## List1
Název stavby: ETCS Přerov – Česká Třebová
Požadavky na výkon nebo funkci
SO 401 | Přechody kabelů po mostních objektech
Položka | Název položky | Rekapitulace dat pro tvorbu nabídkové ceny stavby | Poznámka | Cena za položku
Položka je rozepsaná do dílčích částí, podrobné informace jsou uvedeny v přípravné dokumentaci stavby, část E - textové a výkresové přílohy.
SO 401 | Přechody kabelů po mostních objektech | Most o 3 otvorech, pro 1 kolej, v přímé, přes trvalý vodní tok (řeka Bystřice) na trati Olomouc - Velká Bystřice, nosná konstrukce je ve všech 3 otvorech ocelová, prvková se zapuštěnou mostovkou, hlavní nosníky jsou plnostěnné, nýtované, s osovou vzdáleností 2800 mm, rok výroby 1963 s opravamo PKO v r.1977, délka konstrukce je ve všech otvorech vždy 13,48 m, na levém zábradlí jsou dvě trubky profilu 60 mm a na chodníkových konzolách jsou chráničky 160x100 a 80x100 mm. Spodní stavba je betonová, pilíře jsou kamenné s hrubým řádkováním, křídla jsou rovnoběžná, betonová. Kabelový přechod je navržen v ocelovém žlabu 120/120 mm na konzole u zábradlí, konzola je z úhelníku L 70/70/6 mm s přidaným plechem tl.6 mm, žlab je z plechu tl.6 mm, připojení jsou šroubovaná. Budou použity kabelové žlaby odolné proti vandalismu a krádeži, upevnění víka pomocí nerezových pásků, délka kabelového žlabu je celkem 48,5 m (včetně zaústění do země na předmostí).