## formulář 5 -pol.rozp
FORMULÁŘ 5 | [6 empty] | majitel HIM: | SŽDC |  | 0 |  | m | 2652.105 | 0 | majitel, cena |  |  | SŽDC | ČD | OSTATNÍ
|  | SOUPIS PRACÍ/ ROZPOČET | [7 empty] | Cena za objekt [Kč] |  | mj dle JKSO | počet mj | objektový ukazatel
Název stavby : |  | Modernizace trati Nemanice I – Ševětín, 1.stavba, úpravy pro ETCS, 2.část | [5 empty] | Číslo stavby | 5313710007 | [5 empty] | hlavičky stavby |  |  | 2026-07-28
Název PS,SO : |  | ŽST Dynín, železniční svršek | Zatřídění objektu (JKSO, JKPOV): | 824 30 |  |  |  | Číslo PS,SO | SO 43-10-02 | [5 empty] | hlavičky objektu
Datum zpracování : |  | 2015-12-11 | [5 empty] | Datum aktualizace : |  | 2017-11-13 | oprava č.2 |  |  |  | hlavičky datumů |  |  | 0
Poř. | [6 empty] | C E N A |  |  |  | typ řádku | kód datové základny | Technická specifikace | Výkaz výměr | nadpisy sloupců
číslo | Číslo |  | měrná |  | jednotková | Celková | dodávky |  | montáže | [5 empty] | nadpisy sloupců
pol. | položky | Název položky | jednotka | množství | hmotnost | hmotnost | jednotková | celkem | jednotková | celkem |  |  |  |  | nadpisy sloupců
0 | 1 | 2 | 3 | 4 | 5 | 6 | 7 | 8 | 9 | 10 | 12 | 13 | 14 | 15 | nadpisy sloupců
[15 empty] | řádek s filtry | délka
Díl: | 015 | Poplatky za likvidaci odpadů | [8 empty] | SD |  |  |  |  | 28
1 | 015150 | POPLATKY ZA LIKVIDACŮ ODPADŮ NEKONTAMINOVANÝCH - 17 05 08 ŠTĚRK Z KOLEJIŠTĚ (ODPAD PO RECYKLACI) | T | 4530.848 |  | 0 |  | 0 |  | 0 | P | OTSKP_ZS13 | 1. Položka obsahuje: – veškeré poplatky provozovateli skládky, recyklační linky nebo jiného zařízení na zpracování nebo likvidaci odpadů související s převzetím, uložením, zpracováním nebo likvidací odpadu 2. Položka neobsahuje: – náklady spojené s dopravou odpadu z místa stavby na místo převzetí provozovatelem skládky, recyklační linky nebo jiného zařízení na zpracování nebo likvidaci odpadů 3. Způsob měření: Tunou se rozumí hmotnost odpadu vytříděného v souladu se zákonem č. 185/2001 Sb., o nakládání s odpady, v platném znění. | 2506*1.808 |  |  | 97
2 | 015140 | POPLATKY ZA LIKVIDACŮ ODPADŮ NEKONTAMINOVANÝCH - 17 01 01 BETON Z DEMOLIC OBJEKTŮ, ZÁKLADŮ TV | T | 12 |  | 0 |  | 0 |  | 0 | P | OTSKP_ZS13 | 1. Položka obsahuje: – veškeré poplatky provozovateli skládky, recyklační linky nebo jiného zařízení na zpracování nebo likvidaci odpadů související s převzetím, uložením, zpracováním nebo likvidací odpadu 2. Položka neobsahuje: – náklady spojené s dopravou odpadu z místa stavby na místo převzetí provozovatelem skládky, recyklační linky nebo jiného zařízení na zpracování nebo likvidaci odpadů 3. Způsob měření: Tunou se rozumí hmotnost odpadu vytříděného v souladu se zákonem č. 185/2001 Sb., o nakládání s odpady, v platném znění. | 6*2; 6 přechodů á 2t |  |  | 94
3 | 015210 | POPLATKY ZA LIKVIDACŮ ODPADŮ NEKONTAMINOVANÝCH - 17 01 01 ŽELEZNIČNÍ PRAŽCE BETONOVÉ | T | 744.12 |  | 0 |  | 0 |  | 0 | P | OTSKP_ZS13 | 1. Položka obsahuje: – veškeré poplatky provozovateli skládky, recyklační linky nebo jiného zařízení na zpracování nebo likvidaci odpadů související s převzetím, uložením, zpracováním nebo likvidací odpadu 2. Položka neobsahuje: – náklady spojené s dopravou odpadu z místa stavby na místo převzetí provozovatelem skládky, recyklační linky nebo jiného zařízení na zpracování nebo likvidaci odpadů 3. Způsob měření: Tunou se rozumí hmotnost odpadu vytříděného v souladu se zákonem č. 185/2001 Sb., o nakládání s odpady, v platném znění. | 2756*0.27 |  |  | 85
4 | 015250 | POPLATKY ZA LIKVIDACŮ ODPADŮ NEKONTAMINOVANÝCH - 17 02 03 POLYETYLÉNOVÉ PODLOŽKY (ŽEL. SVRŠEK) | T | 1.085 |  | 0 |  | 0 |  | 0 | P | OTSKP_ZS13 | 1. Položka obsahuje: – veškeré poplatky provozovateli skládky, recyklační linky nebo jiného zařízení na zpracování nebo likvidaci odpadů související s převzetím, uložením, zpracováním nebo likvidací odpadu 2. Položka neobsahuje: – náklady spojené s dopravou odpadu z místa stavby na místo převzetí provozovatelem skládky, recyklační linky nebo jiného zařízení na zpracování nebo likvidaci odpadů 3. Způsob měření: Tunou se rozumí hmotnost odpadu vytříděného v souladu se zákonem č. 185/2001 Sb., o nakládání s odpady, v platném znění. | (5035+196*2+150*4)*0.00018 |  |  | 96
5 | 015260 | POPLATKY ZA LIKVIDACŮ ODPADŮ NEKONTAMINOVANÝCH - 07 02 99 PRYŽOVÉ PODLOŽKY (ŽEL. SVRŠEK) | T | 2.194 |  | 0 |  | 0 |  | 0 | P | OTSKP_ZS13 | 1. Položka obsahuje: – veškeré poplatky provozovateli skládky, recyklační linky nebo jiného zařízení na zpracování nebo likvidaci odpadů související s převzetím, uložením, zpracováním nebo likvidací odpadu 2. Položka neobsahuje: – náklady spojené s dopravou odpadu z místa stavby na místo převzetí provozovatelem skládky, recyklační linky nebo jiného zařízení na zpracování nebo likvidaci odpadů 3. Způsob měření: Tunou se rozumí hmotnost odpadu vytříděného v souladu se zákonem č. 185/2001 Sb., o nakládání s odpady, v platném znění. | (5035+196*2+150*4)*0.000364 |  |  | 89
6 | 015510 | POPLATKY ZA LIKVIDACŮ ODPADŮ NEBEZPEČNÝCH - 17 05 07* LOKÁLNĚ ZNEČIŠTĚNÝ ŠTĚRK A ZEMINA Z KOLEJIŠTĚ (VÝHYBKY) | T | 1255.799 |  | 0 |  | 0 |  | 0 | P | OTSKP_ZS13 | 1. Položka obsahuje: – veškeré poplatky provozovateli skládky, recyklační linky nebo jiného zařízení na zpracování nebo likvidaci odpadů související s převzetím, uložením, zpracováním nebo likvidací odpadu 2. Položka neobsahuje: – náklady spojené s dopravou odpadu z místa stavby na místo převzetí provozovatelem skládky, recyklační linky nebo jiného zařízení na zpracování nebo likvidaci odpadů 3. Způsob měření: Tunou se rozumí hmotnost odpadu vytříděného v souladu se zákonem č. 185/2001 Sb., o nakládání s odpady, v platném znění. | 617.1*2.035 |  |  | 110
7 | 015520 | POPLATKY ZA LIKVIDACŮ ODPADŮ NEBEZPEČNÝCH - 17 02 04* ŽELEZNIČNÍ PRAŽCE DŘEVĚNÉ | T | 189.8 |  | 0 |  | 0 |  | 0 | P | OTSKP_ZS13 | 1. Položka obsahuje: – veškeré poplatky provozovateli skládky, recyklační linky nebo jiného zařízení na zpracování nebo likvidaci odpadů související s převzetím, uložením, zpracováním nebo likvidací odpadu 2. Položka neobsahuje: – náklady spojené s dopravou odpadu z místa stavby na místo převzetí provozovatelem skládky, recyklační linky nebo jiného zařízení na zpracování nebo likvidaci odpadů 3. Způsob měření: Tunou se rozumí hmotnost odpadu vytříděného v souladu se zákonem č. 185/2001 Sb., o nakládání s odpady, v platném znění. | 755*0.08+56*1.4+51; kolej+výhybky |  |  | 80
[6 empty] | 0 |  | 0 |  | 0
S | Celkem za 015 | Poplatky za likvidaci odpadů |  |  |  | 0 |  | 0 |  | 0 | [5 empty] | 28
Díl: | 5 | Komunikace | [8 empty] | SD |  |  |  |  | 10
8 | 512550 | KOLEJOVÉ LOŽE - ZŘÍZENÍ Z KAMENIVA HRUBÉHO DRCENÉHO (ŠTĚRK) | M3 | 9503 |  | 0 |  | 0 |  | 0 | P | OTSKP_ZS13 | 1. Položka obsahuje: Položka zahrnuje dodávku a uložení materiálu kolejového lože, eventuelní nadspotřebu materiálu oproti teoretickému objemu, vnitrostaveništní a mimostaveništní dopravu veškerého materiálu. 2. Položka neobsahuje: X 3. Způsob měření: Měří se metr krychlový kolejového lože v projektovaném profilu. | 9503;viz. Příl.č.011 - Výkaz výměr a materiálů |  |  | 59
9 | 513550 | KOLEJOVÉ LOŽE - DOPLNĚNÍ Z KAMENIVA HRUBÉHO DRCENÉHO (ŠTĚRK) | M3 | 15.39 |  | 0 |  | 0 |  | 0 | P | OTSKP_ZS13 | 1. Položka obsahuje: Položka zahrnuje dodávku a uložení materiálu kolejového lože, eventuelní nadspotřebu materiálu oproti teoretickému objemu, vnitrostaveništní a mimostaveništní dopravu veškerého materiálu. 2. Položka neobsahuje: X 3. Způsob měření: Měří se metr krychlový kolejového lože v projektovaném profilu. | 15.39; 0.05m3 na 1m po směrovém a výškovém vyrovnání) |  | 60
10 | 514000 | KOLEJOVÉ LOŽE - PROČIŠTĚNÍ | M3 | 8352 |  | 0 |  | 0 |  | 0 | P | OTSKP_ZS13 | 1. Položka obsahuje: – veškeré práce a materiál obsažený v názvu položky 2. Položka neobsahuje: – případné doplnění lože, vykazuje se položkami 5135x0 – poplatek za likvidaci odpadů (nacení se dle SSD 0) 3. Způsob měření: Měří se metr krychlový kolejového lože ve stavu před pročištěním, tj. před odečtením odpadního materiálu. | 8352; viz. Příl.č.011 - Výkaz výměr a materiálů |  |  | 26
11 | 523352R201s | KOLEJ 60 E2, ROZD. "U", BEZSTYKOVÁ, PR. BET. BEZPODKLADNICOVÝ, UP. PRUŽNÉ | M | 511.002 |  | 0 |  | 0 |  | 0 | P | R (ŽS2017) | 1. Položka obsahuje: – defektoskopické zkoušky kolejnic, jsou-li vyžadovány – dodávku uvedeného typu kolejnic, pražců (popř. mostnic), upevňovadel a drobného kolejiva v uvedeném rozdělení koleje pro normální rozchod kolejí (1435 mm) – montáž kolejových polí ze součástí železničního svršku uvedených typů na montážní základně, popř. přímo na staveništi nebo strojní linkou – dopravu smontovaných kolejových polí nebo součástí z montážní základny na místo určení, pokud si to zvolená technologie pokládky vyžaduje – zřízení koleje pomocí kolejových polí za použití vhodného kladecího prostředku – sespojkování kolejových polí bez jejich svaření – směrovou a výškovou úpravu koleje do předepsané polohy včetně stabilizace kolejového lože – očištění a naolejování spojkových a svěrkových šroubů před zahájením provozu – pomocné a dokončovací práce – případné ztížení práce při překážách na jedné nebo obou stranách, v tunelu i při rekonstrukcích 2. Položka neobsahuje: – zřízení kolejového lože – svařování kolejnic do bezstykové koleje – broušení koleje – případnou dodávku a montáž pražcových kotev – následnou úpravu směrového a výškového uspořádání koleje 3.Způsob měření: Měří se délka koleje ve smyslu ČSN 73 6360, tj. v ose koleje | 251.627+255.227+1.173+2.975; kol.č.1+kol.č.2+kol.č.3+kol.č.4, viz. Příl.č.011 - Výkaz výměr a materiálů |  |  | 73 | 3739.858
12 | 524352R201s | KOLEJ 60 E2 DLOUHÉ PASY, ROZD. "U", BEZSTYKOVÁ, PR. BET. BEZPODKLADNICOVÝ, UP. PRUŽNÉ | M | 1538.161 |  | 0 |  | 0 |  | 0 | P | R (ŽS2017) | 1. Položka obsahuje: – defektoskopické zkoušky kolejnic, jsou-li vyžadovány – dodávku uvedeného typu kolejnic, pražců (popř. mostnic), upevňovadel a drobného kolejiva v uvedeném rozdělení koleje pro normální rozchod kolejí (1435 mm) – montáž kolejových polí ze součástí železničního svršku uvedených typů na montážní základně, popř. přímo na staveništi nebo strojní linkou – dopravu smontovaných kolejových polí nebo součástí z montážní základny na místo určení, pokud si to zvolená technologie pokládky vyžaduje – zřízení koleje pomocí kolejových polí za použití vhodného kladecího prostředku – sespojkování kolejových polí bez jejich svaření – dopravu dlouhých kolejnicových pasů na místo určení – následnou výměnu inventárních kolejnic dlouhými kolejnicovými pasy pomocí vhodného zařízení – směrovou a výškovou úpravu koleje do předepsané polohy včetně stabilizace kolejového lože – očištění a naolejování spojkových a svěrkových šroubů před zahájením provozu – pomocné a dokončovací práce – případné ztížení práce při překážách na jedné nebo obou stranách, v tunelu i při rekonstrukcích 2. Položka neobsahuje: – zřízení kolejového lože – svařování kolejnic do bezstykové koleje – broušení koleje – případnou dodávku a montáž pražcových kotev – následnou úpravu směrového a výškového uspořádání koleje 3. Způsob měření: Měří se délka koleje ve smyslu ČSN 73 6360, tj. v ose koleje | 773.67+764.491;kol. č.1+kol. č.2, viz. Příl.č.011 - Výkaz výměr a materiálů |  |  | 85 | 3739.858
13 | 523372R201s | KOLEJ 60 E2, ROZD. "U", BEZSTYKOVÁ, PR. BET. VÝHYBKOVÝ KRÁTKÝ, UP. PRUŽNÉ | M | 97.686 |  | 0 |  | 0 |  | 0 | P | R (ŽS2017) | 1. Položka obsahuje: – defektoskopické zkoušky kolejnic, jsou-li vyžadovány – dodávku uvedeného typu kolejnic, pražců (popř. mostnic), upevňovadel a drobného kolejiva v uvedeném rozdělení koleje pro normální rozchod kolejí (1435 mm) – montáž kolejových polí ze součástí železničního svršku uvedených typů na montážní základně, popř. přímo na staveništi nebo strojní linkou – dopravu smontovaných kolejových polí nebo součástí z montážní základny na místo určení, pokud si to zvolená technologie pokládky vyžaduje – zřízení koleje pomocí kolejových polí za použití vhodného kladecího prostředku – sespojkování kolejových polí bez jejich svaření – směrovou a výškovou úpravu koleje do předepsané polohy včetně stabilizace kolejového lože – očištění a naolejování spojkových a svěrkových šroubů před zahájením provozu – pomocné a dokončovací práce – případné ztížení práce při překážách na jedné nebo obou stranách, v tunelu i při rekonstrukcích 2. Položka neobsahuje: – zřízení kolejového lože – svařování kolejnic do bezstykové koleje – broušení koleje – případnou dodávku a montáž pražcových kotev – následnou úpravu směrového a výškového uspořádání koleje 3.Způsob měření: Měří se délka koleje ve smyslu ČSN 73 6360, tj. v ose koleje | 42.6+39.0+4.8+4.2+7.086; kol.č. 1+2+3+4+kol.spojky, viz. Příl.č.011 - Výkaz výměr a materiálů |  |  | 73
14 | 523392R201s | KOLEJ 60 E2, ROZD. "U", BEZSTYKOVÁ, PR. BET. VÝHYBKOVÝ DLOUHÝ, UP. PRUŽNÉ | M | 57.856 |  | 0 |  | 0 |  | 0 | P | R (ŽS2017) | 1. Položka obsahuje: – defektoskopické zkoušky kolejnic, jsou-li vyžadovány – dodávku uvedeného typu kolejnic, pražců (popř. mostnic), upevňovadel a drobného kolejiva v uvedeném rozdělení koleje pro normální rozchod kolejí (1435 mm) – montáž kolejových polí ze součástí železničního svršku uvedených typů na montážní základně, popř. přímo na staveništi nebo strojní linkou – dopravu smontovaných kolejových polí nebo součástí z montážní základny na místo určení, pokud si to zvolená technologie pokládky vyžaduje – zřízení koleje pomocí kolejových polí za použití vhodného kladecího prostředku – sespojkování kolejových polí bez jejich svaření – směrovou a výškovou úpravu koleje do předepsané polohy včetně stabilizace kolejového lože – očištění a naolejování spojkových a svěrkových šroubů před zahájením provozu – pomocné a dokončovací práce – případné ztížení práce při překážách na jedné nebo obou stranách, v tunelu i při rekonstrukcích 2. Položka neobsahuje: – zřízení kolejového lože – svařování kolejnic do bezstykové koleje – broušení koleje – případnou dodávku a montáž pražcových kotev – následnou úpravu směrového a výškového uspořádání koleje 3.Způsob měření: Měří se délka koleje ve smyslu ČSN 73 6360, tj. v ose koleje | 14.498+14.49+4.838+4.83+19.2; kol.č. 1+2+3+4+kol.spojky, viz. Příl.č.011 - Výkaz výměr a materiálů |  |  | 73
102 | 52A152R-mmd1s | KOLEJ 49 E1 REGENEROVANÁ, ROZD. "C", BEZSTYKOVÁ, užitý materiál, nové pryžové podložky, nové svěrky Skl24 + svěrkové šrouby (RS 0 M 22) | M | 1483.869 |  | 0 |  | 0 |  | 0 | P | R | 1. Položka obsahuje: – ověření kvality vyzískaných materiálů s případnou regenerací do předpisového stavu – defektoskopické zkoušky kolejnic, jsou-li vyžadovány – dodávku uvedeného typu kolejnic, pražců (popř. mostnic), upevňovadel a drobného kolejiva v uvedeném rozdělení koleje pro normální rozchod kolejí (1435 mm) – montáž kolejových polí ze součástí železničního svršku uvedených typů na montážní základně, popř. přímo na staveništi nebo strojní linkou – dopravu smontovaných kolejových polí nebo součástí z montážní základny na místo určení, pokud si to zvolená technologie pokládky vyžaduje – zřízení koleje pomocí kolejových polí za použití vhodného kladecího prostředku – sespojkování kolejových polí bez jejich svaření – směrovou a výškovou úpravu koleje do předepsané polohy včetně stabilizace kolejového lože – očištění a naolejování spojkových a svěrkových šroubů před zahájením provozu – pomocné a dokončovací práce – případné ztížení práce při překážách na jedné nebo obou stranách, v tunelu i při rekonstrukcích 2. Položka neobsahuje: – zřízení kolejového lože – svařování kolejnic do bezstykové koleje – broušení koleje – případnou dodávku a montáž pražcových kotev – následnou úpravu směrového a výškového uspořádání koleje 3. Způsob měření: Měří se délka koleje ve smyslu ČSN 73 6360, tj. v ose koleje. | 70.327+663.783+732.601+17.158; kol.č.3+4+spojka do vlečky 7-S1, viz. Příl.č.011 - Výkaz výměr a materiálů nové pryžové podložky, nové svěrky Skl24 + svěrkové šrouby (RS 0 M 22) viz. pol.č. 543411 |  |  | 86
16 | 528372R201s | KOLEJ 49 E1, ROZD. "U", BEZSTYKOVÁ, PR. BET. VÝHYBKOVÝ KRÁTKÝ, UP. PRUŽNÉ | M | 6.6 |  | 0 |  | 0 |  | 0 | P | R (ŽS2017) | 1. Položka obsahuje: – defektoskopické zkoušky kolejnic, jsou-li vyžadovány – dodávku uvedeného typu kolejnic, pražců (popř. mostnic), upevňovadel a drobného kolejiva v uvedeném rozdělení koleje pro normální rozchod kolejí (1435 mm) – montáž kolejových polí ze součástí železničního svršku uvedených typů na montážní základně, popř. přímo na staveništi nebo strojní linkou – dopravu smontovaných kolejových polí nebo součástí z montážní základny na místo určení, pokud si to zvolená technologie pokládky vyžaduje – zřízení koleje pomocí kolejových polí za použití vhodného kladecího prostředku – sespojkování kolejových polí bez jejich svaření – směrovou a výškovou úpravu koleje do předepsané polohy včetně stabilizace kolejového lože – očištění a naolejování spojkových a svěrkových šroubů před zahájením provozu – pomocné a dokončovací práce – případné ztížení práce při překážách na jedné nebo obou stranách, v tunelu i při rekonstrukcích 2. Položka neobsahuje: – zřízení kolejového lože – svařování kolejnic do bezstykové koleje – broušení koleje – případnou dodávku a montáž pražcových kotev – následnou úpravu směrového a výškového uspořádání koleje 3. Způsob měření: Měří se délka koleje ve smyslu ČSN 73 6360, tj. v ose koleje. | 6.6;kol.č.3, viz. Příl.č.011 - Výkaz výměr a materiálů |  |  | 73
17 | 528392R201s | KOLEJ 49 E1, ROZD. "U", BEZSTYKOVÁ, PR. BET. VÝHYBKOVÝ DLOUHÝ, UP. PRUŽNÉ | M | 3.642 |  | 0 |  | 0 |  | 0 | P | R (ŽS2017) | 1. Položka obsahuje: – defektoskopické zkoušky kolejnic, jsou-li vyžadovány – dodávku uvedeného typu kolejnic, pražců (popř. mostnic), upevňovadel a drobného kolejiva v uvedeném rozdělení koleje pro normální rozchod kolejí (1435 mm) – montáž kolejových polí ze součástí železničního svršku uvedených typů na montážní základně, popř. přímo na staveništi nebo strojní linkou – dopravu smontovaných kolejových polí nebo součástí z montážní základny na místo určení, pokud si to zvolená technologie pokládky vyžaduje – zřízení koleje pomocí kolejových polí za použití vhodného kladecího prostředku – sespojkování kolejových polí bez jejich svaření – směrovou a výškovou úpravu koleje do předepsané polohy včetně stabilizace kolejového lože – očištění a naolejování spojkových a svěrkových šroubů před zahájením provozu – pomocné a dokončovací práce – případné ztížení práce při překážách na jedné nebo obou stranách, v tunelu i při rekonstrukcích 2. Položka neobsahuje: – zřízení kolejového lože – svařování kolejnic do bezstykové koleje – broušení koleje – případnou dodávku a montáž pražcových kotev – následnou úpravu směrového a výškového uspořádání koleje 3. Způsob měření: Měří se délka koleje ve smyslu ČSN 73 6360, tj. v ose koleje. | 3.642; kol.č.3, viz. Příl.č.011 - Výkaz výměr a materiálů |  |  | 73
18 | 52837R-mmd-1 | KOLEJ 49 E1, ROZD. "C", BEZSTYKOVÁ, PR. BET. VÝHYBKOVÝ KRÁTKÝ, UP. PRUŽNÉ | M | 4.2 |  | 0 |  | 0 |  | 0 | P | R | 1. Položka obsahuje: – defektoskopické zkoušky kolejnic, jsou-li vyžadovány – dodávku uvedeného typu kolejnic, pražců (popř. mostnic), upevňovadel a drobného kolejiva v uvedeném rozdělení koleje pro normální rozchod kolejí (1435 mm) – montáž kolejových polí ze součástí železničního svršku uvedených typů na montážní základně, popř. přímo na staveništi nebo strojní linkou – dopravu smontovaných kolejových polí nebo součástí z montážní základny na místo určení, pokud si to zvolená technologie pokládky vyžaduje – zřízení koleje pomocí kolejových polí za použití vhodného kladecího prostředku – sespojkování kolejových polí bez jejich svaření – směrovou a výškovou úpravu koleje na rychlost určenou projektem nebo jiným zadáním – – očištění a naolejování spojkových a svěrkových šroubů před zahájením provozu – pomocné a dokončovací práce – případné ztížení práce při překážách na jedné nebo obou stranách, v tunelu i při rekonstrukcích 2. Položka neobsahuje: – zřízení kolejového lože – svařování kolejnic do bezstykové koleje – broušení koleje – případnou dodávku a montáž pražcových kotev – následnou úpravu směrového a výškového uspořádání koleje 3. Způsob měření: Měří se délka koleje ve smyslu ČSN 73 6360, tj. v ose koleje. | 4.2; kol.č.4, viz. Příl.č.011 - Výkaz výměr a materiálů |  |  | 73
19 | 52839R-mmd-1 | KOLEJ 49 E1, ROZD. "C", BEZSTYKOVÁ, PR. BET. VÝHYBKOVÝ DLOUHÝ, UP. PRUŽNÉ | M | 3.642 |  | 0 |  | 0 |  | 0 | P | R | 1. Položka obsahuje: – defektoskopické zkoušky kolejnic, jsou-li vyžadovány – dodávku uvedeného typu kolejnic, pražců (popř. mostnic), upevňovadel a drobného kolejiva v uvedeném rozdělení koleje pro normální rozchod kolejí (1435 mm) – montáž kolejových polí ze součástí železničního svršku uvedených typů na montážní základně, popř. přímo na staveništi nebo strojní linkou – dopravu smontovaných kolejových polí nebo součástí z montážní základny na místo určení, pokud si to zvolená technologie pokládky vyžaduje – zřízení koleje pomocí kolejových polí za použití vhodného kladecího prostředku – sespojkování kolejových polí bez jejich svaření – směrovou a výškovou úpravu koleje na rychlost určenou projektem nebo jiným zadáním – – očištění a naolejování spojkových a svěrkových šroubů před zahájením provozu – pomocné a dokončovací práce – případné ztížení práce při překážách na jedné nebo obou stranách, v tunelu i při rekonstrukcích 2. Položka neobsahuje: – zřízení kolejového lože – svařování kolejnic do bezstykové koleje – broušení koleje – případnou dodávku a montáž pražcových kotev – následnou úpravu směrového a výškového uspořádání koleje 3. Způsob měření: Měří se délka koleje ve smyslu ČSN 73 6360, tj. v ose koleje. | 3.642; kol.č.4, viz. Příl.č.011 - Výkaz výměr a materiálů |  |  | 73
20 | 52X000 | KOLEJ ZPĚTNĚ NAMONTOVANÁ Z VYZÍSKANÉHO MATERIÁLU | M | 33.2 |  | 0 |  | 0 |  | 0 | P | R | 1. Položka obsahuje: – ověření kvality vyzískaných materiálů s případnou regenerací do předpisového stavu – defektoskopické zkoušky kolejnic, jsou-li vyžadovány – dopravu smontovaných kolejových polí nebo součástí z montážní základny na místo určení, pokud si to zvolená technologie pokládky vyžaduje – zřízení koleje pomocí kolejových polí za použití vhodného kladecího prostředku – sespojkování kolejových polí bez jejich svaření – směrovou a výškovou úpravu koleje na rychlost určenou projektem nebo jiným zadáním – – očištění a naolejování spojkových a svěrkových šroubů před zahájením provozu – pomocné a dokončovací práce – případné ztížení práce při překážách na jedné nebo obou stranách, v tunelu i při rekonstrukcích 2. Položka neobsahuje: – zřízení kolejového lože – svařování kolejnic do bezstykové koleje – broušení koleje – případnou dodávku a montáž pražcových kotev – následnou úpravu směrového a výškového uspořádání koleje 3. Způsob měření: Měří se délka koleje ve smyslu ČSN 73 6360, tj. v ose koleje. | 33.2; vložení vyjmutého kolejového pole, viz. Příl.č.011 - Výkaz výměr a materiálů |  |  | 48
21 | 533193R201s | J 60 1:11-300, PR. BET., UP. PRUŽNÉ | KUS | 1 |  | 0 |  | 0 |  | 0 | P | R (ŽS2017) | 1. Položka obsahuje: – defektoskopické zkoušky kolejnic, jsou-li vyžadovány – dodávku uvedeného typu výhybky nebo jiné výhybkové konstrukce včetně pražců, upevňovadel a drobného kolejiva v uvedeném rozdělení koleje pro normální rozchod kolejí (1435 mm) – montáž výhybky z předmontovaných polí nebo ze součástí železničního svršku uvedených typů na montážní základně nebo přímo na staveništi – dopravu předmontovaných nebo smontovaných výhybkových polí nebo součástí z montážní základny na místo určení, pokud si to zvolená technologie pokládky vyžaduje – pokládku výhybky nebo jiné výhybkové konstrukce pomocí vhodného kladecího prostředku – sespojkování jednotlivých předmontovaných výhybkových polí bez jejich svaření – směrovou a výškovou úpravu výhybkové konstrukce na rychlost určenou projektem nebo jiným zadáním – konečnou výškovou a směrovou úpravu výhybkové konstrukce do předepsané polohy projektem nebo jiným zadáním včetně stabilizace kolejového lože – očištění a naolejování spojkových a svěrkových šroubů před zahájením provozu – základní výhybkové propojky namontované (výrobcem výhybkové konstrukce) – pomocné a dokončovací práce – případné ztížení práce při překážách na jedné nebo obou stranách, v tunelu i při rekonstrukcích 2. Položka neobsahuje: – zřízení kolejového lože – kompletní kolejový rošt na atypických výhybkových (krátkých) pražcích (naceňuje se položkami ve sd 52) – kompletní kolejový rošt na společných výhybkových (dlouhých) pražcích (naceňuje se položkami ve sd 52) – montážní a závěrné svary, svařování kolejnic do bezstykové koleje – žlabové pražce – izolované styky – tepelně opracované jazyky a opornice – válečkové (nadzvedávací) stoličky – přechodové kolejnice – broušení koleje – nadstandardní srdcovky – omezovač polohy jazyka – snímače jazyka včetně prodloužení stoliček pro snímač jazyka – závěry a přestavníky včetně výměnových těles – ohřev výhybek – dodatečné výhybkové propojky, naceňují se položkami ve sd 75C 3. Způsob měření: Kusem se rozumí kompletní výhybka nebo výhybková konstrukce. | 1; viz. Příl.č.011 - Výkaz výměr a materiálů |  |  | 35
22 | 5331C3R201s | J 60 1:12-500, PR. BET., UP. PRUŽNÉ | KUS | 5 |  | 0 |  | 0 |  | 0 | P | R (ŽS2017) | 1. Položka obsahuje: – defektoskopické zkoušky kolejnic, jsou-li vyžadovány – dodávku uvedeného typu výhybky nebo jiné výhybkové konstrukce včetně pražců, upevňovadel a drobného kolejiva v uvedeném rozdělení koleje pro normální rozchod kolejí (1435 mm) – montáž výhybky z předmontovaných polí nebo ze součástí železničního svršku uvedených typů na montážní základně nebo přímo na staveništi – dopravu předmontovaných nebo smontovaných výhybkových polí nebo součástí z montážní základny na místo určení, pokud si to zvolená technologie pokládky vyžaduje – pokládku výhybky nebo jiné výhybkové konstrukce pomocí vhodného kladecího prostředku – sespojkování jednotlivých předmontovaných výhybkových polí bez jejich svaření – směrovou a výškovou úpravu výhybkové konstrukce na rychlost určenou projektem nebo jiným zadáním – konečnou výškovou a směrovou úpravu výhybkové konstrukce do předepsané polohy projektem nebo jiným zadáním včetně stabilizace kolejového lože – očištění a naolejování spojkových a svěrkových šroubů před zahájením provozu – základní výhybkové propojky namontované (výrobcem výhybkové konstrukce) – pomocné a dokončovací práce – případné ztížení práce při překážách na jedné nebo obou stranách, v tunelu i při rekonstrukcích 2. Položka neobsahuje: – zřízení kolejového lože – kompletní kolejový rošt na atypických výhybkových (krátkých) pražcích (naceňuje se položkami ve sd 52) – kompletní kolejový rošt na společných výhybkových (dlouhých) pražcích (naceňuje se položkami ve sd 52) – montážní a závěrné svary, svařování kolejnic do bezstykové koleje – žlabové pražce – izolované styky – tepelně opracované jazyky a opornice – válečkové (nadzvedávací) stoličky – přechodové kolejnice – broušení koleje – nadstandardní srdcovky – omezovač polohy jazyka – snímače jazyka včetně prodloužení stoliček pro snímač jazyka – závěry a přestavníky včetně výměnových těles – ohřev výhybek – dodatečné výhybkové propojky, naceňují se položkami ve sd 75C 3. Způsob měření: Kusem se rozumí kompletní výhybka nebo výhybková konstrukce. | 5; viz. Příl.č.011 - Výkaz výměr a materiálů |  |  | 35
23 | 533253R201s | J 49 1:9-190, PR. BET., UP. PRUŽNÉ | KUS | 1 |  | 0 |  | 0 |  | 0 | P | R (ŽS2017) | 1. Položka obsahuje: – defektoskopické zkoušky kolejnic, jsou-li vyžadovány – dodávku uvedeného typu výhybky nebo jiné výhybkové konstrukce včetně pražců, upevňovadel a drobného kolejiva v uvedeném rozdělení koleje pro normální rozchod kolejí (1435 mm) – montáž výhybky z předmontovaných polí nebo ze součástí železničního svršku uvedených typů na montážní základně nebo přímo na staveništi – dopravu předmontovaných nebo smontovaných výhybkových polí nebo součástí z montážní základny na místo určení, pokud si to zvolená technologie pokládky vyžaduje – pokládku výhybky nebo jiné výhybkové konstrukce pomocí vhodného kladecího prostředku – sespojkování jednotlivých předmontovaných výhybkových polí bez jejich svaření – směrovou a výškovou úpravu výhybkové konstrukce na rychlost určenou projektem nebo jiným zadáním – konečnou výškovou a směrovou úpravu výhybkové konstrukce do předepsané polohy projektem nebo jiným zadáním včetně stabilizace kolejového lože – očištění a naolejování spojkových a svěrkových šroubů před zahájením provozu – základní výhybkové propojky namontované (výrobcem výhybkové konstrukce) – pomocné a dokončovací práce – případné ztížení práce při překážách na jedné nebo obou stranách, v tunelu i při rekonstrukcích 2. Položka neobsahuje: – zřízení kolejového lože – kompletní kolejový rošt na atypických výhybkových (krátkých) pražcích (naceňuje se položkami ve sd 52) – kompletní kolejový rošt na společných výhybkových (dlouhých) pražcích (naceňuje se položkami ve sd 52) – montážní a závěrné svary, svařování kolejnic do bezstykové koleje – žlabové pražce – izolované styky – tepelně opracované jazyky a opornice – válečkové (nadzvedávací) stoličky – přechodové kolejnice – broušení koleje – nadstandardní srdcovky – omezovač polohy jazyka – snímače jazyka včetně prodloužení stoliček pro snímač jazyka – závěry a přestavníky včetně výměnových těles – ohřev výhybek – dodatečné výhybkové propojky, naceňují se položkami ve sd 75C 3. Způsob měření: Kusem se rozumí kompletní výhybka nebo výhybková konstrukce. | 1; viz. Příl.č.011 - Výkaz výměr a materiálů |  |  | 34
24 | 539102 | ZVLÁŠTNÍ VYBAVENÍ VÝHYBEK, PRAŽCE ŽLABOVÉ, SESTAVA 2 KS | SADA | 6 |  | 0 |  | 0 |  | 0 | P | OTSKP_ZS13 | (Položka je příplatkovou k položkám výhybek a nelze ji použít samostatně.) 1. Položka obsahuje: – žlabové provedení výhybkových pražců včetně veškerých nákladů s tímto spojených 2. Položka neobsahuje: – stavěcí a přestavné zařízení včetně táhel 3. Způsob měření: Udává se počet sad, které se skládají z předepsaných dílů, jež tvoří požadovaný celek. | 6; viz. Příl.č.011 - Výkaz výměr a materiálů |  |  | 55
25 | 539212 | ZVLÁŠTNÍ VYBAVENÍ VÝHYBEK, LIS 60 E2 TEPELNĚ OPRACOVANÝ OHNUTÝ | KUS | 12 |  | 0 |  | 0 |  | 0 | P | OTSKP_ZS13 | (Položka je příplatkovou k položkám výhybek a nelze ji použít samostatně.) 1. Položka obsahuje: – náhradu standardní výhybkové kolejnice za lepený izolovaný styk uvedeného typu ve výrobním závodě výhybkové konstrukce včetně potřebných úprav a veškerých nákladů s tímto spojených 2. Položka neobsahuje: X 3. Způsob měření: Udává se počet kusů kompletní konstrukce nebo práce. | 12; viz. Příl.č.011 - Výkaz výměr a materiálů |  |  | 62
103 | 539222 | ZVLÁŠTNÍ VYBAVENÍ VÝHYBEK, LIS 49 E1 TEPELNĚ OPRACOVANÝ OHNUTÝ | KUS | 2 |  | 0 |  | 0 |  | 0 | P | OTSKP_ZS13 | (Položka je příplatkovou k položkám výhybek a nelze ji použít samostatně.) 1. Položka obsahuje: – náhradu standardní výhybkové kolejnice za lepený izolovaný styk uvedeného typu ve výrobním závodě výhybkové konstrukce včetně potřebných úprav a veškerých nákladů s tímto spojených 2. Položka neobsahuje: X 3. Způsob měření: Udává se počet kusů kompletní konstrukce nebo práce. | 2; viz. Příl.č.011 - Výkaz výměr a materiálů |  |  | 62
26 | 539319 | ZVLÁŠTNÍ VYBAVENÍ VÝHYBEK, TEPELNĚ OPRACOVANÝ JAZYK S OPORNICÍ 60 E2 PRO TVAR 1:11-300 | SADA | 1 |  | 0 |  | 0 |  | 0 | P | OTSKP_ZS13 | (Položka je příplatkovou k položkám výhybek a nelze ji použít samostatně.) 1. Položka obsahuje: – tepelné opracování jazyka a opornice ve výrobním závodě výhybkové konstrukce včetně veškerých nákladů s tímto spojených 2. Položka neobsahuje: X 3. Způsob měření: Udává se počet sad, které se skládají z předepsaných dílů, jež tvoří požadovaný celek. | 1; viz. Příl.č.011 - Výkaz výměr a materiálů |  |  | 86
27 | 539540R201c | ZVLÁŠTNÍ VYBAVENÍ VÝHYBEK, ČELISŤOVÝ ZÁVĚR | KUS | 13 |  | 0 |  | 0 |  | 0 | P | OTSKP_ZS13 | 1. Položka obsahuje: – dodání a montáž čelisťového závěru 2. Položka neobsahuje: X 3. Způsob měření: Udává se počet kusů kompletní konstrukce nebo práce. | 13; viz. Příl.č.011 - Výkaz výměr a materiálů |  |  | 42
28 | 539405 | ZVLÁŠTNÍ VYBAVENÍ VÝHYBEK, VÁLEČKOVÉ STOLIČKY NADZVEDÁVACÍ (BEZ ROZLIŠENÍ PROFILU KOLEJNIC) PRO TVAR 1:9-190 | SADA | 1 |  | 0 |  | 0 |  | 0 | P | OTSKP_ZS13 | 1. Položka obsahuje: – dodání a montáž počtu a typu válečkových stoliček odpovídající dané výhybkové konstrukci dle platných předpisů SŽDC 2. Položka neobsahuje: X 3. Způsob měření: Udává se počet sad, které se skládají z předepsaných dílů, jež tvoří požadovaný celek. | 1; viz. Příl.č.011 - Výkaz výměr a materiálů |  |  | 108
29 | 539409 | ZVLÁŠTNÍ VYBAVENÍ VÝHYBEK, VÁLEČKOVÉ STOLIČKY NADZVEDÁVACÍ (BEZ ROZLIŠENÍ PROFILU KOLEJNIC) PRO TVAR 1:11-300 | SADA | 1 |  | 0 |  | 0 |  | 0 | P | OTSKP_ZS13 | 1. Položka obsahuje: – dodání a montáž počtu a typu válečkových stoliček odpovídající dané výhybkové konstrukci dle platných předpisů SŽDC 2. Položka neobsahuje: X 3. Způsob měření: Udává se počet sad, které se skládají z předepsaných dílů, jež tvoří požadovaný celek. | 1; viz. Příl.č.011 - Výkaz výměr a materiálů |  |  | 109
30 | 53940C | ZVLÁŠTNÍ VYBAVENÍ VÝHYBEK, VÁLEČKOVÉ STOLIČKY NADZVEDÁVACÍ (BEZ ROZLIŠENÍ PROFILU KOLEJNIC) PRO TVAR 1:12-500 | SADA | 5 |  | 0 |  | 0 |  | 0 | P | OTSKP_ZS13 | 1. Položka obsahuje: – dodání a montáž počtu a typu válečkových stoliček odpovídající dané výhybkové konstrukci dle platných předpisů SŽDC 2. Položka neobsahuje: X 3. Způsob měření: Udává se počet sad, které se skládají z předepsaných dílů, jež tvoří požadovaný celek. | 5; viz. Příl.č.011 - Výkaz výměr a materiálů |  |  | 110
101 | 539511 | ZVLÁŠTNÍ VYBAVENÍ VÝHYBEK, VÁLEČKOVÁ STOLIČKA DOTLAČOVACÍ | KUS | 5 |  | 0 |  | 0 |  | 0 | P | OTSKP_ZS13 | 1. Položka obsahuje: – dodání a montáž válečkové dotlačovací stoličky 2. Položka neobsahuje: X 3. Způsob měření: Udává se počet kusů kompletní konstrukce nebo práce. | 5; viz. Příl.č.011 - Výkaz výměr a materiálů |  |  | 57
31 | 539551 | ZVLÁŠTNÍ VYBAVENÍ VÝHYBEK, PRODLOUŽENÍ KLUZNÉ STOLIČKY PRO SNÍMAČ POLOHY JAZYKŮ | PÁR | 2 |  | 0 |  | 0 |  | 0 | P | OTSKP_ZS13 | 1. Položka obsahuje: – dodání a montáž počtu a typu válečkových stoliček odpovídající dané výhybkové konstrukci dle platných předpisů SŽDC 2. Položka neobsahuje: – snímač polohy jazyka 3. Způsob měření: Udává se vždy pár, tj. po dvou kusech. | 2; 1+1=2 výhybka č. 5 a 6 v odbočném směru |  |  | 79
32 | 539610 | ZVLÁŠTNÍ VYBAVENÍ VÝHYBEK, PŘECHODOVÁ KOLEJNICE 60 E2/49 E1 | KUS | 4 |  | 0 |  | 0 |  | 0 | P | OTSKP_ZS13 | 1. Položka obsahuje: – náhradu standardní výhybkové kolejnice za přechodovou požadovaných profilů ve výrobním závodě výhybkové konstrukce včetně potřebných úprav a veškerých nákladů s tímto spojených 2. Položka neobsahuje: X 3. Způsob měření: Udává se počet kusů přechodové kolejnice libovolné délky. Ve výhybce jsou tyto kolejnice zpravidla v párech. | 4; 2,975m 60 E2+7,025 49 E1, dl. 10m, viz. Příl.č.011 - Výkaz výměr a materiálů |  |  | 59
34 | 544222 | IZOLOVANÝ STYK LEPENÝ DÉLKY KRATŠÍ NEŽ STANDARDNÍ (DO 3,4 M), TEPELNĚ NEOPRACOVANÝ, TVARU 49 E1 | KUS | 8 |  | 0 |  | 0 |  | 0 | P | OTSKP_ZS13 | 1. Položka obsahuje: – dodání a zabudování LISu požadované délky – výměnu nebo doplnění podložek, spojkových šroubů, svěrkových šroubů, matic a dvojitých pružných kroužků ap. – defektoskopickou zkoušku kolejnic lepeného izolovaného styku, je-li požadována 2. Položka neobsahuje: – zrušení a znovuzřízení bezstykové koleje – demontáž stávajícího lepeného izolovaného styku nebo běžné kolejnice, nacení se položkami sd 965 – řezání koleje – případnou úpravu pražců – zavaření LISu do bezstykové koleje 3. Způsob měření: Udává se počet kusů izolovaného styku libovolné délky v každém kolejnicovém pasu. V běžné koleji jsou tyto IS zpravidla v párech. | 6; viz. Příl.č.011 - Výkaz výměr a materiálů |  |  | 95
35 | 544311 | IZOLOVANÝ STYK LEPENÝ STANDARDNÍ DÉLKY (3,4-8,0 M), TEPELNĚ OPRACOVANÝ, TVARU 60 E2 NEBO R 65 | KUS | 26 |  | 0 |  | 0 |  | 0 | P | OTSKP_ZS13 | 1. Položka obsahuje: – dodání a zabudování LISu požadované délky – výměnu nebo doplnění podložek, spojkových šroubů, svěrkových šroubů, matic a dvojitých pružných kroužků ap. – defektoskopickou zkoušku kolejnic lepeného izolovaného styku, je-li požadována 2. Položka neobsahuje: – zrušení a znovuzřízení bezstykové koleje – demontáž stávajícího lepeného izolovaného styku nebo běžné kolejnice, nacení se položkami sd 965 – řezání koleje – případnou úpravu pražců – zavaření LISu do bezstykové koleje 3. Způsob měření: Udává se počet kusů izolovaného styku libovolné délky v každém kolejnicovém pasu. V běžné koleji jsou tyto IS zpravidla v párech. | 26; viz. Příl.č.011 - Výkaz výměr a materiálů |  |  | 93
36 | 542121 | SMĚROVÉ A VÝŠKOVÉ VYROVNÁNÍ KOLEJE NA PRAŽCÍCH BETONOVÝCH DO 0,05 M | M | 307.729 |  | 0 |  | 0 |  | 0 | P | OTSKP_ZS13 | 1. Položka obsahuje: – podbíjení pražců, vyrovnání nivelety stávající koleje nebo výhybkové konstrukce do 50 mm při zapojování na novostavbu (přechodový úsek) – příplatky za ztížené podmínky při práci v koleji, např. překážky po stranách koleje, práci v tunelu apod. 2. Položka neobsahuje: – případné doplnění štěrkového lože 3. Způsob měření: Měří se délka koleje ve smyslu ČSN 73 6360, tj. v ose koleje. | 307.729; viz. Příl.č.011 - Výkaz výměr a materiálů |  |  | 67
37 | 545111 | SVAR KOLEJNIC (STEJNÉHO TVARU) 60 E2, R 65 JEDNOTLIVĚ | KUS | 132 |  | 0 |  | 0 |  | 0 | P | OTSKP_ZS13 | (Jednotlivým svarem se rozumí počet svarů na daném úseku a v daném čase do cca 7 kusů včetně. Nad tento počet už to bývá spojité, zpravidla strojní svařování.) 1. Položka obsahuje: – úpravu koleje nebo výhybky, tj. povolení upevňovadel, jejich případná výměna, úprava dilatačních spar, vyrovnání kolejnic výškové a směrové, případné obroušení nutných ploch apod., tak, aby mohl být vyhotoven svar – svaření kolejnic nebo části výhybek, jeho opracování a obroušení – úprava koleje nebo výhybkové konstrukce do stavu před svařováním – příplatky za ztížené podmínky při práci v koleji, např. překážky po stranách koleje, práci v tunelu ap. 2. Položka neobsahuje: – případné řezání koleje – zřízení bezstykové koleje 3. Způsob měření: Udává se počet kusů kompletní konstrukce nebo práce. | 84+48; ve výhybkách+LIS; viz. Příl.č.011 - Výkaz výměr a materiálů |  |  | 53
38 | 545112 | SVAR KOLEJNIC (STEJNÉHO TVARU) 60 E2, R 65 SPOJITĚ | KUS | 122 |  | 0 |  | 0 |  | 0 | P | OTSKP_ZS13 | (Jednotlivým svarem se rozumí počet svarů na daném úseku a v daném čase do cca 7 kusů včetně. Nad tento počet už to bývá spojité, zpravidla strojní svařování.) 1. Položka obsahuje: – úpravu koleje nebo výhybky, tj. povolení upevňovadel, jejich případná výměna, úprava dilatačních spar, vyrovnání kolejnic výškové a směrové, případné obroušení nutných ploch apod., tak, aby mohl být vyhotoven svar – svaření kolejnic nebo části výhybek, jeho opracování a obroušení – úprava koleje nebo výhybkové konstrukce do stavu před svařováním – příplatky za ztížené podmínky při práci v koleji, např. překážky po stranách koleje, práci v tunelu ap. 2. Položka neobsahuje: – případné řezání koleje – zřízení bezstykové koleje 3. Způsob měření: Udává se počet kusů kompletní konstrukce nebo práce. | viz. Příl.č.011 - Výkaz výměr a materiálů |  |  | 50
39 | 545121 | SVAR KOLEJNIC (STEJNÉHO TVARU) 49 E1, T JEDNOTLIVĚ | KUS | 30 |  | 0 |  | 0 |  | 0 | P | OTSKP_ZS13 | (Jednotlivým svarem se rozumí počet svarů na daném úseku a v daném čase do cca 7 kusů včetně. Nad tento počet už to bývá spojité, zpravidla strojní svařování.) 1. Položka obsahuje: – úpravu koleje nebo výhybky, tj. povolení upevňovadel, jejich případná výměna, úprava dilatačních spar, vyrovnání kolejnic výškové a směrové, případné obroušení nutných ploch apod., tak, aby mohl být vyhotoven svar – svaření kolejnic nebo části výhybek, jeho opracování a obroušení – úprava koleje nebo výhybkové konstrukce do stavu před svařováním – příplatky za ztížené podmínky při práci v koleji, např. překážky po stranách koleje, práci v tunelu ap. 2. Položka neobsahuje: – případné řezání koleje – zřízení bezstykové koleje 3. Způsob měření: Udává se počet kusů kompletní konstrukce nebo práce. | 14+16; ve výhybkách+LIS; viz. Příl.č.011 - Výkaz výměr a materiálů |  |  | 50
40 | 545122 | SVAR KOLEJNIC (STEJNÉHO TVARU) 49 E1, T SPOJITĚ | KUS | 116 |  | 0 |  | 0 |  | 0 | P | OTSKP_ZS13 | (Jednotlivým svarem se rozumí počet svarů na daném úseku a v daném čase do cca 7 kusů včetně. Nad tento počet už to bývá spojité, zpravidla strojní svařování.) 1. Položka obsahuje: – úpravu koleje nebo výhybky, tj. povolení upevňovadel, jejich případná výměna, úprava dilatačních spar, vyrovnání kolejnic výškové a směrové, případné obroušení nutných ploch apod., tak, aby mohl být vyhotoven svar – svaření kolejnic nebo části výhybek, jeho opracování a obroušení – úprava koleje nebo výhybkové konstrukce do stavu před svařováním – příplatky za ztížené podmínky při práci v koleji, např. překážky po stranách koleje, práci v tunelu ap. 2. Položka neobsahuje: – případné řezání koleje – zřízení bezstykové koleje 3. Způsob měření: Udává se počet kusů kompletní konstrukce nebo práce. |  |  |  | 47
41 | 549111 | BROUŠENÍ KOLEJE A VÝHYBEK | M | 2821.158 |  | 0 |  | 0 |  | 0 | P | OTSKP_ZS13 | 1. Položka obsahuje: – přípravné práce, zejména odstraňování překážek v koleji a výhybce, např. odstranění kolejových propojek, ukolejnění ap. – vlastní broušení a související práce a materiál, např. brusivo – dokončovací práce, zejména zpětná montáž odstraněného zařízení, např. kolejových propojek, ukolejnění ap. – dopravu brousící soupravy a doprovodných vozů na místo broušení a zpět – příplatky za ztížené podmínky při práci v koleji, např. překážky po stranách koleje, práci v tunelu ap. 2. Položka neobsahuje: X 3. Způsob měření: Měří se délka koleje ve smyslu ČSN 73 6360, tj. v ose koleje. | 2325.996+495.162; kolej+výhybky, viz. Příl.č.011 - Výkaz výměr a materiálů |  |  | 26
42 | 549210 | PRAŽCOVÁ KOTVA V NOVĚ ZŘIZOVANÉ KOLEJI | KUS | 60 |  | 0 |  | 0 |  | 0 | P | OTSKP_ZS13 | 1. Položka obsahuje: – dodávku a montáž pražcové kotvy – případné odhrabání štěrku v místě zabudování pražcové kotvy bez ohledu na ulehlost – po dokončení montáže navrácení štěrku na původní místo a uvedení koleje do normového stavu – příplatky za ztížené podmínky při práci v koleji, např. překážky po stranách koleje, práci v tunelu ap. 2. Položka neobsahuje: X 3. Způsob měření: Udává se počet kusů kompletní konstrukce nebo práce. | 56; viz. Příl.č.011 - Výkaz výměr a materiálů |  |  | 38
43 | 54921R-mmd-1 | PRAŽCOVÁ KOTVA UŽITÁ V NOVĚ ZŘIZOVANÉ KOLEJI | KUS | 56 |  | 0 |  | 0 |  | 0 | P | R | 1. Položka obsahuje: – montáž pražcové kotvy z výzisku a výměnu šroubů – případné odhrabání štěrku v místě zabudování pražcové kotvy bez ohledu na ulehlost – po dokončení montáže navrácení štěrku na původní místo a uvedení koleje do normového stavu – příplatky za ztížené podmínky při práci v koleji, např. překážky po stranách koleje, práci v tunelu ap. 2. Položka neobsahuje: X 3. Způsob měření: Udává se počet kusů kompletní konstrukce nebo práce. | 56; viz. Příl.č.011 - Výkaz výměr a materiálů |  |  | 38
44 | 549510 | ŘEZÁNÍ KOLEJNIC BEZ OHLEDU NA TVAR | KUS | 360 |  | 0 |  | 0 |  | 0 | P | OTSKP_ZS13 | 1. Položka obsahuje: – veškeré práce a materiály spojené s řezáním kolejnic – příplatky za ztížené podmínky při práci v koleji, např. překážky po stranách koleje, práci v tunelu apod. 2. Položka neobsahuje: X 3. Způsob měření: Udává se počet kusů kompletní konstrukce nebo práce. | 4*15+150*2; výřez pro izol. Styky + rozřezání kolejí; viz. Příl.č.011 - Výkaz výměr a materiálů |  |  | 34
71 | 549311R201s | ZRUŠENÍ A ZNOVUZŘÍZENÍ BEZSTYKOVÉ KOLEJE NA NEDEMONTOVANÝCH ÚSECÍCH V KOLEJI | M | 307.229 |  | 0 |  | 0 |  | 0 | P | R (ŽS2017) | 1. Položka obsahuje: – povolení upevňovadel, úprava dilatačních spár a následné utažení upevňovadel – montážní přípravky na zajištění podmínek daných předpisem SŽDC S 3/2, zejména dodržení upínací teploty – směrovou a výškovou úpravu koleje – podbíjení pražců, vyrovnání nivelety koleje nebo výhybkové konstrukce do 50 mm při zapojování na novostavbu (přechodový úsek) – příplatky za ztížené podmínky při práci v koleji, např. překážky po stranách koleje, práci v tunelu ap. 2. Položka neobsahuje: – případné doplnění kolejového lože – svary 3. Způsob měření: Měří se délka koleje ve smyslu ČSN 73 6360, tj. v ose koleje. | 1: 307,229; na úsecích s pohybem stávající koleje |  |  |  | 76
72 | 542312R201s | NÁSLEDNÁ ÚPRAVA SMĚROVÉHO A VÝŠKOVÉHO USPOŘÁDÁNÍ KOLEJE - PRAŽCE BETONOVÉ | M | 4047.087 |  | 0 |  | 0 |  | 0 | P | R (ŽS2017) | Položka obsahuje: - geodetické měření koleje pro následnou směrovou a výškovou úpravu koleje do předepsané polohy - následnou směrovou a výškovou úpravu koleje do předepsané polohy - kontrolní geodetické měření koleje a posouzení odchylek od předepsané polohy vzhledem k příslušným technickým normám Způsob měření: - Měří se délka koleje ve smyslu ČSN 73 6360, tj. v ose koleje. | 1: 3739,858; na nově položených kolejích dle pol. pč 11-20+102 2: 307,229; na úsecích s pohybem stávající koleje |  |  |  | 73
73 | 542322R201s | NÁSLEDNÁ ÚPRAVA SMĚROVÉHO A VÝŠKOVÉHO USPOŘÁDÁNÍ VÝHYBKOVÉ KONSTRUKCE - PRAŽCE BETONOVÉ | M | 421.316 |  | 0 |  | 0 |  | 0 | P | R (ŽS2017) | Položka obsahuje: - geodetické měření koleje pro následnou směrovou a výškovou úpravu koleje do předepsané polohy - následnou směrovou a výškovou úpravu koleje do předepsané polohy - kontrolní geodetické měření koleje a posouzení odchylek od předepsané polohy vzhledem k příslušným technickým normám Způsob měření: - Měří se délka koleje ve smyslu ČSN 73 6360, tj. v ose koleje. | 1: 1*53,608; rozvinutá délka dle pč21 2: 5*(62,391+2*1,200); rozvinutá délka dle pč22 3: 1*43,753; rozvinutá délka dle pč23 |  |  | 87
[6 empty] | 0 |  | 0 |  | 0
S | Celkem za 5 | Komunikace |  |  |  | 0 |  | 0 |  | 0
Díl: | 75 | Slaboproud | [8 empty] | SD
45 | 75C871 | Kolejová propojka výhybková - dodávka | kus | 28 |  | 0 |  | 0 |  | 0 | P | OTSKP_ZS13 | 1. Položka obsahuje: – dodávka kolejové propojky výhybkové podle typu a potřebné délky včetně potřebného pomocného materiálu a dopravy do staveništního skladu – všechny náklady na dodávku kolejové propojky výhybkové včetně pomocného materiálu, náklady na dopravu do staveništního skladu 2. Položka neobsahuje: X 3. Způsob měření: Udává se počet kusů kompletní konstrukce nebo práce. | 4*7; viz. Příl.č.011 - Výkaz výměr a materiálů |  |  | 37
46 | 75C877 | Kolejová propojka výhybková - montáž | kus | 28 |  | 0 |  | 0 |  | 0 | P | OTSKP_ZS13 | 1. Položka obsahuje: – rozměření místa připojení, případné vyvrtání otvorů, montáž kolejové propojky výhybkové – všechny náklady na montáž kolejové propojky výhybkové se všemi pomocnými a doplňujícími pracemi a součástmi, případné použití mechanizmů, včetně dopravy ze skladu k místu montáže, náklady na mzdy 2. Položka neobsahuje: X 3. Způsob měření: Udává se počet kusů kompletní konstrukce nebo práce. | 4*7; viz. Příl.č.011 - Výkaz výměr a materiálů |  |  | 36
[6 empty] | 0 |  | 0 |  | 0
S | Celkem za 75 | Slaboproud |  |  |  | 0 |  | 0 |  | 0
Díl: | 9 | Ostatní konstrukce a práce | [8 empty] | SD
47 | 92133R-mmd-1 | ZAKRYTÍ KOLEJOVÉHO LOŽE Z VNĚJŠÍCH ZÁDLAŽBOVÝCH PANELŮ PRO KOLEJ NA BETONOVÝCHH PRAŽCÍCH | M2 | 8.4 |  | 0 |  | 0 |  | 0 | P | R | položka obsahuje dodávku a montáž zádlažbových panelů vně koleje | 20*0.42; zádlažba vlečkové koleje ZS Dynín, viz. Příl.č.011 - Výkaz výměr a materiálů |  |  | 85
48 | 925110 | DRÁŽNÍ STEZKY Z DRTI TL. DO 50 MM | M2 | 6184.4 |  | 0 |  | 0 |  | 0 | P | OTSKP_ZS13 | 1. Položka obsahuje: – kompletní provedení konstrukce s dodáním materiálu – urovnání povrchu do předepsaného tvaru, případně i ruční hutnění a výplň nerovností a prohlubní – zhutnění na předepsanou míru bez ohledu na způsob provádění – příplatky za ztížené podmínky vyskytující se při zřízení drážních stezek, např. za překážky na straně koleje ap. 2. Položka neobsahuje: – výplň pod drážní stezkou mezi kolejovým ložem sousedních kolejí, nacení se položkami ve sd 51 3. Způsob měření: Měří se horní pochozí plocha bez ohledu na tvar dosypávek pod drážní stezkou. | 6184.4; viz. Příl.č.011 - Výkaz výměr a materiálů |  |  | 33
49 | 51256R-mmd-2 | Zásyp stezek a mezi stezkami propustným nenamrzavým materiálem (recyklované kamenivo z výzisku kol. lože), vč. dovozu z RZ | M3 | 3091 |  | 0 |  | 0 |  | 0 | P | R | 1. Položka obsahuje: – kompletní provedení konstrukce s dodáním recyklovaného materiálu materiálu (dovoz z RZ) – urovnání povrchu do předepsaného tvaru, případně i ruční hutnění a výplň nerovností a prohlubní – zhutnění na předepsanou míru bez ohledu na způsob provádění – příplatky za ztížené podmínky vyskytující se při zřízení drážních stezek, např. za překážky na straně koleje ap. 2. Položka neobsahuje: x 3. Způsob měření: Měří se metr krychlový dosypávek. | 2903+188; zásyp stezek+zásyp mezi stezkami, viz. Příl.č.011 - Výkaz výměr a materiálů
50 | 923131 | NÁMEZNÍK | KUS | 8 |  | 0 |  | 0 |  | 0 | P | OTSKP_ZS13 | 1. Položka obsahuje: – dodávku a osazení včetně nutných zemních prací a obetonování – odrazky nebo retroreflexní fólie 2. Položka neobsahuje: X 3. Způsob měření: Udává se počet kusů kompletní konstrukce nebo práce. | 8; viz. Příl.č.011 - Výkaz výměr a materiálů |  |  | 9
51 | 965010 | Odstranění kolejového lože a drážních stezek | m3 | 6463.5 |  | 0 |  | 0 |  | 0 | P | OTSKP_ZS13 | 1. Položka obsahuje: – odstranění kolejového lože ručně nebo mechanizací, a to po nebo bez sejmutí kolejového roštu – příplatky za ztížené podmínky při práci v kolejišti, např. za překážky na straně koleje apod. – naložení vybouraného materiálu na dopravní prostředek 2. Položka neobsahuje: – odvoz vybouraného materiálu do skladu nebo na likvidaci – poplatky za likvidaci odpadů, nacení se položkami ze ssd 0 3. Způsob měření: Měří se metry krychlové odtěženého kolejového lože v ulehlém (původním) stavu. | 5846.4+617.1; lože po pročištění+znečištěné lože |  |  | 45
52 | 965021 | Odstranění kolejového lože a drážních stezek - odvoz na skládku | m3.km | 123614.6 |  | 0 |  | 0 |  | 0 | P | OTSKP_ZS13 | 1. Položka obsahuje: – odvoz jakýmkoliv dopravním prostředkem a složení – případné překládky na trase 2. Položka neobsahuje: – naložení vybouraného materiálu na dopravní prostředek (je zahrnuto ve zdrojové položce) – poplatky za likvidaci odpadů, nacení se položkami ze ssd 0 3. Způsob měření: Výměra je součtem součinů metrů krychlových vytěženého v rostlém (původním) stavu nebo vybouraného materiálu a jednotlivých vzdáleností v kilometrech. | 617.1*46+2506*38"znečištěný štěrk+odpad po pročištění |  |  | 63
53 | 965023 | Odstranění kolejového lože a drážních stezek - odvoz na recyklaci | m3.km | 58464 |  | 0 |  | 0 |  | 0 | P | OTSKP_ZS13 | 1. Položka obsahuje: – odvoz jakýmkoliv dopravním prostředkem a složení – případné překládky na trase 2. Položka neobsahuje: – naložení vybouraného materiálu na dopravní prostředek (je zahrnuto ve zdrojové položce) – poplatky za likvidaci odpadů, nacení se položkami ze ssd 0 3. Způsob měření: Výměra je součtem součinů metrů krychlových vytěženého v rostlém (původním) stavu nebo vybouraného materiálu a jednotlivých vzdáleností v kilometrech. | 5846*10; odvoz vyzískaného kol. lože na RZ lom Ševětín |  |  | 65
54 | 965111 | Demontáž koleje na betonových pražcích do kolejových polí | m | 33.2 |  | 0 |  | 0 |  | 0 | P | OTSKP_ZS13 | (Položka určena víceméně pro vyjmutí a zpětné vložení, např. v provizorních stavech.) 1. Položka obsahuje: – uvolnění kolejového roštu z kolejového lože – odstranění kolejnicových propojek, uzemnění a jiného vybavení – případné rozřezání kolejového roštu – úplné rozebrání koleje v místě demontáže do kolejových polí a jejich hrubé očištění – přeložení na vhodnou deponii v blízkosti místa demontáže, popř. naložení na dopravní prostředek – příplatky za ztížené podmínky při práci v kolejišti, např. za překážky na straně koleje apod. 2. Položka neobsahuje: X 3. Způsob měření: Měří se délka koleje ve smyslu ČSN 73 6360, tj. v ose koleje. | 33.2; vyjmutí kol. pole a uložení v Žst. Dynín pro pro zpětné vložení |  |  | 58
55 | 965113 | Demontáž koleje na betonových pražcích do kolejových polí s odvozem na montážní základnu s následným rozebráním | m | 2689.6 |  | 0 |  | 0 |  | 0 | P | OTSKP_ZS13 | 1. Položka obsahuje: – uvolnění kolejového roštu z kolejového lože – odstranění kolejnicových propojek, uzemnění a jiného vybavení – případné rozřezání kolejového roštu – úplné rozebrání koleje v místě demontáže do kolejových polí a jejich hrubé očištění – naložení vybouraného materiálu na dopravní prostředek – odvoz kolejových polí z místa demontáže na montážní základnu – rozebrání kolejových polí na montážní základně do součástí – příplatky za ztížené podmínky při práci v kolejišti, např. za překážky na straně koleje apod. 2. Položka neobsahuje: – odvoz nevyhovujícího materiálu na likvidaci – poplatky za likvidaci odpadů, nacení se položkami ze ssd 0 3. Způsob měření: Měří se délka koleje ve smyslu ČSN 73 6360, tj. v ose koleje. | 2689.6; předpoklad. umístění DZ v Žst. Č.Budějovice (25km), viz. Příl.č.011 - Výkaz výměr a materiálů |  |  | 111
56 | 965116 | Demontáž koleje na betonových pražcích - odvoz rozebraných součástí (z místa demontáže nebo z montážní základny) k likvidaci | t.km | 33949.5254 |  | 0 |  | 0 |  | 0 | P | OTSKP_ZS13 | 1. Položka obsahuje: – odvoz jakýmkoliv dopravním prostředkem a složení – případné překládky na trase 2. Položka neobsahuje: – naložení vybouraného materiálu na dopravní prostředek (je zahrnuto ve zdrojové položce) – poplatky za likvidaci odpadů, nacení se položkami ze ssd 0 3. Způsob měření: Výměra je součtem součinů metrů krychlových tun vybouraného materiálu v původním stavu a jednotlivých vzdáleností v kilometrech. | 1: (58+94.3)*0.8*3; dle předkategorizace viz Příl.č.011 - Výkaz výměr a materiálů, t x km, kolejnice+upevnění (pro kolej na bet. pražcích uvažováno 80% z celkového množství) 2: sběrna a výkupna České Budějovice, z MZ v žst. České Budějovice 3 km 3:2756*0.27*45; dle předkategorizace viz Příl.č.011 - Výkaz výměr a materiálů, ks x t/ks x km, bet. pražce 4: recyklační středisko Klenovice u Soběslavi, z MZ v žst. České Budějovice 45 km 5: 5035*(0,000180)*0.8*45; dle předkategorizace viz Příl.č.011 - Výkaz výměr a materiálů, ks pražců x t/pražec x km, PE podložky (pro kolej na bet. pražcích uvažováno 80% z celkového množství) 6: 5035*(0,000364)*0.8*45;dle předkategorizace viz Příl.č.011 - Výkaz výměr a materiálů, ks pražců x t/pražec x km, pryžové podložky (pro kolej na bet. pražcích uvažováno 80% z celkového množství) 7: skládka S-OO Klenovice u Soběslavi, z MZ v žst. České Budějovice 45 km |  |  | 124
57 | 965123 | Demontáž koleje na dřevěných pražcích do kolejových polí s odvozem na montážní základnu s následným rozebráním | m | 516.4 |  | 0 |  | 0 |  | 0 | P | OTSKP_ZS13 | 1. Položka obsahuje: – uvolnění kolejového roštu z kolejového lože – odstranění kolejnicových propojek, uzemnění a jiného vybavení – případné rozřezání kolejového roštu – úplné rozebrání koleje v místě demontáže do kolejových polí a jejich hrubé očištění – naložení vybouraného materiálu na dopravní prostředek – odvoz kolejových polí z místa demontáže na montážní základnu – rozebrání kolejových polí na montážní základně do součástí – příplatky za ztížené podmínky při práci v kolejišti, např. za překážky na straně koleje apod. 2. Položka neobsahuje: – odvoz nevyhovujícího materiálu na likvidaci – poplatky za likvidaci odpadů, nacení se položkami ze ssd 0 3. Způsob měření: Měří se délka koleje ve smyslu ČSN 73 6360, tj. v ose koleje. | 516.4; předpoklad. umístění DZ v Žst. Č.Budějovice (25km), viz. Příl.č.011 - Výkaz výměr a materiálů |  |  | 110
58 | 965126 | Demontáž koleje na dřevěných pražcích - odvoz rozebraných součástí (z místa demontáže nebo z montážní základny) k likvidaci | t.km | 252.5114 |  | 0 |  | 0 |  | 0 | P | OTSKP_ZS13 | 1. Položka obsahuje: – odvoz jakýmkoliv dopravním prostředkem a složení – případné překládky na trase 2. Položka neobsahuje: – naložení vybouraného materiálu na dopravní prostředek (je zahrnuto ve zdrojové položce) – poplatky za likvidaci odpadů, nacení se položkami ze ssd 0 3. Způsob měření: Výměra je součtem součinů metrů krychlových tun vybouraného materiálu v původním stavu a jednotlivých vzdáleností v kilometrech. | 1: (58+94.3)*0.2*3; dle předkategorizace viz Příl.č.011 - Výkaz výměr a materiálů, t x km, kolejnice+upevnění (pro kolej na dř. pražcích uvažováno 20% z celkového množství) 2: sběrna a výkupna České Budějovice, z MZ v žst. České Budějovice 3 km 3:(755*0.08+56*0.14)*2; dle předkategorizace viz Příl.č.011 - Výkaz výměr a materiálů, ks x t/ks x km, dř. pražce a mostnice 4: sběrné místo oprávněné osoby (RUMPOLD) v Táboře, z MZ v žst. České Budějovice 2 km 5: 5035*(0,000180)*0.2*45; dle předkategorizace viz Příl.č.011 - Výkaz výměr a materiálů, ks pražců x t/pražec x km, PE podložky, (pro kolej na dř. pražcích uvažováno 20% z celkového množství) 6: 5035*(0,000364)*0.2*45;dle předkategorizace viz Příl.č.011 - Výkaz výměr a materiálů, ks pražců x t/pražec x km, pryžové podložky, (pro kolej na dř. pražcích uvažováno 20% z celkového množství) 7: skládka S-OO Klenovice u Soběslavi, z MZ v žst. České Budějovice 45 km |  |  | 123
59 | 965223 | Demontáž výhybkové konstrukce na dřevěných pražcích do kolejových polí s odvozem na montážní základnu s následným rozebráním | m | 342.836 |  | 0 |  | 0 |  | 0 | P | OTSKP_ZS13 | 1. Položka obsahuje: – uvolnění kolejového roštu výhybkové konstrukce z kolejového lože – odstranění kolejnicových propojek, uzemnění a jiného vybavení – případné rozřezání kolejového roštu výhybkové konstrukce – úplné rozebrání výhybkové konstrukce v místě demontáže do kolejových polí a jejich hrubé očištění – naložení vybouraného materiálu na dopravní prostředek – odvoz kolejových polí z místa demontáže na montážní základnu – rozebrání kolejových polí na montážní základně do součástí – příplatky za ztížené podmínky při práci v kolejišti, např. za překážky na straně koleje apod. 2. Položka neobsahuje: – odvoz nevyhovujícího materiálu na likvidaci – poplatky za likvidaci odpadů, nacení se položkami ze ssd 0 3. Způsob měření: Měří se rozvinutá délka výhybkové konstrukce ve všech větvcích dle ČSN 73 6360, tj. v ose koleje. | 342.836; předpoklad. umístění DZ v Žst. Č.Budějovice (25km), viz. Příl.č.011 - Výkaz výměr a materiálů |  |  | 124
60 | 965226 | Demontáž výhybkové konstrukce na dřevěných pražcích - odvoz rozebraných součástí (z místa demontáže nebo z montážní základny) k likvidaci | t.km | 141.8842 |  | 0 |  | 0 |  | 0 | P | OTSKP_ZS13 | 1. Položka obsahuje: – odvoz jakýmkoliv dopravním prostředkem a složení – případné překládky na trase 2. Položka neobsahuje: – naložení vybouraného materiálu na dopravní prostředek (je zahrnuto ve zdrojové položce) – poplatky za likvidaci odpadů, nacení se položkami ze ssd 0 3. Způsob měření: Výměra je součtem součinů metrů krychlových tun vybouraného materiálu v původním stavu a jednotlivých vzdáleností v kilometrech. | 1:5.2*3; dle předkategorizace viz Příl.č.011 - Výkaz výměr a materiálů, ocel 2: sběrna a výkupna České Budějovice, z MZ v žst. České Budějovice 3 km 3:51*2; dle předkategorizace viz Příl.č.011 - Výkaz výměr a materiálů, t x km, dř. pražce a mostnice 4: sběrné místo oprávněné osoby (RUMPOLD) v Táboře, z MZ v žst. České Budějovice 2 km 5: (196*2+150*4)*(0,000180)*45; dle předkategorizace viz Příl.č.011 - Výkaz výměr a materiálů, PE podložky 6: (196*2+150*4*(0,000364)*45;dle předkategorizace viz Příl.č.011 - Výkaz výměr a materiálů, pryžové podložky 7: skládka S-OO Klenovice u Soběslavi, z MZ v žst. České Budějovice 45 km |  |  | 137
61 | 965311 | Rozebrání přejezdu, přechodu z dílců | m2 | 70 |  | 0 |  | 0 |  | 0 | P | OTSKP_ZS13 | 1. Položka obsahuje: – rozebrání železničního přejezdu nebo přechodu do součástí včetně hrubého očištění – naložení vybouraného materiálu na dopravní prostředek – příplatky za ztížené podmínky při práci v kolejišti, např. za překážky na straně koleje apod. 2. Položka neobsahuje: – náklady na zřízení a odstranění dopravního značení objízdné trasy – odvoz vybouraného materiálu do skladu nebo na likvidaci – poplatky za likvidaci odpadů, nacení se položkami ze ssd 0 3. Způsob měření: Měří se půdorysná plocha (pojízdná nebo pochozí) vlastní přejezdové konstrukce tvořené daným systémem. Kolejnice a žlábky se z plochy neodečítají. Do plochy se nezapočítávají ochranné klíny, prahové vpusti apod. | 20*3.5 viz. Příl.č.011 - Výkaz výměr a materiálů |  |  | 37
62 | 965312 | Rozebrání přejezdu, přechodu z dílců - odvoz (na likvidaci odpadů nebo jiné určené místo) | t.km | 276 |  | 0 |  | 0 |  | 0 | P | OTSKP_ZS13 | 1. Položka obsahuje: – odvoz jakýmkoliv dopravním prostředkem a složení – případné překládky na trase 2. Položka neobsahuje: – naložení vybouraného materiálu na dopravní prostředek (je zahrnuto ve zdrojové položce) – poplatky za likvidaci odpadů, nacení se položkami ze ssd 0 3. Způsob měření: Výměra je součtem součinů metrů krychlových tun vybouraného materiálu v původním stavu a jednotlivých vzdáleností v kilometrech. | 6*2*23; odvoz na skládku do 23km, 6 přechodů á 2t |  |  | 89
63 | 965811 | Demontáž pražcové kotvy | kus | 56 |  | 0 |  | 0 |  | 0 | P | OTSKP_ZS13 | 1. Položka obsahuje: – zahrnuje veškeré činnosti, zařízení a materiál nutných k odstranění konstrukce – naložení vybouraného materiálu na dopravní prostředek – příplatky za ztížené podmínky při práci v kolejišti, např. za překážky na straně koleje apod. 2. Položka neobsahuje: – odvoz vybouraného materiálu do skladu nebo na likvidaci – poplatky za likvidaci odpadů, nacení se položkami ze ssd 0 3. Způsob měření: Udává se počet kusů kompletní konstrukce nebo práce. | 56; viz. Příl.č.011 - Výkaz výměr a materiálů |  |  | 24
64 | 965812 | Demontáž pražcové kotvy - odvoz (na likvidaci odpadů nebo jiné určené místo) | t.km | 5.6 |  | 0 |  | 0 |  | 0 | P | OTSKP_ZS13 | 1. Položka obsahuje: – odvoz jakýmkoliv dopravním prostředkem a složení – případné překládky na trase 2. Položka neobsahuje: – naložení vybouraného materiálu na dopravní prostředek (je zahrnuto ve zdrojové položce) – poplatky za likvidaci odpadů, nacení se položkami ze ssd 0 3. Způsob měření: Výměra je součtem součinů metrů krychlových tun vybouraného materiálu v původním stavu a jednotlivých vzdáleností v kilometrech. | 0.01*56*10;odvoz na mezideponii |  |  | 76
65 | 965831 | Demontáž námezníku | kus | 8 |  | 0 |  | 0 |  | 0 | P | OTSKP_ZS13 | 1. Položka obsahuje: – zahrnuje veškeré činnosti, zařízení a materiál nutných k odstranění konstrukce – naložení vybouraného materiálu na dopravní prostředek – příplatky za ztížené podmínky při práci v kolejišti, např. za překážky na straně koleje apod. 2. Položka neobsahuje: – odvoz vybouraného materiálu do skladu nebo na likvidaci – poplatky za likvidaci odpadů, nacení se položkami ze ssd 0 3. Způsob měření: Udává se počet kusů kompletní konstrukce nebo práce. | 8; viz. Příl.č.011 - Výkaz výměr a materiálů |  |  | 19
66 | 965832 | Demontáž námezníku - odvoz (na likvidaci odpadů nebo jiné určené místo) | t.km | 10.304 |  | 0 |  | 0 |  | 0 | P | OTSKP_ZS13 | 1. Položka obsahuje: – odvoz jakýmkoliv dopravním prostředkem a složení – případné překládky na trase 2. Položka neobsahuje: – naložení vybouraného materiálu na dopravní prostředek (je zahrnuto ve zdrojové položce) – poplatky za likvidaci odpadů, nacení se položkami ze ssd 0 3. Způsob měření: Výměra je součtem součinů metrů krychlových tun vybouraného materiálu v původním stavu a jednotlivých vzdáleností v kilometrech. | 8*0.056*23; odvoz na skládku do 23km |  |  | 71
67 | 965871 | Demontáž výkolejky | kus | 1 |  | 0 |  | 0 |  | 0 | P | OTSKP_ZS13 | 1. Položka obsahuje: – zahrnuje veškeré činnosti, zařízení a materiál nutných k odstranění konstrukce – naložení vybouraného materiálu na dopravní prostředek – příplatky za ztížené podmínky při práci v kolejišti, např. za překážky na straně koleje apod. 2. Položka neobsahuje: – odvoz vybouraného materiálu do skladu nebo na likvidaci – poplatky za likvidaci odpadů, nacení se položkami ze ssd 0 3. Způsob měření: Udává se počet kusů kompletní konstrukce nebo práce. | 1; viz. Příl.č.011 - Výkaz výměr a materiálů |  |  | 19
68 | 965872 | Demontáž výkolejky - odvoz (na likvidaci odpadů nebo jiné určené místo) | t.km | 5.625 |  | 0 |  | 0 |  | 0 | P | OTSKP_ZS13 | 1. Položka obsahuje: – odvoz jakýmkoliv dopravním prostředkem a složení – případné překládky na trase 2. Položka neobsahuje: – naložení vybouraného materiálu na dopravní prostředek (je zahrnuto ve zdrojové položce) – poplatky za likvidaci odpadů, nacení se položkami ze ssd 0 3. Způsob měření: Výměra je součtem součinů metrů krychlových tun vybouraného materiálu v původním stavu a jednotlivých vzdáleností v kilometrech. | 0.225*25; odvoz do žst. české Budějovice |  |  | 71
[6 empty] | 0 |  | 0 |  | 0
S | Celkem za 9 | Ostatní konstrukce a práce |  |  |  | 0 |  | 0 |  | 0 | [5 empty] | 26
0
0
0
0
0
0
0
0
0
0
0
0
0
0
0
0
0
0
0
0
0
0
0
0
0
0
0
0
0
0
0
0
0
0
0
0
0
0
0
0
0
0
0
0
0
0
0
0
0
0
0
0
0
0
0
0
0
0
0
0
0
0
0
0
0
0
0
0
0
0
0
0
0
0
0
0
0
0
0
0
0
0
0
0
0
0
0
0
0
0
0
0
0
0
0
0
0
0
0
0
0
0
0
0
0
0
0
0
0
0
0
0
0
0
0
0
0
0
0
0
0
0
0
0
0
0
0
0
0
0
0
0
0
0
0
0
0
0
0
0
0
0
0
0
0
0
0
0
0
0
0
0
0
0
0
0
0
0
0
0
0
0
0
0
0
0
0
0
0
0
0
0
0
0
0
0
0
0
0
0
0
0
0
0
0
0
0
0
0
0
0
0
0
0
Note on A7: § 6a
Note on B7: § 6b 1.část
Note on C2: § 3
Note on C7: § 6c 1.část
Note on D4: § 2 v případě jiné klasifikace upravit údaj v závorce, např. (CZ-CC)
Note on D7: § 6d
Note on E7: § 6e
Note on N6: § 6b 2.část
Note on O6: § 6c 2.část
Note on U2: jiri.zakravsky: tools PSSOzzzzzz propertites Protection Lock "2*4"
Součet za Díl
Zaokrouhlit množství

## tisk
FORMULÁŘ 5
SOUPIS PRACÍ
Název stavby : |  | Modernizace trati Nemanice I – Ševětín, 1.stavba, úpravy pro ETCS, 2.část | Číslo stavby: | 5313710007 | formulář 5 -pol.rozp
Název PS,SO : |  | ŽST Dynín, železniční svršek | Číslo PS,SO: | SO 43-10-02 | formulář 5 -pol.rozp'!$J$4
Tisk: |  | 2026-07-28 | JKSO: | 824 30
Poř.
číslo | Číslo | Název položky | měrná |  |  |  | kontrola
pol. | položky | Výkaz výměr | jednotka | množství | číslo řádku | tisk ano -ne | zaokrouhlení | díl:
| 1 | 2 | 3 | 4
Díl: | 015 | Poplatky za likvidaci odpadů | 0 | 0 | 11 | tisk | 0
1 | 015150 | POPLATKY ZA LIKVIDACŮ ODPADŮ NEKONTAMINOVANÝCH - 17 05 08 ŠTĚRK Z KOLEJIŠTĚ (ODPAD PO RECYKLACI) | T | 4530.848 | 12 | tisk | 0
|  | 2506*1.808 |  |  |  | tisk
2 | 015140 | POPLATKY ZA LIKVIDACŮ ODPADŮ NEKONTAMINOVANÝCH - 17 01 01 BETON Z DEMOLIC OBJEKTŮ, ZÁKLADŮ TV | T | 12 | 13 | tisk | 0
|  | 6*2; 6 přechodů á 2t |  |  |  | tisk
3 | 015210 | POPLATKY ZA LIKVIDACŮ ODPADŮ NEKONTAMINOVANÝCH - 17 01 01 ŽELEZNIČNÍ PRAŽCE BETONOVÉ | T | 744.12 | 14 | tisk | 0
|  | 2756*0.27 |  |  |  | tisk
4 | 015250 | POPLATKY ZA LIKVIDACŮ ODPADŮ NEKONTAMINOVANÝCH - 17 02 03 POLYETYLÉNOVÉ PODLOŽKY (ŽEL. SVRŠEK) | T | 1.085 | 15 | tisk | 0
|  | (5035+196*2+150*4)*0.00018 |  |  |  | tisk
5 | 015260 | POPLATKY ZA LIKVIDACŮ ODPADŮ NEKONTAMINOVANÝCH - 07 02 99 PRYŽOVÉ PODLOŽKY (ŽEL. SVRŠEK) | T | 2.194 | 16 | tisk | 0
|  | (5035+196*2+150*4)*0.000364 |  |  |  | tisk
6 | 015510 | POPLATKY ZA LIKVIDACŮ ODPADŮ NEBEZPEČNÝCH - 17 05 07* LOKÁLNĚ ZNEČIŠTĚNÝ ŠTĚRK A ZEMINA Z KOLEJIŠTĚ (VÝHYBKY) | T | 1255.799 | 17 | tisk | 0
|  | 617.1*2.035 |  |  |  | tisk
7 | 015520 | POPLATKY ZA LIKVIDACŮ ODPADŮ NEBEZPEČNÝCH - 17 02 04* ŽELEZNIČNÍ PRAŽCE DŘEVĚNÉ | T | 189.8 | 18 | tisk | 0
|  | 755*0.08+56*1.4+51; kolej+výhybky |  |  |  | tisk
0 | 0 | 0 | 0 | 0 | 19 |  | 0
S | Celkem za 015 | Poplatky za likvidaci odpadů | 0 | 0 | 20 |  | 0
Díl: | 5 | Komunikace | 0 | 0 | 21 | tisk | 0 | díl
8 | 512550 | KOLEJOVÉ LOŽE - ZŘÍZENÍ Z KAMENIVA HRUBÉHO DRCENÉHO (ŠTĚRK) | M3 | 9503 | 22 | tisk | 0
|  | 9503;viz. Příl.č.011 - Výkaz výměr a materiálů |  |  |  | tisk
9 | 513550 | KOLEJOVÉ LOŽE - DOPLNĚNÍ Z KAMENIVA HRUBÉHO DRCENÉHO (ŠTĚRK) | M3 | 15.39 | 23 | tisk | 0
|  | 15.39; 0.05m3 na 1m po směrovém a výškovém vyrovnání) |  |  |  | tisk
10 | 514000 | KOLEJOVÉ LOŽE - PROČIŠTĚNÍ | M3 | 8352 | 24 | tisk | 0
|  | 8352; viz. Příl.č.011 - Výkaz výměr a materiálů |  |  |  | tisk
11 | 523352R201s | KOLEJ 60 E2, ROZD. "U", BEZSTYKOVÁ, PR. BET. BEZPODKLADNICOVÝ, UP. PRUŽNÉ | M | 511.002 | 25 | tisk | 0
|  | 251.627+255.227+1.173+2.975; kol.č.1+kol.č.2+kol.č.3+kol.č.4, viz. Příl.č.011 - Výkaz výměr a materiálů |  |  |  | tisk
12 | 524352R201s | KOLEJ 60 E2 DLOUHÉ PASY, ROZD. "U", BEZSTYKOVÁ, PR. BET. BEZPODKLADNICOVÝ, UP. PRUŽNÉ | M | 1538.161 | 26 | tisk | 0
|  | 773.67+764.491;kol. č.1+kol. č.2, viz. Příl.č.011 - Výkaz výměr a materiálů |  |  |  | tisk
13 | 523372R201s | KOLEJ 60 E2, ROZD. "U", BEZSTYKOVÁ, PR. BET. VÝHYBKOVÝ KRÁTKÝ, UP. PRUŽNÉ | M | 97.686 | 27 | tisk | 0
|  | 42.6+39.0+4.8+4.2+7.086; kol.č. 1+2+3+4+kol.spojky, viz. Příl.č.011 - Výkaz výměr a materiálů |  |  |  | tisk
14 | 523392R201s | KOLEJ 60 E2, ROZD. "U", BEZSTYKOVÁ, PR. BET. VÝHYBKOVÝ DLOUHÝ, UP. PRUŽNÉ | M | 57.856 | 28 | tisk | 0
|  | 14.498+14.49+4.838+4.83+19.2; kol.č. 1+2+3+4+kol.spojky, viz. Příl.č.011 - Výkaz výměr a materiálů |  |  |  | tisk
102 | 52A152R-mmd1s | KOLEJ 49 E1 REGENEROVANÁ, ROZD. "C", BEZSTYKOVÁ, užitý materiál, nové pryžové podložky, nové svěrky Skl24 + svěrkové šrouby (RS 0 M 22) | M | 1483.869 | 29 | tisk | 0
|  | 70.327+663.783+732.601+17.158; kol.č.3+4+spojka do vlečky 7-S1, viz. Příl.č.011 - Výkaz výměr a materiálů nové pryžové podložky, nové svěrky Skl24 + svěrkové šrouby (RS 0 M 22) viz. pol.č. 543411 |  |  |  | tisk
0 | 0 | 0 | 0 | 0 | 30 |  | 0
16 | 528372R201s | KOLEJ 49 E1, ROZD. "U", BEZSTYKOVÁ, PR. BET. VÝHYBKOVÝ KRÁTKÝ, UP. PRUŽNÉ | M | 6.6 | 31 | tisk | 0
|  | 6.6;kol.č.3, viz. Příl.č.011 - Výkaz výměr a materiálů |  |  |  | tisk
17 | 528392R201s | KOLEJ 49 E1, ROZD. "U", BEZSTYKOVÁ, PR. BET. VÝHYBKOVÝ DLOUHÝ, UP. PRUŽNÉ | M | 3.642 | 32 | tisk | 0
|  | 3.642; kol.č.3, viz. Příl.č.011 - Výkaz výměr a materiálů |  |  |  | tisk
18 | 52837R-mmd-1 | KOLEJ 49 E1, ROZD. "C", BEZSTYKOVÁ, PR. BET. VÝHYBKOVÝ KRÁTKÝ, UP. PRUŽNÉ | M | 4.2 | 33 | tisk | 0
|  | 4.2; kol.č.4, viz. Příl.č.011 - Výkaz výměr a materiálů |  |  |  | tisk
19 | 52839R-mmd-1 | KOLEJ 49 E1, ROZD. "C", BEZSTYKOVÁ, PR. BET. VÝHYBKOVÝ DLOUHÝ, UP. PRUŽNÉ | M | 3.642 | 34 | tisk | 0
|  | 3.642; kol.č.4, viz. Příl.č.011 - Výkaz výměr a materiálů |  |  |  | tisk
20 | 52X000 | KOLEJ ZPĚTNĚ NAMONTOVANÁ Z VYZÍSKANÉHO MATERIÁLU | M | 33.2 | 35 | tisk | 0
|  | 33.2; vložení vyjmutého kolejového pole, viz. Příl.č.011 - Výkaz výměr a materiálů |  |  |  | tisk
21 | 533193R201s | J 60 1:11-300, PR. BET., UP. PRUŽNÉ | KUS | 1 | 36 | tisk | 0
|  | 1; viz. Příl.č.011 - Výkaz výměr a materiálů |  |  |  | tisk
22 | 5331C3R201s | J 60 1:12-500, PR. BET., UP. PRUŽNÉ | KUS | 5 | 37 | tisk | 0
|  | 5; viz. Příl.č.011 - Výkaz výměr a materiálů |  |  |  | tisk
23 | 533253R201s | J 49 1:9-190, PR. BET., UP. PRUŽNÉ | KUS | 1 | 38 | tisk | 0
|  | 1; viz. Příl.č.011 - Výkaz výměr a materiálů |  |  |  | tisk
24 | 539102 | ZVLÁŠTNÍ VYBAVENÍ VÝHYBEK, PRAŽCE ŽLABOVÉ, SESTAVA 2 KS | SADA | 6 | 39 | tisk | 0
|  | 6; viz. Příl.č.011 - Výkaz výměr a materiálů |  |  |  | tisk
25 | 539212 | ZVLÁŠTNÍ VYBAVENÍ VÝHYBEK, LIS 60 E2 TEPELNĚ OPRACOVANÝ OHNUTÝ | KUS | 12 | 40 | tisk | 0
|  | 12; viz. Příl.č.011 - Výkaz výměr a materiálů |  |  |  | tisk
103 | 539222 | ZVLÁŠTNÍ VYBAVENÍ VÝHYBEK, LIS 49 E1 TEPELNĚ OPRACOVANÝ OHNUTÝ | KUS | 2 | 41 | tisk | 0
|  | 2; viz. Příl.č.011 - Výkaz výměr a materiálů |  |  |  | tisk
26 | 539319 | ZVLÁŠTNÍ VYBAVENÍ VÝHYBEK, TEPELNĚ OPRACOVANÝ JAZYK S OPORNICÍ 60 E2 PRO TVAR 1:11-300 | SADA | 1 | 42 | tisk | 0
|  | 1; viz. Příl.č.011 - Výkaz výměr a materiálů |  |  |  | tisk
27 | 539540R201c | ZVLÁŠTNÍ VYBAVENÍ VÝHYBEK, ČELISŤOVÝ ZÁVĚR | KUS | 13 | 43 | tisk | 0
|  | 13; viz. Příl.č.011 - Výkaz výměr a materiálů |  |  |  | tisk
28 | 539405 | ZVLÁŠTNÍ VYBAVENÍ VÝHYBEK, VÁLEČKOVÉ STOLIČKY NADZVEDÁVACÍ (BEZ ROZLIŠENÍ PROFILU KOLEJNIC) PRO TVAR 1:9-190 | SADA | 1 | 44 | tisk | 0
|  | 1; viz. Příl.č.011 - Výkaz výměr a materiálů |  |  |  | tisk
29 | 539409 | ZVLÁŠTNÍ VYBAVENÍ VÝHYBEK, VÁLEČKOVÉ STOLIČKY NADZVEDÁVACÍ (BEZ ROZLIŠENÍ PROFILU KOLEJNIC) PRO TVAR 1:11-300 | SADA | 1 | 45 | tisk | 0
|  | 1; viz. Příl.č.011 - Výkaz výměr a materiálů |  |  |  | tisk
30 | 53940C | ZVLÁŠTNÍ VYBAVENÍ VÝHYBEK, VÁLEČKOVÉ STOLIČKY NADZVEDÁVACÍ (BEZ ROZLIŠENÍ PROFILU KOLEJNIC) PRO TVAR 1:12-500 | SADA | 5 | 46 | tisk | 0
|  | 5; viz. Příl.č.011 - Výkaz výměr a materiálů |  |  |  | tisk
101 | 539511 | ZVLÁŠTNÍ VYBAVENÍ VÝHYBEK, VÁLEČKOVÁ STOLIČKA DOTLAČOVACÍ | KUS | 5 | 47 | tisk | 0
|  | 5; viz. Příl.č.011 - Výkaz výměr a materiálů |  |  |  | tisk
31 | 539551 | ZVLÁŠTNÍ VYBAVENÍ VÝHYBEK, PRODLOUŽENÍ KLUZNÉ STOLIČKY PRO SNÍMAČ POLOHY JAZYKŮ | PÁR | 2 | 48 | tisk | 0
|  | 2; 1+1=2 výhybka č. 5 a 6 v odbočném směru |  |  |  | tisk
32 | 539610 | ZVLÁŠTNÍ VYBAVENÍ VÝHYBEK, PŘECHODOVÁ KOLEJNICE 60 E2/49 E1 | KUS | 4 | 49 | tisk | 0
|  | 4; 2,975m 60 E2+7,025 49 E1, dl. 10m, viz. Příl.č.011 - Výkaz výměr a materiálů |  |  |  | tisk
0 | 0 | 0 | 0 | 0 | 50 |  | 0
34 | 544222 | IZOLOVANÝ STYK LEPENÝ DÉLKY KRATŠÍ NEŽ STANDARDNÍ (DO 3,4 M), TEPELNĚ NEOPRACOVANÝ, TVARU 49 E1 | KUS | 8 | 51 | tisk | 0
|  | 6; viz. Příl.č.011 - Výkaz výměr a materiálů |  |  |  | tisk
35 | 544311 | IZOLOVANÝ STYK LEPENÝ STANDARDNÍ DÉLKY (3,4-8,0 M), TEPELNĚ OPRACOVANÝ, TVARU 60 E2 NEBO R 65 | KUS | 26 | 52 | tisk | 0
|  | 26; viz. Příl.č.011 - Výkaz výměr a materiálů |  |  |  | tisk
36 | 542121 | SMĚROVÉ A VÝŠKOVÉ VYROVNÁNÍ KOLEJE NA PRAŽCÍCH BETONOVÝCH DO 0,05 M | M | 307.729 | 53 | tisk | 0
|  | 307.729; viz. Příl.č.011 - Výkaz výměr a materiálů |  |  |  | tisk
37 | 545111 | SVAR KOLEJNIC (STEJNÉHO TVARU) 60 E2, R 65 JEDNOTLIVĚ | KUS | 132 | 54 | tisk | 0
|  | 84+48; ve výhybkách+LIS; viz. Příl.č.011 - Výkaz výměr a materiálů |  |  |  | tisk
38 | 545112 | SVAR KOLEJNIC (STEJNÉHO TVARU) 60 E2, R 65 SPOJITĚ | KUS | 122 | 55 | tisk | 0
|  | viz. Příl.č.011 - Výkaz výměr a materiálů |  |  |  | tisk
39 | 545121 | SVAR KOLEJNIC (STEJNÉHO TVARU) 49 E1, T JEDNOTLIVĚ | KUS | 30 | 56 | tisk | 0
|  | 14+16; ve výhybkách+LIS; viz. Příl.č.011 - Výkaz výměr a materiálů |  |  |  | tisk
40 | 545122 | SVAR KOLEJNIC (STEJNÉHO TVARU) 49 E1, T SPOJITĚ | KUS | 116 | 57 | tisk | 0
0
41 | 549111 | BROUŠENÍ KOLEJE A VÝHYBEK | M | 2821.158 | 58 | tisk | 0
|  | 2325.996+495.162; kolej+výhybky, viz. Příl.č.011 - Výkaz výměr a materiálů |  |  |  | tisk
42 | 549210 | PRAŽCOVÁ KOTVA V NOVĚ ZŘIZOVANÉ KOLEJI | KUS | 60 | 59 | tisk | 0
|  | 56; viz. Příl.č.011 - Výkaz výměr a materiálů |  |  |  | tisk
43 | 54921R-mmd-1 | PRAŽCOVÁ KOTVA UŽITÁ V NOVĚ ZŘIZOVANÉ KOLEJI | KUS | 56 | 60 | tisk | 0
|  | 56; viz. Příl.č.011 - Výkaz výměr a materiálů |  |  |  | tisk
44 | 549510 | ŘEZÁNÍ KOLEJNIC BEZ OHLEDU NA TVAR | KUS | 360 | 61 | tisk | 0
|  | 4*15+150*2; výřez pro izol. Styky + rozřezání kolejí; viz. Příl.č.011 - Výkaz výměr a materiálů |  |  |  | tisk
71 | 549311R201s | ZRUŠENÍ A ZNOVUZŘÍZENÍ BEZSTYKOVÉ KOLEJE NA NEDEMONTOVANÝCH ÚSECÍCH V KOLEJI | M | 307.229 | 62 | tisk | 0
|  | 1: 307,229; na úsecích s pohybem stávající koleje |  |  |  | tisk
72 | 542312R201s | NÁSLEDNÁ ÚPRAVA SMĚROVÉHO A VÝŠKOVÉHO USPOŘÁDÁNÍ KOLEJE - PRAŽCE BETONOVÉ | M | 4047.087 | 63 | tisk | 0
|  | 1: 3739,858; na nově položených kolejích dle pol. pč 11-20+102 2: 307,229; na úsecích s pohybem stávající koleje |  |  |  | tisk
73 | 542322R201s | NÁSLEDNÁ ÚPRAVA SMĚROVÉHO A VÝŠKOVÉHO USPOŘÁDÁNÍ VÝHYBKOVÉ KONSTRUKCE - PRAŽCE BETONOVÉ | M | 421.316 | 64 | tisk | 0 |  | 11
|  | 1: 1*53,608; rozvinutá délka dle pč21 2: 5*(62,391+2*1,200); rozvinutá délka dle pč22 3: 1*43,753; rozvinutá délka dle pč23 |  |  |  | tisk
0 | 0 | 0 | 0 | 0 | 65 |  | 0
S | Celkem za 5 | Komunikace | 0 | 0 | 66 |  | 0
Díl: | 75 | Slaboproud | 0 | 0 | 67 | tisk | 0 | díl
45 | 75C871 | Kolejová propojka výhybková - dodávka | kus | 28 | 68 | tisk | 0
|  | 4*7; viz. Příl.č.011 - Výkaz výměr a materiálů |  |  |  | tisk
46 | 75C877 | Kolejová propojka výhybková - montáž | kus | 28 | 69 | tisk | 0
|  | 4*7; viz. Příl.č.011 - Výkaz výměr a materiálů |  |  |  | tisk
0 | 0 | 0 | 0 | 0 | 70 |  | 0
S | Celkem za 75 | Slaboproud | 0 | 0 | 71 |  | 0
Díl: | 9 | Ostatní konstrukce a práce | 0 | 0 | 72 | tisk | 0 | díl
47 | 92133R-mmd-1 | ZAKRYTÍ KOLEJOVÉHO LOŽE Z VNĚJŠÍCH ZÁDLAŽBOVÝCH PANELŮ PRO KOLEJ NA BETONOVÝCHH PRAŽCÍCH | M2 | 8.4 | 73 | tisk | 0
|  | 20*0.42; zádlažba vlečkové koleje ZS Dynín, viz. Příl.č.011 - Výkaz výměr a materiálů |  |  |  | tisk
48 | 925110 | DRÁŽNÍ STEZKY Z DRTI TL. DO 50 MM | M2 | 6184.4 | 74 | tisk | 0
|  | 6184.4; viz. Příl.č.011 - Výkaz výměr a materiálů |  |  |  | tisk
49 | 51256R-mmd-2 | Zásyp stezek a mezi stezkami propustným nenamrzavým materiálem (recyklované kamenivo z výzisku kol. lože), vč. dovozu z RZ | M3 | 3091 | 75 | tisk | 0
|  | 2903+188; zásyp stezek+zásyp mezi stezkami, viz. Příl.č.011 - Výkaz výměr a materiálů |  |  |  | tisk
50 | 923131 | NÁMEZNÍK | KUS | 8 | 76 | tisk | 0
|  | 8; viz. Příl.č.011 - Výkaz výměr a materiálů |  |  |  | tisk
51 | 965010 | Odstranění kolejového lože a drážních stezek | m3 | 6463.5 | 77 | tisk | 0
|  | 5846.4+617.1; lože po pročištění+znečištěné lože |  |  |  | tisk
52 | 965021 | Odstranění kolejového lože a drážních stezek - odvoz na skládku | m3.km | 123614.6 | 78 | tisk | 0
|  | 617.1*46+2506*38"znečištěný štěrk+odpad po pročištění |  |  |  | tisk
53 | 965023 | Odstranění kolejového lože a drážních stezek - odvoz na recyklaci | m3.km | 58464 | 79 | tisk | 0
|  | 5846*10; odvoz vyzískaného kol. lože na RZ lom Ševětín |  |  |  | tisk
54 | 965111 | Demontáž koleje na betonových pražcích do kolejových polí | m | 33.2 | 80 | tisk | 0
|  | 33.2; vyjmutí kol. pole a uložení v Žst. Dynín pro pro zpětné vložení |  |  |  | tisk
55 | 965113 | Demontáž koleje na betonových pražcích do kolejových polí s odvozem na montážní základnu s následným rozebráním | m | 2689.6 | 81 | tisk | 0
|  | 2689.6; předpoklad. umístění DZ v Žst. Č.Budějovice (25km), viz. Příl.č.011 - Výkaz výměr a materiálů |  |  |  | tisk
56 | 965116 | Demontáž koleje na betonových pražcích - odvoz rozebraných součástí (z místa demontáže nebo z montážní základny) k likvidaci | t.km | 33949.5254 | 82 | tisk | -0.44
|  | 1: (58+94.3)*0.8*3; dle předkategorizace viz Příl.č.011 - Výkaz výměr a materiálů, t x km, kolejnice+upevnění (pro kolej na bet. pražcích uvažováno 80% z celkového množství) 2: sběrna a výkupna České Budějovice, z MZ v žst. České Budějovice 3 km 3:2756*0.27*45; dle předkategorizace viz Příl.č.011 - Výkaz výměr a materiálů, ks x t/ks x km, bet. pražce 4: recyklační středisko Klenovice u Soběslavi, z MZ v žst. České Budějovice 45 km 5: 5035*(0,000180)*0.8*45; dle předkategorizace viz Příl.č.011 - Výkaz výměr a materiálů, ks pražců x t/pražec x km, PE podložky (pro kolej na bet. pražcích uvažováno 80% z celkového množství) 6: 5035*(0,000364)*0.8*45;dle předkategorizace viz Příl.č.011 - Výkaz výměr a materiálů, ks pražců x t/pražec x km, pryžové podložky (pro kolej na bet. pražcích uvažováno 80% z celkového množství) 7: skládka S-OO Klenovice u Soběslavi, z MZ v žst. České Budějovice 45 km |  |  |  | tisk
57 | 965123 | Demontáž koleje na dřevěných pražcích do kolejových polí s odvozem na montážní základnu s následným rozebráním | m | 516.4 | 83 | tisk | 0
|  | 516.4; předpoklad. umístění DZ v Žst. Č.Budějovice (25km), viz. Příl.č.011 - Výkaz výměr a materiálů |  |  |  | tisk
58 | 965126 | Demontáž koleje na dřevěných pražcích - odvoz rozebraných součástí (z místa demontáže nebo z montážní základny) k likvidaci | t.km | 252.5114 | 84 | tisk | -0.36
|  | 1: (58+94.3)*0.2*3; dle předkategorizace viz Příl.č.011 - Výkaz výměr a materiálů, t x km, kolejnice+upevnění (pro kolej na dř. pražcích uvažováno 20% z celkového množství) 2: sběrna a výkupna České Budějovice, z MZ v žst. České Budějovice 3 km 3:(755*0.08+56*0.14)*2; dle předkategorizace viz Příl.č.011 - Výkaz výměr a materiálů, ks x t/ks x km, dř. pražce a mostnice 4: sběrné místo oprávněné osoby (RUMPOLD) v Táboře, z MZ v žst. České Budějovice 2 km 5: 5035*(0,000180)*0.2*45; dle předkategorizace viz Příl.č.011 - Výkaz výměr a materiálů, ks pražců x t/pražec x km, PE podložky, (pro kolej na dř. pražcích uvažováno 20% z celkového množství) 6: 5035*(0,000364)*0.2*45;dle předkategorizace viz Příl.č.011 - Výkaz výměr a materiálů, ks pražců x t/pražec x km, pryžové podložky, (pro kolej na dř. pražcích uvažováno 20% z celkového množství) 7: skládka S-OO Klenovice u Soběslavi, z MZ v žst. České Budějovice 45 km |  |  |  | tisk
59 | 965223 | Demontáž výhybkové konstrukce na dřevěných pražcích do kolejových polí s odvozem na montážní základnu s následným rozebráním | m | 342.836 | 85 | tisk | 0
|  | 342.836; předpoklad. umístění DZ v Žst. Č.Budějovice (25km), viz. Příl.č.011 - Výkaz výměr a materiálů |  |  |  | tisk
60 | 965226 | Demontáž výhybkové konstrukce na dřevěných pražcích - odvoz rozebraných součástí (z místa demontáže nebo z montážní základny) k likvidaci | t.km | 141.8842 | 86 | tisk | -0.16
|  | 1:5.2*3; dle předkategorizace viz Příl.č.011 - Výkaz výměr a materiálů, ocel 2: sběrna a výkupna České Budějovice, z MZ v žst. České Budějovice 3 km 3:51*2; dle předkategorizace viz Příl.č.011 - Výkaz výměr a materiálů, t x km, dř. pražce a mostnice 4: sběrné místo oprávněné osoby (RUMPOLD) v Táboře, z MZ v žst. České Budějovice 2 km 5: (196*2+150*4)*(0,000180)*45; dle předkategorizace viz Příl.č.011 - Výkaz výměr a materiálů, PE podložky 6: (196*2+150*4*(0,000364)*45;dle předkategorizace viz Příl.č.011 - Výkaz výměr a materiálů, pryžové podložky 7: skládka S-OO Klenovice u Soběslavi, z MZ v žst. České Budějovice 45 km |  |  |  | tisk
61 | 965311 | Rozebrání přejezdu, přechodu z dílců | m2 | 70 | 87 | tisk | 0
|  | 20*3.5 viz. Příl.č.011 - Výkaz výměr a materiálů |  |  |  | tisk
62 | 965312 | Rozebrání přejezdu, přechodu z dílců - odvoz (na likvidaci odpadů nebo jiné určené místo) | t.km | 276 | 88 | tisk | 0
|  | 6*2*23; odvoz na skládku do 23km, 6 přechodů á 2t |  |  |  | tisk
63 | 965811 | Demontáž pražcové kotvy | kus | 56 | 89 | tisk | 0
|  | 56; viz. Příl.č.011 - Výkaz výměr a materiálů |  |  |  | tisk
64 | 965812 | Demontáž pražcové kotvy - odvoz (na likvidaci odpadů nebo jiné určené místo) | t.km | 5.6 | 90 | tisk | 0
|  | 0.01*56*10;odvoz na mezideponii |  |  |  | tisk
65 | 965831 | Demontáž námezníku | kus | 8 | 91 | tisk | 0
|  | 8; viz. Příl.č.011 - Výkaz výměr a materiálů |  |  |  | tisk
66 | 965832 | Demontáž námezníku - odvoz (na likvidaci odpadů nebo jiné určené místo) | t.km | 10.304 | 92 | tisk | 0
|  | 8*0.056*23; odvoz na skládku do 23km |  |  |  | tisk
67 | 965871 | Demontáž výkolejky | kus | 1 | 93 | tisk | 0
|  | 1; viz. Příl.č.011 - Výkaz výměr a materiálů |  |  |  | tisk
68 | 965872 | Demontáž výkolejky - odvoz (na likvidaci odpadů nebo jiné určené místo) | t.km | 5.625 | 94 | tisk | 0
|  | 0.225*25; odvoz do žst. české Budějovice |  |  |  | tisk
0 | 0 | 0 | 0 | 0 | 95 |  | 0
S | Celkem za 9 | Ostatní konstrukce a práce | 0 | 0 | 96 |  | 0
0 | 0 | 0 | 0 | 0 | 97 |  | 0
0 | 0 | 0 | 0 | 0 | 98 |  | 0
0 | 0 | 0 | 0 | 0 | 99 |  | 0
0 | 0 | 0 | 0 | 0 | 100 |  | 0
0 | 0 | 0 | 0 | 0 | 101 |  | 0
0 | 0 | 0 | 0 | 0 | 102 |  | 0
0 | 0 | 0 | 0 | 0 | 103 |  | 0
0 | 0 | 0 | 0 | 0 | 104 |  | 0
0 | 0 | 0 | 0 | 0 | 105 |  | 0
0 | 0 | 0 | 0 | 0 | 106 |  | 0
0 | 0 | 0 | 0 | 0 | 107 |  | 0
0 | 0 | 0 | 0 | 0 | 108 |  | 0
0 | 0 | 0 | 0 | 0 | 109 |  | 0
0 | 0 | 0 | 0 | 0 | 110 |  | 0
0 | 0 | 0 | 0 | 0 | 111 |  | 0
0 | 0 | 0 | 0 | 0 | 112 |  | 0
0 | 0 | 0 | 0 | 0 | 113 |  | 0
0 | 0 | 0 | 0 | 0 | 114 |  | 0
0 | 0 | 0 | 0 | 0 | 115 |  | 0
0 | 0 | 0 | 0 | 0 | 116 |  | 0
0 | 0 | 0 | 0 | 0 | 117 |  | 0
0 | 0 | 0 | 0 | 0 | 118 |  | 0
0 | 0 | 0 | 0 | 0 | 119 |  | 0
0 | 0 | 0 | 0 | 0 | 120 |  | 0
0 | 0 | 0 | 0 | 0 | 121 |  | 0
0 | 0 | 0 | 0 | 0 | 122 |  | 0
0 | 0 | 0 | 0 | 0 | 123 |  | 0
0 | 0 | 0 | 0 | 0 | 124 |  | 0
0 | 0 | 0 | 0 | 0 | 125 |  | 0
0 | 0 | 0 | 0 | 0 | 126 |  | 0
0 | 0 | 0 | 0 | 0 | 127 |  | 0
0 | 0 | 0 | 0 | 0 | 128 |  | 0
0 | 0 | 0 | 0 | 0 | 129 |  | 0
0 | 0 | 0 | 0 | 0 | 130 |  | 0
0 | 0 | 0 | 0 | 0 | 131 |  | 0
0 | 0 | 0 | 0 | 0 | 132 |  | 0
0 | 0 | 0 | 0 | 0 | 133 |  | 0
0 | 0 | 0 | 0 | 0 | 134 |  | 0
0 | 0 | 0 | 0 | 0 | 135 |  | 0
0 | 0 | 0 | 0 | 0 | 136 |  | 0
0 | 0 | 0 | 0 | 0 | 137 |  | 0
0 | 0 | 0 | 0 | 0 | 138 |  | 0
0 | 0 | 0 | 0 | 0 | 139 |  | 0
0 | 0 | 0 | 0 | 0 | 140 |  | 0
0 | 0 | 0 | 0 | 0 | 141 |  | 0
0 | 0 | 0 | 0 | 0 | 142 |  | 0
0 | 0 | 0 | 0 | 0 | 143 |  | 0
0 | 0 | 0 | 0 | 0 | 144 |  | 0
0 | 0 | 0 | 0 | 0 | 145 |  | 0
0 | 0 | 0 | 0 | 0 | 146 |  | 0
0 | 0 | 0 | 0 | 0 | 147 |  | 0
0 | 0 | 0 | 0 | 0 | 148 |  | 0
0 | 0 | 0 | 0 | 0 | 149 |  | 0
0 | 0 | 0 | 0 | 0 | 150 |  | 0
0 | 0 | 0 | 0 | 0 | 151 |  | 0
0 | 0 | 0 | 0 | 0 | 152 |  | 0
0 | 0 | 0 | 0 | 0 | 153 |  | 0
0 | 0 | 0 | 0 | 0 | 154 |  | 0
0 | 0 | 0 | 0 | 0 | 155 |  | 0
0 | 0 | 0 | 0 | 0 | 156 |  | 0
0 | 0 | 0 | 0 | 0 | 157 |  | 0
0 | 0 | 0 | 0 | 0 | 158 |  | 0
0 | 0 | 0 | 0 | 0 | 159 |  | 0
0 | 0 | 0 | 0 | 0 | 160 |  | 0
0 | 0 | 0 | 0 | 0 | 161 |  | 0
0 | 0 | 0 | 0 | 0 | 162 |  | 0
0 | 0 | 0 | 0 | 0 | 163 |  | 0
0 | 0 | 0 | 0 | 0 | 164 |  | 0
0 | 0 | 0 | 0 | 0 | 165 |  | 0
0 | 0 | 0 | 0 | 0 | 166 |  | 0
0 | 0 | 0 | 0 | 0 | 167 |  | 0
0 | 0 | 0 | 0 | 0 | 168 |  | 0
0 | 0 | 0 | 0 | 0 | 169 |  | 0
0 | 0 | 0 | 0 | 0 | 170 |  | 0
0 | 0 | 0 | 0 | 0 | 171 |  | 0
0 | 0 | 0 | 0 | 0 | 172 |  | 0
0 | 0 | 0 | 0 | 0 | 173 |  | 0
0 | 0 | 0 | 0 | 0 | 174 |  | 0
0 | 0 | 0 | 0 | 0 | 175 |  | 0
0 | 0 | 0 | 0 | 0 | 176 |  | 0
0 | 0 | 0 | 0 | 0 | 177 |  | 0
0 | 0 | 0 | 0 | 0 | 178 |  | 0
0 | 0 | 0 | 0 | 0 | 179 |  | 0
0 | 0 | 0 | 0 | 0 | 180 |  | 0
0 | 0 | 0 | 0 | 0 | 181 |  | 0
0 | 0 | 0 | 0 | 0 | 182 |  | 0
0 | 0 | 0 | 0 | 0 | 183 |  | 0
0 | 0 | 0 | 0 | 0 | 184 |  | 0
0 | 0 | 0 | 0 | 0 | 185 |  | 0
0 | 0 | 0 | 0 | 0 | 186 |  | 0
0 | 0 | 0 | 0 | 0 | 187 |  | 0
0 | 0 | 0 | 0 | 0 | 188 |  | 0
0 | 0 | 0 | 0 | 0 | 189 |  | 0
0 | 0 | 0 | 0 | 0 | 190 |  | 0
0 | 0 | 0 | 0 | 0 | 191 |  | 0
0 | 0 | 0 | 0 | 0 | 192 |  | 0
0 | 0 | 0 | 0 | 0 | 193 |  | 0
0 | 0 | 0 | 0 | 0 | 194 |  | 0
0 | 0 | 0 | 0 | 0 | 195 |  | 0
0 | 0 | 0 | 0 | 0 | 196 |  | 0
0 | 0 | 0 | 0 | 0 | 197 |  | 0
0 | 0 | 0 | 0 | 0 | 198 |  | 0
0 | 0 | 0 | 0 | 0 | 199 |  | 0
0 | 0 | 0 | 0 | 0 | 200 |  | 0
0 | 0 | 0 | 0 | 0 | 201 |  | 0
0 | 0 | 0 | 0 | 0 | 202 |  | 0
0 | 0 | 0 | 0 | 0 | 203 |  | 0
0 | 0 | 0 | 0 | 0 | 204 |  | 0
0 | 0 | 0 | 0 | 0 | 205 |  | 0
0 | 0 | 0 | 0 | 0 | 206 |  | 0
0 | 0 | 0 | 0 | 0 | 207 |  | 0
0 | 0 | 0 | 0 | 0 | 208 |  | 0
0 | 0 | 0 | 0 | 0 | 209 |  | 0
0 | 0 | 0 | 0 | 0 | 210 |  | 0
0 | 0 | 0 | 0 | 0 | 211 |  | 0
0 | 0 | 0 | 0 | 0 | 212 |  | 0
0 | 0 | 0 | 0 | 0 | 213 |  | 0
0 | 0 | 0 | 0 | 0 | 214 |  | 0
0 | 0 | 0 | 0 | 0 | 215 |  | 0
0 | 0 | 0 | 0 | 0 | 216 |  | 0
0 | 0 | 0 | 0 | 0 | 217 |  | 0
0 | 0 | 0 | 0 | 0 | 218 |  | 0
0 | 0 | 0 | 0 | 0 | 219 |  | 0
0 | 0 | 0 | 0 | 0 | 220 |  | 0
0 | 0 | 0 | 0 | 0 | 221 |  | 0
0 | 0 | 0 | 0 | 0 | 222 |  | 0
0 | 0 | 0 | 0 | 0 | 223 |  | 0
0 | 0 | 0 | 0 | 0 | 224 |  | 0
0 | 0 | 0 | 0 | 0 | 225 |  | 0
0 | 0 | 0 | 0 | 0 | 226 |  | 0
0 | 0 | 0 | 0 | 0 | 227 |  | 0
0 | 0 | 0 | 0 | 0 | 228 |  | 0
0 | 0 | 0 | 0 | 0 | 229 |  | 0
0 | 0 | 0 | 0 | 0 | 230 |  | 0
0 | 0 | 0 | 0 | 0 | 231 |  | 0
0 | 0 | 0 | 0 | 0 | 232 |  | 0
0 | 0 | 0 | 0 | 0 | 233 |  | 0
0 | 0 | 0 | 0 | 0 | 234 |  | 0
0 | 0 | 0 | 0 | 0 | 235 |  | 0
0 | 0 | 0 | 0 | 0 | 236 |  | 0
0 | 0 | 0 | 0 | 0 | 237 |  | 0
0 | 0 | 0 | 0 | 0 | 238 |  | 0
0 | 0 | 0 | 0 | 0 | 239 |  | 0
0 | 0 | 0 | 0 | 0 | 240 |  | 0
0 | 0 | 0 | 0 | 0 | 241 |  | 0
0 | 0 | 0 | 0 | 0 | 242 |  | 0
0 | 0 | 0 | 0 | 0 | 243 |  | 0
0 | 0 | 0 | 0 | 0 | 244 |  | 0
0 | 0 | 0 | 0 | 0 | 245 |  | 0
0 | 0 | 0 | 0 | 0 | 246 |  | 0
0 | 0 | 0 | 0 | 0 | 247 |  | 0
0 | 0 | 0 | 0 | 0 | 248 |  | 0
0 | 0 | 0 | 0 | 0 | 249 |  | 0
Note on A7: § 6a
Note on B7: § 6b 1.část
Note on C2: § 3
Note on D7: § 6d
Note on E7: § 6e
Note on N6: § 6b 2.část
Note on O6: § 6c 2.část
Note on P6: § 6f § 7
Note on U2: jiri.zakravsky: tools PSSOzzzzzz propertites Protection Lock "2*4"
formáty TAM
formáty ZPĚT formáty ZPĚT
filtr "díl"