## Požadavky na výkon a fukci
Stavba C: | Doplnění závor na PZS (P4266) v km 2,411, (P4268) v km 3,340 a (P4271) v km 4,806 TÚ Hanušovice - Mikulovice
POŽADAVKY NA VÝKON A FUNKCI |  |  | Cena celkem: | 0
Rekapitulace dat pro tvorbu nabídkové ceny stavby
Položka | Název položky | Popis položky | Poznámka | Cena za položku [Kč]
PS 01-01-31 | Zabezpečovací zařízení (PZS) železniční přejezd v km 2,411 (P4266) | Dodávka a montáž kompletního venkovního zařízení přejezdového zabezpečovacího zařízení světelného (PZS) přejezdu P4266 v km 2,411 včetně potřebného pomocného materiálu, softwarového vybavení a jeho dopravy. Položka obsahuje všechny náklady na pořízení a montáž výstražníků a závor a související nutné kabelizace včetně pomocného materiálu a jeho dopravu. Položka obsahuje všechny náklady na úpravy vazeb na navazující ZZ, úpravy JOP v dopravní kanceláři (DK) Hanušovice. V rámci tohoto PS bude zpracována a schválena nová tabulka přejezdu a všech přejezdů ve vazbě, zpracovaná a schvalená nová závěrová tabulka a situační schéma navazujícího SZZ, provedeno úplné přezkoušení nového PZS včetně vazeb a jeho uvedení do provozu. Součástí tohoto PS budou rovněž demontáže veškerých zbytných vnitřních i venkovních prvků. PS bude realizován dle závazných norem a směrnic a to včetně podmínek TSI. -- Bude provedeno doplnění stávajícího PZS bez závor o závory, stávající vnitřní technologie zůstane zachována a bude doplněna o prvky nutné k instalaci závor (výměna baterií a dobíječů na 36V, doplnění karet PC, svorkovnic, atp.). Nové PZS bude situované ve stávajícím technologickém objektu - reléový domek (RD). Pro zjišťování volnosti kolejových úseků budou upraveny a doplněny stávající počitače náprav. Stávající kabelizace bude doplněna novou položenou ve stávající trase a to v úseku od reléového domku po venkovní prvky (cca 120 m, z toho 30 m protlak). Budou použity výstražníky s LED technologií. Před výstražníky a za pohony závor bude rovná plocha pro bezpečné provádění údržby. PZS bude vybaveno stavovou a měřící diagnostikou s online přenosem informací do diagnostického serveru SSZT na pracovišti údržby Hanušovice. Bude dodaná kompletní úprava SZZ Hanušovice a jeho SW, HW i venkovních prvků pro zavázání upraveného PZS. | V rozsahu Zjednodušené dokumentace ve stádiu 2
SO 01-86-01 | Přípojka napájení NN železniční přejezd v km 2,411 (P4266) | Napájení el. energií bude provedeno navýšením rezervovaného příkonu stávajícího odběrného ze sítě ČEZ Distribuce, a.s., a to z hlavního jističe 1x20A charakteristiky B před elektroměrem na 3x25A charakteristiky B včetně přemístění měření el. energie. Záložní napájení přejezdového zabezpečovacího zařízení (PZS) bude provedeno z akumulátorových baterií s řízeným dobíječem. Ze stávající HDS na sloupu ČEZ Distribuce, a.s. bude proveden nový kabelový svod, do nového RE, elektroměrového rozváděče v pilíři. Pilíř bude umístěn na drážním pozemku v blízkosti stávajícího sloupu ČEZ Distribuce, a.s. Demontáž původního RE na sloupu ČEZ. Z nového RE bude položen zemní kabel typu CYKY do chráničky, zemní trasa délky do 200 m. Do výkopu položit zemnící pásek pro přizemnění vodiče PEN. Stávající pilíř u technologického objektu PZS - reléového domku (RD) označený R-PZS bude upraven na požadované vícepólové provedení včetně hlavního vypínače, přepínače sítí a svodiče přepětí, případně vyměněn za nový. Pilíř bude nově napájet doplněnou technologii PZS a ektroinstalaci RD. Součástí tohoto SO je kromě demontážních prací, dodávka a montáž nového zařízení včetně uvedení do provozu dle Zákona o dráhách v platném znění a doprovodných vyhlášek v platném znění. Řešení zahrnuje také provizorní a výlukové stavy. Na rozváděčích R-PZS u všech RD uvedených PZS bude vždy realizována přívodka pro mobilní dieselagregát pro možnost externího napájení. SO bude realizován dle závazných norem a směrnic a to včetně podmínek TSI a EN. | V rozsahu Zjednodušené dokumentace ve stádiu 2
PS 02-01-31 | Zabezpečovací zařízení (PZS) železniční přejezd v km 3,340 (P4268) | Dodávka a montáž kompletního a venkovního zařízení přejezdového zabezpečovacího zařízení světelného (PZS) přejezdu P4268 v km 3,340 včetně potřebného pomocného materiálu, softwarového vybavení a jeho dopravy. Položka obsahuje všechny náklady na pořízení a montáž výstražníků a závor a související nutné kabelizace včetně pomocného materiálu a jeho dopravu. Položka obsahuje všechny náklady na úpravy vazeb na navazující ZZ, úpravy JOP v dopravní kanceláři (DK) Hanušovice. V rámci tohoto PS bude zpracována a schválena nová tabulka přejezdu, provedeno úplné přezkoušení nového PZS včetně vazeb a jeho uvedení do provozu. Součástí tohoto PS budou rovněž demontáže veškerých zbytných vnitřních i venkovních prvků. PS bude realizován dle závazných norem a směrnic a to včetně podmínek TSI. -- Bude provedeno doplnění stávajícího PZS bez závor o závory. Stávající vnitřní technologie zůstane zachována a bude doplněna o prvky nutné k instalaci závor (výměna baterií a dobíječů na 36V, doplnění karet PC, svorkovnic, atp.). PZS bude situované ve stávajícím technologickém objektu - reléový domek (RD). Pro zjišťování volnosti kolejových úseků budou upraveny a doplněny stávající počitače náprav. Stávající kabelizace bude doplněna novou položenou ve stávající trase a to v úseku od reléového domku po venkovní prvky (cca 120 m, z toho 30 m protlak). Budou použity výstražníky s LED technologií. Před výstražníky a za pohony závor bude rovná plocha pro bezpečné provádění údržby. PZS bude vybaveno stavovou a měřící diagnostikou s online přenosem informací do diagnostického serveru SSZT na pracovišti údržby Hanušovice. Bude dodaná kompletní úprava SZZ Hanušovice a jeho SW, HW i venkovních prvků pro zavázání upraveného PZS. Výstroj TRS včetně stožáru zůstane beze změny. | V rozsahu Zjednodušené dokumentace ve stádiu 2
SO 02-86-01 | Přípojka napájení NN železniční přejezd v km 3,340 (P4268) | Napájení el. energií bude provedeno z rekonstruované zastávky Potůčník. Podrobnosti uvedeny v zadávací dokumentaci. Objekt bude navazovat na předchystaný zemní kabel. Bude nuté upravit, případně vyměnit rozváděč R-PZS. R-PZS bude napájet všechny odběry v technologickém domku PZS - reléový domek (RD) včetně sdělovacího zařízení OŘ Olomouc a podružně měřeného odběru Centra telematiky a diagnostiky Správy železnic (CTD). Záložní napájení PZS bude provedeno z akumulátorových baterií s řízeným dobíječem. Součástí tohoto SO je kromě demontážních prací, dodávka a montáž nového zařízení včetně uvedení do provozu dle Zákona o dráhách v platném znění a doprovodných vyhlášek v platném znění. Řešení zahrnuje také provizorní a výlukové stavy. Na rozváděčích R-PZS u všech RD uvedených PZS bude vždy realizována přívodka pro mobilní dieselagregát pro možnost externího napájení. SO bude realizován dle závazných norem a směrnic a to včetně podmínek TSI a EN. | V rozsahu Zjednodušené dokumentace ve stádiu 2
PS 03-01-31 | Zabezpečovací zařízení (PZS) železniční přejezd v km 4,806 (P4271) | Dodávka a montáž kompletního vnitřního a venkovního zařízení PZS přejezdu P4271 v km 4,806 včetně potřebného pomocného materiálu, softwarového vybavení a jeho dopravy. Položka obsahuje všechny náklady na pořízení opravy technologického objektu PZS - reléový domek (RD), pořízení a montáž výstražníků a závor a související nutné kabelizace včetně pomocného materiálu a jeho dopravu. Položka obsahuje všechny náklady na úpravy vazeb na navazující ZZ, úpravy JOP v dopravní kanceláři (DK) Hanušovice. V rámci tohoto PS bude zpracována a schválena nová tabulka přejezdu a všech přejezdů ve vazbě, zpracovaná a schvalená nová závěrová tabulka a situační schéma navazujícího SZZ, provedeno úplné přezkoušení nového PZS včetně vazeb a jeho uvedení do provozu. Součástí tohoto PS budou rovněž demontáže veškerých zbytných vnitřních i venkovních prvků. PS bude realizován dle závazných norem a směrnic a to včetně podmínek TSI. Bude provedeno doplnění stávajícího PZS bez závor o závory. Stávající vnitřní technologie zůstane zachována a bude doplněna o prvky nutné k instalaci závor (výměna baterií a dobíječů na 36V, doplnění karet PC, svorkovnic, atp.). PZS bude situované ve stávajícím technologickém objektu - reléový domek (RD). Pro zjišťování volnosti kolejových úseků budou upraveny a doplněny stávající počitače náprav. Stávající kabelizace bude doplněna novou položenou ve stávající trase a to v úseku od reléového domku po venkovní prvky (cca 140 m). Budou použity výstražníky s LED technologií. Před výstražníky a za pohony závor bude rovná plocha pro bezpečné provádění údržby. PZS bude vybaveno stavovou a měřící diagnostikou s online přenosem informací do diagnostického serveru SSZT na pracovišti údržby Hanušovice. Bude dodaná kompletní úprava SZZ Hanušovice a jeho SW, HW i venkovních prvků pro zavázání nového PZS. | V rozsahu Zjednodušené dokumentace ve stádiu 2
SO 03-86-01 | Přípojka napájení NN železniční přejezd v km 4,806 (P4271) | Napájení el. energií bude u P4271 provedeno navýšením rezervovaného příkonu stávajícího odběrného místa ze sítě ČEZ Distribuce, a.s., a to z hlavního jističe 1x20A charakteristiky B před elektroměr na 3x25A charakteristiky B včetně přemístění měření el. energie. Záložní napájení PZS bude provedeno z akumulátorových baterií s řízeným dobíječem. Ze stávající HDS na sloupu ČEZ Distribuce, a.s. bude proveden nový kabelový svod, který bude ukončen v rozváděči označeném RE (elektroměrový rozváděč). RE umístěn do sestavy s R-PZS u technologického objektu PZS - reléový domek (RD). Z RE bude přívod do stávajícího R-PZS, který je nutné upravit, nebo vyměnti za nový. R-PZS bude upraven na požadované vícepólové provedení včetně hlavního vypínače, přepínače sítí a svodiče přepětí. Pilíř bude nově napájet doplněnou technologii PZS a elektroinstalaci RD. Rovněž bude v rámci úpravy R-PZS provedena příprava na napájení technologie PZS P4270 (rezerva - jištěný vývod za přepínačem sítí), jehož výstavba bude předmětem přípravy a realizace samostatné investiční stavby. Součástí tohoto SO je kromě demontážních prací, dodávka a montáž nového zařízení včetně uvedení do provozu dle Zákona o dráhách v platném znění a doprovodných vyhlášek v platném znění. Řešení zahrnuje také provizorní a výlukové stavy. Na rozváděčích R-PZS u všech RD uvedených PZS bude vždy realizována přívodka pro mobilní dieselagregát pro možnost externího napájení. SO bude realizován dle závazných norem a směrnic a to včetně podmínek TSI a EN. | V rozsahu Zjednodušené dokumentace ve stádiu 2

## SO 98-98
| Přejezdy_500/2020 |  |  |  | SOUPIS PRACÍ / ROZPOČET | [5 empty] | SO 98-98
| Stavba: |  |  |  | Doplnění závor na PZS (P4266) v km 2,411, (P4268) v km 3,340 a (P4271) v km 4,806 TÚ Hanušovice - Mikulovice |  |  | CELKEM: |  | 0
| SO/PS: |  | SO 98-98 |  | Všeobecný objekt
| Kategorie monitoringu: | [6 empty] | Klasifikace SO/PS:
| Stupeň dokumentace: |  |  | Stádium 2 |  |  |  | ISPROFIN:
| Majetek: |  |  | SŽ |  |  |  | Označení (S-kód):
| Zahájení realizace SO/PS: |  |  |  | Zpracovatel: |  |  | Cenová úroveň: |  | 2020
| Ukončení realizace SO/PS. |  |  |  | Správa železnic, státní organizace |  |  | Datum zpracování: |  | 2020-12-01
| Název stavby | [8 empty] | ISPROFIN: | 0
| Poř. číslo | Kód položky | Varianta | Cenová soustava | Název položky/dílu | MJ | Množství | Jednotková hmotnost | Celková hmotnost | Cena
[10 empty] | Jednotková | Celkem
D | Díl: | 1 |  |  | Dokumentace stavby
P | 1 | VSEOB001 |  | R-položka | Geodetická dokumentace skutečného provedení stavby | KPL | 1 |  |  |  | 0
PP |  |  |  |  | Vypracování geodetické části dokumentace skutečného provedení
VV |  |  |  |  | v předepsaném rozsahu a počtu dle VTP a ZTP
TS |  |  |  |  | Položka zahrnuje veškeré činnosti nezbytné k vypracování dokumentace skutečného provedení dle SOD na zhotovení stavby a v rozsahu vyhlášky č. 499/2006 Sb., v platném znění, a dle požadavků VTP a ZTP. Jedná se o souhrn činností zahrnujících vyhotovení dokumentace skutečného provedení stavby, která mimo jiné zahrnuje geodetické měření, zapracování všech změn během výstavby, geometrické plány pro zápis vlastnických a jiných věcných práv do katastru nemovitostí, výsledné měřící protokoly, aktuální údaje apod.
P | 2 | VSEOB002 |  | R-položka | Dokumentace skutečného provedení v listinné formě | KPL | 1 |  |  |  | 0
PP |  |  |  |  | Vypracování technické části dokumentace skutečného provedení
VV |  |  |  |  | v předepsaném rozsahu a počtu dle VTP a ZTP
TS |  |  |  |  | Položka zahrnuje veškeré činnosti nezbytné k vypracování dokumentace skutečného provedení dle SOD na zhotovení stavby a v rozsahu vyhlášky č. 499/2006 Sb. v platném znění a dle požadavků VTP a ZTP. Jedná se o souhrn činností zahrnujících vyhotovení dokumentace skutečného provedení stavby v předepsaném počtu, která mimo jiné zahrnuje , zapracování všech změn během výstavby, výsledné měřící protokoly, aktuální údaje a dokumenty k zařízení (vlastní SW, knihy kabelových plánů s měřícími protokoly a protokoly o jejich uložení, předpisy pro obsluhu, doklady ověřovacího provozu apod.), závěrečnou zprávu o nakládání s odpady apod
P | 3 | VSEOB003 |  | R-položka | Dokumentace skutečného provedení v elektronické formě | KPL | 1 |  |  |  | 0
PP |  |  |  |  | Vypracování kompletní dokumentace skutečného provedení v elektronické formě.
VV |  |  |  |  | v předepsaném rozsahu a počtu dle VTP a ZTP
TS |  |  |  |  | Položka zahrnuje veškeré činnosti nezbytné k vypracování kompletní elketroniké dokumentace skutečného provedení dle SOD na zhotovení stavby a v rozsahu vyhlášky č. 499/2006 Sb. v platném znění a dle požadavků VTP a ZTP.
W | Součet | za Díl |  |  | Dokumentace stavby | [5 empty] | 0
D | Díl: | 2 |  |  | Ostatní
P | 4 |  |  | R-položka | Osvědčení o shodě notifikovanou osobou | KPL | 1 |  |  |  | 0
PP |  |  |  |  | Zajištění vydání osvědčení o shodě notifikovanou osobou
VV |  |  |  |  | v předepsaném rozsahu a počtu dle VTP a ZTP
TS |  |  |  |  | Položka zahrnuje veškeré činnosti nezbytné k zajištění vydání platného prohlášení o ověření subsystému notifikovanou osobou ve stádiu realizace podle Směrnice Evropského parlamentu a Rady 2008/57/ES ze dne 17. června 2008 o interoperabilitě železničního systému, ve znění pozdějších předpisů v souhrnu pro stavební objekty a provozní soubory. Položka zahrnuje všechny nezbytné práce, náklady a zařízení včetně všech doprav a pomocného materiálu nutných pro uskutečnění dané činnosti.
P | 5 |  |  | R-položka | Osvědčení o bezpečnosti před uvedením do provozu | KPL | 1 |  |  |  | 0
PP |  |  |  |  | Zajištění vydání osvědčení o bezpečnosti před uvedením do provozu.
VV |  |  |  |  | v předepsaném rozsahu a počtu dle VTP a ZTP
TS |  |  |  |  | Položka zahrnuje veškeré činnosti nezbytné k zajištění vydání zprávy o posouzení bezpečnosti dle prováděcího nařízení Komise (EU) č. 402/2013 ze dne 30. dubna 2013 o společné bezpečnostní metodě pro hodnocení a posuzování rizik a požadavky Drážního úřadu. Položka zahrnuje všechny nezbytné práce, náklady a zařízení včetně všech doprav a pomocného materiálu nutných pro uskutečnění dané činnosti.
W | Součet | za Díl |  |  | Ostatní | [5 empty] | 0
Vložit
poožku
Součet za Díl
včetně přepočítání Dílu
Vložit
Díl
Note on K4: 1. až 3. místo obor: obory stavebních objektů: 801 Budovy občanské výstavby 802 Haly občanské výstavby 803 Budovy pro bydlení 811 Haly pro výrobu a služby 812 Budovy pro výrobu a služby 813 Věže, stožáry a komíny 814 Nádrže a jímky čistíren vod a ostatní pozemní nádrže, jímky zásobníky a jámy 815 Objekty pozemní zvláštní 817 Objekty jaderných zařízení 821 Mosty 822 Komunikace pozemní a letiště 823 Plochy a úpravy území 824 Dráhy kolejové 825 Objekty podzemní (mimo důlní) 826 Objekty podzemní důlní 827 Vedení trubní dálková a přípojná 828 Vedení elektrická a dráhy visuté 831 Hydromeliorace 832 Hráze a objekty na tocích 833 Nádrže na tocích, úpravy toků a kanály obory stavebních prací výrobní povahy: 838 Práce stavební při budování technologických zařizení 839 Práce výrobní povahy ve stavebnictví
Note on L4: povinné: 4. místo skupina volitelné v případě, že lze zařadit: 5. místo podskupina 6. místo konstrukčně materiálová charakteristika 7. místo druh stavební akce
Note on E5: Vybrat stádium dle seznamu: Nejčastěji se zpracovává rozpočet ve Stádiu 3 jako rozpočet jednotlivých SO a PS v rozsahu oceněných soupisů prací dle požadavků vyhlášky č. 169/2016 Sb. V případě, že je podkladem pro výběr zhotovitele na realizaci díla dokumentace ve Stádiu 2 - DUR (tj. v případě staveb kdy projektovou dokumentaci ve stádiu 3 zpracovává zhotovitel stavby), jsou rozpočty jednotlivých SO a PS zpracované ve Formulářích SOPS stádia 3 jako podklad pro sestavení souhrnného rozpočtu a určení předpokládané hodnoty zakázky pro další stádia. V Řádku se uveden, že se jedná o Stádium 2.
Note on F14: Povinná položka
Note on F15: Doplnění názvu položky upřesňující popis dané položky.
Note on F16: Způsob stanovení množství položky, nebo odkaz na příslušnou přílohu dokumentace.
Note on F17: Technická specifikace položky : základní text bude dle potřeby doplněn o požadavky zohledňující specifický charakter stavby.
Note on F18: Povinná položka
Note on F20: Způsob stanovení množství položky, nebo odkaz na příslušnou přílohu dokumentace.
Note on F21: Technická specifikace položky : základní text bude dle potřeby doplněn o požadavky zohledňující specifický charakter stavby.
Note on F22: Povinná položka
Note on F24: Způsob stanovení množství položky, nebo odkaz na příslušnou přílohu dokumentace.
Note on F25: Technická specifikace položky : základní text bude dle potřeby doplněn o požadavky zohledňující specifický charakter stavby.
Note on F28: Variantní položka v případě, že se ve stavbě s položkou neuvažuje, bude tato odstraněna.
Note on F29: Doplnění názvu položky upřesňující popis dané položky.
Note on F30: Způsob stanovení množství položky, nebo odkaz na příslušnou přílohu dokumentace.
Note on F31: Technická specifikace položky : základní text bude dle potřeby doplněn o požadavky zohledňující specifický charakter stavby a odkaz na vyjádření dotčených orgánů a osob, vznesených v průběhu stavebního řízení.
Note on F32: Variantní položka v případě, že se ve stavbě s položkou neuvažuje, bude tato odstraněna.
Note on F33: Doplnění názvu položky upřesňující popis dané položky.
Note on F34: Způsob stanovení množství položky, nebo odkaz na příslušnou přílohu dokumentace.
Note on F35: Technická specifikace položky : základní text bude dle potřeby doplněn o požadavky zohledňující specifický charakter stavby a odkaz na vyjádření dotčených orgánů a osob, vznesených v průběhu stavebního řízení.