## SO 06-15-51_SO 06-15-51_A
ASPE10 |  |  |  | Firma: SUDOP BRNO, spol. s r.o. |  |  | OPRAVA č.1 ke dni 20.11.2017 |  |  | 3
|  |  |  | Příloha k formuláři pro ocenění nabídky | [5 empty] | 3
S | Stavba: | 17001 |  | Revitalizace trati Břeclav - Znojmo, 2. stavba |  |  | SO 06-15-51_A | 0 | 0,00 | 2
O | Objekt: | SO 06-15-51 |  | Žst. Sedlec u Mikuklova, stavební úpravy budovy zastávky |  |  |  |  | 15,00 | 2
O1 | Rozpočet: | SO 06-15-51_A |  | Žst. Sedlec u Mikulova, stavební úpravy budovy zastávky_stavební řešení |  |  |  |  | 21,00 | 2
Typ | Poř. číslo | Kód položky | Varianta | Název položky | MJ | Množství | Cena
[7 empty] | Jednotková | Celkem
0 | 1 | 2 | 3 | 4 | 5 | 6 | 9 | 10
SD |  | 1 |  | Zemní práce |  |  |  | 0
P | 1 | 131301101 |  | Hloubení jam nezapažených v hornině tř. 4 objemu do 100 m3 | M3 | 10.759 | 0 | 0 | 0 | 2
PP |  |  |  | Hloubení nezapažených jam a zářezů s urovnáním dna do předepsaného profilu a spádu v hornině tř. 4 do 100 m3
VV |  |  |  | dokopání pro kabelové prostory' 1.9*1.1*0.7=1,4630 [A] 2.2*1.7*0.7=2,6180 [B] 5.3*1.8*0.7=6,6780 [C] Celkem: A+B+C=10,7590 [D]
TS |  |  |  | 1. Hloubení jam ve stržích a jam pro základy pro příčná a podélná zpevnění dna a břehů pod obrysem výkopu pro koryta vodotečí při lesnicko-technických melioracích (LTM) zejména vykopávky pro konstrukce těles, stupňů, boků, předprahů, prahů, podháněk, výhonů a pro základy zdí, dlažeb, rovnanin, plůtků a hatí se oceňují cenami příslušnými pro objem výkopů do 100 m3, i když skutečný objem výkopu je větší. 2. Ceny lze použít i pro hloubení nezapažených jam a zářezů pro podzemní vedení, jsou-li tyto práce prováděny z povrchu území. 3. Předepisuje-li projekt hloubit jámy popsané v pozn. č. 1 v hornině 5 až 7 bez použití trhavin, oceňuje se toto hloubení a) v suchu nebo v mokru cenami 138 40-1101, 138 50-1101 a 138 60-1101 Dolamování zapažených nebo nezapažených hloubených vykopávek; b) v tekoucí vodě při jakékoliv její rychlosti individuálně. 4. Hloubení nezapažených jam hloubky přes 16 m se oceňuje individuálně. 5. V cenách jsou započteny i náklady na případné nutné přemístění výkopku ve výkopišti a na přehození výkopku na přilehlém terénu na vzdálenost do 3 m od okraje jámy nebo naložení na dopravní prostředek. 6. Náklady na svislé přemístění výkopku nad 1 m hloubky se určí dle ustanovení článku č. 3161 všeobecných podmínek katalogu.
P | 2 | 132301201 |  | Hloubení rýh š do 2000 mm v hornině tř. 4 objemu do 100 m3 | M3 | 124.109 | 0 | 0 | 0 | 2
PP |  |  |  | Hloubení zapažených i nezapažených rýh šířky přes 600 do 2 000 mm s urovnáním dna do předepsaného profilu a spádu v hornině tř. 4 do 100 m3
VV |  |  |  | 5.123 pro základové pásy (13,65+3,1+18,05-0,4*2)*2*1,7*(1,6-0,5) odpočet úseků ve stávajícím sklepě -5,5*2*1,4*(1,6-0,5) přípočet prohloubení u kabelové šachty 3,1*1,7*0,7 ' zahloubení pro štěrkopískový podsyp pasů' (13.65+3.1+18.05-0.4*2)*2*0.5*0.3 Celkem: A+B+C+D
TS |  |  |  | 1. V cenách jsou započteny i náklady na případné nutné přemístění výkopku ve výkopišti na vzdálenost do 3 m a na přehození výkopku na přilehlém terénu na vzdálenost do 5 m od okraje jámy nebo naložení na dopravní prostředek. 2. Hloubení rýh při lesnicko-technických melioracích se oceňuje: a) ve stržích cenami platnými pro objem výkopu do 100 m3, i když skutečný objem výkopu je větší, b) mimo strže pro příčná a podélná zpevnění dna a břehů pod obrysem výkopu pro koryta vodotečí, zejména pro konstrukce těles, stupňů, boků, předprahů, prahů, odháněk, výhonů a pro základy zdí, dlažeb, rovnanin, plůtků a hatí, pro jakoukoliv šířku rýhy, při objemu do 100 m3 cenami příslušnými pro objem výkopu do 100 m3 a při jakémkoliv objemu výkopu přes 100 m3 cenami příslušnými pro objem výkopu přes 100 do 1 000 m3. 3. Náklady na svislé přemístění výkopku nad 1 m hloubky se určí dle ustanovení článku č. 3161 všeobecných podmínek katalogu. 4. Předepisuje-li projekt hloubit rýhy 5 až 7 bez použití trhavin, oceňuje se toto hloubení: a) v suchu nebo mokru cenami 138 40-1201, 138 50-1201 a 138 60-1201 Dolamování hloubených vykopávek, b) v tekoucí vodě při jakékoliv její rychlosti individuálně. 5. Ceny nelze použít pro hloubení rýh a hloubky přes 16 m. Tyto práce se oceňují individuálně.
P | 3 | 151101201 |  | Zřízení příložného pažení stěn výkopu hl do 4 m | m2 | 170.54 | 0 | 0 | 0 | 2
PP |  |  |  | Zřízení pažení stěn výkopu bez rozepření nebo vzepření příložné, hloubky do 4 m
VV |  |  |  | 5.123 pro základové pásy (13,65+3,1+18,05-0,4*2)*2*(1,6-0,5)*2 odpočet úseků ve stávajícím sklepě -5,5*2*(1,6-0,5)*2 přípočet prohloubení u kabelové šachty 3,1*0,7*2 ' zahloubení pro štěrkopískový podsyp pasů' (13.65+3.1+18.05-0.4*2)*2*0.3*2 Celkem: A+B+C+D
TS |  |  |  | 1. Ceny nelze použít pro oceňování rozepřeného pažení stěn rýh pro podzemní vedení; toto se oceňuje cenami souboru cen 151 . 0-11 Zřízení pažení a rozepření stěn rýh pro podzemní vedení pro všechny šířky rýhy. 2. Plocha mezer mezi pažinami příložného pažení se od plochy příložného pažení neodečítá; nezapažené plochy u pažení zátažného nebo hnaného se od plochy pažení odečítají.
P | 4 | 151101211 |  | Odstranění příložného pažení stěn hl do 4 m | m2 | 170.54 | 0 | 0 | 0 | 2
PP |  |  |  | Odstranění pažení stěn výkopu s uložením pažin na vzdálenost do 3 m od okraje výkopu příložné, hloubky do 4 m
VV |  |  |  | 170.54=170,5400 [A]
TS
P | 5 | 151101301 |  | Zřízení rozepření stěn při pažení příložném hl do 4 m | M3 | 124.109 | 0 | 0 | 0 | 2
PP |  |  |  | Zřízení rozepření zapažených stěn výkopů s potřebným přepažováním při roubení příložném, hloubky do 4 m
VV |  |  |  | 124.109=124,1090 [A]
TS |  |  |  | 1. Ceny nelze použít pro oceňování rozepření stěn rýh pro podzemní vedení v hloubce do 8m; toto rozepření je započteno vcenách souboru cen 151 . 0-11 Zřízení pažení a rozepření stěn rýh pro podzemní vedení pro všechny šířky rýhy.
P | 6 | 151101311 |  | Odstranění rozepření stěn při pažení příložném hl do 4 m | M3 | 124.109 | 0 | 0 | 0 | 2
PP |  |  |  | Odstranění rozepření stěn výkopů s uložením materiálu na vzdálenost do 3 m od okraje výkopu roubení příložného, hloubky do 4 m
VV |  |  |  | 124.109=124,1090 [A]
TS
P | 7 | 162701105 |  | Vodorovné přemístění do 10000 m výkopku/sypaniny z horniny tř. 1 až 4 | M3 | 66.396 | 0 | 0 | 0 | 2
PP |  |  |  | Vodorovné přemístění výkopku nebo sypaniny po suchu na obvyklém dopravním prostředku, bez naložení výkopku, avšak se složením bez rozhrnutí z horniny tř. 1 až 4 na vzdálenost přes 9 000 do 10 000 m
VV |  |  |  | 10.759+124.109-68.472=66,3960 [A]
TS |  |  |  | 1. Ceny nelze použít, předepisuje-li projekt přemístit výkopek na místo nepřístupné obvyklým dopravním prostředkům; toto přemístění se oceňuje individuálně. 2. V cenách jsou započteny i náhrady za jízdu loženého vozidla v terénu ve výkopišti nebo na násypišti. 3. V cenách nejsou započteny náklady na rozhrnutí výkopku na násypišti; toto rozhrnutí se oceňuje cenami souboru cen 171 . 0- . . Uložení sypaniny do násypů a 171 20-1201Uložení sypaniny na skládky. 4. Je-li na dopravní dráze pro vodorovné přemístění nějaká překážka, pro kterou je nutno překládat výkopek zjednoho obvyklého dopravního prostředku na jiný obvyklý dopravní prostředek, oceňuje se toto lomené vodorovné přemístění výkopku v každém úseku samostatně příslušnou cenou tohoto souboru cen a překládání výkopku cenami souboru cen 167 10-3 . Nakládání neulehlého výkopku zhromad s ohledem na ustanovení pozn. číslo 5. 5. Přemísťuje-li se výkopek z dočasných skládek vzdálených do 50 m, neoceňuje se nakládání výkopku, i když se provádí. Toto ustanovení neplatí, vylučuje-li projekt použití dozeru. 6. V cenách vodorovného přemístění sypaniny nejsou započteny náklady na dodávku materiálu, tyto se oceňují ve specifikaci.
P | 8 | 162701109 |  | Příplatek k vodorovnému přemístění výkopku/sypaniny z horniny tř. 1 až 4 ZKD 1000 m přes 10000 m | M3 | 331.98 | 0 | 0 | 0 | 2
PP |  |  |  | Vodorovné přemístění výkopku nebo sypaniny po suchu na obvyklém dopravním prostředku, bez naložení výkopku, avšak se složením bez rozhrnutí z horniny tř. 1 až 4 na vzdálenost Příplatek k ceně za každých dalších i započatých 1 000 m
VV |  |  |  | odvoz do 15 km' (10.759+124.109-68.472)*5=331,9800 [A]
TS |  |  |  | 1. Ceny nelze použít, předepisuje-li projekt přemístit výkopek na místo nepřístupné obvyklým dopravním prostředkům; toto přemístění se oceňuje individuálně. 2. V cenách jsou započteny i náhrady za jízdu loženého vozidla v terénu ve výkopišti nebo na násypišti. 3. V cenách nejsou započteny náklady na rozhrnutí výkopku na násypišti; toto rozhrnutí se oceňuje cenami souboru cen 171 . 0- . . Uložení sypaniny do násypů a 171 20-1201Uložení sypaniny na skládky. 4. Je-li na dopravní dráze pro vodorovné přemístění nějaká překážka, pro kterou je nutno překládat výkopek zjednoho obvyklého dopravního prostředku na jiný obvyklý dopravní prostředek, oceňuje se toto lomené vodorovné přemístění výkopku v každém úseku samostatně příslušnou cenou tohoto souboru cen a překládání výkopku cenami souboru cen 167 10-3 . Nakládání neulehlého výkopku zhromad s ohledem na ustanovení pozn. číslo 5. 5. Přemísťuje-li se výkopek z dočasných skládek vzdálených do 50 m, neoceňuje se nakládání výkopku, i když se provádí. Toto ustanovení neplatí, vylučuje-li projekt použití dozeru. 6. V cenách vodorovného přemístění sypaniny nejsou započteny náklady na dodávku materiálu, tyto se oceňují ve specifikaci.
P | 9 | 171201201 |  | Uložení sypaniny na skládky | M3 | 134.868 | 0 | 0 | 0 | 2
PP |  |  |  | Uložení sypaniny na skládky
VV |  |  |  | 10.759+124.109=134,8680 [A]
TS |  |  |  | 1. Cena -1201 je určena i pro: a) uložení výkopku nebo ornice na dočasné skládky předepsané projektem tak, že na 1 m2 projektem určené plochy této skládky připadá přes 2 m3 výkopku nebo ornice; v opačném případě se uložení neoceňuje. Množství výkopku nebo ornice připadající na 1 m2 skládky se určí jako podíl množství výkopku nebo ornice, měřeného v rostlém stavu a projektem určené plochy dočasné skládky; b) zasypání koryt vodotečí a prohlubní v terénu bez předepsaného zhutnění sypaniny; c) uložení výkopku pod vodou do prohlubní ve dně vodotečí nebo nádrží. 2. Cenu -1201 nelze použít pro uložení výkopku nebo ornice: a) při vykopávkách pro podzemní vedení podél hrany výkopu, z něhož byl výkopek získán, a to ani tehdy, jestliže se výkopek po vyhození z výkopu na povrch území ještě dále přemisťuje na hromady podél výkopu; b) na dočasné skládky, které nejsou předepsány projektem; c) na dočasné skládky předepsané projektem tak, že na 1 m2 projektem určené plochy této skládky připadají nejvýše 2 m3 výkopku nebo ornice (viz. též poznámku č. 1 a); d) na dočasné skládky, oceňuje-li se cenou 121 10-1101 Sejmutí ornice nebo lesní půdy do 50 m, nebo oceňuje-li se vodorovné přemístění výkopku do 20 m a 50 m cenami 162 20-1101, 162 20-1102, 162 20-1151 a 162 20-1152. V těchto případech se uložení výkopku nebo ornice na dočasnou skládku neoceňuje. e) na trvalé skládky s předepsaným zhutněním; toto uložení výkopku se oceňuje cenami souboru cen 171 . 0- . . Uložení sypaniny do násypů. 3. Vceně -1201 jsou započteny i náklady na rozprostření sypaniny ve vrstvách s hrubým urovnáním na skládce. 4. Vceně -1201 nejsou započteny náklady na získání skládek ani na poplatky za skládku. 5. Množství jednotek uložení výkopku (sypaniny) se určí v m3 uloženého výkopku (sypaniny),v rostlém stavu zpravidla ve výkopišti. 6. Cenu -1211 lze po dohodě upravit podle místních podmínek.
P | 10 | 174101101 |  | Zásyp jam, šachet rýh nebo kolem objektů sypaninou se zhutněním | M3 | 167.827 | 0 | 0 | 0 | 2
PP |  |  |  | Zásyp sypaninou z jakékoliv horniny s uložením výkopku ve vrstvách se zhutněním jam, šachet, rýh nebo kolem objektů v těchto vykopávkách
VV |  |  |  | zásyp spodní části sklepa recyklátem' 5.5*10.3*1.3-5.5*2*0.3*1.3 doplnění zásypu v místě bouraných základů30,0 Mezisoučet: A+B 'zásyp vhodnou zeminou z výkopu' vnější obvod (18,05+13,65+3,1+0,6*2)*0,6*1,3 vnitřní obvod (13,7+4,65-0,6*2)*2*0,6*1,2+(5,0+2,6-0,6*2)*0,6*1,2+(3,25+12,85-0,6*2)*2*0,6*1,2 odpočet kubatury v místě kanálů a kabelových prostor -(2,8+2,2+2,0+5,7*2+3,2)*0,6*(1,2-0,4) Mezisoučet: D+E+F Celkem: A+B+D+E+F
TS |  |  |  | 1. Ceny 174 10- . . jsou určeny pro zhutněné zásypy s mírou zhutnění: a) z hornin soudržných do 100 % PS, b) z hornin nesoudržných do I(d) 0,9, c) z hornin kamenitých pro jakoukoliv míru zhutnění. 2. Je-li projektem předepsáno vyšší zhutnění, podle bodu a) a b) poznámky č 1., ocení se zásyp individuálně. 3. Ceny nelze použít pro zásyp rýh pro drenážní trativody pro lesnicko-technické meliorace a zemědělské. Zásyp těchto rýh se oceňuje cenami souboru cen 174 20-3 . části A 03 Zemní práce pro objekty oborů 831 až 833. Nezhutněný zásyp odvodňovacích kanálů zbetonových a železobetonových trub v polních a lučních tratích se oceňuje cenou -1101 Zásyp sypaninou rýh bez ohledu na šířku kanálu; cena obsahuje i náklady na ruční nezhutněný zásyp výšky do 200 mm nad vrchol potrubí. 4. V cenách 10-1101, 10-1103, 20-1101 a 20-1103 je započteno přemístění sypaniny ze vzdálenosti 10 m od kraje výkopu nebo zasypávaného prostoru, měřeno k těžišti skládky. 5. V ceně 10-1102 je započteno přemístění sypaniny ze vzdálenosti 15 m od hrany zasypávaného prostoru, měřeno k těžišti skládky. 6. Objem zásypu je rozdíl objemu výkopu a objemu do něho vestavěných konstrukcí nebo uložených vedení i sjejich obklady a podklady (tento objem se nazývá objemem horniny vytlačené konstrukcí). Objem potrubí do DN 180, příp. i s obalem, se od objemu zásypu neodečítá. Pro stanovení objemu zásypu se od objemu výkopu odečítá i objem obsypu potrubí oceňovaný cenami souboru cen 175 10-11 Obsyp potrubí, přichází-li v úvahu . 7. Odklizení zbylého výkopku po provedení zásypu zářezů se šikmými stěnami pro podzemní vedení nebo zásypu jam a rýh pro podzemní vedení se oceňuje, je-li objem zbylého výkopku: a) do 1 m3 na 1 m vedení a jedná se o výkopek neulehlý - cenami souboru cen 167 10-110 Nakládání výkopku nebo sypaniny a 162 . 0-1 . Vodorovné přemístění výkopku. V případě, že se jedná o výkopek ulehlý - rozpojení a naložení výkopku cenami souboru cen 122 . 0-1 . souboru cen 162 . 0-1 . Vodorovné přemístění výkopku; b) přes 1 m3 na 1 m vedení, jestliže projekt předepíše, že se zbylý výkopek bude odklízet zároveň sprováděním vykopávky, pouze přemístění výkopku cenami souboru cen 162 . 0-1 . Vodorovné přemístění výkopku. Při zmíněném objemu zbylého výkopku se neoceňuje ani naložení ani rozpojení výkopku. Jestliže se zbylý výkopek neodklízí, nýbrž rozprostírá podél výkopu a nad výkopem, platí poznámka č. 8. 8. Rozprostření zbylého výkopku podél výkopu a nad výkopem po provedení zásypů zářezů se šikmými stěnami pro podzemní vedení nebo zásypu jam a rýh pro podzemní vedení se oceňuje: a) cenou 171 20-1101 Uložení sypaniny do nezhutněných násypů, není-li projektem předepsáno zhutnění rozprostřeného zbylého výkopku, b) cenou 171 10-1111 Uložení sypaniny do násypů z hornin sypkých, je-li předepsáno zhutnění rozprostřeného zbylého výkopku, a to v objemu vypočteném podle poznámky č.6, příp. zmenšeném o objem výkopku, který byl již odklizen. 9. Míru zhutnění předepisuje projekt.
P | 11 | 589811210 |  | recyklát betonový 8/32 | T | 205.665 | 0 | 0 | 0 | 2
PP |  |  |  | recyklát betonový frakce 8/32
VV |  |  |  | ztratné na zhutnění 15%' 99.355*1.8*1.15=205,6648 [A]
TS
SD |  | 2 |  | Zakládání |  |  |  | 0
P | 12 | 213311113 |  | Polštáře zhutněné pod základy z kameniva drceného frakce 16 až 63 mm | M3 | 10.2 | 0 | 0 | 0 | 2
PP |  |  |  | Polštáře zhutněné pod základy z kameniva hrubého drceného, frakce 16 - 63 mm
VV |  |  |  | pod základy š. 500 mm' frakce 8/16 (13,65+3,1+18,05-0,4*2)*2*0,5*0,15 frakce 32/63 (13,65+3,1+18,05-0,4*2)*2*0,5*0,15 Celkem: A+B
TS |  |  |  | 1. Ceny jsou určeny pro jakoukoliv míru zhutnění. 2. V cenách jsou započteny i náklady na urovnání povrchu polštáře.
P | 13 | 274321411 |  | Základové pasy ze ŽB bez zvýšených nároků na prostředí tř. C 20/25 | M3 | 33.991 | 0 | 0 | 0 | 2
PP |  |  |  | Základy z betonu železového (bez výztuže) pasy z betonu bez zvýšených nároků na prostředí tř. C 20/25
VV |  |  |  | základy š. 300 mm' obvodové (13,45+3,1+17,85)*2*0,3*0,75 vnitřní (4,6+4,85)*0,3*0,75 'základy š. 500 mm' (13.65+3.1+18.05-0.4*2)*2*0.5*0.45 prohloubení ukabelové šachty 3,1*0,5*0,7 Celkem: A+B+C+D
TS |  |  |  | 1. V ceně příplatku -5911 jsou započteny náklady na technologické opatření a na ztíženou betonáž pod hladinou pažící bentonitové suspenze a na průběžné odčerpání suspenze s přepouštěním na určené místo do 20 m, popř. do vany nebo do kalové cisterny k odvozu. Odvoz se oceňuje cenami katalogu 800-2 Zvláštní zakládání objektů. 2. Hloubení s použitím bentonitové suspenze se oceňuje katalogem 800-1 Zemní práce. Bednění se neoceňuje. 3. V cenách nejsou započteny náklady na výztuž, tyto se oceňují cenami souboru cen 27* 36-.... Výztuž základů.
P | 14 | 274351215 |  | Zřízení bednění stěn základových pasů | m2 | 182.915 | 0 | 0 | 0 | 2
PP |  |  |  | Bednění základových stěn pasů svislé nebo šikmé (odkloněné), půdorysně přímé nebo zalomené ve volných nebo zapažených jámách, rýhách, šachtách, včetně případných vzpěr zřízení
VV |  |  |  | základy š. 300 mm' obvodové (13,45+3,1+17,85)*2*0,75*2 vnitřní (4,6+4,85)*0,75*2 'základy š. 500 mm' (13.65+3.1+18.05-0.4*2)*2*0.45*2 prohloubení ukabelové šachty 3,1*0,7*2 Celkem: A+B+C+D
TS
P | 15 | 274351216 |  | Odstranění bednění stěn základových pasů | m2 | 182.915 | 0 | 0 | 0 | 2
PP |  |  |  | Bednění základových stěn pasů svislé nebo šikmé (odkloněné), půdorysně přímé nebo zalomené ve volných nebo zapažených jámách, rýhách, šachtách, včetně případných vzpěr odstranění
VV |  |  |  | 182.915=182,9150 [A]
TS
P | 16 | 274361821 |  | Výztuž základových pásů betonářskou ocelí 10 505 (R) | T | 2.039 | 0 | 0 | 0 | 2
PP |  |  |  | Výztuž základů pasů z betonářské oceli 10 505 (R) nebo BSt 500
VV |  |  |  | výztuž základových pasů 60kg/m3 33,991*0,06
TS |  |  |  | 1. Ceny platí pro desky rovné, snáběhy, hřibové nebo upnuté do žeber včetně výztuže těchto žeber.
SD |  | 22-M |  | Trubkování |  |  |  | 0
P | 17 | 220R01 |  | Krabice KO68 pod omítku | ks | 5 | 0 | 0 | 0 | 2
PP |  |  |  | Krabice KO68 pod omítku
VV |  |  |  | 5=5,0000 [A]
TS
P | 18 | 220R02 |  | Zavíčkování a odvíčkování krabice - závit | ks | 5 | 0 | 0 | 0 | 2
PP |  |  |  | Krabice KO68 pod omítku
VV |  |  |  | 5=5,0000 [A]
TS
P | 19 | 220R03 |  | Trubka PVC ohebná prům. 16mm uložená pod omítku | m | 20 | 0 | 0 | 0 | 2
PP |  |  |  | Krabice KO68 pod omítku
VV |  |  |  | 20=20,0000 [A]
TS
P | 20 | 220R04 |  | Trubka PVC ohebná prům. 23mm uložená pod omítku | m | 45 | 0 | 0 | 0 | 2
PP |  |  |  | Krabice KO68 pod omítku
VV |  |  |  | 45=45,0000 [A]
TS
P | 21 | 220R05 |  | Značení trasy vedení | m | 65 | 0 | 0 | 0 | 2
PP |  |  |  | Krabice KO68 pod omítku
VV |  |  |  | 65=65,0000 [A]
TS
P | 22 | 220R06 |  | Zatažení protahovacího vodiče do trubky | m | 65 | 0 | 0 | 0 | 2
PP |  |  |  | Krabice KO68 pod omítku
VV |  |  |  | 65=65,0000 [A]
TS
P | 23 | 220R07 |  | Drážka pro trubku do prům. 29mm | m | 65 | 0 | 0 | 0 | 2
PP |  |  |  | Krabice KO68 pod omítku
VV |  |  |  | 65=65,0000 [A]
TS
P | 24 | 220R08 |  | Průraz zdi cihlové tl. 15cm | KUS | 3 | 0 | 0 | 0 | 2
PP |  |  |  | Krabice KO68 pod omítku
VV |  |  |  | 3=3,0000 [A]
TS
SD |  | 3 |  | Svislé a kompletní konstrukce |  |  |  | 0
P | 25 | 130104200 |  | úhelník ocelový rovnostranný, v jakosti 11 375, 50 x 50 x 5 mm | T | 0.033 | 0 | 0 | 0 | 2
PP |  |  |  | úhelník ocelový rovnostranný, v jakosti 11 375, 50 x 50 x 5 mm
VV |  |  |  | P7 0,6*7*0,00758*1,05
TS
P | 26 | 31123814R |  | Zdivo nosné vnitřní z cihel broušených tl 300 mm pevnosti P10 lepených tenkovrstvou maltou | m2 | 24.05 | 0 | 0 | 0 | 2
PP |  |  |  | Zdivo nosné jednovrstvé z cihel děrovaných vnitřní [POROTHERM] broušené, spojené na pero a drážku, lepené tenkovrstvou maltou, pevnost cihel P10, tl. zdiva 300 mm
VV |  |  |  | (4.65+2.75)*3.25=24,0500 [A]
TS |  |  |  | 1. Množství jednotek se určuje v m2 plochy konstrukce. 2. Do plochy zdiva se započítává plocha vyzdívky nosných ocelových koster svislých i šikmých. Tato plocha se započítává plně bez odpočtu plochy ocelových koster nosníků. 3. Od plochy zdiva se odečítá: a) plocha otvorů jednotlivě větší než 0,25 m2, b) plocha otvorů okenních, dveřních a jiných (vnějších i vnitřních) stanovená zrozměrů kótovaných ve výkresech. Při zalomeném ostění oken a balkónových dveří se šířka zmenšuje o 100 mm. c) plocha překladů, obetonovaných hlav ocelových nosníků, věnců a jiných konstrukcí betonových a železobetonových. 4. Vcenách jsou započteny i náklady na doplňkové cihly. 5. Vcenách nejsou započteny náklady na: a) výplň kapes obvodového zdiva (např kolem oken); tyto se ocení cenou 311 23-8911, b) zásyp dutin první vrstvy zdiva; tyto se ocení příslušnými cenami 311 23-892..
P | 27 | 31123824R |  | Zdivo nosné vnější z cihel broušených tl 400 mm pevnosti P10 lepených tenkovrstvou maltou | m2 | 195.397 | 0 | 0 | 0 | 2
PP |  |  |  | Zdivo nosné jednovrstvé z cihel děrovaných vnější [POROTHERM] broušené, spojené na pero a drážku, lepené tenkovrstvou maltou, pevnost cihel P8, P10, tl. zdiva 400 mm
VV |  |  |  | obvodové zdivo' (13.65+3.1+18.05-0.4*2)*2*3.25 odpočet otvorů -(1,2*2,025+1,1*2,025*3+0,9*2,05+1,0*1,25*4+2,0*1,25+0,9*2,05+0,8*0,75*2+1,0*2,05*2) Celkem: A+B
TS |  |  |  | 1. Množství jednotek se určuje v m2 plochy konstrukce. 2. Do plochy zdiva se započítává plocha vyzdívky nosných ocelových koster svislých i šikmých. Tato plocha se započítává plně bez odpočtu plochy ocelových koster nosníků. 3. Od plochy zdiva se odečítá: a) plocha otvorů jednotlivě větší než 0,25 m2, b) plocha otvorů okenních, dveřních a jiných (vnějších i vnitřních) stanovená zrozměrů kótovaných ve výkresech. Při zalomeném ostění oken a balkónových dveří se šířka zmenšuje o 100 mm. c) plocha překladů, obetonovaných hlav ocelových nosníků, věnců a jiných konstrukcí betonových a železobetonových. 4. Vcenách jsou započteny i náklady na doplňkové cihly. 5. Vcenách nejsou započteny náklady na: a) výplň kapes obvodového zdiva (např kolem oken); tyto se ocení cenou 311 23-8911, b) zásyp dutin první vrstvy zdiva; tyto se ocení příslušnými cenami 311 23-892..
P | 28 | 311321511 |  | Nosná zeď ze ŽB tř. C 20/25 bez výztuže | M3 | 2.103 | 0 | 0 | 0 | 2
PP |  |  |  | Nadzákladové zdi z betonu železového (bez výztuže) nosné bez zvláštních nároků na vliv prostředí tř. C 20/25
VV |  |  |  | stěny kabelového prostoru m.č.03 (5,65*2+2,8)*0,15*0,65+2,8*0,4*0,65
TS |  |  |  | 1. Při betonování do ztraceného bednění z desek je zohledněna zvýšená opatrnost, aby se předešlo poškození zabudovaných desek. 2. Při stanovení množství měrných jednotek betonu do ztraceného bednění zdesek je třeba zohlednit skutečnou spotřebu betonu vm3 zdiva. 3. Vcenách nejsou započteny náklady na: a) bednění; tyto se oceňují cenami souboru cen: - 31* 35-11 Bednění nadzákladových zdí, - 31* 35-12 Ztracené bednění nadzákladových zdí ze štěpkocementových desek, b) dodání a uložení výztuže; tyto se oceňují cenami souboru cen 31* 36- . . Výztuž nadzákladových zdí. 4. V cenách -1812 až -1816 jsou započteny i plastifikační přísady a pečlivé hutnění zejména při líci konstrukce pro docílení neporušeného maltového povrchu bez vzhledových kazů. V líci betonu nesmí být hnízda ani uštípané konce stahovacích drátů (čl. 3212 Všeobecných podmínek části A 02 tohoto katalogu).
P | 29 | 311351105 |  | Zřízení oboustranného bednění zdí nosných | m2 | 21.645 | 0 | 0 | 0 | 2
PP |  |  |  | Bednění nadzákladových zdí nosných svislé nebo šikmé (odkloněné), půdorysně přímé nebo zalomené ve volném prostranství, ve volných nebo zapažených jamách, rýhách, šachtách, včetně případných vzpěr, oboustranné za každou stranu zřízení
VV |  |  |  | stěny kabelového prostoru m.č.03' (2.8+5.1)*2*0.65+(3.1+5.65)*2*0.65=21,6450 [A]
TS |  |  |  | 1. Položky -1101, -1102, -1105 a -1106 nelze použít pro bednění výšky přes 4 m při předepsané nepřetržité betonáži konstrukce. Toto bednění se oceňuje individuálně. 2. Položky -1111 a -1112 jsou určeny vnezapažených prostorách: a) pro masivní betonové konstrukce vyžadující podle statického posudku tuhost bednění a únosnost tlaku čerstvé betonové směsi přes 40 do 80 kN/m2, b) při požadované přesnosti povrchu betonových konstrukcí podle ČSN 73 0202, c) pro docílení požadovaného kvalitního hladkého povrchu zatmeleného bednění bez pracovních spár, vhodného i pro vzhled pohledového betonu (ceny 311 32-1812 až -1814) bez dalších zednických vnějších povrchových úprav, tj. omítek, nástřiků fasád apod. nebo zednických vnitřních povrchových úprav přímo pod malby, nátěry, tapety apod.. 3. Není-li v úvodním projektu odůvodněně předepsána nejméně jedna podmínka uvedená vpoznámce 2, použijí se ceny -1105 a -1106.
P | 30 | 311351106 |  | Odstranění oboustranného bednění zdí nosných | m2 | 21.645 | 0 | 0 | 0 | 2
PP |  |  |  | Bednění nadzákladových zdí nosných svislé nebo šikmé (odkloněné), půdorysně přímé nebo zalomené ve volném prostranství, ve volných nebo zapažených jamách, rýhách, šachtách, včetně případných vzpěr, oboustranné za každou stranu odstranění
VV |  |  |  | 21.645=21,6450 [A]
TS |  |  |  | 1. Položky -1101, -1102, -1105 a -1106 nelze použít pro bednění výšky přes 4 m při předepsané nepřetržité betonáži konstrukce. Toto bednění se oceňuje individuálně. 2. Položky -1111 a -1112 jsou určeny vnezapažených prostorách: a) pro masivní betonové konstrukce vyžadující podle statického posudku tuhost bednění a únosnost tlaku čerstvé betonové směsi přes 40 do 80 kN/m2, b) při požadované přesnosti povrchu betonových konstrukcí podle ČSN 73 0202, c) pro docílení požadovaného kvalitního hladkého povrchu zatmeleného bednění bez pracovních spár, vhodného i pro vzhled pohledového betonu (ceny 311 32-1812 až -1814) bez dalších zednických vnějších povrchových úprav, tj. omítek, nástřiků fasád apod. nebo zednických vnitřních povrchových úprav přímo pod malby, nátěry, tapety apod.. 3. Není-li v úvodním projektu odůvodněně předepsána nejméně jedna podmínka uvedená vpoznámce 2, použijí se ceny -1105 a -1106.
P | 31 | 311362021 |  | Výztuž nosných zdí svařovanými sítěmi Kari | T | 0.105 | 0 | 0 | 0 | 2
PP |  |  |  | Výztuž nadzákladových zdí nosných svislých nebo odkloněných od svislice, rovných nebo oblých ze svařovaných sítí z drátů typu KARI
VV |  |  |  | výztuž 50kg/m3' 2.103*0.05=0,1052 [A]
TS
P | 32 | 317168124 |  | Překlad keramický plochý š 14,5 cm dl 175 cm | KUS | 1 | 0 | 0 | 0 | 2
PP |  |  |  | Překlady keramické ploché [POROTHERM] osazené do maltového lože, výšky překladu 7,1 cm šířky 14,5 cm, délky 175 cm
VV |  |  |  | P6 1=
TS |  |  |  | 1. Vcenách -81.. až – 82.. (překlady ploché, vysoké a roletové) jsou započteny i náklady na: a) očištění podkladu pod překladem a jeho navlhčení vodou, rozprostření malty pod ložnou plochu, osazení překladu do vodorovné polohy a začištění vytlačené malty, b) dodání příslušného překladu předepsané délky, c) dočasné montážní podepření plochých překladů tak, aby vzdálenost mezi podporou a okrajem otvoru nebo mezi podporami byla maximálně 1 m. 2. Vcenách -83.. (překlady složené roletové) jsou započteny i náklady na: a) očištění podkladů pod překladem a jeho navlhčení vodou, rozprostření malty pod ložnou plochu, osazení překladu do vodorovné polohy a začištění vytlačené malty, b) dodání vnitřního keramobetonového překladu a vnějšího tepelněizolačního dílu příslušné délky, včetně izolace z pěnového polystyrénu (u zdiva tl. 400 mm), případně vysokého překladu (u zdiva tl. 440 mm), c) betonáž mezery mezi překladem a tepelněizolačním dílem zbetonu třídy C 16/20; tato betonáž se provádí u překladů dlouhých 2000 mm a více zároveň sbetonáží stropní konstrukce a ztužujícího věnce, d) dočasné montážní podepření zespodu vcelé světlé délce překladu sdvěma podporami ve třetinách šířky otvoru a dvěma podporami po krajích otvoru - platí pouze pro překlady delší než 2000 mm, včetně. 3. Vcenách -84.. (překlady vysoké spřažené) jsou započteny i náklady na: a) očištění podkladů pod překladem a jeho navlhčení vodou, rozprostření malty pod ložnou plochu, osazení překladu do vodorovné polohy a začištění vytlačené malty, b) dodání keramických překladů příslušné délky, c) uložení a dodávku výztuže d) betonáž mezi překlady z betonu třídy C 20/25 e) oboustranné bednění překladu při betonáži f) dočasné montážní podepření zespodu vcelé světlé délce překladu 4. Vcenách -82.. a -83.. (překlady roletové) nejsou započteny náklady na: a) vysoký překlad a svislou izolaci vúrovni stropního věnce u složených roletových překladů; tyto se ocení samostatně, b) dodávku a montáž rolet, případně žaluzií; tyto se ocení samostatně. 5. Vcenách -84.. (překlady vysoké spřažené) nejsou započteny náklady na: a) betonáž a bednění vúrovni stropního věnce; tyto se ocení samostatně, 6. Množství jednotek se určuje vkusech překladu podle jeho celkové délky. Minimální délka uložení je stanovena: a) u plochých překladů na 120 mm na každé straně, b) u vysokých a roletových překladů délky do 1750 mm na 125mm, délky 2000 a 2250 mm na 200 mm a u délky 2500 mm a větší na 250 mm na každé straně překladu. c) u vysokých spřažených překladů 250 mm na každé straně překladu.
P | 33 | 317168131 |  | Překlad keramický vysoký v 23,8 cm dl 125 cm | KUS | 32 | 0 | 0 | 0 | 2
PP |  |  |  | Překlady keramické vysoké [HELUZ] osazené do maltového lože, šířky překladu 7 cm výšky 23,8 cm, délky 125 cm
VV |  |  |  | P/28*4=
TS |  |  |  | 1. Vcenách -81.. až – 82.. (překlady ploché, vysoké a roletové) jsou započteny i náklady na: a) očištění podkladu pod překladem a jeho navlhčení vodou, rozprostření malty pod ložnou plochu, osazení překladu do vodorovné polohy a začištění vytlačené malty, b) dodání příslušného překladu předepsané délky, c) dočasné montážní podepření plochých překladů tak, aby vzdálenost mezi podporou a okrajem otvoru nebo mezi podporami byla maximálně 1 m. 2. Vcenách -83.. (překlady složené roletové) jsou započteny i náklady na: a) očištění podkladů pod překladem a jeho navlhčení vodou, rozprostření malty pod ložnou plochu, osazení překladu do vodorovné polohy a začištění vytlačené malty, b) dodání vnitřního keramobetonového překladu a vnějšího tepelněizolačního dílu příslušné délky, včetně izolace z pěnového polystyrénu (u zdiva tl. 400 mm), případně vysokého překladu (u zdiva tl. 440 mm), c) betonáž mezery mezi překladem a tepelněizolačním dílem zbetonu třídy C 16/20; tato betonáž se provádí u překladů dlouhých 2000 mm a více zároveň sbetonáží stropní konstrukce a ztužujícího věnce, d) dočasné montážní podepření zespodu vcelé světlé délce překladu sdvěma podporami ve třetinách šířky otvoru a dvěma podporami po krajích otvoru - platí pouze pro překlady delší než 2000 mm, včetně. 3. Vcenách -84.. (překlady vysoké spřažené) jsou započteny i náklady na: a) očištění podkladů pod překladem a jeho navlhčení vodou, rozprostření malty pod ložnou plochu, osazení překladu do vodorovné polohy a začištění vytlačené malty, b) dodání keramických překladů příslušné délky, c) uložení a dodávku výztuže d) betonáž mezi překlady z betonu třídy C 20/25 e) oboustranné bednění překladu při betonáži f) dočasné montážní podepření zespodu vcelé světlé délce překladu 4. Vcenách -82.. a -83.. (překlady roletové) nejsou započteny náklady na: a) vysoký překlad a svislou izolaci vúrovni stropního věnce u složených roletových překladů; tyto se ocení samostatně, b) dodávku a montáž rolet, případně žaluzií; tyto se ocení samostatně. 5. Vcenách -84.. (překlady vysoké spřažené) nejsou započteny náklady na: a) betonáž a bednění vúrovni stropního věnce; tyto se ocení samostatně, 6. Množství jednotek se určuje vkusech překladu podle jeho celkové délky. Minimální délka uložení je stanovena: a) u plochých překladů na 120 mm na každé straně, b) u vysokých a roletových překladů délky do 1750 mm na 125mm, délky 2000 a 2250 mm na 200 mm a u délky 2500 mm a větší na 250 mm na každé straně překladu. c) u vysokých spřažených překladů 250 mm na každé straně překladu.
P | 34 | 317168132 |  | Překlad keramický vysoký v 23,8 cm dl 150 cm | KUS | 8 | 0 | 0 | 0 | 2
PP |  |  |  | Překlady keramické vysoké [HELUZ] osazené do maltového lože, šířky překladu 7 cm výšky 23,8 cm, délky 150 cm
VV |  |  |  | P/4 2*4=
TS |  |  |  | 1. Vcenách -81.. až – 82.. (překlady ploché, vysoké a roletové) jsou započteny i náklady na: a) očištění podkladu pod překladem a jeho navlhčení vodou, rozprostření malty pod ložnou plochu, osazení překladu do vodorovné polohy a začištění vytlačené malty, b) dodání příslušného překladu předepsané délky, c) dočasné montážní podepření plochých překladů tak, aby vzdálenost mezi podporou a okrajem otvoru nebo mezi podporami byla maximálně 1 m. 2. Vcenách -83.. (překlady složené roletové) jsou započteny i náklady na: a) očištění podkladů pod překladem a jeho navlhčení vodou, rozprostření malty pod ložnou plochu, osazení překladu do vodorovné polohy a začištění vytlačené malty, b) dodání vnitřního keramobetonového překladu a vnějšího tepelněizolačního dílu příslušné délky, včetně izolace z pěnového polystyrénu (u zdiva tl. 400 mm), případně vysokého překladu (u zdiva tl. 440 mm), c) betonáž mezery mezi překladem a tepelněizolačním dílem zbetonu třídy C 16/20; tato betonáž se provádí u překladů dlouhých 2000 mm a více zároveň sbetonáží stropní konstrukce a ztužujícího věnce, d) dočasné montážní podepření zespodu vcelé světlé délce překladu sdvěma podporami ve třetinách šířky otvoru a dvěma podporami po krajích otvoru - platí pouze pro překlady delší než 2000 mm, včetně. 3. Vcenách -84.. (překlady vysoké spřažené) jsou započteny i náklady na: a) očištění podkladů pod překladem a jeho navlhčení vodou, rozprostření malty pod ložnou plochu, osazení překladu do vodorovné polohy a začištění vytlačené malty, b) dodání keramických překladů příslušné délky, c) uložení a dodávku výztuže d) betonáž mezi překlady z betonu třídy C 20/25 e) oboustranné bednění překladu při betonáži f) dočasné montážní podepření zespodu vcelé světlé délce překladu 4. Vcenách -82.. a -83.. (překlady roletové) nejsou započteny náklady na: a) vysoký překlad a svislou izolaci vúrovni stropního věnce u složených roletových překladů; tyto se ocení samostatně, b) dodávku a montáž rolet, případně žaluzií; tyto se ocení samostatně. 5. Vcenách -84.. (překlady vysoké spřažené) nejsou započteny náklady na: a) betonáž a bednění vúrovni stropního věnce; tyto se ocení samostatně, 6. Množství jednotek se určuje vkusech překladu podle jeho celkové délky. Minimální délka uložení je stanovena: a) u plochých překladů na 120 mm na každé straně, b) u vysokých a roletových překladů délky do 1750 mm na 125mm, délky 2000 a 2250 mm na 200 mm a u délky 2500 mm a větší na 250 mm na každé straně překladu. c) u vysokých spřažených překladů 250 mm na každé straně překladu.
P | 35 | 317168133 |  | Překlad keramický vysoký v 23,8 cm dl 175 cm | KUS | 12 | 0 | 0 | 0 | 2
PP |  |  |  | Překlady keramické vysoké [HELUZ] osazené do maltového lože, šířky překladu 7 cm výšky 23,8 cm, délky 175 cm
VV |  |  |  | P/3 2*4= P/5 1*4= Celkem: A+B=
TS |  |  |  | 1. Vcenách -81.. až – 82.. (překlady ploché, vysoké a roletové) jsou započteny i náklady na: a) očištění podkladu pod překladem a jeho navlhčení vodou, rozprostření malty pod ložnou plochu, osazení překladu do vodorovné polohy a začištění vytlačené malty, b) dodání příslušného překladu předepsané délky, c) dočasné montážní podepření plochých překladů tak, aby vzdálenost mezi podporou a okrajem otvoru nebo mezi podporami byla maximálně 1 m. 2. Vcenách -83.. (překlady složené roletové) jsou započteny i náklady na: a) očištění podkladů pod překladem a jeho navlhčení vodou, rozprostření malty pod ložnou plochu, osazení překladu do vodorovné polohy a začištění vytlačené malty, b) dodání vnitřního keramobetonového překladu a vnějšího tepelněizolačního dílu příslušné délky, včetně izolace z pěnového polystyrénu (u zdiva tl. 400 mm), případně vysokého překladu (u zdiva tl. 440 mm), c) betonáž mezery mezi překladem a tepelněizolačním dílem zbetonu třídy C 16/20; tato betonáž se provádí u překladů dlouhých 2000 mm a více zároveň sbetonáží stropní konstrukce a ztužujícího věnce, d) dočasné montážní podepření zespodu vcelé světlé délce překladu sdvěma podporami ve třetinách šířky otvoru a dvěma podporami po krajích otvoru - platí pouze pro překlady delší než 2000 mm, včetně. 3. Vcenách -84.. (překlady vysoké spřažené) jsou započteny i náklady na: a) očištění podkladů pod překladem a jeho navlhčení vodou, rozprostření malty pod ložnou plochu, osazení překladu do vodorovné polohy a začištění vytlačené malty, b) dodání keramických překladů příslušné délky, c) uložení a dodávku výztuže d) betonáž mezi překlady z betonu třídy C 20/25 e) oboustranné bednění překladu při betonáži f) dočasné montážní podepření zespodu vcelé světlé délce překladu 4. Vcenách -82.. a -83.. (překlady roletové) nejsou započteny náklady na: a) vysoký překlad a svislou izolaci vúrovni stropního věnce u složených roletových překladů; tyto se ocení samostatně, b) dodávku a montáž rolet, případně žaluzií; tyto se ocení samostatně. 5. Vcenách -84.. (překlady vysoké spřažené) nejsou započteny náklady na: a) betonáž a bednění vúrovni stropního věnce; tyto se ocení samostatně, 6. Množství jednotek se určuje vkusech překladu podle jeho celkové délky. Minimální délka uložení je stanovena: a) u plochých překladů na 120 mm na každé straně, b) u vysokých a roletových překladů délky do 1750 mm na 125mm, délky 2000 a 2250 mm na 200 mm a u délky 2500 mm a větší na 250 mm na každé straně překladu. c) u vysokých spřažených překladů 250 mm na každé straně překladu.
P | 36 | 317168136 |  | Překlad keramický vysoký v 23,8 cm dl 250 cm | KUS | 8 | 0 | 0 | 0 | 2
PP |  |  |  | Překlady keramické vysoké [HELUZ] osazené do maltového lože, šířky překladu 7 cm výšky 23,8 cm, délky 250 cm
VV |  |  |  | P/1 2*4=
TS |  |  |  | 1. Vcenách -81.. až – 82.. (překlady ploché, vysoké a roletové) jsou započteny i náklady na: a) očištění podkladu pod překladem a jeho navlhčení vodou, rozprostření malty pod ložnou plochu, osazení překladu do vodorovné polohy a začištění vytlačené malty, b) dodání příslušného překladu předepsané délky, c) dočasné montážní podepření plochých překladů tak, aby vzdálenost mezi podporou a okrajem otvoru nebo mezi podporami byla maximálně 1 m. 2. Vcenách -83.. (překlady složené roletové) jsou započteny i náklady na: a) očištění podkladů pod překladem a jeho navlhčení vodou, rozprostření malty pod ložnou plochu, osazení překladu do vodorovné polohy a začištění vytlačené malty, b) dodání vnitřního keramobetonového překladu a vnějšího tepelněizolačního dílu příslušné délky, včetně izolace z pěnového polystyrénu (u zdiva tl. 400 mm), případně vysokého překladu (u zdiva tl. 440 mm), c) betonáž mezery mezi překladem a tepelněizolačním dílem zbetonu třídy C 16/20; tato betonáž se provádí u překladů dlouhých 2000 mm a více zároveň sbetonáží stropní konstrukce a ztužujícího věnce, d) dočasné montážní podepření zespodu vcelé světlé délce překladu sdvěma podporami ve třetinách šířky otvoru a dvěma podporami po krajích otvoru - platí pouze pro překlady delší než 2000 mm, včetně. 3. Vcenách -84.. (překlady vysoké spřažené) jsou započteny i náklady na: a) očištění podkladů pod překladem a jeho navlhčení vodou, rozprostření malty pod ložnou plochu, osazení překladu do vodorovné polohy a začištění vytlačené malty, b) dodání keramických překladů příslušné délky, c) uložení a dodávku výztuže d) betonáž mezi překlady z betonu třídy C 20/25 e) oboustranné bednění překladu při betonáži f) dočasné montážní podepření zespodu vcelé světlé délce překladu 4. Vcenách -82.. a -83.. (překlady roletové) nejsou započteny náklady na: a) vysoký překlad a svislou izolaci vúrovni stropního věnce u složených roletových překladů; tyto se ocení samostatně, b) dodávku a montáž rolet, případně žaluzií; tyto se ocení samostatně. 5. Vcenách -84.. (překlady vysoké spřažené) nejsou započteny náklady na: a) betonáž a bednění vúrovni stropního věnce; tyto se ocení samostatně, 6. Množství jednotek se určuje vkusech překladu podle jeho celkové délky. Minimální délka uložení je stanovena: a) u plochých překladů na 120 mm na každé straně, b) u vysokých a roletových překladů délky do 1750 mm na 125mm, délky 2000 a 2250 mm na 200 mm a u délky 2500 mm a větší na 250 mm na každé straně překladu. c) u vysokých spřažených překladů 250 mm na každé straně překladu.
P | 37 | 317941121 |  | Osazování ocelových válcovaných nosníků na zdivu I, IE, U, UE nebo L do č 12 | T | 0.032 | 0 | 0 | 0 | 2
PP |  |  |  | Osazování ocelových válcovaných nosníků na zdivu I nebo IE nebo U nebo UE nebo L do č. 12 nebo výšky do 120 mm
VV |  |  |  | P7 0,6*7*0,00758=
TS |  |  |  | 1. Ceny jsou určeny pro zednické osazování na cementovou maltu(min. MC 15). 2. Dodávka ocelových nosníků se oceňuje ve specifikaci. 3. Ztratné lze dohodnout ve směrné výši 8 % na krytí nákladů na řezání příslušných délek z hutních délek nosníků a na zbytkový odpad (prořez).
P | 38 | 317998115 |  | Tepelná izolace mezi překlady v 24 cm z polystyrénu tl 100 mm | m | 23 | 0 | 0 | 0 | 2
PP |  |  |  | Izolace tepelná mezi překlady z pěnového polystyrénu výšky 24 cm, tloušťky 100 mm
VV |  |  |  | P/1 2,5*2= P/2 1,25*8= P/3 1,75*1= P/4 1,5*3= P/5 1,75*1= Celkem: A+B+C+D+E=
TS
P | 39 | 34224814R |  | Příčky z cihel broušených tl 115 mm pevnosti P10 s lepenými žebry | m2 | 6.671 | 0 | 0 | 0 | 2
PP |  |  |  | Příčky jednoduché z cihel děrovaných spojených na pero a drážku [POROTHERM] broušených, lepených tenkovrstvou maltou, pevnost cihel P10, tl. příčky 115 mm
VV |  |  |  | 2.3*3.5-0.7*1.97=6,6710 [A]
TS |  |  |  | 1. Množství jednotek se určuje v m2 plochy konstrukce.
P | 40 | 34224814R1 |  | Příčky z cihel broušených tl 140 mm pevnosti P10 s lepenými žebry | m2 | 86.711 | 0 | 0 | 0 | 2
PP |  |  |  | Příčky jednoduché z cihel děrovaných spojených na pero a drážku [POROTHERM] broušených, lepených tenkovrstvou maltou, pevnost cihel P8, P10, tl. příčky 140 mm
VV |  |  |  | (2.3+4.65*3+2.7+3.25*2)*3.5-1.2*1.97=86,7110 [A]
TS |  |  |  | 1. Množství jednotek se určuje v m2 plochy konstrukce.
P | 41 | 346481111 |  | Zaplentování rýh, potrubí, výklenků nebo nik ve stěnách rabicovým pletivem | m2 | 1.68 | 0 | 0 | 0 | 2
PP |  |  |  | Zaplentování rýh, potrubí, válcovaných nosníků, výklenků nebo nik jakéhokoliv tvaru, na maltu ve stěnách nebo před stěnami rabicovým pletivem
VV |  |  |  | P7 0,6*7*0,4=
TS |  |  |  | 1. Ceny jsou určeny pro uchycení pletiva na sousední konstrukci (zdivo apod.), kde není nutné tvarování ocelové podkladní kostry. 2. V cenách jsou započteny i náklady na potřebné vypnutí pletiva přetažením a zakotvením drátů a provedení postřiku maltou. 3. V cenách nejsou započteny náklady na omítku.
P | 42 | 38838113R |  | Kanály pro IS průřezu do 900x900 mm ze ŽB C20/25 volné | m | 1.8 | 0 | 0 | 0 | 2
PP |  |  |  | Kanály (suché) pro rozvody inženýrských sítí betonové nebo železobetonové včetně bednění a odbednění, s betonovou základovou deskou a se zatřením dna, s vyspravením vnitřních stěn cementovou maltou nebo s omítnutím vnitřních stěn zatřenou cementovou omítkou, bez úpravy vnějších stěn, bez zakrytí železobetonové včetně výztuže volné vnitřního průřezu (šířka x výška) přes 600x750 do 900x900 mm
VV |  |  |  | průřez 500/850 mm 1,8=
TS |  |  |  | 1. Neodpovídají-li rozměry v projektu, lze použít cena pro rozměry nejbližší průřezové ploše příslušného rozmezí.
P | 43 | 38838115R |  | Kanály pro IS průřezu do 450x450 mm ze ŽB C20/25 přilehlé | m | 7.1 | 0 | 0 | 0 | 2
PP |  |  |  | Kanály (suché) pro rozvody inženýrských sítí betonové nebo železobetonové včetně bednění a odbednění, s betonovou základovou deskou a se zatřením dna, s vyspravením vnitřních stěn cementovou maltou nebo s omítnutím vnitřních stěn zatřenou cementovou omítkou, bez úpravy vnějších stěn, bez zakrytí železobetonové včetně výztuže přilehlé ke zdi nebo základu budovy podélnou stranou vnitřního průřezu (šířka x výška) do 450x450 mm
VV |  |  |  | průřez 500/300 mm 3,0*2+1,1=
TS |  |  |  | 1. Neodpovídají-li rozměry v projektu, lze použít cena pro rozměry nejbližší průřezové ploše příslušného rozmezí.
P | 44 | 38838116R |  | Kanály pro IS průřezu do 1050x1200 mm ze ŽB C20/25 přilehlé | m | 1.25 | 0 | 0 | 0 | 2
PP |  |  |  | Kanály (suché) pro rozvody inženýrských sítí betonové nebo železobetonové včetně bednění a odbednění, s betonovou základovou deskou a se zatřením dna, s vyspravením vnitřních stěn cementovou maltou nebo s omítnutím vnitřních stěn zatřenou cementovou omítkou, bez úpravy vnějších stěn, bez zakrytí železobetonové včetně výztuže přilehlé ke zdi nebo základu budovy podélnou stranou vnitřního průřezu (šířka x výška) přes 900x900 do 1050x1200 mm
VV |  |  |  | průřez 1150/300 mm 1,25=
TS |  |  |  | 1. Neodpovídají-li rozměry v projektu, lze použít cena pro rozměry nejbližší průřezové ploše příslušného rozmezí.
P | 45 | 38838116R | 1 | Kanály pro IS průřezu do 1200x1650 mm ze ŽB C20/25 přilehlé | m | 2.1 | 0 | 0 | 0 | 2
PP |  |  |  | Kanály (suché) pro rozvody inženýrských sítí betonové nebo železobetonové včetně bednění a odbednění, s betonovou základovou deskou a se zatřením dna, s vyspravením vnitřních stěn cementovou maltou nebo s omítnutím vnitřních stěn zatřenou cementovou omítkou, bez úpravy vnějších stěn, bez zakrytí železobetonové včetně výztuže přilehlé ke zdi nebo základu budovy podélnou stranou vnitřního průřezu (šířka x výška) přes 1050x1200 do 1200 x1650 mm
VV |  |  |  | průřez 1350/850 mm 2,1=
TS |  |  |  | 1. Neodpovídají-li rozměry v projektu, lze použít cena pro rozměry nejbližší průřezové ploše příslušného rozmezí.
SD |  | 4 |  | Vodorovné konstrukce |  |  |  | 0
P | 46 | 130104420 |  | úhelník ocelový rovnostranný, v jakosti 11 375, 100 x 100 x 10 mm | T | 0.038 | 0 | 0 | 0 | 2
PP |  |  |  | úhelník ocelový rovnostranný, v jakosti 11 375, 100 x 100 x 10 mm
VV |  |  |  | stropní ocelová výměna 2*1,2*0,015*1,05=
TS
P | 47 | 411133901 |  | Montáž stropních panelů z betonu předpjatého bez závěsných háků hmotnosti do 1,5 t budova v do 18 m | KUS | 31 | 0 | 0 | 0 | 2
PP |  |  |  | Montáž stropních panelů z předpjatého betonu bez závěsných háků, v budovách výšky do 18 m, hmotnosti do 1,5 t
VV |  |  |  | S0113= S028= S037= S041= S052= Celkem: A+B+C+D+E=
TS
P | 48 | 413321515 |  | Nosníky ze ŽB tř. C 20/25 | M3 | 0.804 | 0 | 0 | 0 | 2
PP |  |  |  | Nosníky z betonu železového (bez výztuže) včetně stěnových i jeřábových drah, volných trámů, průvlaků, rámových příčlí, ztužidel, konzol, vodorovných táhel apod., tyčových konstrukcí tř. C 20/25
VV |  |  |  | PR1 - pod stropem i pozednicí 2,325*0,3*0,25*2= PR2 - pod stropem i pozednicí 3,25*0,4*0,35= Celkem: A+B=
TS
P | 49 | 413351107 |  | Zřízení bednění nosníků bez podpěrné konstrukce | m2 | 8.873 | 0 | 0 | 0 | 2
PP |  |  |  | Bednění nosníků včetně stěnových i jeřábových drah, volných trámů, průvlaků, rámových příčlí, ztužidel, konzol, vodorovných táhel apod., tyčových konstrukcí bez podpěrné konstrukce, neproměnného nebo proměnného průřezu tvaru zalomeného nebo půdorysně zakřiveného zřízení
VV |  |  |  | PR1 2,325*(0,3+0,25*4)= PR2 3,25*(0,4+0,35*4)= Celkem: A+B=
TS
P | 50 | 413351108 |  | Odstranění bednění nosníků bez podpěrné konstrukce | m2 | 8.873 | 0 | 0 | 0 | 2
PP |  |  |  | Bednění nosníků včetně stěnových i jeřábových drah, volných trámů, průvlaků, rámových příčlí, ztužidel, konzol, vodorovných táhel apod., tyčových konstrukcí bez podpěrné konstrukce, neproměnného nebo proměnného průřezu tvaru zalomeného nebo půdorysně zakřiveného odstranění
VV |  |  |  | 8.873=8,8730 [A]
TS
P | 51 | 413351211 |  | Zřízení podpěrné konstrukce nosníků v do 4 m pro zatížení do 5 kPa | m2 | 1.998 | 0 | 0 | 0 | 2
PP |  |  |  | Podpěrná konstrukce nosníků a tyčových konstrukcí výšky do 4 m, se zesílením dna bednění, na výměru m2 půdorysu pro zatížení betonovou směsí a výztuží do 5 kPa zřízení
VV |  |  |  | PR1 2,325*0,3= PR2 3,25*0,4= Celkem: A+B=
TS
P | 52 | 413351212 |  | Odstranění podpěrné konstrukce nosníků v do 4 m pro zatížení do 5 kPa | m2 | 1.998 | 0 | 0 | 0 | 2
PP |  |  |  | Podpěrná konstrukce nosníků a tyčových konstrukcí výšky do 4 m, se zesílením dna bednění, na výměru m2 půdorysu pro zatížení betonovou směsí a výztuží do 5 kPa odstranění
VV |  |  |  | 1.998=1,9980 [A]
TS
P | 53 | 413361821 |  | Výztuž nosníků, volných trámů nebo průvlaků volných trámů betonářskou ocelí 10 505 | T | 0.082 | 0 | 0 | 0 | 2
PP |  |  |  | Výztuž nosníků včetně stěnových i jeřábových drah, volných trámů, průvlaků, rámových příčlí, ztužidel, konzol, vodorovných táhel apod. tyčových konstrukcí lemujících nebo vyztužujících stropní a podobné střešní konstrukce z betonářské oceli 10 505 (R) nebo BSt 500
VV |  |  |  | předpoklad 130 kg/m3 0,629*0,130=
TS
P | 54 | 413941121 |  | Osazování ocelových válcovaných nosníků stropů I, IE, U, UE nebo L do č.12 | T | 0.036 | 0 | 0 | 0 | 2
PP |  |  |  | Osazování ocelových válcovaných nosníků ve stropech I nebo IE nebo U nebo UE nebo L do č.12 nebo výšky do 120 mm
VV |  |  |  | stropní ocelová výměna 2*1,2*0,015=
TS |  |  |  | 1. Ceny jsou určeny pro zednické osazování na cementovou maltu (min. MC-15). 2. Dodávka ocelových nosníků se oceňuje ve specifikaci. 3. Ztratné lze dohodnout ve směrné výši 8 % na krytí nákladů na řezání příslušných délek z hutních délek nosníků a na zbytkový odpad (prořez).
P | 55 | 417321414 |  | Ztužující pásy a věnce ze ŽB tř. C 20/25 | M3 | 15.273 | 0 | 0 | 0 | 2
PP |  |  |  | Ztužující pásy a věnce z betonu železového (bez výztuže) tř. C 20/25
VV |  |  |  | obvodové věnce - podstropem i pozednicí (3,1+13,65+14,0+4,05-0,4*2)*2*0,35*(0,25*2)= obvodové věnce - v urovni stropu (3,1+13,65+14,0+4,05-0,4*2)*2*0,35*0,15-(13,65+4,0*2+14,0*2-0,4*4+8,2)*0,15*0,15= vnitřní věnce - pod stropem i pozednicí (4,65+4,8-2,325)*0,3*0,25*2= Celkem: A+B+C=
TS
P | 56 | 417351115 |  | Zřízení bednění ztužujících věnců | m2 | 85.325 | 0 | 0 | 0 | 2
PP |  |  |  | Bednění bočnic ztužujících pásů a věnců včetně vzpěr zřízení
VV |  |  |  | obvodové věnce (3,1+13,65+14,0+4,05-0,4*2)*2*(0,25*2+0,65)= vnitřní věnce (4,65+4,8-2,325)*0,25*2*2= Celkem: A+B=
TS
P | 57 | 417351116 |  | Odstranění bednění ztužujících věnců | m2 | 85.325 | 0 | 0 | 0 | 2
PP |  |  |  | Bednění bočnic ztužujících pásů a věnců včetně vzpěr odstranění
VV |  |  |  | 85.325=85,3250 [A]
TS
P | 58 | 417361821 |  | Výztuž ztužujících pásů a věnců betonářskou ocelí 10 505 | T | 1.222 | 0 | 0 | 0 | 2
PP |  |  |  | Výztuž ztužujících pásů a věnců z betonářské oceli 10 505 (R) nebo BSt 500
VV |  |  |  | předpoklad 80 kg/m3 15,273*0,08=
TS
P | 59 | 59346860R |  | Dodávka stropních panelů předpjatých š. 1200 mm/ tl. 200 mm | m | 118.8 | 0 | 0 | 0 | 2
PP |  |  |  | panel stropní předpjatý 100x119x25 cm, 4 + 0
VV |  |  |  | S0113*4,95= S028*3,55= S037*3,1= S052*2,175= Celkem: A+B+C+D=
TS
P | 60 | 59346861R |  | Dodávka stropních panelů předpjatých š. 600 mm/ tl. 200 mm | m | 4.95 | 0 | 0 | 0 | 2
PP |  |  |  | panel stropní předpjatý 100x119x25 cm, 4 + 0
VV |  |  |  | S041*4,95=
TS
SD |  | 46-M |  | Zemní práce při extr.mont.pracích |  |  |  | 0
P | 61 | 3457135R1 |  | Dodávka chráničky koruhované dvouplášťové DN40 vč. těsnění spojů . | m | 15 | 0 | 0 | 0 | 2
PP |  |  |  | trubka elektroinstalační ohebná dvouplášťová korugovaná D 32/40 mm, HDPE+LDPE
VV |  |  |  | 15.0=15,0000 [A]
TS
P | 62 | 3457135R2 |  | Dodávka chráničky koruhované dvouplášťové DN80 vč. těsnění spojů . | m | 12 | 0 | 0 | 0 | 2
PP |  |  |  | trubka elektroinstalační ohebná dvouplášťová korugovaná D 61/75 mm, HDPE+LDPE
VV |  |  |  | 12.0=12,0000 [A]
TS
P | 63 | 3457135R3 |  | Dodávka chráničky koruhované dvouplášťové DN100 vč. těsnění spojů . | m | 41.5 | 0 | 0 | 0 | 2
PP |  |  |  | trubka elektroinstalační ohebná dvouplášťová korugovaná D 94/110 mm, HDPE+LDPE
VV |  |  |  | 41.5=41,5000 [A]
TS
P | 64 | 34573R3 |  | Dodávka multikanál se sníženou hořlavostí z polyethylenu (HDPE) 9W-42, vč.tvarovek,adaptérů, těsnení spojů (2*těsnění+ 8 svorek) a přesunu hmot. | m | 6.3 | 0 | 0 | 0 | 2
PP |  |  |  | Dodávka multikanál z polyethylenu (HDPE) 9W-42, vč.tvarovek,adaptérů, těsnení spojů (2*těsnění+ 8 svorek) a přesunu hmot.
VV |  |  |  | ztratné 5% 6*1,05=
TS
P | 65 | 460510074 |  | Kabelové prostupy z trub plastových do rýhy s obetonováním, průměru do 10 cm | m | 68.5 | 0 | 0 | 0 | 2
PP |  |  |  | Kabelové prostupy, kanály a multikanály kabelové prostupy z trub plastových včetně osazení, utěsnění a spárování do rýhy, bez výkopových prací s obetonováním, vnitřního průměru do 10 cm
VV |  |  |  | obetonování v prostupu základovými konstrukcemi' plastové chráničky prům. Js40 15,0= plastové chráničky prům. Js80 12,0= plastové chráničky prům. Js100 41,5= Celkem: A+B+C=
TS |  |  |  | 1. Vcenách -0004 až -0156 nejsou obsaženy náklady na dodávku trub. Tato dodávka se oceňuje ve specifikaci. 2. Vcenách -0258 až -0274 nejsou obsaženy náklady na dodávku žlabů. Tato dodávka se oceňuje ve specifikaci. 3. Vcenách -0301 až -0353 nejsou obsaženy náklady na dodávku multikanálů. Tato dodávka se oceňuje ve specifikaci.
P | 66 | 460510323 |  | Multikanály plastové do rýhy s obetonováním bez výkopových prací 9-cestné | m | 6 | 0 | 0 | 0 | 2
PP |  |  |  | Kabelové prostupy, kanály a multikanály multikanály plastové včetně osazení, utěsnění a spojování do rýhy, bez výkopových prací s obetonováním 9-cestné
VV |  |  |  | obetonování v prostupu základovými konstrukcemi' 6=6,0000 [A] Celkem: A=6,0000 [B]
TS
SD |  | 6 |  | Úpravy povrchů, podlahy a osazování výplní |  |  |  | 0
P | 67 | 28376422R |  | deska z extrudovaného polystyrénu tl. 100 mm | m2 | 12.791 | 0 | 0 | 0 | 2
PP |  |  |  | deska z polystyrénu XPS, hrana polodrážková a hladký povrch tl 100 mm
VV |  |  |  | pod obklady vnější' 12.54*1.02=12,7908 [A]
TS
P | 68 | 553311150 |  | zárubeň ocelová pro běžné zdění H 110 700 L/P | KUS | 1 | 0 | 0 | 0 | 2
PP |  |  |  | zárubeň ocelová pro běžné zdění hranatý profil 110 700 L/P
VV |  |  |  | pro 1/T 1=
TS
P | 69 | 55331147r |  | zárubeň ocelová pro běžné zdění H 145 1200 L/P | KUS | 1 | 0 | 0 | 0 | 2
PP |  |  |  | zárubeň ocelová pro běžné zdění hranatý profil 145 1100 L/P
VV |  |  |  | pro2/T 1=
TS
P | 70 | 611131101 |  | Cementový postřik vnitřních stropů nanášený celoplošně ručně | m2 | 116.95 | 0 | 0 | 0 | 2
PP |  |  |  | Podkladní a spojovací vrstva vnitřních omítaných ploch cementový postřik nanášený ručně celoplošně stropů
VV |  |  |  | 15.11+7.64+18.03+15.29+7.88+29.59+13.95+5.05+2.47+1.94=116,9500 [A] Celkem: A=116,9500 [B]
TS
P | 71 | 611323111 |  | Vápenocementová omítka hladkých vnitřních stropů rovných tloušťky do 5 mm nanášená ručně | m2 | 116.95 | 0 | 0 | 0 | 2
PP |  |  |  | Omítka vápenocementová vnitřních ploch hladkých nanášená ručně jednovrstvá hladká, na neomítnutý bezesparý podklad, tloušťky do 5 mm stropů rovných
VV |  |  |  | 116.95=116,9500 [A]
TS |  |  |  | 1. Ceny jsou určeny pro ocenění omítek přesného zdění zpórobetonových tvárnic nebo pálených cihel, cementoštěpkových desek, hladkých betonových ploch, apod. 2. Vcenách nejsou započteny náklady na: a) podkladní a spojovací vrstvy; tyto se oceňují cenami souboru cen 61.13 této části katalogu, b) výztužnou tkaninu; tyto se oceňují cenami 61. 14-2002 této části katalogu, c) nadměrné kropení vodou u pórobetonových konstrukcí; tyto se oceňují cenami příplatku 629 99-9001 této části katalogu.
P | 72 | 611323191 |  | Příplatek k vápenocementové omítce hladkých vnitřních stropů za každý další 1 mm tloušťky ručně | m2 | 350.85 | 0 | 0 | 0 | 2
PP |  |  |  | Omítka vápenocementová vnitřních ploch hladkých nanášená ručně jednovrstvá hladká, na neomítnutý bezesparý podklad, tloušťky do 5 mm Příplatek k cenám stropů rovných za každý další 1 mm tloušťky omítky přes 5 mm
VV |  |  |  | tl. omítky 8 mm - příplatek 3* 116.95*3=
TS |  |  |  | 1. Ceny jsou určeny pro ocenění omítek přesného zdění zpórobetonových tvárnic nebo pálených cihel, cementoštěpkových desek, hladkých betonových ploch, apod. 2. Vcenách nejsou započteny náklady na: a) podkladní a spojovací vrstvy; tyto se oceňují cenami souboru cen 61.13 této části katalogu, b) výztužnou tkaninu; tyto se oceňují cenami 61. 14-2002 této části katalogu, c) nadměrné kropení vodou u pórobetonových konstrukcí; tyto se oceňují cenami příplatku 629 99-9001 této části katalogu.
P | 73 | 612131101 |  | Cementový postřik vnitřních stěn nanášený celoplošně ručně | m2 | 435.339 | 0 | 0 | 0 | 2
PP |  |  |  | Podkladní a spojovací vrstva vnitřních omítaných ploch cementový postřik nanášený ručně celoplošně stěn
VV |  |  |  | 392.067=392,0670 [A] 43.272=43,2720 [B] Celkem: A+B=435,3390 [C]
TS
P | 74 | 612323111 |  | Vápenocementová omítka hladkých vnitřních stěn tloušťky do 5 mm nanášená ručně | m2 | 392.067 | 0 | 0 | 0 | 2
PP |  |  |  | Omítka vápenocementová vnitřních ploch hladkých nanášená ručně jednovrstvá hladká, na neomítnutý bezesparý podklad, tloušťky do 5 mm stěn
VV |  |  |  | m.č. 01-03' (4.6+2.3+5.65+3.25*3)*2*3.35-1.1*2.025*2-1.2*2.025*1+(1.1+2.025*2)*0.2+(1.2+2.025*2)*0.2=144,6050 [A] 'm.č.04' (4.65+6.0+2.7+2.5)*2*3.35-1.2*2.025-1.2*1.97-0.9*3.35*2+(1.2+2.025*2)*0.2=96,4210 [B] 'm.č.05' (2.7+2.5)*2*3.35-0.9*2.05-1.0*1.25-2.0*1.25+(0.9+1.25+2.05*2)*0.2+(2.0+1.25)*2*0.2=31,7950 [C] 'm.č.06' (4.65+2.1)*2*3.35-1.2*1.97=42,8610 [D] 'm.č.07' (2.85+4.65)*2*3.35-1.0*1.25*3-0.9*2.05+(1.0+1.25)*2*0.2*3+(0.9+2.05*2)*0.2=48,3550 [E] 'm.č.08 -10' (2.3*3+2.35+1.15+0.9)*2*3.35-0.9*2.05*2-0.8*0.75*2-0.7*1.97*2+(0.9+2.05*2)*0.2*2+(0.8+0.75)*2*0.2*2=71,3020 [F] 'odpočet obkladů vnitřních' -43.272=-43,2720 [G] Celkem: A+B+C+D+E+F+G=392,0670 [H]
TS |  |  |  | 1. Ceny jsou určeny pro ocenění omítek přesného zdění zpórobetonových tvárnic nebo pálených cihel, cementoštěpkových desek, hladkých betonových ploch, apod. 2. Vcenách nejsou započteny náklady na: a) podkladní a spojovací vrstvy; tyto se oceňují cenami souboru cen 61.13 této části katalogu, b) výztužnou tkaninu; tyto se oceňují cenami 61. 14-2002 této části katalogu, c) nadměrné kropení vodou u pórobetonových konstrukcí; tyto se oceňují cenami příplatku 629 99-9001 této části katalogu.
P | 75 | 612323191 |  | Příplatek k vápenocementové omítce hladkých vnitřních stěn za každý další 1 mm tloušťky ručně | m2 | 1960.335 | 0 | 0 | 0 | 2
PP |  |  |  | Omítka vápenocementová vnitřních ploch hladkých nanášená ručně jednovrstvá hladká, na neomítnutý bezesparý podklad, tloušťky do 5 mm Příplatek k cenám stěn za každý další 1 mm tloušťky omítky přes 5 mm
VV |  |  |  | tl. omítky 10 mm - příplatek 5*' 392.067*5=1 960,3350 [A]
TS |  |  |  | 1. Ceny jsou určeny pro ocenění omítek přesného zdění zpórobetonových tvárnic nebo pálených cihel, cementoštěpkových desek, hladkých betonových ploch, apod. 2. Vcenách nejsou započteny náklady na: a) podkladní a spojovací vrstvy; tyto se oceňují cenami souboru cen 61.13 této části katalogu, b) výztužnou tkaninu; tyto se oceňují cenami 61. 14-2002 této části katalogu, c) nadměrné kropení vodou u pórobetonových konstrukcí; tyto se oceňují cenami příplatku 629 99-9001 této části katalogu.
P | 76 | 619991011 |  | Obalení konstrukcí a prvků fólií přilepenou lepící páskou | m2 | 29.346 | 0 | 0 | 0 | 2
PP |  |  |  | Zakrytí vnitřních ploch před znečištěním včetně pozdějšího odkrytí konstrukcí a prvků obalením fólií a přelepením páskou
VV |  |  |  | v obvodové stěně 1,2*2,025+1,1*2,025*3+0,9*2,05+1,0*1,25*4+2,0*1,25+0,9*2,05+0,8*0,75*2+1,0*2,05*2 vnitřní 0,7*1,97+1,2*1,97*1 Celkem: A+B
TS |  |  |  | 1. U ceny -1011 se množství měrných jednotek určuje v m2 rozvinuté plochy jednotlivých konstrukcí a prvků. 2. Zakrytí výplní otvorů se oceňuje příslušnými cenami souboru cen 629 99-10.. Zakrytí vnějších ploch před znečištěním.
P | 77 | 622131101 |  | Cementový postřik vnějších stěn nanášený celoplošně ručně | m2 | 249.183 | 0 | 0 | 0 | 2
PP |  |  |  | Podkladní a spojovací vrstva vnějších omítaných ploch cementový postřik nanášený ručně celoplošně stěn
VV |  |  |  | postřik pod vnější omítku' stěny(18,05+13,65+3,1)*2*3,8= štíty 5,45*(5,0-3,8)/2*2+4,05*(5,0-3,8)/2*1+3,1*0,25/2*2= ' odpočet otvorů' -( 1.2*1.825+1.1*1.825*3+0.9*1.805+1.0*1.25*4+2.0*1.25+0.9*1.85+0.8*0.75*2+1.0*1.85*2)=-23,9020 [C] ' přípočet ostění' ( 1.2+2*2.025+1.1+2*2.025*3+0.9+2*2.05+1.0+2*1.25*4+2.0+2*1.25+0.9+2*2.05+0.8+2*0.75*2+1.0+2*2.05*2)*0.2=11,4000 [D] -12.54=-12,5400 [E] Celkem: A+B+C+D+E=
TS
P | 78 | 622211021 |  | Montáž kontaktního zateplení vnějších stěn z polystyrénových desek tl do 120 mm | m2 | 12.54 | 0 | 0 | 0 | 2
PP |  |  |  | Montáž kontaktního zateplení z polystyrenových desek nebo z kombinovaných desek na vnější stěny, tloušťky desek přes 80 do 120 mm
VV |  |  |  | pod obklady vnější' 12.54=12,5400 [A]
TS |  |  |  | 1. Vcenách jsou započteny náklady na: a) upevnění desek lepením a talířovými hmoždinkami, b) přestěrkování izolačních desek, c) vložení sklovláknité výztužné tkaniny. 2. Vcenách nejsou započteny náklady na: a) dodávku desek tepelné izolace; tyto se ocení ve specifikaci, ztratné lze stanovit ve výši 2%, b) provedení konečné povrchové úpravy: - vrchní tenkovrstvou omítkou, tyto se ocení příslušnými cenami této části katalogu - nátěrem; tyto se ocení příslušnými cenami části A07 katalogu 800-783 - keramickým obkladem; tyto se ocení příslušnými cenami souboru cen části A01 katalogu 800-781 Obklady keramické, c) osazení lišt; tyto se ocení příslušnými cenami této části katalogu. 3. V cenách -1101 a -1105 jsou započteny náklady na osazení a dodávku tepelněizolačních zátek v počtu 9 ks/m2 pro podhledy a 6 ks/m2 pro stěny. 4. Kombinovaná deska je např. sendvičově uspořádaná deska tvořena izolačním jádrem z grafitového polystyrenu a krycí deskou z minerální vlny.
P | 79 | 622251001 |  | Příplatek k cenám kontaktního zateplení vnějších stěn za montáž pod keramický obklad | m2 | 12.54 | 0 | 0 | 0 | 2
PP |  |  |  | Montáž kontaktního zateplení Příplatek k cenám za montáž pod keramický obklad na vnější stěny
VV |  |  |  | pod obklady vnější' 12.54=12,5400 [A]
TS |  |  |  | 1. Vcenách jsou započteny náklady na: a) upevnění desek lepením a talířovými hmoždinkami, b) přestěrkování izolačních desek, c) vložení sklovláknité výztužné tkaniny. 2. Vcenách nejsou započteny náklady na: a) dodávku desek tepelné izolace; tyto se ocení ve specifikaci, ztratné lze stanovit ve výši 2%, b) provedení konečné povrchové úpravy: - vrchní tenkovrstvou omítkou, tyto se ocení příslušnými cenami této části katalogu - nátěrem; tyto se ocení příslušnými cenami části A07 katalogu 800-783 - keramickým obkladem; tyto se ocení příslušnými cenami souboru cen části A01 katalogu 800-781 Obklady keramické, c) osazení lišt; tyto se ocení příslušnými cenami této části katalogu. 3. V cenách -1101 a -1105 jsou započteny náklady na osazení a dodávku tepelněizolačních zátek v počtu 9 ks/m2 pro podhledy a 6 ks/m2 pro stěny. 4. Kombinovaná deska je např. sendvičově uspořádaná deska tvořena izolačním jádrem z grafitového polystyrenu a krycí deskou z minerální vlny.
P | 80 | 622321321 |  | Vápenocementová omítka hladká jednovrstvá vnějších stěn nanášená strojně | m2 | 249.183 | 0 | 0 | 0 | 2
PP |  |  |  | Omítka vápenocementová vnějších ploch nanášená strojně jednovrstvá, tloušťky do 15 mm hladká stěn
VV |  |  |  | 249.183=249,1830 [A]
TS |  |  |  | 1. Pro ocenění nanášení omítky v tloušťce jádrové omítky přes 15 mm se použije příplatek za každých dalších i započatých 5 mm. 2. Podkladní a spojovací vrstvy se oceňují cenami souboru cen 62.13-1... této části katalogu.
P | 81 | 622511R |  | Tenkovrstvá probarvená omítka tl. 2,0 mm včetně penetrace vnějších stěn | m2 | 249.183 | 0 | 0 | 0 | 2
PP |  |  |  | Omítka tenkovrstvá akrylátová vnějších ploch probarvená, včetně penetrace podkladu zrnitá, tloušťky 2,0 mm stěn
VV |  |  |  | 249.183=249,1830 [A]
TS
P | 82 | 625141001 |  | Obklad venkovní betonové konstrukce deskami dřevovláknitými s vrstvou EPS tl. 50 mm | m2 | 45.24 | 0 | 0 | 0 | 2
PP |  |  |  | Podkladní vrstva vnějších omítaných betonových konstrukcí prováděná z desek vkládaných do bednění současně s betonováním dřevovláknitých s vrstvou EPS, celkové tl. 50 mm
VV |  |  |  | zateplení obvodových věnců (3,1+13,65+14,0+4,05)*2*0,65
TS
P | 83 | 629991011 |  | Zakrytí výplní otvorů a svislých ploch fólií přilepenou lepící páskou | m2 | 25.603 | 0 | 0 | 0 | 2
PP |  |  |  | Zakrytí vnějších ploch před znečištěním včetně pozdějšího odkrytí výplní otvorů a svislých ploch fólií přilepenou lepící páskou
VV |  |  |  | v obvodové stěně 1,2*2,025+1,1*2,025*3+0,9*2,05+1,0*1,25*4+2,0*1,25+0,9*2,05+0,8*0,75*2+1,0*2,05*2
TS |  |  |  | 1. Vceně -1012 nejsou započteny náklady na dodávku a montáž začišťovací lišty; tyto se oceňují cenou 622 14-3004 této části katalogu a materiálem ve specifikaci.
P | 84 | 631311113 |  | Mazanina tl do 80 mm z betonu prostého bez zvýšených nároků na prostředí tř. C 12/15 | M3 | 5.923 | 0 | 0 | 0 | 2
PP |  |  |  | Mazanina z betonu prostého bez zvýšených nároků na prostředí tl. přes 50 do 80 mm tř. C 12/15
VV |  |  |  | podkladní beton pod desku poslahy a kabelové kanály' (13.7*4.65+5.0*2.6+3.25*12.85)*0.05=5,9234 [A]
TS |  |  |  | 1. Ceny jsou určeny pro mazaniny krycí (pochůzné i pojízdné), popř. podkladní, plovoucí, vyrovnávací nebo oddělující pod potěry, podlahy, průmyslové podlahy, popř. pro podlévání provizorně podklínovaných patek usazených strojů a technologických zařízení (s náležitým zatemováním hutného betonu). 2. Pro mazaniny tlouštěk větších než 240 mm jsou určeny: a) pro mazaniny ukládané na zeminu (v halách apod.) ceny souborů cen 27* 31- Základy zbetonu prostého a 27* 32 - Základy zbetonu železového, b) pro mazaniny v nadzemních podlažích ceny souboru cen 411 31- . . Beton kleneb. 3. Ceny lze použít i pro betonový okapový chodníček budovy (včetně tvarování rigolového žlábku) v příslušných tloušťkách. Jeho podloží se oceňuje samostatně. 4. V ceně jsou započteny i náklady na: a) základní stržení povrchu mazaniny s urovnáním vibrační lištou nebo dřevěným hladítkem, b) vytvoření dilatačních spár v mazanině bez zaplnění, pokud jsou dilatační spáry vytvářeny při provádění betonáže. Jestliže jsou dilatační spáry řezány dodatečně, oceňují se cenami souboru cen 634 91-11 Řezání dilatačních nebo smršťovacích spár.
P | 85 | 631311134 |  | Mazanina tl do 240 mm z betonu prostého bez zvýšených nároků na prostředí tř. C 16/20 | M3 | 9.55 | 0 | 0 | 0 | 2
PP |  |  |  | Mazanina z betonu prostého bez zvýšených nároků na prostředí tl. přes 120 do 240 mm tř. C 16/20
VV |  |  |  | 24.38*0.14 41.02*0.14 m.č. 03 - podlaha mimo kabelový prostor ( 18,03-15,0)*0,13 Celkem: A+B+C
TS |  |  |  | 1. Ceny jsou určeny pro mazaniny krycí (pochůzné i pojízdné), popř. podkladní, plovoucí, vyrovnávací nebo oddělující pod potěry, podlahy, průmyslové podlahy, popř. pro podlévání provizorně podklínovaných patek usazených strojů a technologických zařízení (s náležitým zatemováním hutného betonu). 2. Pro mazaniny tlouštěk větších než 240 mm jsou určeny: a) pro mazaniny ukládané na zeminu (v halách apod.) ceny souborů cen 27* 31- Základy zbetonu prostého a 27* 32 - Základy zbetonu železového, b) pro mazaniny v nadzemních podlažích ceny souboru cen 411 31- . . Beton kleneb. 3. Ceny lze použít i pro betonový okapový chodníček budovy (včetně tvarování rigolového žlábku) v příslušných tloušťkách. Jeho podloží se oceňuje samostatně. 4. V ceně jsou započteny i náklady na: a) základní stržení povrchu mazaniny s urovnáním vibrační lištou nebo dřevěným hladítkem, b) vytvoření dilatačních spár v mazanině bez zaplnění, pokud jsou dilatační spáry vytvářeny při provádění betonáže. Jestliže jsou dilatační spáry řezány dodatečně, oceňují se cenami souboru cen 634 91-11 Řezání dilatačních nebo smršťovacích spár.
P | 86 | 631311135 |  | Mazanina tl do 240 mm z betonu prostého bez zvýšených nároků na prostředí tř. C 20/25 | M3 | 21.453 | 0 | 0 | 0 | 2
PP |  |  |  | Mazanina z betonu prostého bez zvýšených nároků na prostředí tl. přes 120 do 240 mm tř. C 20/25
VV |  |  |  | (4.05*8.2+18.05*5.45+5.8*3.1)*0.15 odpočet plochy kanálů - viz. kanálové kryty -(1,0+2,7+1,8+15,0+3,55)*0,15 dno kabelového prostoru m.č.03 3,1*5,65*0,15 Celkem: A+B+C
TS |  |  |  | 1. Ceny jsou určeny pro mazaniny krycí (pochůzné i pojízdné), popř. podkladní, plovoucí, vyrovnávací nebo oddělující pod potěry, podlahy, průmyslové podlahy, popř. pro podlévání provizorně podklínovaných patek usazených strojů a technologických zařízení (s náležitým zatemováním hutného betonu). 2. Pro mazaniny tlouštěk větších než 240 mm jsou určeny: a) pro mazaniny ukládané na zeminu (v halách apod.) ceny souborů cen 27* 31- Základy zbetonu prostého a 27* 32 - Základy zbetonu železového, b) pro mazaniny v nadzemních podlažích ceny souboru cen 411 31- . . Beton kleneb. 3. Ceny lze použít i pro betonový okapový chodníček budovy (včetně tvarování rigolového žlábku) v příslušných tloušťkách. Jeho podloží se oceňuje samostatně. 4. V ceně jsou započteny i náklady na: a) základní stržení povrchu mazaniny s urovnáním vibrační lištou nebo dřevěným hladítkem, b) vytvoření dilatačních spár v mazanině bez zaplnění, pokud jsou dilatační spáry vytvářeny při provádění betonáže. Jestliže jsou dilatační spáry řezány dodatečně, oceňují se cenami souboru cen 634 91-11 Řezání dilatačních nebo smršťovacích spár.
P | 87 | 631319013 |  | Příplatek k mazanině tl do 240 mm za přehlazení povrchu | M3 | 21.453 | 0 | 0 | 0 | 2
PP |  |  |  | Příplatek k cenám mazanin za úpravu povrchu mazaniny přehlazením, mazanina tl. přes 120 do 240 mm
VV |  |  |  | 21.453=21,4530 [A]
TS |  |  |  | 1. Ceny -9011 až -9023 lze použít pro mazaniny min. tř. C 8/10. 2. Vcenách -9011 až -9023 jsou započteny i náklady za přehlazení povrchu mazaniny ocelovým hladítkem. 3. Ceny -9171 až -9175 lze také použít, bude-li do mazaniny vkládána druhá vrstva výztuže nad sebou oddělená vrstvou betonové směsi, kdy se oceňuje druhé stržení povrchu latí rovněž výměrou (m3) celkové tloušťky tří vrstev mazaniny.
P | 88 | 631319175 |  | Příplatek k mazanině tl do 240 mm za stržení povrchu spodní vrstvy před vložením výztuže | M3 | 31.003 | 0 | 0 | 0 | 2
PP |  |  |  | Příplatek k cenám mazanin za stržení povrchu spodní vrstvy mazaniny latí před vložením výztuže nebo pletiva pro tl. obou vrstev mazaniny přes 120 do 240 mm
VV |  |  |  | 9.55=9,5500 [A] 21.453=21,4530 [B] Celkem: A+B=31,0030 [C]
TS |  |  |  | 1. Ceny -9011 až -9023 lze použít pro mazaniny min. tř. C 8/10. 2. Vcenách -9011 až -9023 jsou započteny i náklady za přehlazení povrchu mazaniny ocelovým hladítkem. 3. Ceny -9171 až -9175 lze také použít, bude-li do mazaniny vkládána druhá vrstva výztuže nad sebou oddělená vrstvou betonové směsi, kdy se oceňuje druhé stržení povrchu latí rovněž výměrou (m3) celkové tloušťky tří vrstev mazaniny.
P | 89 | 631362021 |  | Výztuž mazanin svařovanými sítěmi Kari | T | 1.767 | 0 | 0 | 0 | 2
PP |  |  |  | Výztuž mazanin ze svařovaných sítí z drátů typu KARI
VV |  |  |  | síť 100/6*100/6 - ztratné 20 %' 24.38*0.00604*1.2 41.02*0.00604*1.2 m.č. 03 - podlaha mimo kabelový prostor ( 18,03-15,0)*0,0604*1,2 Mezisoučet: A+B+C ' výztuž KARI síť 50 kg/m3' 21.453*0.05 Celkem: A+B+C+E
TS
P | 90 | 632441111 |  | Potěr anhydritový samonivelační tl do 20 mm ze suchých směsí | m2 | 3.03 | 0 | 0 | 0 | 2
PP |  |  |  | Potěr anhydritový samonivelační ze suchých směsí tlouštky od 10 do 20 mm
VV |  |  |  | m.č. 03 - podlaha mimo kabelový prostor 18,03-15,0=
TS |  |  |  | 1. Ceny jsou určeny pro samonivelační anhydritový potěr na stropech jako podklad pod, izolaci pod podlahové konstrukce apod., na mazaninách jen jako podklad pod izolaci proti vodě.
P | 91 | 632441114 |  | Potěr anhydritový samonivelační tl do 50 mm ze suchých směsí | m2 | 22.89 | 0 | 0 | 0 | 2
PP |  |  |  | Potěr anhydritový samonivelační ze suchých směsí tlouštky přes 40 do 50 mm
VV |  |  |  | 22.89=22,8900 [A]
TS |  |  |  | 1. Ceny jsou určeny pro samonivelační anhydritový potěr na stropech jako podklad pod, izolaci pod podlahové konstrukce apod., na mazaninách jen jako podklad pod izolaci proti vodě.
P | 92 | 635111215 |  | Násyp pod podlahy ze štěrkopísku se zhutněním | M3 | 11.847 | 0 | 0 | 0 | 2
PP |  |  |  | Násyp ze štěrkopísku, písku nebo kameniva pod podlahy se zhutněním ze štěrkopísku
VV |  |  |  | pod podkladní beton pod desku poslahy a kabelové kanály frakce 32/0' (13.7*4.65+5.0*2.6+3.25*12.85)*0.1=11,8468 [A]
TS |  |  |  | 1. Ceny jsou určeny pro násyp vodorovný nebo ve spádu pod podlahy, mazaniny, dlažby a pro násypy na plochých střechách.
P | 93 | 63511124R |  | Násyp pod podlahy z hrubého kameniva 32/63 se zhutněním | M3 | 16.005 | 0 | 0 | 0 | 2
PP |  |  |  | Násyp ze štěrkopísku, písku nebo kameniva pod podlahy se zhutněním z kameniva hrubého 16-32
VV |  |  |  | zásyp sklepa (5,5*10,3-5,5*2*0,3)*0,3=
TS |  |  |  | 1. Ceny jsou určeny pro násyp vodorovný nebo ve spádu pod podlahy, mazaniny, dlažby a pro násypy na plochých střechách.
P | 94 | 63511124R1 |  | Násyp pod podlahy z hrubého kameniva 32/90 se zhutněním | M3 | 8.003 | 0 | 0 | 0 | 2
PP |  |  |  | Násyp ze štěrkopísku, písku nebo kameniva pod podlahy se zhutněním z kameniva hrubého 16-32
VV |  |  |  | zásyp sklepa (5,5*10,3-5,5*2*0,3)*0,15=
TS
P | 95 | 642942111 |  | Osazování zárubní nebo rámů dveřních kovových do 2,5 m2 na MC | KUS | 2 | 0 | 0 | 0 | 2
PP |  |  |  | Osazování zárubní nebo rámů kovových dveřních lisovaných nebo z úhelníků bez dveřních křídel, na cementovou maltu, plochy otvoru do 2,5 m2
VV |  |  |  | pro 1/T 1= pro 2/T 1= Celkem: A+B=
TS |  |  |  | 1. Ceny lze použít i pro osazování zárubní a rámů do stěn zprefadílců např. pórobetonových nebo sesazovaných, které se provádí současně nebo bezprostředně po osazení stěnových dílců; podobně platí u konstrukcí zděných přes 150 mm tloušťky, kde se osazování provádí převážně až po jejich vyzdění. 2. Ceny lze použít i pro osazení ocelových rámů na maltu určených pro zasklívání sklem profilovaným oceňované cenami katalogu 800-787 Zasklívání. 3. V cenách jsou započteny i náklady na kotvení rámů do zdiva. 4. Ceny jsou určeny pro jakýkoliv způsob provádění (např. bodovým přivařením k obnažené výztuži, uklínováním, zalitím pracen apod.). 5. V cenách nejsou započteny náklady na dodávku zárubní nebo rámů, které se oceňují ve specifikaci.
SD |  | 711 |  | Izolace proti vodě, vlhkosti a plynům |  |  |  | 0
P | 96 | 111631500 |  | lak asfaltový ALP/9 (MJ t) bal 9 kg | T | 0.041 | 0 | 0 | 0 | 2
PP |  |  |  | lak asfaltový penetrační (MJ t) bal 9 kg
VV |  |  |  | 137.793*0.0003=0,0413 [A]
TS
P | 97 | 2832R |  | Dodávka lišty HDPE pro ukončení hydroizolace | KUS | 67.305 | 0 | 0 | 0 | 2
PP |  |  |  | lišta horní 2 m, pro fólie hydroizolační
VV |  |  |  | 64.1*1.05=67,3050 [A]
TS
P | 98 | 62833159R |  | pás těžký asfaltovaný typu S se skleněnou tkaninou | m2 | 318.616 | 0 | 0 | 0 | 2
PP |  |  |  | pás těžký asfaltovaný G 200 S40
VV |  |  |  | 275.586*1.15=316,9239 [A] 1.41*1.2=1,6920 [B] Celkem: A+B=318,6159 [C]
TS
P | 99 | 6931107R |  | Dodávka geotextilie 500 g/m2 | m2 | 131.789 | 0 | 0 | 0 | 2
PP |  |  |  | geotextilie z polypropylenových vláken netkaná, šíře 500 cm, 500 g/m2
VV |  |  |  | 125.513*1.05=131,7887 [A]
TS
P | 100 | 711111001 |  | Provedení izolace proti zemní vlhkosti vodorovné za studena nátěrem penetračním | m2 | 137.793 | 0 | 0 | 0 | 2
PP |  |  |  | Provedení izolace proti zemní vlhkosti natěradly a tmely za studena na ploše vodorovné V nátěrem penetračním
VV |  |  |  | 137.793=137,7930 [A]
TS |  |  |  | 1. Izolace plochy jednotlivě do 10 m2 se oceňují skladebně cenou příslušné izolace a cenou 711 19-9095 Příplatek za plochu do 10 m2.
P | 101 | 711131101 |  | Provedení izolace proti zemní vlhkosti pásy na sucho vodorovné AIP nebo tkaninou | m2 | 125.513 | 0 | 0 | 0 | 2
PP |  |  |  | Provedení izolace proti zemní vlhkosti pásy na sucho AIP nebo tkaniny na ploše vodorovné V
VV |  |  |  | 4.05*8.2+18.05*5.45+5.8*3.1 odpočet plochy kanálů - viz. kanálové kryty -(1,0+2,7+1,8+15,0+3,55) Celkem: A+B
TS |  |  |  | 1. Izolace plochy jednotlivě do 10 m2 se oceňují skladebně cenou příslušné izolace a cenou 711 19-9096 Příplatek za plochu do 10 m2 a to jen při položení pásů za použití natěradel za horka.
P | 102 | 711141559 |  | Provedení izolace proti zemní vlhkosti pásy přitavením vodorovné NAIP | m2 | 275.586 | 0 | 0 | 0 | 2
PP |  |  |  | Provedení izolace proti zemní vlhkosti pásy přitavením NAIP na ploše vodorovné V
VV |  |  |  | 4.05*8.2+18.05*5.45+5.8*3.1 odpočet plochy kanálů - viz. kanálové kryty -(1,0+2,7+1,8+15,0+3,55) vytažení na stěny ((18,05+13,65+3,1)*2-0,9*4-1,2*2-1,1*2)*0,2 Mezisoučet: A+B+C 137.793 Celkem: A+B+C+E
TS |  |  |  | 1. Izolace plochy jednotlivě do 10 m2 se oceňují skladebně cenou příslušné izolace a cenou 711 19-9097 Příplatek za plochu do 10 m2.
P | 103 | 71141311R |  | D+M dvousložkové cementem pojené minerální hydroizolace ( proti podzemní a tlakové vodě) s propojením na vodorovnou hydroizolaci, vč. přesunu hmot. | m2 | 52.477 | 0 | 0 | 0 | 2
PP |  |  |  | Izolace proti povrchové a podpovrchové vodě natěradly a tmely za studena [SCHOMBURG] na ploše vodorovné V těsnicí hmotou [COMBIFLEX- C2] dvousložkovou bitumenovou
VV |  |  |  | dna kabelových kanálů' 1.85*1.305=2,4143 [A] 1.338*0.49=0,6556 [B] 2.8*5.1=14,2800 [C] (2.95*2+1.2)*0.55=3,9050 [D] 1.1*1.1=1,2100 [E] Mezisoučet: A+B+C+D+E=22,4649 [F] 'stěny kabelových kanálů' (1.85+1.305)*2*0.85=5,3635 [G] (1.338+0.49)*2*0.85=3,1076 [H] (2.8+5.1)*2*0.85=13,4300 [I] (2.95*2+1.2+0.55)*2*0.3=4,5900 [J] 1.1*4*0.8=3,5200 [K] Celkem: A+B+C+D+E+G+H+I+J+K=52,4760 [L]
TS
P | 104 | 71141313R |  | D+M utěsnění prostupů chemicky neutrální tekutou ( stěrkovou ) izolací se systémovou výztužnou text. síťkou, vč. přesunu hmot. | m2 | 7.243 | 0 | 0 | 0 | 2
PP |  |  |  | Izolace proti povrchové a podpovrchové vodě natěradly a tmely za studena [SCHOMBURG] na ploše vodorovné V těsnicí hmotou [COMBIFLEX- C2] dvousložkovou bitumenovou
VV |  |  |  | multikanály 1,0*1,0*6= trubní prostupy DN100 0,4*0,4*3= trubní prostupy DN80 0,4*0,4*4= trubní prostupy DN40 0,35*0,35*1= Celkem: A+B+C+D=
TS
P | 105 | 711491176 |  | Připevnění vodorovné izolace proti tlakové vodě ukončovací lištou | m | 61.4 | 0 | 0 | 0 | 2
PP |  |  |  | Provedení izolace proti povrchové a podpovrchové tlakové vodě ostatní na ploše vodorovné V připevnění izolace ukončovací lištou
VV |  |  |  | vytažení na stěny (18,05+13,65+3,1)*2-0,9*4-1,2*2-1,1*2=
TS |  |  |  | 1. Cenami -9095 až -9097 lze oceňovat jen tehdy, nepřesáhne-li součet souvislé plochy vodorovné a svislé izolační vrstvy 10 m2. 2. Cenou -1175 lze oceňovat i připevnění izolace na ploše svislé. 3. Cenami -1171 až -1273 lze oceňovat i izolace proti zemní vlhkosti. 4. V ceně -1177 jsou započteny i náklady na navrtání, osazení hmoždinek a zatmelení.
P | 106 | 998711101 |  | Přesun hmot tonážní pro izolace proti vodě, vlhkosti a plynům v objektech výšky do 6 m | T | 1.669 | 0 | 0 | 0 | 2
PP |  |  |  | Přesun hmot pro izolace proti vodě, vlhkosti a plynům stanovený z hmotnosti přesunovaného materiálu vodorovná dopravní vzdálenost do 50 m v objektech výšky do 6 m
VV
TS |  |  |  | 1. Ceny pro přesun hmot stanovený zhmotnosti přesunovaného materiálu se používají tehdy, pokud je možné určit hmotnost za celý stavební díl. Do této hmotnosti se započítává i hmotnost materiálů oceňovaných ve specifikaci. 2. Pokud nelze jednoznačně stanovit hmotnost přesunovaných materiálů, lze pro výpočet přesunu hmot použít orientačně procentní sazbu. Touto sazbou se vynásobí rozpočtové náklady za celý stavební díl včetně nákladů na materiál ve specifikacích. 3. Příplatek kcenám -1181 pro přesun prováděný bez použití mechanizace, tj. za ztížených podmínek, lze použít pouze pro hmotnost materiálu, která se tímto způsobem skutečně přemísťuje.
SD |  | 713 |  | Izolace tepelné |  |  |  | 0
P | 107 | 28376422R |  | deska z extrudovaného polystyrénu tl. 100 mm | m2 | 63.801 | 0 | 0 | 0 | 2
PP |  |  |  | deska z polystyrénu XPS, hrana polodrážková a hladký povrch tl 100 mm
VV |  |  |  | 62.55*1.02=63,8010 [A]
TS
P | 108 | 63148154R |  | deska minerální izolační tl. 100 mm | m2 | 121.207 | 0 | 0 | 0 | 2
PP |  |  |  | deska izolační minerální pro suchou výstavbu univerzální ?-0.035 600x1200 mm tl. 100 mm
VV |  |  |  | 118.83*1.02=121,2066 [A]
TS
P | 109 | 631509R |  | deska podlahová z kamenné vlny tl. 100 mm | m2 | 23.348 | 0 | 0 | 0 | 2
PP |  |  |  | deska tepelně izolační podlahová 1250x600 tl 50 mm
VV |  |  |  | 22.89*1.02=23,3478 [A]
TS
P | 110 | 713121111 |  | Montáž izolace tepelné podlah volně kladenými rohožemi, pásy, dílci, deskami 1 vrstva | m2 | 141.72 | 0 | 0 | 0 | 2
PP |  |  |  | Montáž tepelné izolace podlah rohožemi, pásy, deskami, dílci, bloky (izolační materiál ve specifikaci) kladenými volně jednovrstvá
VV |  |  |  | 22.89 izolace půdního prostoru 17,2*4,65+5,0*2,7+3,25*7,8 Celkem: A+B
TS |  |  |  | 1. Množství tepelné izolace podlah okrajovými pásky k ceně -1211 se určuje v m projektované délky obložení (bez přesahů) na obvodu podlahy.
P | 111 | 713131141 |  | Montáž izolace tepelné stěn a základů lepením celoplošně rohoží, pásů, dílců, desek | m2 | 62.55 | 0 | 0 | 0 | 2
PP |  |  |  | Montáž tepelné izolace stěn rohožemi, pásy, deskami, dílci, bloky (izolační materiál ve specifikaci) lepením celoplošně
VV |  |  |  | obklad základových pasů' (18.0+13.65+3.1)*2*0.9=62,5500 [A] Celkem: A=62,5500 [B]
TS |  |  |  | 1. Položky Montáž tepelných izolací stěn lze použít i pro ocenění montáže svislých tepelných izolací základových konstrukcí (základové pásy, desky apod.). 2. Vcenách -1161 až -1167 nejsou započteny náklady na podkladní rošt a olištování zdí; tyto se oceňují pro kovový rošt cenami souboru 763 12-16 katalogu 763 - Konstrukce suché výstavby nebo pro dřevěný rošt cenami souboru 766 41-72 katalogu 766 – Konstrukce truhlářské.
P | 112 | 998713101 |  | Přesun hmot tonážní pro izolace tepelné v objektech v do 6 m | T | 1.383 | 0 | 0 | 0 | 2
PP |  |  |  | Přesun hmot pro izolace tepelné stanovený z hmotnosti přesunovaného materiálu vodorovná dopravní vzdálenost do 50 m v objektech výšky do 6 m
VV
TS |  |  |  | 1. Ceny pro přesun hmot stanovený zhmotnosti přesunovaného materiálu se používají tehdy, pokud je možné určit hmotnost za celý stavební díl. Do této hmotnosti se započítává i hmotnost materiálů oceňovaných ve specifikaci. 2. Pokud nelze jednoznačně stanovit hmotnost přesunovaných materiálů, lze pro výpočet přesunu hmot použít orientačně procentní sazbu. Touto sazbou se vynásobí rozpočtové náklady za celý stavební díl včetně nákladů na materiál ve specifikacích. 3. Příplatek kcenám -3181 pro přesun prováděný bez použití mechanizace, tj. za ztížených podmínek, lze použít pouze pro hmotnost materiálu, která se tímto způsobem skutečně přemísťuje.
SD |  | 762 |  | Konstrukce tesařské |  |  |  | 0
P | 113 | 605110710 |  | řezivo jehličnaté středové SM 2 - 3,5 m tl. 18-32 mm jakost II | M3 | 5.775 | 0 | 0 | 0 | 2
PP |  |  |  | řezivo jehličnaté středové SM 2 - 3,5 m tl. 18-32 mm jakost II
VV |  |  |  | 210*0.025*1.1=5,7750 [A]
TS
P | 114 | 605141140 |  | řezivo jehličnaté, střešní latě impregnované dl 4 m | M3 | 0.513 | 0 | 0 | 0 | 2
PP |  |  |  | řezivo jehličnaté latě střešní impregnované dl 4 m
VV |  |  |  | 210/0.9*1.1*0.05*0.04=0,5133 [A]
TS
P | 115 | 762341210 |  | Montáž bednění střech rovných a šikmých sklonu do 60° z hrubých prken na sraz | m2 | 210 | 0 | 0 | 0 | 2
PP |  |  |  | Bednění a laťování montáž bednění střech rovných a šikmých sklonu do 60 st. s vyřezáním otvorů z prken hrubých na sraz tl. do 32 mm
VV |  |  |  | 210=210,0000 [A]
TS |  |  |  | 1. Vcenách -1011 až -1149 bednění střech zdesek dřevoštěpkových a cementotřískových jsou započteny i náklady na dodávku spojovacích prostředků, na tyto položky se nevztahuje ocenění dodávky spojovacích prostředků položka 762 39-5000.
P | 116 | 762342441 |  | Montáž lišt trojúhelníkových nebo kontralatí na střechách sklonu do 60° | m | 233.333 | 0 | 0 | 0 | 2
PP |  |  |  | Bednění a laťování montáž lišt trojúhelníkových nebo kontralatí
VV |  |  |  | 210/0.9=233,3333 [A]
TS |  |  |  | 1. Vcenách -1011 až -1149 bednění střech zdesek dřevoštěpkových a cementotřískových jsou započteny i náklady na dodávku spojovacích prostředků, na tyto položky se nevztahuje ocenění dodávky spojovacích prostředků položka 762 39-5000.
P | 117 | 762395000 |  | Spojovací prostředky pro montáž krovu, bednění, laťování, světlíky, klíny | M3 | 5.717 | 0 | 0 | 0 | 2
PP |  |  |  | Spojovací prostředky krovů, bednění a laťování, nadstřešních konstrukcí svory, prkna, hřebíky, pásová ocel, vruty
VV |  |  |  | 210*0.025 kontralatě 210/0,9*0,05*0,04 Celkem: A+B
TS |  |  |  | 1. Cena je určena pro montážní ceny souborů cen: a) 762 33- Montáž vázaných konstrukcí krovů, b) 762 34- Bednění a laťování, ceny -1210 až -2441, c) 762 35- Montáž nadstřešních konstrukcí, d) 762 36- Montáž spádových klínů. 2. Ochrana konstrukce se oceňuje samostatně, např. položkami 762 08-3 Impregnace řeziva tohoto katalogu nebo příslušnými položkami katalogu 800-783 Nátěry.
P | 118 | 76273R |  | D+M střešních vazníků se spoji s prolisovanými hroty vč. pozednic, spojovacích a kotevních prvků, ošetření proti škůdcům a přesunu hmot. | SADA | 1 | 0 | 0 | 0 | 2
PP |  |  |  | Montáž střešní konstrukce do 10 m výšky římsy opláštění střechy, štítů, říms, dýmníků a světlíkových obrub z vazníků příhradových, konstrukční délky do 9,0 m
VV |  |  |  | součástí položky jsou následující konstrukce ' vazníky pro rozpětí 11,9 m - celkem 25 kusů' ' pozednice 140/120 mm dl. 19,6 m - 2ks ' ' potředné kotevní prvky' plocha střešního pláště 210.0 m2 1= Celkem: A=
TS
P | 119 | 762R |  | D+M kotevních prvků krovu (táhla, svorníky, lepené kotvy a pod) | KPL | 1 | 0 | 0 | 0 | 2
PP |  |  |  | Práce společné pro tesařské konstrukce montáž kovových doplňkových konstrukcí (materiál ve specifikaci) hmotnosti prvku do 5 kg
VV |  |  |  | 1=1,0000 [A]
TS |  |  |  | 1. Soubor cen 762 08-3 Impregnace řeziva neobsahuje položky pro ocenění imregnace řeziva nátěrem; tyto se oceňují příslušnými cenami souboru cen 783 2. -31.1 Napouštěcí nátěr tesařských konstrukcí, katalogu 800-783 Nátěry. 2. Soubor cen 762 08-5 Montáž ocelových spojovacích prostředků neobsahuje položky pro ocenění chemických kotev; tyto lze ocenit příslušnými cenami souboru cen 953 96 Kotvy chemické, katalogu 801-1 Budovy a haly - konstrukce zděné a monolitické. 3. V cenách 762 08-5 nejsou započteny náklady na dodávku spojovacích prostředků; tato dodávka se oceňuje ve specifikaci. 4. U položek 762 08-6 se určení cen řídí hmotností jednotlivě montovaného dílu konstrukce, dodávka veškerého materiálu se oceňuje ve specifikaci.
P | 120 | 998762101 |  | Přesun hmot tonážní pro kce tesařské v objektech v do 6 m | T | 3.592 | 0 | 0 | 0 | 2
PP |  |  |  | Přesun hmot pro konstrukce tesařské stanovený z hmotnosti přesunovaného materiálu vodorovná dopravní vzdálenost do 50 m v objektech výšky do 6 m
VV
TS |  |  |  | 1. Ceny pro přesun hmot stanovený zhmotnosti přesunovaného materiálu se používají tehdy, pokud je možné určit hmotnost za celý stavební díl. Do této hmotnosti se započítává i hmotnost materiálů oceňovaných ve specifikaci. 2. Pokud nelze jednoznačně stanovit hmotnost přesunovaných materiálů, lze pro výpočet přesunu hmot použít orientačně procentní sazbu. Touto sazbou se vynásobí rozpočtové náklady za celý stavební díl včetně nákladů na materiál ve specifikacích. 3. Příplatek kcenám -2181 pro přesun prováděný bez použití mechanizace, tj. za ztížených podmínek, lze použít pouze pro hmotnost materiálu, která se tímto způsobem skutečně přemísťuje.
SD |  | 763 |  | Konstrukce suché výstavby |  |  |  | 0
P | 121 | 763131461 |  | SDK podhled desky 2xH2 12,5 bez TI dvouvrstvá spodní kce profil CD+UD | m2 | 9.64 | 0 | 0 | 0 | 2
PP |  |  |  | Podhled ze sádrokartonových desek dvouvrstvá zavěšená spodní konstrukce z ocelových profilů CD, UD dvojitě opláštěná deskami impregnovanou H2, tl. 2 x 12,5 mm, bez TI
VV |  |  |  | m.č. 08.09.10 5,05+2,65+1,94=
TS |  |  |  | 1. Vcenách jsou započteny i náklady na tmelení a výztužnou pásku. 2. Vcenách nejsou započteny náklady na základní penetrační nátěr; tyto se oceňují cenou -1714. 3. Ceny 763 13-13 lze použít i pro dvouvrstvou dřevěnou spodní konstrukci s nosnými latěmi 60 x 40 mm a montážnímu latěmi 48 x 24 mm. 4. Ceny -1611 až -1613 Montáž nosné konstrukce je stanoveny pro m2 plochy podhledu. 5. Vceně -1611 nejsou započteny náklady na dřevo a vcenách -2612 a -2613 náklady na profily; tyto se oceňují ve specifikaci. Doporučené množství na 1 m2 příčky je 3,0 m profilu CD a 0,9 m profilu UD. 6. Vcenách -1621 až -1624 Montáž desek nejsou započteny náklady na desky; tato dodávka se oceňuje ve specifikaci. 7. Vceně -1763 Příplatek za průhyb nosného stropu přes 20 mm je započtena pouze montáž, atypický profil se oceňuje individuálně ve specifikaci.
P | 122 | 998763301 |  | Přesun hmot tonážní pro sádrokartonové konstrukce v objektech v do 6 m | T | 0.218 | 0 | 0 | 0 | 2
PP |  |  |  | Přesun hmot pro konstrukce montované z desek sádrokartonových, sádrovláknitých, cementovláknitých nebo cementových stanovený z hmotnosti přesunovaného materiálu vodorovná dopravní vzdálenost do 50 m v objektech výšky do 6 m
VV
TS |  |  |  | 1. Ceny pro přesun hmot stanovený zhmotnosti přesunovaného materiálu se použijí tehdy, pokud je možné určit hmotnost za celý stavební díl. Do této hmotnosti se započítává i hmotnost materiálů oceňovaných ve specifikaci. 2. Pokud nelze jednoznačně stanovit hmotnost přesunovaných materiálů, lze pro výpočet přesunu hmot použít orientačně procentní sazbu. Touto sazbou se vynásobí rozpočtové náklady za celý stavební díl včetně nákladů na materiál ve specifikacích. 3. Příplatek kcenám -3381 pro přesun prováděný bez použití mechanizace, tj. za ztížených podmínek, lze použít pouze pro hmotnost materiálu, která se tímto způsobem skutečně přemísťuje. U přesunu stanoveného procentní sazbou se ztížení přesunu ocení individuálně.
SD |  | 764 |  | Konstrukce klempířské |  |  |  | 0
P | 123 | 592440350 |  | pás ochranný okapní - 100 mm, 1 role/5 m | KUS | 9.62 | 0 | 0 | 0 | 2
PP |  |  |  | pás ochranný okapní - 100 mm, 1 role/5 m
VV |  |  |  | větrací pás u okapu 48,1/5=
TS
P | 124 | 764111641 |  | Krytina střechy rovné drážkováním ze svitků z Pz plechu s povrchovou úpravou rš 670 mm sklonu do 30° | m2 | 210 | 0 | 0 | 0 | 2
PP |  |  |  | Krytina ze svitků nebo z taškových tabulí z pozinkovaného plechu s povrchovou úpravou s úpravou u okapů, prostupů a výčnělků střechy rovné drážkováním ze svitků rš 670 mm, sklon střechy do 30 st.
VV |  |  |  | plocha střechy 210=
TS
P | 125 | 764202134 |  | Montáž oplechování rovné okapové hrany | m | 48.1 | 0 | 0 | 0 | 2
PP |  |  |  | Montáž oplechování střešních prvků okapu okapovým plechem rovným
VV |  |  |  | větrací pás u okapu 48,1=
TS
P | 126 | 764206105 |  | Montáž oplechování rovných parapetů rš do 400 mm | m | 7.95 | 0 | 0 | 0 | 2
PP |  |  |  | Montáž oplechování parapetů rovných, bez rohů, rozvinuté šířky do 400 mm
VV |  |  |  | pro 3/H -dodávka součást dodávky okna 1*1,05= pro 4/H -dodávka součást dodávky okna 1*2,05= pro 5/H -dodávka součást dodávky okna 3*1,05= pro 7/H -dodávka součást dodávky okna 2*0,85= Celkem: A+B+C+D=
TS
P | 127 | 764211625 |  | Oplechování větraného hřebene s větracím pásem z Pz s povrchovou úpravou rš 400 mm | m | 30 | 0 | 0 | 0 | 2
PP |  |  |  | Oplechování střešních prvků z pozinkovaného plechu s povrchovou úpravou hřebene větraného s použitím hřebenového plechu s větracím pásem rš 400 mm
VV |  |  |  | 9/K.10/K30,0=
TS |  |  |  | 1. V cenách 764 21-1605 až - 3642 nejsou započteny náklady na podkladní plech, tento se oceňuje cenami souboru cen 764 01-16.. Podkladní plech z pozinkovaného plechu s upraveným povrchem v rozvinuté šířce dle rš střešního prvku.
P | 128 | 764212636 |  | Oplechování štítu závětrnou lištou z Pz s povrchovou úpravou rš 500 mm | m | 32 | 0 | 0 | 0 | 2
PP |  |  |  | Oplechování střešních prvků z pozinkovaného plechu s povrchovou úpravou štítu závětrnou lištou rš 500 mm
VV |  |  |  | 11/K.12/K32=
TS |  |  |  | 1. V cenách 764 21-1605 až - 3642 nejsou započteny náklady na podkladní plech, tento se oceňuje cenami souboru cen 764 01-16.. Podkladní plech z pozinkovaného plechu s upraveným povrchem v rozvinuté šířce dle rš střešního prvku.
P | 129 | 764212662 |  | Oplechování rovné okapové hrany z Pz s povrchovou úpravou rš 200 mm | m | 48.1 | 0 | 0 | 0 | 2
PP |  |  |  | Oplechování střešních prvků z pozinkovaného plechu s povrchovou úpravou okapu okapovým plechem střechy rovné rš 200 mm
VV |  |  |  | srovnatelná položka' 4/K 41,5= 8/K 6,6= Celkem: A+B=
TS |  |  |  | 1. V cenách 764 21-1605 až - 3642 nejsou započteny náklady na podkladní plech, tento se oceňuje cenami souboru cen 764 01-16.. Podkladní plech z pozinkovaného plechu s upraveným povrchem v rozvinuté šířce dle rš střešního prvku.
P | 130 | 764212664 |  | Oplechování rovné okapové hrany z Pz s povrchovou úpravou rš 330 mm | m | 48.1 | 0 | 0 | 0 | 2
PP |  |  |  | Oplechování střešních prvků z pozinkovaného plechu s povrchovou úpravou okapu okapovým plechem střechy rovné rš 330 mm
VV |  |  |  | 3/K 41,5= 7/K6,6= Celkem: A+B=
TS |  |  |  | 1. V cenách 764 21-1605 až - 3642 nejsou započteny náklady na podkladní plech, tento se oceňuje cenami souboru cen 764 01-16.. Podkladní plech z pozinkovaného plechu s upraveným povrchem v rozvinuté šířce dle rš střešního prvku.
P | 131 | 764213456 |  | Sněhový zachytávač krytiny z Pz plechu průběžný dvoutrubkový | m | 48.85 | 0 | 0 | 0 | 2
PP |  |  |  | Oplechování střešních prvků z pozinkovaného plechu sněhový zachytávač průbežný dvoutrubkový
VV |  |  |  | 15/K 5,45= 16/K 6,4= 17/K 6,6= 18/K 13,3= 19/K 8,55*2= Celkem: A+B+C+D+E=
TS |  |  |  | 1. V cenách 764 21-1405 až - 3452 nejsou započteny náklady na podkladní plech, tento se oceňuje cenami souboru cen 764 01-14..Podkladní plech z pozinkovaného plechu v rozvinuté šířce dle rš střešního prvku.
P | 132 | 764315603 |  | Lemování trub, konzol,držáků z Pz s povrch úpravou střech s krytinou prejzovou, vlnitou D do 150 mm | KUS | 1 | 0 | 0 | 0 | 2
PP |  |  |  | Lemování trub, konzol, držáků a ostatních kusových prvků z pozinkovaného plechu s povrchovou úpravou střech s krytinou prejzovou nebo vlnitou, průměr přes 100 do 150 mm
VV |  |  |  | lemování prostupu potrubí plechovou krytinou - srovnatelná položka' 20/K 1=
TS
P | 133 | 764511R01 |  | Žlab podokapní půlkruhový plastový rš 250 mm, vč. háků | m | 48.1 | 0 | 0 | 0 | 2
PP |  |  |  | Žlab podokapní z pozinkovaného plechu s povrchovou úpravou včetně háků a čel půlkruhový rš 250 mm
VV |  |  |  | 1/K 41,5= 5/K6,6= Celkem: A+B=
TS
P | 134 | 764511R02 |  | Kotlík pro podokapní žlaby plastové | KUS | 7 | 0 | 0 | 0 | 2
PP |  |  |  | Žlab podokapní z pozinkovaného plechu s povrchovou úpravou včetně háků a čel kotlík oválný (trychtýřový), rš žlabu/průměr svodu 400/100 mm
VV |  |  |  | pro 2/K a 5/K 6+1=
TS
P | 135 | 764518R03 |  | Svody kruhové včetně objímek, kolen, odskoků z plastu průměru 100 mm | m | 30.3 | 0 | 0 | 0 | 2
PP |  |  |  | Svod z pozinkovaného plechu s upraveným povrchem včetně objímek, kolen a odskoků kruhový, průměru 100 mm
VV |  |  |  | 2/K 25,8= 6/K 4,5= Celkem: A+B=
TS
P | 136 | 998764101 |  | Přesun hmot tonážní pro konstrukce klempířské v objektech v do 6 m | T | 2.368 | 0 | 0 | 0 | 2
PP |  |  |  | Přesun hmot pro konstrukce klempířské stanovený z hmotnosti přesunovaného materiálu vodorovná dopravní vzdálenost do 50 m v objektech výšky do 6 m
VV
TS |  |  |  | 1. Ceny pro přesun hmot stanovený zhmotnosti přesunovaného materiálu se používají tehdy, pokud je možné určit hmotnost za celý stavební díl. Do této hmotnosti se započítává i hmotnost materiálů oceňovaných ve specifikaci. 2. Pokud nelze jednoznačně stanovit hmotnost přesunovaných materiálů, lze pro výpočet přesunu hmot použít orientačně procentní sazbu. Touto sazbou se vynásobí rozpočtové náklady za celý stavební díl včetně nákladů na materiál ve specifikacích. 3. Příplatek kcenám -4181 pro přesun prováděný bez použití mechanizace, tj. za ztížených podmínek, lze použít pouze pro hmotnost materiálu, která se tímto způsobem skutečně přemísťuje.
SD |  | 765 |  | Krytina skládaná |  |  |  | 0
P | 137 | 5966021R |  | Dodávka třívrstvé difúzní folie. | m2 | 241.5 | 0 | 0 | 0 | 2
PP |  |  |  | fólie hydroizolační difúzní na bednění,zvýšená vodotěsnost /50 x 1,5=75m2/
VV |  |  |  | 210*1.15=241,5000 [A]
TS
P | 138 | 6282122R |  | Dodávka nepískované asfaltové lepenky tl. min. 3 mm | m2 | 241.5 | 0 | 0 | 0 | 2
PP |  |  |  | pás asfaltovaný R500 H
VV |  |  |  | 210*1.15=241,5000 [A]
TS
P | 139 | 765191013 |  | Montáž pojistné hydroizolační fólie kladené přes 20° volně na bednění nebo tepelnou izolaci | m2 | 210 | 0 | 0 | 0 | 2
PP |  |  |  | Montáž pojistné hydroizolační fólie kladené ve sklonu přes 20 st. volně na bednění nebo tepelnou izolaci
VV |  |  |  | 210=210,0000 [A]
TS |  |  |  | 1. V cenách nejsou započteny náklady na dodávku fólie, tyto se oceňují ve specifikaci. Ztratné lze dohodnout ve směrné výši 5 až 15%. 2. Vceně -1071 nejsou započteny náklady na dodávku okapnice, tyto se oceňují položkami ceníku 800-764 Konstrukce klempířské.
P | 140 | 765191023 |  | Montáž pojistné hydroizolační fólie kladené ve sklonu přes 20° s lepenými spoji na bednění | m2 | 210 | 0 | 0 | 0 | 2
PP |  |  |  | Montáž pojistné hydroizolační fólie kladené ve sklonu přes 20 st. s lepenými přesahy na bednění nebo tepelnou izolaci
VV |  |  |  | 210=210,0000 [A]
TS |  |  |  | 1. V cenách nejsou započteny náklady na dodávku fólie, tyto se oceňují ve specifikaci. Ztratné lze dohodnout ve směrné výši 5 až 15%. 2. Vceně -1071 nejsou započteny náklady na dodávku okapnice, tyto se oceňují položkami ceníku 800-764 Konstrukce klempířské.
P | 141 | 998765101 |  | Přesun hmot tonážní pro krytiny skládané v objektech v do 6 m | T | 0.821 | 0 | 0 | 0 | 2
PP |  |  |  | Přesun hmot pro krytiny skládané stanovený z hmotnosti přesunovaného materiálu vodorovná dopravní vzdálenost do 50 m na objektech výšky do 6 m
VV
TS |  |  |  | 1. Ceny pro přesun hmot stanovený zhmotnosti přesunovaného materiálu se používají tehdy, pokud je možné určit hmotnost za celý stavební díl. Do této hmotnosti se započítává i hmotnost materiálů oceňovaných ve specifikaci. 2. Pokud nelze jednoznačně stanovit hmotnost přesunovaných materiálů, lze pro výpočet přesunu hmot použít orientačně procentní sazbu. Touto sazbou se vynásobí rozpočtové náklady za celý stavební díl včetně nákladů na materiál ve specifikacích. 3. Příplatek kcenám -5181 pro přesun prováděný bez použití mechanizace, tj. za ztížených podmínek, lze použít pouze pro hmotnost materiálu, která se tímto způsobem skutečně přemísťuje.
SD |  | 766 |  | Konstrukce truhlářské |  |  |  | 0
P | 142 | 61160158R1 |  | dveře dřevěné vnitřní hladké plné 1křídlové standardní provedení 70x197cm - laminované - viz 1/T | KUS | 1 | 0 | 0 | 0 | 2
PP |  |  |  | dveře dřevěné vnitřní hladké plné 1křídlové standardní provedení 70x197cm
VV |  |  |  | 1/T1=
TS
P | 143 | 61160242R2 |  | dveře dřevěné vnitřní hladké plné 1křídlové kouřotěsné se samozavíračemí 120x197cm - laminované - viz 2/T | KUS | 1 | 0 | 0 | 0 | 2
PP |  |  |  | dveře dřevěné vnitřní hladké plné 1křídlové standardní provedení 110x197cm
VV |  |  |  | 2/T1=
TS
P | 144 | 611871360 |  | prah dveřní dřevěný dubový tl 2 cm dl.72 cm š 10 cm | KUS | 1 | 0 | 0 | 0 | 2
PP |  |  |  | prah dveřní dřevěný dubový tl 2 cm dl.72 cm š 10 cm
VV |  |  |  | pro 1/T1=
TS
P | 145 | 611874610 |  | prah dveřní dřevěný bukový tl 2 cm dl.127 cm š 15 cm | KUS | 1 | 0 | 0 | 0 | 2
PP |  |  |  | prah dveřní dřevěný bukový tl 2 cm dl.127 cm š 15 cm
VV |  |  |  | pro 2/T1=
TS
P | 146 | 735345R |  | D+M samolepky | KUS | 4 | 0 | 0 | 0 | 2
PP |  |  |  | tabulka bezpečnostní s tiskem 2 barvy A3 297x420 mm
VV |  |  |  | samolepka WC bezbariérové 2= samolepka sklopná madla 2= Celkem: A+B=
TS
P | 147 | 735346R |  | D+M samolepky s hmatným orientačním znakem a příslušným nápisem v Brailově písmu | KUS | 3 | 0 | 0 | 0 | 2
PP |  |  |  | tabulka bezpečnostní s tiskem 2 barvy A3 297x420 mm
VV |  |  |  | samolepka WC ženy + invalidé 1= samolepka WC muži 2= Celkem: A+B=
TS
P | 148 | 766660001 |  | Montáž dveřních křídel otvíravých 1křídlových š do 0,8 m do ocelové zárubně | KUS | 1 | 0 | 0 | 0 | 2
PP |  |  |  | Montáž dveřních křídel dřevěných nebo plastových otevíravých do ocelové zárubně povrchově upravených jednokřídlových, šířky do 800 mm
VV |  |  |  | 1/T1=
TS |  |  |  | 1. Cenami -0021 až -0031, -0161 až -0163, -0181 až -0183, se oceňují dveře s protipožární odolností do 30 min. 2. V cenách -0201 až -0272 je započtena i montáž okopného plechu, stavěče křídel a držadel kyvných dveří. 3. V cenách -0311 až -0324 jsou započtené i náklady na osazení kování, vodícího trnu, dorazů, seřízení pojezdů a následné vyrovnání a seřízení dveřních křídel. 4. V cenách -0351 až -0358 jsou započtené i náklady na osazení kování, vodícího trnu, dorazů, seřízení pojezdů na stěnu a následné vyrovnání a seřízení dveřních křídel. 5. V ceně -0722 je započtena montáž zámku, zámkové vložky a osazení štítku sklikou 6. V cenách -0311 až -0324 nejsou započtené náklady na sestavení a osazení stavebního pouzdra, tyto náklady se oceňují cenami souboru cen 642 94-6 . . . Osazení stavebního pouzdra posuvných dveří do zděné příčky, katalogu 801-1 Budovy a haly - zděné a monolitické.
P | 149 | 766660002 |  | Montáž dveřních křídel otvíravých 1křídlových š přes 0,8 m do ocelové zárubně | KUS | 1 | 0 | 0 | 0 | 2
PP |  |  |  | Montáž dveřních křídel dřevěných nebo plastových otevíravých do ocelové zárubně povrchově upravených jednokřídlových, šířky přes 800 mm
VV |  |  |  | 2/T1=
TS |  |  |  | 1. Cenami -0021 až -0031, -0161 až -0163, -0181 až -0183, se oceňují dveře s protipožární odolností do 30 min. 2. V cenách -0201 až -0272 je započtena i montáž okopného plechu, stavěče křídel a držadel kyvných dveří. 3. V cenách -0311 až -0324 jsou započtené i náklady na osazení kování, vodícího trnu, dorazů, seřízení pojezdů a následné vyrovnání a seřízení dveřních křídel. 4. V cenách -0351 až -0358 jsou započtené i náklady na osazení kování, vodícího trnu, dorazů, seřízení pojezdů na stěnu a následné vyrovnání a seřízení dveřních křídel. 5. V ceně -0722 je započtena montáž zámku, zámkové vložky a osazení štítku sklikou 6. V cenách -0311 až -0324 nejsou započtené náklady na sestavení a osazení stavebního pouzdra, tyto náklady se oceňují cenami souboru cen 642 94-6 . . . Osazení stavebního pouzdra posuvných dveří do zděné příčky, katalogu 801-1 Budovy a haly - zděné a monolitické.
P | 150 | 766660R01 |  | D+M dveřního kování | KUS | 2 | 0 | 0 | 0 | 2
PP |  |  |  | Montáž dveřních křídel dřevěných nebo plastových ostatní práce dveřního kování zámku
VV |  |  |  | pro 1/T 1= pro 2/T 1= Celkem: A+B=
TS |  |  |  | 1. Cenami -0021 až -0031, -0161 až -0163, -0181 až -0183, se oceňují dveře s protipožární odolností do 30 min. 2. V cenách -0201 až -0272 je započtena i montáž okopného plechu, stavěče křídel a držadel kyvných dveří. 3. V cenách -0311 až -0324 jsou započtené i náklady na osazení kování, vodícího trnu, dorazů, seřízení pojezdů a následné vyrovnání a seřízení dveřních křídel. 4. V cenách -0351 až -0358 jsou započtené i náklady na osazení kování, vodícího trnu, dorazů, seřízení pojezdů na stěnu a následné vyrovnání a seřízení dveřních křídel. 5. V ceně -0722 je započtena montáž zámku, zámkové vložky a osazení štítku sklikou 6. V cenách -0311 až -0324 nejsou započtené náklady na sestavení a osazení stavebního pouzdra, tyto náklady se oceňují cenami souboru cen 642 94-6 . . . Osazení stavebního pouzdra posuvných dveří do zděné příčky, katalogu 801-1 Budovy a haly - zděné a monolitické.
P | 151 | 766694111 |  | Montáž parapetních desek dřevěných nebo plastových šířky do 30 cm délky do 1,0 m | KUS | 2 | 0 | 0 | 0 | 2
PP |  |  |  | Montáž ostatních truhlářských konstrukcí parapetních desek dřevěných nebo plastových šířky do 300 mm, délky do 1000 mm
VV |  |  |  | pro 7/H -dodávka součást dodávky okna 2=
TS |  |  |  | 1. Cenami -8111 a -8112 se oceňuje montáž vrat oboru JKPOV 611. 2. Cenami -97 . . nelze oceňovat venkovní krycí lišty balkónových dveří; tato montáž se oceňuje cenou -1610.
P | 152 | 766694112 |  | Montáž parapetních desek dřevěných nebo plastových šířky do 30 cm délky do 1,6 m | KUS | 4 | 0 | 0 | 0 | 2
PP |  |  |  | Montáž ostatních truhlářských konstrukcí parapetních desek dřevěných nebo plastových šířky do 300 mm, délky přes 1000 do 1600 mm
VV |  |  |  | pro 3/H -dodávka součást dodávky okna 1= pro 5/H -dodávka součást dodávky okna 3= Celkem: A+B=
TS |  |  |  | 1. Cenami -8111 a -8112 se oceňuje montáž vrat oboru JKPOV 611. 2. Cenami -97 . . nelze oceňovat venkovní krycí lišty balkónových dveří; tato montáž se oceňuje cenou -1610.
P | 153 | 766694113 |  | Montáž parapetních desek dřevěných nebo plastových šířky do 30 cm délky do 2,6 m | KUS | 1 | 0 | 0 | 0 | 2
PP |  |  |  | Montáž ostatních truhlářských konstrukcí parapetních desek dřevěných nebo plastových šířky do 300 mm, délky přes 1600 do 2600 mm
VV |  |  |  | pro 4/H -dodávka součást dodávky okna 1=
TS |  |  |  | 1. Cenami -8111 a -8112 se oceňuje montáž vrat oboru JKPOV 611. 2. Cenami -97 . . nelze oceňovat venkovní krycí lišty balkónových dveří; tato montáž se oceňuje cenou -1610.
P | 154 | 766695212 |  | Montáž truhlářských prahů dveří 1křídlových šířky do 10 cm | KUS | 2 | 0 | 0 | 0 | 2
PP |  |  |  | Montáž ostatních truhlářských konstrukcí prahů dveří jednokřídlových, šířky do 100 mm
VV |  |  |  | pro 1/T1= pro 2/T1= Celkem: A+B=
TS |  |  |  | 1. Cenami -8111 a -8112 se oceňuje montáž vrat oboru JKPOV 611. 2. Cenami -97 . . nelze oceňovat venkovní krycí lišty balkónových dveří; tato montáž se oceňuje cenou -1610.
P | 155 | 766R01 |  | D+M poklopu ( od EI 60 min.) na půdu se schůdky. Rozměr poklopu 1200x600 mm schůdky na výšku 3,2 m. Podrobný popis viz. výpis výrobků 3/T. | KUS | 1 | 0 | 0 | 0 | 2
PP |  |  |  | D+M poklopu na půdu se schůdky. Rozměr poklopu 1200x600 mm schůdky na výšku 3,2 m. Podrobný popis viz. výpis výrobků 3/T.
VV |  |  |  | 3/T 1=
TS
P | 156 | 998766101 |  | Přesun hmot tonážní pro konstrukce truhlářské v objektech v do 6 m | T | 0.048 | 0 | 0 | 0 | 2
PP |  |  |  | Přesun hmot pro konstrukce truhlářské stanovený z hmotnosti přesunovaného materiálu vodorovná dopravní vzdálenost do 50 m v objektech výšky do 6 m
VV
TS |  |  |  | 1. Ceny pro přesun hmot stanovený zhmotnosti přesunovaného materiálu se používají tehdy, pokud je možné určit hmotnost za celý stavební díl. Do této hmotnosti se započítává i hmotnost materiálů oceňovaných ve specifikaci. 2. Pokud nelze jednoznačně stanovit hmotnost přesunovaných materiálů, lze pro výpočet přesunu hmot použít orientačně procentní sazbu. Touto sazbou se vynásobí rozpočtové náklady za celý stavební díl včetně nákladů na materiál ve specifikacích. 3. Příplatek kcenám -6181 pro přesun prováděný bez použití mechanizace, tj. za ztížených podmínek, lze použít pouze pro hmotnost materiálu, která se tímto způsobem skutečně přemísťuje.
SD |  | 767 |  | Konstrukce zámečnické |  |  |  | 0
P | 157 | 5531R01 |  | Dodávka atypických zámečnických výrobků zakrytí kanálů a kabelového prostoru - viz 1/Z,2/Z,3/Z,4/Z | kg | 1928.2 | 0 | 0 | 0 | 2
PP |  |  |  | trouba ocelová flexibilní pozinkovaná z vlnitého plechu tlamový průřez 1340x1050/2,0 mm
VV |  |  |  | 1/Z83,28= 2/Z245,71= 3/Z117,45= 4/Z1165,89= 5/Z315,87= Celkem: A+B+C+D+E=
TS
P | 158 | 553412R01 |  | Dodávka dveře hliníkové vchodové jednokřídlové 1200 x 2025 mm, vč.prahu, zárubně a kování - podrobnosti viz 1/H. | KUS | 2 | 0 | 0 | 0 | 2
PP |  |  |  | dveře hliníkové vchodové jednokřídlové 900 x 2000 mm
VV |  |  |  | 1/H 2=
TS
P | 159 | 553412R02 |  | Dodávka dveře hliníkové vchodové jednokřídlové 1100 x 2025 mm, vč. zárubně, prahu a kování - podrobnosti viz 2/H. | KUS | 2 | 0 | 0 | 0 | 2
PP |  |  |  | dveře hliníkové vchodové jednokřídlové 900 x 2000 mm
VV |  |  |  | 2/H 2=
TS
P | 160 | 553412R03 |  | Dodávka dveře hliníkové vchodové jednokřídlové 900 x 2050 mm, vč. prahu, zárubně a kování - podrobnosti viz 2/H. | KUS | 1 | 0 | 0 | 0 | 2
PP |  |  |  | dveře hliníkové vchodové jednokřídlové 900 x 2000 mm
VV |  |  |  | 3/H 1=
TS
P | 161 | 553412R04 |  | Dodávka dveře hliníkové vchodové jednokřídlové 900 x 2050 mm, vč. prahu, zárubně a kování - podrobnosti viz 6/H. | KUS | 1 | 0 | 0 | 0 | 2
PP |  |  |  | dveře hliníkové vchodové jednokřídlové 900 x 2000 mm
VV |  |  |  | 6/H 1=
TS
P | 162 | 553412R05 |  | Dodávka dveře hliníkové vchodové jednokřídlové 900 x 2050 mm, vč.prahu, zárubně a kování - podrobnosti viz 8/H. | KUS | 2 | 0 | 0 | 0 | 2
PP |  |  |  | dveře hliníkové vchodové jednokřídlové 900 x 2000 mm
VV |  |  |  | 8/H 2=
TS
P | 163 | 55341743R |  | Dodávka okna hliníkového 1000 x 1250 mm, vč. vnitřního a vnějšího parapetu - podrobnosti viz 3/H | KUS | 4 | 0 | 0 | 0 | 2
PP |  |  |  | okno hliníkové otevíravě sklopné jednokřídlové 1200 x 1200 mm
VV |  |  |  | součást 3/H1= 5/H3= Celkem: A+B=
TS
P | 164 | 55341743R1 |  | Dodávka okna hliníkového 800 x 750 mm, vč. vnitřního a vnějšího parapetu - podrobnosti viz 7/H | KUS | 2 | 0 | 0 | 0 | 2
PP |  |  |  | okno hliníkové otevíravě sklopné jednokřídlové 1200 x 1200 mm
VV |  |  |  | 7/H2=
TS
P | 165 | 55341761R |  | Dodávka okna hliníkového 2000 x 1250 mm, vč. vnitřního a vnějšího parapetu - podrobnosti viz 4/H | KUS | 1 | 0 | 0 | 0 | 2
PP |  |  |  | okno hliníkové otevíravě sklopné dvoukřídlové 1200 x 1200 mm
VV |  |  |  | 4/H 1=
TS
P | 166 | 5538R |  | Dodávka bezpečnostní mříž proti vloupání , vč. povrchové úpravy žárovým zinkováním. Podrobnosti - viz 3,4,5,6,7/H | m2 | 12.9 | 0 | 0 | 0 | 2
PP |  |  |  | bezpečnostní mříž proti vloupání světlovodného tubusu průměr 550 mm
VV |  |  |  | 3/H 1,0*2,1+1,0*1,25= 4/H 2,0*1,25*1= 5/H 1,0*1,25*3= 6/H 1,0*2,1*1= 7/H 0,8*0,75*2= Celkem: A+B+C+D+E=
TS
P | 167 | 767510111 |  | Montáž osazení kanálového krytu | kg | 1928.2 | 0 | 0 | 0 | 2
PP |  |  |  | Montáž kanálových krytů osazení
VV |  |  |  | 1/Z83,28= 2/Z245,71= 3/Z117,45= 4/Z1165,89= 5/Z315,87= Celkem: A+B+C+D+E=
TS |  |  |  | 1. Cenu -0191 lze použít i v případech větších rozměrů než je uvedeno v popisu; množství měrných jednotek otvorů větších rozměrů se v tomto případě určuje v kusech jako projektovaný: a) obvod dělený 160 mm, b) průměr dělený 50 mm.
P | 168 | 767510192 |  | Příplatek za zhotovení rohu kanálového krytu | KUS | 20 | 0 | 0 | 0 | 2
PP |  |  |  | Montáž kanálových krytů Příplatek k ceně za zhotovení rohu lemovacích úhelníků
VV |  |  |  | 1/Z4= 2/Z4= 3/Z4= 4/Z4= 5/Z4= Celkem: A+B+C+D+E=
TS |  |  |  | 1. Cenu -0191 lze použít i v případech větších rozměrů než je uvedeno v popisu; množství měrných jednotek otvorů větších rozměrů se v tomto případě určuje v kusech jako projektovaný: a) obvod dělený 160 mm, b) průměr dělený 50 mm.
P | 169 | 767620126 |  | Montáž oken zdvojených otevíravých do zdiva plochy do 1,5 m2 | m2 | 6.2 | 0 | 0 | 0 | 2
PP |  |  |  | Montáž oken zdvojených z hliníkových nebo ocelových profilů otevíravých nebo výklopných do zdiva, plochy přes 0,6 do 1,5 m2
VV |  |  |  | součást 3/H1*1,0*1,25= 5/H3*1,0*1,25= 7/H0,8*0,75*2= Celkem: A+B+C=
TS |  |  |  | 1. V cenách montáže oken jsou započteny i náklady na zaměření, vyklínování, horizontální i vertikální vyrovnání okenního rámu, ukotvení a vyplnění spáry mezi rámem a ostěním polyuretanovou pěnou. 2. V cenách není započtena montáž dokončení okování oken zdvojených pákovým uzávěrem; tyto práce se oceňují cenou 767 62-0718 Montáž okování pákového uzávěru. 3. Cenami -71 . . lze oceňovat montáž: a) oboustranného spojení dvou prvků (oken,stěn, dveří, vrat, zárubní a jiných) krycími lištami ocelovými před osazením prvků nebo dodatečně po jejich osazení, b) jednostranného spojení dvou prvků; množství se určí polovinou výměry, c) krycích lišt, které se montují jen na jeden prvek; množství se určí čtvrtinou výměry.
P | 170 | 767620137 |  | Montáž oken zdvojených kyvných do zdiva plochy do 2,5 m2 | m2 | 2.5 | 0 | 0 | 0 | 2
PP |  |  |  | Montáž oken zdvojených z hliníkových nebo ocelových profilů kyvných nebo otočných do zdiva, plochy přes 1,5 do 2,5 m2
VV |  |  |  | 4/H 2,0*1,25*1=
TS |  |  |  | 1. V cenách montáže oken jsou započteny i náklady na zaměření, vyklínování, horizontální i vertikální vyrovnání okenního rámu, ukotvení a vyplnění spáry mezi rámem a ostěním polyuretanovou pěnou. 2. V cenách není započtena montáž dokončení okování oken zdvojených pákovým uzávěrem; tyto práce se oceňují cenou 767 62-0718 Montáž okování pákového uzávěru. 3. Cenami -71 . . lze oceňovat montáž: a) oboustranného spojení dvou prvků (oken,stěn, dveří, vrat, zárubní a jiných) krycími lištami ocelovými před osazením prvků nebo dodatečně po jejich osazení, b) jednostranného spojení dvou prvků; množství se určí polovinou výměry, c) krycích lišt, které se montují jen na jeden prvek; množství se určí čtvrtinou výměry.
P | 171 | 767640111 |  | Montáž dveří ocelových vchodových jednokřídlových bez nadsvětlíku | KUS | 8 | 0 | 0 | 0 | 2
PP |  |  |  | Montáž dveří ocelových vchodových jednokřídlových bez nadsvětlíku
VV |  |  |  | 1/H2= 2/H2= 3/H1= 6/H1= 8/H2= Celkem: A+B+C+D+E=
TS |  |  |  | 1. Cenami nelze oceňovat montáž kompletu dveří s rámem charakteru stěny; tyto práce se oceňují cenami souborů cen 767 11- . . Montáž stěn a příček pro zasklení, 767 12- . . Montáž stěn a příček s výplní drátěnou sítí a 767 13- . . Montáž stěn a příček zhliníkového plechu. 2. V cenách nejsou započteny náklady na: a) montáž okopových plechů a hliníkových lišt; tyto práce se oceňují cenami souboru cen 767 89-61 Montáž lišt a okopových plechů, b) montáž těsnění dveří; tyto práce se oceňují cenami 767 62-6101 až -6103 Montáž těsnění oken. 3. Vcenách – 0111 až -0224 jsou započteny i náklady na montáž dveří včetně zárubní nebo ocelových rámů. 4. V ceně -8351 je započtena i montáž jednostranného spojení ocelovou lištou přivařením nebo oboustranným svařením dvou prvků (dveří, stěn, oken). 5. V ceně -8353 je započteno i provedení rohového spojení dvou prvků.
P | 172 | 767662210 |  | Montáž mříží otvíravých | m2 | 12.9 | 0 | 0 | 0 | 2
PP |  |  |  | Montáž mříží otvíravých
VV |  |  |  | 3/H 1,0*2,1+1,0*1,25= 4/H 2,0*1,25*1= 5/H 1,0*1,25*3= 6/H 1,0*2,1*1= 7/H 0,8*0,75*2= Celkem: A+B+C+D+E=
TS |  |  |  | 1. Cenami lze oceňovat pouze montáž mříží dodaných vcelku. 2. Montáž mříží z jednotlivých tyčových prvků se oceňuje cenami 767 99- . . Montáž ostatních atypických zámečnických konstrukcí. 3. V cenách není započtena montáž dokončení okování mříží otvíravých; tyto práce se oceňují cenami souboru cen 767 64- . . Montáž dveří.
P | 173 | 767R1 |  | D+M bezpečnostní folie - podrobný popis viz výrobky 3,4,5,6,7/H | m2 | 12.9 | 0 | 0 | 0 | 2
PP |  |  |  | Montáž mříží otvíravých
VV |  |  |  | 3/H 1,0*2,1+1,0*1,25= 4/H 2,0*1,25*1= 5/H 1,0*1,25*3= 6/H 1,0*2,1*1= 7/H 0,8*0,75*2= Celkem: A+B+C+D+E=
TS
P | 174 | 767R2 |  | D+M žaluzie - podrobný popis viz výrobky 3/H, 4/H,7/H | m2 | 6.45 | 0 | 0 | 0 | 2
PP |  |  |  | Montáž mříží otvíravých
VV |  |  |  | 4/H 2,0*1,25*1= 3/H 1,0*2,1+1,0*1,25= 7/H 0,8*0,75= Celkem: A+B+C=
TS
P | 175 | 767R3 |  | D+M čistící rohože interiérové se sníženou hořlavostí , vč. rámu a přesunu hmot. - Rozměr 1200*900 mm | KUS | 1 | 0 | 0 | 0 | 2
PP |  |  |  | Montáž mříží otvíravých
VV |  |  |  | 1=1,0000 [A]
TS
P | 176 | 767R4 |  | D+M čistící rohože exteriérové 1200/900 mm z nitrilové pryže v.20 mm, materiál odolávající UV záření, mazacím prostředkům, kyselináma teplotám od -20 °C do +70 | KUS | 1 | 0 | 0 | 0 | 2
PP |  |  |  | Montáž mříží otvíravých
VV |  |  |  | 1=1,0000 [A]
TS
P | 177 | 767R5 |  | D+M MAD 6 INV mincovní automat - pro otevírání dveří s ovládáním světla, ventilace, SOS a euroklíčem | KUS | 2 | 0 | 0 | 0 | 2
PP |  |  |  | Montáž mříží otvíravých
VV |  |  |  | 2=2,0000 [A]
TS
P | 178 | 998767101 |  | Přesun hmot tonážní pro zámečnické konstrukce v objektech v do 6 m | T | 2.874 | 0 | 0 | 0 | 2
PP |  |  |  | Přesun hmot pro zámečnické konstrukce stanovený z hmotnosti přesunovaného materiálu vodorovná dopravní vzdálenost do 50 m v objektech výšky do 6 m
VV
TS |  |  |  | 1. Ceny pro přesun hmot stanovený zhmotnosti přesunovaného materiálu se používají tehdy, pokud je možné určit hmotnost za celý stavební díl. Do této hmotnosti se započítává i hmotnost materiálů oceňovaných ve specifikaci. 2. Pokud nelze jednoznačně stanovit hmotnost přesunovaných materiálů, lze pro výpočet přesunu hmot použít orientačně procentní sazbu. Touto sazbou se vynásobí rozpočtové náklady za celý stavební díl včetně nákladů na materiál ve specifikacích. 3. Příplatek kcenám -7181 pro přesun prováděný bez použití mechanizace, tj. za ztížených podmínek, lze použít pouze pro hmotnost materiálu, která se tímto způsobem skutečně přemísťuje.
SD |  | 771 |  | Podlahy z dlaždic |  |  |  | 0
P | 179 | 597614R |  | Dodávka dlaždice keramické slinuté protiskluzné - dle výběru investora | m2 | 25.172 | 0 | 0 | 0 | 2
PP |  |  |  | dlaždice keramické slinuté neglazované mrazuvzdorné 29,8 x 29,8 x 0,9 cm
VV |  |  |  | 22.89*1.03=23,5767 [A] 14.5*0.1*1.1=1,5950 [B] Celkem: A+B=25,1717 [C]
TS
P | 180 | 771474113 |  | Montáž soklíků z dlaždic keramických rovných flexibilní lepidlo v do 120 mm | m | 14.5 | 0 | 0 | 0 | 2
PP |  |  |  | Montáž soklíků z dlaždic keramických lepených flexibilním lepidlem rovných výšky přes 90 do 120 mm
VV |  |  |  | m.č.07 (4,65+2,85)*2-0,9+0,2*2= Celkem: A=
TS
P | 181 | 771574113 |  | Montáž podlah keramických režných hladkých lepených flexibilním lepidlem do 12 ks/m2 | m2 | 22.89 | 0 | 0 | 0 | 2
PP |  |  |  | Montáž podlah z dlaždic keramických lepených flexibilním lepidlem režných nebo glazovaných hladkých přes 9 do 12 ks/ m2
VV |  |  |  | 22.89=22,8900 [A]
TS
P | 182 | 771579191 |  | Příplatek k montáž podlah keramických za plochu do 5 m2 | m2 | 22.89 | 0 | 0 | 0 | 2
PP |  |  |  | Montáž podlah z dlaždic keramických Příplatek k cenám za plochu do 5 m2 jednotlivě
VV |  |  |  | 22.89=22,8900 [A]
TS
P | 183 | 998771101 |  | Přesun hmot tonážní pro podlahy z dlaždic v objektech v do 6 m | T | 0.576 | 0 | 0 | 0 | 2
PP |  |  |  | Přesun hmot pro podlahy z dlaždic stanovený z hmotnosti přesunovaného materiálu vodorovná dopravní vzdálenost do 50 m v objektech výšky do 6 m
VV
TS |  |  |  | 1. Ceny pro přesun hmot stanovený zhmotnosti přesunovaného materiálu se používají tehdy, pokud je možné určit hmotnost za celý stavební díl. Do této hmotnosti se započítává i hmotnost materiálů oceňovaných ve specifikaci. 2. Pokud nelze jednoznačně stanovit hmotnost přesunovaných materiálů, lze pro výpočet přesunu hmot použít orientačně procentní sazbu. Touto sazbou se vynásobí rozpočtové náklady za celý stavební díl včetně nákladů na materiál ve specifikacích. 3. Příplatek kcenám -1181 pro přesun prováděný bez použití mechanizace, tj. za ztížených podmínek, lze použít pouze pro hmotnost materiálu, která se tímto způsobem skutečně přemísťuje.
SD |  | 776 |  | Podlahy povlakové |  |  |  | 0
P | 184 | 272511200 |  | koberec dielektrický | m2 | 18.571 | 0 | 0 | 0 | 2
PP |  |  |  | koberec dielektrický do 26 kV šířka 1200 mm síla 4,5 mm
VV |  |  |  | 18.03*1.03=18,5709 [A]
TS
P | 185 | 284110060 |  | lišta speciální soklová PVC 10224 samolepící 15 x 50 mm role 50 m | m | 67.626 | 0 | 0 | 0 | 2
PP |  |  |  | lišta speciální soklová PVC samolepící 15 x 50 mm role 50 m
VV |  |  |  | 66.3*1.02=67,6260 [A]
TS
P | 186 | 284110130 |  | PVC heterogenní protiskluzné | m2 | 25.111 | 0 | 0 | 0 | 2
PP |  |  |  | PVC heterogenní protiskluzné, nášlapná vrstva 0,70 mm, R 11, zátěž 34/43, otlak do 0,05 mm, hořlavost Bfl S1
VV |  |  |  | 24.38*1.03=25,1114 [A]
TS
P | 187 | 284110250 |  | PVC homogenní zátěžové antistatické | m2 | 42.251 | 0 | 0 | 0 | 2
PP |  |  |  | PVC homogenní zátěžové antistatické tl. 2,00 mm, el. odpor &lt; 1000Mohm, třída zátěže 34/43, Bfl S1
VV |  |  |  | 41.02*1.03=42,2506 [A]
TS
P | 188 | 776111311 |  | Vysátí podkladu povlakových podlah | m2 | 65.4 | 0 | 0 | 0 | 2
PP |  |  |  | Příprava podkladu vysátí podlah
VV |  |  |  | 24.38=24,3800 [A] 41.02=41,0200 [B] Celkem: A+B=65,4000 [C]
TS |  |  |  | 1. V ceně 776 12-1511 zábrana proti vlhkosti jsou započteny i náklady na 2 vrstvy penetrace a zasypání křemičitým pískem. 2. V ceně 776 13-2111 vyztužení pletivem jsou započteny i náklady na dodávku pletiva. 3. V cenách 776 14-1111 až 776 14-4111 jsou započteny i náklady na dodání stěrky.
P | 189 | 776141122 |  | Vyrovnání podkladu povlakových podlah stěrkou pevnosti 30 MPa tl 5 mm | m2 | 65.4 | 0 | 0 | 0 | 2
PP |  |  |  | Příprava podkladu vyrovnání samonivelační stěrkou podlah min.pevnosti 30 MPa, tloušťky přes 3 do 5 mm
VV |  |  |  | 24.38=24,3800 [A] 41.02=41,0200 [B] Celkem: A+B=65,4000 [C]
TS |  |  |  | 1. V ceně 776 12-1511 zábrana proti vlhkosti jsou započteny i náklady na 2 vrstvy penetrace a zasypání křemičitým pískem. 2. V ceně 776 13-2111 vyztužení pletivem jsou započteny i náklady na dodávku pletiva. 3. V cenách 776 14-1111 až 776 14-4111 jsou započteny i náklady na dodání stěrky.
P | 190 | 77621211R |  | Volné položení dielektrického koberce | m2 | 18.03 | 0 | 0 | 0 | 2
PP |  |  |  | Montáž textilních podlahovin volným položením s podlepením spojů páskou pásů
VV |  |  |  | 18.03=18,0300 [A]
TS |  |  |  | 1. V cenách 776 21-2111 a 776 21-2121 montáž volným položením jsou započteny i náklady na dodávku pásky.
P | 191 | 776221111 |  | Lepení pásů z PVC standardním lepidlem | m2 | 24.38 | 0 | 0 | 0 | 2
PP |  |  |  | Montáž podlahovin z PVC lepením standardním lepidlem z pásů standardních
VV |  |  |  | 24.38=24,3800 [A]
TS
P | 192 | 776221121 |  | Lepení elektrostaticky vodivých pásů z PVC standardním lepidlem | m2 | 41.02 | 0 | 0 | 0 | 2
PP |  |  |  | Montáž podlahovin z PVC lepením standardním lepidlem z pásů elektrostaticky vodivých
VV |  |  |  | 41.02=41,0200 [A]
TS
P | 193 | 776421111 |  | Montáž obvodových lišt lepením | m | 66.3 | 0 | 0 | 0 | 2
PP |  |  |  | Montáž lišt obvodových lepených
VV |  |  |  | m.č.01(3,25+4,65)*2-1,1+0,2*2= m.č.02(3,25+2,35)*2-1,1+0,2*2= m.č.04(4,65+6,0)*2-1,2*3+0,2*2*2= m.č.05(2,7+2,5)*2-0,9+0,2*2= m.č.06(4,65+2,1)*2-1,2= Celkem: A+B+C+D+E=
TS
P | 194 | 776991121 |  | Základní čištění nově položených podlahovin vysátím a setřením vlhkým mopem | m2 | 65.4 | 0 | 0 | 0 | 2
PP |  |  |  | Ostatní práce údržba nových podlahovin po pokládce čištění základní
VV |  |  |  | 24.38=24,3800 [A] 41.02=41,0200 [B] Celkem: A+B=65,4000 [C]
TS |  |  |  | 1. V ceně 776 99-1121 jsou započteny náklady na vysátí podlahy a setření vlhkým mopem. 2. V ceně 776 99-1141 jsou započteny i náklady na dodání pasty.
P | 195 | 776991141 |  | Pastování a leštění podlahovin ručně | m2 | 65.4 | 0 | 0 | 0 | 2
PP |  |  |  | Ostatní práce údržba nových podlahovin po pokládce pastování a leštění ručně
VV |  |  |  | 24.38=24,3800 [A] 41.02=41,0200 [B] Celkem: A+B=65,4000 [C]
TS |  |  |  | 1. V ceně 776 99-1121 jsou započteny náklady na vysátí podlahy a setření vlhkým mopem. 2. V ceně 776 99-1141 jsou započteny i náklady na dodání pasty.
P | 196 | 998776101 |  | Přesun hmot tonážní pro podlahy povlakové v objektech v do 6 m | T | 0.899 | 0 | 0 | 0 | 2
PP |  |  |  | Přesun hmot pro podlahy povlakové stanovený z hmotnosti přesunovaného materiálu vodorovná dopravní vzdálenost do 50 m v objektech výšky do 6 m
VV
TS |  |  |  | 1. Ceny pro přesun hmot stanovený zhmotnosti přesunovaného materiálu se používají tehdy, pokud je možné určit hmotnost za celý stavební díl. Do této hmotnosti se započítává i hmotnost materiálů oceňovaných ve specifikaci. 2. Pokud nelze jednoznačně stanovit hmotnost přesunovaných materiálů, lze pro výpočet přesunu hmot použít orientačně procentní sazbu. Touto sazbou se vynásobí rozpočtové náklady za celý stavební díl včetně nákladů na materiál ve specifikacích. 3. Příplatek kcenám -6181 pro přesun prováděný bez použití mechanizace, tj. za ztížených podmínek, lze použít pouze pro hmotnost materiálu, která se tímto způsobem skutečně přemísťuje.
SD |  | 777 |  | Podlahy lité |  |  |  | 0
P | 197 | 777612101 |  | Uzavírací epoxidový barevný nátěr podlahy | m2 | 5.535 | 0 | 0 | 0 | 2
PP |  |  |  | Uzavírací nátěr podlahy epoxidový barevný
VV |  |  |  | podlaha mimo kabelový prostor' m.č.03 18,03-15,0 14.5 ((3,25+5,5)*2-1,2+0,2*2)*0,15 Celkem: A+B
TS
P | 198 | 998777101 |  | Přesun hmot tonážní pro podlahy lité v objektech v do 6 m | T | 0.001 | 0 | 0 | 0 | 2
PP |  |  |  | Přesun hmot pro podlahy lité stanovený z hmotnosti přesunovaného materiálu vodorovná dopravní vzdálenost do 50 m v objektech výšky do 6 m
VV
TS |  |  |  | 1. Ceny pro přesun hmot stanovený zhmotnosti přesunovaného materiálu se používají tehdy, pokud je možné určit hmotnost za celý stavební díl. Do této hmotnosti se započítává i hmotnost materiálů oceňovaných ve specifikaci. 2. Pokud nelze jednoznačně stanovit hmotnost přesunovaných materiálů, lze pro výpočet přesunu hmot použít orientačně procentní sazbu. Touto sazbou se vynásobí rozpočtové náklady za celý stavební díl včetně nákladů na materiál ve specifikacích. 3. Příplatek kcenám -7181 pro přesun prováděný bez použití mechanizace, tj. za ztížených podmínek, lze použít pouze pro hmotnost materiálu, která se tímto způsobem skutečně přemísťuje.
SD |  | 781 |  | Dokončovací práce - obklady |  |  |  | 0
P | 199 | 597615R |  | dlaždice keramické slinuté neglazované mrazuvzdorné (pásky v barvě cihelné červené) | m2 | 13.167 | 0 | 0 | 0 | 2
PP |  |  |  | dlaždice keramické slinuté neglazované mrazuvzdorné 29,5 x 29,5 x 0,8 cm
VV |  |  |  | 12.54*1.05=13,1670 [A]
TS
P | 200 | 59761R1 |  | Dodávka obkladů keramických vnitřních - dle výběru objednatele | m2 | 45.436 | 0 | 0 | 0 | 2
PP |  |  |  | Obkládačky a dlaždice keramické koupelny - RAKO dlaždice formát 33,3 x 33,3 x 0,8 cm (bílé i barevné) ALLEGRO II.j.
VV |  |  |  | 43.272*1.05=45,4356 [A]
TS
P | 201 | 781474113 |  | Montáž obkladů vnitřních keramických hladkých do 19 ks/m2 lepených flexibilním lepidlem | m2 | 43.272 | 0 | 0 | 0 | 2
PP |  |  |  | Montáž obkladů vnitřních stěn z dlaždic keramických lepených flexibilním lepidlem režných nebo glazovaných hladkých přes 12 do 19 ks/m2
VV |  |  |  | obklad m.č. 08 (2,3+2,35)*2*2,2-0,9*2,05= obklad m.č. 09 (2,3+1,15)*2*2,2-0,9*2,05-0,7*1,97= obklad m.č. 10 (2,3+0,9)*2*2,2-0,7*1,97= Celkem: A+B+C=
TS
P | 202 | 781479194 |  | Příplatek k montáži obkladů vnitřních keramických hladkých zavyrovnání podkladů | m2 | 43.272 | 0 | 0 | 0 | 2
PP |  |  |  | Montáž obkladů vnitřních stěn z dlaždic keramických Příplatek k cenám za vyrovnání nerovného povrchu
VV |  |  |  | 43.272=43,2720 [A]
TS
P | 203 | 781774120 |  | Montáž obkladů vnějších z dlaždic keramických do 85 ks/m2 lepených flexibilním lepidlem | m2 | 12.54 | 0 | 0 | 0 | 2
PP |  |  |  | Montáž obkladů vnějších stěn z dlaždic keramických lepených flexibilním lepidlem režných nebo glazovaných hladkých přes 50 do 85 ks/m2
VV |  |  |  | obklad soklu' (18.0+13.65+3.1)*2*0.2-(1.0*2+0.9*2-1.2*2+1.1*2+0.2*2*8)*0.2=12,5400 [A] Celkem: A=12,5400 [B]
TS
P | 204 | 998781101 |  | Přesun hmot tonážní pro obklady keramické v objektech v do 6 m | T | 1.593 | 0 | 0 | 0 | 2
PP |  |  |  | Přesun hmot pro obklady keramické stanovený z hmotnosti přesunovaného materiálu vodorovná dopravní vzdálenost do 50 m v objektech výšky do 6 m
VV
TS |  |  |  | 1. Ceny pro přesun hmot stanovený zhmotnosti přesunovaného materiálu se používají tehdy, pokud je možné určit hmotnost za celý stavební díl. Do této hmotnosti se započítává i hmotnost materiálů oceňovaných ve specifikaci. 2. Pokud nelze jednoznačně stanovit hmotnost přesunovaných materiálů, lze pro výpočet přesunu hmot použít orientačně procentní sazbu. Touto sazbou se vynásobí rozpočtové náklady za celý stavební díl včetně nákladů na materiál ve specifikacích. 3. Příplatek kcenám -1181 pro přesun prováděný bez použití mechanizace, tj. za ztížených podmínek, lze použít pouze pro hmotnost materiálu, která se tímto způsobem skutečně přemísťuje.
SD |  | 783 |  | Dokončovací práce - nátěry |  |  |  | 0
P | 205 | 783213121 |  | Napouštěcí dvojnásobný syntetický fungicidní nátěr tesařských konstrukcí zabudovaných do konstrukce | m2 | 441 | 0 | 0 | 0 | 2
PP |  |  |  | Napouštěcí nátěr tesařských konstrukcí zabudovaných do konstrukce proti dřevokazným houbám, hmyzu a plísním dvojnásobný syntetický
VV |  |  |  | nátěr bednění - přídavek 5% na nátěr bočních stěn prken' 210*2*1.05=441,0000 [A]
TS |  |  |  | 1. Položky souboru cen jsou určeny pro preventivní nátěr tesařských konstrukcí (např. krovu). 2. Položky jednonásobného nátěru jsou určeny pro ochranu dřeva v interiéru pod lazurovací nebo krycí nátěry. 3. Položky dvojnásobného nátěru jsou určeny pro ochranu dřeva jako samostatného impregnačního nátěru tesařské konstrukce v interéru nebo pro ochranu dřeva pod lazurovací nebo krycí nátěry v exteriéru.
P | 206 | 783314201 |  | Základní antikorozní jednonásobný syntetický standardní nátěr zámečnických konstrukcí | m2 | 61.702 | 0 | 0 | 0 | 2
PP |  |  |  | Základní antikorozní nátěr zámečnických konstrukcí jednonásobný syntetický standardní
VV |  |  |  | 1/Z83,28*0,032= 2/Z245,71*0,032= 3/Z117,45*0,032= 4/Z1165,89*0,032= 5/Z315,87*0,032= Celkem: A+B+C+D+E=
TS
P | 207 | 783315101 |  | Mezinátěr jednonásobný syntetický standardní zámečnických konstrukcí | m2 | 63.915 | 0 | 0 | 0 | 2
PP |  |  |  | Mezinátěr zámečnických konstrukcí jednonásobný syntetický standardní
VV |  |  |  | zárubně (0,7+1,97*2)*0,2+(1,2+1,97*2)*0,25= kanálové kryty -výpočet viz. základní nátěr61,702= Celkem: A+B=
TS
P | 208 | 783317101 |  | Krycí jednonásobný syntetický standardní nátěr zámečnických konstrukcí | m2 | 63.915 | 0 | 0 | 0 | 2
PP |  |  |  | Krycí nátěr (email) zámečnických konstrukcí jednonásobný syntetický standardní
VV |  |  |  | zárubně (0,7+1,97*2)*0,2+(1,2+1,97*2)*0,25= kanálové kryty -výpočet viz. základní nátěr 61,702= Celkem: A+B=
TS
SD |  | 784 |  | Dokončovací práce - malby a tapety |  |  |  | 0
P | 209 | 784181121 |  | Hloubková jednonásobná penetrace podkladu v místnostech výšky do 3,80 m | m2 | 509.017 | 0 | 0 | 0 | 2
PP |  |  |  | Penetrace podkladu jednonásobná hloubková v místnostech výšky do 3,80 m
VV |  |  |  | 392.067=392,0670 [A] 116.95=116,9500 [B] Celkem: A+B=509,0170 [C]
TS
P | 210 | 784211101 |  | Dvojnásobné bílé malby ze směsí za mokra výborně otěruvzdorných v místnostech výšky do 3,80 m | m2 | 509.017 | 0 | 0 | 0 | 2
PP |  |  |  | Malby z malířských směsí otěruvzdorných za mokra dvojnásobné, bílé za mokra otěruvzdorné výborně v místnostech výšky do 3,80 m
VV |  |  |  | 392.067=392,0670 [A] 116.95=116,9500 [B] Celkem: A+B=509,0170 [C]
TS
SD |  | 9 |  | Ostatní konstrukce a práce-bourání |  |  |  | 0
P | 211 | 130104240 |  | úhelník ocelový rovnostranný, v jakosti 11 375, 60 x 60 x 6 mm | T | 0.007 | 0 | 0 | 0 | 2
PP |  |  |  | úhelník ocelový rovnostranný, v jakosti 11 375, 60 x 60 x 6 mm
VV |  |  |  | PP1 0,0065
TS
P | 212 | 7491010R |  | Dodávka lavička antivadal - výběr dle investora | KUS | 1 | 0 | 0 | 0 | 2
PP |  |  |  | lavička bez opěradla (ukotvená) 200 x 63 x 51 cm konstrukce - kov, sedák-kov
VV |  |  |  | 1=1,0000 [A]
TS
P | 213 | 936104R01 |  | D+M odpadkového koše na tříděný odpad, vč. přesunu hmot - výběr dle investroa. | KUS | 1 | 0 | 0 | 0 | 2
PP |  |  |  | Montáž odpadkového koše přichycením kotevními šrouby
VV |  |  |  | 1=1,0000 [A]
TS |  |  |  | 1. Vceně-4211 jsou započteny i náklady na zemní práce. 2. Vcenách -4212 a -4213 jsou započteny i náklady na upevňovací materiál. 3. V cenách nejsou započteny náklady na dodání odpadkového koše, tyto se oceňují ve specifikaci.
P | 214 | 9361241R |  | Montáž lavičky interiérové | KUS | 1 | 0 | 0 | 0 | 2
PP |  |  |  | Montáž lavičky parkové stabilní přichycené kotevními šrouby
VV |  |  |  | 1=1,0000 [A]
TS |  |  |  | 1. Vcenách -4111 a -4112 jsou započteny i náklady na zemní práce s odhozem výkopku na vzdálenost do 3 m. 2. V cenách nejsou započteny náklady na: a) vysekání otvorů pro osazení noh do stávajících konstrukcí; tyto práce se oceňují cenami souboru cen 974 04-25 Vysekání rýh částí B01 katalogu 801-3 Budovy a haly – bourání konstrukcí, b) dodání lavičky, tyto se oceňují ve specifikaci, c) odklizení výkopku, tyto se oceňují cenami části A 01 katalogu 800-1 Zemní práce.
P | 215 | 9361R02 |  | D+M plastového horizontálního přebalovacího pultu - nosnost 113,0 kg- výběr dle investroa. | KUS | 1 | 0 | 0 | 0 | 2
PP |  |  |  | Montáž odpadkového koše přichycením kotevními šrouby
VV |  |  |  | 1=1,0000 [A]
TS
P | 216 | 941211111 |  | Montáž lešení řadového rámového lehkého zatížení do 200 kg/m2 š do 0,9 m v do 10 m | m2 | 303.745 | 0 | 0 | 0 | 2
PP |  |  |  | Montáž lešení řadového rámového lehkého pracovního s podlahami s provozním zatížením tř. 3 do 200 kg/m2 šířky tř. SW06 přes 0,6 do 0,9 m, výšky do 10 m
VV |  |  |  | (18.0+13.65+3.1+1.0*2)*2*4.0 štíty 5,45*(5,0-3,8)/2*2+4,05*(5,0-3,8)/2*1+3,1*0,25/2*2 Celkem: A+B
TS |  |  |  | 1. V ceně jsou započteny i náklady na kotvení lešení. 2. Montáž lešení řadového rámového lehkého výšky přes 40 m se oceňuje individuálně. 3. Šířkou se rozumí půdorysná vzdálenost, měřená od vnitřního líce sloupků zábradlí k protilehlému volnému okraji podlahy nebo mezi vnitřními líci.
P | 217 | 941211211 |  | Příplatek k lešení řadovému rámovému lehkému š 0,9 m v do 25 m za první a ZKD den použití | m2 | 6074.9 | 0 | 0 | 0 | 2
PP |  |  |  | Montáž lešení řadového rámového lehkého pracovního s podlahami s provozním zatížením tř. 3 do 200 kg/m2 Příplatek za první a každý další den použití lešení k ceně -1111 nebo -1112
VV |  |  |  | předpokládaná doba požití 20 dnů 303.745*20
TS |  |  |  | 1. V ceně jsou započteny i náklady na kotvení lešení. 2. Montáž lešení řadového rámového lehkého výšky přes 40 m se oceňuje individuálně. 3. Šířkou se rozumí půdorysná vzdálenost, měřená od vnitřního líce sloupků zábradlí k protilehlému volnému okraji podlahy nebo mezi vnitřními líci.
P | 218 | 941211811 |  | Demontáž lešení řadového rámového lehkého zatížení do 200 kg/m2 š do 0,9 m v do 10 m | m2 | 303.745 | 0 | 0 | 0 | 2
PP |  |  |  | Demontáž lešení řadového rámového lehkého pracovního s provozním zatížením tř. 3 do 200 kg/m2 šířky tř. SW06 přes 0,6 do 0,9 m, výšky do 10 m
VV |  |  |  | 303.745=303,7450 [A]
TS |  |  |  | 1. Demontáž lešení řadového rámového lehkého výšky přes 40 m se oceňuje individuálně.
P | 219 | 949101111 |  | Lešení pomocné pro objekty pozemních staveb s lešeňovou podlahou v do 1,9 m zatížení do 150 kg/m2 | m2 | 115.37 | 0 | 0 | 0 | 2
PP |  |  |  | Lešení pomocné pracovní pro objekty pozemních staveb pro zatížení do 150 kg/m2, o výšce lešeňové podlahy do 1,9 m
VV |  |  |  | 24.38 41.02 18.03 22.89 + kanálové kryty 1,0+2,7+1,8+3,55 Celkem: A+B+C+D+E
TS |  |  |  | 1. Vceně jsou započteny i náklady na montáž, opotřebení a demontáž lešení. 2. Vceně nejsou započteny náklady na manipulaci slešením; tyto jsou již zahrnuty vcenách příslušných stavebních prací. 3. Množství měrných jednotek se určuje m2 podlahové plochy, na které se práce provádí.
P | 220 | 950R01 |  | D+M hasicího přístroje 21A | KUS | 4 | 0 | 0 | 0 | 2
PP |  |  |  | D+M hasicího přístroje
VV |  |  |  | 4=4,0000 [A]
TS
P | 221 | 952901111 |  | Vyčištění budov bytové a občanské výstavby při výšce podlaží do 4 m | m2 | 115.37 | 0 | 0 | 0 | 2
PP |  |  |  | Vyčištění budov nebo objektů před předáním do užívání budov bytové nebo občanské výstavby - zametení a umytí podlah, dlažeb, obkladů, schodů v místnostech, chodbách a schodištích, vyčištění a umytí oken, dveří s rámy, zárubněmi, umytí a vyčištění jiných zasklených a natíraných ploch a zařizovacích předmětů, při světlé výšce podlaží do 4 m
VV |  |  |  | m.č.01.02.05 - podlahovina 24.38 - odpočet kanálových krytů 15,11+7,64+6,98 -1,8-3,55= m.č. 03 + dileketrický koberec 18,03= m.č.04.06 - antistatická podlaha - odpočet kanálových krytů 34,96+9,76-1,0-2,7= m.č. 07.08.09.10 13,25+5,05+2,65+1,94= přípočet kan krytů 1,8+3,55+1,0+2,7= Celkem: A+B+C+D+E=
TS |  |  |  | 1. Cena -1111 lze použít i pro vyčištění půdy a rovné střechy budov, pokud definitivní úprava umožňuje, aby se ploché střechy používalo jako terasy, nebo tehdy, když je nutno čistit konstrukce na těchto střechách (světlíky, dveře apod.). Do výměry se započítávají jednou třetinou plochy. 2. Střešní plochy hal se světlíky nebo okny se oceňují jako podlaží cenou -1221. 3. Množství měrných jednotek se určuje v m2 půdorysné plochy každého podlaží, dané vnějším obrysem podlaží budovy. Plochy balkonů se přičítají.
P | 222 | 953943122 |  | Osazování výrobků do 5 kg/kus do betonu bez jejich dodání | KUS | 2 | 0 | 0 | 0 | 2
PP |  |  |  | Osazování drobných kovových předmětů výrobků ostatních jinde neuvedených do betonu se zajištěním polohy k bednění či k výztuži před zabetonováním hmotnosti přes 1 do 5 kg/kus
VV |  |  |  | PP1 2=
TS |  |  |  | 1. Vcenách nejsou započteny náklady na dodávku kovových předmětů; tyto se oceňují ve specifikaci. Ztratné se nestanoví. 2. Cenu -2841 lze použít pro osazení rámu pod pružinový (roštový) ocelový základ např. domovních praček, odstředivek, ždímaček, motorových zařízení, ventilátorů apod. 3. Cena -2851 je určena pro zednické osazení zábradlí ze samostatných dílů nevyžadující samostatnou montáž. 4. Ceny platí za každé zalití.
P | 223 | 961021311 |  | Bourání základů ze zdiva kamenného | M3 | 100 | 0 | 0 | 0 | 2
PP |  |  |  | Bourání základů ze zdiva kamenného nebo smíšeného kamenného
VV |  |  |  | vybourání základů stávajícího objektu 100,0=
TS
P | 224 | 961044111 |  | Bourání základů z betonu prostého | M3 | 15 | 0 | 0 | 0 | 2
PP |  |  |  | Bourání základů z betonu prostého
VV |  |  |  | bourání základů stávající budovy 15,0=
TS
P | 225 | 965042241 |  | Bourání podkladů pod dlažby nebo mazanin betonových nebo z litého asfaltu tl přes 100 mm pl pře 4 m2 | M3 | 38.072 | 0 | 0 | 0 | 2
PP |  |  |  | Bourání mazanin betonových nebo z litého asfaltu tl. přes 100 mm, plochy přes 4 m2
VV |  |  |  | bourání mazaniny podkladní desky stávajícího objektu' (15.11+7.64+6.98+18.03+34.96+9.76+13.25+5.05+2.65+1.94)*0.33=38,0721 [A]
TS
P | 226 | 981011315 |  | Demolice budov zděných na MVC podíl konstrukcí do 30 % postupným rozebíráním | M3 | 850 | 0 | 0 | 0 | 2
PP |  |  |  | Demolice budov postupným rozebíráním z cihel, kamene, smíšeného nebo hrázděného zdiva, tvárnic na maltu vápennou nebo vápenocementovou s podílem konstrukcí přes 25 do 30 %
VV |  |  |  | kubatura demolice viz TZ 850=
TS |  |  |  | 1. Ceny jsou stanoveny na měrnou jednotku m3 obestavěného prostoru. 2. Procentuální podíl konstrukcí se stanoví podle článku 3503 Všeobecných podmínek části B01. 3. Celkový objem konstrukcí se určí součtem objemů obvodových, schodišťových, středních nosných zdí, schodišť a stropů. Od celkového objemu se neodečítá objem okenních a dveřních otvorů, parapetních ústupků. Tloušťka stropní konstrukce se určí včetně podlahových konstrukcí a podhledů. Tloušťka klenby se určuje v průměrné tloušťce jako aritmetický průměr tloušťky v patě a ve vrcholu klenby až k nášlapné ploše podlahové konstrukce, která na ní spočívá. U stropů sviditelnými trámy se objem trámů jednotlivě připočítává kobjemu stropů. Totéž platí pro průvlaky a samostatné trámy. Objem stropů schodiště se započítává objemem daným součinem půdorysné plochy schodiště a tloušťky patrové podesty. 4. Pro volbu cen je rozhodující objemově převažující druh zdiva svislých nosných konstrukcí demolovaného objektu. 5. Ceny jsou určeny pro demolice budov výšky do 35 m. Tato výška je určena svislou vzdáleností nejvyšší hrany římsy, popř. atiky a nejnižšího bodu přilehlého terénu.
P | 227 | 997006512 |  | Vodorovné doprava suti s naložením a složením na skládku do 1 km | T | 831.258 | 0 | 0 | 0 | 2
PP |  |  |  | Vodorovná doprava suti na skládku s naložením na dopravní prostředek a složením přes 100 m do 1 km
VV
TS |  |  |  | 1. Pro volbu ceny je rozhodující dopravní vzdálenost těžiště skládky a půdorysné plochy objektu.
P | 228 | 997006519 |  | Příplatek k vodorovnému přemístění suti na skládku ZKD 1 km přes 1 km | T | 23840 | 0 | 0 | 0 | 2
PP |  |  |  | Vodorovná doprava suti na skládku s naložením na dopravní prostředek a složením Příplatek k ceně za každý další i započatý 1 km
VV |  |  |  | odvoz do 30 km' 221.283*29=6 417,2070 [A] 571.406*29=16 570,7740 [B] 14.025*29=406,7250 [C] ' odvoz do 2 km' 1.169*1=1,1690 [D] ' odvoz do 20 km' 23.375*19=444,1250 [E] Celkem: A+B+C+D+E=23 840,0000 [F]
TS |  |  |  | 1. Pro volbu ceny je rozhodující dopravní vzdálenost těžiště skládky a půdorysné plochy objektu.
P | 229 | 998011001 |  | Přesun hmot pro budovy zděné v do 6 m | T | 474.483 | 0 | 0 | 0 | 2
PP |  |  |  | Přesun hmot pro budovy občanské výstavby, bydlení, výrobu a služby s nosnou svislou konstrukcí zděnou z cihel, tvárnic nebo kamene vodorovná dopravní vzdálenost do 100 m pro budovy výšky do 6 m
VV
TS |  |  |  | 1. Ceny -7001 až -7006 lze použít vpřípadě, kdy dochází ke ztížení přesunu např. tím, že není možné instalovat jeřáb. 2. Kcenám -7001 až -7006 lze použít příplatky za zvětšený přesun -1014 až -1019, -2034 až -2039 nebo -2114 až 2119. 3. Jestliže pro svislý přesun používá zařízení investora (např. výtah vbudově), užijí se pro ocenění přesunu hmot ceny stanovené pro nejmenší výšku, tj. 6 m.
SD |  | 990 |  | Poplatky za skládky |  |  |  | 0
P | 230 | 170101-O |  | Poplatek za uložení na skládku - kód odpadu 170101 (beton z demolic) | T | 221.283 | 0 | 0 | 0 | 2
PP |  |  |  | Poplatek za uložení na skládku - kód odpadu 170201 (dřevo z demolic )
VV |  |  |  | suť na jednotlivé kategorie demolice objektu je dělena odborným odhadem, připočten beton základů a desky' 23 % 467,5*0,23+30,0+83,758
TS
P | 231 | 170102-O |  | Poplatek za uložení na skládku - kód odpadu 170102 (suť z přírodních materiálů - cihly, kámen | T | 571.406 | 0 | 0 | 0 | 2
PP |  |  |  | Poplatek za uložení na skládku - kód odpadu 170201 (dřevo z demolic )
VV |  |  |  | suť na jednotlivé kategorie demolice objektu je dělena odborným odhadem, připočten kámen ze základů ' 68.75% 467,5*0,6875+250,0
TS
P | 232 | 170201-O |  | Poplatek za uložení na skládku - kód odpadu 170201 (dřevo z demolic) | T | 23.375 | 0 | 0 | 0 | 2
PP |  |  |  | Poplatek za uložení na skládku - kód odpadu 170201 (dřevo z demolic )
VV |  |  |  | 5% 467,5*0,05
TS
P | 233 | 170405-O |  | Poplatek za uložení na skládku - kód odpadu 170405 (železný šrot ) - bez poplatku - výzisk | T | 1.169 | 0 | 0 | 0 | 2
PP |  |  |  | Poplatek za uložení na skládku - kód odpadu 170204 ( okna )
VV |  |  |  | 0.25% 467,5*0,0025
TS
P | 234 | 170504-O |  | Poplatek za uložení na skládku - kód odpadu 170504 (výkopová zemina ) | T | 106.234 | 0 | 0 | 0 | 2
PP |  |  |  | Poplatek za uložení na skládku - kód odpadu 170204 ( okna )
VV |  |  |  | (10.759+124.109-68.472)*1.6=106,2336 [A] Celkem: A=106,2336 [B]
TS
P | 235 | 170904-O |  | Poplatek za uložení na skládku - kód odpadu 170904 (směsný materiál a okna ) | T | 14.025 | 0 | 0 | 0 | 2
PP |  |  |  | Poplatek za uložení na skládku - kód odpadu 170201 (dřevo z demolic )
VV |  |  |  | izolace. okna atd - 3% 467,5*0,03
TS