## SO 07-15-03
ASPE10 |  |  |  | Firma: SUDOP BRNO, spol. s r.o. |  |  | OPRAVA č.1 ke dni 20.11.2017 |  |  | 3
|  |  |  | Příloha k formuláři pro ocenění nabídky | [5 empty] | 3
S | Stavba: | 17001 |  | Revitalizace trati Břeclav - Znojmo, 2. stavba |  |  | SO 07-15-03 | 0 | 0,00 | 2
O | Rozpočet: | SO 07-15-03 |  | Žst. Mikulov na Moravě, kabelovod |  |  |  |  | 15,00 | 2
Typ | Poř. číslo | Kód položky | Varianta | Název položky | MJ | Množství | Cena |  | 21,00 | 2
[7 empty] | Jednotková | Celkem
0 | 1 | 2 | 3 | 4 | 5 | 6 | 9 | 10
SD |  | 1 |  | Zemní práce |  |  |  | 0
P | 1 | 005724100 |  | osivo směs travní parková | kg | 5.077 | 0 | 0 | 0 | 2
PP |  |  |  | osivo směs travní parková rekreační
VV |  |  |  | 253.85*0.02=5,0770 [A]
TS
P | 2 | 113107221 |  | Odstranění podkladu pl přes 200 m2 z kameniva drceného tl 100 mm | m2 | 550.77 | 0 | 0 | 0 | 2
PP |  |  |  | Odstranění podkladů nebo krytů s přemístěním hmot na skládku na vzdálenost do 20 m nebo s naložením na dopravní prostředek v ploše jednotlivě přes 200 m2 z kameniva hrubého drceného, o tl. vrstvy do 100 mm
VV |  |  |  | 550.77=550,7700 [A]
TS |  |  |  | 1. Pro volbu cen zhlediska množství se uvažuje každá souvisle odstraňovaná plocha krytu nebo podkladu stejného druhu samostatně. Odstraňuje-li se několik vrstev vozovky najednou, jednotlivé vrstvy se oceňují každá samostatně. 2. U ploch menších než 50 m2 jsou ceny určeny pro ruční odstranění podkladu nebo krytu, u ploch větších než 50 m2 pro odstranění strojní. 3. Ceny a) –7111 až –7113, –7151 až -7153 a -7211 až -7213 lze použít i pro odstranění podkladů nebo krytů ze štěrkopísku, škváry, strusky nebo z mechanicky zpevněných zemin, b) –7121 až 7125, –7161 až -7165 a -7221 až -7225 lze použít i pro odstranění podkladů nebo krytů ze zemin stabilizovaných vápnem, c) –7130 až -7132, –7170 až -7172 a –7230 až -7232 lze použít i pro odstranění dlažeb uložených do betonového lože a dlažeb zmozaiky uložených do cementové malty nebo podkladu ze zemin stabilizovaných cementem. 4. Ceny lze použít i pro odstranění podkladů nebo krytů opatřených živičnými postřiky nebo nátěry. 5. Ceny odlišené podle tloušťky (např. do 100 mm, do 200 mm) jsou určeny vždy pro celou tloušťku jednotlivých konstrukcí. 6. V cenách nejsou započteny náklady na zarovnání styčných ploch betonových nebo živičných podkladů nebo krytů, které se oceňuje cenami souboru cen 919 73- Zarovnání styčné plochy části C 01 tohoto ceníku. Množství suti získané ze zarovnání styčných ploch podkladů nebo krytů se zvlášť nevykazuje. 7. Přemístění vybouraného materiálu na vzdálenost přes 3 m u cen –7111 až –7146 a přes 20 m u cen -7151 až –7246 se oceňuje cenami souborů cen 997 22-1 Vodorovná doprava suti. 8. Ceny -714 . , -718 . a –724 . nelze použít pro odstranění podkladu nebo krytu frézováním.
P | 3 | 115001101 |  | Převedení vody potrubím DN do 100 | m | 220 | 0 | 0 | 0 | 2
PP |  |  |  | Převedení vody potrubím průměru DN do 100
VV |  |  |  | převedení čerpané vody při výkopu prefa šachet - předpokladaná délka převedení 20 m 11*20,0=
TS
P | 4 | 115101201 |  | Čerpání vody na dopravní výšku do 10 m průměrný přítok do 500 l/min | HOD | 88 | 0 | 0 | 0 | 2
PP |  |  |  | Čerpání vody na dopravní výšku do 10 m s uvažovaným průměrným přítokem do 500 l/min
VV |  |  |  | čerpání podzemní vody 8*11=
TS
P | 5 | 115101301 |  | Pohotovost čerpací soupravy pro dopravní výšku do 10 m přítok do 500 l/min | DEN | 3.667 | 0 | 0 | 0 | 2
PP |  |  |  | Pohotovost záložní čerpací soupravy pro dopravní výšku do 10 m s uvažovaným průměrným přítokem do 500 l/min
VV |  |  |  | 88/24=3,6667 [A]
TS
P | 6 | 121101101 |  | Sejmutí ornice s přemístěním na vzdálenost do 50 m | M3 | 25.385 | 0 | 0 | 0 | 2
PP |  |  |  | Sejmutí ornice nebo lesní půdy s vodorovným přemístěním na hromady v místě upotřebení nebo na dočasné či trvalé skládky se složením, na vzdálenost do 50 m
VV |  |  |  | 253.85*0.1=25,3850 [A] Celkem: A=25,3850 [B]
TS |  |  |  | 1. V cenách jsou započteny i náklady na příp. nutné naložení sejmuté ornice na dopravní prostředek. 2. V cenách nejsou započteny náklady na odstranění nevhodných přimísenin (kamenů, kořenů apod.); tyto práce se ocení individuálně. 3. Množství ornice odebírané ze skládek se do objemu vykopávek pro volbu cen podle množství nezapočítává. Ceny souboru cen 122 . 0-11 Odkopávky a prokopávky nezapažené, se volí pro ornici odebíranou z projektovaných dočasných skládek; a) na staveništi podle součtu objemu ze všech skládek, b) mimo staveniště podle objemu každé skládky zvlášť. 4. Uložení ornice na skládky se oceňuje podle ustanovení v poznámkách č. 1 a 2 k ceně 171 20-1201 Uložení sypaniny na skládky. Složení ornice na hromady vmístě upotřebení se neoceňuje. 5. Odebírá-li se ornice z projektované dočasné skládky, oceňuje se její naložení a přemístění podle čl. 3172 Všeobecných podmínek tohoto katalogu. 6. Přemísťuje-li se ornice na vzdálenost větší něž 250 m, vzdálenost 50 m se pro určení vzdálenosti vodorovného přemístění neodečítá a ocení se sejmutí a přemístění bez ohledu na ustanovení pozn. č. 1 takto: a) sejmutí ornice na vzdálenost 50m cenou 121 10-1101; b) naložení příslušnou cenou souboru cen 167 10- . . c) vodorovné přemístění cenami souboru cen 162 . 0- . . Vodorovné přemístění výkopku. 7. Sejmutí podorničí se oceňuje cenami odkopávek spřihlédnutím k ustanovení čl. 3112 Všeobecných podmínek tohoto katalogu.
P | 7 | 131301202 |  | Hloubení jam zapažených v hornině tř. 4 objemu do 1000 m3 | M3 | 755.783 | 0 | 0 | 0 | 2
PP |  |  |  | Hloubení zapažených jam a zářezů s urovnáním dna do předepsaného profilu a spádu v hornině tř. 4 přes 100 do 1 000 m3
VV |  |  |  | výkop pro šachtu Š1.2.3.4.6.9 104,3*4,3*3,2*7= výkop pro šachtu Š114,3*4,3*3,5= výkop pro šachtu Š5 4,8*4,8*3,2*1= výkop pro šachtu Š7.8 4,8*4,8*3,3*2= výkop pro zpevněnou plochu 150*0,47= ' odpočet sejmutí ornice' šachta Š6.7.8-( 4,3*4,3+4,8*4,8*2)*0,1= ' odpočet odstraněného štěrku' šachty Š1.2.3.4.9.10.11- 4,3*4,3*7*0,1= Mezisoučet: A+B+C+D+E+F+G= Celkem: A+B+C+D+E+F+G=
TS |  |  |  | 1. V cenách jsou započteny i náklady na případné nutné přemístění výkopku ve výkopišti a na přehození výkopku na přilehlém terénu na vzdálenost do 3 m od okraje jámy nebo naložení na dopravní prostředek. 2. Hloubení zapažených jam hloubky přes 16 m se oceňuje individuálně. 3. Náklady na svislé přemístění výkopku nad 1 m hloubky se určí dle ustanovení článku č. 3161 všeobecných podmínek katalogu. 4. Výpočet objemu vykopávky v pazených prostorách se stanovuje dle přílohy č. 4 tohoto ceníku.
P | 8 | 131301209 |  | Příplatek za lepivost u hloubení jam zapažených v hornině tř. 4 | M3 | 377.892 | 0 | 0 | 0 | 2
PP |  |  |  | Hloubení zapažených jam a zářezů s urovnáním dna do předepsaného profilu a spádu Příplatek k cenám za lepivost horniny tř. 4
VV |  |  |  | 755.783*0.5=377,8915 [A]
TS |  |  |  | 1. V cenách jsou započteny i náklady na případné nutné přemístění výkopku ve výkopišti a na přehození výkopku na přilehlém terénu na vzdálenost do 3 m od okraje jámy nebo naložení na dopravní prostředek. 2. Hloubení zapažených jam hloubky přes 16 m se oceňuje individuálně. 3. Náklady na svislé přemístění výkopku nad 1 m hloubky se určí dle ustanovení článku č. 3161 všeobecných podmínek katalogu. 4. Výpočet objemu vykopávky v pazených prostorách se stanovuje dle přílohy č. 4 tohoto ceníku.
P | 9 | 132301202 |  | Hloubení rýh š do 2000 mm v hornině tř. 4 objemu do 1000 m3 | M3 | 1080.295 | 0 | 0 | 0 | 2
PP |  |  |  | Hloubení zapažených i nezapažených rýh šířky přes 600 do 2 000 mm s urovnáním dna do předepsaného profilu a spádu v hornině tř. 4 přes 100 do 1 000 m3
VV |  |  |  | výkop pro kabelovody' trasa a10,0*0,8*1,3= trasa b1(6,0+7,0)*1,3*(1,5-0,1)= trasa b2 (10,0+10,0)*1,3*(2,1-0,47)= trasa c1 6,0*1,8*(1,3-0,1)= trasa c2 10,0*1,8*(2,1-0,47)= trasa d 7,0*1,3*1,3= trasa e (21,0+5,0)*1,3*1,4= trasa f (7,2+7,2)*2,25*1,9= trasa g1 (64,0+69,0+70,0+16,0+58,0)*1,3*(1,4-0,1)= trasa g2 (4,6+6,6+3,7+4,3+4,1)*1,3*(1,8-0,1)= trasa h1 (27,0+36,0+65,0)*1,3*(1,4-0,1)= trasa h2 (2,3+2,4+2,0)*1,3*(1,8-0,1)= trasa h3 (2,5+6,4+2,0)*1,3*(2,0-0,1)= trasa i 3,0*0,6*1,2= trasa j 4,0*0,6*1,2= trasa k1 2,5*1,3*(2,4-0,1)= trasa k2 12,0*1,3*2,8= výkop pro plastové šachty 1,4*1,99*1,47*1+1,4*1,4*1,47*1= Mezisoučet: A+B+C+D+E+F+G+H+I+J+K+L+M+N+O+P+Q+R= Celkem: A+B+C+D+E+F+G+H+I+J+K+L+M+N+O+P+Q+R=
TS |  |  |  | 1. V cenách jsou započteny i náklady na případné nutné přemístění výkopku ve výkopišti na vzdálenost do 3 m a na přehození výkopku na přilehlém terénu na vzdálenost do 5 m od okraje jámy nebo naložení na dopravní prostředek. 2. Hloubení rýh při lesnicko-technických melioracích se oceňuje: a) ve stržích cenami platnými pro objem výkopu do 100 m3, i když skutečný objem výkopu je větší, b) mimo strže pro příčná a podélná zpevnění dna a břehů pod obrysem výkopu pro koryta vodotečí, zejména pro konstrukce těles, stupňů, boků, předprahů, prahů, odháněk, výhonů a pro základy zdí, dlažeb, rovnanin, plůtků a hatí, pro jakoukoliv šířku rýhy, při objemu do 100 m3 cenami příslušnými pro objem výkopu do 100 m3 a při jakémkoliv objemu výkopu přes 100 m3 cenami příslušnými pro objem výkopu přes 100 do 1 000 m3. 3. Náklady na svislé přemístění výkopku nad 1 m hloubky se určí dle ustanovení článku č. 3161 všeobecných podmínek katalogu. 4. Předepisuje-li projekt hloubit rýhy 5 až 7 bez použití trhavin, oceňuje se toto hloubení: a) v suchu nebo mokru cenami 138 40-1201, 138 50-1201 a 138 60-1201 Dolamování hloubených vykopávek, b) v tekoucí vodě při jakékoliv její rychlosti individuálně. 5. Ceny nelze použít pro hloubení rýh a hloubky přes 16 m. Tyto práce se oceňují individuálně.
P | 10 | 132301209 |  | Příplatek za lepivost k hloubení rýh š do 2000 mm v hornině tř. 4 | M3 | 540.148 | 0 | 0 | 0 | 2
PP |  |  |  | Hloubení zapažených i nezapažených rýh šířky přes 600 do 2 000 mm s urovnáním dna do předepsaného profilu a spádu v hornině tř. 4 Příplatek k cenám za lepivost horniny tř. 4
VV |  |  |  | 1080.295*0.5=540,1475 [A]
TS |  |  |  | 1. V cenách jsou započteny i náklady na případné nutné přemístění výkopku ve výkopišti na vzdálenost do 3 m a na přehození výkopku na přilehlém terénu na vzdálenost do 5 m od okraje jámy nebo naložení na dopravní prostředek. 2. Hloubení rýh při lesnicko-technických melioracích se oceňuje: a) ve stržích cenami platnými pro objem výkopu do 100 m3, i když skutečný objem výkopu je větší, b) mimo strže pro příčná a podélná zpevnění dna a břehů pod obrysem výkopu pro koryta vodotečí, zejména pro konstrukce těles, stupňů, boků, předprahů, prahů, odháněk, výhonů a pro základy zdí, dlažeb, rovnanin, plůtků a hatí, pro jakoukoliv šířku rýhy, při objemu do 100 m3 cenami příslušnými pro objem výkopu do 100 m3 a při jakémkoliv objemu výkopu přes 100 m3 cenami příslušnými pro objem výkopu přes 100 do 1 000 m3. 3. Náklady na svislé přemístění výkopku nad 1 m hloubky se určí dle ustanovení článku č. 3161 všeobecných podmínek katalogu. 4. Předepisuje-li projekt hloubit rýhy 5 až 7 bez použití trhavin, oceňuje se toto hloubení: a) v suchu nebo mokru cenami 138 40-1201, 138 50-1201 a 138 60-1201 Dolamování hloubených vykopávek, b) v tekoucí vodě při jakékoliv její rychlosti individuálně. 5. Ceny nelze použít pro hloubení rýh a hloubky přes 16 m. Tyto práce se oceňují individuálně.
P | 11 | 151101101 |  | Zřízení příložného pažení a rozepření stěn rýh hl do 2 m | m2 | 1546.919 | 0 | 0 | 0 | 2
PP |  |  |  | Zřízení příložného pažení a rozepření stěn rýh hl do 2 m
VV |  |  |  | výkop pro kabelovody' trasa a10,0*1,3*2= trasa b1(6,0+7,0)*1,5*2= trasa c1 6,0*1,3*2= trasa d 7,0*1,3*2= trasa e (21,0+5,0)*1,4*2= trasa f (7,2+7,2)*1,9*2= trasa g1 (64,0+69,0+70,0+16,0+58,0)*1,4*2= trasa g2 (4,6+6,6+3,7+4,3+4,1)*1,8*2= trasa h1 (27,0+36,0+65,0)*1,4*2= trasa h2 (2,3+2,4+2,0)*1,8*2= trasa h3 (2,5+6,4+2,0)*2,0*2= trasa i 3,0*1,2*2= trasa j 4,0*1,2*2= výkop pro plastové šachty (1,4+1,99)*2*1,47*1+1,4*4*1,47*1= Celkem: A+B+C+D+E+F+G+H+I+J+K+L+M+N=
TS
P | 12 | 151101102 |  | Zřízení příložného pažení a rozepření stěn rýh hl do 4 m | m2 | 205.2 | 0 | 0 | 0 | 2
PP |  |  |  | Zřízení pažení a rozepření stěn rýh pro podzemní vedení pro všechny šířky rýhy příložné pro jakoukoliv mezerovitost, hloubky do 4 m
VV |  |  |  | trasa b2 (10,0+10,0)*2,1*2= trasa c2 10,0*2,1*2= trasa k1 2,5*2,4*2= trasa k2 12,0*2,8*2= Celkem: A+B+C+D=
TS
P | 13 | 151101111 |  | Odstranění příložného pažení a rozepření stěn rýh hl do 2 m | m2 | 1546.919 | 0 | 0 | 0 | 2
PP |  |  |  | Odstranění příložného pažení a rozepření stěn rýh hl do 2 m
VV |  |  |  | 1546.919=1 546,9190 [A]
TS
P | 14 | 151101112 |  | Odstranění příložného pažení a rozepření stěn rýh hl do 4 m | m2 | 205.2 | 0 | 0 | 0 | 2
PP |  |  |  | Odstranění pažení a rozepření stěn rýh pro podzemní vedení s uložením materiálu na vzdálenost do 3 m od kraje výkopu příložné, hloubky přes 2 do 4 m
VV |  |  |  | 205.2=205,2000 [A]
TS
P | 15 | 151101201 |  | Zřízení příložného pažení stěn výkopu hl do 4 m | m2 | 633.64 | 0 | 0 | 0 | 2
PP |  |  |  | Zřízení pažení stěn výkopu bez rozepření nebo vzepření příložné, hloubky do 4 m
VV |  |  |  | výkop pro šachtu Š1.2.3.4.6.9 104,3*4*3,2*7= výkop pro šachtu Š114,3*4*3,5= výkop pro šachtu Š5 4,8*4*3,2*1= výkop pro šachtu Š7.8 4,8*4*3,3*2= Celkem: A+B+C+D=
TS |  |  |  | 1. Ceny nelze použít pro oceňování rozepřeného pažení stěn rýh pro podzemní vedení; toto se oceňuje cenami souboru cen 151 . 0-11 Zřízení pažení a rozepření stěn rýh pro podzemní vedení pro všechny šířky rýhy. 2. Plocha mezer mezi pažinami příložného pažení se od plochy příložného pažení neodečítá; nezapažené plochy u pažení zátažného nebo hnaného se od plochy pažení odečítají.
P | 16 | 151101211 |  | Odstranění příložného pažení stěn hl do 4 m | m2 | 633.64 | 0 | 0 | 0 | 2
PP |  |  |  | Odstranění pažení stěn výkopu s uložením pažin na vzdálenost do 3 m od okraje výkopu příložné, hloubky do 4 m
VV |  |  |  | 633.64=633,6400 [A]
TS
P | 17 | 151101301 |  | Zřízení rozepření stěn při pažení příložném hl do 4 m | M3 | 775.183 | 0 | 0 | 0 | 2
PP |  |  |  | Zřízení rozepření zapažených stěn výkopů s potřebným přepažováním při roubení příložném, hloubky do 4 m
VV |  |  |  | výkop pro šachtu Š1.2.3.4.6.9 104,3*4,3*3,2*7= výkop pro šachtu Š114,3*4,3*3,5= výkop pro šachtu Š5 4,8*4,8*3,2*1= výkop pro šachtu Š7.8 4,8*4,8*3,3*2= výkop pro zpevněnou plochu 150*0,47= Celkem: A+B+C+D+E=
TS |  |  |  | 1. Ceny nelze použít pro oceňování rozepření stěn rýh pro podzemní vedení v hloubce do 8m; toto rozepření je započteno vcenách souboru cen 151 . 0-11 Zřízení pažení a rozepření stěn rýh pro podzemní vedení pro všechny šířky rýhy.
P | 18 | 151101311 |  | Odstranění rozepření stěn při pažení příložném hl do 4 m | M3 | 775.183 | 0 | 0 | 0 | 2
PP |  |  |  | Odstranění rozepření stěn výkopů s uložením materiálu na vzdálenost do 3 m od okraje výkopu roubení příložného, hloubky do 4 m
VV |  |  |  | 775.183=775,1830 [A]
TS
P | 19 | 161101101 |  | Svislé přemístění výkopku z horniny tř. 1 až 4 hl výkopu do 2,5 m | M3 | 540.148 | 0 | 0 | 0 | 2
PP |  |  |  | Svislé přemístění výkopku bez naložení do dopravní nádoby avšak s vyprázdněním dopravní nádoby na hromadu nebo do dopravního prostředku z horniny tř. 1 až 4, při hloubce výkopu přes 1 do 2,5 m
VV |  |  |  | 1080.295*0.5=540,1475 [A]
TS
P | 20 | 161101102 |  | Svislé přemístění výkopku z horniny tř. 1 až 4 hl výkopu do 4 m | M3 | 415.681 | 0 | 0 | 0 | 2
PP |  |  |  | Svislé přemístění výkopku bez naložení do dopravní nádoby avšak s vyprázdněním dopravní nádoby na hromadu nebo do dopravního prostředku z horniny tř. 1 až 4, při hloubce výkopu přes 2,5 do 4 m
VV |  |  |  | 755.783*0.55=415,6807 [A]
TS
P | 21 | 162701105 |  | Vodorovné přemístění do 10000 m výkopku/sypaniny z horniny tř. 1 až 4 | M3 | 1836.078 | 0 | 0 | 0 | 2
PP |  |  |  | Vodorovné přemístění výkopku nebo sypaniny po suchu na obvyklém dopravním prostředku, bez naložení výkopku, avšak se složením bez rozhrnutí z horniny tř. 1 až 4 na vzdálenost přes 9 000 do 10 000 m
VV |  |  |  | 1080.295=1 080,2950 [A] 755.783=755,7830 [B] Celkem: A+B=1 836,0780 [C]
TS
P | 22 | 162701109 |  | Příplatek k vodorovnému přemístění výkopku/sypaniny z horniny tř. 1 až 4 ZKD 1000 m přes 10000 m | M3 | 18360.78 | 0 | 0 | 0 | 2
PP |  |  |  | Vodorovné přemístění výkopku nebo sypaniny po suchu na obvyklém dopravním prostředku, bez naložení výkopku, avšak se složením bez rozhrnutí z horniny tř. 1 až 4 na vzdálenost Příplatek k ceně za každých dalších i započatých 1 000 m
VV |  |  |  | odvoz na vzdálenost 20 km - příplatek 10x (1080.295+755.783)*10=
TS
P | 23 | 171201201 |  | Uložení sypaniny na skládky | M3 | 1836.078 | 0 | 0 | 0 | 2
PP |  |  |  | Uložení sypaniny na skládky
VV |  |  |  | 1080.295+755.783=1 836,0780 [A]
TS
P | 24 | 174101101 |  | Zásyp jam, šachet rýh nebo kolem objektů sypaninou se zhutněním | M3 | 779.342 | 0 | 0 | 0 | 2
PP |  |  |  | Zásyp jam, šachet rýh nebo kolem objektů sypaninou se zhutněním
VV |  |  |  | 1080.295+755.783=1 836,0780 [A] 'vytlačená kubatura závaznou částí' lože - 75.772= lože - 0.712= lože -43.408= prefa šachty Š1.2.3.4.6.9.10 -2,3*2,3*2,6*8= prefa šachty Š5.7.8 -2,8*2,8*2,6*3= -4.9*1.3*1.0=-6,3700 [G] plastové šachty -1,1*1,69*1,32-1,1*1,1*1,32= 1.509 plastových šachet -1.509=1,5090 [I] 'závazná část kabelovodů' trasa a-10,0*0,8*0,55=1 836,0780 [J] trasa b1-(6,0+7,0)*1,3*0,5= trasa b2 -(10,0+10,0)*1,3*0,5= trasa c1 -6,0*1,8*0,5= trasa c2 -10,0*1,8*0,5= trasa d -7,0*1,3*0,55= trasa e -(21,0+5,0)*1,3*1,05= trasa f -(7,2+7,2)*2,25*1,0= trasa g1 -(64,0+69,0+70,0+16,0+58,0)*1,3*1,0= trasa g2 -(4,6+6,6+3,7+4,3+4,1)*1,3*1,0= trasa h1 -(27,0+36,0+65,0)*1,3*1,0= trasa h2 -(2,3+2,4+2,0)*1,3*1,0= trasa h3 -(2,5+6,4+2,0)*1,3*1,0= trasa i -3,0*0,6*0,35=1,5090 [W] trasa j -4,0*0,6*0,35=1 836,0780 [X] trasa k1 -2,5*1,3*1,0= trasa k2 -12,0*1,3*1,0= ' odpočet kubatury povrchů budovaných v rámci jiných objektů' trasa a-10,0*0,8*0,25=1 836,0780 [AA] trasa d -7,0*1,3*0,25= trasa e -(21,0+5,0)*1,3*0,25= trasa f -(7,2+7,2)*2,25*0,25= trasa i -3,0*0,6*0,25=1,5090 [AE] trasa j -4,0*0,6*0,25=1 836,0780 [AF] trasa k2 -12,0*1,3*1,2= odpočet zásyp štěkodrť - 7.8= Mezisoučet: A+B+C+D+E+F+G+H+I+J+K+L+M+N+O+P+Q+R+S+T+U+V+W+X+Y+Z+AA+AB+AC+AD+AE+AF+AG+AH= ' zásyp štěrkodrť' trasa k2 12,0*1,3*0,5= Celkem: A+B+C+D+E+F+G+H+I+J+K+L+M+N+O+P+Q+R+S+T+U+V+W+X+Y+Z+AA+AB+AC+AD+AE+AF+AG+AH+AJ=
TS
P | 25 | 175111101 |  | Obsypání potrubí ručně sypaninou bez prohození, uloženou do 3 m | M3 | 369.073 | 0 | 0 | 0 | 2
PP |  |  |  | Obsypání potrubí ručně sypaninou bez prohození, uloženou do 3 m
VV |  |  |  | obsyp štěrkodrtí fr.4' 'závazná část kabelovodů' trasa a10,0*(0,8*0,55-0,4*0,4*1)= trasa b1(6,0+7,0)*(1,3*0,5-0,4*0,4*2)= trasa b2 (10,0+10,0)*(1,3*0,5-0,4*0,4*2)= trasa c1 6,0*(1,8*0,5-0,4*0,4*3)= trasa c2 10,0*(1,8*0,5-0,4*0,4*3)= trasa d 7,0*(1,3*0,55-0,4*0,4*2)= trasa e (21,0+5,0)*(1,3*1,05-0,4*0,4*4)= trasa f (7,2+7,2)*(2,25*1,0-0,4*0,4*4)= trasa g1 (64,0+69,0+70,0+16,0+58,0)*(1,3*1,0-0,4*0,4*4)= trasa g2 (4,6+6,6+3,7+4,3+4,1)*(1,3*1,0-0,4*0,4*4)= trasa h1 (27,0+36,0+65,0)*(1,3*1,0-0,4*0,4*4)= trasa h2 (2,3+2,4+2,0)*(1,3*1,0-0,4*0,4*4)= trasa h3 (2,5+6,4+2,0)*(1,3*1,0-0,4*0,4*4)= trasa k1 2,5*(1,3*1,0-0,4*0,4*4)= trasa k2 12,0*(1,3*1,0-0,4*0,4*4)= Celkem: A+B+C+D+E+F+G+H+I+J+K+L+M+N+O=
TS
P | 26 | 181301101 |  | Rozprostření ornice tl vrstvy do 100 mm pl do 500 m2 v rovině nebo ve svahu do 1:5 | m2 | 253.85 | 0 | 0 | 0 | 2
PP |  |  |  | Rozprostření a urovnání ornice v rovině nebo ve svahu sklonu do 1:5 při souvislé ploše do 500 m2, tl. vrstvy do 100 mm
VV |  |  |  | 253.85=253,8500 [A]
TS
P | 27 | 181411131 |  | Založení parkového trávníku výsevem plochy do 1000 m2 v rovině a ve svahu do 1:5 | m2 | 253.85 | 0 | 0 | 0 | 2
PP |  |  |  | Založení parkového trávníku výsevem plochy do 1000 m2 v rovině a ve svahu do 1:5
VV |  |  |  | 253.85=253,8500 [A]
TS
P | 28 | 181951101 |  | Úprava pláně v hornině tř. 1 až 4 bez zhutnění | m2 | 253.85 | 0 | 0 | 0 | 2
PP |  |  |  | Úprava pláně vyrovnáním výškových rozdílů v hornině tř. 1 až 4 bez zhutnění
VV |  |  |  | trasa h1 (27,0+36,0+65,0)*1,3= trasa h2 (2,3+2,4+2,0)*1,3= trasa h3 (2,5+6,4+2,0)*1,3= šachta Š6.7.8 4,3*4,3+4,8*4,8*2= Celkem: A+B+C+D=
TS
P | 29 | 181951102 |  | Úprava pláně v hornině tř. 1 až 4 se zhutněním | m2 | 700.77 | 0 | 0 | 0 | 2
PP |  |  |  | Úprava pláně vyrovnáním výškových rozdílů v hornině tř. 1 až 4 se zhutněním
VV |  |  |  | štěrková plocha' trasa b1(6,0+7,0)*1,3= trasa c1 6,0*1,8= trasa g1 (64,0+69,0+70,0+16,0+58,0)*1,3= trasa g2 (4,6+6,6+3,7+4,3+4,1)*1,3= trasa k1 2,5*1,3= šachty Š1.2.3.4.9.10.11 4,3*4,3*7= Mezisoučet: A+B+C+D+E+F= zpevněná plocha dlažba ZD tl. 80 mm - výměra viz TZ 150,0= Celkem: A+B+C+D+E+F+H=
TS |  |  |  | 1. Ceny jsou určeny pro urovnání všech nově zřizovaných ploch (v zářezech i na násypech) vodorovných nebo ve sklonu do 1:5 pod zpevnění ploch jakéhokoliv druhu, pod humusování, (ne však pro plochy zásypu rýh pro podzemní vedení), drnování apod. a dále, předepíše-li projekt urovnání pláně z jiného důvodu. 2. Ceny nelze použít pro urovnání lavic (berem) šířky do 3 m přerušujících svahy, pro urovnání dna silničních a železničních příkopů pro jakoukoliv šířku dna; toto urovnání se oceňuje cenami souboru cen 182 .0-1 Svahování. 3. Urovnání ploch ve sklonu přes 1 : 5 se oceňuje cenami souboru cen 182 . 0-11 Svahování trvalých svahů do projektovaných profilů. 4. Náklady na urovnání dna a stěn při čištění příkopů pozemních komunikací jsou započteny v cenách souborů cen 938 90-2 . Čištění příkopů komunikací v suchu nebo ve vodě části A02 Zemní práce pro objekty oborů 821 až 828. 5. Míru zhutnění určuje projekt. Ceny se zhutněním jsou určeny pro jakoukoliv míru zhutnění.
P | 30 | 185804215 |  | Vypletí záhonu trávníku po výsevu s naložením a odvozem odpadu do 20 km v rovině a svahu do 1:5 | m2 | 253.85 | 0 | 0 | 0 | 2
PP |  |  |  | Vypletí záhonu trávníku po výsevu s naložením a odvozem odpadu do 20 km v rovině a svahu do 1:5
VV |  |  |  | 253.85=253,8500 [A]
TS
P | 31 | 185804312 |  | Zalití rostlin vodou plocha přes 20 m2 | M3 | 25.385 | 0 | 0 | 0 | 2
PP |  |  |  | Zalití rostlin vodou plocha přes 20 m2
VV |  |  |  | 253.85*0.1=25,3850 [A]
TS
P | 32 | 583312010 |  | štěrkopísek netříděný stabilizační zemina | T | 1508.365 | 0 | 0 | 0 | 2
PP |  |  |  | Kamenivo přírodní těžené pro stavební účely PTK (drobné, hrubé, štěrkopísky) kamenivo mimo normu štěrkopísek netříděný (stabilizační zemina)
VV |  |  |  | ztratné15 % na zhutnění 771.542*1,7*1,15=
TS
P | 33 | 583413440 |  | kamenivo drcené drobné frakce 0-4 | T | 721.538 | 0 | 0 | 0 | 2
PP |  |  |  | kamenivo drcené drobné frakce 0-4
VV |  |  |  | 369.073*1.7*1.15=721,5377 [A]
TS
P | 34 | 583441690 |  | štěrkodrť frakce 0-32 (ŠDa) OTP ČD | T | 15.249 | 0 | 0 | 0 | 2
PP |  |  |  | štěrkodrť frakce 0-32 OTP ČD
VV |  |  |  | ztratné15 % na zhutnění' 7.8*1.7*1.15=15,2490 [A]
TS
SD |  | 2 |  | Zakládání |  |  |  | 0
P | 35 | 21275521R |  | Trativody z drenážních trubek plastových flexibilních D 40 mm bez lože | m | 4 | 0 | 0 | 0 | 2
PP |  |  |  | Trativody z drenážních trubek plastových flexibilních D 40 mm bez lože
VV |  |  |  | trativod plastové šachty2,0*2=
TS
SD |  | 3 |  | Svislé a kompletní konstrukce |  |  |  | 0
P | 36 | 317944323 |  | Válcované nosníky č.14 až 22 dodatečně osazované do připravených otvorů | T | 0.074 | 0 | 0 | 0 | 2
PP |  |  |  | Válcované nosníky dodatečně osazované do připravených otvorů bez zazdění hlav č. 14 až 22
VV |  |  |  | Ič. 14 (0,5*4+0,8*4)*14,3*0,001=
TS |  |  |  | 1. Vcenách jsou zahrnuty náklady na dodávku a montáž válcovaných nosníků. 2. Ceny jsou určeny pouze pro ocenění konstrukce překladů nad otvory.
P | 37 | 38838115R |  | Kanály pro IS průřezu do 450x450 mm ze ŽB C20/25 přilehlé | m | 1.2 | 0 | 0 | 0 | 2
PP |  |  |  | Kanály (suché) pro rozvody inženýrských sítí betonové nebo železobetonové včetně bednění a odbednění, s betonovou základovou deskou a se zatřením dna, s vyspravením vnitřních stěn cementovou maltou nebo s omítnutím vnitřních stěn zatřenou cementovou omítkou, bez úpravy vnějších stěn, bez zakrytí železobetonové včetně výztuže přilehlé ke zdi nebo základu budovy podélnou stranou vnitřního průřezu (šířka x výška) do 450x450 mm
VV |  |  |  | rozšíření m. SSZT 1,2=
TS |  |  |  | 1. Neodpovídají-li rozměry v projektu, lze použít cena pro rozměry nejbližší průřezové ploše příslušného rozmezí.
SD |  | 4 |  | Vodorovné konstrukce |  |  |  | 0
P | 38 | 451573111 |  | Lože pod potrubí otevřený výkop ze štěrkopísku | M3 | 75.772 | 0 | 0 | 0 | 2
PP |  |  |  | Lože pod potrubí otevřený výkop ze štěrkopísku
VV |  |  |  | lože pro kabelovody' trasa a10,0*0,8*0,1= trasa b1(6,0+7,0)*1,3*0,1= trasa b2 (10,0+10,0)*1,3*0,1= trasa c1 6,0*1,8*0,1= trasa c2 10,0*1,8*0,1= trasa d 7,0*1,3*0,1= trasa e (21,0+5,0)*1,3*0,1= trasa f (7,2+7,2)*2,25*0,1= trasa g1 (64,0+69,0+70,0+16,0+58,0)*1,3*0,1= trasa g2 (4,6+6,6+3,7+4,3+4,1)*1,3*0,1= trasa h1 (27,0+36,0+65,0)*1,3*0,1= trasa h2 (2,3+2,4+2,0)*1,3*0,1= trasa h3 (2,5+6,4+2,0)*1,3*0,1= trasa i 3,0*0,6*0,1= trasa j 4,0*0,6*0,1= trasa k1 2,5*1,3*0,1= trasa k2 12,0*1,3*0,1= Celkem: A+B+C+D+E+F+G+H+I+J+K+L+M+N+O+P+Q=
TS
P | 39 | 452311131 |  | Podkladní desky z betonu prostého tř. C 12/15 otevřený výkop | M3 | 0.712 | 0 | 0 | 0 | 2
PP |  |  |  | Podkladní desky z betonu prostého tř. C 12/15 otevřený výkop
VV |  |  |  | pod plastové šachty 1,4*1,99*0,15*1+1,4*1,4*0,15*1= Celkem: A=
TS |  |  |  | 1. Ceny -1121 až -1181 a -1192 lze použít i pro ochrannou vrstvu pod železobetonové konstrukce. 2. Ceny -2121 až -2181 a -2192 jsou určeny pro jakékoliv úkosy sedel.
P | 40 | 452311141 |  | Podkladní desky z betonu prostého tř. C 16/20 otevřený výkop | M3 | 43.408 | 0 | 0 | 0 | 2
PP |  |  |  | Podkladní a zajišťovací konstrukce z betonu prostého v otevřeném výkopu desky pod potrubí, stoky a drobné objekty z betonu tř. C 16/20
VV |  |  |  | lože pro prefabrikované šachty' Š1.2.3.4.6.9.10.114,3*4,3*0,2*8= Š5.7.8 4,8*4,8*0,2*3= Celkem: A+B=
TS |  |  |  | 1. Ceny -1121 až -1181 a -1192 lze použít i pro ochrannou vrstvu pod železobetonové konstrukce. 2. Ceny -2121 až -2181 a -2192 jsou určeny pro jakékoliv úkosy sedel.
P | 41 | 452368211 |  | Výztuž podkladních desek nebo bloků nebo pražců otevřený výkop ze svařovaných sítí Kari | T | 0.689 | 0 | 0 | 0 | 2
PP |  |  |  | Výztuž podkladních desek, bloků nebo pražců v otevřeném výkopu ze svařovaných sítí typu Kari
VV |  |  |  | pod plastové šachty - ztratné 25 % (1,4*1,99+1,4*1,4)*0,00536*1,25= 'lože pro prefabrikované šachty' Š1.2.3.4.6.9.10.114,3*4,3*0,00303*8= Š5.7.8 4,8*4,8*0,00303*3= Celkem: A+B+C=
TS
SD |  | 46-M |  | Zemní práce při extr.mont.pracích |  |  |  | 0
P | 42 | 34571355R |  | Dodávka chráničky koruhované dvouplášťové průměr 110/94 mm, vč. těsnění spojů a distančních rozpěrek. | m | 121.8 | 0 | 0 | 0 | 2
PP |  |  |  | materiál úložný elektroinstalační trubky elektroinstalační ohebné, KOPOFLEX, dvouplášťové HDPE+LDPE svitek 50 m se zatahovacím drátem a spojkou ČSN EN 50086-2-4 KF 09110 110 mm
VV |  |  |  | 120.0*1.015=121,8000 [A]
TS
P | 43 | 3457314R |  | víko komory plastové pro betonovou výplň ( ř. B125) - šachta 1100*1690 mm | KUS | 1 | 0 | 0 | 0 | 2
PP |  |  |  | víko přístupové komory kabelovodu 1100x1095 OCEL
VV |  |  |  | 1=1,0000 [A]
TS
P | 44 | 3457314R | 1 | víko komory plastové pro betonovou výplň ( ř. B1255) - šachta 1100*1100 mm | KUS | 1 | 0 | 0 | 0 | 2
PP |  |  |  | víko přístupové komory kabelovodu 1100x1095 OCEL
VV |  |  |  | 1=1,0000 [A]
TS
P | 45 | 3457315R01 |  | Dodávka šachty plastové 1100 x 1100x1320 mm | KUS | 1 | 0 | 0 | 0 | 2
PP |  |  |  | Dodávka šachty plastové 1100 x 1690x1220 mm
VV |  |  |  | 1=1,0000 [A]
TS
P | 46 | 3457315R02 |  | Dodávka šachty plastové 1100 x 1690x1320 mm | KUS | 1 | 0 | 0 | 0 | 2
PP |  |  |  | komora přístupová kabelovodu z HDPE 1695 x 1100x915 mm
VV |  |  |  | 1=1,0000 [A]
TS
P | 47 | 34573R1 |  | Dodávka multikanál z polyethylenu (HDPE) 9W-42, vč.tvarovek,adaptérů, těsnení spojů (2*těsnění+ 4 svorky) a přesunu hmot. | m | 25.2 | 0 | 0 | 0 | 2
PP |  |  |  | Dodávka multikanál z polyethylenu (HDPE) 9W-42, vč.tvarovek,adaptérů, těsnení spojů (2*těsnění+ 4 svorky) a přesunu hmot.
VV |  |  |  | ztratné 5 %' trasa a 10,0*1*1,05= trasa d 7,0*2*1,05= Celkem: A+B=
TS
P | 48 | 34573R2 |  | Dodávka multikanál z polyethylenu (HDPE) 9W-42, vč.tvarovek,adaptérů, těsnení spojů (2*těsnění+ 8 spon) a přesunu hmot. | m | 2223.06 | 0 | 0 | 0 | 2
PP |  |  |  | Dodávka multikanál z polyethylenu (HDPE) 9W-42, vč.tvarovek,adaptérů, těsnení spojů (2*těsnění+ 8 svorek) a přesunu hmot.
VV |  |  |  | ztratné 5 %' 2141,2*1,05 =2248,26 [A] ' odpočet multikanálu 4 spony' trasa a -10,0*1*1,05=2 176,6500 [B] trasa d -7,0*2*1,05= Celkem: A+B+C=
TS
P | 49 | 460490014 |  | Krytí kabelů výstražnou fólií šířky 40 cm | m | 1160.6 | 0 | 0 | 0 | 2
PP |  |  |  | Krytí kabelů, spojek, koncovek a odbočnic kabelů výstražnou fólií z PVC včetně vyrovnání povrchu rýhy, rozvinutí a uložení fólie do rýhy, fólie šířky do 40cm
VV |  |  |  | červená folie nad trasou multikanálu a trubkového kabelovodu' 'lože pro kabelovody' trasa a10,0*1= trasa b1(6,0+7,0)*2= trasa b2 (10,0+10,0)*2= trasa c1 6,0*3= trasa c2 10,0*3= trasa d 7,0*2= trasa e (21,0+5,0)*2= trasa f (7,2+7,2)*2= trasa g1 (64,0+69,0+70,0+16,0+58,0)*2= trasa g2 (4,6+6,6+3,7+4,3+4,1)*2= trasa h1 (27,0+36,0+65,0)*2= trasa h2 (2,3+2,4+2,0)*2= trasa h3 (2,5+6,4+2,0)*2= trasa i 3,0*3= trasa j 4,0*3= trasa k1 2,5*2= trasa k2 12,0*2= Celkem: A+B+C+D+E+F+G+H+I+J+K+L+M+N+O+P+Q=
TS
P | 50 | 460510065 |  | Kabelové prostupy z trub plastových do rýhy s obsypem, průměru do 15 cm | m | 99 | 0 | 0 | 0 | 2
PP |  |  |  | Kabelové prostupy, kanály a multikanály kabelové prostupy z trub plastových včetně osazení, utěsnění a spárování do rýhy, bez výkopových prací s obsypem z písku, vnitřního průměru přes 10 do 15 cm
VV |  |  |  | plastové chráničky prům. 110 120,0= odpočet obetonované části -21= Celkem: A+B=
TS |  |  |  | 1. Vcenách -0004 až -0156 nejsou obsaženy náklady na dodávku trub. Tato dodávka se oceňuje ve specifikaci. 2. Vcenách -0258 až -0274 nejsou obsaženy náklady na dodávku žlabů. Tato dodávka se oceňuje ve specifikaci. 3. Vcenách -0301 až -0353 nejsou obsaženy náklady na dodávku multikanálů. Tato dodávka se oceňuje ve specifikaci.
P | 51 | 460510075 |  | Kabelové prostupy z trub plastových do rýhy s obetonováním, průměru do 15 cm | m | 21 | 0 | 0 | 0 | 2
PP |  |  |  | Kabelové prostupy, kanály a multikanály kabelové prostupy z trub plastových včetně osazení, utěsnění a spárování do rýhy, bez výkopových prací s obetonováním, vnitřního průměru přes 10 do 15 cm
VV |  |  |  | trasa i.j v základech (3,0+4,0)*6*0,5=
TS |  |  |  | 1. Vcenách -0004 až -0156 nejsou obsaženy náklady na dodávku trub. Tato dodávka se oceňuje ve specifikaci. 2. Vcenách -0258 až -0274 nejsou obsaženy náklady na dodávku žlabů. Tato dodávka se oceňuje ve specifikaci. 3. Vcenách -0301 až -0353 nejsou obsaženy náklady na dodávku multikanálů. Tato dodávka se oceňuje ve specifikaci.
P | 52 | 460510303 |  | Multikanály plastové do rýhy bez obsypu bez výkopových prací 9-cestné | m | 2044.2 | 0 | 0 | 0 | 2
PP |  |  |  | Multikanály plastové do rýhy bez obsypu bez výkopových prací 9-cestné
VV |  |  |  | multikanály standardní2073= odpočet multikanálů obetonovaných -97= Celkem: A+B=
TS
P | 53 | 460510323 |  | Multikanály plastové do rýhy s obetonováním bez výkopových prací 9-cestné | m | 97 | 0 | 0 | 0 | 2
PP |  |  |  | Kabelové prostupy, kanály a multikanály multikanály plastové včetně osazení, utěsnění a spojování do rýhy, bez výkopových prací s obetonováním 9-cestné
VV |  |  |  | obetonování u vstupu do šachet prefabrikovaných' Š1.2.3.4.6.9.10.11 8*1,0*8= Š5 10*1,0= Š7 11*1,0= Š8 12*1,0= Celkem: A+B+C+D=
TS
P | 54 | 46053113R |  | Osazení kabelové komory z dílu HDPE plochy do 2,0 m2 hl do 1,45 m pro běžné zatížení | KUS | 2 | 0 | 0 | 0 | 2
PP |  |  |  | Osazení kabelové komory z dílu HDPE plochy do 2,0 m2 hl do 1,3 m pro běžné zatížení
VV |  |  |  | 2=2,0000 [A]
TS
P | 55 | 460531183 |  | Osazení víka z ocele, litiny, betonu do 2,0 m2 pro kabelové komory z plastů pro běžné zatížení | KUS | 2 | 0 | 0 | 0 | 2
PP |  |  |  | Osazení kabelové komory z plastů pro běžné zatížení víka z oceli, litiny, nebo betonu půdorysné plochy od 1,5 do 2,0 m2
VV |  |  |  | 2=2,0000 [A]
TS
SD |  | 5 |  | Komunikace |  |  |  | 0
P | 56 | 564732111 |  | Podklad z vibrovaného štěrku VŠ tl 100 mm | m2 | 550.77 | 0 | 0 | 0 | 2
PP |  |  |  | Podklad nebo kryt z vibrovaného štěrku VŠ s rozprostřením, vlhčením a zhutněním, po zhutnění tl. 100 mm
VV |  |  |  | 550.77=550,7700 [A]
TS
P | 57 | 564761111 |  | Podklad z kameniva hrubého drceného vel. 32-63 mm tl 200 mm | m2 | 150 | 0 | 0 | 0 | 2
PP |  |  |  | Podklad nebo kryt z kameniva hrubého drceného vel. 32-63 mm s rozprostřením a zhutněním, po zhutnění tl. 200 mm
VV |  |  |  | 150=150,0000 [A]
TS
P | 58 | 564851111 |  | Podklad ze štěrkodrtě ŠD tl 150 mm | m2 | 150 | 0 | 0 | 0 | 2
PP |  |  |  | Podklad ze štěrkodrti ŠD s rozprostřením a zhutněním, po zhutnění tl. 150 mm
VV |  |  |  | 150=150,0000 [A]
TS
P | 59 | 59245203R |  | Dodávka dlažba zámková šedá tl.8 cm | m2 | 153 | 0 | 0 | 0 | 2
PP |  |  |  | dlaždice betonové dlažba zámková (ČSN EN 1338) dlažba zámková IČKO 1 m2=36 kusů 19,6 x 16,1 x 8 barevná
VV |  |  |  | 150*1.02=153,0000 [A]
TS
P | 60 | 596212212 |  | Kladení zámkové dlažby pozemních komunikací tl 80 mm skupiny A pl do 300 m2, vč. lože kam. drcené fr. 4-8 tl. 40 mm | m2 | 150 | 0 | 0 | 0 | 2
PP |  |  |  | Kladení dlažby z betonových zámkových dlaždic pozemních komunikací s ložem z kameniva těženého nebo drceného tl. do 50 mm, s vyplněním spár, s dvojitým hutněním vibrováním a se smetením přebytečného materiálu na krajnici tl. 80 mm skupiny A, pro plochy přes 100 do 300 m2
VV |  |  |  | 150=150,0000 [A]
TS
SD |  | 6 |  | Úpravy povrchů, podlahy a osazování výplní |  |  |  | 0
P | 61 | 611325423 |  | Oprava vnitřní vápenocementové štukové omítky stropů v rozsahu plochy do 50% | m2 | 39.648 | 0 | 0 | 0 | 2
PP |  |  |  | Oprava vápenocementové nebo vápenné omítky vnitřních ploch štukové dvouvrstvé, tloušťky do 20 mm stropů, v rozsahu opravované plochy přes 30 do 50%
VV |  |  |  | 3.65*2.0+3.65*3.35+5.5*4.4-2.4*1.7=39,6475 [A] Celkem: A=39,6475 [B]
TS |  |  |  | 1. Pro ocenění opravy omítek plochy do 1 m2 se použijí ceny souboru cen 61. 32-52.. Vápenocementová nebo vápenná omítka jednotlivých malých ploch.
P | 62 | 612325423 |  | Oprava vnitřní vápenocementové štukové omítky stěn v rozsahu plochy do 50% | m2 | 168.785 | 0 | 0 | 0 | 2
PP |  |  |  | Oprava vápenocementové nebo vápenné omítky vnitřních ploch štukové dvouvrstvé, tloušťky do 20 mm stěn, v rozsahu opravované plochy přes 30 do 50%
VV |  |  |  | oprava omítek viz v.č. 18' (2.0+3.65+3.35+3.65+4.4+5.5)*2*3.8-0.8*1.97*3+(0.8+1.97*2)*0.45=168,7850 [A] Celkem: A=168,7850 [B]
TS |  |  |  | 1. Pro ocenění opravy omítek plochy do 1 m2 se použijí ceny souboru cen 61. 32-52.. Vápenocementová nebo vápenná omítka jednotlivých malých ploch.
P | 63 | 631311234 |  | Mazanina tl do 240 mm z betonu prostého se zvýšenými nároky na prostředí tř. C 25/30 | M3 | 6.33 | 0 | 0 | 0 | 2
PP |  |  |  | Mazanina tl do 240 mm z betonu prostého se zvýšenými nároky na prostředí tř. C 25/30
VV |  |  |  | 6.33 uvnitř betonových šachet (1,9*1,9-0,6*0,6)*0,15*8=6,3300 [A] 6.33 uvnitř betonových šachet (2,4*2,4-0,6*0,6)*0,15*3=6,3300 [B] Celkem: A+B=12,6600 [C]
TS
P | 64 | 631319023 |  | Příplatek k mazanině tl do 240 mm za přehlazení s poprášením cementem | M3 | 6.33 | 0 | 0 | 0 | 2
PP |  |  |  | Příplatek k mazanině tl do 240 mm za přehlazení s poprášením cementem
VV |  |  |  | 6.33=6,3300 [A]
TS
P | 65 | 631351101 |  | Zřízení bednění rýh a hran v podlahách | m2 | 3.96 | 0 | 0 | 0 | 2
PP |  |  |  | Zřízení bednění stěn rýh a otvorů v podlahách
VV |  |  |  | 0.6*4*0.15*11=3,9600 [A] Celkem: A=3,9600 [B]
TS
P | 66 | 631351102 |  | Odstranění bednění rýh a hran v podlahách | m2 | 3.96 | 0 | 0 | 0 | 2
PP |  |  |  | Odstranění bednění stěn rýh a otvorů v podlahách
VV |  |  |  | 3.96=3,9600 [A]
TS
SD |  | 711 |  | Izolace proti vodě, vlhkosti a plynům |  |  |  | 0
P | 67 | 71141311R |  | D+M dvousložkové cementem pojené minerální hydroizolace ( proti podzemní a tlakové vodě) s propojením na vodorovnou hydroizolaci, vč. přesunu hmot. | m2 | 1.736 | 0 | 0 | 0 | 2
PP |  |  |  | Izolace proti povrchové a podpovrchové vodě natěradly a tmely za studena [SCHOMBURG] na ploše vodorovné V těsnicí hmotou [COMBIFLEX- C2] dvousložkovou bitumenovou
VV |  |  |  | dna a stěny kabelových kanálů' 0.8*0.52+(0.8+0.52)*2*0.5=1,7360 [A]
TS
P | 68 | 71141313R |  | D+M utěsnění prostupů chemicky neutrální tekutou ( stěrkovou ) izolací se systémovou výztužnou text. síťkou, vč. přesunu hmot. | m2 | 1.44 | 0 | 0 | 0 | 2
PP |  |  |  | Izolace proti povrchové a podpovrchové vodě natěradly a tmely za studena [SCHOMBURG] na ploše vodorovné V těsnicí hmotou [COMBIFLEX- C2] dvousložkovou bitumenovou
VV |  |  |  | trubní prostupy 0,4*0,4*9=
TS
P | 69 | 711R |  | D+M nátěru ASOL F, vč přesunu hmot. | m2 | 22.54 | 0 | 0 | 0 | 2
PP |  |  |  | D+M nátěru ASOL F, vč přesunu hmot.
VV |  |  |  | (1.3+1.0)*2*4.9=22,5400 [A]
TS
SD |  | 767 |  | Konstrukce zámečnické |  |  |  | 0
P | 70 | 5531R01 |  | Dodávka atypických zámečnických výrobků zakrytí kanálů a kabelového prostoru . | kg | 92 | 0 | 0 | 0 | 2
PP |  |  |  | trouba ocelová flexibilní pozinkovaná z vlnitého plechu tlamový průřez 1340x1050/2,0 mm
VV |  |  |  | 92.0=92,0000 [A]
TS
P | 71 | 767510111 |  | Montáž osazení kanálového krytu | kg | 92 | 0 | 0 | 0 | 2
PP |  |  |  | Montáž kanálových krytů osazení
VV |  |  |  | 1/Z 46,0= 2/Z 46,0= Celkem: A+B=
TS |  |  |  | 1. Cenu -0191 lze použít i v případech větších rozměrů než je uvedeno v popisu; množství měrných jednotek otvorů větších rozměrů se v tomto případě určuje v kusech jako projektovaný: a) obvod dělený 160 mm, b) průměr dělený 50 mm.
P | 72 | 767510192 |  | Příplatek za zhotovení rohu kanálového krytu | KUS | 58 | 0 | 0 | 0 | 2
PP |  |  |  | Montáž kanálových krytů Příplatek k ceně za zhotovení rohu lemovacích úhelníků
VV |  |  |  | 1/Z4= 2/Z4= 3/Z4= 4/Z4= 5/Z8= 6/Z6= 7/Z6= 8/Z4*2= 9/Z10= 10/Z4= Celkem: A+B+C+D+E+F+G+H+I+J=
TS |  |  |  | 1. Cenu -0191 lze použít i v případech větších rozměrů než je uvedeno v popisu; množství měrných jednotek otvorů větších rozměrů se v tomto případě určuje v kusech jako projektovaný: a) obvod dělený 160 mm, b) průměr dělený 50 mm.
P | 73 | 767996801 |  | Demontáž atypických zámečnických konstrukcí rozebráním hmotnosti jednotlivých dílů do 50 kg | kg | 4 | 0 | 0 | 0 | 2
PP |  |  |  | Demontáž ostatních zámečnických konstrukcí o hmotnosti jednotlivých dílů rozebráním do 50 kg
VV |  |  |  | hmotnost dtto nové kryty4=
TS |  |  |  | 1. Cenami nelze oceňovat demontáž jmenovité konstrukce, pro kterou jsou ceny vkatalogu již stanoveny. 2. Ceny lze užít pro sortiment zámečnických konstrukcí, nikoliv pro sloupy, kolejnice, vazníky apod. 3. Volba cen se řídí hmotností jednotlivě demontovaného dílu konstrukce.
P | 74 | 998767101 |  | Přesun hmot tonážní pro zámečnické konstrukce v objektech v do 6 m | T | 0.1 | 0 | 0 | 0 | 2
PP |  |  |  | Přesun hmot pro zámečnické konstrukce stanovený z hmotnosti přesunovaného materiálu vodorovná dopravní vzdálenost do 50 m v objektech výšky do 6 m
VV
TS |  |  |  | 1. Ceny pro přesun hmot stanovený zhmotnosti přesunovaného materiálu se používají tehdy, pokud je možné určit hmotnost za celý stavební díl. Do této hmotnosti se započítává i hmotnost materiálů oceňovaných ve specifikaci. 2. Pokud nelze jednoznačně stanovit hmotnost přesunovaných materiálů, lze pro výpočet přesunu hmot použít orientačně procentní sazbu. Touto sazbou se vynásobí rozpočtové náklady za celý stavební díl včetně nákladů na materiál ve specifikacích. 3. Příplatek kcenám -7181 pro přesun prováděný bez použití mechanizace, tj. za ztížených podmínek, lze použít pouze pro hmotnost materiálu, která se tímto způsobem skutečně přemísťuje.
P | 75 | 998767181 |  | Příplatek k přesunu hmot tonážní 767 prováděný bez použití mechanizace | T | 0.1 | 0 | 0 | 0 | 2
PP |  |  |  | Přesun hmot pro zámečnické konstrukce stanovený z hmotnosti přesunovaného materiálu Příplatek k cenám za přesun prováděný bez použití mechanizace pro jakoukoliv výšku objektu
VV
TS |  |  |  | 1. Ceny pro přesun hmot stanovený zhmotnosti přesunovaného materiálu se používají tehdy, pokud je možné určit hmotnost za celý stavební díl. Do této hmotnosti se započítává i hmotnost materiálů oceňovaných ve specifikaci. 2. Pokud nelze jednoznačně stanovit hmotnost přesunovaných materiálů, lze pro výpočet přesunu hmot použít orientačně procentní sazbu. Touto sazbou se vynásobí rozpočtové náklady za celý stavební díl včetně nákladů na materiál ve specifikacích. 3. Příplatek kcenám -7181 pro přesun prováděný bez použití mechanizace, tj. za ztížených podmínek, lze použít pouze pro hmotnost materiálu, která se tímto způsobem skutečně přemísťuje.
SD |  | 776 |  | Podlahy povlakové |  |  |  | 0
P | 76 | 284110060 |  | lišta speciální soklová PVC 10224 samolepící 15 x 50 mm role 50 m | m | 44.166 | 0 | 0 | 0 | 2
PP |  |  |  | lišta speciální soklová PVC samolepící 15 x 50 mm role 50 m
VV |  |  |  | 43.3*1.02=44,1660 [A]
TS
P | 77 | 284110130 |  | PVC heterogenní protiskluzné | m2 | 40.837 | 0 | 0 | 0 | 2
PP |  |  |  | PVC heterogenní protiskluzné, nášlapná vrstva 0,70 mm, R 11, zátěž 34/43, otlak do 0,05 mm, hořlavost Bfl S1
VV |  |  |  | 39.648*1.03=40,8374 [A]
TS
P | 78 | 776111311 |  | Vysátí podkladu povlakových podlah | m2 | 39.648 | 0 | 0 | 0 | 2
PP |  |  |  | Příprava podkladu vysátí podlah
VV |  |  |  | 39.648=39,6480 [A]
TS |  |  |  | 1. V ceně 776 12-1511 zábrana proti vlhkosti jsou započteny i náklady na 2 vrstvy penetrace a zasypání křemičitým pískem. 2. V ceně 776 13-2111 vyztužení pletivem jsou započteny i náklady na dodávku pletiva. 3. V cenách 776 14-1111 až 776 14-4111 jsou započteny i náklady na dodání stěrky.
P | 79 | 776141122 |  | Vyrovnání podkladu povlakových podlah stěrkou pevnosti 30 MPa tl 5 mm | m2 | 39.648 | 0 | 0 | 0 | 2
PP |  |  |  | Příprava podkladu vyrovnání samonivelační stěrkou podlah min.pevnosti 30 MPa, tloušťky přes 3 do 5 mm
VV |  |  |  | 39.648=39,6480 [A]
TS |  |  |  | 1. V ceně 776 12-1511 zábrana proti vlhkosti jsou započteny i náklady na 2 vrstvy penetrace a zasypání křemičitým pískem. 2. V ceně 776 13-2111 vyztužení pletivem jsou započteny i náklady na dodávku pletiva. 3. V cenách 776 14-1111 až 776 14-4111 jsou započteny i náklady na dodání stěrky.
P | 80 | 776201811 |  | Demontáž lepených povlakových podlah bez podložky ručně | m2 | 39.648 | 0 | 0 | 0 | 2
PP |  |  |  | Demontáž povlakových podlahovin lepených ručně bez podložky
VV |  |  |  | 39.648=39,6480 [A]
TS
P | 81 | 776221111 |  | Lepení pásů z PVC standardním lepidlem | m2 | 39.648 | 0 | 0 | 0 | 2
PP |  |  |  | Montáž podlahovin z PVC lepením standardním lepidlem z pásů standardních
VV |  |  |  | 3.65*2.0+3.65*3.35+5.5*4.4-2.4*1.7=39,6475 [A] Celkem: A=39,6475 [B]
TS
P | 82 | 776410811 |  | Odstranění soklíků a lišt pryžových nebo plastových | m | 43.3 | 0 | 0 | 0 | 2
PP |  |  |  | Demontáž soklíků nebo lišt pryžových nebo plastových
VV |  |  |  | 43.3=43,3000 [A]
TS
P | 83 | 776421111 |  | Montáž obvodových lišt lepením | m | 43.3 | 0 | 0 | 0 | 2
PP |  |  |  | Montáž lišt obvodových lepených
VV |  |  |  | (3.65+3.35)*2-0.9+0.45*2=14,0000 [A] (3.65+2.0)*2-0.9=10,4000 [B] (5.5+4.4)*2-0.9=18,9000 [C] Celkem: A+B+C=43,3000 [D]
TS
P | 84 | 776991121 |  | Základní čištění nově položených podlahovin vysátím a setřením vlhkým mopem | m2 | 39.648 | 0 | 0 | 0 | 2
PP |  |  |  | Ostatní práce údržba nových podlahovin po pokládce čištění základní
VV |  |  |  | 39.648=39,6480 [A]
TS |  |  |  | 1. V ceně 776 99-1121 jsou započteny náklady na vysátí podlahy a setření vlhkým mopem. 2. V ceně 776 99-1141 jsou započteny i náklady na dodání pasty.
P | 85 | 776991141 |  | Pastování a leštění podlahovin ručně | m2 | 39.648 | 0 | 0 | 0 | 2
PP |  |  |  | Ostatní práce údržba nových podlahovin po pokládce pastování a leštění ručně
VV |  |  |  | 39.648=39,6480 [A]
TS |  |  |  | 1. V ceně 776 99-1121 jsou započteny náklady na vysátí podlahy a setření vlhkým mopem. 2. V ceně 776 99-1141 jsou započteny i náklady na dodání pasty.
P | 86 | 776991821 |  | Odstranění lepidla ručně z podlah | m2 | 39.648 | 0 | 0 | 0 | 2
PP |  |  |  | Ostatní práce odstranění lepidla ručně z podlah
VV |  |  |  | 39.648=39,6480 [A]
TS
P | 87 | 998776101 |  | Přesun hmot tonážní pro podlahy povlakové v objektech v do 6 m | T | 0.436 | 0 | 0 | 0 | 2
PP |  |  |  | Přesun hmot pro podlahy povlakové stanovený z hmotnosti přesunovaného materiálu vodorovná dopravní vzdálenost do 50 m v objektech výšky do 6 m
VV
TS |  |  |  | 1. Ceny pro přesun hmot stanovený zhmotnosti přesunovaného materiálu se používají tehdy, pokud je možné určit hmotnost za celý stavební díl. Do této hmotnosti se započítává i hmotnost materiálů oceňovaných ve specifikaci. 2. Pokud nelze jednoznačně stanovit hmotnost přesunovaných materiálů, lze pro výpočet přesunu hmot použít orientačně procentní sazbu. Touto sazbou se vynásobí rozpočtové náklady za celý stavební díl včetně nákladů na materiál ve specifikacích. 3. Příplatek kcenám -6181 pro přesun prováděný bez použití mechanizace, tj. za ztížených podmínek, lze použít pouze pro hmotnost materiálu, která se tímto způsobem skutečně přemísťuje.
P | 88 | 998776181 |  | Příplatek k přesunu hmot tonážní 776 prováděný bez použití mechanizace | T | 0.436 | 0 | 0 | 0 | 2
PP |  |  |  | Přesun hmot pro podlahy povlakové stanovený z hmotnosti přesunovaného materiálu Příplatek k cenám za přesun prováděný bez použití mechanizace pro jakoukoliv výšku objektu
VV
TS |  |  |  | 1. Ceny pro přesun hmot stanovený zhmotnosti přesunovaného materiálu se používají tehdy, pokud je možné určit hmotnost za celý stavební díl. Do této hmotnosti se započítává i hmotnost materiálů oceňovaných ve specifikaci. 2. Pokud nelze jednoznačně stanovit hmotnost přesunovaných materiálů, lze pro výpočet přesunu hmot použít orientačně procentní sazbu. Touto sazbou se vynásobí rozpočtové náklady za celý stavební díl včetně nákladů na materiál ve specifikacích. 3. Příplatek kcenám -6181 pro přesun prováděný bez použití mechanizace, tj. za ztížených podmínek, lze použít pouze pro hmotnost materiálu, která se tímto způsobem skutečně přemísťuje.
SD |  | 783 |  | Dokončovací práce - nátěry |  |  |  | 0
P | 89 | 783314201 |  | Základní antikorozní jednonásobný syntetický standardní nátěr zámečnických konstrukcí | m2 | 2.944 | 0 | 0 | 0 | 2
PP |  |  |  | Základní antikorozní nátěr zámečnických konstrukcí jednonásobný syntetický standardní
VV |  |  |  | kanálové kryty92*0,032=
TS
P | 90 | 783315101 |  | Mezinátěr jednonásobný syntetický standardní zámečnických konstrukcí | m2 | 2.944 | 0 | 0 | 0 | 2
PP |  |  |  | Mezinátěr zámečnických konstrukcí jednonásobný syntetický standardní
VV |  |  |  | kanálové kryty -výpočet viz. základní nátěr2,944=
TS
P | 91 | 783317101 |  | Krycí jednonásobný syntetický standardní nátěr zámečnických konstrukcí | m2 | 2.944 | 0 | 0 | 0 | 2
PP |  |  |  | Krycí nátěr (email) zámečnických konstrukcí jednonásobný syntetický standardní
VV |  |  |  | kanálové kryty -výpočet viz. základní nátěr2,944=
TS
SD |  | 784 |  | Dokončovací práce - malby a tapety |  |  |  | 0
P | 92 | 784121001 |  | Oškrabání malby v mísnostech výšky do 3,80 m | m2 | 208.433 | 0 | 0 | 0 | 2
PP |  |  |  | Oškrabání malby v místnostech výšky do 3,80 m
VV |  |  |  | výpočet viz výpočet plochy opravy omítek' 39.648=39,6480 [A] 168.785=168,7850 [B] Celkem: A+B=208,4330 [C]
TS |  |  |  | 1. Cenami souboru cen se oceňuje jakýkoli počet současně škrabaných vrstev barvy.
P | 93 | 784181121 |  | Hloubková jednonásobná penetrace podkladu v místnostech výšky do 3,80 m | m2 | 208.433 | 0 | 0 | 0 | 2
PP |  |  |  | Penetrace podkladu jednonásobná hloubková v místnostech výšky do 3,80 m
VV |  |  |  | výpočet viz výpočet plochy opravy omítek' 39.648=39,6480 [A] 168.785=168,7850 [B] Celkem: A+B=208,4330 [C]
TS
P | 94 | 784211101 |  | Dvojnásobné bílé malby ze směsí za mokra výborně otěruvzdorných v místnostech výšky do 3,80 m | m2 | 208.433 | 0 | 0 | 0 | 2
PP |  |  |  | Malby z malířských směsí otěruvzdorných za mokra dvojnásobné, bílé za mokra otěruvzdorné výborně v místnostech výšky do 3,80 m
VV |  |  |  | výpočet viz výpočet plochy opravy omítek' 39.648=39,6480 [A] 168.785=168,7850 [B] Celkem: A+B=208,4330 [C]
TS
SD |  | 8 |  | Trubní vedení |  |  |  | 0
P | 95 | 80006R1 |  | D+M kompl. kce prefa šachty z betonu C35/45 XA1 rozm. 2800/2800/2600 mm tl. stěn 200 mm, vč. uzamykatelného poklopu, nátěru ASOL, HTA profilů pozink a přesunu | KUS | 3 | 0 | 0 | 0 | 2
PP |  |  |  | D+M kompl. kce prefa šachty 2700/2700/2600 mm, vč. uzamykatelného poklopu, nátěru ASOL, HTA profilů pozink a přesunu hmot.
VV |  |  |  | Š5.7.8 3=
TS
P | 96 | 80006R3 |  | D+M kompl. kce prefa šachty z betonu C35/45 XA1 rozm. 2300/2300/2600 mm tl. stěn 200 m, vč. uzamykatelného poklopu, nátěru ASOL, HTA profilů pozink a přesunu | KUS | 8 | 0 | 0 | 0 | 2
PP |  |  |  | D+M kompl. kce prefa šachty 2700/2700/2600 mm, vč. uzamykatelného poklopu, nátěru ASOL, HTA profilů pozink a přesunu hmot.
VV |  |  |  | Š1.2.3.4.6.9.10.11 8=
TS
P | 97 | 894608211 |  | Výztuž šachet ze svařovaných sítí typu Kari | T | 0.067 | 0 | 0 | 0 | 2
PP |  |  |  | Výztuž šachet ze svařovaných sítí typu Kari
VV |  |  |  | stěny plastových šachet' (1.25+1.84)*2*0.9*0.00536*1.25*1=0,0373 [A] 1.25*4*0.9*0.00536*1.25*1=0,0302 [B] Celkem: A+B=0,0675 [C]
TS
P | 98 | 89893R |  | Vstup do komory 600/900 mm ze ŽB tř. C 30/37 XF1, tl.stěn 200 mm, vč. výztuže, bednění, odbednění, přikotvení do stropní desky a přesunu hmot. | m | 4.9 | 0 | 0 | 0 | 2
PP |  |  |  | Vstup do komory 600/900 mm ze ŽB tř. C 35/45 XA1, tl.stěn 150 mm, vč. výztuže, bednění, odbednění, přikotvení do stropní desky a přesunu hmot.
VV |  |  |  | horní monolitická část 0,4*8+0,5*2+0,7*1= Celkem: A=
TS
P | 99 | 89894R |  | D+M kabelových roštů š. 400 mm ( průměr drátů 6mm2), s povrchovou úpravou žárovým zinkováním, nebo provedení nerez, vč. přesunu hmot. | m | 290 | 0 | 0 | 0 | 2
PP |  |  |  | D+M kabelových roštů š. 400 mm ( průměr drátů 6mm2), s povrchovou úpravou žárovým zinkováním, nebo provedení nerez, vč. přesunu hmot.
VV |  |  |  | 21+21+19+19+39+23+42+48+23+16+19=290,0000 [A]
TS
P | 100 | 89894R |  | D+M kabelových roštů š. 422/60 mm, vč. spojů, systémových pomocných prvků a kotvení, s povrchovou úpravou žárovým zinkováním, nebo provedení nerez, vč. přesun | m | 290 | 0 | 0 | 0 | 2
PP |  |  |  | D+M kabelových roštů š. 422/60 mm, vč. spojů, systémových pomocných prvků a kotvení, s povrchovou úpravou žárovým zinkováním, nebo provedení nerez, vč. přesunu hmot.
VV |  |  |  | 21+21+19+19+39+23+42+48+23+16+19=290,0000 [A]
TS
P | 101 | 89895R |  | D+M konzol dl. 400 mm pro kabelové rošty š. 400 mm , s povrchovou úpravou žárovým zinkováním, nebo provedení nerez, vč. kladivových šroubů a přesunu hmot. | KUS | 298 | 0 | 0 | 0 | 2
PP |  |  |  | D+M konzol dl. 400 mm pro kabelové rošty š. 400 mm , s povrchovou úpravou žárovým zinkováním, nebo provedení nerez, vč. kladivových šroubů a přesunu hmot.
VV |  |  |  | 22+22+20+20+30+24+40+42+24+26+28=298,0000 [A]
TS
P | 102 | 89896R |  | D+M hliníkového skládacího žebříku dl. 3,0 m, vč. přesunu hmot. | KUS | 3 | 0 | 0 | 0 | 2
PP |  |  |  | D+M hliníkového skládacího žebříku dl. 3,0 m, vč. přesunu hmot.
VV |  |  |  | 3=3,0000 [A]
TS
P | 103 | 89902R1 |  | D+M kabelových požárních ucpávek EI 60DP1 | KUS | 69 | 0 | 0 | 0 | 2
PP |  |  |  | D+M kabelových tlakových ucpávek chrániček proti průniku vody.
VV |  |  |  | viz. TZ69=
TS
P | 104 | 89902R2 |  | D+M tlakových ucpávek - utěsnění multikanálů u vstupu do prefabrikovaných šachet proti průniku vody. | KUS | 100 | 0 | 0 | 0 | 2
PP |  |  |  | D+M utěsnění multikanálů u vstupu do prefabrikovaných šachet
VV |  |  |  | viz. TZ 100=
TS
P | 105 | 89902R3 |  | D+M tlakových ucpávek - utěsnění chrániček u vstupu do prefabrikovaných šachet proti průniku vody. | KUS | 67 | 0 | 0 | 0 | 2
PP |  |  |  | D+M utěsnění multikanálů u vstupu do prefabrikovaných šachet
VV |  |  |  | viz. TZ 67=
TS
P | 106 | 89902R4 |  | D+M ucpávek otvorů multikanálů proti průniku nečistot. | KUS | 36 | 0 | 0 | 0 | 2
PP |  |  |  | D+M ucpávek otvorů multikanálů proti průniku nečistot.
VV |  |  |  | viz. TZ 36=
TS
P | 107 | 899501221 |  | Stupadla do šachet ocelová s PE povlakem vidlicová pro přímé zabudování do hmoždinek | KUS | 12 | 0 | 0 | 0 | 2
PP |  |  |  | Stupadla do šachet a drobných objektů ocelová s PE povlakem vidlicová pro přímé zabudování do hmoždinek
VV |  |  |  | krčky prefa šachet 10*1+2=
TS |  |  |  | 1. Ceny jsou určeny pro osazení a dodání stupadel do netypových drobných objektů (oceňovaných cenami této části).
P | 108 | 899620121 |  | Obetonování plastové šachty z polypropylenu betonem prostým tř. C 12/15 otevřený výkop | M3 | 1.509 | 0 | 0 | 0 | 2
PP |  |  |  | Obetonování plastové šachty z polypropylenu betonem prostým tř. C 12/15 otevřený výkop
VV |  |  |  | (1.1+1.99)*2*0.15*0.9=0,8343 [A] (1.1+1.4)*2*0.15*0.9=0,6750 [B] Celkem: A+B=1,5093 [C]
TS
P | 109 | 899640111 |  | Bednění pro obetonování plastových šachet hranatých otevřený výkop | m2 | 11.142 | 0 | 0 | 0 | 2
PP |  |  |  | Bednění pro obetonování plastových šachet v otevřeném výkopu hranatých
VV |  |  |  | (1.4+1.99)*2*0.9+1.4*4*0.9=11,1420 [A]
TS
P | 110 | 8R01 |  | Zajištění stávající deťové kanalizace, v případě poškození její uvedení do původního stavu, vč. přesunu hmot. | KUS | 1 | 0 | 0 | 0 | 2
PP |  |  |  | Zajištění stávající deťové kanalizace, v případě poškození její uvedení do původního stavu, vč. přesunu hmot.
VV |  |  |  | 1=1,0000 [A]
TS
SD |  | 9 |  | Ostatní konstrukce a práce-bourání |  |  |  | 0
P | 111 | 592174600 |  | obrubník betonový chodníkový ABO 100x15x25 cm | KUS | 70 | 0 | 0 | 0 | 2
PP |  |  |  | obrubník betonový chodníkový silniční vibrolisovaný 100x15x25 cm
VV |  |  |  | 70=70,0000 [A]
TS
P | 112 | 900R01 |  | Zapravení podlahy v místnosti SSZT v místě výměny a doplnění kanálových krytů, vč. přesunu hmot. | KUS | 2 | 0 | 0 | 0 | 2
PP |  |  |  | Vybourání otvoru pro multikanál a překlady, D+M překladů 4x I 120 dl. 1,0 m, zapravení rychletuhnoucí maltou s vysokou pevností a hydroizolačními vlastnostmi, utěsnění stěrkovoi izolací s výztužnpou síťkou a ochrannou nopovou folii.
VV |  |  |  | zaústění trasy ..i.. do sklepního prostoru stávající VB2=
TS
P | 113 | 901R01 |  | Zajištění stávajícího drátěného oplocení v blízkosti Š11. V případě jeho poškození uvedení do původního stavu. | KUS | 1 | 0 | 0 | 0 | 2
PP |  |  |  | Zajištění stávajícího drátěného oplocení v blízkosti Š11. V případě jeho poškození uvedení do původního stavu.
VV |  |  |  | 1=1,0000 [A]
TS
P | 114 | 916131213 |  | Osazení silničního obrubníku betonového stojatého s boční opěrou do lože z betonu prostého | m | 70 | 0 | 0 | 0 | 2
PP |  |  |  | Osazení silničního obrubníku betonového se zřízením lože, s vyplněním a zatřením spár cementovou maltou stojatého s boční opěrou z betonu prostého tř. C 12/15, do lože z betonu prostého téže značky
VV |  |  |  | obrubníky okolo nové zpevněné plochy 70,0= Celkem: A=
TS |  |  |  | 1. V cenách silničních obrubníků ležatých i stojatých jsou započteny: a) pro osazení do lože zkameniva těženého i náklady na dodání hmot pro lože tl. 80 až 100 mm, b) pro osazení do lože z betonu prostého i náklady na dodání hmot pro lože tl. 80 až 100 mm; v cenách -1113 a -1213 též náklady na zřízení bočních opěr. 2. Část lože z betonu prostého přesahující tl. 100 mm se oceňuje cenou 916 99-1121 Lože pod obrubníky, krajníky nebo obruby zdlažebních kostek. 3. V cenách nejsou započteny náklady na dodání obrubníků, tyto se oceňují ve specifikaci.
P | 115 | 919726122 |  | Geotextilie pro ochranu, separaci a filtraci netkaná měrná hmotnost do 300 g/m2 | m2 | 150 | 0 | 0 | 0 | 2
PP |  |  |  | Geotextilie netkaná pro ochranu, separaci nebo filtraci měrná hmotnost přes 200 do 300 g/m2
VV |  |  |  | 150=150,0000 [A]
TS |  |  |  | 1. V cenách jsou započteny i náklady na položení a dodání geotextilie včetně přesahů.
P | 116 | 949101111 |  | Lešení pomocné pro objekty pozemních staveb s lešeňovou podlahou v do 1,9 m zatížení do 150 kg/m2 | m2 | 39.648 | 0 | 0 | 0 | 2
PP |  |  |  | Lešení pomocné pracovní pro objekty pozemních staveb pro zatížení do 150 kg/m2, o výšce lešeňové podlahy do 1,9 m
VV |  |  |  | dtto vyčištění budov39,648=0,0000 [A]
TS |  |  |  | 1. Vceně jsou započteny i náklady na montáž, opotřebení a demontáž lešení. 2. Vceně nejsou započteny náklady na manipulaci slešením; tyto jsou již zahrnuty vcenách příslušných stavebních prací. 3. Množství měrných jednotek se určuje m2 podlahové plochy, na které se práce provádí.
P | 117 | 952901111 |  | Vyčištění budov bytové a občanské výstavby při výšce podlaží do 4 m | m2 | 39.648 | 0 | 0 | 0 | 2
PP |  |  |  | Vyčištění budov nebo objektů před předáním do užívání budov bytové nebo občanské výstavby - zametení a umytí podlah, dlažeb, obkladů, schodů v místnostech, chodbách a schodištích, vyčištění a umytí oken, dveří s rámy, zárubněmi, umytí a vyčištění jiných zasklených a natíraných ploch a zařizovacích předmětů, při světlé výšce podlaží do 4 m
VV |  |  |  | 3.65*2.0+3.65*3.35+5.5*4.4-2.4*1.7=39,6475 [A]
TS |  |  |  | 1. Cena -1111 lze použít i pro vyčištění půdy a rovné střechy budov, pokud definitivní úprava umožňuje, aby se ploché střechy používalo jako terasy, nebo tehdy, když je nutno čistit konstrukce na těchto střechách (světlíky, dveře apod.). Do výměry se započítávají jednou třetinou plochy. 2. Střešní plochy hal se světlíky nebo okny se oceňují jako podlaží cenou -1221. 3. Množství měrných jednotek se určuje v m2 půdorysné plochy každého podlaží, dané vnějším obrysem podlaží budovy. Plochy balkonů se přičítají.
P | 118 | 971042551 |  | Vybourání otvorů v betonových příčkách a zdech pl do 1 m2 | M3 | 0.384 | 0 | 0 | 0 | 2
PP |  |  |  | Vybourání otvorů v betonových příčkách a zdech základových nebo nadzákladových plochy do 1 m2, tl. jakékoliv
VV |  |  |  | otvor v základech pro prostup chrániček 0,4*0,6*0,8*2=
TS
P | 119 | 981511114 |  | Demolice konstrukcí objektů z betonu železového postupným rozebíráním | M3 | 1.9 | 0 | 0 | 0 | 2
PP |  |  |  | Demolice konstrukcí objektů postupným rozebíráním konstrukcí ze železobetonu
VV |  |  |  | vybourání stávající ž.b. šachty - upřesnit dle skutečnosti' dno + strop1,5*1,5*0,2*2= 168.785 (1,5+1,0)*2*0,2*1,0=168,7850 [B] Celkem: A+B=
TS |  |  |  | 1. Ceny jsou stanoveny na měrnou jednotku m3 skutečného objemu konstrukcí. 2. Skutečný objem konstrukcí se určí součtem objemů obvodových, schodišťových, středních nosných zdí, schodišť a stropů. Od celkového objemu se neodečítá objem okenních a dveřních otvorů, parapetních ústupků. Tloušťka stropní konstrukce se určí včetně podlahových konstrukcí a podhledů. Tloušťka klenby se určuje v průměrné tloušťce jako aritmetický průměr tloušťky v patě a ve vrcholu klenby až k nášlapné ploše podlahové konstrukce, která na ní spočívá. U stropů sviditelnými trámy se objem trámů jednotlivě připočítává kobjemu stropů. Totéž platí pro průvlaky a samostatné trámy. Objem stropů schodiště se započítává objemem daným součinem půdorysné plochy schodiště a tloušťky patrové podesty.
P | 120 | 997221551 |  | Vodorovná doprava suti ze sypkých materiálů do 1 km | T | 99.235 | 0 | 0 | 0 | 2
PP |  |  |  | Vodorovná doprava suti bez naložení, ale se složením a s hrubým urovnáním ze sypkých materiálů, na vzdálenost do 1 km
VV
TS |  |  |  | 1. Ceny nelze použít pro vodorovnou dopravu suti po železnici, po vodě nebo neobvyklými dopravními prostředky. 2. Je-li na dopravní dráze pro vodorovnou dopravu suti překážka, pro kterou je nutno suť překládat z jednoho dopravního prostředku na druhý, oceňuje se tato doprava vkaždém úseku samostatně. 3. Ceny 997 22-155 jsou určeny pro sypký materiál, např. kamenivo a hmoty kamenitého charakteru stmelené vápnem, cementem nebo živicí. 4. Ceny 997 22-156 jsou určeny pro drobný kusový materiál (dlažební kostky, lomový kámen).
P | 121 | 997221559 |  | Příplatek ZKD 1 km u vodorovné dopravy suti ze sypkých materiálů | T | 2875.935 | 0 | 0 | 0 | 2
PP |  |  |  | Vodorovná doprava suti bez naložení, ale se složením a s hrubým urovnáním Příplatek k ceně za každý další i započatý 1 km přes 1 km
VV |  |  |  | odvoz do 30 km' 5.424*29=157,2960 [A] štěrk 93,631*29= 0.112*29=3,2480 [C] ' odvoz do 2 km' 0.092*1=0,0920 [D] Celkem: A+B+C+D=
TS |  |  |  | 1. Ceny nelze použít pro vodorovnou dopravu suti po železnici, po vodě nebo neobvyklými dopravními prostředky. 2. Je-li na dopravní dráze pro vodorovnou dopravu suti překážka, pro kterou je nutno suť překládat z jednoho dopravního prostředku na druhý, oceňuje se tato doprava vkaždém úseku samostatně. 3. Ceny 997 22-155 jsou určeny pro sypký materiál, např. kamenivo a hmoty kamenitého charakteru stmelené vápnem, cementem nebo živicí. 4. Ceny 997 22-156 jsou určeny pro drobný kusový materiál (dlažební kostky, lomový kámen).
P | 122 | 998253010 |  | Přesun hmot pro montované ŽB kolektory a kanály | T | 1061.918 | 0 | 0 | 0 | 2
PP |  |  |  | Přesun hmot pro kolektory a kanály pro vedení montované železobetonové jakéhokoliv rozsahu a hloubky dopravní vzdálenost do 10 m
VV
TS
SD |  | 990 |  | Poplatky za skládky |  |  |  | 0
P | 123 | 170101-O |  | Poplatek za uložení na skládku - kód odpadu 170101 (beton z demolic) | T | 5.424 | 0 | 0 | 0 | 2
PP |  |  |  | Poplatek za uložení na skládku - kód odpadu 170201 (dřevo z demolic )
VV |  |  |  | 5.424=5,4240 [A]
TS
P | 124 | 170102-O |  | Poplatek za uložení na skládku - kód odpadu 170102 (suť z přírodních materiálů -štěrk) | T | 93.631 | 0 | 0 | 0 | 2
PP |  |  |  | Poplatek za uložení na skládku - kód odpadu 170201 (dřevo z demolic )
VV |  |  |  | 93.631=93,6310 [A]
TS
P | 125 | 170405-O |  | Poplatek za uložení na skládku - kód odpadu 170405 (železný šrot ) - bez poplatku - výzisk | T | 0.092 | 0 | 0 | 0 | 2
PP |  |  |  | Poplatek za uložení na skládku - kód odpadu 170204 ( okna )
VV |  |  |  | 0.092=0,0920 [A]
TS
P | 126 | 170504-O |  | Poplatek za uložení na skládku - kód odpadu 170504 (výkopová zemina ) | T | 2937.725 | 0 | 0 | 0 | 2
PP |  |  |  | Poplatek za uložení na skládku - kód odpadu 170204 ( okna )
VV |  |  |  | (1080.295+755.783)*1.6=2 937,7248 [A]
TS
P | 127 | 170904-O |  | Poplatek za uložení na skládku - kód odpadu 170904 (směsný materiál a okna ) | T | 0.112 | 0 | 0 | 0 | 2
PP |  |  |  | Poplatek za uložení na skládku - kód odpadu 170201 (dřevo z demolic )
VV |  |  |  | 39.648 0,112=39,6480 [A]
TS