## SO 06-15-53
ASPE10 |  |  |  | Firma: SUDOP BRNO, spol. s r.o. |  |  | OPRAVA č.1 ke dni 20.11.2017 |  |  | 3
|  |  |  | Příloha k formuláři pro ocenění nabídky | [5 empty] | 3
S | Stavba: | 17001 |  | Revitalizace trati Břeclav - Znojmo, 2. stavba |  |  | SO 06-15-53 | 0 | 0,00 | 2
O | Rozpočet: | SO 06-15-53 |  | Žst. Sedlec u Mikulova, kabelovod |  |  |  |  | 15,00 | 2
Typ | Poř. číslo | Kód položky | Varianta | Název položky | MJ | Množství | Cena |  | 21,00 | 2
[7 empty] | Jednotková | Celkem
0 | 1 | 2 | 3 | 4 | 5 | 6 | 9 | 10
SD |  | 1 |  | Zemní práce |  |  |  | 0
P | 1 | 005724100 |  | osivo směs travní parková | kg | 0.351 | 0 | 0 | 0 | 2
PP |  |  |  | osivo směs travní parková rekreační
VV |  |  |  | 17.55*0.02=0,3510 [A]
TS
P | 2 | 113105113 |  | Rozebrání dlažeb z lomového kamene kladených na MC vyspárované MC | m2 | 6.5 | 0 | 0 | 0 | 2
PP |  |  |  | Rozebrání dlažeb z lomového kamene s přemístěním hmot na skládku na vzdálenost do 3 m nebo s naložením na dopravní prostředek, kladených do cementové malty se spárami zalitými cementovou maltou
VV |  |  |  | trasa b2 5,0*1,3= Celkem: A=
TS |  |  |  | 1. Ceny jsou určeny pro rozebrání dlažby jakékoliv tloušťky vrovině i ve sklonu. 2. V cenách nejsou započteny náklady na popř. nutné očištění, třídění a rovnání lomového kamene získaného rozebráním dlažeb, které seoceňuje cenami části A 03 ceníku 800-1 Zemní práce. 3. Přemístění vybourané dlažby z lomového kamene včetně materiálu z lože a spár na vzdálenost přes 3 m se oceňuje cenami souborů cen 997 22-1 Vodorovná doprava suti a vybouraných hmot.
P | 3 | 113107030 |  | Odstranění podkladu plochy do 15 m2 z betonu prostého tl 100 mm při překopech inž sítí | m2 | 6.5 | 0 | 0 | 0 | 2
PP |  |  |  | Odstranění podkladů nebo krytů při překopech inženýrských sítí v ploše jednotlivě do 15 m2 s přemístěním hmot na skládku ve vzdálenosti do 3 m nebo s naložením na dopravní prostředek z betonu prostého, o tl. vrstvy do 100 mm
VV |  |  |  | 6.5=6,5000 [A]
TS |  |  |  | 1. Pro volbu cen zhlediska množství se uvažuje každá souvisle odstraňovaná plocha krytu nebo podkladu stejného druhu samostatně. Odstraňuje-li se několik vrstev vozovky najednou, jednotlivé vrstvy se oceňují každá samostatně. 2. Ceny jsou určeny pouze pro případy havárií, přeložek nebo běžných oprav. 3. Ceny nelze použít v rámci výstavby nových inženýrských sítí. 4. Ceny a) –7011 až –7013 lze použít i pro odstranění podkladů nebo krytů ze štěrkopísku, škváry, strusky nebo z mechanicky zpevněných zemin, b) –7021 až 7025 lze použít i pro odstranění podkladů nebo krytů ze zemin stabilizovaných vápnem, c) –7030 až -7032 lze použít i pro odstranění dlažeb uložených do betonového lože a dlažeb zmozaiky uložených do cementové malty nebo podkladu ze zemin stabilizovaných cementem. 5. Ceny lze použít i pro odstranění podkladů nebo krytů opatřených živičnými postřiky nebo nátěry. 6. V cenách nejsou započteny náklady na zarovnání styčných ploch betonových nebo živičných podkladů nebo krytů, které se oceňuje cenami souboru cen 919 73- Zarovnání styčné plochy části C 01 tohoto ceníku. Množství suti získané ze zarovnání styčných ploch podkladů nebo krytů se zanedbává. 7. Přemístění vybouraného materiálu na vzdálenost přes 3 m u cen –7011 až –7046 se oceňuje cenami souborů cen 997 22-1 Vodorovná doprava suti. 8. Ceny -704 . nelze použít pro odstranění podkladu nebo krytu frézováním, tyto práce se oceňují individuálně.
P | 4 | 114203202 |  | Očištění lomového kamene nebo betonových tvárnic od malty | M3 | 6.5 | 0 | 0 | 0 | 2
PP |  |  |  | Očištění lomového kamene nebo betonových tvárnic získaných při rozebrání dlažeb, záhozů, rovnanin a soustřeďovacích staveb od malty
VV |  |  |  | 6.5=6,5000 [A]
TS |  |  |  | 1. V cenách jsou započteny i náklady na: a) přehození znečištěného i očištěného kamene nebo tvárnic na vzdálenost do 3 m nebo jeho naložení na dopravní prostředek, b) odklizení a uložení úlomků kamene a uvolněné hlíny či malty na vzdálenost do 10 m. 2. V cenách nejsou započteny náklady na: a) třídění lomového kamene nebo tvárnic; tyto práce se oceňují cenou 114 20-3301 Třídění lomového kamene nebo betonových tvárnic; b) srovnání lomového kamene nebo tvárnic do měřitelných figur; tyto práce se oceňují cenami souboru cen 114 20-34 Srovnání lomového kamene nebo betonových tvárnic do měřitelných figur. 3. Množství jednotek se určí v m3 lomového kamene nebo betonových tvárnic před očištěním.
P | 5 | 115001101 |  | Převedení vody potrubím DN do 100 | m | 60 | 0 | 0 | 0 | 2
PP |  |  |  | Převedení vody potrubím průměru DN do 100
VV |  |  |  | převedení čerpané vody při výkopu prefa šachet - předpokladaná délka převedení 20 m 3*20,0=
TS
P | 6 | 115101201 |  | Čerpání vody na dopravní výšku do 10 m průměrný přítok do 500 l/min | HOD | 24 | 0 | 0 | 0 | 2
PP |  |  |  | Čerpání vody na dopravní výšku do 10 m s uvažovaným průměrným přítokem do 500 l/min
VV |  |  |  | čerpání podzemní vody 8*3=
TS
P | 7 | 115101301 |  | Pohotovost čerpací soupravy pro dopravní výšku do 10 m přítok do 500 l/min | DEN | 1 | 0 | 0 | 0 | 2
PP |  |  |  | Pohotovost záložní čerpací soupravy pro dopravní výšku do 10 m s uvažovaným průměrným přítokem do 500 l/min
VV |  |  |  | 24/24=1,0000 [A]
TS
P | 8 | 121101101 |  | Sejmutí ornice s přemístěním na vzdálenost do 50 m | M3 | 1.755 | 0 | 0 | 0 | 2
PP |  |  |  | Sejmutí ornice nebo lesní půdy s vodorovným přemístěním na hromady v místě upotřebení nebo na dočasné či trvalé skládky se složením, na vzdálenost do 50 m
VV |  |  |  | 17.55*0.1=1,7550 [A] Celkem: A=1,7550 [B]
TS |  |  |  | 1. V cenách jsou započteny i náklady na příp. nutné naložení sejmuté ornice na dopravní prostředek. 2. V cenách nejsou započteny náklady na odstranění nevhodných přimísenin (kamenů, kořenů apod.); tyto práce se ocení individuálně. 3. Množství ornice odebírané ze skládek se do objemu vykopávek pro volbu cen podle množství nezapočítává. Ceny souboru cen 122 . 0-11 Odkopávky a prokopávky nezapažené, se volí pro ornici odebíranou z projektovaných dočasných skládek; a) na staveništi podle součtu objemu ze všech skládek, b) mimo staveniště podle objemu každé skládky zvlášť. 4. Uložení ornice na skládky se oceňuje podle ustanovení v poznámkách č. 1 a 2 k ceně 171 20-1201 Uložení sypaniny na skládky. Složení ornice na hromady vmístě upotřebení se neoceňuje. 5. Odebírá-li se ornice z projektované dočasné skládky, oceňuje se její naložení a přemístění podle čl. 3172 Všeobecných podmínek tohoto katalogu. 6. Přemísťuje-li se ornice na vzdálenost větší něž 250 m, vzdálenost 50 m se pro určení vzdálenosti vodorovného přemístění neodečítá a ocení se sejmutí a přemístění bez ohledu na ustanovení pozn. č. 1 takto: a) sejmutí ornice na vzdálenost 50m cenou 121 10-1101; b) naložení příslušnou cenou souboru cen 167 10- . . c) vodorovné přemístění cenami souboru cen 162 . 0- . . Vodorovné přemístění výkopku. 7. Sejmutí podorničí se oceňuje cenami odkopávek spřihlédnutím k ustanovení čl. 3112 Všeobecných podmínek tohoto katalogu.
P | 9 | 131201201 |  | Hloubení jam zapažených v hornině tř. 3 objemu do 100 m3 | M3 | 235.776 | 0 | 0 | 0 | 2
PP |  |  |  | Hloubení zapažených jam a zářezů s urovnáním dna do předepsaného profilu a spádu v hornině tř. 3 do 100 m3
VV |  |  |  | výkop pro šachtu Š1 4,8*4,8*3,2= výkop pro šachtu Š2 4,8*4,8*3,2= výkop pro šachtu Š3 4,8*5,75*3,2= Mezisoučet: A+B+C= Celkem: A+B+C=
TS |  |  |  | 1. V cenách jsou započteny i náklady na případné nutné přemístění výkopku ve výkopišti a na přehození výkopku na přilehlém terénu na vzdálenost do 3 m od okraje jámy nebo naložení na dopravní prostředek. 2. Hloubení zapažených jam hloubky přes 16 m se oceňuje individuálně. 3. Náklady na svislé přemístění výkopku nad 1 m hloubky se určí dle ustanovení článku č. 3161 všeobecných podmínek katalogu. 4. Výpočet objemu vykopávky v pazených prostorách se stanovuje dle přílohy č. 4 tohoto ceníku.
P | 10 | 131201209 |  | Příplatek za lepivost u hloubení jam zapažených v hornině tř. 3 | M3 | 117.888 | 0 | 0 | 0 | 2
PP |  |  |  | Hloubení zapažených jam a zářezů s urovnáním dna do předepsaného profilu a spádu Příplatek k cenám za lepivost horniny tř. 3
VV |  |  |  | 235.776*0.5=117,8880 [A]
TS |  |  |  | 1. V cenách jsou započteny i náklady na případné nutné přemístění výkopku ve výkopišti a na přehození výkopku na přilehlém terénu na vzdálenost do 3 m od okraje jámy nebo naložení na dopravní prostředek. 2. Hloubení zapažených jam hloubky přes 16 m se oceňuje individuálně. 3. Náklady na svislé přemístění výkopku nad 1 m hloubky se určí dle ustanovení článku č. 3161 všeobecných podmínek katalogu. 4. Výpočet objemu vykopávky v pazených prostorách se stanovuje dle přílohy č. 4 tohoto ceníku.
P | 11 | 132201202 |  | Hloubení rýh š do 2000 mm v hornině tř. 3 objemu do 1000 m3 | M3 | 609.044 | 0 | 0 | 0 | 2
PP |  |  |  | Hloubení zapažených i nezapažených rýh šířky přes 600 do 2 000 mm s urovnáním dna do předepsaného profilu a spádu v hornině tř. 3 přes 100 do 1 000 m3
VV |  |  |  | výkop pro kabelovody' trasa a1 5,0*1,3*(1,8-0,1)= trasa a2 7,0*1,3*2,1= trasa b12,5*1,3*(2,2-0,1)= trasa b2 5,0*1,3*(2,0-0,3)= trasa b3 16,0*1,3*(2,0-0,5)= trasa b46,0*1,3*(2,0-0,1)= trasa c1 5,0*0,8*1,45= trasa c2 6,0*0,8*1,9= trasa d1 6,0*1,3*1,4= trasa d2 2,0*1,3*1,85= trasa e 44,0*1,3*1,4= trasa f 8,0*1,8*0,9= trasa g 26,0*1,3*1,4= trasa h (44,0+35,0)*1,3*1,4= trasa i (44,0+38,0)*1,3*1,4= trasa j 2,0*1,3*0,9= trasa k 3,0*1,3*1,3= trasa l 2,00*1,3*0,9= výkop pro plastové šachty 1,4*1,99*1,57*8= výkop pro plastové šachty 1,99*1,99*1,57*1= Mezisoučet: A+B+C+D+E+F+G+H+I+J+K+L+M+N+O+P+Q+R+S+T= Celkem: A+B+C+D+E+F+G+H+I+J+K+L+M+N+O+P+Q+R+S+T=
TS
P | 12 | 132201209 |  | Příplatek za lepivost k hloubení rýh š do 2000 mm v hornině tř. 3 | M3 | 304.522 | 0 | 0 | 0 | 2
PP |  |  |  | Hloubení zapažených i nezapažených rýh šířky přes 600 do 2 000 mm s urovnáním dna do předepsaného profilu a spádu v hornině tř. 3 Příplatek k cenám za lepivost horniny tř. 3
VV |  |  |  | 609.044*0.5=304,5220 [A]
TS
P | 13 | 151101101 |  | Zřízení příložného pažení a rozepření stěn rýh hl do 2 m | m2 | 931.954 | 0 | 0 | 0 | 2
PP |  |  |  | Zřízení příložného pažení a rozepření stěn rýh hl do 2 m
VV |  |  |  | výkop pro kabelovody' trasa a1 5,0*1,8*2= trasa b2 5,0*2,0*2= trasa b3 16,0*2,0*2= trasa b46,0*2,0*2= trasa c1 5,0*1,45*2= trasa c2 6,0*1,9*2= trasa d1 6,0*1,4*2= trasa d2 2,0*1,85*2= trasa e 44,0*1,4*2= trasa g 26,0*1,4*2= trasa h (44,0+35,0)*1,4*2= trasa i (44,0+38,0)*1,4*2= výkop pro plastové šachty 1,99*4*1,57*1= výkop pro plastové šachty (1,4+1,99)*2*1,57*8= Celkem: A+B+C+D+E+F+G+H+I+J+K+L+M+N=
TS
P | 14 | 151101102 |  | Zřízení příložného pažení a rozepření stěn rýh hl do 4 m | m2 | 40.4 | 0 | 0 | 0 | 2
PP |  |  |  | Zřízení pažení a rozepření stěn rýh pro podzemní vedení pro všechny šířky rýhy příložné pro jakoukoliv mezerovitost, hloubky do 4 m
VV |  |  |  | trasa a2 7,0*2,1*2= trasa b12,5*2,2*2= Celkem: A+B=
TS
P | 15 | 151101111 |  | Odstranění příložného pažení a rozepření stěn rýh hl do 2 m | m2 | 931.954 | 0 | 0 | 0 | 2
PP |  |  |  | Odstranění příložného pažení a rozepření stěn rýh hl do 2 m
VV |  |  |  | 931.954=931,9540 [A]
TS
P | 16 | 151101112 |  | Odstranění příložného pažení a rozepření stěn rýh hl do 4 m | m2 | 40.4 | 0 | 0 | 0 | 2
PP |  |  |  | Odstranění pažení a rozepření stěn rýh pro podzemní vedení s uložením materiálu na vzdálenost do 3 m od kraje výkopu příložné, hloubky přes 2 do 4 m
VV |  |  |  | 40.4=40,4000 [A]
TS
P | 17 | 151101201 |  | Zřízení příložného pažení stěn výkopu hl do 4 m | m2 | 190.4 | 0 | 0 | 0 | 2
PP |  |  |  | Zřízení pažení stěn výkopu bez rozepření nebo vzepření příložné, hloubky do 4 m
VV |  |  |  | výkop pro šachtu Š1 4,8*4*3,2= výkop pro šachtu Š2 4,8*4*3,2= výkop pro šachtu Š3 (4,8+5,75)*2*3,2= Celkem: A+B+C=
TS |  |  |  | 1. Ceny nelze použít pro oceňování rozepřeného pažení stěn rýh pro podzemní vedení; toto se oceňuje cenami souboru cen 151 . 0-11 Zřízení pažení a rozepření stěn rýh pro podzemní vedení pro všechny šířky rýhy. 2. Plocha mezer mezi pažinami příložného pažení se od plochy příložného pažení neodečítá; nezapažené plochy u pažení zátažného nebo hnaného se od plochy pažení odečítají.
P | 18 | 151101211 |  | Odstranění příložného pažení stěn hl do 4 m | m2 | 190.4 | 0 | 0 | 0 | 2
PP |  |  |  | Odstranění pažení stěn výkopu s uložením pažin na vzdálenost do 3 m od okraje výkopu příložné, hloubky do 4 m
VV |  |  |  | 190.4=190,4000 [A]
TS
P | 19 | 151101301 |  | Zřízení rozepření stěn při pažení příložném hl do 4 m | M3 | 235.776 | 0 | 0 | 0 | 2
PP |  |  |  | Zřízení rozepření zapažených stěn výkopů s potřebným přepažováním při roubení příložném, hloubky do 4 m
VV |  |  |  | 235.776=235,7760 [A]
TS |  |  |  | 1. Ceny nelze použít pro oceňování rozepření stěn rýh pro podzemní vedení v hloubce do 8m; toto rozepření je započteno vcenách souboru cen 151 . 0-11 Zřízení pažení a rozepření stěn rýh pro podzemní vedení pro všechny šířky rýhy.
P | 20 | 151101311 |  | Odstranění rozepření stěn při pažení příložném hl do 4 m | M3 | 235.776 | 0 | 0 | 0 | 2
PP |  |  |  | Odstranění rozepření stěn výkopů s uložením materiálu na vzdálenost do 3 m od okraje výkopu roubení příložného, hloubky do 4 m
VV |  |  |  | 235.776=235,7760 [A]
TS
P | 21 | 161101101 |  | Svislé přemístění výkopku z horniny tř. 1 až 4 hl výkopu do 2,5 m | M3 | 304.522 | 0 | 0 | 0 | 2
PP |  |  |  | Svislé přemístění výkopku bez naložení do dopravní nádoby avšak s vyprázdněním dopravní nádoby na hromadu nebo do dopravního prostředku z horniny tř. 1 až 4, při hloubce výkopu přes 1 do 2,5 m
VV |  |  |  | 609.044*0.5=304,5220 [A]
TS
P | 22 | 161101102 |  | Svislé přemístění výkopku z horniny tř. 1 až 4 hl výkopu do 4 m | M3 | 235.776 | 0 | 0 | 0 | 2
PP |  |  |  | Svislé přemístění výkopku bez naložení do dopravní nádoby avšak s vyprázdněním dopravní nádoby na hromadu nebo do dopravního prostředku z horniny tř. 1 až 4, při hloubce výkopu přes 2,5 do 4 m
VV |  |  |  | výkop pro kabelové šachty prefabrikované 235.776=
TS
P | 23 | 162701105 |  | Vodorovné přemístění do 10000 m výkopku/sypaniny z horniny tř. 1 až 4 | M3 | 844.82 | 0 | 0 | 0 | 2
PP |  |  |  | Vodorovné přemístění výkopku nebo sypaniny po suchu na obvyklém dopravním prostředku, bez naložení výkopku, avšak se složením bez rozhrnutí z horniny tř. 1 až 4 na vzdálenost přes 9 000 do 10 000 m
VV |  |  |  | 609.044=609,0440 [A] 235.776=235,7760 [B] Celkem: A+B=844,8200 [C]
TS
P | 24 | 162701109 |  | Příplatek k vodorovnému přemístění výkopku/sypaniny z horniny tř. 1 až 4 ZKD 1000 m přes 10000 m | M3 | 8448.2 | 0 | 0 | 0 | 2
PP |  |  |  | Vodorovné přemístění výkopku nebo sypaniny po suchu na obvyklém dopravním prostředku, bez naložení výkopku, avšak se složením bez rozhrnutí z horniny tř. 1 až 4 na vzdálenost Příplatek k ceně za každých dalších i započatých 1 000 m
VV |  |  |  | odvoz na vzdálenost 20 km - příplatek 10x (609.044+235.776)*10=
TS
P | 25 | 171201201 |  | Uložení sypaniny na skládky | M3 | 846.575 | 0 | 0 | 0 | 2
PP |  |  |  | Uložení sypaniny na skládky
VV |  |  |  | 609.044+235.776+1.755=846,5750 [A]
TS
P | 26 | 174101101 |  | Zásyp jam, šachet rýh nebo kolem objektů sypaninou se zhutněním | M3 | 201.077 | 0 | 0 | 0 | 2
PP |  |  |  | Zásyp jam, šachet rýh nebo kolem objektů sypaninou se zhutněním
VV |  |  |  | 609.044+235.776=844,8200 [A] 'vytlačená kubatura závaznou částí' lože - 39.695= lože - 3.937= lože - 14.736= prefa šachty Š1.2 -2,8*2,8*2,6*2= prefa šachty Š3 -2,8*3,75*2,6*1= -1.2*1.3*1.0=-1,5600 [G] plastové šachty -1,1*1,69*1,42*8= plastové šachty -1,69*1,69*1,42*1= 7.668 plastových šachet -7.668=7,6680 [J] 'závazná část kabelovodů' trasa a1 -5,0*1,3*0,5= trasa a2 -7,0*1,3*0,5= trasa b1-2,5*1,3*0,5= trasa b2 -5,0*1,3*0,5= trasa b3 -16,0*1,3*0,5= trasa b4-6,0*1,3*0,5= trasa c1 -5,0*0,8*1,1= trasa c2 -6,0*0,8*1,05= trasa d1 -6,0*1,3*1,05= trasa d2 -2,0*1,3*1,05= trasa e -44,0*1,3*1,05= trasa f -8,0*1,8*0,55= trasa g -26,0*1,3*1,05=-1,5600 [W] trasa h -(44,0+35,0)*1,3*1,05= trasa i -(44,0+38,0)*1,3*1,05= trasa j -2,0*1,3*0,55=7,6680 [Z] trasa k -3,0*1,3*0,55= trasa l -2,00*1,3*0,55= ' odpočet kubatury povrchů budovaných v rámci jiných objektů' trasa a2 -7,0*1,3*1,0= trasa b3 -16,0*1,3*0,6= trasa c1 -5,0*0,8*0,25= trasa c2 -6,0*0,8*0,25= trasa d1 -6,0*1,3*0,25= trasa d2 -2,0*1,3*0,25= trasa e -44,0*1,3*0,25= trasa f -8,0*1,8*0,25= trasa g -26,0*1,3*0,25=-1,5600 [AK] trasa h -(44,0+35,0)*1,3*0,25= trasa i -(44,0+38,0)*1,3*0,25= trasa j -2,0*1,3*0,25=7,6680 [AN] trasa k -3,0*1,3*0,25= trasa l -2,00*1,3*0,25= odpočet zásypu štěrkem - 14.95= Mezisoučet: A+B+C+D+E+F+G+H+I+J+K+L+M+N+O+P+Q+R+S+T+U+V+W+X+Y+Z+AA+AB+AC+AD+AE+AF+AG+AH+AI+AJ+AK+AL+AM+AN+AO+AP+AQ= 'zásyp štěrk frakce 0-32' trasa a2 7,0*1,3*1,0= trasa b3 15,0*1,3*0,3= Mezisoučet: AS+AT= Celkem: A+B+C+D+E+F+G+H+I+J+K+L+M+N+O+P+Q+R+S+T+U+V+W+X+Y+Z+AA+AB+AC+AD+AE+AF+AG+AH+AI+AJ+AK+AL+AM+AN+AO+AP+AQ+AS+AT=
TS
P | 27 | 175111101 |  | Obsypání potrubí ručně sypaninou bez prohození, uloženou do 3 m | M3 | 237.975 | 0 | 0 | 0 | 2
PP |  |  |  | Obsypání potrubí ručně sypaninou bez prohození, uloženou do 3 m
VV |  |  |  | obsyp štěrkodrtí fr.4' 'závazná část kabelovodů' trasa a1 5,0*(1,3*0,5-0,4*0,4*2)= trasa a2 7,0*(1,3*0,5-0,4*0,4*2)= trasa b12,5*(1,3*0,5-0,4*0,4*2)= trasa b2 5,0*(1,3*0,5-0,4*0,4*2)= trasa b3 16,0*(1,3*0,5-0,4*0,4*2)= trasa b46,0*(1,3*0,5-0,4*0,4*2)= trasa c1 5,0*(0,8*1,1-0,4*0,4*2)= trasa c2 6,0*(0,8*1,05-0,4*0,4*2)= = = trasa d1 6,0*(1,3*1,05-0,4*0,4*3)= trasa d2 2,0*(1,3*1,05-0,4*0,4*3)= trasa e 44,0*(1,3*1,05-0,4*0,4*3)= trasa f 8,0*(1,8*0,55-0,4*0,4*3)= trasa g 26,0*(1,3*1,05-0,4*0,4*3)= trasa h (44,0+35,0)*(1,3*1,05-0,4*0,4*3)= trasa i (44,0+38,0)*(1,3*1,05-0,4*0,4*3)= trasa j 2,0*(1,3*0,55-0,4*0,4*2)= trasa k 3,0*(1,3*0,55-0,4*0,4*2)= trasa l 2,00*(1,3*0,55-0,4*0,4*2)= Celkem: A+B+C+D+E+F+G+H+I+J+K+L+M+N+O+P+Q+R+S+T=
TS
P | 28 | 181301101 |  | Rozprostření ornice tl vrstvy do 100 mm pl do 500 m2 v rovině nebo ve svahu do 1:5 | m2 | 17.55 | 0 | 0 | 0 | 2
PP |  |  |  | Rozprostření a urovnání ornice v rovině nebo ve svahu sklonu do 1:5 při souvislé ploše do 500 m2, tl. vrstvy do 100 mm
VV |  |  |  | 17.55=17,5500 [A]
TS
P | 29 | 181411131 |  | Založení parkového trávníku výsevem plochy do 1000 m2 v rovině a ve svahu do 1:5 | m2 | 17.55 | 0 | 0 | 0 | 2
PP |  |  |  | Založení parkového trávníku výsevem plochy do 1000 m2 v rovině a ve svahu do 1:5
VV |  |  |  | 17.55=17,5500 [A]
TS
P | 30 | 181951101 |  | Úprava pláně v hornině tř. 1 až 4 bez zhutnění | m2 | 17.55 | 0 | 0 | 0 | 2
PP |  |  |  | Úprava pláně vyrovnáním výškových rozdílů v hornině tř. 1 až 4 bez zhutnění
VV |  |  |  | lože pro kabelovody' trasa a1 5,0*1,3= trasa b12,5*1,3= trasa b46,0*1,3= Celkem: A+B+C=
TS
P | 31 | 185804215 |  | Vypletí záhonu trávníku po výsevu s naložením a odvozem odpadu do 20 km v rovině a svahu do 1:5 | m2 | 17.55 | 0 | 0 | 0 | 2
PP |  |  |  | Vypletí záhonu trávníku po výsevu s naložením a odvozem odpadu do 20 km v rovině a svahu do 1:5
VV |  |  |  | 17.55=17,5500 [A]
TS
P | 32 | 185804312 |  | Zalití rostlin vodou plocha přes 20 m2 | M3 | 1.755 | 0 | 0 | 0 | 2
PP |  |  |  | Zalití rostlin vodou plocha přes 20 m2
VV |  |  |  | 17.55*0.1=1,7550 [A]
TS
P | 33 | 583312010 |  | štěrkopísek netříděný stabilizační zemina | T | 363.878 | 0 | 0 | 0 | 2
PP |  |  |  | Kamenivo přírodní těžené pro stavební účely PTK (drobné, hrubé, štěrkopísky) kamenivo mimo normu štěrkopísek netříděný (stabilizační zemina)
VV |  |  |  | ztratné15 % na zhutnění 186.127*1,7*1,15=
TS
P | 34 | 583413440 |  | kamenivo drcené drobné frakce 0-4 | T | 465.241 | 0 | 0 | 0 | 2
PP |  |  |  | kamenivo drcené drobné frakce 0-4
VV |  |  |  | 237.975*1.7*1.15=465,2411 [A]
TS
P | 35 | 583441720 |  | štěrkodrť frakce 0-32 třída C | T | 29.227 | 0 | 0 | 0 | 2
PP |  |  |  | štěrkodrť frakce 0-32 třída C
VV |  |  |  | ztratné15 % na zhutnění 14.95*1,7*1,15=
TS
SD |  | 2 |  | Zakládání |  |  |  | 0
P | 36 | 21275521R |  | Trativody z drenážních trubek plastových flexibilních D 40 mm bez lože | m | 18 | 0 | 0 | 0 | 2
PP |  |  |  | Trativody z drenážních trubek plastových flexibilních D 40 mm bez lože
VV |  |  |  | trativod plastové šachty2,0*9=
TS
SD |  | 4 |  | Vodorovné konstrukce |  |  |  | 0
P | 37 | 451313511 |  | Podkladní vrstva z betonu prostého se zvýšenými nároky na prostředí pod dlažbu tl do 100 mm | m2 | 6.5 | 0 | 0 | 0 | 2
PP |  |  |  | Podkladní vrstva z betonu prostého pod dlažbu se zvýšenými nároky na prostředí tl. do 100 mm
VV |  |  |  | 6.5=6,5000 [A]
TS |  |  |  | 1. Ceny lze použít i pro podkladní vrstvy pod dno a svahy melioračních kanálů. 2. Ceny nelze použít pro podkladní vrstvy pod konstrukci dna vývarů; tyto práce lze ocenit cenami souboru cen 321 3 . - . . Konstrukce zbetonu vodníc h staveb části A 01 katalogu 321-1 Hráze a úprava na tocích.
P | 38 | 451573111 |  | Lože pod potrubí otevřený výkop ze štěrkopísku | M3 | 39.695 | 0 | 0 | 0 | 2
PP |  |  |  | Lože pod potrubí otevřený výkop ze štěrkopísku
VV |  |  |  | lože pro kabelovody' trasa a1 5,0*1,3*0,1= trasa a2 7,0*1,3*0,1= trasa b12,5*1,3*0,1= trasa b2 5,0*1,3*0,1= trasa b3 16,0*1,3*0,1= trasa b46,0*1,3*0,1= trasa c1 5,0*0,8*0,1= trasa c2 6,0*0,8*0,1= trasa d1 6,0*1,3*0,1= trasa d2 2,0*1,3*0,1= trasa e 44,0*1,3*0,1= trasa f 8,0*1,8*0,1= trasa g 26,0*1,3*0,1= trasa h (44,0+35,0)*1,3*0,1= trasa i (44,0+38,0)*1,3*0,1= trasa j 2,0*1,3*0,1= trasa k 3,0*1,3*0,1= trasa l 2,00*1,3*0,1= Celkem: A+B+C+D+E+F+G+H+I+J+K+L+M+N+O+P+Q+R=
TS
P | 39 | 452311131 |  | Podkladní desky z betonu prostého tř. C 12/15 otevřený výkop | M3 | 3.937 | 0 | 0 | 0 | 2
PP |  |  |  | Podkladní desky z betonu prostého tř. C 12/15 otevřený výkop
VV |  |  |  | pod plastové šachty 1,4*1,99*0,15*8= pod plastové šachty 1,99*1,99*0,15*1= Celkem: A+B=
TS |  |  |  | 1. Ceny -1121 až -1181 a -1192 lze použít i pro ochrannou vrstvu pod železobetonové konstrukce. 2. Ceny -2121 až -2181 a -2192 jsou určeny pro jakékoliv úkosy sedel.
P | 40 | 452311141 |  | Podkladní desky z betonu prostého tř. C 16/20 otevřený výkop | M3 | 14.736 | 0 | 0 | 0 | 2
PP |  |  |  | Podkladní a zajišťovací konstrukce z betonu prostého v otevřeném výkopu desky pod potrubí, stoky a drobné objekty z betonu tř. C 16/20
VV |  |  |  | lože pro prefabrikované šachty' Š1.2 4,8*4,8*0,2*2= Š3 4,8*5,75*0,2= Celkem: A+B=
TS |  |  |  | 1. Ceny -1121 až -1181 a -1192 lze použít i pro ochrannou vrstvu pod železobetonové konstrukce. 2. Ceny -2121 až -2181 a -2192 jsou určeny pro jakékoliv úkosy sedel.
P | 41 | 452368211 |  | Výztuž podkladních desek nebo bloků nebo pražců otevřený výkop ze svařovaných sítí Kari | T | 0.446 | 0 | 0 | 0 | 2
PP |  |  |  | Výztuž podkladních desek, bloků nebo pražců v otevřeném výkopu ze svařovaných sítí typu Kari
VV |  |  |  | pod plastovou šachtu - ztratné 25 % 1,3*1,99*0,00536*1,25*8= pod plastovou šachtu - ztratné 25 % 1,99*1,99*0,00536*1,25*1= 'pod prefabrikované šachty - ztratné 25 %' Š1.2 4,8*4,8*0,00303*1,25*2= Š3 4,8*5,75*0,00303*1,25= Celkem: A+B+C+D=
TS
SD |  | 46-M |  | Zemní práce při extr.mont.pracích |  |  |  | 0
P | 42 | 34571355R |  | Dodávka chráničky koruhované dvouplášťové průměr 110/94 mm, vč. těsnění spojů a distančních rozpěrek. | m | 20.3 | 0 | 0 | 0 | 2
PP |  |  |  | materiál úložný elektroinstalační trubky elektroinstalační ohebné, KOPOFLEX, dvouplášťové HDPE+LDPE svitek 50 m se zatahovacím drátem a spojkou ČSN EN 50086-2-4 KF 09110 110 mm
VV |  |  |  | 20.0*1.015=20,3000 [A]
TS
P | 43 | 3457314R |  | víko komory plastové pro zámkovou dlažbu ( ř. A15) - šachta 1100*1690 mm | KUS | 8 | 0 | 0 | 0 | 2
PP |  |  |  | víko přístupové komory kabelovodu 1100x1095 OCEL
VV |  |  |  | 8=8,0000 [A]
TS
P | 44 | 3457315R |  | víko komory plastové pro betonovou výplň ( tř. B 125) - šachta 1690/1690 mm | KUS | 1 | 0 | 0 | 0 | 2
PP |  |  |  | víko přístupové komory kabelovodu 1100x1095 OCEL
VV |  |  |  | 1=1,0000 [A]
TS
P | 45 | 3457315R01 |  | Dodávka šachty plastové 1100 x 1690x1420 mm | KUS | 8 | 0 | 0 | 0 | 2
PP |  |  |  | Dodávka šachty plastové 1100 x 1690x1220 mm
VV |  |  |  | Š4. 6-128=
TS
P | 46 | 3457315R02 |  | Dodávka šachty plastové 1690 x 1690x1420 mm | KUS | 1 | 0 | 0 | 0 | 2
PP |  |  |  | Dodávka šachty plastové 1100 x 1690x1220 mm
VV |  |  |  | Š51=
TS
P | 47 | 34573R1 |  | Dodávka multikanál z polyethylenu (HDPE) 9W-42, vč.tvarovek,adaptérů, těsnení spojů (2*těsnění+ 4 svorky) a přesunu hmot. | m | 816.48 | 0 | 0 | 0 | 2
PP |  |  |  | Dodávka multikanál z polyethylenu (HDPE) 9W-42, vč.tvarovek,adaptérů, těsnení spojů (2*těsnění+ 4 svorky) a přesunu hmot.
VV |  |  |  | "ztratné 5 %" ( 848+12,6)*1,05 odpočet -87.15= Celkem: A+B=
TS
P | 48 | 34573R2 |  | Dodávka multikanál z polyethylenu (HDPE) 9W-42, vč.tvarovek,adaptérů, těsnení spojů (2*těsnění+ 8 spon) a přesunu hmot. | m | 87.15 | 0 | 0 | 0 | 2
PP |  |  |  | Dodávka multikanál z polyethylenu (HDPE) 9W-42, vč.tvarovek,adaptérů, těsnení spojů (2*těsnění+ 8 svorek) a přesunu hmot.
VV |  |  |  | ztratné 5 %' trasa a(5+7)*2*1,05= trasa b (2,5+5,0+16,0+6,0)*2*1,05= Celkem: A+B=
TS
P | 49 | 460490014 |  | Krytí kabelů výstražnou fólií šířky 40 cm | m | 1217 | 0 | 0 | 0 | 2
PP |  |  |  | Krytí kabelů, spojek, koncovek a odbočnic kabelů výstražnou fólií z PVC včetně vyrovnání povrchu rýhy, rozvinutí a uložení fólie do rýhy, fólie šířky do 40cm
VV |  |  |  | červená folie nad trasou multikanálu' (4.0+8.0+10.0+15.0+6.0)*2+11.0*1+(8.0+44.0)*2+8.0*3+(26.0+39.0+37.0+44.0+38.0+2.0+3.0+2.0)*2=607,0000 [A] trasa a1 5,0*2= trasa a2 7,0*2= trasa b12,5*2= trasa b2 5,0*2= trasa b3 16,0*2= trasa b46,0*2= trasa c1 5,0*1= trasa c2 6,0*1= trasa d1 6,0*2= trasa d2 2,0*2= trasa e 44,0*2= trasa f 8,0*3= trasa g 26,0*2= trasa h (44,0+35,0)*2= trasa i (44,0+38,0)*2= trasa j 2,0*2= trasa k 3,0*2= trasa l 2,00*2= Celkem: A+B+C+D+E+F+G+H+I+J+K+L+M+N+O+P+Q+R+S=
TS
P | 50 | 460510065 |  | Kabelové prostupy z trub plastových do rýhy s obsypem, průměru do 15 cm | m | 20 | 0 | 0 | 0 | 2
PP |  |  |  | Kabelové prostupy, kanály a multikanály kabelové prostupy z trub plastových včetně osazení, utěsnění a spárování do rýhy, bez výkopových prací s obsypem z písku, vnitřního průměru přes 10 do 15 cm
VV |  |  |  | plastové chráničky prům. 110 20,0=
TS |  |  |  | 1. Vcenách -0004 až -0156 nejsou obsaženy náklady na dodávku trub. Tato dodávka se oceňuje ve specifikaci. 2. Vcenách -0258 až -0274 nejsou obsaženy náklady na dodávku žlabů. Tato dodávka se oceňuje ve specifikaci. 3. Vcenách -0301 až -0353 nejsou obsaženy náklady na dodávku multikanálů. Tato dodávka se oceňuje ve specifikaci.
P | 51 | 460510303 |  | Multikanály plastové do rýhy bez obsypu bez výkopových prací 9-cestné | m | 843.6 | 0 | 0 | 0 | 2
PP |  |  |  | Multikanály plastové do rýhy bez obsypu bez výkopových prací 9-cestné
VV |  |  |  | " multikanály standardní" 848+12,6= odpočet multikanálů obetonovaných -17= Celkem: A+B=
TS
P | 52 | 460510323 |  | Multikanály plastové do rýhy s obetonováním bez výkopových prací 9-cestné | m | 17 | 0 | 0 | 0 | 2
PP |  |  |  | Kabelové prostupy, kanály a multikanály multikanály plastové včetně osazení, utěsnění a spojování do rýhy, bez výkopových prací s obetonováním 9-cestné
VV |  |  |  | obetonování u vstupu do šachet prefabrikovaných' Š1 4*1,0= Š2 4*1,0= Š3 9*1,0= Celkem: A+B+C=
TS
P | 53 | 46053113R |  | Osazení kabelové komory z dílu HDPE plochy do 2,0 m2 hl do 1,45 m pro běžné zatížení | KUS | 8 | 0 | 0 | 0 | 2
PP |  |  |  | Osazení kabelové komory z dílu HDPE plochy do 2,0 m2 hl do 1,3 m pro běžné zatížení
VV |  |  |  | 8=8,0000 [A]
TS
P | 54 | 46053114R |  | Osazení kabelové komory z dílu HDPE plochy do 3,0 m2 hl do 1,45 m pro běžné zatížení | KUS | 1 | 0 | 0 | 0 | 2
PP |  |  |  | Osazení kabelové komory z dílu HDPE plochy do 2,0 m2 hl do 1,3 m pro běžné zatížení
VV |  |  |  | 1=1,0000 [A]
TS
P | 55 | 460531183 |  | Osazení víka z ocele, litiny, betonu do 2,0 m2 pro kabelové komory z plastů pro běžné zatížení | KUS | 8 | 0 | 0 | 0 | 2
PP |  |  |  | Osazení kabelové komory z plastů pro běžné zatížení víka z oceli, litiny, nebo betonu půdorysné plochy od 1,5 do 2,0 m2
VV |  |  |  | 8=8,0000 [A]
TS
P | 56 | 46053118R |  | Osazení víka z ocele, litiny, betonu do 3,0 m2 pro kabelové komory z plastů pro běžné zatížení | KUS | 1 | 0 | 0 | 0 | 2
PP |  |  |  | Osazení kabelové komory z plastů pro běžné zatížení víka z oceli, litiny, nebo betonu půdorysné plochy od 1,5 do 2,0 m2
VV |  |  |  | 1=1,0000 [A]
TS
SD |  | 5 |  | Komunikace pozemní |  |  |  | 0
P | 57 | 594511111 |  | Dlažba z lomového kamene s provedením lože z betonu | m2 | 6.5 | 0 | 0 | 0 | 2
PP |  |  |  | Dlažba nebo přídlažba z lomového kamene lomařsky upraveného rigolového v ploše vodorovné nebo ve sklonu tl. do 250 mm, bez vyplnění spár, s provedením lože tl. 50 mm z betonu
VV |  |  |  | použije se stávající očištěná dlažba' 6.5=6,5000 [A]
TS |  |  |  | 1. Ceny jsou určeny: a) pro jakýkoliv sklon plochy, b) i pro dlažby (přídlažby) silničních příkopů a kuželů. 2. Ceny nelze použít pro: a) rigoly dlážděné, které se oceňují cenami souborů cen 597 . 6- . 1 Rigol dlážděný, 597 17- . 1 Rigol krajnicový s kamennou obrubou a 597 17- . 1 Rigol dlážděný zlomového kamene, b) dlažbu nebo přídlažbu svahů nebo kuželů souvisejících s vodotečí, která se oceňuje cenami části A 01 katalogu 832-1 Hráze a úpravy na tocích-úpravy toků a kanály. 3. Část lože přesahující tl. 50 mm se oceňuje cenami souboru cen 451 31-97 Příplatek za každých dalších 10 mm tloušťky podkladu nebo lože. 4. V ceně -1111 jsou započteny i náklady na prohození zeminy. 5. V cenách nejsou započteny náklady na: a) provedení podkladu pod lože, které se oceňuje cenami souboru cen 451 . . - . . Podklad nebo lože pod dlažbu, b) vyplnění spár, které se oceňuje cenami souboru cen 599 . . -2 . Vyplnění spár dlažby, c) opatření zeminy a její přemístění k místu zabudování, které se oceňují podle ustanovení čl. 3111 Všeobecných podmínek části A 01 tohoto katalogu, d) odklizení odpadu po prohození zeminy, které se oceňuje cenami části A 01 katalogu 800-1 Zemní práce. 6. Množství měrných jednotek se určuje v m2 rozvinuté dlážděné plochy.
SD |  | 6 |  | Úpravy povrchů, podlahy a osazování výplní |  |  |  | 0
P | 58 | 631311234 |  | Mazanina tl do 240 mm z betonu prostého se zvýšenými nároky na prostředí tř. C 25/30 | M3 | 2.772 | 0 | 0 | 0 | 2
PP |  |  |  | Mazanina tl do 240 mm z betonu prostého se zvýšenými nároky na prostředí tř. C 25/30
VV |  |  |  | 2.772 uvnitř betonových šachet (2,4*2,4-0,6*0,6)*0,15*2=2,7720 [A] 2.772 uvnitř betonových šachet (3,35*2,4-0,6*0,6)*0,15*1=2,7720 [B] Celkem: A+B=5,5440 [C]
TS
P | 59 | 631319023 |  | Příplatek k mazanině tl do 240 mm za přehlazení s poprášením cementem | M3 | 2.772 | 0 | 0 | 0 | 2
PP |  |  |  | Příplatek k mazanině tl do 240 mm za přehlazení s poprášením cementem
VV |  |  |  | 2.772=2,7720 [A]
TS
P | 60 | 631351101 |  | Zřízení bednění rýh a hran v podlahách | m2 | 1.08 | 0 | 0 | 0 | 2
PP |  |  |  | Zřízení bednění stěn rýh a otvorů v podlahách
VV |  |  |  | 0.6*4*0.15*3=1,0800 [A] Celkem: A=1,0800 [B]
TS
P | 61 | 631351102 |  | Odstranění bednění rýh a hran v podlahách | m2 | 1.08 | 0 | 0 | 0 | 2
PP |  |  |  | Odstranění bednění stěn rýh a otvorů v podlahách
VV |  |  |  | 1.08=1,0800 [A]
TS
SD |  | 711 |  | Izolace proti vodě, vlhkosti a plynům |  |  |  | 0
P | 62 | 711R |  | D+M nátěru ASOL F, vč přesunu hmot. | m2 | 5.52 | 0 | 0 | 0 | 2
PP |  |  |  | D+M nátěru ASOL F, vč přesunu hmot.
VV |  |  |  | (1.3+1.0)*2*1.2=5,5200 [A]
TS
SD |  | 8 |  | Trubní vedení |  |  |  | 0
P | 63 | 80006R1 |  | D+M kompl. kce prefa šachty z betonu C35/45 XA1 rozm. 2800/2800/2600 mm tl. stěn 200 mm, vč. uzamykatelného poklopu, nátěru ASOL, HTA profilů pozink a přesunu | KUS | 2 | 0 | 0 | 0 | 2
PP |  |  |  | D+M kompl. kce prefa šachty 2700/2700/2600 mm, vč. uzamykatelného poklopu, nátěru ASOL, HTA profilů pozink a přesunu hmot.
VV |  |  |  | Š1.2 2=
TS
P | 64 | 80006R2 |  | D+M kompl. kce prefa šachty z betonu C35/45 XA1 rozm. 3750/2800/2600 mm tl. stěn 200 m, vč. uzamykatelného poklopu, nátěru ASOL, HTA profilů pozink a přesunu | KUS | 1 | 0 | 0 | 0 | 2
PP |  |  |  | D+M kompl. kce prefa šachty 2700/2700/2600 mm, vč. uzamykatelného poklopu, nátěru ASOL, HTA profilů pozink a přesunu hmot.
VV |  |  |  | Š3 1=
TS
P | 65 | 894608211 |  | Výztuž šachet ze svařovaných sítí typu Kari | T | 0.342 | 0 | 0 | 0 | 2
PP |  |  |  | Výztuž šachet ze svařovaných sítí typu Kari
VV |  |  |  | stěny plastových šachet' (1.25+1.84)*2*0.9*0.00536*1.25*8=0,2981 [A] (1.84+1.84)*2*0.9*0.00536*1.25*1=0,0444 [B] Celkem: A+B=0,3425 [C]
TS
P | 66 | 89893R |  | Vstup do komory 600/900 mm ze ŽB tř. C 30/37 XF1, tl.stěn 200 mm, vč. výztuže, bednění, odbednění, přikotvení do stropní desky a přesunu hmot. | m | 1.2 | 0 | 0 | 0 | 2
PP |  |  |  | Vstup do komory 600/900 mm ze ŽB tř. C 35/45 XA1, tl.stěn 150 mm, vč. výztuže, bednění, odbednění, přikotvení do stropní desky a přesunu hmot.
VV |  |  |  | horní monolitická část 0,4*3= Celkem: A=
TS
P | 67 | 89894R |  | D+M kabelových roštů š. 400 mm ( průměr drátů 6mm2), s povrchovou úpravou žárovým zinkováním, nebo provedení nerez, vč. přesunu hmot. | m | 90 | 0 | 0 | 0 | 2
PP |  |  |  | D+M kabelových roštů š. 400 mm ( průměr drátů 6mm2), s povrchovou úpravou žárovým zinkováním, nebo provedení nerez, vč. přesunu hmot.
VV |  |  |  | předpoklad 20*2+50=
TS
P | 68 | 89894R |  | D+M kabelových roštů š. 422/60 mm, vč. spojů, systémových pomocných prvků a kotvení, s povrchovou úpravou žárovým zinkováním, nebo provedení nerez, vč. přesun | m | 90 | 0 | 0 | 0 | 2
PP |  |  |  | D+M kabelových roštů š. 422/60 mm, vč. spojů, systémových pomocných prvků a kotvení, s povrchovou úpravou žárovým zinkováním, nebo provedení nerez, vč. přesunu hmot.
VV |  |  |  | předpoklad 20*2+50
TS
P | 69 | 89895R |  | D+M konzol dl. 400 mm pro kabelové rošty š. 400 mm , s povrchovou úpravou žárovým zinkováním, nebo provedení nerez, vč. kladivových šroubů a přesunu hmot. | KUS | 69 | 0 | 0 | 0 | 2
PP |  |  |  | D+M konzol dl. 400 mm pro kabelové rošty š. 400 mm , s povrchovou úpravou žárovým zinkováním, nebo provedení nerez, vč. kladivových šroubů a přesunu hmot.
VV |  |  |  | předpoklad 24*2+21=
TS
P | 70 | 89896R |  | D+M hliníkového skládacího žebříku dl. 3,0 m, vč. přesunu hmot. | KUS | 3 | 0 | 0 | 0 | 2
PP |  |  |  | D+M hliníkového skládacího žebříku dl. 3,0 m, vč. přesunu hmot.
VV |  |  |  | 3=3,0000 [A]
TS
P | 71 | 89902R1 |  | D+M kabelových požárních ucpávek EI 60DP1 | KUS | 54 | 0 | 0 | 0 | 2
PP |  |  |  | D+M kabelových tlakových ucpávek chrániček proti průniku vody.
VV |  |  |  | viz. TZ54=
TS
P | 72 | 89902R2 |  | D+M tlakových ucpávek - utěsnění multikanálů u vstupu do prefabrikovaných šachet proti průniku vody. | KUS | 23 | 0 | 0 | 0 | 2
PP |  |  |  | D+M utěsnění multikanálů u vstupu do prefabrikovaných šachet
VV |  |  |  | viz. TZ 23=
TS
P | 73 | 89902R3 |  | D+M tlakových ucpávek - utěsnění chrániček u vstupu do prefabrikovaných šachet proti průniku vody. | KUS | 14 | 0 | 0 | 0 | 2
PP |  |  |  | D+M utěsnění multikanálů u vstupu do prefabrikovaných šachet
VV |  |  |  | viz. TZ 14=
TS
P | 74 | 89902R4 |  | D+M ucpávek otvorů multikanálů proti průniku nečistot. | KUS | 450 | 0 | 0 | 0 | 2
PP |  |  |  | D+M ucpávek otvorů multikanálů proti průniku nečistot.
VV |  |  |  | viz. TZ 450=
TS
P | 75 | 899501221 |  | Stupadla do šachet ocelová s PE povlakem vidlicová pro přímé zabudování do hmoždinek | KUS | 3 | 0 | 0 | 0 | 2
PP |  |  |  | Stupadla do šachet a drobných objektů ocelová s PE povlakem vidlicová pro přímé zabudování do hmoždinek
VV |  |  |  | krčky prefa šachet 3*1=
TS |  |  |  | 1. Ceny jsou určeny pro osazení a dodání stupadel do netypových drobných objektů (oceňovaných cenami této části).
P | 76 | 899620121 |  | Obetonování plastové šachty z polypropylenu betonem prostým tř. C 12/15 otevřený výkop | M3 | 7.668 | 0 | 0 | 0 | 2
PP |  |  |  | Obetonování plastové šachty z polypropylenu betonem prostým tř. C 12/15 otevřený výkop
VV |  |  |  | (1.1+1.99)*2*0.15*0.9*8=6,6744 [A] (1.69+1.99)*2*0.15*0.9*1=0,9936 [B] Celkem: A+B=7,6680 [C]
TS
P | 77 | 899640111 |  | Bednění pro obetonování plastových šachet hranatých otevřený výkop | m2 | 55.98 | 0 | 0 | 0 | 2
PP |  |  |  | Bednění pro obetonování plastových šachet v otevřeném výkopu hranatých
VV |  |  |  | (1.4+1.99)*2*0.9*8=48,8160 [A] (1.99+1.99)*2*0.9*1=7,1640 [B] Celkem: A+B=55,9800 [C]
TS
SD |  | 9 |  | Ostatní konstrukce a práce-bourání |  |  |  | 0
P | 78 | 997221551 |  | Vodorovná doprava suti ze sypkých materiálů do 1 km | T | 1.56 | 0 | 0 | 0 | 2
PP |  |  |  | Vodorovná doprava suti bez naložení, ale se složením a s hrubým urovnáním ze sypkých materiálů, na vzdálenost do 1 km
VV
TS |  |  |  | 1. Ceny nelze použít pro vodorovnou dopravu suti po železnici, po vodě nebo neobvyklými dopravními prostředky. 2. Je-li na dopravní dráze pro vodorovnou dopravu suti překážka, pro kterou je nutno suť překládat z jednoho dopravního prostředku na druhý, oceňuje se tato doprava vkaždém úseku samostatně. 3. Ceny 997 22-155 jsou určeny pro sypký materiál, např. kamenivo a hmoty kamenitého charakteru stmelené vápnem, cementem nebo živicí. 4. Ceny 997 22-156 jsou určeny pro drobný kusový materiál (dlažební kostky, lomový kámen).
P | 79 | 997221559 |  | Příplatek ZKD 1 km u vodorovné dopravy suti ze sypkých materiálů | T | 45.24 | 0 | 0 | 0 | 2
PP |  |  |  | Vodorovná doprava suti bez naložení, ale se složením a s hrubým urovnáním Příplatek k ceně za každý další i započatý 1 km přes 1 km
VV |  |  |  | odvoz na vzdálenost 30 km 1.56*29=
TS |  |  |  | 1. Ceny nelze použít pro vodorovnou dopravu suti po železnici, po vodě nebo neobvyklými dopravními prostředky. 2. Je-li na dopravní dráze pro vodorovnou dopravu suti překážka, pro kterou je nutno suť překládat z jednoho dopravního prostředku na druhý, oceňuje se tato doprava vkaždém úseku samostatně. 3. Ceny 997 22-155 jsou určeny pro sypký materiál, např. kamenivo a hmoty kamenitého charakteru stmelené vápnem, cementem nebo živicí. 4. Ceny 997 22-156 jsou určeny pro drobný kusový materiál (dlažební kostky, lomový kámen).
P | 80 | 998253010 |  | Přesun hmot pro montované ŽB kolektory a kanály | T | 616.41 | 0 | 0 | 0 | 2
PP |  |  |  | Přesun hmot pro kolektory a kanály pro vedení montované železobetonové jakéhokoliv rozsahu a hloubky dopravní vzdálenost do 10 m
VV
TS
SD |  | 990 |  | Poplatky za skládky |  |  |  | 0
P | 81 | 170102-O |  | Poplatek za uložení na skládku - kód odpadu 170102 (suť z přírodních materiálů ) | T | 1.56 | 0 | 0 | 0 | 2
PP |  |  |  | Poplatek za uložení na skládku - kód odpadu 170201 (dřevo z demolic )
VV |  |  |  | lože stávající dlažby 1,56=
TS
P | 82 | 170504-O |  | Poplatek za uložení na skládku - kód odpadu 170504 (výkopová zemina ) | T | 1351.712 | 0 | 0 | 0 | 2
PP |  |  |  | Poplatek za uložení na skládku - kód odpadu 170204 ( okna )
VV |  |  |  | (609.044+235.776)*1.6=1 351,7120 [A]
TS