## SO 07-17-01.1
ASPE10 |  |  |  | Firma: SUDOP BRNO, spol. s r.o. |  |  | Oprava č.1 ke dni 17.11.2017 |  |  | 3
|  |  |  | Příloha k formuláři pro ocenění nabídky | [5 empty] | 3
S | Stavba: | 17001 |  | Revitalizace trati Břeclav - Znojmo, 2. stavba |  |  | SO 07-17-01.1 | 0 | 0,00 | 2
O | Rozpočet: | SO 07-17-01.1 |  | Žst. Mikulov na Moravě, železniční svršek |  |  |  |  | 15,00 | 2
Typ | Poř. číslo | Kód položky | Varianta | Název položky | MJ | Množství | Cena |  | 21,00 | 2
[7 empty] | Jednotková | Celkem
0 | 1 | 2 | 3 | 4 | 5 | 6 | 9 | 10
SD |  | 5 |  | Komunikace |  |  |  | 0
P | 1 | 542121R |  | NÁSLEDNÁ ÚPRAVA SMĚROVÉHO A VÝŠKOVÉHO USPOŘÁDÁNÍ KOLEJE NA PRAŽCÍCH BETONOVÝCH | M | 2979.5 | 0 | 0 | 0 | 2
PP
VV |  |  |  | 58+46+2326+10+40+48+48+65+65+80+165+20+8,5=2 979,5000 [A]
TS |  |  |  | geodetické zaměření koleje pro následnou směrovou a výškovou úpravu koleje do předepsané polohy - následnou směrovou a výškovou úpravu koleje do předepsané polohy - kontrolní geodetické zaměření koleje - pomocné a dokončovací práce - případné ztížení práce při překážkách na jedné nebo obou stranách, v tunelu i při rekonstrukcích Podobjekt SO 07-17-01.1, železniční svršek bude jako nové stavební práce vyhrazen v zadávací dokumentaci v souladu s § 100 odst. 3 zák. č. 134/2016 Sb. o zadávání veřejných zakázek a poté zadán dle § 66 ZZVZ v jednacím řízení bez uveřejnění, a nebude oceněn. Předpokládaný termín zhotovení podobjektu SO 02-17-01.1 bude až po předpokládaném termínu ukončení stavby a zhotovení se předpokládá v termínu 11/2018.