## formulář 5 -pol.rozp
FORMULÁŘ 5 | [6 empty] | majitel HIM: | SŽDC |  | 0 |  | m | 1 | 0 | majitel, cena |  |  | SŽDC | ČD | OSTATNÍ
|  | SOUPIS PRACÍ/ ROZPOČET | [7 empty] | Cena za objekt [Kč] |  | mj dle JKSO | počet mj | objektový ukazatel
Název stavby : |  | Modernizace trati Nemanice I – Ševětín, 1.stavba, úpravy pro ETCS, 2.část | [5 empty] | Číslo stavby | 5313710007 | [5 empty] | hlavičky stavby |  |  | 2026-07-29
Název PS,SO : |  | Ševětín-Dynín, podchod v km 26,212 - Neplachov | Zatřídění objektu (JKSO, JKPOV): | 821 21 |  |  |  | Číslo PS,SO | SO 42-20-05 | [5 empty] | hlavičky objektu |  |  | ŽST Mladá Boleslav, hl.n., železniční svršek:824 35
Datum zpracování : |  | 2015-12-17 | [5 empty] | Datum aktualizace : |  | 2017-11-22 |  |  |  |  | hlavičky datumů |  |  | 51
Poř. | [6 empty] | C E N A |  |  |  | typ řádku | kód datové základny | Technická specifikace | Výkaz výměr | nadpisy sloupců |  |  | 45
číslo | Číslo |  | měrná |  | jednotková | Celková | dodávky |  | montáže | [5 empty] | nadpisy sloupců
pol. | položky | Název položky | jednotka | množství | hmotnost | hmotnost | jednotková | celkem | jednotková | celkem |  |  |  |  | nadpisy sloupců
0 | 1 | 2 | 3 | 4 | 5 | 6 | 7 | 8 | 9 | 10 | 12 | 13 | 14 | 15 | nadpisy sloupců
[15 empty] | řádek s filtry | délka
Díl: | 0 | Poplatky | [8 empty] | SD |  |  |  |  | 8
1 | 0141021 | POPLATKY ZA SKLÁDKU | T | 2226.537 |  | 0 |  | 0 |  | 0 | P | OTSKP_SPK13 | zahrnuje veškeré poplatky provozovateli skládky související s uložením odpadu na skládce. | 1. odpad 17 05 04- zemina viz pol. 123738 *1,8 t/m3 |  | 19
2 | 0141025 | POPLATKY ZA SKLÁDKU | T | 0.5 |  | 0 |  | 0 |  | 0 | P | OTSKP_SPK13 | zahrnuje veškeré poplatky provozovateli skládky související s uložením odpadu na skládce. | 1. odpad 20 03 99 - podobný komunálnímu
3 | 0141321 | POPLATKY ZA SKLÁDKU TYP S-NO (NEBEZPEČNÝ ODPAD) | T | 0.02 |  | 0 |  | 0 |  | 0 | P | OTSKP_SPK13 | zahrnuje veškeré poplatky provozovateli skládky související s uložením odpadu na skládce. | 1.odpad 17 03 03*- Asfaltové stavební nátěry |  | 47
4 | 0141322 | POPLATKY ZA SKLÁDKU TYP S-NO (NEBEZPEČNÝ ODPAD) | T | 0.01 |  | 0 |  | 0 |  | 0 | P | OTSKP_SPK13 | zahrnuje veškeré poplatky provozovateli skládky související s uložením odpadu na skládce. | 1.odpad 07 03 04*- Odpadní ředidla
5 | 0141323 | POPLATKY ZA SKLÁDKU TYP S-NO (NEBEZPEČNÝ ODPAD) | KG | 10 |  | 0 |  | 0 |  | 0 | P | OTSKP_SPK13 | zahrnuje veškeré poplatky provozovateli skládky související s uložením odpadu na skládce. | 1.odpad 08 01 11*- Odpadní nátěrové hmoty |  | 47
[6 empty] | 0 |  | 0 |  | 0
S | Celkem za 0 | Poplatky |  |  |  | 0 |  | 0 |  | 0
Díl: | 10 | Zemní práce:
6 | 123738 | ODKOP PRO SPOD STAVBU SILNIC A ŽELEZNIC TŘ. I, ODVOZ DO 20KM | M3 | 1236.965 |  | 0 |  | 0 |  | 0 | P | OTSKP_SPK13 | položka zahrnuje: - vodorovná a svislá doprava, přemístění, přeložení, manipulace s výkopkem - kompletní provedení vykopávky nezapažené i zapažené - ošetření výkopiště po celou dobu práce v něm vč. klimatických opatření - ztížení vykopávek v blízkosti podzemního vedení, konstrukcí a objektů vč. jejich dočasného zajištění - ztížení pod vodou, v okolí výbušnin, ve stísněných prostorech a pod. - příplatek za lepivost - těžení po vrstvách, pásech a po jiných nutných částech (figurách) - čerpání vody vč. čerpacích jímek, potrubí a pohotovostní čerpací soupravy (viz ustanovení k pol. 1151,2) - potřebné snížení hladiny podzemní vody - těžení a rozpojování jednotlivých balvanů - vytahování a nošení výkopku - svahování a přesvah. svahů do konečného tvaru, výměna hornin v podloží a v pláni znehodnocené klimatickými vlivy - ruční vykopávky, odstranění kořenů a napadávek - pažení, vzepření a rozepření vč. přepažování (vyjma štětových stěn) - úpravu, ochranu a očištění dna, základové spáry, stěn a svahů - zhutnění podloží, případně i svahů vč. svahování - zřízení stupňů v podloží a lavic na svazích, není-li pro tyto práce zřízena samostatná položka - udržování výkopiště a jeho ochrana proti vodě - odvedení nebo obvedení vody v okolí výkopiště a ve výkopišti - třídění výkopku - veškeré pomocné konstrukce umožňující provedení vykopávky (příjezdy, sjezdy, nájezdy, lešení, podpěr. konstr., přemostění, zpevněné plochy, zakrytí a pod.) - nezahrnuje uložení zeminy (na skládku, do násypu) ani poplatky za skládku, vykazují se v položce č.0141** | 1: schod. Vpravo - 23,73*15,5 2: schod. Vlevo - 24,3*15,5 3: tubus + křídlo vpravo - 40,5*4,5 4: tubus + křídlo vlevo - 40,5*5,5 5.tubus střední část - 17,5*5 |  |  | 60 |  |  |  | 1236.965
7 | 123739 | PŘÍPLATEK ZA DALŠÍ 1KM DOPRAVY ZEMINY | M3 | 22266 |  | 0 |  | 0 |  | 0 | P | OTSKP_SPK13 | položka zahrnuje příplatek k vodorovnému přemístění zeminy za každý další 1km nad 20km | 1. dalších 10 km: 1237*1,8*10=22266 |  |  | 37
8 | 125738 | VYKOPÁVKY ZE ZEMNÍKŮ A SKLÁDEK TŘ. I, ODVOZ DO 20KM | M3 | 406.55 |  | 0 |  | 0 |  | 0 | P | OTSKP_SPK13 | položka zahrnuje: - vodorovná a svislá doprava, přemístění, přeložení, manipulace s výkopkem - kompletní provedení vykopávky nezapažené i zapažené - ošetření výkopiště po celou dobu práce v něm vč. klimatických opatření - ztížení vykopávek v blízkosti podzemního vedení, konstrukcí a objektů vč. jejich dočasného zajištění - ztížení pod vodou, v okolí výbušnin, ve stísněných prostorech a pod. - příplatek za lepivost - těžení po vrstvách, pásech a po jiných nutných částech (figurách) - čerpání vody vč. čerpacích jímek, potrubí a pohotovostní čerpací soupravy (viz ustanovení k pol. 1151,2) - potřebné snížení hladiny podzemní vody - těžení a rozpojování jednotlivých balvanů - vytahování a nošení výkopku - ruční vykopávky, odstranění kořenů a napadávek - pažení, vzepření a rozepření vč. přepažování (vyjma štětových stěn) - úpravu, ochranu a očištění dna, základové spáry, stěn a svahů - udržování výkopiště a jeho ochrana proti vodě - odvedení nebo obvedení vody v okolí výkopiště a ve výkopišti - třídění výkopku - veškeré pomocné konstrukce umožňující provedení vykopávky (příjezdy, sjezdy, nájezdy, lešení, podpěr. konstr., přemostění, zpevněné plochy, zakrytí a pod.) položka nezahrnuje: - práce spojené s otvírkou zemníku - poplatek za materiál ze zemníku (zemina, ornice) | viz výměra pol. Č. 17481 |  |  | 51
9 | 17481 | ZÁSYP JAM A RÝH Z NAKUPOVANÝCH MATERIÁLŮ | M3 | 406.55 |  | 0 |  | 0 |  | 0 | P | OTSKP_SPK13 | položka zahrnuje: - kompletní provedení zemní konstrukce včetně nákupu a dopravy materiálu dle zadávací dokumentace - úprava ukládaného materiálu vlhčením, tříděním, promícháním nebo vysoušením, příp. jiné úpravy za účelem zlepšení jeho mech. vlastností - hutnění i různé míry hutnění - ošetření úložiště po celou dobu práce v něm vč. klimatických opatření - ztížení v okolí vedení, konstrukcí a objektů a jejich dočasné zajištění - ztížení provádění vč. hutnění ve ztížených podmínkách a stísněných prostorech - ztížené ukládání sypaniny pod vodu - ukládání po vrstvách a po jiných nutných částech (figurách) vč. dosypávek - spouštění a nošení materiálu - výměna částí zemní konstrukce znehodnocené klimatickými vlivy - udržování úložiště a jeho ochrana proti vodě - odvedení nebo obvedení vody v okolí úložiště a v úložišti - veškeré pomocné konstrukce umožňující provedení zemní konstrukce (příjezdy, sjezdy, nájezdy, lešení, podpěrné konstrukce, přemostění, zpevněné plochy, zakrytí a pod.) | 1: zásyp schodiště ke koleji vlevo: (1,45*2,92+2,9*1,94/2)*10 2: zásyp schodiště ke koleji vpravo: 3,6*3,96/2*10 3: zásypy v čele schodišť: 2,8*2,25*2,6*2 4: zásyp vně schodišť: 1*1,5/2*15,5*2 5: zásyp za rubem pražské opěry pod křídly a za mezer. betonem. 2,15*3,2*5*2 6: svahové kužele kolem pražských křídel:(3,14*5*5*2,63)/3*2 7: zásyp před čely tubusu: 0,6*0,6/2*6,55*2 |  |  | 40 |  |  |  | 406.5547
10 | 17581 | OBSYP POTRUBÍ A OBJEKTŮ Z NAKUPOVANÝCH MATERIÁLŮ | M3 | 6.02 |  | 0 |  | 0 |  | 0 | P | OTSKP_SPK13 | položka zahrnuje: - kompletní provedení zemní konstrukce včetně nákupu a dopravy materiálu dle zadávací dokumentace - úprava ukládaného materiálu vlhčením, tříděním, promícháním nebo vysoušením, příp. jiné úpravy za účelem zlepšení jeho mech. vlastností - hutnění i různé míry hutnění - ošetření úložiště po celou dobu práce v něm vč. klimatických opatření - ztížení v okolí vedení, konstrukcí a objektů a jejich dočasné zajištění - ztížení provádění vč. hutnění ve ztížených podmínkách a stísněných prostorech - ztížené ukládání sypaniny pod vodu - ukládání po vrstvách a po jiných nutných částech (figurách) vč. dosypávek - spouštění a nošení materiálu - výměna částí zemní konstrukce znehodnocené klimatickými vlivy - ruční hutnění a výplň jam a prohlubní v podloží - úprava, očištění, ochrana a zhutnění podloží - svahování, hutnění a uzavírání povrchů svahů - zřízení lavic na svazích - udržování úložiště a jeho ochrana proti vodě - odvedení nebo obvedení vody v okolí úložiště a v úložišti - veškeré pomocné konstrukce umožňující provedení zemní konstrukce (příjezdy, sjezdy, nájezdy, lešení, podpěrné konstrukce, přemostění, zpevněné plochy, zakrytí a pod.) | 1. obsyp rubové drenáže (0,55*0,2+1,1*0,25)*15,62 |  |  | 48 |  |  |  | 6.0137
11 | 18223 | ROZPROSTŘENÍ ORNICE VE SVAHU V TL DO 0,20M | M2 | 83.559 |  | 0 |  | 0 |  | 0 | P | OTSKP_SPK13 | položka zahrnuje: nutné přemístění ornice z dočasných skládek vzdálených do 50m rozprostření ornice v předepsané tloušťce ve svahu přes 1:5 | 1: kužel vlevo - 3,14*4,05*(4,05+5,24)/4=29,54m2 2: kužel vpravo - 3,14*5,55*(5,55+6,85)/4=54,02m2 celkem - 83,56m2 |  |  | 42 |  |  |  | 83.5589
12 | 18233 | ROZPROSTŘENÍ ORNICE V ROVINĚ V TL DO 0,20M | M2 | 86.42 |  | 0 |  | 0 |  | 0 | P | OTSKP_SPK13 | položka zahrnuje: nutné přemístění ornice z dočasných skládek vzdálených do 50m rozprostření ornice v předepsané tloušťce v rovině a ve svahu do 1:5 | 1: plocha vpravo schodiště - 27,54+19,6 2: plocha vlevo schodiště - 20,98+18,3 |  |  | 42 |  |  |  | 86.42
13 | 18245 | ZALOŽENÍ TRÁVNÍKU ZATRAVŇOVACÍ TEXTILIÍ (ROHOŽÍ) | M2 | 169.979 |  | 0 |  | 0 |  | 0 | P | OTSKP_SPK13 | Zahrnuje dodání a položení předepsané zatravňovací textilie bez ohledu na sklon terénu, zalévání, první pokosení | 1: součet výměr pol. Č. 18223 a 18233 |  |  | 48
14 | 18247 | OŠETŘOVÁNÍ TRÁVNÍKU | M2 | 169.979 |  | 0 |  | 0 |  | 0 | P | OTSKP_SPK13 | Zahrnuje pokosení se shrabáním, naložení shrabků na dopravní prostředek, s odvozem a se složením, to vše bez ohledu na sklon terénu | 1: součet výměr pol. Č. 18223 a 18233 |  |  | 19
[6 empty] | 0 |  | 0 |  | 0
S | Celkem za 10 | Zemní práce: |  |  |  | 0 |  | 0 |  | 0
Díl: | 20 | Základy:
15 | 212035 | TRATIVODY KOMPLET Z TRUB NEKOV DN DO 150MM, RÝHA TŘ I | M | 27.92 |  | 0 |  | 0 |  | 0 | P | OTSKP_SPK13 | Položka platí pro kompletní konstrukce trativodů a zahrnuje zejména: - výkop rýhy předepsaného tvaru v dané třídě těžitelnosti, výplň, zásyp trativodu včetně dopravy, uložení přebytečného materiálu, dodávky předepsaného materiálu pro výplň a zásyp - zřízení spojovací vrstvy - zřízení podkladu a lože trativodu z předepsaného materiálu - dodávka a uložení trativodu předepsaného materiálu a profilu - obsyp trativodu předepsaným materiálem, případně vložení separační nebo drenážní vložky - ukončení trativodu zaústěním do potrubí nebo vodoteče, případně vybudování ukončujícího objektu (kapličky) dle VL - veškerý materiál, výrobky a polotovary, včetně mimostaveništní a vnitrostaveništní dopravy - nezahrnuje opláštění z geotextilie, fólie | 1: rubové odvodnění 16,4+11,52 |  |  | 53 |  |  |  | 27.92
16 | 23217 | ŠTĚTOVÉ STĚNY BERANĚNÉ Z KOVOVÝCH DÍLCŮ DOČASNÉ (HMOTNOST) | T | 40.651 |  | 0 |  | 0 |  | 0 | P | OTSKP_SPK13 | - zřízení stěny - opotřebení štětovnic, případně jejich ošetřování, řezání, nastavování a další úpravy - kleštiny, převázky. a další pomocné a doplňkové konstrukce - nastražení a zaberanění štětovnic do jakékoliv třídy horniny - veškerou dopravu, nájem, provoz a přemístění beranících zařízení a dalších mechanismů - lešení a podpěrné konstrukce pro práci a manipulaci beranících zařízení a dalších mechanismů - beranící plošiny vč. zemních prací, zpevnění, odvodnění a pod. - při provádění z lodi náklady na prám nebo lodi - těsnění stěny, je-li nutné - kotvení stěny, je-li nutné nebo vzepření, případně rozepření - vodící piloty nebo stabilizační hrázky - zhotovení koutových štětovnic - dílenská dokumentace, včetně technologického předpisu spojování, - dodání spojovacího materiálu, - zřízení montážních a dilatačních spojů, spar, včetně potřebných úprav, vložek, opracování, očištění a ošetření, - jakákoliv doprava a manipulace dílců a montážních sestav, včetně dopravy konstrukce z výrobny na stavbu, - montážní dokumentace včetně technologického předpisu montáže, - výplň, těsnění a tmelení spar a spojů, - veškeré druhy opracování povrchů, včetně úprav pod nátěry a pod izolaci, - veškeré druhy dílenských základů a základních nátěrů a povlaků, - všechny druhy ocelového kotvení, - dílenskou přejímku a montážní prohlídku, včetně požadovaných dokladů | 1: pažení kolej č.1 19*10+13*10+13*8 2: převázka 9+3+3+5,6 3: pažení kol. č.2 13*8 hm. Štět. 74,1 kg/m |  |  | 58 |  |  |  | 40.6513
17 | 237171 | VYTAŽENÍ ŠTĚTOVÝCH STĚN Z KOVOVÝCH DÍLCŮ (HMOTNOST) | T | 32.521 |  | 0 |  | 0 |  | 0 | P | OTSKP_SPK13 | položka zahrnuje odstranění stěn včetně odvozu a uložení na skládku | 1: 80% z pol. Č. 23217 |  |  | 51
18 | 237172 | ODŘEZÁNÍ ŠTĚTOVÝCH STĚN Z KOVOVÝCH DÍLCŮ | M | 10.602 |  | 0 |  | 0 |  | 0 | P | OTSKP_SPK13 | položka zahrnuje odstranění stěn včetně odvozu a uložení na skládku | 1: 20% zaberaněných štětovnic 58ks*0,914 (dl. Řezu)*0,2 |  |  | 40 |  |  |  | 10.6024
19 | 261915 | VRTY PRO KOTVENÍ A INJEKTÁŽ TŘ V A VI NA POVRCHU D DO 50MM | M | 40 |  | 0 |  | 0 |  | 0 | P | OTSKP_SPK13 | položka zahrnuje: přemístění, montáž a demontáž vrtných souprav svislou dopravu zeminy z vrtu vodorovnou dopravu zeminy bez uložení na skládku případně nutné pažení dočasné (včetně odpažení) i trvalé | 1: kotvení stěny ze štětovnic 8ks*5m |  |  | 58 |  |  |  | 40
20 | 272324 | ZÁKLADY ZE ŽELEZOBETONU DO C25/30 (B30) | M3 | 37.853 |  | 0 |  | 0 |  | 0 | P | OTSKP_SPK13 | - dodání čerstvého betonu (betonové směsi) požadované kvality, jeho uložení do požadovaného tvaru při jakékoliv hustotě výztuže, konzistenci čerstvého betonu a způsobu hutnění, ošetření a ochranu betonu, - zhotovení nepropustného, mrazuvzdorného betonu a betonu požadované trvanlivosti a vlastností, - užití potřebných přísad a technologií výroby betonu, - zřízení pracovních a dilatačních spar, včetně potřebných úprav, výplně, vložek, opracování, očištění a ošetření, - bednění požadovaných konstr. (i ztracené) s úpravou dle požadované kvality povrchu betonu, včetně odbedňovacích a odskružovacích prostředků, - podpěrné konstr. (skruže) a lešení všech druhů pro bednění, uložení čerstvého betonu, výztuže a doplňkových konstr., vč. požadovaných otvorů, ochranných a bezpečnostních opatření a základů těchto konstrukcí a lešení, - vytvoření kotevních čel, kapes, nálitků, a sedel, - zřízení všech požadovaných otvorů, kapes, výklenků, prostupů, dutin, drážek a pod., vč. ztížení práce a úprav kolem nich, - úpravy pro osazení výztuže, doplňkových konstrukcí a vybavení, - úpravy povrchu pro položení požadované izolace, povlaků a nátěrů, případně vyspravení, - ztížení práce u kabelových a injektážních trubek a ostatních zařízení osazovaných do betonu, - konstrukce betonových kloubů, upevnění kotevních prvků a doplňkových konstrukcí, - nátěry zabraňující soudržnost betonu a bednění, - výplň, těsnění a tmelení spar a spojů, - opatření povrchů betonu izolací proti zemní vlhkosti v částech, kde přijdou do styku se zeminou nebo kamenivem, - případné zřízení spojovací vrstvy u základů, - úpravy pro osazení zařízení ochrany konstrukce proti vlivu bludných proudů, | 1: zákl. Deska křídel 3,05*3*0,2*2 2: zákl. deska tubusu 12,22*4,6*0,2 3: zákl. deska schodišť 13,04*4,4*0,2*2 |  |  | 39 |  |  |  | 37.8528
21 | 272366 | VÝZTUŽ ZÁKLADŮ Z KARI SÍTÍ | T | 0.824 |  | 0 |  | 0 |  | 0 | P | OTSKP_SPK13 | Položka zahrnuje veškerý materiál, výrobky a polotovary, včetně mimostaveništní a vnitrostaveništní dopravy (rovněž přesuny), včetně naložení a složení, případně s uložením - dodání betonářské výztuže v požadované kvalitě, stříhání, řezání, ohýbání a spojování do všech požadovaných tvarů (vč. armakošů) a uložení s požadovaným zajištěním polohy a krytí výztuže betonem, - veškeré svary nebo jiné spoje výztuže, - pomocné konstrukce a práce pro osazení a upevnění výztuže, - zednické výpomoci pro montáž betonářské výztuže, - úpravy výztuže pro osazení doplňkových konstrukcí, - ochranu výztuže do doby jejího zabetonování, - úpravy výztuže pro zřízení železobetonových kloubů, kotevních prvků, závěsných ok a doplňkových konstrukcí, - veškerá opatření pro zajištění soudržnosti výztuže a betonu, - vodivé propojení výztuže, které je součástí ochrany konstrukce proti vlivům bludných proudů, vyvedení do měřících skříní nebo míst pro měření bludných proudů (vlastní měřící skříně se uvádějí položkami SD 74 - pol.č.74432). - povrchovou antikorozní úpravu výztuže, - separaci výztuže, - osazení měřících zařízení a úpravy pro ně, - osazení měřících skříní nebo míst pro měření bludných proudů. | 0: výztuž základové desky 2 KARI síť 100/100/4 +10% přesahy 1: zákl. Deska křídel 3,05*3*2*2 2: zákl. deska tubusu 12,22*4,6*2 3: zákl. deska schodišť 13,04*4,4*2*2 |  |  | 26 |  |  |  | 0.82443
[6 empty] | 0 |  | 0 |  | 0
S | Celkem za 20 | Základy: |  |  |  | 0 |  | 0 |  | 0 | [5 empty] | 8
Díl: | 30 | Svislé konstrukce: | [13 empty] | 18
22 | 317151R | ŘÍMSY Z DÍLCŮ Z PLASTICKÝCH HMOT- letopočet výška písma 200mm,vlys 20mm | KS | 2 |  | 0 |  | 0 |  | 0 | P | OTSKP_SPK13 | - dodání dílce požadovaného tvaru a vlastností, jeho skladování, doprava a osazení do definitivní polohy, včetně komplexní technologie výroby a montáže dílců, ošetření a ochrana dílců, - veškeré požadované úpravy dílců, včetně doplňkových konstrukcí a vybavení, - sestavení dílce na stavbě včetně montážních zařízení, plošin a prahů a pod., - výplň, těsnění a tmelení spár a spojů, - očištění a ošetření úložných ploch, - úpravy dílce pro dodržení požadované přesnosti jeho osazení, včetně případných měření, - další práce dané případně specifikací k příslušnému prefabrik. dílci (úprava pohledových ploch, příp. rubových ploch, osazení měřících zařízení, zkoušení a měření dílců a pod.). | 1. pol dle výktresu tvaru |  |  | 71
23 | 327325 | ZDI OPĚRNÉ, ZÁRUBNÍ, NÁBŘEŽNÍ ZE ŽELEZOVÉHO BETONU DO C30/37 (B37) | M3 | 114.6 |  | 0 |  | 0 |  | 0 | P | OTSKP_SPK13 | - dodání čerstvého betonu (betonové směsi) požadované kvality, jeho uložení do požadovaného tvaru při jakékoliv hustotě výztuže, konzistenci čerstvého betonu a způsobu hutnění, ošetření a ochranu betonu, - zhotovení nepropustného, mrazuvzdorného betonu a betonu požadované trvanlivosti a vlastností, - užití potřebných přísad a technologií výroby betonu, - zřízení pracovních a dilatačních spar, včetně potřebných úprav, výplně, vložek, opracování, očištění a ošetření, - bednění požadovaných konstr. (i ztracené) s úpravou dle požadované kvality povrchu betonu, včetně odbedňovacích a odskružovacích prostředků, - podpěrné konstr. (skruže) a lešení všech druhů pro bednění, uložení čerstvého betonu, výztuže a doplňkových konstr., vč. požadovaných otvorů, ochranných a bezpečnostních opatření a základů těchto konstrukcí a lešení, - vytvoření kotevních čel, kapes, nálitků, a sedel, - zřízení všech požadovaných otvorů, kapes, výklenků, prostupů, dutin, drážek a pod., vč. ztížení práce a úprav kolem nich, - úpravy pro osazení výztuže, doplňkových konstrukcí a vybavení, - úpravy povrchu pro položení požadované izolace, povlaků a nátěrů, případně vyspravení, - ztížení práce u kabelových a injektážních trubek a ostatních zařízení osazovaných do betonu, - konstrukce betonových kloubů, upevnění kotevních prvků a doplňkových konstrukcí, - nátěry zabraňující soudržnost betonu a bednění, - výplň, těsnění a tmelení spar a spojů, - opatření povrchů betonu izolací proti zemní vlhkosti v částech, kde přijdou do styku se zeminou nebo kamenivem, - případné zřízení spojovací vrstvy u základů, - úpravy pro osazení zařízení ochrany konstrukce proti vlivu bludných proudů | 0: kubatura převzata z modelu výkresu výztuže příl. č. 306 x2 = 114,6m3 |  |  | 66
24 | 327365 | VÝZTUŽ ZDÍ OPĚRNÝCH, ZÁRUBNÍCH, NÁBŘEŽNÍCH Z OCELI 10505 | T | 15.07 |  | 0 |  | 0 |  | 0 | P | OTSKP_SPK13 | Položka zahrnuje veškerý materiál, výrobky a polotovary, včetně mimostaveništní a vnitrostaveništní dopravy (rovněž přesuny), včetně naložení a složení, případně s uložením - dodání betonářské výztuže v požadované kvalitě, stříhání, řezání, ohýbání a spojování do všech požadovaných tvarů (vč. armakošů) a uložení s požadovaným zajištěním polohy a krytí výztuže betonem, - veškeré svary nebo jiné spoje výztuže, - pomocné konstrukce a práce pro osazení a upevnění výztuže, - zednické výpomoci pro montáž betonářské výztuže, - úpravy výztuže pro osazení doplňkových konstrukcí, - ochranu výztuže do doby jejího zabetonování, - úpravy výztuže pro zřízení železobetonových kloubů, kotevních prvků, závěsných ok a doplňkových konstrukcí, - veškerá opatření pro zajištění soudržnosti výztuže a betonu, - vodivé propojení výztuže, které je součástí ochrany konstrukce proti vlivům bludných proudů, vyvedení do měřících skříní nebo míst pro měření bludných proudů (vlastní měřící skříně se uvádějí položkami SD 74 - pol.č.74432). - povrchovou antikorozní úpravu výztuže, - separaci výztuže, - osazení měřících zařízení a úpravy pro ně, - osazení měřících skříní nebo míst pro měření bludných proudů. | 0: hmotnost převzata z výkresu výztuže příl. č. 306 x2 7,535*2=15,07t |  |  | 56
25 | 348173 | ZÁBRADLÍ Z DÍLCŮ KOVOVÝCH ŽÁROVĚ ZINK PONOREM S NÁTĚREM | KG | 3134 |  | 0 |  | 0 |  | 0 | P | OTSKP_SPK13 | - dílenská dokumentace, včetně technologického předpisu spojování, - dodání materiálu v požadované kvalitě a výroba konstrukce i dílenská (včetně pomůcek, přípravků a prostředků pro výrobu) bez ohledu na náročnost a její hmotnost, dílenská montáž, - dodání spojovacího materiálu, - zřízení montážních a dilatačních spojů, spar, včetně potřebných úprav, vložek, opracování, očištění a ošetření, - podpěr. konstr. a lešení všech druhů pro montáž konstrukcí i doplňkových, včetně požadovaných otvorů, ochranných a bezpečnostních opatření a základů pro tyto konstrukce a lešení, - jakákoliv doprava a manipulace dílců a montážních sestav, včetně dopravy konstrukce z výrobny na stavbu, - montáž konstrukce na staveništi, včetně montážních prostředků a pomůcek a zednických výpomocí, - montážní dokumentace včetně technologického předpisu montáže, - výplň, těsnění a tmelení spar a spojů, - čištění konstrukce a odstranění všech vrubů (vrypy, otlačeniny a pod.), - veškeré druhy opracování povrchů, včetně úprav pod nátěry a pod izolaci, - veškeré druhy dílenských základů a základních nátěrů a povlaků, - všechny druhy ocelového kotvení, - dílenskou přejímku a montážní prohlídku, včetně požadovaných dokladů, - zřízení kotevních otvorů nebo jam, nejsou-li částí jiné konstrukce, jejich úpravy, očištění a ošetření, - osazení kotvení nebo přímo částí konstrukce do podpůrné konstrukce nebo do zeminy, - výplň kotevních otvorů (příp. podlití patních desek) maltou, betonem nebo jinou speciální hmotou, vyplnění jam zeminou, - ošetření kotevní oblasti proti vzniku trhlin, vlivu povětrnosti a pod., - osazení nivelačních značek, včetně jejich zaměření, označení znakem výrobce a vyznačení letopočtu. Dokumentace pro zadání stavby může dále předepsat, že cena položky ještě obsahuje například: - veškeré druhy protikorozní ochrany a nátěry konstrukcí, - žárové zinkování ponorem nebo žárové stříkání (metalizace) kovem, - zvláštní spojovací prostředky, rozebíratelnost konstrukce, - osazení měřících zařízení a úpravy pro ně - ochranná opatření před účinky bludných proudů - ochranu před přepětím. | 0: hmotnost převzata z výkazu oc. Mat. příl. Č. 402 - 3134kg |  |  | 55
26 | 389325 | MOSTNÍ RÁMOVÉ KONSTRUKCE ZE ŽELEZOBETONU C30/37 | M3 | 71.7 |  | 0 |  | 0 |  | 0 | P | OTSKP_SPK13 | - dodání čerstvého betonu (betonové směsi) požadované kvality, jeho uložení do požadovaného tvaru při jakékoliv hustotě výztuže, konzistenci čerstvého betonu a způsobu hutnění, ošetření a ochranu betonu, - zhotovení nepropustného, mrazuvzdorného betonu a betonu požadované trvanlivosti a vlastností, - užití potřebných přísad a technologií výroby betonu, - zřízení pracovních a dilatačních spar, včetně potřebných úprav, výplně, vložek, opracování, očištění a ošetření, - bednění požadovaných konstr. (i ztracené) s úpravou dle požadované kvality povrchu betonu, včetně odbedňovacích a odskružovacích prostředků, - podpěrné konstr. (skruže) a lešení všech druhů pro bednění, uložení čerstvého betonu, výztuže a doplňkových konstr., vč. požadovaných otvorů, ochranných a bezpečnostních opatření a základů těchto konstrukcí a lešení, - vytvoření kotevních čel, kapes, nálitků, a sedel, - zřízení všech požadovaných otvorů, kapes, výklenků, prostupů, dutin, drážek a pod., vč. ztížení práce a úprav kolem nich, - úpravy pro osazení výztuže, doplňkových konstrukcí a vybavení, - úpravy povrchu pro položení požadované izolace, povlaků a nátěrů, případně vyspravení, - ztížení práce u kabelových a injektážních trubek a ostatních zařízení osazovaných do betonu, - konstrukce betonových kloubů, upevnění kotevních prvků a doplňkových konstrukcí, - nátěry zabraňující soudržnost betonu a bednění, - výplň, těsnění a tmelení spar a spojů, - opatření povrchů betonu izolací proti zemní vlhkosti v částech, kde přijdou do styku se zeminou nebo kamenivem, - případné zřízení spojovací vrstvy u základů, - úpravy pro osazení zařízení ochrany konstrukce proti vlivu bludných proudů | 0: kubatura převzata z modelu výkresu výztuže příl. č. 304 a 305 x2 -> 57,4+7,15*2=71,7m3 |  |  | 47
27 | 389365 | VÝZTUŽ MOSTNÍ RÁMOVÉ KONSTRUKCE Z OCELI 10505 | T | 14.63 |  | 0 |  | 0 |  | 0 | P | OTSKP_SPK13 | Položka zahrnuje veškerý materiál, výrobky a polotovary, včetně mimostaveništní a vnitrostaveništní dopravy (rovněž přesuny), včetně naložení a složení, případně s uložením - dodání betonářské výztuže v požadované kvalitě, stříhání, řezání, ohýbání a spojování do všech požadovaných tvarů (vč. armakošů) a uložení s požadovaným zajištěním polohy a krytí výztuže betonem, - veškeré svary nebo jiné spoje výztuže, - pomocné konstrukce a práce pro osazení a upevnění výztuže, - zednické výpomoci pro montáž betonářské výztuže, - úpravy výztuže pro osazení doplňkových konstrukcí, - ochranu výztuže do doby jejího zabetonování, - úpravy výztuže pro zřízení železobetonových kloubů, kotevních prvků, závěsných ok a doplňkových konstrukcí, - veškerá opatření pro zajištění soudržnosti výztuže a betonu, - vodivé propojení výztuže, které je součástí ochrany konstrukce proti vlivům bludných proudů, vyvedení do měřících skříní nebo míst pro měření bludných proudů (vlastní měřící skříně se uvádějí položkami SD 74 - pol.č.74432). - povrchovou antikorozní úpravu výztuže, - separaci výztuže, - osazení měřících zařízení a úpravy pro ně, - osazení měřících skříní nebo míst pro měření bludných proudů. | 0: hmotnost převzata výkresu výztuže příl. č. 304 a 305 x2 9,514+2,557*2=14,63t |  |  | 45
[6 empty] | 0 |  | 0 |  | 0
S | Celkem za 30 | Svislé konstrukce: |  |  |  | 0 |  | 0 |  | 0 | [5 empty] | 18
Díl: | 40 | Vodorovné konstrukce: | [13 empty] | 21
28 | 451312 | PODKLADNÍ A VÝPLŇOVÉ VRSTVY Z PROSTÉHO BETONU C12/15 | M3 | 18.141 |  | 0 |  | 0 |  | 0 | P | OTSKP_SPK13 | - dodání čerstvého betonu (betonové směsi) požadované kvality, jeho uložení do požadovaného tvaru při jakékoliv hustotě výztuže, konzistenci čerstvého betonu a způsobu hutnění, ošetření a ochranu betonu, - zhotovení nepropustného, mrazuvzdorného betonu a betonu požadované trvanlivosti a vlastností, - užití potřebných přísad a technologií výroby betonu, - zřízení pracovních a dilatačních spar, včetně potřebných úprav, výplně, vložek, opracování, očištění a ošetření, - bednění požadovaných konstr. (i ztracené) s úpravou dle požadované kvality povrchu betonu, včetně odbedňovacích a odskružovacích prostředků, - podpěrné konstr. (skruže) a lešení všech druhů pro bednění, uložení čerstvého betonu, výztuže a doplňkových konstr., vč. požadovaných otvorů, ochranných a bezpečnostních opatření a základů těchto konstrukcí a lešení, - vytvoření kotevních čel, kapes, nálitků, a sedel, - zřízení všech požadovaných otvorů, kapes, výklenků, prostupů, dutin, drážek a pod., vč. ztížení práce a úprav kolem nich, - úpravy pro osazení výztuže, doplňkových konstrukcí a vybavení, - úpravy povrchu pro položení požadované izolace, povlaků a nátěrů, případně vyspravení, - ztížení práce u kabelových a injektážních trubek a ostatních zařízení osazovaných do betonu, - konstrukce betonových kloubů, upevnění kotevních prvků a doplňkových konstrukcí, - nátěry zabraňující soudržnost betonu a bednění, - výplň, těsnění a tmelení spar a spojů, - opatření povrchů betonu izolací proti zemní vlhkosti v částech, kde přijdou do styku se zeminou nebo kamenivem, - případné zřízení spojovací vrstvy u základů, - úpravy pro osazení zařízení ochrany konstrukce proti vlivu bludných proudů | 1: podkladní vrstva zákl. desky křídel - 3,05*3*0,07*2 2: podkladní vrstva zákl. desky tubusu - 12,22*4,6*0,07 3: podkladní vrstva zákl. desky schodišť - 13,04*4,4*0,07*2 4: podkladní vrstva schodišťové desky - 11,12*2,2*0,1*2 |  |  | 52 |  |  |  | 18.1413
29 | 45147 | PODKL A VÝPLŇ VRSTVY Z MALTY PLASTICKÉ | M3 | 0.053 |  | 0 |  | 0 |  | 0 | P | OTSKP_SPK13 | Položka zahrnuje veškerý materiál, výrobky a polotovary, včetně mimostaveništní a vnitrostaveništní dopravy (rovněž přesuny), včetně naložení a složení, případně s uložením. | 1: podlití sloupků zábradlí - 0,23*0,23*0,02*25*2=0,053m3 |  |  | 38 |  |  |  | 0.0529
30 | 451523 | VÝPLŇ VRSTVY Z KAMENIVA DRCENÉHO, INDEX ZHUTNĚNÍ ID DO 0,9 | M3 | 147.098 |  | 0 |  | 0 |  | 0 | P | OTSKP_SPK13 | Položka zahrnuje veškerý materiál, výrobky a polotovary, včetně mimostaveništní a vnitrostaveništní dopravy (rovněž přesuny), včetně naložení a složení, případně s uložením. | 0: výměna podloží v tl. 500 mm 1: schodiště - 8,38*4,4*0,5 2:tubus - 12,72*5,35*0,5 3: křídla - 2,02*2,55*0,5 4: výplň za rubem 16,83 (plocha z příl. 003.2)*5,47 |  |  | 58 |  |  |  | 147.0976
31 | 45161 | PODKL A VÝPLŇ VRSTVY ZE ZEMINY STABIL CEMENTEM | M3 | 96.14 |  | 0 |  | 0 |  | 0 | P | OTSKP_SPK13 | Položka zahrnuje veškerý materiál, výrobky a polotovary, včetně mimostaveništní a vnitrostaveništní dopravy (rovněž přesuny), včetně naložení a složení, případně s uložením. | 1. výplň schodišť cem. stabil. 21,85*2,2*2 |  |  | 46 |  |  |  | 96.14
32 | 457314 | VYROVNÁVACÍ A SPÁDOVÝ PROSTÝ BETON C25/30 | M3 | 109.33 |  | 0 |  | 0 |  | 0 | P | OTSKP_SPK13 | - dodání čerstvého betonu (betonové směsi) požadované kvality, jeho uložení do požadovaného tvaru při jakékoliv hustotě výztuže, konzistenci čerstvého betonu a způsobu hutnění, ošetření a ochranu betonu, - zhotovení nepropustného, mrazuvzdorného betonu a betonu požadované trvanlivosti a vlastností, - užití potřebných přísad a technologií výroby betonu, - zřízení pracovních a dilatačních spar, včetně potřebných úprav, výplně, vložek, opracování, očištění a ošetření, - bednění požadovaných konstr. (i ztracené) s úpravou dle požadované kvality povrchu betonu, včetně odbedňovacích a odskružovacích prostředků, - podpěrné konstr. (skruže) a lešení všech druhů pro bednění, uložení čerstvého betonu, výztuže a doplňkových konstr., vč. požadovaných otvorů, ochranných a bezpečnostních opatření a základů těchto konstrukcí a lešení, - vytvoření kotevních čel, kapes, nálitků, a sedel, - zřízení všech požadovaných otvorů, kapes, výklenků, prostupů, dutin, drážek a pod., vč. ztížení práce a úprav kolem nich, - úpravy pro osazení výztuže, doplňkových konstrukcí a vybavení, - úpravy povrchu pro položení požadované izolace, povlaků a nátěrů, případně vyspravení, - ztížení práce u kabelových a injektážních trubek a ostatních zařízení osazovaných do betonu, - konstrukce betonových kloubů, upevnění kotevních prvků a doplňkových konstrukcí, - nátěry zabraňující soudržnost betonu a bednění, - výplň, těsnění a tmelení spar a spojů, - opatření povrchů betonu izolací proti zemní vlhkosti v částech, kde přijdou do styku se zeminou nebo kamenivem, - případné zřízení spojovací vrstvy u základů, - úpravy pro osazení zařízení ochrany konstrukce proti vlivu bludných proudů | 0: přitěžovací bloky zpětných spojů (1*1/4*3) 1: schodiště - (4,4+12,04+12,54+3)* (1*1/4*3) 2: tubus+křídla - ((6,55+2,95+2,15)*2+7,32+9,4)* (1*1/4*3) 00: výplň za opěrami 1: výplň za ruby opěr a pod drenáží 5,22 m2 (plocha z příl. 003.2)*10,6 ( vzdál. mezi schodišti) |  |  | 41 |  |  |  | 54
33 | 457325 | VYROVNÁVACÍ A SPÁDOVÝ ŽELEZOBETON C30/37 | M3 | 11.443 |  | 0 |  | 0 |  | 0 | P | OTSKP_SPK13 | - dodání čerstvého betonu (betonové směsi) požadované kvality, jeho uložení do požadovaného tvaru při jakékoliv hustotě výztuže, konzistenci čerstvého betonu a způsobu hutnění, ošetření a ochranu betonu, - zhotovení nepropustného, mrazuvzdorného betonu a betonu požadované trvanlivosti a vlastností, - užití potřebných přísad a technologií výroby betonu, - zřízení pracovních a dilatačních spar, včetně potřebných úprav, výplně, vložek, opracování, očištění a ošetření, - bednění požadovaných konstr. (i ztracené) s úpravou dle požadované kvality povrchu betonu, včetně odbedňovacích a odskružovacích prostředků, - podpěrné konstr. (skruže) a lešení všech druhů pro bednění, uložení čerstvého betonu, výztuže a doplňkových konstr., vč. požadovaných otvorů, ochranných a bezpečnostních opatření a základů těchto konstrukcí a lešení, - vytvoření kotevních čel, kapes, nálitků, a sedel, - zřízení všech požadovaných otvorů, kapes, výklenků, prostupů, dutin, drážek a pod., vč. ztížení práce a úprav kolem nich, - úpravy pro osazení výztuže, doplňkových konstrukcí a vybavení, - úpravy povrchu pro položení požadované izolace, povlaků a nátěrů, případně vyspravení, - ztížení práce u kabelových a injektážních trubek a ostatních zařízení osazovaných do betonu, - konstrukce betonových kloubů, upevnění kotevních prvků a doplňkových konstrukcí, - nátěry zabraňující soudržnost betonu a bednění, - výplň, těsnění a tmelení spar a spojů, - opatření povrchů betonu izolací proti zemní vlhkosti v částech, kde přijdou do styku se zeminou nebo kamenivem, - případné zřízení spojovací vrstvy u základů, - úpravy pro osazení zařízení ochrany konstrukce proti vlivu bludných proudů | 0: tvrdá ochrana izolace tl. 50 mm 1: horní deska tubusu - 11*3,6*0,05 2: základová deska tubusu - 12,22*4,6*0,05 3: základová deska křídel - 3,05*3*0,05*2 4: základová deska schodišť - 13,04*4,4*0,05*2 |  |  | 40 |  |  |  | 11.4432
34 | 457366 | VÝZTUŽ VYROVNÁVACÍHO A SPÁDOVÉHO BETONU Z KARI SÍTÍ | T | 0.498 |  | 0 |  | 0 |  | 0 | P | OTSKP_SPK13 | položka zahrnuje: - dodání betonářské výztuže v požadované kvalitě, stříhání, řezání, ohýbání a spojování do všech požadovaných tvarů (vč. armakošů) a uložení s požadovaným zajištěním polohy a krytí výztuže betonem, - veškeré svary nebo jiné spoje výztuže, - pomocné konstrukce a práce pro osazení a upevnění výztuže, - zednické výpomoci pro montáž betonářské výztuže, - úpravy výztuže pro osazení doplňkových konstrukcí, - ochranu výztuže do doby jejího zabetonování, - úpravy výztuže pro zřízení železobetonových kloubů, kotevních prvků, závěsných ok a doplňkových konstrukcí, - veškerá opatření pro zajištění soudržnosti výztuže a betonu, - povrchovou antikorozní úpravu výztuže, - separaci výztuže | 0: výztuž základové desky 2 KARI síť 100/100/4 +10% přesahy 1: horní deska tubusu - 11*3,6 2: základová deska tubusu - 12,22*4,6 3: základová deska křídel - 3,05*3*2 4: základová deska schodišť - 13,04*4,4*2 |  |  | 51 |  |  |  | 0.49847
35 | 458313 | VÝPLŇ ZA OPĚRAMI A ZDMI Z PROST BETONU DO C16/20 (B20) | M3 | 0 |  | 0 |  | 0 |  | 0 | P | OTSKP_SPK13 | - dodání čerstvého betonu (betonové směsi) požadované kvality, jeho uložení do požadovaného tvaru při jakékoliv hustotě výztuže, konzistenci čerstvého betonu a způsobu hutnění, ošetření a ochranu betonu, - zhotovení nepropustného, mrazuvzdorného betonu a betonu požadované trvanlivosti a vlastností, - užití potřebných přísad a technologií výroby betonu, - zřízení pracovních a dilatačních spar, včetně potřebných úprav, výplně, vložek, opracování, očištění a ošetření, - bednění požadovaných konstr. (i ztracené) s úpravou dle požadované kvality povrchu betonu, včetně odbedňovacích a odskružovacích prostředků, - podpěrné konstr. (skruže) a lešení všech druhů pro bednění, uložení čerstvého betonu, výztuže a doplňkových konstr., vč. požadovaných otvorů, ochranných a bezpečnostních opatření a základů těchto konstrukcí a lešení, - vytvoření kotevních čel, kapes, nálitků, a sedel, - zřízení všech požadovaných otvorů, kapes, výklenků, prostupů, dutin, drážek a pod., vč. ztížení práce a úprav kolem nich, - úpravy pro osazení výztuže, doplňkových konstrukcí a vybavení, - úpravy povrchu pro položení požadované izolace, povlaků a nátěrů, případně vyspravení, - ztížení práce u kabelových a injektážních trubek a ostatních zařízení osazovaných do betonu, - konstrukce betonových kloubů, upevnění kotevních prvků a doplňkových konstrukcí, - nátěry zabraňující soudržnost betonu a bednění, - výplň, těsnění a tmelení spar a spojů, - opatření povrchů betonu izolací proti zemní vlhkosti v částech, kde přijdou do styku se zeminou nebo kamenivem, - případné zřízení spojovací vrstvy u základů, - úpravy pro osazení zařízení ochrany konstrukce proti vlivu bludných proudů | 1: výplň za ruby opěr pod drenáží 5,22(plocha z příl. 003.2)*10,6 |  |  | 54 |  |  |  | 55.332
36 | 45860 | VÝPLŇ ZA OPĚRAMI A ZDMI Z MEZEROVITÉHO BETONU | M3 | 74.92 |  | 0 |  | 0 |  | 0 | P | OTSKP_SPK13 | položka zahrnuje: - dodávku mezerovitého betonu předepsané kvality a zásyp se zhutněním včetně mimostaveništní a vnitrostaveništní dopravy | 1: výplň za rubem pod kol. č. 2: (plocha z příl. 003.2)*4,9m (4,63*1,62+1,76*1,76/2)*4,9+(2,04*1,52+4,36*1,44/2)*4,9 |  |  | 45 |  |  |  | 74.9181
37 | 45861 | VÝPLŇ ZA OPĚRAMI A ZDMI ZE ZEMINY STABIL CEMENTEM | M3 | 93.08 |  | 0 |  | 0 |  | 0 | P | OTSKP_SPK13 | položka zahrnuje: - dodávku zeminy stabilizované cementem a zásyp se zhutněním včetně mimostaveništní a vnitrostaveništní dopravy | výplň přechodového klínu za opěrou pod kolejí č.1 (plocha z příl. 003.2) (5,23*1,62+1,76*1,76/2)*5,42+(2,64*1,52+4,36*1,44/2)*5,42 |  |  | 49 |  |  |  | 93.0798
38 | 46321 | ROVNANINA Z LOMOVÉHO KAMENE | M3 | 24.168 |  | 0 |  | 0 |  | 0 | P | OTSKP_SPK13 | položka zahrnuje: - dodávku a vyrovnání lomového kamene předepsané frakce do předepsaného tvaru včetně mimostaveništní a vnitrostaveništní dopravy | 1: za ruby opěr - 1,9*0,6*10,6*2 |  |  | 27 |  |  |  | 24.168
39 | 46452 | POHOZ DNA A SVAHŮ Z KAMENIVA DRCENÉHO | M3 | 20.32 |  | 0 |  | 0 |  | 0 | P | OTSKP_SPK13 | položka zahrnuje: - dodávku a pohoz drceného kameniva předepsané frakce včetně mimostaveništní a vnitrostaveništní dopravy | 0: obsyp podél komunikace (z příl. Č. 003.1) 1: vpravo: 8,1*0,9+2,1*0,9+5,3*0,4+1,2*0,5 2: vlevo: 3,5*0,4+3,2*0,9+(1,8+2,8)*0,9 |  |  | 37 |  |  |  | 20.32
40 | 465512 | DLAŽBY Z LOMOVÉHO KAMENE NA MC | M3 | 1.68 |  | 0 |  | 0 |  | 0 | P | OTSKP_SPK13 | položka zahrnuje: - nutné zemní práce (svahování, úpravu pláně a pod.) - zřízení spojovací vrstvy - zřízení lože dlažby z cementové malty předepsané kvality a předepsané tloušťky - dodávku a položení dlažby z lomového kamene do předepsaného tvaru - spárování, těsnění, tmelení a vyplnění spar MC případně s vyklínováním - úprava povrchu pro odvedení srážkové vody - nezahrnuje podklad pod dlažbu, vykazuje se samostatně položkami SD 45 | 1: odláždění svahů podél křídel - 5,6*0,5*2*0,3 |  |  | 30 |  |  |  | 1.68
41 | 465922 | DLAŽBY Z BETONOVÝCH DLAŽDIC NA MC | M2 | 3.52 |  | 0 |  | 0 |  | 0 | P | OTSKP_SPK13 | - úpravu podkladu - zřízení spojovací vrstvy - zřízení lože dlažby z předepsaného materiálu - dodávku a uložení dlažby, ev. předlažby, do předepsaného tvaru z pohledové úpravy - spárování, těsnění, tmelení a vyplnění spar případně s vyklínováním - úprava povrchu pro odvedení srážkové vody | 1: hmatné pásy před schodišti - 0,4*2,2*4=3,52m2 |  |  | 33 |  |  |  | 1.68
[6 empty] | 0 |  | 0 |  | 0
S | Celkem za 40 | Vodorovné konstrukce: |  |  |  | 0 |  | 0 |  | 0
Díl: | 50 | Komunikace
42 | 56334 | VOZOVKOVÉ VRSTVY ZE ŠTĚRKODRTI TL. DO 200MM | M2 | 66 |  | 0 |  | 0 |  | 0 | P | OTSKP_SPK13 | - dodání kameniva předepsané kvality a zrnitosti - rozprostření a zhutnění vrstvy v předepsané tloušťce - zřízení vrstvy bez rozlišení šířky, pokládání vrstvy po etapách - nezahrnuje postřiky, nátěry | 1: podkladní vrstva komunikace - (10+12)*3 |  |  | 43 |  |  |  | 66
43 | 567316 | VRSTVY PRO OBNOVU A OPRAVY Z RECYKL MATERIÁLU TL DO 50MM | M2 | 72 |  | 0 |  | 0 |  | 0 | P | OTSKP_SPK13 | - dodání recyklátu v požadované kvalitě - očištění podkladu - uložení recyklátu dle předepsaného technologického předpisu, zhutnění vrstvy v předepsané tloušťce - zřízení vrstvy bez rozlišení šířky, pokládání vrstvy po etapách, včetně pracovních spar a spojů - úpravu napojení, ukončení - nezahrnuje postřiky, nátěry | 1: podkladní vrstva komunikace mimo tubus - (10,5+8,3)*3 |  |  | 56 |  |  |  | 56.4
44 | 572121 | INFILTRAČNÍ POSTŘIK ASFALTOVÝ DO 1,0KG/M2 | M2 | 63 |  | 0 |  | 0 |  | 0 | P | OTSKP_SPK13 | - dodání všech předepsaných materiálů pro postřiky v předepsaném množství - provedení dle předepsaného technologického předpisu - zřízení vrstvy bez rozlišení šířky, pokládání vrstvy po etapách - úpravu napojení, ukončení | 31*3=63 |  |  | 41
45 | 574A01 | ASFALTOVÝ BETON PRO OBRUSNÉ VRSTVY ACO 8 | M3 | 4.65 |  | 0 |  | 0 |  | 0 | P | OTSKP_SPK13 | - dodání směsi v požadované kvalitě - očištění podkladu - uložení směsi dle předepsaného technologického předpisu, zhutnění vrstvy v předepsané tloušťce - zřízení vrstvy bez rozlišení šířky, pokládání vrstvy po etapách, včetně pracovních spar a spojů - úpravu napojení, ukončení podél obrubníků, dilatačních zařízení, odvodňovacích proužků, odvodňovačů, vpustí, šachet a pod. - nezahrnuje postřiky, nátěry - nezahrnuje těsnění podél obrubníků, dilatačních zařízení, odvodňovacích proužků, odvodňovačů, vpustí, šachet a pod. | obrusná vrstva ACO 8: 31*3*0,05 |  |  | 40 |  |  |  | 4.65
46 | 574B04 | ASFALTOVÝ BETON PRO OBRUSNÉ VRSTVY MODIFIK ACO 11+, 11S | M3 | 2.933 |  | 0 |  | 0 |  | 0 | P | OTSKP_SPK13 | - dodání směsi v požadované kvalitě - očištění podkladu - uložení směsi dle předepsaného technologického předpisu, zhutnění vrstvy v předepsané tloušťce - zřízení vrstvy bez rozlišení šířky, pokládání vrstvy po etapách, včetně pracovních spar a spojů - úpravu napojení, ukončení podél obrubníků, dilatačních zařízení, odvodňovacích proužků, odvodňovačů, vpustí, šachet a pod. - nezahrnuje postřiky, nátěry - nezahrnuje těsnění podél obrubníků, dilatačních zařízení, odvodňovacích proužků, odvodňovačů, vpustí, šachet a pod. | ochranná vrstva izolace v tubusu: 12,22*3*0,08 |  |  | 55 |  |  |  | 2.9328
47 | 58920 | VÝPLŇ SPAR MODIFIKOVANÝM ASFALTEM | M | 56.1 |  | 0 |  | 0 |  | 0 | P | OTSKP_SPK13 | položka zahrnuje: - dodávku předepsaného materiálu - vyčištění a výplň spar tímto materiálem | výplň spar kolem obrubníků a žlábku v tubusu 11,22*(2+3)=56,1m |  |  | 33
[6 empty] | 0 |  | 0 |  | 0
S | Celkem za 50 | Komunikace |  |  |  | 0 |  | 0 |  | 0
Díl: | 70 | Přidružená stavební výroba:
48 | 702211 | KABELOVÁ CHRÁNIČKA ZEMNÍ DN DO 100 MM | M | 29 |  | 0 |  | 0 |  | 0 | P | OTSKP_ZS13 | 1. Položka obsahuje: – přípravu podkladu pro osazení 2. Položka neobsahuje: X 3. Způsob měření: Měří se metr délkový. | 1: chránička pro objekt osvětlení pod kcí. tubusu 2x DN100 2*14,5 |  |  | 37
49 | 703432 | ELEKTROINSTALAČNÍ TRUBKA PRO ULOŽENÍ DO BETONU VČETNĚ UPEVNĚNÍ A PŘÍSLUŠENSTVÍ DN PRŮMĚRU PŘES 25 DO 40 MM | M | 18 |  | 0 |  | 0 |  | 0 | P | OTSKP_ZS13 | 1. Položka obsahuje: – kompletní montáž, rozměření, upevnění, řezání, spojování a pod. – veškerý spojovací a montážní materiál vč. upevňovacího materiálu ( držáky apod.) – pomocné mechanismy 2. Položka neobsahuje: X 3. Způsob měření: Měří se metr délkový. | 1: chránička DN40 ve stěnách tubusu pro objekt osvětlení 2*3+12m |  |  | 106
50 | 711111 | IZOLACE BĚŽNÝCH KONSTRUKCÍ PROTI ZEMNÍ VLHKOSTI ASFALTOVÝMI NÁTĚRY | M2 | 11.43 |  | 0 |  | 0 |  | 0 | P | OTSKP_SPK13 | položka zahrnuje: - dodání předepsaného izolačního materiálu - očištění a ošetření podkladu, zadávací dokumentace může zahrnout i případné vyspravení - zřízení izolace jako kompletního povlaku, případně komplet. soustavy nebo systému podle příslušného technolog. předpisu - zřízení izolace i jednotlivých vrstev po etapách, včetně pracovních spár a spojů - úprava u okrajů, rohů, hran, dilatačních i pracovních spojů, kotev, obrubníků, dilatačních zařízení, odvodnění, otvorů, neizolovaných míst a pod. - zajištění odvodnění povrchu izolace, včetně odvodnění nejnižších míst, pokud dokumentace pro zadání stavby nestanoví jinak - ochrana izolace do doby zřízení definitivní ochranné vrstvy nebo konstrukce - úprava, očištění a ošetření prostoru kolem izolace - provedení požadovaných zkoušek - nezahrnuje ochranné vrstvy, např. geotextilii | izolace křídel: (4,89+2,5*0,15+1*0,45)*2=11,43m2 |  |  | 66 |  |  |  | 11.43
51 | 711112 | IZOLACE BĚŽNÝCH KONSTRUKCÍ PROTI ZEMNÍ VLHKOSTI ASFALTOVÝMI PÁSY | M2 | 144.74 |  | 0 |  | 0 |  | 0 | P | OTSKP_SPK13 | položka zahrnuje: - dodání předepsaného izolačního materiálu - očištění a ošetření podkladu, zadávací dokumentace může zahrnout i případné vyspravení - zřízení izolace jako kompletního povlaku, případně komplet. soustavy nebo systému podle příslušného technolog. předpisu - zřízení izolace i jednotlivých vrstev po etapách, včetně pracovních spár a spojů - úprava u okrajů, rohů, hran, dilatačních i pracovních spojů, kotev, obrubníků, dilatačních zařízení, odvodnění, otvorů, neizolovaných míst a pod. - zajištění odvodnění povrchu izolace, včetně odvodnění nejnižších míst, pokud dokumentace pro zadání stavby nestanoví jinak - ochrana izolace do doby zřízení definitivní ochranné vrstvy nebo konstrukce - úprava, očištění a ošetření prostoru kolem izolace - provedení požadovaných zkoušek - nezahrnuje ochranné vrstvy, např. geotextilii | 1: izolace tubusu - 0,45*4,6*2 2: izolace křídel - (3,15*3,05)*2 3: izolace schodišť - (12,54*4,4)*2 +10% pro přesahy |  |  | 64 |  |  |  | 144.7422
52 | 711132 | IZOLACE BĚŽNÝCH KONSTRUKCÍ PROTI VOLNĚ STÉKAJÍCÍ VODĚ ASFALTOVÝMI PÁSY | M2 | 336.86 |  | 0 |  | 0 |  | 0 | P | OTSKP_SPK13 | položka zahrnuje: - dodání předepsaného izolačního materiálu - očištění a ošetření podkladu, zadávací dokumentace může zahrnout i případné vyspravení - zřízení izolace jako kompletního povlaku, případně komplet. soustavy nebo systému podle příslušného technolog. předpisu - zřízení izolace i jednotlivých vrstev po etapách, včetně pracovních spár a spojů - úprava u okrajů, rohů, hran, dilatačních i pracovních spojů, kotev, obrubníků, dilatačních zařízení, odvodnění, otvorů, neizolovaných míst a pod. - zajištění odvodnění povrchu izolace, včetně odvodnění nejnižších míst, pokud dokumentace pro zadání stavby nestanoví jinak - ochrana izolace do doby zřízení definitivní ochranné vrstvy nebo konstrukce - úprava, očištění a ošetření prostoru kolem izolace - provedení požadovaných zkoušek - nezahrnuje ochranné vrstvy, např. geotextilii | 1: izolace tubusu - 11*3,6+10,62*3,45*2 2: izolace křídel - (12,53+4,78+0,45*2,05+1,6*2,5+2,5*0,45)*2 3: izolace schodišť - (47,84+17,42+(4,8+0,67)*2,8)*2 +10% pro přesahy |  |  | 70 |  |  |  | 336.8602
53 | 711509 | OCHRANA IZOLACE NA POVRCHU TEXTILIÍ | M2 | 297.26 |  | 0 |  | 0 |  | 0 | P | OTSKP_SPK13 | položka zahrnuje: - dodání předepsaného ochranného materiálu - zřízení ochrany izolace | 1: izolace tubusu -10,62*3,45*2 2: izolace křídel - (12,53+4,78+0,45*2,05+1,6*2,5+2,5*0,45)*2 3: izolace schodišť - (47,84+17,42+(4,8+0,67)*2,8)*2 +10% pro přesahy |  |  | 35 |  |  |  | 297.2602
54 | 71311 | IZOLACE TEPELNÁ BĚŽNÝCH KONSTRUKCÍ PEVNÁ | M2 | 281.145 |  | 0 |  | 0 |  | 0 | P | OTSKP_SPK13 | položka zahrnuje: - dodání a uložení předepsaného izolačního materiálu předepsaným způsobem včetně vnitrostaveništní a mimostaveništní dopravy - veškerý upevňovací a pomocný materiál - předepsané přesahy (nezapočítávají se do výměry) | 1: izolace tubusu -10,62*3,45*2 2: izolace křídel - (12,53+4,78+0,45*2,05+1,6*2,5+2,5*0,45)*2 3: izolace schodišť - (47,84+17,42+(4,8+0,67)*2,8)*2 |  |  | 40 |  |  |  | 281.145
55 | 711422 | IZOLACE MOSTOVEK POD VOZOVKOU ASFALTOVÝMI PÁSY | M2 | 38.15 |  | 0 |  | 0 |  | 0 | P | OTSKP_SPK13 | položka zahrnuje: - dodání předepsaného izolačního materiálu - očištění a ošetření podkladu, zadávací dokumentace může zahrnout i případné vyspravení - zřízení izolace jako kompletního povlaku, případně komplet. soustavy nebo systému podle příslušného technolog. předpisu - zřízení izolace i jednotlivých vrstev po etapách, včetně pracovních spár a spojů - úprava u okrajů, rohů, hran, dilatačních i pracovních spojů, kotev, obrubníků, dilatačních zařízení, odvodnění, otvorů, neizolovaných míst a pod. - zajištění odvodnění povrchu izolace, včetně odvodnění nejnižších míst, pokud dokumentace pro zadání stavby nestanoví jinak - ochrana izolace do doby zřízení definitivní ochranné vrstvy nebo konstrukce - úprava, očištění a ošetření prostoru kolem izolace - provedení požadovaných zkoušek - nezahrnuje ochranné vrstvy, např. litý asfalt, asfaltový beton | izolace v tubusu pod asf. ochranou: 11,22*(3+0,2*2)=38,15m2 |  |  | 46
56 | 711507 | OCHRANA IZOLACE NA POVRCHU Z PE FÓLIE | M2 | 189.13 |  | 0 |  | 0 |  | 0 | P | OTSKP_SPK13 | položka zahrnuje: - dodání předepsaného ochranného materiálu - zřízení ochrany izolace | 1: izolace horní desky tubusu - 10,62*3,6 2: izolace zákl. desky tubusu - 0,45*4,6*2 3: izolace zákl. desky křídel - (3,15*3,05)*2 4: izolace zákl. desky schodišť - (12,54*4,4)*2 +10% pro přesahy |  |  | 37 |  |  |  | 189.1329
57 | 782721R | OBKLAD SCHODIŠT STUPŇŮ - STUPNICE - ŽULA TL. 30MM | M2 | 48.48 |  | 0 |  | 0 |  | 0 | P | OTSKP_SPK13 | – veškeré práce obsaženy v textu položky.Položky podlah a obkladů zahrnují kompletní podlahy a obklad, včetně úpravy podkladu, spojovací, spárové malty nebo tmely, dilatace, úpravy rohů, koutů, kolem otvorů, okrajů apod. dle specifikací v technické zprávě- především hrubá úprava povrchu pemrlováním stupnic | 0: obklad schod. stupňů vč. signálního pásu š. 100 mm na každém prvním a posledním stupni 1: stupnice: 0,365*2*30*2 2: mezipodesty: 1,17*2*2 |  |  | 49 |  |  |  | 48.48
58 | 782722R | OBKLAD SCHODIŠT STUPŇŮ - PODSTUPNICE - ŽULA TL. 30MM | M2 | 13.8 |  | 0 |  | 0 |  | 0 | P | OTSKP_SPK13 | – veškeré práce obsaženy v textu položky.Položky podlah a obkladů zahrnují kompletní podlahy a obklad, včetně úpravy podkladu, spojovací, spárové malty nebo tmely, dilatace, úpravy rohů, koutů, kolem otvorů, okrajů apod. dle specifikací v technické zprávě- především střední úprava povrchu tryskáním a upevnění podstupnic pomocí kamenických kotev. | obklad podstupnic: 0,115*2*30*2 |  |  | 52 |  |  |  | 13.8
59 | 782723R | OBKLAD STĚN SCHODIŠTĚ - ŽULA TL. 20 MM | M2 | 18.186 |  | 0 |  | 0 |  | 0 | P | OTSKP_SPK13 | – veškeré práce obsaženy v textu položky.Položky podlah a obkladů zahrnují kompletní podlahy a obklad, včetně úpravy podkladu, spojovací, spárové malty nebo tmely, dilatace, úpravy rohů, koutů, kolem otvorů, okrajů apod. dle specifikací v technické zprávě- především střední úprava povrchu tryskáním | 1: obklad stěny ke dnu žlábku (0,62+5,24+1,14+5,58+0,41)*0,27*2*2 2: obklad dna bočních žlábků (0,62+5,24+1,14+5,58+0,41)*0,08*2*2 |  |  | 38 |  |  |  | 18.186
[6 empty] | 0 |  | 0 |  | 0
S | Celkem za 70 | Přidružená stavební výroba: |  |  |  | 0 |  | 0 |  | 0
Díl: | 90 | Ostatní konstrukce a práce
60 | 91722 | CHODNÍKOVÉ OBRUBY Z BETONOVÝCH OBRUBNÍKŮ | M | 62 |  | 0 |  | 0 |  | 0 | P | OTSKP_SPK13 | Položka zahrnuje veškerý materiál, výrobky a polotovary, včetně mimostaveništní a vnitrostaveništní dopravy (rovněž přesuny), včetně naložení a složení,případně s uložením. Položka obruby a zpomalovací prahy zahrnuje i betonové lože i boční betonovou opěrku. | 1: obrubníky komunikace mimo tubus: 11,5+9,5+9+10 2: obrubníky podél stěn v tubusu: 11,22*2 |  |  | 40 |  |  |  | 62.44
61 | 931182 | VÝPLŇ DILATAČNÍCH SPAR Z POLYSTYRENU TL 20MM | M2 | 4.61 |  | 0 |  | 0 |  | 0 | P | OTSKP_SPK13 | položka zahrnuje dodávku a osazení předepsaného materiálu, očištění ploch spáry před úpravou, očištění okolí spáry po úpravě | 1: vložka do dil. spár říms tubusu a křídel: 0,11*0,31*2 2: vložka do dil. spár říms schodišť: 0,11*0,23*4*2 3: vložka do dil. Spár s ozubem: (0,075*2+0,17*2+0,1)*3,5*2+0,23*0,45*2 celkem: 4,61m2 |  |  | 44 |  |  |  | 4.6076
62 | 931244 | VLOŽKA DILAT SPAR Z PRYŽ PÁSŮ ŠÍŘ DO 400MM PROFIL TL DO 12MM | M | 7.6 |  | 0 |  | 0 |  | 0 | P | OTSKP_SPK13 | položka zahrnuje dodávku a osazení předepsaného materiálu, očištění ploch spáry před úpravou, očištění okolí spáry po úpravě | 1: rubový těsnící pás dil. spáry - 2*3,8=7,6m |  |  | 60
63 | 931335 | TĚSNĚNÍ DILATAČNÍCH SPAR POLYURETANOVÝM TMELEM PRŮŘEZU DO 600MM2 | M | 26.92 |  | 0 |  | 0 |  | 0 | P | OTSKP_SPK13 | položka zahrnuje dodávku a osazení předepsaného materiálu, očištění ploch spáry před úpravou, očištění okolí spáry po úpravě | 1: do dil. spár říms tubusu a křídel: 1,06*2*2 2: do dil. spár říms schodišť: 0,86*4*2 3: do dil. spár ozubů: 7,9*2 celkem: 26,92m2 |  |  | 64 |  |  |  | 26.92
64 | 93261R | OCHRANNÝ ROŠT Z KOMPOZITU - ZAKRYTÍ ČÁSTI ZÁBRADLÍ | M2 | 12.56 |  | 0 |  | 0 |  | 0 | P | OTSKP_SPK13 | položka zahrnuje: - dodání a uložení předepsané konstrukce z předepsaného materiálu včetně vnitrostaveništní a mimostaveništní dopravy - veškeré potřebné pomocné práce - veškerý pomocný a upevňovací materiál | ochranné panely z kompozitních roštů plocha: (1,93*0,48*6+1,5*0,48)*2=6,28m2 |  | 50 | 50 |  |  |  | 12.5568
65 | 935412 | ŽLABY A RIGOLY Z BETONOVÝCH ŽLABOVEK ŽLABOVEK ŠÍŘKY DO 600 MM DO BETONU | M | 33.02 |  | 0 |  | 0 |  | 0 | P | OTSKP_ZS13 | 1. Položka obsahuje: – veškeré práce a materiál obsažený v názvu položky 2. Položka neobsahuje: X 3. Způsob měření: Měří se metr délkový. | 1: vlevo - 5,3 2: vpravo - 9,5+7,0 3: v tubusu - 11,22 celkem: 33,02m |  |  | 71 |  |  |  | 33.02
66 | 936502 | DROBNÉ DOPLŇK KONSTR KOVOVÉ POZINK | KG | 6.4 |  | 0 |  | 0 |  | 0 | P | OTSKP_SPK13 | položka zahrnuje: - dílenská dokumentace, včetně technologického předpisu spojování - dodání materiálu v požadované kvalitě a výroba konstrukce i dílenská (včetně pomůcek, přípravků a prostředků pro výrobu) bez ohledu na náročnost a její hmotnost, dílenská montáž - dodání spojovacího materiálu - zřízení montážních a dilatačních spojů, spar, včetně potřebných úprav, vložek, opracování, očištění a ošetření - podpěr. konstr. a lešení všech druhů pro montáž konstrukcí i doplňkových, včetně požadovaných otvorů, ochranných a bezpečnostních opatření a základů pro tyto konstrukce a lešení - jakákoliv doprava a manipulace dílců a montážních sestav, včetně dopravy konstrukce z výrobny na stavbu - montáž konstrukce na staveništi, včetně montážních prostředků a pomůcek a zednických výpomocí - výplň, těsnění a tmelení spar a spojů - čištění konstrukce a odstranění všech vrubů (vrypy, otlačeniny a pod.) - všechny druhy ocelového kotvení - dílenskou přejímku a montážní prohlídku, včetně požadovaných dokladů - zřízení kotevních otvorů nebo jam, nejsou-li částí jiné konstrukce, jejich úpravy, očištění a ošetření - osazení kotvení nebo přímo částí konstrukce do podpůrné konstrukce nebo do zeminy - výplň kotevních otvorů (příp. podlití patních desek) maltou, betonem nebo jinou speciální hmotou, vyplnění jam zeminou - předepsanou protikorozní ochranu a nátěry konstrukcí - osazení měřících zařízení a úpravy pro ně - ochranná opatření před účinky bludných proudů | 1. konstrukce pro měřící bod: hmotnost 1 ks = 1,6 kg x 4 |  |  | 34
67 | 936501 | DROBNÉ DOPLŇK KONSTR KOVOVÉ NEREZ | KG | 69.91 |  | 0 |  | 0 |  | 0 | P | OTSKP_SPK13 | položka zahrnuje: - dílenská dokumentace, včetně technologického předpisu spojování - dodání materiálu v požadované kvalitě a výroba konstrukce i dílenská (včetně pomůcek, přípravků a prostředků pro výrobu) bez ohledu na náročnost a její hmotnost, dílenská montáž - dodání spojovacího materiálu - zřízení montážních a dilatačních spojů, spar, včetně potřebných úprav, vložek, opracování, očištění a ošetření - podpěr. konstr. a lešení všech druhů pro montáž konstrukcí i doplňkových, včetně požadovaných otvorů, ochranných a bezpečnostních opatření a základů pro tyto konstrukce a lešení - jakákoliv doprava a manipulace dílců a montážních sestav, včetně dopravy konstrukce z výrobny na stavbu - montáž konstrukce na staveništi, včetně montážních prostředků a pomůcek a zednických výpomocí - výplň, těsnění a tmelení spar a spojů - čištění konstrukce a odstranění všech vrubů (vrypy, otlačeniny a pod.) - všechny druhy ocelového kotvení - dílenskou přejímku a montážní prohlídku, včetně požadovaných dokladů - zřízení kotevních otvorů nebo jam, nejsou-li částí jiné konstrukce, jejich úpravy, očištění a ošetření - osazení kotvení nebo přímo částí konstrukce do podpůrné konstrukce nebo do zeminy - výplň kotevních otvorů (příp. podlití patních desek) maltou, betonem nebo jinou speciální hmotou, vyplnění jam zeminou - předepsanou protikorozní ochranu a nátěry konstrukcí - osazení měřících zařízení a úpravy pro ně - ochranná opatření před účinky bludných proudů | 1. přídržná lišta izolace - 0,04*0,004*7850*(12,04+3,9+4,75+6,67+0,47)*2=101,384 kg |  |  | 33 |  |  |  | 69.909
68 | 94890 | PODPĚRNÉ SKRUŽE - ZŘÍZENÍ A ODSTRANĚNÍ | M3OP | 40.197 |  | 0 |  | 0 |  | 0 | P | OTSKP_SPK13 | Položka zahrnuje dovoz, montáž, údržbu, opotřebení (nájemné), demontáž, konzervaci, odvoz. | 1. objem 2,736*2,68*5,482 = 40,197 m3 |  |  | 38
69 | 94894 | PODPĚRNÉ SKRUŽE KOVOVÉ | T | 6.431 |  | 0 |  | 0 |  | 0 | P | OTSKP_SPK13 | Položka zahrnuje dovoz, montáž, údržbu, opotřebení (nájemné), demontáž, konzervaci, odvoz. | 1. hmotnost 160 kg/m3 2. objem dle pol. 94890 - 40,197*0,160 = 6,431 t |  |  | 22
[6 empty] | 0 |  | 0 |  | 0
S | Celkem za 90 | Ostatní konstrukce a práce |  |  |  | 0 |  | 0 |  | 0 | [5 empty] | 27
0
0
0
0
0
0
0
0
0
0
0
0
0
0
0
0
0
0
0
0
0
0
0
Note on A7: § 6a
Note on B7: § 6b 1.část
Note on C2: § 3
Note on C7: § 6c 1.část
Note on D4: § 2 v případě jiné klasifikace upravit údaj v závorce, např. (CZ-CC)
Note on D7: § 6d
Note on E7: § 6e
Note on N6: § 6b 2.část
Note on O6: § 6c 2.část
Note on P6: § 6f § 7
Note on U2: jiri.zakravsky: tools PSSOzzzzzz propertites Protection Lock "2*4"
Součet za Díl
Zaokrouhlit množství

## tisk
FORMULÁŘ 5
SOUPIS PRACÍ
Název stavby : |  | Modernizace trati Nemanice I – Ševětín, 1.stavba, úpravy pro ETCS, 2.část | Číslo stavby: | 5313710007 | formulář 5 -pol.rozp
Název PS,SO : |  | Ševětín-Dynín, podchod v km 26,212 - Neplachov | Číslo PS,SO: | SO 42-20-05 | formulář 5 -pol.rozp'!$J$4
Tisk: |  | 2026-07-29 | JKSO: | 821 21
Poř.
číslo | Číslo | Název položky | měrná |  |  |  | kontrola
pol. | položky | Výkaz výměr | jednotka | množství | číslo řádku | tisk ano -ne | zaokrouhlení | díl:
| 1 | 2 | 3 | 4
Díl: | 0 | Poplatky | 0 | 0 | 11 | tisk | 0
1 | 0141021 | POPLATKY ZA SKLÁDKU | T | 2226.537 | 12 | tisk | 0
|  | 1. odpad 17 05 04- zemina viz pol. 123738 *1,8 t/m3 |  |  |  | tisk
2 | 0141025 | POPLATKY ZA SKLÁDKU | T | 0.5 | 13 | tisk | 0
|  | 1. odpad 20 03 99 - podobný komunálnímu |  |  |  | tisk
3 | 0141321 | POPLATKY ZA SKLÁDKU TYP S-NO (NEBEZPEČNÝ ODPAD) | T | 0.02 | 14 | tisk | 0
|  | 1.odpad 17 03 03*- Asfaltové stavební nátěry |  |  |  | tisk
4 | 0141322 | POPLATKY ZA SKLÁDKU TYP S-NO (NEBEZPEČNÝ ODPAD) | T | 0.01 | 15 | tisk | 0
|  | 1.odpad 07 03 04*- Odpadní ředidla |  |  |  | tisk
5 | 0141323 | POPLATKY ZA SKLÁDKU TYP S-NO (NEBEZPEČNÝ ODPAD) | KG | 10 | 16 | tisk | 0
|  | 1.odpad 08 01 11*- Odpadní nátěrové hmoty |  |  |  | tisk
0 | 0 | 0 | 0 | 0 | 17 |  | 0
S | Celkem za 0 | Poplatky | 0 | 0 | 18 |  | 0
Díl: | 10 | Zemní práce: | 0 | 0 | 19 | tisk | 0 | díl
6 | 123738 | ODKOP PRO SPOD STAVBU SILNIC A ŽELEZNIC TŘ. I, ODVOZ DO 20KM | M3 | 1236.965 | 20 | tisk | 0
|  | 1: schod. Vpravo - 23,73*15,5 2: schod. Vlevo - 24,3*15,5 3: tubus + křídlo vpravo - 40,5*4,5 4: tubus + křídlo vlevo - 40,5*5,5 5.tubus střední část - 17,5*5 |  |  |  | tisk
7 | 123739 | PŘÍPLATEK ZA DALŠÍ 1KM DOPRAVY ZEMINY | M3 | 22266 | 21 | tisk | 0
|  | 1. dalších 10 km: 1237*1,8*10=22266 |  |  |  | tisk
8 | 125738 | VYKOPÁVKY ZE ZEMNÍKŮ A SKLÁDEK TŘ. I, ODVOZ DO 20KM | M3 | 406.55 | 22 | tisk | 0
|  | viz výměra pol. Č. 17481 |  |  |  | tisk
9 | 17481 | ZÁSYP JAM A RÝH Z NAKUPOVANÝCH MATERIÁLŮ | M3 | 406.55 | 23 | tisk | 0
|  | 1: zásyp schodiště ke koleji vlevo: (1,45*2,92+2,9*1,94/2)*10 2: zásyp schodiště ke koleji vpravo: 3,6*3,96/2*10 3: zásypy v čele schodišť: 2,8*2,25*2,6*2 4: zásyp vně schodišť: 1*1,5/2*15,5*2 5: zásyp za rubem pražské opěry pod křídly a za mezer. betonem. 2,15*3,2*5*2 6: svahové kužele kolem pražských křídel:(3,14*5*5*2,63)/3*2 7: zásyp před čely tubusu: 0,6*0,6/2*6,55*2 |  |  |  | tisk
10 | 17581 | OBSYP POTRUBÍ A OBJEKTŮ Z NAKUPOVANÝCH MATERIÁLŮ | M3 | 6.02 | 24 | tisk | 0
|  | 1. obsyp rubové drenáže (0,55*0,2+1,1*0,25)*15,62 |  |  |  | tisk
11 | 18223 | ROZPROSTŘENÍ ORNICE VE SVAHU V TL DO 0,20M | M2 | 83.559 | 25 | tisk | 0
|  | 1: kužel vlevo - 3,14*4,05*(4,05+5,24)/4=29,54m2 2: kužel vpravo - 3,14*5,55*(5,55+6,85)/4=54,02m2 celkem - 83,56m2 |  |  |  | tisk
12 | 18233 | ROZPROSTŘENÍ ORNICE V ROVINĚ V TL DO 0,20M | M2 | 86.42 | 26 | tisk | 0
|  | 1: plocha vpravo schodiště - 27,54+19,6 2: plocha vlevo schodiště - 20,98+18,3 |  |  |  | tisk
13 | 18245 | ZALOŽENÍ TRÁVNÍKU ZATRAVŇOVACÍ TEXTILIÍ (ROHOŽÍ) | M2 | 169.979 | 27 | tisk | 0
|  | 1: součet výměr pol. Č. 18223 a 18233 |  |  |  | tisk
14 | 18247 | OŠETŘOVÁNÍ TRÁVNÍKU | M2 | 169.979 | 28 | tisk | 0
|  | 1: součet výměr pol. Č. 18223 a 18233 |  |  |  | tisk
0 | 0 | 0 | 0 | 0 | 29 |  | 0
S | Celkem za 10 | Zemní práce: | 0 | 0 | 30 |  | 0
Díl: | 20 | Základy: | 0 | 0 | 31 | tisk | 0 | díl
15 | 212035 | TRATIVODY KOMPLET Z TRUB NEKOV DN DO 150MM, RÝHA TŘ I | M | 27.92 | 32 | tisk | 0
|  | 1: rubové odvodnění 16,4+11,52 |  |  |  | tisk
16 | 23217 | ŠTĚTOVÉ STĚNY BERANĚNÉ Z KOVOVÝCH DÍLCŮ DOČASNÉ (HMOTNOST) | T | 40.651 | 33 | tisk | 0
|  | 1: pažení kolej č.1 19*10+13*10+13*8 2: převázka 9+3+3+5,6 3: pažení kol. č.2 13*8 hm. Štět. 74,1 kg/m |  |  |  | tisk
17 | 237171 | VYTAŽENÍ ŠTĚTOVÝCH STĚN Z KOVOVÝCH DÍLCŮ (HMOTNOST) | T | 32.521 | 34 | tisk | 0
|  | 1: 80% z pol. Č. 23217 |  |  |  | tisk
18 | 237172 | ODŘEZÁNÍ ŠTĚTOVÝCH STĚN Z KOVOVÝCH DÍLCŮ | M | 10.602 | 35 | tisk | 0
|  | 1: 20% zaberaněných štětovnic 58ks*0,914 (dl. Řezu)*0,2 |  |  |  | tisk
19 | 261915 | VRTY PRO KOTVENÍ A INJEKTÁŽ TŘ V A VI NA POVRCHU D DO 50MM | M | 40 | 36 | tisk | 0
|  | 1: kotvení stěny ze štětovnic 8ks*5m |  |  |  | tisk
20 | 272324 | ZÁKLADY ZE ŽELEZOBETONU DO C25/30 (B30) | M3 | 37.853 | 37 | tisk | 0
|  | 1: zákl. Deska křídel 3,05*3*0,2*2 2: zákl. deska tubusu 12,22*4,6*0,2 3: zákl. deska schodišť 13,04*4,4*0,2*2 |  |  |  | tisk
21 | 272366 | VÝZTUŽ ZÁKLADŮ Z KARI SÍTÍ | T | 0.824 | 38 | tisk | 0
|  | 0: výztuž základové desky 2 KARI síť 100/100/4 +10% přesahy 1: zákl. Deska křídel 3,05*3*2*2 2: zákl. deska tubusu 12,22*4,6*2 3: zákl. deska schodišť 13,04*4,4*2*2 |  |  |  | tisk
0 | 0 | 0 | 0 | 0 | 39 |  | 0
S | Celkem za 20 | Základy: | 0 | 0 | 40 |  | 0
Díl: | 30 | Svislé konstrukce: | 0 | 0 | 41 | tisk | 0 | díl
22 | 317151R | ŘÍMSY Z DÍLCŮ Z PLASTICKÝCH HMOT- letopočet výška písma 200mm,vlys 20mm | KS | 2 | 42 | tisk | 0
|  | 1. pol dle výktresu tvaru |  |  |  | tisk
23 | 327325 | ZDI OPĚRNÉ, ZÁRUBNÍ, NÁBŘEŽNÍ ZE ŽELEZOVÉHO BETONU DO C30/37 (B37) | M3 | 114.6 | 43 | tisk | 0
|  | 0: kubatura převzata z modelu výkresu výztuže příl. č. 306 x2 = 114,6m3 |  |  |  | tisk
24 | 327365 | VÝZTUŽ ZDÍ OPĚRNÝCH, ZÁRUBNÍCH, NÁBŘEŽNÍCH Z OCELI 10505 | T | 15.07 | 44 | tisk | 0
|  | 0: hmotnost převzata z výkresu výztuže příl. č. 306 x2 7,535*2=15,07t |  |  |  | tisk
25 | 348173 | ZÁBRADLÍ Z DÍLCŮ KOVOVÝCH ŽÁROVĚ ZINK PONOREM S NÁTĚREM | KG | 3134 | 45 | tisk | 0
|  | 0: hmotnost převzata z výkazu oc. Mat. příl. Č. 402 - 3134kg |  |  |  | tisk
26 | 389325 | MOSTNÍ RÁMOVÉ KONSTRUKCE ZE ŽELEZOBETONU C30/37 | M3 | 71.7 | 46 | tisk | 0
|  | 0: kubatura převzata z modelu výkresu výztuže příl. č. 304 a 305 x2 -> 57,4+7,15*2=71,7m3 |  |  |  | tisk
27 | 389365 | VÝZTUŽ MOSTNÍ RÁMOVÉ KONSTRUKCE Z OCELI 10505 | T | 14.63 | 47 | tisk | 0
|  | 0: hmotnost převzata výkresu výztuže příl. č. 304 a 305 x2 9,514+2,557*2=14,63t |  |  |  | tisk
0 | 0 | 0 | 0 | 0 | 48 |  | 0
S | Celkem za 30 | Svislé konstrukce: | 0 | 0 | 49 |  | 0
Díl: | 40 | Vodorovné konstrukce: | 0 | 0 | 50 | tisk | 0 | díl
28 | 451312 | PODKLADNÍ A VÝPLŇOVÉ VRSTVY Z PROSTÉHO BETONU C12/15 | M3 | 18.141 | 51 | tisk | 0
|  | 1: podkladní vrstva zákl. desky křídel - 3,05*3*0,07*2 2: podkladní vrstva zákl. desky tubusu - 12,22*4,6*0,07 3: podkladní vrstva zákl. desky schodišť - 13,04*4,4*0,07*2 4: podkladní vrstva schodišťové desky - 11,12*2,2*0,1*2 |  |  |  | tisk
29 | 45147 | PODKL A VÝPLŇ VRSTVY Z MALTY PLASTICKÉ | M3 | 0.053 | 52 | tisk | 0
|  | 1: podlití sloupků zábradlí - 0,23*0,23*0,02*25*2=0,053m3 |  |  |  | tisk
30 | 451523 | VÝPLŇ VRSTVY Z KAMENIVA DRCENÉHO, INDEX ZHUTNĚNÍ ID DO 0,9 | M3 | 147.098 | 53 | tisk | 0
|  | 0: výměna podloží v tl. 500 mm 1: schodiště - 8,38*4,4*0,5 2:tubus - 12,72*5,35*0,5 3: křídla - 2,02*2,55*0,5 4: výplň za rubem 16,83 (plocha z příl. 003.2)*5,47 |  |  |  | tisk
31 | 45161 | PODKL A VÝPLŇ VRSTVY ZE ZEMINY STABIL CEMENTEM | M3 | 96.14 | 54 | tisk | 0
|  | 1. výplň schodišť cem. stabil. 21,85*2,2*2 |  |  |  | tisk
32 | 457314 | VYROVNÁVACÍ A SPÁDOVÝ PROSTÝ BETON C25/30 | M3 | 109.33 | 55 | tisk | 0
|  | 0: přitěžovací bloky zpětných spojů (1*1/4*3) 1: schodiště - (4,4+12,04+12,54+3)* (1*1/4*3) 2: tubus+křídla - ((6,55+2,95+2,15)*2+7,32+9,4)* (1*1/4*3) 00: výplň za opěrami 1: výplň za ruby opěr a pod drenáží 5,22 m2 (plocha z příl. 003.2)*10,6 ( vzdál. mezi schodišti) |  |  |  | tisk
33 | 457325 | VYROVNÁVACÍ A SPÁDOVÝ ŽELEZOBETON C30/37 | M3 | 11.443 | 56 | tisk | 0
|  | 0: tvrdá ochrana izolace tl. 50 mm 1: horní deska tubusu - 11*3,6*0,05 2: základová deska tubusu - 12,22*4,6*0,05 3: základová deska křídel - 3,05*3*0,05*2 4: základová deska schodišť - 13,04*4,4*0,05*2 |  |  |  | tisk
34 | 457366 | VÝZTUŽ VYROVNÁVACÍHO A SPÁDOVÉHO BETONU Z KARI SÍTÍ | T | 0.498 | 57 | tisk | 0
|  | 0: výztuž základové desky 2 KARI síť 100/100/4 +10% přesahy 1: horní deska tubusu - 11*3,6 2: základová deska tubusu - 12,22*4,6 3: základová deska křídel - 3,05*3*2 4: základová deska schodišť - 13,04*4,4*2 |  |  |  | tisk
35 | 458313 | VÝPLŇ ZA OPĚRAMI A ZDMI Z PROST BETONU DO C16/20 (B20) | M3 | 0 | 58 | tisk | 0
|  | 1: výplň za ruby opěr pod drenáží 5,22(plocha z příl. 003.2)*10,6 |  |  |  | tisk
36 | 45860 | VÝPLŇ ZA OPĚRAMI A ZDMI Z MEZEROVITÉHO BETONU | M3 | 74.92 | 59 | tisk | 0
|  | 1: výplň za rubem pod kol. č. 2: (plocha z příl. 003.2)*4,9m (4,63*1,62+1,76*1,76/2)*4,9+(2,04*1,52+4,36*1,44/2)*4,9 |  |  |  | tisk
37 | 45861 | VÝPLŇ ZA OPĚRAMI A ZDMI ZE ZEMINY STABIL CEMENTEM | M3 | 93.08 | 60 | tisk | 0
|  | výplň přechodového klínu za opěrou pod kolejí č.1 (plocha z příl. 003.2) (5,23*1,62+1,76*1,76/2)*5,42+(2,64*1,52+4,36*1,44/2)*5,42 |  |  |  | tisk
38 | 46321 | ROVNANINA Z LOMOVÉHO KAMENE | M3 | 24.168 | 61 | tisk | 0
|  | 1: za ruby opěr - 1,9*0,6*10,6*2 |  |  |  | tisk
39 | 46452 | POHOZ DNA A SVAHŮ Z KAMENIVA DRCENÉHO | M3 | 20.32 | 62 | tisk | 0
|  | 0: obsyp podél komunikace (z příl. Č. 003.1) 1: vpravo: 8,1*0,9+2,1*0,9+5,3*0,4+1,2*0,5 2: vlevo: 3,5*0,4+3,2*0,9+(1,8+2,8)*0,9 |  |  |  | tisk
40 | 465512 | DLAŽBY Z LOMOVÉHO KAMENE NA MC | M3 | 1.68 | 63 | tisk | 0
|  | 1: odláždění svahů podél křídel - 5,6*0,5*2*0,3 |  |  |  | tisk
41 | 465922 | DLAŽBY Z BETONOVÝCH DLAŽDIC NA MC | M2 | 3.52 | 64 | tisk | 0 |  | 6
|  | 1: hmatné pásy před schodišti - 0,4*2,2*4=3,52m2 |  |  |  | tisk
0 | 0 | 0 | 0 | 0 | 65 |  | 0
S | Celkem za 40 | Vodorovné konstrukce: | 0 | 0 | 66 |  | 0
Díl: | 50 | Komunikace | 0 | 0 | 67 | tisk | 0 | díl
42 | 56334 | VOZOVKOVÉ VRSTVY ZE ŠTĚRKODRTI TL. DO 200MM | M2 | 66 | 68 | tisk | 0
|  | 1: podkladní vrstva komunikace - (10+12)*3 |  |  |  | tisk
43 | 567316 | VRSTVY PRO OBNOVU A OPRAVY Z RECYKL MATERIÁLU TL DO 50MM | M2 | 72 | 69 | tisk | 0
|  | 1: podkladní vrstva komunikace mimo tubus - (10,5+8,3)*3 |  |  |  | tisk
44 | 572121 | INFILTRAČNÍ POSTŘIK ASFALTOVÝ DO 1,0KG/M2 | M2 | 63 | 70 | tisk | 0
|  | 31*3=63 |  |  |  | tisk
45 | 574A01 | ASFALTOVÝ BETON PRO OBRUSNÉ VRSTVY ACO 8 | M3 | 4.65 | 71 | tisk | 0
|  | obrusná vrstva ACO 8: 31*3*0,05 |  |  |  | tisk
46 | 574B04 | ASFALTOVÝ BETON PRO OBRUSNÉ VRSTVY MODIFIK ACO 11+, 11S | M3 | 2.933 | 72 | tisk | 0
|  | ochranná vrstva izolace v tubusu: 12,22*3*0,08 |  |  |  | tisk
47 | 58920 | VÝPLŇ SPAR MODIFIKOVANÝM ASFALTEM | M | 56.1 | 73 | tisk | 0
|  | výplň spar kolem obrubníků a žlábku v tubusu 11,22*(2+3)=56,1m |  |  |  | tisk
0 | 0 | 0 | 0 | 0 | 74 |  | 0
S | Celkem za 50 | Komunikace | 0 | 0 | 75 |  | 0
Díl: | 70 | Přidružená stavební výroba: | 0 | 0 | 76 | tisk | 0 | díl
48 | 702211 | KABELOVÁ CHRÁNIČKA ZEMNÍ DN DO 100 MM | M | 29 | 77 | tisk | 0
|  | 1: chránička pro objekt osvětlení pod kcí. tubusu 2x DN100 2*14,5 |  |  |  | tisk
49 | 703432 | ELEKTROINSTALAČNÍ TRUBKA PRO ULOŽENÍ DO BETONU VČETNĚ UPEVNĚNÍ A PŘÍSLUŠENSTVÍ DN PRŮMĚRU PŘES 25 DO 40 MM | M | 18 | 78 | tisk | 0
|  | 1: chránička DN40 ve stěnách tubusu pro objekt osvětlení 2*3+12m |  |  |  | tisk
50 | 711111 | IZOLACE BĚŽNÝCH KONSTRUKCÍ PROTI ZEMNÍ VLHKOSTI ASFALTOVÝMI NÁTĚRY | M2 | 11.43 | 79 | tisk | 0
|  | izolace křídel: (4,89+2,5*0,15+1*0,45)*2=11,43m2 |  |  |  | tisk
51 | 711112 | IZOLACE BĚŽNÝCH KONSTRUKCÍ PROTI ZEMNÍ VLHKOSTI ASFALTOVÝMI PÁSY | M2 | 144.74 | 80 | tisk | 0
|  | 1: izolace tubusu - 0,45*4,6*2 2: izolace křídel - (3,15*3,05)*2 3: izolace schodišť - (12,54*4,4)*2 +10% pro přesahy |  |  |  | tisk
52 | 711132 | IZOLACE BĚŽNÝCH KONSTRUKCÍ PROTI VOLNĚ STÉKAJÍCÍ VODĚ ASFALTOVÝMI PÁSY | M2 | 336.86 | 81 | tisk | 0
|  | 1: izolace tubusu - 11*3,6+10,62*3,45*2 2: izolace křídel - (12,53+4,78+0,45*2,05+1,6*2,5+2,5*0,45)*2 3: izolace schodišť - (47,84+17,42+(4,8+0,67)*2,8)*2 +10% pro přesahy |  |  |  | tisk
53 | 711509 | OCHRANA IZOLACE NA POVRCHU TEXTILIÍ | M2 | 297.26 | 82 | tisk | 0
|  | 1: izolace tubusu -10,62*3,45*2 2: izolace křídel - (12,53+4,78+0,45*2,05+1,6*2,5+2,5*0,45)*2 3: izolace schodišť - (47,84+17,42+(4,8+0,67)*2,8)*2 +10% pro přesahy |  |  |  | tisk
54 | 71311 | IZOLACE TEPELNÁ BĚŽNÝCH KONSTRUKCÍ PEVNÁ | M2 | 281.145 | 83 | tisk | 0
|  | 1: izolace tubusu -10,62*3,45*2 2: izolace křídel - (12,53+4,78+0,45*2,05+1,6*2,5+2,5*0,45)*2 3: izolace schodišť - (47,84+17,42+(4,8+0,67)*2,8)*2 |  |  |  | tisk
55 | 711422 | IZOLACE MOSTOVEK POD VOZOVKOU ASFALTOVÝMI PÁSY | M2 | 38.15 | 84 | tisk | 0
|  | izolace v tubusu pod asf. ochranou: 11,22*(3+0,2*2)=38,15m2 |  |  |  | tisk
56 | 711507 | OCHRANA IZOLACE NA POVRCHU Z PE FÓLIE | M2 | 189.13 | 85 | tisk | 0
|  | 1: izolace horní desky tubusu - 10,62*3,6 2: izolace zákl. desky tubusu - 0,45*4,6*2 3: izolace zákl. desky křídel - (3,15*3,05)*2 4: izolace zákl. desky schodišť - (12,54*4,4)*2 +10% pro přesahy |  |  |  | tisk
57 | 782721R | OBKLAD SCHODIŠT STUPŇŮ - STUPNICE - ŽULA TL. 30MM | M2 | 48.48 | 86 | tisk | 0
|  | 0: obklad schod. stupňů vč. signálního pásu š. 100 mm na každém prvním a posledním stupni 1: stupnice: 0,365*2*30*2 2: mezipodesty: 1,17*2*2 |  |  |  | tisk
58 | 782722R | OBKLAD SCHODIŠT STUPŇŮ - PODSTUPNICE - ŽULA TL. 30MM | M2 | 13.8 | 87 | tisk | 0
|  | obklad podstupnic: 0,115*2*30*2 |  |  |  | tisk
59 | 782723R | OBKLAD STĚN SCHODIŠTĚ - ŽULA TL. 20 MM | M2 | 18.186 | 88 | tisk | 0
|  | 1: obklad stěny ke dnu žlábku (0,62+5,24+1,14+5,58+0,41)*0,27*2*2 2: obklad dna bočních žlábků (0,62+5,24+1,14+5,58+0,41)*0,08*2*2 |  |  |  | tisk
0 | 0 | 0 | 0 | 0 | 89 |  | 0
S | Celkem za 70 | Přidružená stavební výroba: | 0 | 0 | 90 |  | 0
Díl: | 90 | Ostatní konstrukce a práce | 0 | 0 | 91 | tisk | 0 | díl
60 | 91722 | CHODNÍKOVÉ OBRUBY Z BETONOVÝCH OBRUBNÍKŮ | M | 62 | 92 | tisk | 0
|  | 1: obrubníky komunikace mimo tubus: 11,5+9,5+9+10 2: obrubníky podél stěn v tubusu: 11,22*2 |  |  |  | tisk
61 | 931182 | VÝPLŇ DILATAČNÍCH SPAR Z POLYSTYRENU TL 20MM | M2 | 4.61 | 93 | tisk | 0
|  | 1: vložka do dil. spár říms tubusu a křídel: 0,11*0,31*2 2: vložka do dil. spár říms schodišť: 0,11*0,23*4*2 3: vložka do dil. Spár s ozubem: (0,075*2+0,17*2+0,1)*3,5*2+0,23*0,45*2 celkem: 4,61m2 |  |  |  | tisk
62 | 931244 | VLOŽKA DILAT SPAR Z PRYŽ PÁSŮ ŠÍŘ DO 400MM PROFIL TL DO 12MM | M | 7.6 | 94 | tisk | 0
|  | 1: rubový těsnící pás dil. spáry - 2*3,8=7,6m |  |  |  | tisk
63 | 931335 | TĚSNĚNÍ DILATAČNÍCH SPAR POLYURETANOVÝM TMELEM PRŮŘEZU DO 600MM2 | M | 26.92 | 95 | tisk | 0
|  | 1: do dil. spár říms tubusu a křídel: 1,06*2*2 2: do dil. spár říms schodišť: 0,86*4*2 3: do dil. spár ozubů: 7,9*2 celkem: 26,92m2 |  |  |  | tisk
64 | 93261R | OCHRANNÝ ROŠT Z KOMPOZITU - ZAKRYTÍ ČÁSTI ZÁBRADLÍ | M2 | 12.56 | 96 | tisk | 0
|  | ochranné panely z kompozitních roštů plocha: (1,93*0,48*6+1,5*0,48)*2=6,28m2 |  |  |  | tisk
65 | 935412 | ŽLABY A RIGOLY Z BETONOVÝCH ŽLABOVEK ŽLABOVEK ŠÍŘKY DO 600 MM DO BETONU | M | 33.02 | 97 | tisk | 0
|  | 1: vlevo - 5,3 2: vpravo - 9,5+7,0 3: v tubusu - 11,22 celkem: 33,02m |  |  |  | tisk
66 | 936502 | DROBNÉ DOPLŇK KONSTR KOVOVÉ POZINK | KG | 6.4 | 98 | tisk | 0
|  | 1. konstrukce pro měřící bod: hmotnost 1 ks = 1,6 kg x 4 |  |  |  | tisk
67 | 936501 | DROBNÉ DOPLŇK KONSTR KOVOVÉ NEREZ | KG | 69.91 | 99 | tisk | 0
|  | 1. přídržná lišta izolace - 0,04*0,004*7850*(12,04+3,9+4,75+6,67+0,47)*2=101,384 kg |  |  |  | tisk
68 | 94890 | PODPĚRNÉ SKRUŽE - ZŘÍZENÍ A ODSTRANĚNÍ | M3OP | 40.197 | 100 | tisk | 0
|  | 1. objem 2,736*2,68*5,482 = 40,197 m3 |  |  |  | tisk
69 | 94894 | PODPĚRNÉ SKRUŽE KOVOVÉ | T | 6.431 | 101 | tisk | 0
|  | 1. hmotnost 160 kg/m3 2. objem dle pol. 94890 - 40,197*0,160 = 6,431 t |  |  |  | tisk
0 | 0 | 0 | 0 | 0 | 102 |  | 0
S | Celkem za 90 | Ostatní konstrukce a práce | 0 | 0 | 103 |  | 0
0 | 0 | 0 | 0 | 0 | 104 |  | 0
0 | 0 | 0 | 0 | 0 | 105 |  | 0
0 | 0 | 0 | 0 | 0 | 106 |  | 0
0 | 0 | 0 | 0 | 0 | 107 |  | 0
0 | 0 | 0 | 0 | 0 | 108 |  | 0
0 | 0 | 0 | 0 | 0 | 109 |  | 0
0 | 0 | 0 | 0 | 0 | 110 |  | 0
0 | 0 | 0 | 0 | 0 | 111 |  | 0
0 | 0 | 0 | 0 | 0 | 112 |  | 0
0 | 0 | 0 | 0 | 0 | 113 |  | 0
0 | 0 | 0 | 0 | 0 | 114 |  | 0
0 | 0 | 0 | 0 | 0 | 115 |  | 0
0 | 0 | 0 | 0 | 0 | 116 |  | 0
0 | 0 | 0 | 0 | 0 | 117 |  | 0
0 | 0 | 0 | 0 | 0 | 118 |  | 0
0 | 0 | 0 | 0 | 0 | 119 |  | 0
0 | 0 | 0 | 0 | 0 | 120 |  | 0
0 | 0 | 0 | 0 | 0 | 121 |  | 0
0 | 0 | 0 | 0 | 0 | 122 |  | 0
0 | 0 | 0 | 0 | 0 | 123 |  | 0
0 | 0 | 0 | 0 | 0 | 124 |  | 0
0 | 0 | 0 | 0 | 0 | 125 |  | 0
0 | 0 | 0 | 0 | 0 | 126 |  | 0
0 | 0 | 0 | 0 | 0 | 127 |  | 0
0 | 0 | 0 | 0 | 0 | 128 |  | 0
0 | 0 | 0 | 0 | 0 | 129 |  | 0
0 | 0 | 0 | 0 | 0 | 130 |  | 0
0 | 0 | 0 | 0 | 0 | 131 |  | 0
0 | 0 | 0 | 0 | 0 | 132 |  | 0
0 | 0 | 0 | 0 | 0 | 133 |  | 0
0 | 0 | 0 | 0 | 0 | 134 |  | 0
0 | 0 | 0 | 0 | 0 | 135 |  | 0
0 | 0 | 0 | 0 | 0 | 136 |  | 0
0 | 0 | 0 | 0 | 0 | 137 |  | 0
0 | 0 | 0 | 0 | 0 | 138 |  | 0
0 | 0 | 0 | 0 | 0 | 139 |  | 0
0 | 0 | 0 | 0 | 0 | 140 |  | 0
0 | 0 | 0 | 0 | 0 | 141 |  | 0
0 | 0 | 0 | 0 | 0 | 142 |  | 0
0 | 0 | 0 | 0 | 0 | 143 |  | 0
0 | 0 | 0 | 0 | 0 | 144 |  | 0
0 | 0 | 0 | 0 | 0 | 145 |  | 0
0 | 0 | 0 | 0 | 0 | 146 |  | 0
0 | 0 | 0 | 0 | 0 | 147 |  | 0
0 | 0 | 0 | 0 | 0 | 148 |  | 0
0 | 0 | 0 | 0 | 0 | 149 |  | 0
0 | 0 | 0 | 0 | 0 | 150 |  | 0
0 | 0 | 0 | 0 | 0 | 151 |  | 0
0 | 0 | 0 | 0 | 0 | 152 |  | 0
0 | 0 | 0 | 0 | 0 | 153 |  | 0
0 | 0 | 0 | 0 | 0 | 154 |  | 0
0 | 0 | 0 | 0 | 0 | 155 |  | 0
0 | 0 | 0 | 0 | 0 | 156 |  | 0
0 | 0 | 0 | 0 | 0 | 157 |  | 0
0 | 0 | 0 | 0 | 0 | 158 |  | 0
0 | 0 | 0 | 0 | 0 | 159 |  | 0
0 | 0 | 0 | 0 | 0 | 160 |  | 0
0 | 0 | 0 | 0 | 0 | 161 |  | 0
0 | 0 | 0 | 0 | 0 | 162 |  | 0
0 | 0 | 0 | 0 | 0 | 163 |  | 0
0 | 0 | 0 | 0 | 0 | 164 |  | 0
0 | 0 | 0 | 0 | 0 | 165 |  | 0
0 | 0 | 0 | 0 | 0 | 166 |  | 0
0 | 0 | 0 | 0 | 0 | 167 |  | 0
0 | 0 | 0 | 0 | 0 | 168 |  | 0
0 | 0 | 0 | 0 | 0 | 169 |  | 0
0 | 0 | 0 | 0 | 0 | 170 |  | 0
0 | 0 | 0 | 0 | 0 | 171 |  | 0
0 | 0 | 0 | 0 | 0 | 172 |  | 0
0 | 0 | 0 | 0 | 0 | 173 |  | 0
0 | 0 | 0 | 0 | 0 | 174 |  | 0
0 | 0 | 0 | 0 | 0 | 175 |  | 0
0 | 0 | 0 | 0 | 0 | 176 |  | 0
0 | 0 | 0 | 0 | 0 | 177 |  | 0
0 | 0 | 0 | 0 | 0 | 178 |  | 0
0 | 0 | 0 | 0 | 0 | 179 |  | 0
0 | 0 | 0 | 0 | 0 | 180 |  | 0
0 | 0 | 0 | 0 | 0 | 181 |  | 0
0 | 0 | 0 | 0 | 0 | 182 |  | 0
0 | 0 | 0 | 0 | 0 | 183 |  | 0
0 | 0 | 0 | 0 | 0 | 184 |  | 0
0 | 0 | 0 | 0 | 0 | 185 |  | 0
0 | 0 | 0 | 0 | 0 | 186 |  | 0
0 | 0 | 0 | 0 | 0 | 187 |  | 0
0 | 0 | 0 | 0 | 0 | 188 |  | 0
0 | 0 | 0 | 0 | 0 | 189 |  | 0
0 | 0 | 0 | 0 | 0 | 190 |  | 0
0 | 0 | 0 | 0 | 0 | 191 |  | 0
0 | 0 | 0 | 0 | 0 | 192 |  | 0
0 | 0 | 0 | 0 | 0 | 193 |  | 0
0 | 0 | 0 | 0 | 0 | 194 |  | 0
0 | 0 | 0 | 0 | 0 | 195 |  | 0
0 | 0 | 0 | 0 | 0 | 196 |  | 0
0 | 0 | 0 | 0 | 0 | 197 |  | 0
0 | 0 | 0 | 0 | 0 | 198 |  | 0
0 | 0 | 0 | 0 | 0 | 199 |  | 0
0 | 0 | 0 | 0 | 0 | 200 |  | 0
0 | 0 | 0 | 0 | 0 | 201 |  | 0
0 | 0 | 0 | 0 | 0 | 202 |  | 0
0 | 0 | 0 | 0 | 0 | 203 |  | 0
0 | 0 | 0 | 0 | 0 | 204 |  | 0
0 | 0 | 0 | 0 | 0 | 205 |  | 0
0 | 0 | 0 | 0 | 0 | 206 |  | 0
0 | 0 | 0 | 0 | 0 | 207 |  | 0
0 | 0 | 0 | 0 | 0 | 208 |  | 0
0 | 0 | 0 | 0 | 0 | 209 |  | 0
0 | 0 | 0 | 0 | 0 | 210 |  | 0
0 | 0 | 0 | 0 | 0 | 211 |  | 0
0 | 0 | 0 | 0 | 0 | 212 |  | 0
0 | 0 | 0 | 0 | 0 | 213 |  | 0
0 | 0 | 0 | 0 | 0 | 214 |  | 0
0 | 0 | 0 | 0 | 0 | 215 |  | 0
0 | 0 | 0 | 0 | 0 | 216 |  | 0
0 | 0 | 0 | 0 | 0 | 217 |  | 0
0 | 0 | 0 | 0 | 0 | 218 |  | 0
0 | 0 | 0 | 0 | 0 | 219 |  | 0
0 | 0 | 0 | 0 | 0 | 220 |  | 0
0 | 0 | 0 | 0 | 0 | 221 |  | 0
0 | 0 | 0 | 0 | 0 | 222 |  | 0
0 | 0 | 0 | 0 | 0 | 223 |  | 0
0 | 0 | 0 | 0 | 0 | 224 |  | 0
0 | 0 | 0 | 0 | 0 | 225 |  | 0
0 | 0 | 0 | 0 | 0 | 226 |  | 0
0 | 0 | 0 | 0 | 0 | 227 |  | 0
0 | 0 | 0 | 0 | 0 | 228 |  | 0
0 | 0 | 0 | 0 | 0 | 229 |  | 0
0 | 0 | 0 | 0 | 0 | 230 |  | 0
0 | 0 | 0 | 0 | 0 | 231 |  | 0
0 | 0 | 0 | 0 | 0 | 232 |  | 0
0 | 0 | 0 | 0 | 0 | 233 |  | 0
0 | 0 | 0 | 0 | 0 | 234 |  | 0
0 | 0 | 0 | 0 | 0 | 235 |  | 0
0 | 0 | 0 | 0 | 0 | 236 |  | 0
0 | 0 | 0 | 0 | 0 | 237 |  | 0
0 | 0 | 0 | 0 | 0 | 238 |  | 0
0 | 0 | 0 | 0 | 0 | 239 |  | 0
0 | 0 | 0 | 0 | 0 | 240 |  | 0
0 | 0 | 0 | 0 | 0 | 241 |  | 0
0 | 0 | 0 | 0 | 0 | 242 |  | 0
0 | 0 | 0 | 0 | 0 | 243 |  | 0
0 | 0 | 0 | 0 | 0 | 244 |  | 0
0 | 0 | 0 | 0 | 0 | 245 |  | 0
0 | 0 | 0 | 0 | 0 | 246 |  | 0
0 | 0 | 0 | 0 | 0 | 247 |  | 0
0 | 0 | 0 | 0 | 0 | 248 |  | 0
0 | 0 | 0 | 0 | 0 | 249 |  | 0
Note on A7: § 6a
Note on B7: § 6b 1.část
Note on C2: § 3
Note on D7: § 6d
Note on E7: § 6e
Note on N6: § 6b 2.část
Note on O6: § 6c 2.část
Note on P6: § 6f § 7
Note on U2: jiri.zakravsky: tools PSSOzzzzzz propertites Protection Lock "2*4"
formáty TAM
formáty ZPĚT formáty ZPĚT
filtr "díl"