## SO 06-15-52
ASPE10 |  |  |  | Firma: SUDOP BRNO, spol. s r.o. | [5 empty] | 3
|  |  |  | Příloha k formuláři pro ocenění nabídky |  |  | Oprava č.1 ze dne 24.11.2017 |  |  | 3
S | Stavba: | 17001 |  | Revitalizace trati Břeclav - Znojmo, 2. stavba |  |  | SO 06-15-52 | 0 | 0,00 | 2
O | Rozpočet: | SO 06-15-52 |  | Žst. Sedlec u Mikulova, přístřešky pro cestující |  |  |  |  | 15,00 | 2
Typ | Poř. číslo | Kód položky | Varianta | Název položky | MJ | Množství | Cena |  | 21,00 | 2
[7 empty] | Jednotková | Celkem
0 | 1 | 2 | 3 | 4 | 5 | 6 | 9 | 10
SD |  | 1 |  | Zemní práce |  |  |  | 0
P | 1 | 131201101 |  | Hloubení jam nezapažených v hornině tř. 3 objemu do 100 m3 | M3 | 26.083 | 0 | 0 | 0 | 2
PP |  |  |  | Hloubení jam nezapažených v hornině tř. 3 objemu do 100 m3
VV |  |  |  | pro 2 ks přístřešků 6,24*2,2*0,95*2= Celkem: A=
TS
P | 2 | 131201109 |  | Příplatek za lepivost u hloubení jam nezapažených v hornině tř. 3 | M3 | 13.042 | 0 | 0 | 0 | 2
PP |  |  |  | Příplatek za lepivost u hloubení jam nezapažených v hornině tř. 3
VV |  |  |  | 26.083*0.5=13,0415 [A]
TS
P | 3 | 162701105 |  | Vodorovné přemístění do 10000 m výkopku/sypaniny z horniny tř. 1 až 4 | M3 | 26.083 | 0 | 0 | 0 | 2
PP |  |  |  | Vodorovné přemístění výkopku nebo sypaniny po suchu na obvyklém dopravním prostředku, bez naložení výkopku, avšak se složením bez rozhrnutí z horniny tř. 1 až 4 na vzdálenost přes 9 000 do 10 000 m
VV |  |  |  | 26.083=26,0830 [A]
TS
P | 4 | 162701109 |  | Příplatek k vodorovnému přemístění výkopku/sypaniny z horniny tř. 1 až 4 ZKD 1000 m přes 10000 m | M3 | 130.415 | 0 | 0 | 0 | 2
PP |  |  |  | Vodorovné přemístění výkopku nebo sypaniny po suchu na obvyklém dopravním prostředku, bez naložení výkopku, avšak se složením bez rozhrnutí z horniny tř. 1 až 4 na vzdálenost Příplatek k ceně za každých dalších i započatých 1 000 m
VV |  |  |  | odvoz do 15 km' 26.083*5=130,4150 [A]
TS |  |  |  | 1. Ceny nelze použít, předepisuje-li projekt přemístit výkopek na místo nepřístupné obvyklým dopravním prostředkům; toto přemístění se oceňuje individuálně. 2. V cenách jsou započteny i náhrady za jízdu loženého vozidla v terénu ve výkopišti nebo na násypišti. 3. V cenách nejsou započteny náklady na rozhrnutí výkopku na násypišti; toto rozhrnutí se oceňuje cenami souboru cen 171 . 0- . . Uložení sypaniny do násypů a 171 20-1201Uložení sypaniny na skládky. 4. Je-li na dopravní dráze pro vodorovné přemístění nějaká překážka, pro kterou je nutno překládat výkopek zjednoho obvyklého dopravního prostředku na jiný obvyklý dopravní prostředek, oceňuje se toto lomené vodorovné přemístění výkopku v každém úseku samostatně příslušnou cenou tohoto souboru cen a překládání výkopku cenami souboru cen 167 10-3 . Nakládání neulehlého výkopku zhromad s ohledem na ustanovení pozn. číslo 5. 5. Přemísťuje-li se výkopek z dočasných skládek vzdálených do 50 m, neoceňuje se nakládání výkopku, i když se provádí. Toto ustanovení neplatí, vylučuje-li projekt použití dozeru. 6. V cenách vodorovného přemístění sypaniny nejsou započteny náklady na dodávku materiálu, tyto se oceňují ve specifikaci.
P | 5 | 171201201 |  | Uložení sypaniny na skládky | M3 | 26.083 | 0 | 0 | 0 | 2
PP |  |  |  | Uložení sypaniny na skládky
VV |  |  |  | 26.083=26,0830 [A]
TS
P | 6 | 181951102 |  | Úprava pláně v hornině tř. 1 až 4 se zhutněním | m2 | 27.456 | 0 | 0 | 0 | 2
PP |  |  |  | Úprava pláně v hornině tř. 1 až 4 se zhutněním
VV |  |  |  | přehutnění základové spáry6,24*2,2*2=
TS
SD |  | 2 |  | Zakládání |  |  |  | 0
P | 7 | 271532213 |  | Podsyp pod základové konstrukce se zhutněním z hrubého kameniva frakce 8 až 16 mm | M3 | 16.474 | 0 | 0 | 0 | 2
PP |  |  |  | Podsyp pod základové konstrukce se zhutněním a urovnáním povrchu z kameniva hrubého, frakce 8 - 16 mm
VV |  |  |  | štěrkový násyp - pro 2 ks přístřešků 6,24*2,2*0,6*2=
TS
P | 8 | 273321511 |  | Základové desky ze ŽB bez zvýšených nároků na prostředí tř. C 25/30 | M3 | 6.864 | 0 | 0 | 0 | 2
PP |  |  |  | Základové desky ze ŽB bez zvýšených nároků na prostředí tř. C 25/30
VV |  |  |  | deska pro 2 ks přístřešku 6,24*2,2*0,25 *2=
TS
P | 9 | 273351215 |  | Zřízení bednění stěn základových desek | m2 | 8.44 | 0 | 0 | 0 | 2
PP |  |  |  | Zřízení bednění stěn základových desek
VV |  |  |  | pro 2 ks (6,24+2,2)*2*0,25*2=
TS
P | 10 | 273351216 |  | Odstranění bednění stěn základových desek | m2 | 8.44 | 0 | 0 | 0 | 2
PP |  |  |  | Bednění základových stěn desek svislé nebo šikmé (odkloněné), půdorysně přímé nebo zalomené ve volných nebo zapažených jámách, rýhách, šachtách, včetně případných vzpěr odstranění
VV |  |  |  | 8.44=8,4400 [A]
TS
P | 11 | 273362021 |  | Výztuž základových desek svařovanými sítěmi Kari | T | 0.353 | 0 | 0 | 0 | 2
PP |  |  |  | Výztuž základových desek svařovanými sítěmi Kari
VV |  |  |  | pro 2 ks - síť KARI 8/150-8/150 při obou površích -ztratné 20 % 6,24*2,2*0,00535*1,2*2*2=
TS
SD |  | 3 |  | Svislé a kompletní konstrukce |  |  |  | 0
P | 12 | 300R02 |  | D+M ocelové lavičky s dělenými sedáky - vč. povrchové úpravy a přesunu hmot. | KUS | 2 | 0 | 0 | 0 | 2
PP |  |  |  | D+M kompletní sestavy stání transformátorů z prefabrikovaných železobetonových buněk, vč. přesunu hmot.
VV |  |  |  | podrobný popis konstrukce objektu viz. TZ a výkresová část 2=
TS
P | 13 | 300R03 |  | D+M klaprámu - vč. povrchové úpravy a přesunu hmot. | KUS | 4 | 0 | 0 | 0 | 2
PP |  |  |  | D+M kompletní sestavy stání transformátorů z prefabrikovaných železobetonových buněk, vč. přesunu hmot.
VV |  |  |  | podrobný popis konstrukce objektu viz. TZ a výkresová část 2*2=
TS
P | 14 | 300R04 |  | D+M odpadového koše na tříděný odpad - vč. povrchové úpravy a přesunu hmot. | KUS | 2 | 0 | 0 | 0 | 2
PP |  |  |  | D+M kompletní sestavy stání transformátorů z prefabrikovaných železobetonových buněk, vč. přesunu hmot.
VV |  |  |  | podrobný popis konstrukce objektu viz. TZ a výkresová část 2=
TS
P | 15 | 300R05 |  | D+M sestava svítidel jednostranného přístřešku vč. elektroinstalace a přesunu hmot. | KUS | 2 | 0 | 0 | 0 | 2
PP |  |  |  | D+M kompletní sestavy stání transformátorů z prefabrikovaných železobetonových buněk, vč. přesunu hmot.
VV |  |  |  | podrobný popis viz. TZ a výkresová část 2=
TS
P | 16 | 300R06 |  | D+M nádoby na posypový materiál o objemu 550l , vč. přesunu hmot. | KUS | 6 | 0 | 0 | 0 | 2
PP |  |  |  | D+M kompletní sestavy stání transformátorů z prefabrikovaných železobetonových buněk, vč. přesunu hmot.
VV |  |  |  | 6=6,0000 [A]
TS
P | 17 | 300R1 |  | D+M kompletní konstrukce ocelového přístřešku "antivandal" rozměru 5,78*1,8*3,1m, vč.koteních prvků, povrchové úpravy a přesunu hmot. | KUS | 2 | 0 | 0 | 0 | 2
PP |  |  |  | D+M kompletní sestavy stání transformátorů z prefabrikovaných železobetonových buněk, vč. přesunu hmot.
VV |  |  |  | podrobný popis konstrukce objektu viz. TZ a výkresová část 2=
TS
P | 18 | 388995211 |  | Chránička kabelů z trub HDPE do DN 80 | m | 12 | 0 | 0 | 0 | 2
PP |  |  |  | Chránička kabelů v římse z trub HDPE do DN 80
VV |  |  |  | chránička v základech - srovnatelná položka' pro 2 přístřešky DN40 6,0*2
TS |  |  |  | 1. Vcenách jsou započteny náklady na osazení a dodání trubek a jejich spojkování na potřebnou délku vkonstrukci římsy vyvázaně do výztuže římsy nebo do rýhy za opěrou, napojení trubních chrániček na případnou kabelovou komoru nebo přes dilataci na chráničku uloženou vzemní konstrukci za opěrou. 2. Cena nelze použít pro tvarovky HDPE chráničky multikanálu nebo žlabu svíkem, které se oceňují souborem cen 388 99-51 Tvarovka kabelovodu HDPE do konstrukce římsy. 3. Vcenách nejsou započteny náklady na: a) prostup bedněním římsy, prostup se oceňuje souborem cen 334 35-91 Výřez bednění pro prostup betonovou konstrukcí, b) výkop rýhy pro chráničku za opěrou, výkop se oceňuje cenami katalogu 800-1 Zemní práce, c) pískové lože chráničky, lože se oceňuje souborem cen 451 57- . 1 Podkladní a výplňová vrstva zkameniva, d) obsyp chráničky a výstražnou fólii, protažení protahovacího lanka a kabelu trubní chráničkou.
SD |  | 6 |  | Úpravy povrchů, podlahy a osazování výplní |  |  |  | 0
P | 19 | 631311123 |  | Mazanina tl do 120 mm z betonu prostého bez zvýšených nároků na prostředí tř. C 12/15 | M3 | 2.746 | 0 | 0 | 0 | 2
PP |  |  |  | Mazanina z betonu prostého bez zvýšených nároků na prostředí tl. přes 80 do 120 mm tř. C 12/15
VV |  |  |  | podkladní mazanina pro 2 ks přístřešků 6,24*2,2*0,1*2=
TS
SD |  | 741 |  | Elektroinstalace - silnoproud |  |  |  | 0
P | 20 | 354420620 |  | pás zemnící 30 x 4 mm FeZn | kg | 40 | 0 | 0 | 0 | 2
PP |  |  |  | pás zemnící 30 x 4 mm FeZn
VV |  |  |  | 1 kg = 1,05 m pásku' 42/1.05=40,0000 [A]
TS
P | 21 | 741410001 |  | Montáž vodič uzemňovací pásek D do 120 mm2 na povrchu | m | 42 | 0 | 0 | 0 | 2
PP |  |  |  | Montáž uzemňovacího vedení s upevněním, propojením a připojením pomocí svorek na povrchu pásku průřezu do 120 mm2
VV |  |  |  | pozn. pospojování je součástí přípravy pro elektroinstalaci' pro 2 přístřešky21*2=
TS
SD |  | 743 |  | Elektromontáže - hrubá montáž |  |  |  | 0
P | 22 | 354420620 |  | pás zemnící 30 x 4 mm FeZn | kg | 23.153 | 0 | 0 | 0 | 2
PP |  |  |  | součásti pro hromosvody a uzemňování zemniče pásky zemnící pás 30 x 4 mm FeZn
VV |  |  |  | 21*1.05*1.05=23,1525 [A]
TS
P | 23 | 743612112 |  | Montáž vodič uzemňovací FeZn pásek průřezu do 120 mm2v průmyslové výstavbě v zemi | m | 21 | 0 | 0 | 0 | 2
PP |  |  |  | Montáž uzemňovacího vedení s upevněním, propojením a připojením pomocí svorek v zemi s izolací spojů vodičů FeZn pásku průřezu do 120 mm2 v průmyslové výstavbě
VV |  |  |  | 21=21,0000 [A]
TS
SD |  | 9 |  | Ostatní konstrukce a práce-bourání |  |  |  | 0
P | 24 | 998014211 |  | Přesun hmot pro budovy jednopodlažní z kovových dílců | T | 59.005 | 0 | 0 | 0 | 2
PP |  |  |  | Přesun hmot pro budovy a haly občanské výstavby, bydlení, výrobu a služby s nosnou svislou konstrukcí montovanou z dílců kovových vodorovná dopravní vzdálenost do 100 m, pro budovy a haly jednopodlažní
VV
TS |  |  |  | 1. Pokud se prefabrikáty složí přímo do prostoru technologické manipulace (pracovní zóna jeřábu), nezapočítává se jejich hmotnost do hmotnosti pro výpočet přesunu hmot.
SD |  | 990 |  | Poplatky za skládky |  |  |  | 0
P | 25 | 170504-O |  | Poplatek za uložení na skládku - kód odpadu 170504 (výkopová zemina ) | T | 41.733 | 0 | 0 | 0 | 2
PP |  |  |  | Poplatek za uložení na skládku - kód odpadu 170204 ( okna )
VV |  |  |  | 26.083*1.6=41,7328 [A]
TS