## SO_24-15-15_CELKEM
FORMULÁŘ 5 | [6 empty] | majitel HIM: | SŽDC |  | 0 |  | m3 | 4325 | 0 | majitel, cena | SŽDC | ČD | OSTATNÍ
|  | SOUPIS PRACÍ - REKAPITULACE | [7 empty] | Cena za objekt [Kč] |  | mj dle JKSO | počet mj | objektový ukazatel
Název stavby : |  | Optimalizace trati Bystřice nad Olší - Český Těšín, 2. část - žst. Český Těšín | [5 empty] | Číslo stavby | [6 empty] | hlavičky stavby
Název PS,SO : |  | Žst.Český Těšín, trakční měnírna | Zatřídění objektu : (JKSO, JKPOV) | 812 56 |  |  |  | Číslo PS,SO | SO_24-15-15 |  |  | Číslo zakázky: |  | 11-105-231-PS | hlavičky objektu | Žst. Český Těšín, PHS km 317,423-317,889 vlevo:
Datum zpracování : |  | 2012-11-26 | [5 empty] | Datum aktualizace : |  | 2013-05-09 |  |  |  |  | hlavičky datumů | 48
Poř. | [6 empty] | C E N A |  |  |  | typ řádku | kód datové základny | Technická specifikace | Výkaz výměr | nadpisy sloupců | 48
číslo | Číslo |  | měrná |  | jednotková | Celková | dodávky |  | montáže | [5 empty] | nadpisy sloupců
pol. | objektu | Název položky | jednotka | množství | hmotnost | hmotnost | jednotková | celkem | jednotková | celkem |  |  |  |  | nadpisy sloupců
| 1 | 2 | 3 | 4 | 5 | 6 | 7 | 8 | 9 | 10 | 12 | 13 | 14 | 15 | nadpisy sloupců
řádek s filtry
Díl: | SO_24-15-15 | Rekapitulace: | [8 empty] | SD
1 | SO 24-15-15_1 | Žst.Český Těšín, trakční měnírna | Kč | 1 |  |  |  |  | 0 | 0 | B
2 | SO 24-15-15_2 | Žst.Český Těšín, trakční měnírna, úprava vlečkové koleje | Kč | 1 |  |  |  |  | 0 | 0 | B
3 | SO 24-15-15_3 | Žst.Český Těšín, zpevněné plochy v areálu (tm) | Kč | 1 |  |  |  |  | 0 | 0 | B
4 | SO 24-15-15_4 | Žst.Český Těšín, oplocení areálu trakční měnírny | Kč | 1 |  |  |  |  | 0 | 0 | B
5 | SO_24-15-15_5 | Žst. Český Těšín, demolice v areálu trakční měnírny - stavební část | Kč | 1 |  |  |  |  | 0 | 0 | B
0
S | Celkem za SO_24-15-15 | Rekapitulace: |  |  |  | 0 |  | 0 |  | 0
Note on A7: § 6a
Note on B7: § 6b 1.část
Note on C2: § 3
Note on C7: § 6c 1.část
Note on D4: § 2 v případě jiné klasifikace upravit údaj v závorce, např. (CZ-CC)
Note on D7: § 6d
Note on E7: § 6e
Note on J12: jelinkova: viz. Přenos SO 24-15-15_1
Note on J13: jelinkova: viz. Přenos SO 24-15-15_2
Note on J14: jelinkova: viz. Přenos SO 24-15-15_3
Note on J15: jelinkova: viz. Přenos SO 24-15-15_4
Note on J16: jelinkova: viz. Přenos SO 24-15-15_5
Note on N6: § 6b 2.část
Note on O6: § 6c 2.část
Note on P6: § 6f § 7
Note on U2: jiri.zakravsky: tools PSSOzzzzzz propertites Protection Lock "2*4"
Součet za Díl
Zaokrouhlit množství

## SO_24-15-15_1
FORMULÁŘ 5 | [6 empty] | majitel HIM: | SŽDC |  | 0 |  | m3 | 4325 | 0 | majitel, cena | SŽDC | ČD | OSTATNÍ
|  | SOUPIS PRACÍ | [7 empty] | Cena za objekt [Kč] |  | mj dle JKSO | počet mj | objektový ukazatel
Název stavby : |  | Optimalizace trati Bystřice nad Olší - Český Těšín, 2. část - žst. Český Těšín | [5 empty] | Číslo stavby | [6 empty] | hlavičky stavby
Název PS,SO : |  | Žst.Český Těšín, trakční měnírna | Zatřídění objektu : (JKSO, JKPOV) | 812 24 |  |  |  | Číslo PS,SO | SO 24-15-15_1 |  |  | Číslo zakázky: |  | 11-105-231-PS | hlavičky objektu | Žst. Český Těšín, technologie výtahů:
Datum zpracování : |  | 2012-11-26 | [5 empty] | Datum aktualizace : |  | 2013-05-09 |  |  |  |  | hlavičky datumů | 37
Poř. | [6 empty] | C E N A |  |  |  | typ řádku | kód datové základny | Technická specifikace | Výkaz výměr | nadpisy sloupců | 37
číslo | Číslo |  | měrná |  | jednotková | Celková | dodávky |  | montáže | [5 empty] | nadpisy sloupců
pol. | položky | Název položky | jednotka | množství | hmotnost | hmotnost | jednotková | celkem | jednotková | celkem |  |  |  |  | nadpisy sloupců
| 1 | 2 | 3 | 4 | 5 | 6 | 7 | 8 | 9 | 10 | 12 | 13 | 14 | 15 | nadpisy sloupců
řádek s filtry
Díl: | 1 | Zemní práce | [8 empty] | SD
4 | 112014 | KÁCENÍ STROMŮ D KMENE DO 0,5M S ODSTRANĚNÍM PAŘEZŮ, ODVOZ DO 5KM | KUS | 34 |  | 0 |  | 0 |  | 0 | B | OTSKP | Kácení stromů se měří v "ks" poražených stromů (průměr stromů se měří v místě řezu) a zahrnuje zejména: - poražení stromu a osekání větví - spálení větví na hromadách nebo štěpkování - dopravu a uložení kmenů, případné další práce s nimi dle pokynů zadávací dokumentace. Odstranění pařezů se měří v "ks" vytrhaných nebo vykopaných pařezů a zahrnuje zejména: - vytrhání nebo vykopání pařezů - veškeré zemní práce spojené s odstraněním pařezů - dopravu a uložení pařezů, případně další práce s nimi dle pokynů zadávací dokumentace. - zásyp jam po pařezech | 34=
5 | 11512 | ČERPÁNÍ VODY DO 1000 L/MIN | HOD | 1620 |  | 0 |  | 0 |  | 0 | B | OTSKP | Položka čerpání vody na povrchu zahrnuje i potrubí, pohotovost záložní čerpací soupravy a zřízení čerpací jímky. Součástí položky je také následná demontáž a likvidace těchto zařízení | předpoklad čerpání 3 měsíce á 18 hod denně 90*18=
6 | 122216 | ODKOPÁVKY A PROKOPÁVKY OBECNÉ TŘ. 3, ODVOZ DO 12KM | M3 | 779.576 |  | 0 |  | 0 |  | 0 | B | OTSKP | vodorovná a svislá doprava, přemístění, přeložení, manipulace s výkopkem kompletní provedení vykopávky nezapažené i zapažené ošetření výkopiště po celou dobu práce v něm vč. klimatických opatření - ztížení vykopávek v blízkosti podzemního vedení, konstrukcí a objektů vč. jejich dočasného zajištění - ztížení pod vodou, v okolí výbušnin, ve stísněných prostorech a pod. příplatek za lepivost - těžení po vrstvách, pásech a po jiných nutných částech (figurách) - čerpání vody vč. čerpacích jímek, potrubí a pohotovostní čerpací soupravy (viz ustanovení k pol. 1151,2) potřebné snížení hladiny podzemní vody těžení a rozpojování jednotlivých balvanů vytahování a nošení výkopku - svahování a přesvah. svahů do konečného tvaru, výměna hornin v podloží a v pláni znehodnocené klimatickými vlivy eventuelně nutné druhotné rozpojení odstřelené horniny - ruční vykopávky, odstranění kořenů a napadávek - pažení, vzepření a rozepření vč. přepažování - hradící a štětové stěny dočasné (adekvátně platí ustanovení k pol. 1151,2) - úpravu, ochranu a očištění dna, základové spáry, stěn a svahů - zhutnění podloží, případně i svahů vč. svahování - zřízení stupňů v podloží a lavic na svazích, není-li pro tyto práce zřízena samostatná položka udržování výkopiště a jeho ochrana proti vodě odvedení nebo obvedení vody v okolí výkopiště a ve výkopišti třídění výkopku - veškeré pomocné konstrukce umožňující provedení vykopávky (příjezdy, sjezdy, nájezdy, lešení, podpěr. konstr., přemostění, zpevněné plochy, zakrytí a pod.) | 389,788*2=
7 | 131116 | HLOUBENÍ JAM ZAPAŽ I NEPAŽ TŘ. 1-2, ODVOZ DO 12KM zemina pro zásypy na meziskládku, 50 % celkového množství, dle technické zprávy a výkresové dokumentace | M3 | 389.788 |  | 0 |  | 0 |  | 0 | B | OTSKP | vodorovná a svislá doprava, přemístění, přeložení, manipulace s výkopkem kompletní provedení vykopávky nezapažené i zapažené ošetření výkopiště po celou dobu práce v něm vč. klimatických opatření - ztížení vykopávek v blízkosti podzemního vedení, konstrukcí a objektů vč. jejich dočasného zajištění - ztížení pod vodou, v okolí výbušnin, ve stísněných prostorech a pod. příplatek za lepivost - těžení po vrstvách, pásech a po jiných nutných částech (figurách) - čerpání vody vč. čerpacích jímek, potrubí a pohotovostní čerpací soupravy (viz ustanovení k pol. 1151,2) potřebné snížení hladiny podzemní vody těžení a rozpojování jednotlivých balvanů vytahování a nošení výkopku - svahování a přesvah. svahů do konečného tvaru, výměna hornin v podloží a v pláni znehodnocené klimatickými vlivy eventuelně nutné druhotné rozpojení odstřelené horniny - ruční vykopávky, odstranění kořenů a napadávek - pažení, vzepření a rozepření vč. přepažování - hradící a štětové stěny dočasné (adekvátně platí ustanovení k pol. 1151,2) - úpravu, ochranu a očištění dna, základové spáry, stěn a svahů - zhutnění podloží, případně i svahů vč. svahování - zřízení stupňů v podloží a lavic na svazích, není-li pro tyto práce zřízena samostatná položka udržování výkopiště a jeho ochrana proti vodě odvedení nebo obvedení vody v okolí výkopiště a ve výkopišti třídění výkopku - veškeré pomocné konstrukce umožňující provedení vykopávky (příjezdy, sjezdy, nájezdy, lešení, podpěr. konstr., přemostění, zpevněné plochy, zakrytí a pod.) | kompletní výkopy ((21,35+1,20+0,65+21,35+1,20+0,65+3,00*2)/2)*3,00*((14,251+1,30*2+14,251+1,30*2+3,00*2)/2)= 7,10*1,15*(14,025+1,30*2+14,025+1,30*2+1,15*2)/2= 3,20*2,15*(14,251+1,30*2+14,251+1,30*2+2,15*2)/2= (13,25+1,30*2)*(13,90+(4,05+1,30))*0,40= (13,55+0,50*2)*(7,05+0,50)*0,40= ((1,30+0,35)*(1,30+0,35*2)+(1,30+0,35+1,92)*(1,30+0,35*2+1,92*2))/2*1,92*2= ((1,30+0,35)*(0,35+3,90+0,70+10,40+1,175+1,995+0,35)+(1,30+0,35*2+1,92)*(1,30+0,35*2+3,90+0,70+10,40+1,175+1,995+1,90*2))/2*1,92= ((1,30+0,35)*(0,35+3,20+0,35)+(1,30+0,35+1,92)*(0,35*2+3,20+1,92*2))/2*1,92= Celkem: A+B+C+D+E+F+G+H= I*0,50= odpočet přebytečné zeminy -710,862= J+K=
8 | 131118 | HLOUBENÍ JAM ZAPAŽ I NEPAŽ TŘ. 1-2, ODVOZ DO 20KM přebytečná zemina na skládku, 50 % celkového množství, zemina z výkopů pro obetonování chrániček se odváží kompletně na skládku | M3 | 710.862 |  | 0 |  | 0 |  | 0 | B | OTSKP | - vodorovná a svislá doprava, přemístění, přeložení, manipulace s výkopkem - kompletní provedení vykopávky nezapažené i zapažené - ošetření výkopiště po celou dobu práce v něm vč. klimatických opatření - ztížení vykopávek v blízkosti podzemního vedení, konstrukcí a objektů vč. jejich dočasného zajištění - ztížení pod vodou, v okolí výbušnin, ve stísněných prostorech a pod. - příplatek za lepivost - těžení po vrstvách, pásech a po jiných nutných částech (figurách) - čerpání vody vč. čerpacích jímek, potrubí a pohotovostní čerpací soupravy (viz ustanovení k pol. 1151,2) - potřebné snížení hladiny podzemní vody - těžení a rozpojování jednotlivých balvanů - vytahování a nošení výkopku - svahování a přesvah. svahů do konečného tvaru, výměna hornin v podloží a v pláni znehodnocené klimatickými vlivy - eventuelně nutné druhotné rozpojení odstřelené horniny - ruční vykopávky, odstranění kořenů a napadávek - pažení, vzepření a rozepření vč. přepažování - hradící a štětové stěny dočasné (adekvátně platí ustanovení k pol. 1151,2) - úpravu, ochranu a očištění dna, základové spáry, stěn a svahů - zhutnění podloží, případně i svahů vč. svahování - udržování výkopiště a jeho ochrana proti vodě - odvedení nebo obvedení vody v okolí výkopiště a ve výkopišti - třídění výkopku - veškeré pomocné konstrukce umožňující provedení vykopávky (příjezdy, sjezdy, nájezdy, lešení, podpěr. konstr., přemostění, zpevněné plochy, zakrytí a pod.) | vany (21,35+0,10*2)*(13,625+0,10*2)*(2,95-0,15)= (4,40+0,10)*(14,251+0,10*2)*(1,70-0,15)= pasy + konsolidační polštáře 0,80*0,95*(14,025+8,80*2+5,50+2,70)= 0,60*0,95*8,90= 0,80*(0,55*1,75+0,55*1,20+0,55*0,60)*2= (13,25+1,30*2)*(13,90+(4,05+1,30))*0,40= (13,55+0,50*2)*(7,05+0,50)*0,40= 4,50*15,50*0,50= podkladní betonová mazanina pod ŽB vanou (21,35+0,20*2)*(13,625+0,20*2)*0,10= ((21,35+0,20*2)+(13,625+0,20*2-0,90*2))*2*0,90*0,10= (4,40+0,20)*(14,251+0,20*2)*0,10= ((4,40+0,20*2)*2+(14,251+0,20*2-0,90*2))*0,90*0,10= podkladní betonová mazanina mimo ŽB vanu (3,225*12,425+4,975*8,95+4,80*2,70)*0,10= obetonování chrániček (0,35+3,90+10,40+1,175+1,995+0,35+0,35+3,90+10,40+1,175+1,995+0,35+2,40*2)/2*1,40*(3,50+2,20)/2= (0,35+1,30+0,35+0,35+1,30+0,35+2,40*2)/2*2,40*(3,50+2,20)/2= (0,35+1,30+0,60+1,30+0,35+0,35+1,30+0,60+1,30+0,35+2,40*2)/2*2,40*(1,00+2,40)/2= 0,35+1,30+0,35+0,35+1,30+0,35+2,40*2)/2*2,40*(1,00+2,40)/2= obetonování kabelových komor 1,30*1,30*1,62*15= 1,995*1,40*1,62= Celkem: A+B+C+D+E+F+G+H+I+J+K+L+M+N+O+P+Q+R+S= T*0,50=
9 | 131216 | HLOUBENÍ JAM ZAPAŽ I NEPAŽ TŘ. 3, ODVOZ DO 12KM zemina pro zásypy na meziskládku, 50 % celkového množství, dle technické zprávy a výkresové dokumentace | M3 | 389.788 |  | 0 |  | 0 |  | 0 | B | OTSKP | - vodorovná a svislá doprava, přemístění, přeložení, manipulace s výkopkem - kompletní provedení vykopávky nezapažené i zapažené - ošetření výkopiště po celou dobu práce v něm vč. klimatických opatření - ztížení vykopávek v blízkosti podzemního vedení, konstrukcí a objektů vč. jejich dočasného zajištění - ztížení pod vodou, v okolí výbušnin, ve stísněných prostorech a pod. - příplatek za lepivost - těžení po vrstvách, pásech a po jiných nutných částech (figurách) - čerpání vody vč. čerpacích jímek, potrubí a pohotovostní čerpací soupravy (viz ustanovení k pol. 1151,2) - potřebné snížení hladiny podzemní vody - těžení a rozpojování jednotlivých balvanů - vytahování a nošení výkopku - svahování a přesvah. svahů do konečného tvaru, výměna hornin v podloží a v pláni znehodnocené klimatickými vlivy - eventuelně nutné druhotné rozpojení odstřelené horniny - ruční vykopávky, odstranění kořenů a napadávek - pažení, vzepření a rozepření vč. přepažování - hradící a štětové stěny dočasné (adekvátně platí ustanovení k pol. 1151,2) - úpravu, ochranu a očištění dna, základové spáry, stěn a svahů - zhutnění podloží, případně i svahů vč. svahování - udržování výkopiště a jeho ochrana proti vodě - odvedení nebo obvedení vody v okolí výkopiště a ve výkopišti - třídění výkopku - veškeré pomocné konstrukce umožňující provedení vykopávky (příjezdy, sjezdy, nájezdy, lešení, podpěr. konstr., přemostění, zpevněné plochy, zakrytí a pod.) | kompletní výkopy ((21,35+1,20+0,65+21,35+1,20+0,65+3,00*2)/2)*3,00*((14,251+1,30*2+14,251+1,30*2+3,00*2)/2)= 7,10*1,15*(14,025+1,30*2+14,025+1,30*2+1,15*2)/2= 3,20*2,15*(14,251+1,30*2+14,251+1,30*2+2,15*2)/2= (13,25+1,30*2)*(13,90+(4,05+1,30))*0,40= (13,55+0,50*2)*(7,05+0,50)*0,40= ((1,30+0,35)*(1,30+0,35*2)+(1,30+0,35+1,92)*(1,30+0,35*2+1,92*2))/2*1,92*2= ((1,30+0,35)*(0,35+3,90+0,70+10,40+1,175+1,995+0,35)+(1,30+0,35*2+1,92)*(1,30+0,35*2+3,90+0,70+10,40+1,175+1,995+1,90*2))/2*1,92= ((1,30+0,35)*(0,35+3,20+0,35)+(1,30+0,35+1,92)*(0,35*2+3,20+1,92*2))/2*1,92= Celkem: A+B+C+D+E+F+G+H= I*0,50= odpočet přebytečné zeminy -710,862= J+K=
10 | 131218 | HLOUBENÍ JAM ZAPAŽ I NEPAŽ TŘ. 3, ODVOZ DO 20KM přebytečná zemina na skládku, 50 % celkového množství, dle technické zprávy a výkresové dokumentace | M3 | 710.862 |  | 0 |  | 0 |  | 0 | B | OTSKP | - vodorovná a svislá doprava, přemístění, přeložení, manipulace s výkopkem - kompletní provedení vykopávky nezapažené i zapažené - ošetření výkopiště po celou dobu práce v něm vč. klimatických opatření - ztížení vykopávek v blízkosti podzemního vedení, konstrukcí a objektů vč. jejich dočasného zajištění - ztížení pod vodou, v okolí výbušnin, ve stísněných prostorech a pod. - příplatek za lepivost - těžení po vrstvách, pásech a po jiných nutných částech (figurách) - čerpání vody vč. čerpacích jímek, potrubí a pohotovostní čerpací soupravy (viz ustanovení k pol. 1151,2) - potřebné snížení hladiny podzemní vody - těžení a rozpojování jednotlivých balvanů - vytahování a nošení výkopku - svahování a přesvah. svahů do konečného tvaru, výměna hornin v podloží a v pláni znehodnocené klimatickými vlivy - eventuelně nutné druhotné rozpojení odstřelené horniny - ruční vykopávky, odstranění kořenů a napadávek - pažení, vzepření a rozepření vč. přepažování - hradící a štětové stěny dočasné (adekvátně platí ustanovení k pol. 1151,2) - úpravu, ochranu a očištění dna, základové spáry, stěn a svahů - zhutnění podloží, případně i svahů vč. svahování - udržování výkopiště a jeho ochrana proti vodě - odvedení nebo obvedení vody v okolí výkopiště a ve výkopišti - třídění výkopku - veškeré pomocné konstrukce umožňující provedení vykopávky (příjezdy, sjezdy, nájezdy, lešení, podpěr. konstr., přemostění, zpevněné plochy, zakrytí a pod.) | vany (21,35+0,10*2)*(13,625+0,10*2)*(2,95-0,15)= (4,40+0,10)*(14,251+0,10*2)*(1,70-0,15)= pasy + konsolidační polštáře 0,80*0,95*(14,025+8,80*2+5,50+2,70)= 0,60*0,95*8,90= 0,80*(0,55*1,75+0,55*1,20+0,55*0,60)*2= (13,25+1,30*2)*(13,90+(4,05+1,30))*0,40= (13,55+0,50*2)*(7,05+0,50)*0,40= 4,50*15,50*0,50= podkladní betonová mazanina pod ŽB vanou (21,35+0,20*2)*(13,625+0,20*2)*0,10= ((21,35+0,20*2)+(13,625+0,20*2-0,90*2))*2*0,90*0,10= (4,40+0,20)*(14,251+0,20*2)*0,10= ((4,40+0,20*2)*2+(14,251+0,20*2-0,90*2))*0,90*0,10= podkladní betonová mazanina mimo ŽB vanu (3,225*12,425+4,975*8,95+4,80*2,70)*0,10= obetonování chrániček (0,35+3,90+10,40+1,175+1,995+0,35+0,35+3,90+10,40+1,175+1,995+0,35+2,40*2)/2*1,40*(3,50+2,20)/2= (0,35+1,30+0,35+0,35+1,30+0,35+2,40*2)/2*2,40*(3,50+2,20)/2= (0,35+1,30+0,60+1,30+0,35+0,35+1,30+0,60+1,30+0,35+2,40*2)/2*2,40*(1,00+2,40)/2= 0,35+1,30+0,35+0,35+1,30+0,35+2,40*2)/2*2,40*(1,00+2,40)/2= obetonování kabelových komor 1,30*1,30*1,62*15= 1,995*1,40*1,62= Celkem: A+B+C+D+E+F+G+H+I+J+K+L+M+N+O+P+Q+R+S= T*0,50=
11 | 17120 | ULOŽENÍ SYPANINY DO NÁSYPŮ A NA SKLÁDKY BEZ ZHUTNĚNÍ Přebytečná zemina na skládce | M3 | 1421.723 |  | 0 |  | 0 |  | 0 | B | OTSKP | Položka zahrnuje: - kompletní provedení zemní konstrukce - ošetření úložiště po celou dobu práce v něm vč. klimatických opatření - ztížení v okolí vedení, konstrukcí a objektů a jejich dočasné zajištění - ztížení provádění ve ztížených podmínkách a stísněných prostorech - ztížené ukládání sypaniny pod vodu - ukládání po vrstvách a po jiných nutných částech (figurách) vč. dosypávek - spouštění a nošení materiálu - úprava, očištění a ochrana podloží a svahů - svahování, uzavírání povrchů svahů - udržování úložiště a jeho ochrana proti vodě - odvedení nebo obvedení vody v okolí úložiště a v úložišti - veškeré pomocné konstrukce umožňující provedení zemní konstrukce (příjezdy, sjezdy, nájezdy, lešení, podpěrné konstrukce, přemostění, zpevněné plochy, zakrytí a pod.) | 1421,723=
12 | 17411 | ZÁSYP JAM A RÝH ZEMINOU SE ZHUTNĚNÍM | M3 | 779.576 |  | 0 |  | 0 |  | 0 | B | OTSKP | Položka zahrnuje: - kompletní provedení zemní konstrukce vč. výběru vhodného materiálu - nákup materiálu dle zadávací dokumentace - úprava ukládaného materiálu vlhčením, tříděním, promícháním nebo vysoušením, příp. jiné úpravy za účelem zlepšení jeho mech. vlastností - hutnění i různé míry hutnění - ošetření úložiště po celou dobu práce v něm vč. klimatických opatření - ztížení v okolí vedení, konstrukcí a objektů a jejich dočasné zajištění - ztížení provádění vč. hutnění ve ztížených podmínkách a stísněných prostorech - ztížené ukládání sypaniny pod vodu - ukládání po vrstvách a po jiných nutných částech (figurách) vč. dosypávek - spouštění a nošení materiálu - výměna částí zemní konstrukce znehodnocené klimatickými vlivy - ruční hutnění a výplň jam a prohlubní v podloží - úprava, očištění a ochrana případně zhutnění podloží a svahů - svahování, hutnění a uzavírání povrchů svahů - zřízení lavic na svazích a zásyp rýh - udržování úložiště a jeho ochrana proti vodě - odvedení nebo obvedení vody v okolí úložiště a v úložišti - veškeré pomocné konstrukce umožňující provedení zemní konstrukce (příjezdy, sjezdy, nájezdy, lešení, podpěrné konstrukce, přemostění, zpevněné plochy, zakrytí a pod.) - případné prohození nebo třídění materiálu. | 389,788*2=
13 | 17582 | OBSYP POTRUBÍ A OBJEKTŮ Z NAKUPOVANÝCH MATERIÁLŮ PLACENÝ obsyp zabetonovaných chrániček hutněným štěrkopísem pod podkladními vrstvami zpevněných ploch, dle technické zprávy a výkresové dokumentace | M3 | 9.148 |  | 0 |  | 0 |  | 0 | B | OTSKP | Položka zahrnuje: - kompletní provedení zemní konstrukce vč. výběru vhodného materiálu - nákup materiálu dle zadávací dokumentace - úprava ukládaného materiálu vlhčením, tříděním, promícháním nebo vysoušením, příp. jiné úpravy za účelem zlepšení jeho mech. vlastností - hutnění i různé míry hutnění - ošetření úložiště po celou dobu práce v něm vč. klimatických opatření - ztížení v okolí vedení, konstrukcí a objektů a jejich dočasné zajištění - ztížení provádění vč. hutnění ve ztížených podmínkách a stísněných prostorech - ztížené ukládání sypaniny pod vodu - ukládání po vrstvách a po jiných nutných částech (figurách) vč. dosypávek - spouštění a nošení materiálu - výměna částí zemní konstrukce znehodnocené klimatickými vlivy - ruční hutnění a výplň jam a prohlubní v podloží - úprava, očištění a ochrana případně zhutnění podloží a svahů - svahování, hutnění a uzavírání povrchů svahů - zřízení lavic na svazích a zásyp rýh - udržování úložiště a jeho ochrana proti vodě - odvedení nebo obvedení vody v okolí úložiště a v úložišti - veškeré pomocné konstrukce umožňující provedení zemní konstrukce (příjezdy, sjezdy, nájezdy, lešení, podpěrné konstrukce, přemostění, zpevněné plochy, zakrytí a pod.) - případné prohození nebo třídění materiálu. | (1,30*1,30*4+1,85*1,40+1,30*10,40)*0,40=
14 | 18110 | ÚPRAVA PLÁNĚ SE ZHUTNĚNÍM V HORNINĚ TŘ. 1-4 na zásypech kolem objektu v prostoru kolem objektu v místě výkopů | M2 | 300 |  | 0 |  | 0 |  | 0 | B | OTSKP | Veškeré práce jsou obsaženy v textu položky včetně vyrovnání výškových rozdílů. Míru zhutnění určuje projekt. | předpoklad 300=
15 | 18243 | ZALOŽENÍ TRÁVNÍKU HYDROOSEVEM NA HLUŠINU dle technické zprávy | M2 | 300 |  | 0 |  | 0 |  | 0 | B | OTSKP | Zahrnuje veškerý materiál, výrobky a polotovary, včetně mimostaveništní a vnitrostaveništní dopravy (rovněž přesuny), včetně naložení a složení, případně s uložením, první pokosení | 300,00=
16 | 18247 | OŠETŘOVÁNÍ TRÁVNÍKU dle technické zprávy | M2 | 300 |  | 0 |  | 0 |  | 0 | B | OTSKP | Zahrnuje pokosení se shrabáním, naložení shrabků na dopravní prostředek, s odvozem a se složením | 300,00=
[6 empty] | 0 |  | 0 |  | 0
S | Celkem za 1 | Zemní práce |  |  |  | 0 |  | 0 |  | 0
Díl: | 2 | Základy | [8 empty] | SD
20 | 27157 | POLŠTÁŘE POD ZÁKLADY Z KAMENIVA TĚŽENÉHO konsolidační polštář, dusaný štěrkopísek, dle techn.zprávy a výkresové dokumentace | M3 | 200.861 |  | 0 |  | 0 |  | 0 | B | OTSKP | Popisy prací zahrnují veškerý materiál, výrobky a polotovary, včetně mimostaveništní a vnitrostaveništní dopravy (rovněž přesuny), včetně naložení a složení, případně s uložením. | (13,25+1,30*2)*(13,90+(4,05+1,30))*0,40= (13,55+0,50*2)*(7,05+0,50)*0,40= 4,50*15,50*0,50= Celkem: A+B+C=
21 | 272312 | ZÁKLADY Z PROSTÉHO BETONU DO C12/15 (B15) základové pasy vč.bednění a odbědnění, dle techn.zprávy a výkresové dokumentace | M3 | 35.237 |  | 0 |  | 0 |  | 0 | B | OTSKP | - dodání čerstvého betonu (betonové směsi) požadované kvality, jeho uložení do požadovaného tvaru při jakékoliv hustotě výztuže, konzistenci čerstvého betonu a způsobu hutnění, ošetření a ochranu betonu, - zhotovení nepropustného, mrazuvzdorného betonu a betonu požadované trvanlivosti a vlastností, - užití potřebných přísad a technologií výroby betonu, - zřízení pracovních a dilatačních spar, včetně potřebných úprav, výplně, vložek, opracování, očištění a ošetření, - bednění požadovaných konstr. (i ztracené) s úpravou dle požadované kvality povrchu betonu, včetně odbedňovacích a odskružovacích prostředků, - podpěrné konstr. (skruže) a lešení všech druhů pro bednění, uložení čerstvého betonu, výztuže a doplňkových konstr., vč. požadovaných otvorů, ochranných a bezpečnostních opatření a základů těchto konstrukcí a lešení, - vytvoření kotevních čel, kapes, nálitků, a sedel, - zřízení všech požadovaných otvorů, kapes, výklenků, prostupů, dutin, drážek a pod., vč. ztížení práce a úprav kolem nich, - úpravy pro osazení výztuže, doplňkových konstrukcí a vybavení, - úpravy povrchu pro položení požadované izolace, povlaků a nátěrů, případně vyspravení, - ztížení práce u kabelových a injektážních trubek a ostatních zařízení osazovaných do betonu, - konstrukce betonových kloubů, upevnění kotevních prvků a doplňkových konstrukcí, - nátěry zabraňující soudržnost betonu a bednění, - výplň, těsnění a tmelení spar a spojů, - opatření povrchů betonu izolací proti zemní vlhkosti v částech, kde přijdou do styku se zeminou nebo kamenivem, - případné zřízení spojovací vrstvy u základů, - úpravy pro osazení zařízení ochrany konstrukce proti vlivu bludných proudů, | od -0,35m na -1,30m 0,800*0,95*(13,525+8,80*2)=23,655 [A] 0,600*0,95*8,935=5,093 [B] 0,775*0,95*3,49 =2,570 [C] od -1,30m na -2,95m 0,800*(0,55*1,60+0,55*1,00+0,55*0,40)*2=2,640 [D] 0,775*(0,55*1,60+0,55*1,00+0,55*0,40)*1=1,279 [E] Celkem: A+B+C+D+E=35,237 [F]
22 | 272313 | ZÁKLADY Z PROSTÉHO BETONU DO C16/20 (B20) základy pro kotvení kladek pod místnostmi č.118-120 a 115-117 | M3 | 4.757 |  | 0 |  | 0 |  | 0 | B | OTSKP | - dodání čerstvého betonu (betonové směsi) požadované kvality, jeho uložení do požadovaného tvaru při jakékoliv hustotě výztuže, konzistenci čerstvého betonu a způsobu hutnění, ošetření a ochranu betonu, - zhotovení nepropustného, mrazuvzdorného betonu a betonu požadované trvanlivosti a vlastností, - užití potřebných přísad a technologií výroby betonu, - zřízení pracovních a dilatačních spar, včetně potřebných úprav, výplně, vložek, opracování, očištění a ošetření, - bednění požadovaných konstr. (i ztracené) s úpravou dle požadované kvality povrchu betonu, včetně odbedňovacích a odskružovacích prostředků, - podpěrné konstr. (skruže) a lešení všech druhů pro bednění, uložení čerstvého betonu, výztuže a doplňkových konstr., vč. požadovaných otvorů, ochranných a bezpečnostních opatření a základů těchto konstrukcí a lešení, - vytvoření kotevních čel, kapes, nálitků, a sedel, - zřízení všech požadovaných otvorů, kapes, výklenků, prostupů, dutin, drážek a pod., vč. ztížení práce a úprav kolem nich, - úpravy pro osazení výztuže, doplňkových konstrukcí a vybavení, - úpravy povrchu pro položení požadované izolace, povlaků a nátěrů, případně vyspravení, - ztížení práce u kabelových a injektážních trubek a ostatních zařízení osazovaných do betonu, - konstrukce betonových kloubů, upevnění kotevních prvků a doplňkových konstrukcí, - nátěry zabraňující soudržnost betonu a bednění, - výplň, těsnění a tmelení spar a spojů, - opatření povrchů betonu izolací proti zemní vlhkosti v částech, kde přijdou do styku se zeminou nebo kamenivem, - případné zřízení spojovací vrstvy u základů, - úpravy pro osazení zařízení ochrany konstrukce proti vlivu bludných proudů, | 0,42*0,50*0,95*3= 1,05*1,10*1,20*3= Celkem: A+B=
23 | 272324 | ZÁKLADY ZE ŽELEZOBETONU DO C25/30 (B30) základová deska a pas ZP1 v nepodsklepené části, vč.bednění a odbednění, dle technické zprávy, výkresové dokumentace a výkresu výztuže ostatních prvků suterénu č.11 | M3 | 28.772 |  | 0 |  | 0 |  | 0 | B | OTSKP | - dodání čerstvého betonu (betonové směsi) požadované kvality, jeho uložení do požadovaného tvaru při jakékoliv hustotě výztuže, konzistenci čerstvého betonu a způsobu hutnění, ošetření a ochranu betonu, - zhotovení nepropustného, mrazuvzdorného betonu a betonu požadované trvanlivosti a vlastností, - užití potřebných přísad a technologií výroby betonu, - zřízení pracovních a dilatačních spar, včetně potřebných úprav, výplně, vložek, opracování, očištění a ošetření, - bednění požadovaných konstr. (i ztracené) s úpravou dle požadované kvality povrchu betonu, včetně odbedňovacích a odskružovacích prostředků, - podpěrné konstr. (skruže) a lešení všech druhů pro bednění, uložení čerstvého betonu, výztuže a doplňkových konstr., vč. požadovaných otvorů, ochranných a bezpečnostních opatření a základů těchto konstrukcí a lešení, - vytvoření kotevních čel, kapes, nálitků, a sedel, - zřízení všech požadovaných otvorů, kapes, výklenků, prostupů, dutin, drážek a pod., vč. ztížení práce a úprav kolem nich, - úpravy pro osazení výztuže, doplňkových konstrukcí a vybavení, - úpravy povrchu pro položení požadované izolace, povlaků a nátěrů, případně vyspravení, - ztížení práce u kabelových a injektážních trubek a ostatních zařízení osazovaných do betonu, - konstrukce betonových kloubů, upevnění kotevních prvků a doplňkových konstrukcí, - nátěry zabraňující soudržnost betonu a bednění, - výplň, těsnění a tmelení spar a spojů, - opatření povrchů betonu izolací proti zemní vlhkosti v částech, kde přijdou do styku se zeminou nebo kamenivem, - případné zřízení spojovací vrstvy u základů, - úpravy pro osazení zařízení ochrany konstrukce proti vlivu bludných proudů, | základová deska 9,33*13,525*0,20=25,238 [A] pas ZP1 0,775*0,95*4,80=3,534 [B] Celkem: A+B=28,772 [C]
24 | 272365 | VÝZTUŽ ZÁKLADŮ Z OCELI 10505 základová deska v nepodsklepené části, ŽB vana pod místnostmi č.115-124, dle technické zprávy a výkresu výztuže ostatních prvků suterénu č.11 (v.č. 2.10, 2.11, 2.14, 2.15, 2.15b) | T | 21.822 |  | 0 |  | 0 |  | 0 | B | OTSKP | Popisy prací zahrnují veškerý materiál, výrobky a polotovary, včetně mimostaveništní a vnitrostaveništní dopravy (rovněž přesuny), včetně naložení a složení, případně s uložením - dodání betonářské výztuže v požadované kvalitě, stříhání, řezání, ohýbání a spojování do všech požadovaných tvarů (vč. armakošů) a uložení s požadovaným zajištěním polohy a krytí výztuže betonem, - veškeré svary nebo jiné spoje výztuže, - pomocné konstrukce a práce pro osazení a upevnění výztuže, - zednické výpomoci pro montáž betonářské výztuže, - úpravy výztuže pro osazení doplňkových konstrukcí, - ochranu výztuže do doby jejího zabetonování, - úpravy výztuže pro zřízení železobetonových kloubů, kotevních prvků, závěsných ok a doplňkových konstrukcí, - veškerá opatření pro zajištění soudržnosti výztuže a betonu, - vodivé propojení výztuže, které je součástí ochrany konstrukce proti vlivům bludných proudů, vyvedení do měřících skříní nebo míst pro měření bludných proudů (vlastní měřící skříně se uvádějí položkami SD 74 - pol.č.74432). - povrchovou antikorozní úpravu výztuže, - separaci výztuže, - osazení měřících zařízení a úpravy pro ně, - osazení měřících skříní nebo míst pro měření bludných proudů. | výkr.č. 2.10 - Výztuž suterénních rámů 1412,87*0,001=1,413 [A] výkr.č. 2.11 - Výztuž suterénních stěn a průvlaků; výztuž ostatních prvků suterénu mimo zákl.pas ZP1 a armovanou podlahu 6991,204*0,001=6,991 [B] výkr.č. 2.14 - Základová deska dolní výztuž 6948,16*0,001=6,948 [C] výkr. č. 2.15 - Základová deska horní výztuž 3,669=3,669 [D] výkr. č. 2.15b - Základová deska na terénu 2801,23*0,001 =2,801 [E] Celkem: A+B+C+D+E=21,822 [F]
25 | 28997.1 | OCRANNÁ GEOTEXTILIE HYDROIZOLACE dle technické zprávy a výkresové dokumentace | M2 | 318.456 |  | 0 |  | 0 |  | 0 | B | OTSKP | Položka zahrnuje: - úpravu, očištění a ochranu podkladu - přichycení k podkladu, případně zatížení - úpravy spojů a zajištění okrajů - úpravy pro odvodnění - nutné přesahy - veškerý materiál, výrobky a polotovary, včetně mimostaveništní a vnitrostaveništní dopravy (rovněž přesuny), včetně naložení a složení, případně s uložením. | 2,75*11,95+2,90*11,95= (13,25+0,25*2)*(0,15+13,90+4,05+0,15)= Celkem: A+B=
[6 empty] | 0 |  | 0 |  | 0
S | Celkem za 2 | Základy |  |  |  | 0 |  | 0 |  | 0
Díl: | 3 | Svislé konstrukce | [8 empty] | SD
112 | 311323 | ZDI A STĚNY PODP A VOL ZE ŽELEZOBET DO C16/20 (B20) přibetování stěny v suterénu tl. 200mm (izolační přizdívka), viz. výkres 1.04 | M3 | 6.913 |  | 0 |  | 0 |  | 0 | B | OTSKP | dodání čerstvého betonu (betonové směsi) požadované kvality, jeho uložení do požadovaného tvaru při jakékoliv hustotě výztuže, konzistenci čerstvého betonu a způsobu hutnění, ošetření a ochranu betonu, zhotovení nepropustného, mrazuvzdorného betonu a betonu požadované trvanlivosti a vlastností, užití potřebných přísad a technologií výroby betonu, zřízení pracovních a dilatačních spar, včetně potřebných úprav, výplně, vložek, opracování, očištění a ošetření, bednění požadovaných konstr. (i ztracené) s úpravou dle požadované kvality povrchu betonu, včetně odbedňovacích a odskružovacích prostředků, podpěrné konstr. (skruže) a lešení všech druhů pro bednění, uložení čerstvého betonu, výztuže a doplňkových konstr., vč. požadovaných otvorů, ochranných a bezpečnostních opatření a základů těchto konstrukcí a lešení, vytvoření kotevních čel, kapes, nálitků, a sedel, zřízení všech požadovaných otvorů, kapes, výklenků, prostupů, dutin, drážek a pod., vč. ztížení práce a úprav kolem nich, úpravy pro osazení výztuže, doplňkových konstrukcí a vybavení, úpravy povrchu pro položení požadované izolace, povlaků a nátěrů, případně vyspravení, ztížení práce u kabelových a injektážních trubek a ostatních zařízení osazovaných do betonu, konstrukce betonových kloubů, upevnění kotevních prvků a doplňkových konstrukcí, nátěry zabraňující soudržnost betonu a bednění, výplň, těsnění a tmelení spar a spojů, opatření povrchů betonu izolací proti zemní vlhkosti v částech, kde přijdou do styku se zeminou nebo kamenivem, případné zřízení spojovací vrstvy u základů, úpravy pro osazení zařízení ochrany konstrukce proti vlivu bludných proudů | řez A-A, D-D, od -2,95m na -0,45m (13,825*2,50)*0,20 =6,913 [A]
113 | 311366 | VÝZTUŽ ZDÍ A STĚN PODP A VOL Z KARI-SÍTÍ | T | 0.251 |  | 0 |  | 0 |  | 0 | B | OTSKP | Popisy prací zahrnují veškerý materiál, výrobky a polotovary, včetně mimostaveništní a vnitrostaveništní dopravy (rovněž přesuny), včetně naložení a složení, případně s uložením - dodání betonářské výztuže v požadované kvalitě, stříhání, řezání, ohýbání a spojování do všech požadovaných tvarů (vč. armakošů) a uložení s požadovaným zajištěním polohy a krytí výztuže betonem, - veškeré svary nebo jiné spoje výztuže, - pomocné konstrukce a práce pro osazení a upevnění výztuže, - zednické výpomoci pro montáž betonářské výztuže, - úpravy výztuže pro osazení doplňkových konstrukcí, - ochranu výztuže do doby jejího zabetonování, - úpravy výztuže pro zřízení železobetonových kloubů, kotevních prvků, závěsných ok a doplňkových konstrukcí, - veškerá opatření pro zajištění soudržnosti výztuže a betonu, - vodivé propojení výztuže, které je součástí ochrany konstrukce proti vlivům bludných proudů, vyvedení do měřících skříní nebo míst pro měření bludných proudů (vlastní měřící skříně se uvádějí položkami SD 74 - pol.č.74432). - povrchovou antikorozní úpravu výztuže, - separaci výztuže, - osazení měřících zařízení a úpravy pro ně, - osazení měřících skříní nebo míst pro měření bludných proudů. | viz. položka 311323 (6,913m3) KARI síť 6/150x6/150mm=3,03kg/m2 ((6,913/0,20)*3,03*2)*1,20*0,001 =0,251 [A]
26 | 31123.1 | ZDI A STĚNY PODPĚR A VOLNÉ Z TEPELNĚ IZOLAČNÍCH KERAMICKÝCH TVÁRNIC vnější obvodové zdivo - pevnost P10, na maltu M5, vnitřní nosné stěny - pevnost P15 na maltu M5, dle technické zprávy a výkresové dokumentace | M3 | 303.16 |  | 0 |  | 0 |  | 0 | B | OTSKP | Popisy prací zahrnují veškerý materiál, výrobky a polotovary, včetně mimostaveništní a vnitrostaveništní dopravy (rovněž přesuny), včetně naložení a složení, případně s uložením. | obvodové zdivo tl.400 mm, západ (35,15-0,40*2)*(1,40+3,15+0,595)*0,40= odpočet otvorů a výklenků -(1,00*1,50*7+1,625*3,15*2+2,00*3,15*2+1,70*1,60+2,76*1,40+2,00*0,63*2+1,60*0,63*2)*0,40= obvodové zdivo tl.400 mm, sever (14,25*(5,126+0,15)+14,25*2,621/2)*0,40= odpočet otvorů a výklenků -3,375*3,65*0,40*3= obvodové zdivo tl.400 mm, východ (35,15-0,40*2)*(1,40+3,15+0,595)*0,40= odpočet otvorů a výklenků -(1,00*1,50*2+2,00*3,15*3+1,625*3,15+1,00*3,15+2,00*0,63*3+1,60*0,63+1,00*0,63+2,76*1,40)*0,40= obvodové zdivo tl.400 mm, jih 14,25*(5,126+0,15)*0,40+(14,25*3,027)/2*0,30= odpočet otvorů a výklenků -(1,00*1,00*3+0,90*1,97)= vnitřní zdivo tl.400 mm, (12,825-2,035)*4,25*0,40-1,50*1,20*0,40= 14,25*(5,126+0,15)*0,40+14,25*3,027/2*0,40= 1,77*3,70*0,40*2= vnitřní zdivo tl.375 mm (5,35+3,115)*4,25*0,375= vnitřní zdivo tl.200 mm (13,295+4,00*5+1,45+3,115)*4,25*0,20= vnitřní zdivo tl.250 mm (3,60*4,50*2+1,80*3,60-2,76*0,80)*0,25= (20,95-2,125-1,315)*4,25*0,25= půdní nadezdívky 0,40*30,75*0,20*2= 1,55*3,70*0,25-2,76*0,80*0,25= Celkem: A+B+C+D+E+F+G+H+I+J+K+L+M+N+O+P+Q=
27 | 311313 | ZDI A STĚNY PODP A VOL Z PROST BET DO C16/20 (B20) pod místnostmi č.118 - 121, dle technické zprávy a výkresové dokumentace | M3 | 15.484 |  | 0 |  | 0 |  | 0 | B | OTSKP | - dodání čerstvého betonu (betonové směsi) požadované kvality, jeho uložení do požadovaného tvaru při jakékoliv hustotě výztuže, konzistenci čerstvého betonu a způsobu hutnění, ošetření a ochranu betonu, - zhotovení nepropustného, mrazuvzdorného betonu a betonu požadované trvanlivosti a vlastností, - užití potřebných přísad a technologií výroby betonu, - zřízení pracovních a dilatačních spar, včetně potřebných úprav, výplně, vložek, opracování, očištění a ošetření, - bednění požadovaných konstr. (i ztracené) s úpravou dle požadované kvality povrchu betonu, včetně odbedňovacích a odskružovacích prostředků, - podpěrné konstr. (skruže) a lešení všech druhů pro bednění, uložení čerstvého betonu, výztuže a doplňkových konstr., vč. požadovaných otvorů, ochranných a bezpečnostních opatření a základů těchto konstrukcí a lešení, - vytvoření kotevních čel, kapes, nálitků, a sedel, - zřízení všech požadovaných otvorů, kapes, výklenků, prostupů, dutin, drážek a pod., vč. ztížení práce a úprav kolem nich, - úpravy pro osazení výztuže, doplňkových konstrukcí a vybavení, - úpravy povrchu pro položení požadované izolace, povlaků a nátěrů, případně vyspravení, - ztížení práce u kabelových a injektážních trubek a ostatních zařízení osazovaných do betonu, - konstrukce betonových kloubů, upevnění kotevních prvků a doplňkových konstrukcí, - nátěry zabraňující soudržnost betonu a bednění, - výplň, těsnění a tmelení spar a spojů, - opatření povrchů betonu izolací proti zemní vlhkosti v částech, kde přijdou do styku se zeminou nebo kamenivem, - případné zřízení spojovací vrstvy u základů, - úpravy pro osazení zařízení ochrany konstrukce proti vlivu bludných proudů, | 0,40*3,95*2,45*4=15,484 [A]
28 | 34223.1 | STĚNY A PŘÍČKY VÝPLŇ A ODDĚL Z CIHEL PÁLENÝCH cihly dvouděrové na maltu vápenocementovou,dle technické zprávy a výkresové dokumentace | M3 | 0.59 |  | 0 |  | 0 |  | 0 | B | OTSKP | Popisy prací zahrnují veškerý materiál, výrobky a polotovary, včetně mimostaveništní a vnitrostaveništní dopravy (rovněž přesuny), včetně naložení a složení, případně s uložením. | 2,36*2,50*0,10=0,590 [A]
28 | 34223.2 | STĚNY A PŘÍČKY VÝPLŇ A ODDĚL Z KERAMICKÝCH TVÁRNIC příčky tl.115 mm - pevnost P10 na maltu M5, dle technické zprávy a výkresové dokumentace | M3 | 23.59 |  | 0 |  | 0 |  | 0 | B | OTSKP | Popisy prací zahrnují veškerý materiál, výrobky a polotovary, včetně mimostaveništní a vnitrostaveništní dopravy (rovněž přesuny), včetně naložení a složení, případně s uložením. | příčky od -0,15m na +4,40m (4,55m) (2,60*2+2,475+4,125+1,35+4,8+5,07*2+1,225*2)*(4,55-0,25)*0,115 =15,102 [A] (1,20+7,075+3,06+4,535)*(4,55-0,25)*0,115 =7,848 [B] ((1,20+0,90)*2,25)*0,115 =0,543 [C] příčky od -0,10m na +4,40m (4,50m) (4,00*(4,50-0,25))*0,115 =1,955 [D] odpočet otvorů -(0,60*1+0,70*5+0,80*4+0,90)*1,97*0,115 =-1,858 [E] Celkem: A+B+C+D+E =23,590 [F]
29 | 34623 | IZOLAČNÍ PŘIZDÍVKY Z CIHEL PÁLENÝCH v tl.100 mm, dle technické zprávy a výkresové dokumentace | M3 | 11.838 |  | 0 |  | 0 |  | 0 | B | OTSKP | Popisy prací zahrnují veškerý materiál, výrobky a polotovary, včetně mimostaveništní a vnitrostaveništní dopravy (rovněž přesuny), včetně naložení a složení, případně s uložením. | řez A-A od -2,95m na -1,80m (13,825*1,15)*0,10=1,590 [A] řez A-A od -1,70m na -0,35m (14,251+0,10*2)*1,35*0,10=1,951 [B] řez B-B od -2,95m na -0,35m ((22,15-0,2)*1,60*0,10)*2=7,024 [C] řez C-C od -1,70m na -0,35m ((4,40+0,314)*1,35*0,10)*2=1,273 [D] Celkem: A+B+C+D=11,838 [E]
30 | 348172 | ZÁBRADLÍ Z DÍLCŮ KOVOVÝCH ŽÁROVĚ ZINK PONOREM ochranné demontovatelné zábradlí po stranách vstup.poklopu do kabel.prostoru, kotveno do ocel.trubek zabet.v podlaze, uzemněno | KG | 28.76 |  | 0 |  | 0 |  | 0 | B | OTSKP | - dílenská dokumentace, včetně technologického předpisu spojování, - dodání materiálu v požadované kvalitě a výroba konstrukce i dílenská (včetně pomůcek, přípravků a prostředků pro výrobu) bez ohledu na náročnost a její hmotnost, dílenská montáž, - dodání spojovacího materiálu, - zřízení montážních a dilatačních spojů, spar, včetně potřebných úprav, vložek, opracování, očištění a ošetření, - podpěr. konstr. a lešení všech druhů pro montáž konstrukcí i doplňkových, včetně požadovaných otvorů, ochranných a bezpečnostních opatření a základů pro tyto konstrukce a lešení, - jakákoliv doprava a manipulace dílců a montážních sestav, včetně dopravy konstrukce z výrobny na stavbu, - montáž konstrukce na staveništi, včetně montážních prostředků a pomůcek a zednických výpomocí, - montážní dokumentace včetně technologického předpisu montáže, - výplň, těsnění a tmelení spar a spojů, - čištění konstrukce a odstranění všech vrubů (vrypy, otlačeniny a pod.), - veškeré druhy opracování povrchů, včetně úprav pod nátěry a pod izolaci, - veškeré druhy dílenských základů a základních nátěrů a povlaků, - všechny druhy ocelového kotvení, - dílenskou přejímku a montážní prohlídku, včetně požadovaných dokladů, - zřízení kotevních otvorů nebo jam, nejsou-li částí jiné konstrukce, jejich úpravy, očištění a ošetření, - osazení kotvení nebo přímo částí konstrukce do podpůrné konstrukce nebo do zeminy, - výplň kotevních otvorů (příp. podlití patních desek) maltou, betonem nebo jinou speciální hmotou, vyplnění jam zeminou, - ošetření kotevní oblasti proti vzniku trhlin, vlivu povětrnosti a pod., - osazení nivelačních značek, včetně jejich zaměření, označení znakem výrobce a vyznačení letopočtu. Dokumentace pro zadání stavby může dále předepsat, že cena položky ještě obsahuje například: - veškeré druhy protikorozní ochrany a nátěry konstrukcí, - žárové zinkování ponorem nebo žárové stříkání (metalizace) kovem, - zvláštní spojovací prostředky, rozebíratelnost konstrukce, - osazení měřících zařízení a úpravy pro ně - ochranná opatření před účinky bludných proudů - ochranu před přepětím. | 14,38*2=
31 | 386324.1 | KOMPL KONSTR JÍMEK ZE ŽELEZOBET DO C25/30 (B30) ŽB vana pod místnostmi č.115-124, vč.bednění a odbednění, dle techn.zprávy a výkresové dokumentace (tvar suterénu výkr.č.11, tvaru suterénu výkr.č.03, výztuž suterénních rámů výkr.č.10 (viz. výkresu tvaru č. 2.03, 2.11) výztuž viz. položka 272365 | M3 | 248.729 |  | 0 |  | 0 |  | 0 | B | OTSKP | - dodání čerstvého betonu (betonové směsi) požadované kvality, jeho uložení do požadovaného tvaru při jakékoliv hustotě výztuže, konzistenci čerstvého betonu a způsobu hutnění, ošetření a ochranu betonu, - zhotovení nepropustného, mrazuvzdorného betonu a betonu požadované trvanlivosti a vlastností, - užití potřebných přísad a technologií výroby betonu, - zřízení pracovních a dilatačních spar, včetně potřebných úprav, výplně, vložek, opracování, očištění a ošetření, - bednění požadovaných konstr. (i ztracené) s úpravou dle požadované kvality povrchu betonu, včetně odbedňovacích a odskružovacích prostředků, - podpěrné konstr. (skruže) a lešení všech druhů pro bednění, uložení čerstvého betonu, výztuže a doplňkových konstr., vč. požadovaných otvorů, ochranných a bezpečnostních opatření a základů těchto konstrukcí a lešení, - vytvoření kotevních čel, kapes, nálitků, a sedel, - zřízení všech požadovaných otvorů, kapes, výklenků, prostupů, dutin, drážek a pod., vč. ztížení práce a úprav kolem nich, - úpravy pro osazení výztuže, doplňkových konstrukcí a vybavení, - úpravy povrchu pro položení požadované izolace, povlaků a nátěrů, případně vyspravení, - ztížení práce u kabelových a injektážních trubek a ostatních zařízení osazovaných do betonu, - konstrukce betonových kloubů, upevnění kotevních prvků a doplňkových konstrukcí, - nátěry zabraňující soudržnost betonu a bednění, - výplň, těsnění a tmelení spar a spojů, - opatření povrchů betonu izolací proti zemní vlhkosti v částech, kde přijdou do styku se zeminou nebo kamenivem, - případné zřízení spojovací vrstvy u základů, - úpravy pro osazení zařízení ochrany konstrukce proti vlivu bludných proudů | (21,35*13,625+4,40*14,251)*0,35= (21,35*2-13,395+12,825)*2,20*0,40= 13,395*2,20*0,45= 14,251*2,20*0,50= 14,251*1,20*0,50= 3,40*2*2,20*0,40= (4,20+12,695)*2,20*0,40= 4,20*2,20*0,30= sloupy, pilíře, průvlaky 0,40*0,40*2,05*8+0,50*0,15*(20,95*2)= 0,75*0,40*3,85*6= 0,40*1,30*3,40*6-0,40*0,30*1,00*6= 0,475*1,30*3,40*2= Celkem: A+B+C+D+E+F+G+H+I+J+K+L=
32 | 388313 | TĚLESO KABELOVODU Z PROST BETONU DO C16/20 (B20) ŽB vana pod místnostmi č.115-124, vč.bednění a odbednění, dle techn.zprávy a výkresové dokumentace (tvar suterénu výkr.č.11, tvaru suterénu výkr.č.03, výztuž suterénních rámů výkr.č.10 | M3 | 52.748 |  | 0 |  | 0 |  | 0 | B | OTSKP | - dodání čerstvého betonu (betonové směsi) požadované kvality, jeho uložení do požadovaného tvaru při jakékoliv hustotě výztuže, konzistenci čerstvého betonu a způsobu hutnění, ošetření a ochranu betonu, - zhotovení nepropustného, mrazuvzdorného betonu a betonu požadované trvanlivosti a vlastností, - užití potřebných přísad a technologií výroby betonu, - zřízení pracovních a dilatačních spar, včetně potřebných úprav, výplně, vložek, opracování, očištění a ošetření, - bednění požadovaných konstr. (i ztracené) s úpravou dle požadované kvality povrchu betonu, včetně odbedňovacích a odskružovacích prostředků, - podpěrné konstr. (skruže) a lešení všech druhů pro bednění, uložení čerstvého betonu, výztuže a doplňkových konstr., vč. požadovaných otvorů, ochranných a bezpečnostních opatření a základů těchto konstrukcí a lešení, - vytvoření kotevních čel, kapes, nálitků, a sedel, - zřízení všech požadovaných otvorů, kapes, výklenků, prostupů, dutin, drážek a pod., vč. ztížení práce a úprav kolem nich, - úpravy pro osazení výztuže, doplňkových konstrukcí a vybavení, - úpravy povrchu pro položení požadované izolace, povlaků a nátěrů, případně vyspravení, - ztížení práce u kabelových a injektážních trubek a ostatních zařízení osazovaných do betonu, - konstrukce betonových kloubů, upevnění kotevních prvků a doplňkových konstrukcí, - nátěry zabraňující soudržnost betonu a bednění, - výplň, těsnění a tmelení spar a spojů, - opatření povrchů betonu izolací proti zemní vlhkosti v částech, kde přijdou do styku se zeminou nebo kamenivem, - případné zřízení spojovací vrstvy u základů, - úpravy pro osazení zařízení ochrany konstrukce proti vlivu bludných proudů | obetonování chrániček 1,15*0,30*6,15= 3,75*0,30*6,25= 1,05*0,33*6,25*8= 1,85*0,33*6,25= 1,15*0,30*3,95*3= obetonování kabelových komor (1,30*1,30-1,00*1,00)*1,62*15= (1,995*1,40-1,695*1,10)*1,62= v.č. 1.05 - 1.NP požární obklad trubky 0,50*0,30*0,630= Celkem: A+B+C+D+E+F+G+H=
[6 empty] | 0 |  | 0 |  | 0
S | Celkem za 3 | Svislé konstrukce |  |  |  | 0 |  | 0 |  | 0
Díl: | 4 | Vodorovné konstrukce | [8 empty] | SD
114 | 411366 | VÝZTUŽ STROPŮ Z KARI SÍTÍ | T | 1.107 |  | 0 |  | 0 |  | 0 | B | OTSKP | Popisy prací zahrnují veškerý materiál, výrobky a polotovary, včetně mimostaveništní a vnitrostaveništní dopravy (rovněž přesuny), včetně naložení a složení, případně s uložením - dodání betonářské výztuže v požadované kvalitě, stříhání, řezání, ohýbání a spojování do všech požadovaných tvarů (vč. armakošů) a uložení s požadovaným zajištěním polohy a krytí výztuže betonem, - veškeré svary nebo jiné spoje výztuže, - pomocné konstrukce a práce pro osazení a upevnění výztuže, - zednické výpomoci pro montáž betonářské výztuže, - úpravy výztuže pro osazení doplňkových konstrukcí, - ochranu výztuže do doby jejího zabetonování, - úpravy výztuže pro zřízení železobetonových kloubů, kotevních prvků, závěsných ok a doplňkových konstrukcí, - veškerá opatření pro zajištění soudržnosti výztuže a betonu, - vodivé propojení výztuže, které je součástí ochrany konstrukce proti vlivům bludných proudů, vyvedení do měřících skříní nebo míst pro měření bludných proudů (vlastní měřící skříně se uvádějí položkami SD 74 - pol.č.74432). - povrchovou antikorozní úpravu výztuže, - separaci výztuže, - osazení měřících zařízení a úpravy pro ně, - osazení měřících skříní nebo míst pro měření bludných proudů. | viz. v.č. 2.08 - Výztuž stropu nad suterénem, část 1 1106,69*0,001 =1,107 [A]
115 | 41712R3 | PŘEKLADY Z DÍLCŮ KERAMICKÝCH VE VNITŘNÍCH ZDECH překlady ve vnitřních zdech výšky 238mm, dle technické zprávy a výkresové dokumentace | M3 | 0.334 |  | 0 |  | 0 |  | 0 | B | R | dodání dílce požadovaného tvaru a vlastností, jeho skladování, doprava a osazení do definitivní polohy, včetně komplexní technologie výroby a montáže dílců, ošetření a ochrana dílců, u dílců železobetonových a předpjatých veškerá výztuž, případně i tuhé kovové prvky a závěsná oka, úpravy a zařízení pro uložení a transport dílce, veškeré požadované úpravy dílců, včetně doplňkových konstrukcí a vybavení, sestavení dílce na stavbě včetně montážních zařízení,plošin a prahů a pod., výplň, těsnění a tmelení spár a spojů, očištění a ošetření úložných ploch, zednické výpomoce pro montáž dílců, označení dílce výrobním štítkem nebo jiným způsobem, úpravy dílce pro dodržení požadované přesnosti jeho osazení, včetně případných měření, veškerá zařízení pro zajištění stability v každém okamžiku, další práce dané případně specifikací k příslušnému prefabrik. dílci (úprava pohledových ploch, příp. rubových ploch, osazení měřících zařízení, zkoušení a měření dílců a pod.). | č.m.109, okno ((0,40*1,75)*0,238)*1=0,167 [A] č.m.122, rozvaděč ((0,40*1,75)*0,238)*1=0,167 [B] Celkem: A+B=0,334 [C]
116 | 41712R4 | PŘEKLADY Z DÍLCŮ KERAMICKÝCH V PŘÍČKÁCH překlady keramické (115/71mm) ve vnitřních příčkách vč. tlakové zóny z betonu C16/20 (115/167mm), dle technické zprávy a výkresové dokumentace | M3 | 0.376 |  | 0 |  | 0 |  | 0 | B | R | dodání dílce požadovaného tvaru a vlastností, jeho skladování, doprava a osazení do definitivní polohy, včetně komplexní technologie výroby a montáže dílců, ošetření a ochrana dílců, u dílců železobetonových a předpjatých veškerá výztuž, případně i tuhé kovové prvky a závěsná oka, úpravy a zařízení pro uložení a transport dílce, veškeré požadované úpravy dílců, včetně doplňkových konstrukcí a vybavení, sestavení dílce na stavbě včetně montážních zařízení,plošin a prahů a pod., výplň, těsnění a tmelení spár a spojů, očištění a ošetření úložných ploch, zednické výpomoce pro montáž dílců, označení dílce výrobním štítkem nebo jiným způsobem, úpravy dílce pro dodržení požadované přesnosti jeho osazení, včetně případných měření, veškerá zařízení pro zajištění stability v každém okamžiku, další práce dané případně specifikací k příslušnému prefabrik. dílci (úprava pohledových ploch, příp. rubových ploch, osazení měřících zařízení, zkoušení a měření dílců a pod.). | ((0,071+0,167)*0,115)*1,00*5 =0,137 [A] ((0,071+0,167)*0,115)*1,25*7 =0,239 [B] Celkem: A+B=0,376 [C]
117 | 417313R3 | ZTUŽUJÍCÍ PÁSY Z PROST BETONU DO C16/20 (B20) VČ OBEZDÍVKY VĚNCE KERAM TVAROVKOU S TEPELNOU IZOLACÍ věnec beton C16/20, obezdívka ztužujícího věnce věncovkou keramickou včetně tepelné izolace z pěnového polystyrenu tl. 50 m jednostranná, výška věnce 250 mm | M3 | 8.728 |  | 0 |  | 0 |  | 0 | B | R | dodání dílce požadovaného tvaru a vlastností, jeho skladování, doprava a osazení do definitivní polohy, včetně komplexní technologie výroby a montáže dílců, ošetření a ochrana dílců, u dílců železobetonových a předpjatých veškerá výztuž, případně i tuhé kovové prvky a závěsná oka, úpravy a zařízení pro uložení a transport dílce, veškeré požadované úpravy dílců, včetně doplňkových konstrukcí a vybavení, sestavení dílce na stavbě včetně montážních zařízení,plošin a prahů a pod., výplň, těsnění a tmelení spár a spojů, očištění a ošetření úložných ploch, zednické výpomoce pro montáž dílců, označení dílce výrobním štítkem nebo jiným způsobem, úpravy dílce pro dodržení požadované přesnosti jeho osazení, včetně případných měření, veškerá zařízení pro zajištění stability v každém okamžiku, další práce dané případně specifikací k příslušnému prefabrik. dílci (úprava pohledových ploch, příp. rubových ploch, osazení měřících zařízení, zkoušení a měření dílců a pod.). | ((0,07+0,05+0,20)*0,25)*(99,200+4,95*2) =8,728 [A]
33 | 411134.1 | STROPY Z DÍLCŮ PŘEDPJ DO C25/30 (B30) ŽB stropní panely předpjatého betonu, tl.250 mm, vč.dobetonávek, jejich bednění a odbednění, dle technické zprávy a výkresové dokumentace | M3 | 101.048 |  | 0 |  | 0 |  | 0 | B | OTSKP | - dodání dílce požadovaného tvaru a vlastností, jeho skladování, doprava a osazení do definitivní polohy, včetně komplexní technologie výroby a montáže dílců, ošetření a ochrana dílců, - u dílců železobetonových a předpjatých veškerá výztuž, případně i tuhé kovové prvky a závěsná oka, - úpravy a zařízení pro uložení a transport dílce, - veškeré požadované úpravy dílců, včetně doplňkových konstrukcí a vybavení, - sestavení dílce na stavbě včetně montážních zařízení,plošin a prahů a pod., - výplň, těsnění a tmelení spár a spojů, - očištění a ošetření úložných ploch, - zednické výpomoce pro montáž dílců, - označení dílce výrobním štítkem nebo jiným způsobem, - úpravy dílce pro dodržení požadované přesnosti jeho osazení, včetně případných měření, - veškerá zařízení pro zajištění stability v každém okamžiku, - další práce dané případně specifikací k příslušnému prefabrik. dílci (úprava pohledových ploch, příp. rubových ploch, osazení měřících zařízení, zkoušení a měření dílců a pod.). | 1,20*9,30*0,25*10= 0,826*2,68*0,25= 1,20*6,67*0,25*17= 0,700*6,67*0,25*2= 1,20*6,65*0,25*17= 0,700*6,65*0,25*2= Celkem: A+B+C+D+E+F=
33 | 411134.2 | STROPY Z DÍLCŮ PŘEDPJ DO C25/30 (B30) ŽB stropní panely předpjatého betonu, tl.150 mm, vč.dobetonávek, jejich bednění a odbednění, dle technické zprávy a výkresové dokumentace | M3 | 5.031 |  | 0 |  | 0 |  | 0 | B | OTSKP | - dodání dílce požadovaného tvaru a vlastností, jeho skladování, doprava a osazení do definitivní polohy, včetně komplexní technologie výroby a montáže dílců, ošetření a ochrana dílců, - u dílců železobetonových a předpjatých veškerá výztuž, případně i tuhé kovové prvky a závěsná oka, - úpravy a zařízení pro uložení a transport dílce, - veškeré požadované úpravy dílců, včetně doplňkových konstrukcí a vybavení, - sestavení dílce na stavbě včetně montážních zařízení,plošin a prahů a pod., - výplň, těsnění a tmelení spár a spojů, - očištění a ošetření úložných ploch, - zednické výpomoce pro montáž dílců, - označení dílce výrobním štítkem nebo jiným způsobem, - úpravy dílce pro dodržení požadované přesnosti jeho osazení, včetně případných měření, - veškerá zařízení pro zajištění stability v každém okamžiku, - další práce dané případně specifikací k příslušnému prefabrik. dílci (úprava pohledových ploch, příp. rubových ploch, osazení měřících zařízení, zkoušení a měření dílců a pod.). | 1,20*3,90*0,15*6= 0,700*3,90*0,15*2= Celkem: A+B=
34 | 411324 | STROPY ZE ŽELEZOBETONU DO C25/30 (B30) | M3 | 53.476 |  | 0 |  | 0 |  | 0 | B | OTSKP | - dodání čerstvého betonu (betonové směsi) požadované kvality, jeho uložení do požadovaného tvaru při jakékoliv hustotě výztuže, konzistenci čerstvého betonu a způsobu hutnění, ošetření a ochranu betonu, - zhotovení nepropustného, mrazuvzdorného betonu a betonu požadované trvanlivosti a vlastností, - užití potřebných přísad a technologií výroby betonu, - zřízení pracovních a dilatačních spar, včetně potřebných úprav, výplně, vložek, opracování, očištění a ošetření, - bednění požadovaných konstr. (i ztracené) s úpravou dle požadované kvality povrchu betonu, včetně odbedňovacích a odskružovacích prostředků, - podpěrné konstr. (skruže) a lešení všech druhů pro bednění, uložení čerstvého betonu, výztuže a doplňkových konstr., vč. požadovaných otvorů, ochranných a bezpečnostních opatření a základů těchto konstrukcí a lešení, - vytvoření kotevních čel, kapes, nálitků, a sedel, - zřízení všech požadovaných otvorů, kapes, výklenků, prostupů, dutin, drážek a pod., vč. ztížení práce a úprav kolem nich, - úpravy pro osazení výztuže, doplňkových konstrukcí a vybavení, - úpravy povrchu pro položení požadované izolace, povlaků a nátěrů, případně vyspravení, - ztížení práce u kabelových a injektážních trubek a ostatních zařízení osazovaných do betonu, - konstrukce betonových kloubů, upevnění kotevních prvků a doplňkových konstrukcí, - nátěry zabraňující soudržnost betonu a bednění, - výplň, těsnění a tmelení spar a spojů, - opatření povrchů betonu izolací proti zemní vlhkosti v částech, kde přijdou do styku se zeminou nebo kamenivem, - případné zřízení spojovací vrstvy u základů, - úpravy pro osazení zařízení ochrany konstrukce proti vlivu bludných proudů | (20,95*12,525-3,82*12,695)*0,25=
35 | 411365 | VÝZTUŽ STROPŮ Z BETONÁŘSKÉ OCELI 10505 výztuž stropu na suterénem, dle technické zprávy a výkresové dokumentace | T | 2.291 |  | 0 |  | 0 |  | 0 | B | OTSKP | Popisy prací zahrnují veškerý materiál, výrobky a polotovary, včetně mimostaveništní a vnitrostaveništní dopravy (rovněž přesuny), včetně naložení a složení, případně s uložením - dodání betonářské výztuže v požadované kvalitě, stříhání, řezání, ohýbání a spojování do všech požadovaných tvarů (vč. armakošů) a uložení s požadovaným zajištěním polohy a krytí výztuže betonem, - veškeré svary nebo jiné spoje výztuže, - pomocné konstrukce a práce pro osazení a upevnění výztuže, - zednické výpomoci pro montáž betonářské výztuže, - úpravy výztuže pro osazení doplňkových konstrukcí, - ochranu výztuže do doby jejího zabetonování, - úpravy výztuže pro zřízení železobetonových kloubů, kotevních prvků, závěsných ok a doplňkových konstrukcí, - veškerá opatření pro zajištění soudržnosti výztuže a betonu, - vodivé propojení výztuže, které je součástí ochrany konstrukce proti vlivům bludných proudů, vyvedení do měřících skříní nebo míst pro měření bludných proudů (vlastní měřící skříně se uvádějí položkami SD 74 - pol.č.74432). - povrchovou antikorozní úpravu výztuže, - separaci výztuže, - osazení měřících zařízení a úpravy pro ně, - osazení měřících skříní nebo míst pro měření bludných proudů. | "1.část 2.08" 908,89*0,001=0,909 [A] "1.část 2.09" 1058,16*0,001=1,058 [B] "Zálivk.výztuž" 364,49*0,888*0,001=0,324 [C] Celkem: A+B+C=2,291 [D]
36 | 41713 | ZTUŽ PÁSY Z KERAMICKÝCH TVÁRNIC vč.věncovky, výztuže a izolantu EPS tl.70 mm, tl. 250 mm, dle technické zprávy a výkresové dokumentace | M | 98.175 |  | 0 |  | 0 |  | 0 | B | OTSKP | - dodání dílce požadovaného tvaru a vlastností, jeho skladování, doprava a osazení do definitivní polohy, včetně komplexní technologie výroby a montáže dílců, ošetření a ochrana dílců, - u dílců železobetonových a předpjatých veškerá výztuž, případně i tuhé kovové prvky a závěsná oka, - úpravy a zařízení pro uložení a transport dílce, - veškeré požadované úpravy dílců, včetně doplňkových konstrukcí a vybavení, - sestavení dílce na stavbě včetně montážních zařízení,plošin a prahů a pod., - výplň, těsnění a tmelení spár a spojů, - očištění a ošetření úložných ploch, - zednické výpomoce pro montáž dílců, - označení dílce výrobním štítkem nebo jiným způsobem, - úpravy dílce pro dodržení požadované přesnosti jeho osazení, včetně případných měření, - veškerá zařízení pro zajištění stability v každém okamžiku, - další práce dané případně specifikací k příslušnému prefabrik. dílci (úprava pohledových ploch, příp. rubových ploch, osazení měřících zařízení, zkoušení a měření dílců a pod.). | (31,00+4,15)*2+13,625+14,25=
37 | 41714 | PŘEKLADY Z DÍLCŮ KERAMICKÝCH v překladech bude vložena tepel.izolace EPS tl.70 mm, překlady v obvod. zdech, dle technické zprávy a výkresové dokumentace | M3 | 5.402 |  | 0 |  | 0 |  | 0 | B | OTSKP | - dodání dílce požadovaného tvaru a vlastností, jeho skladování, doprava a osazení do definitivní polohy, včetně komplexní technologie výroby a montáže dílců, ošetření a ochrana dílců, - u dílců železobetonových a předpjatých veškerá výztuž, případně i tuhé kovové prvky a závěsná oka, - úpravy a zařízení pro uložení a transport dílce, - veškeré požadované úpravy dílců, včetně doplňkových konstrukcí a vybavení, - sestavení dílce na stavbě včetně montážních zařízení,plošin a prahů a pod., - výplň, těsnění a tmelení spár a spojů, - očištění a ošetření úložných ploch, - zednické výpomoce pro montáž dílců, - označení dílce výrobním štítkem nebo jiným způsobem, - úpravy dílce pro dodržení požadované přesnosti jeho osazení, včetně případných měření, - veškerá zařízení pro zajištění stability v každém okamžiku, - další práce dané případně specifikací k příslušnému prefabrik. dílci (úprava pohledových ploch, příp. rubových ploch, osazení měřících zařízení, zkoušení a měření dílců a pod.). | ((0,40*1,25)*0,238)*14=1,666 [A] ((0,40*2,00)*0,238)*6=1,142 [B] ((0,40*2,25)*0,238)*1=0,214 [C] ((0,40*2,50)*0,238)*10=2,380 [D] Celkem: A+B+C+D=5,402 [E]
38 | 417324 | ZTUŽUJÍCÍ PÁSY ZE ŽELEZOBETONU DO C25/30 (B30) věnce, nadpraží a překlad nad oknem a rozvaděči, vč.bednění a odbednění, dle technické zprávy a výkresové dokumentace, výkres věnců a nadpraží | M3 | 21.083 |  | 0 |  | 0 |  | 0 | B | OTSKP | - dodání čerstvého betonu (betonové směsi) požadované kvality, jeho uložení do požadovaného tvaru při jakékoliv hustotě výztuže, konzistenci čerstvého betonu a způsobu hutnění, ošetření a ochranu betonu, - zhotovení nepropustného, mrazuvzdorného betonu a betonu požadované trvanlivosti a vlastností, - užití potřebných přísad a technologií výroby betonu, - zřízení pracovních a dilatačních spar, včetně potřebných úprav, výplně, vložek, opracování, očištění a ošetření, - bednění požadovaných konstr. (i ztracené) s úpravou dle požadované kvality povrchu betonu, včetně odbedňovacích a odskružovacích prostředků, - podpěrné konstr. (skruže) a lešení všech druhů pro bednění, uložení čerstvého betonu, výztuže a doplňkových konstr., vč. požadovaných otvorů, ochranných a bezpečnostních opatření a základů těchto konstrukcí a lešení, - vytvoření kotevních čel, kapes, nálitků, a sedel, - zřízení všech požadovaných otvorů, kapes, výklenků, prostupů, dutin, drážek a pod., vč. ztížení práce a úprav kolem nich, - úpravy pro osazení výztuže, doplňkových konstrukcí a vybavení, - úpravy povrchu pro položení požadované izolace, povlaků a nátěrů, případně vyspravení, - ztížení práce u kabelových a injektážních trubek a ostatních zařízení osazovaných do betonu, - konstrukce betonových kloubů, upevnění kotevních prvků a doplňkových konstrukcí, - nátěry zabraňující soudržnost betonu a bednění, - výplň, těsnění a tmelení spar a spojů, - opatření povrchů betonu izolací proti zemní vlhkosti v částech, kde přijdou do styku se zeminou nebo kamenivem, - případné zřízení spojovací vrstvy u základů, - úpravy pro osazení zařízení ochrany konstrukce proti vlivu bludných proudů | věnec V 303 0,25*0,26*3,70=0,241 [C] šikmý věnec V 304 0,22*0,15*17,08=0,564 [D] nadpraží N 201 0,32*0,25*12,70=1,016 [E] nadpraží N 202 0,32*0,25*7,925=0,634 [F] nadpraží N 203 0,37*0,25*13,425=1,242 [G] nadpraží N 204 0,27*0,25*97,135=6,557 [H] věnec V 205 0,25*0,25*20,95=1,309 [I] věnec V 206 0,40*0,25*34,815=3,482 [J] nadpraží N 207 0,27*0,25*12,70=0,857 [K] nadpraží N 208 0,27*0,25*7,925=0,535 [L] nadpraží N 209 0,27*0,25*3,56*2=0,481 [M] nadpraží N 210 0,27*0,25*2,80=0,189 [N] nadpraží N 211 0,32*0,25*2,80=0,224 [O] nadpraží N 212 0,25*0,25*2,125=0,133 [P] nadpraží N 213 0,25*0,25*1,98=0,124 [Q] nadpraží N 214 0,37*0,25*2,835=0,262 [R] překlad P 215 0,40*0,30*1,70+0,40*0,55*1,70=0,578 [S] Celkem: A+B+C+D+E+F+G+H+I+J+K+L+M+N+O+P+Q+R+S=19,634 [T] Věnce v příčkách (0,115*0,250)*(2,60*2+2,475+4,125+1,35+4,8+5,07*2+1,225*2) =0,878 [U] (0,115*0,25)*(1,20+7,075+3,06+4,535+4,00) =0,571 [V] Celkem: U+V =1,334 [W] Celkem: T+W =21,083 [X]
39 | 417365 | VÝZTUŽ ZTUŽUJÍCÍCH PÁSŮ Z BETONÁŘSKÉ OCELI 10505 dle technické zprávy a výkresové dokumentace - výztuž věnců a nadpraží, vč.antikorozní ochrany proti účinkům bludných proudům, která bude provedena dle popisu v technické zprávě, vč.kontrolních měřících bodů, propojení výztuže izol.Cu kabelem s kontrolními měřícími body a ukončení vývodů v plastové skříňce | T | 2.178 |  | 0 |  | 0 |  | 0 | B | OTSKP | Popisy prací zahrnují veškerý materiál, výrobky a polotovary, včetně mimostaveništní a vnitrostaveništní dopravy (rovněž přesuny), včetně naložení a složení, případně s uložením - dodání betonářské výztuže v požadované kvalitě, stříhání, řezání, ohýbání a spojování do všech požadovaných tvarů (vč. armakošů) a uložení s požadovaným zajištěním polohy a krytí výztuže betonem, - veškeré svary nebo jiné spoje výztuže, - pomocné konstrukce a práce pro osazení a upevnění výztuže, - zednické výpomoci pro montáž betonářské výztuže, - úpravy výztuže pro osazení doplňkových konstrukcí, - ochranu výztuže do doby jejího zabetonování, - úpravy výztuže pro zřízení železobetonových kloubů, kotevních prvků, závěsných ok a doplňkových konstrukcí, - veškerá opatření pro zajištění soudržnosti výztuže a betonu, - vodivé propojení výztuže, které je součástí ochrany konstrukce proti vlivům bludných proudů, vyvedení do měřících skříní nebo míst pro měření bludných proudů (vlastní měřící skříně se uvádějí položkami SD 74 - pol.č.74432). - povrchovou antikorozní úpravu výztuže, - separaci výztuže, - osazení měřících zařízení a úpravy pro ně, - osazení měřících skříní nebo míst pro měření bludných proudů. | Výztuž věnců a nosníků "2.07" 2049,35*0,001=2,049 [A] Tvar a výztuž věnců v příčkách "2.07a" 128,50*0,001 =0,129 [B] Celkem: A+B=2,178 [C]
42 | 44118.1 | STŘEŠNÍ VAZNÍKY Z DŘEV DÍLCŮ na rozpětí 14,25 m, vzepětí 2,857 m, výroba a montáž dřevěných příhradových vazníků se zavětrováním, vč.impregnace proti houbám, plísním a škůdcům a vč.dopravy dle technické zprávy a výkresové dokumentace | M | 441.75 |  | 0 |  | 0 |  | 0 | B | OTSKP | - dodání dílce požadovaného tvaru a vlastností, jeho skladování, doprava a osazení do definitivní polohy, včetně komplexní technologie výroby a montáže dílců, ošetření a ochrana dílců, - úpravy a zařízení pro uložení a transport dílce, - veškeré požadované úpravy dílců, včetně doplňkových konstrukcí a vybavení, - sestavení dílce na stavbě včetně montážních zařízení,plošin a prahů a pod., - výplň, těsnění a tmelení spár a spojů, - očištění a ošetření úložných ploch, - zednické výpomoce pro montáž dílců, - označení dílce výrobním štítkem nebo jiným způsobem, - úpravy dílce pro dodržení požadované přesnosti jeho osazení, včetně případných měření, - veškerá zařízení pro zajištění stability v každém okamžiku, - další práce dané případně specifikací k příslušnému dílci (úprava pohledových ploch, příp. rubových ploch, osazení měřících zařízení, zkoušení a měření dílců a pod.). - dílenská dokumentace, včetně technologického předpisu spojování, - dodání dřeva v požadované kvalitě a výroba konstrukce (vč. pomůcek, přípravků a prostředků pro výrobu) bez ohledu na náročnost a její objem, dílenská montáž, montážní dokumentace, - dodání spojovacího materiálu, - zřízení montážních a dilatačních spojů, spar, včetně potřebných úprav, vložek, opracování, očištění a ošetření, - podpěr. konstr. a lešení všech druhů pro montáž konstrukcí i doplňkových, včetně požadovaných otvorů, ochranných a bezpečnostních opatření a základů pro tyto konstrukce a lešení, - jakákoliv doprava a manipulace dílců a montážních sestav, včetně dopravy konstrukce z výrobny na stavbu, - montáž konstrukce na stavbě, včetně montážních prostředků a pomůcek a zednických výpomocí, - výplň, těsnění a tmelení spar a spojů, - čištění konstrukce a odstranění všech vrubů (vrypy, otlačeniny a pod.), - veškeré druhy opracování povrchů, včetně úprav pod nátěry a pod izolaci, - veškeré druhy dílenských základů a základních nátěrů a povlaků, - všechny druhy ocelového kotvení, - dílenskou přejímku a montážní prohlídku, včetně požadovaných dokladů, - zřízení kotevních otvorů nebo jam, nejsou-li částí jiné konstrukce, jejich úpravy, očištění a ošetření, - osazení kotvení nebo přímo částí konstrukce do podpůrné konstrukce nebo do zeminy, - výplň kotevních otvorů (případně podlití patních desek) maltou, betonem nebo jinou speciální hmotou, vyplnění jam zeminou, - ošetření kotevní oblasti proti vzniku trhlin, vlivu povětrnosti a pod., - osazení značek, včetně jejich zaměření. Dokumentace pro zadání stavby může dále předepsat, že cena položky ještě obsahuje např.: - veškeré úpravy dřeva pro zlepšení jeho užitných vlastností (impregnace, zpevňování a pod.), - veškeré druhy povrchových úprav, - zvláštní spojové prostředky, rozebíratelnost konstrukce, - osazení měřících zařízení a úprav pro ně. | 14,25*31=441,750 [A]
43 | 451311.1 | PODKL A VÝPLŇ VRSTVY Z PROST BET DO B12,5 výplňový beton pod m.č.118 až 121, dle techn.zprávy a výkresové dokumentace | M3 | 64.515 |  | 0 |  | 0 |  | 0 | B | OTSKP | - dodání čerstvého betonu (betonové směsi) požadované kvality, jeho uložení do požadovaného tvaru při jakékoliv hustotě výztuže, konzistenci čerstvého betonu a způsobu hutnění, ošetření a ochranu betonu, - zhotovení nepropustného, mrazuvzdorného betonu a betonu požadované trvanlivosti a vlastností, - užití potřebných přísad a technologií výroby betonu, - zřízení pracovních a dilatačních spar, včetně potřebných úprav, výplně, vložek, opracování, očištění a ošetření, - bednění požadovaných konstr. (i ztracené) s úpravou dle požadované kvality povrchu betonu, včetně odbedňovacích a odskružovacích prostředků, - podpěrné konstr. (skruže) a lešení všech druhů pro bednění, uložení čerstvého betonu, výztuže a doplňkových konstr., vč. požadovaných otvorů, ochranných a bezpečnostních opatření a základů těchto konstrukcí a lešení, - vytvoření kotevních čel, kapes, nálitků, a sedel, - zřízení všech požadovaných otvorů, kapes, výklenků, prostupů, dutin, drážek a pod., vč. ztížení práce a úprav kolem nich, - úpravy pro osazení výztuže, doplňkových konstrukcí a vybavení, - úpravy povrchu pro položení požadované izolace, povlaků a nátěrů, případně vyspravení, - ztížení práce u kabelových a injektážních trubek a ostatních zařízení osazovaných do betonu, - konstrukce betonových kloubů, upevnění kotevních prvků a doplňkových konstrukcí, - nátěry zabraňující soudržnost betonu a bednění, - výplň, těsnění a tmelení spar a spojů, - opatření povrchů betonu izolací proti zemní vlhkosti v částech, kde přijdou do styku se zeminou nebo kamenivem, - případné zřízení spojovací vrstvy u základů, - úpravy pro osazení zařízení ochrany konstrukce proti vlivu bludných proudů | 3,10*3,85*3*1,20= 2,195*3,85*2,55= Celkem: A+B=
43 | 451311.2 | PODKL A VÝPLŇ VRSTVY Z PROST BET DO B12,5 vč.bednění a odbednění, dle techn.zprávy a výkresové dokumentace | M3 | 55.135 |  | 0 |  | 0 |  | 0 | B | OTSKP | - dodání čerstvého betonu (betonové směsi) požadované kvality, jeho uložení do požadovaného tvaru při jakékoliv hustotě výztuže, konzistenci čerstvého betonu a způsobu hutnění, ošetření a ochranu betonu, - zhotovení nepropustného, mrazuvzdorného betonu a betonu požadované trvanlivosti a vlastností, - užití potřebných přísad a technologií výroby betonu, - zřízení pracovních a dilatačních spar, včetně potřebných úprav, výplně, vložek, opracování, očištění a ošetření, - bednění požadovaných konstr. (i ztracené) s úpravou dle požadované kvality povrchu betonu, včetně odbedňovacích a odskružovacích prostředků, - podpěrné konstr. (skruže) a lešení všech druhů pro bednění, uložení čerstvého betonu, výztuže a doplňkových konstr., vč. požadovaných otvorů, ochranných a bezpečnostních opatření a základů těchto konstrukcí a lešení, - vytvoření kotevních čel, kapes, nálitků, a sedel, - zřízení všech požadovaných otvorů, kapes, výklenků, prostupů, dutin, drážek a pod., vč. ztížení práce a úprav kolem nich, - úpravy pro osazení výztuže, doplňkových konstrukcí a vybavení, - úpravy povrchu pro položení požadované izolace, povlaků a nátěrů, případně vyspravení, - ztížení práce u kabelových a injektážních trubek a ostatních zařízení osazovaných do betonu, - konstrukce betonových kloubů, upevnění kotevních prvků a doplňkových konstrukcí, - nátěry zabraňující soudržnost betonu a bednění, - výplň, těsnění a tmelení spar a spojů, - opatření povrchů betonu izolací proti zemní vlhkosti v částech, kde přijdou do styku se zeminou nebo kamenivem, - případné zřízení spojovací vrstvy u základů, - úpravy pro osazení zařízení ochrany konstrukce proti vlivu bludných proudů | podkladní betonová mazanina pod ŽB vanou (21,35+0,20*2)*(13,625+0,20*2)*0,10= ((21,35+0,20*2)+(13,625+0,20*2-0,90*2))*2*0,90*0,10= (4,40+0,20)*(14,251+0,20*2)*0,10= ((4,40+0,20*2)*2+(14,251+0,20*2-0,90*2))*0,90*0,10= podkladní betonová mazanina mimo ŽB vanu (3,225*12,425+4,975*8,95+4,80*2,70)*0,10= Celkem: A+B+C+D+E=
44 | 45152 | PODKLADNÍ A VÝPLŇOVÉ VRSTVY Z KAMENIVA DRCENÉHO zhášecí vrstva nad havarijními olejovými jímkami, dle technické zprávy a výkresové dokumentace | M3 | 9.059 |  | 0 |  | 0 |  | 0 | B | OTSKP | Popisy prací zahrnují veškerý materiál, výrobky a polotovary, včetně mimostaveništní a vnitrostaveništní dopravy (rovněž přesuny), včetně naložení a složení, případně s uložením. | 1,10*3,40*0,30*6= 1,10*2,35*0,30*3= Celkem: A+B=
45 | 45157.1 | PODKLADNÍ A VÝPLŇOVÉ VRSTVY Z KAMENIVA TĚŽENÉHO podsyp pod tepelnou izolaci podlah v 1.NP v tl. 30 mm mimo podsklepenou část,dle technické zprávy a výkresové dokumentace | M3 | 2.926 |  | 0 |  | 0 |  | 0 | B | OTSKP | Popisy prací zahrnují veškerý materiál, výrobky a polotovary, včetně mimostaveništní a vnitrostaveništní dopravy (rovněž přesuny), včetně naložení a složení, případně s uložením. | 3,225*12,425*0,03= 4,975*9,00*0,03= 4,70*2,70*0,03= Celkem: A+B+C=
45 | 45157.2 | PODKLADNÍ A VÝPLŇOVÉ VRSTVY Z KAMENIVA TĚŽENÉHO hutněný štěrkopísek pod kabelovými šachtami, dle technické zprávy a výkresové dokumentace | M3 | 6.861 |  | 0 |  | 0 |  | 0 | B | OTSKP | Popisy prací zahrnují veškerý materiál, výrobky a polotovary, včetně mimostaveništní a vnitrostaveništní dopravy (rovněž přesuny), včetně naložení a složení, případně s uložením. | (1,30*1,30*4+1,85*1,40+1,30*10,40)*0,30=
[6 empty] | 0 |  | 0 |  | 0
S | Celkem za 4 | Vodorovné konstrukce |  |  |  | 0 |  | 0 |  | 0
Díl: | 6 | Úpravy povrchů, podlahy, výplně otvorů | [8 empty] | SD
46 | 61144.2 | ÚPRAVY POVRCHŮ VNITŘ STROPŮ OMÍTKOU ŠTUKOVOU omítka stropů jednovrstvá, dle technické zprávy, výkresové dokumentace a tabulky "legenda místností" | M2 | 414.3 |  | 0 |  | 0 |  | 0 | B | OTSKP | Veškré práce obsaženy v textu položky. Popisy prací zahrnují veškerý materiál, výrobky a polotovary, včetně mimostaveništní a vnitrostaveništní dopravy (rovněž přesuny), včetně naložení a složení,případně s uložením a potřebná lešení a podpěrné konstrukce. | m.č.101 - 2,35=A; m.č.102 11,64=B; m.č.103 10,71=C; m.č.104 10,56=D; m.č.105 5,45=E; m.č.106 3,42=F; m.č.107 0,81=G; m.č.108 14,99=H; m.č.109 16,88=I; m.č.110 1,47=J; m.č.111 2,24=K; m.č.112 2,21=L; m.č.113 8,14=M; m.č.114 8,14=N; m.č.115 16,94=O; m.č.116 - požárně odolný strop m.č.117 13,98=Q; m.č.118 13,98=R; m.č.119 13,98=S; m.č.120 13,98=T; m.č.121 9,58=U; m.č.122 205,19=V; m.č.123 3,00*4,00=W; m.č.124 10,74=X; m.č.125 4,92=Y; Celkem: A+B+C+D+E+F+G+H+I+J+K+L+M+N+O+Q+R+S+T+U+V+W+X+Y= 414,300
47 | 61444.1 | ÚPRAVY POVRCHŮ VNITŘ KONSTR ZDĚNÝCH OMÍTKOU ŠTUKOVOU omítky – vápenné štukové jednovrstvé, vnitřní a vnější svislé hrany s podmítkovými profily, dle technické zprávy a výkresové dokumentace | M2 | 1432.372 |  | 0 |  | 0 |  | 0 | B | OTSKP | Veškré práce obsaženy v textu položky. Popisy prací zahrnují veškerý materiál, výrobky a polotovary, včetně mimostaveništní a vnitrostaveništní dopravy (rovněž přesuny), včetně naložení a složení,případně s uložením a potřebná lešení a podpěrné konstrukce. Položky zahrnují i zatření spar zdiva. | m.č.101 (1,675+1,35)*2*4,40-0,90*1,97*2+(1,97*2+0,90)*0,30= m.č.102 (0,90+3,65+1,20+3,65+3,275+1,35+5,375+1,35)*4,40-0,90*1,97*2-0,70*1,97*3-0,80*1,97*2)= m.č.103 (3,50+3,06)*2*4,40-0,80*1,97= m.č.104 (3,45+3,06)*2*4,40-0,80*1,97-1,50*1,00*2+(1,50*2+1,00)*0,30*2= m.č.105 (2,475+2,20)*2*4,40-0,70*1,97*2-1,00*1,00+1,00*3*0,30= m.č.106 (2,475+1,80)*2*(4,40-2,10)-1,00*1,00+1,00*0,30*2= m.č.107 0,90*4*(4,40-2,10)-0,60*2,30= m.č.110 (1,20+1,225)*2*(4,40-1,80)= m.č.111 (1,825+1,225)*2*(4,40-1,80)= m.č.112 (1,78+1,225)*2*(4,40-1,80)= m.č.113 (2,40+3,115)*2*4,40-1,625*3,15+(3,15*2+1,625)*0,30= m.č.114 (2,40+3,115)*2*4,40-1,625*3,15+(3,15*2+1,625)*0,30= m.č.115 (3,60+4,30)*2*4,65-3,375*3,65+(3,65*2+3,375)*0,30= m.č.116 3,60*6,535+3,60*8,236+4,35*(6,535+8,236)/2*2-3,375*3,65+(3,65*2+3,375)*0,30= m.č.117 (3,60+4,30)*2*4,65-3,375*3,65+(3,65*2+3,375)*0,30= m.č.118 (3,30+4,00)*2*4,40-2,00*3,15+(3,15*2+2,00)*0,30= m.č.119 (3,30+4,00)*2*4,40-2,00*3,15+(3,15*2+2,00)*0,30= m.č.120 (3,30+4,00)*2*4,40-2,00*3,15+(3,15*2+2,00)*0,30= m.č.121 (2,395+4,00)*2*4,40-1,625*3,15+(3,15*2+1,625)*0,30= m.č.122 ((20,95+12,825)*2+4,20*2+(17,51+0,20)*2+2,50*2)*4,40-2,00*3,15-1,00*1,50*6-1,00*3,15-0,80*1,97-2,035*4,40-1,50*1,20+(3,15*2+2,00)*0,30+(1,50*2+1,00)*0,30*6+(3,15*2+1,00)*0,30+(4,40*2+2,035)*0,40+(1,50+1,20)*2*0,30= m.č.123 (4,00+1,30)*2*4,40-0,80*1,97= Celkem: A+B+C+D+E+F+G+H+I+J+K+L+M+N+O+P+Q+R+S+T+U=
47 | 61444.2 | ÚPRAVY POVRCHŮ VNITŘ KONSTR ZDĚNÝCH OMÍTKOU ŠTUKOVOU dvouvrstvá omítka v místnostech se stínící sítí, dle technické zprávy a výkresové dokumentace | M2 | 141.664 |  | 0 |  | 0 |  | 0 | B | OTSKP | Veškré práce obsaženy v textu položky. Popisy prací zahrnují veškerý materiál, výrobky a polotovary, včetně mimostaveništní a vnitrostaveništní dopravy (rovněž přesuny), včetně naložení a složení,případně s uložením a potřebná lešení a podpěrné konstrukce. Položky zahrnují i zatření spar zdiva. | m.č.108 (3,625+3,50+0,15+1,00+1,20+0,60+2,60+3,915)*4,40-1,00*1,50-0,80*1,97+(1,50*2+1,00)*0,30= m.č.109 (5,075+3,325)*2*4,40-0,80*1,97-1,50*1,20= Celkem: A+B=
48 | 61445 | ÚPRAVY POVRCHŮ VNITŘ KONSTR ZDĚNÝCH OMÍTKOU CEMENTOVOU omítka pod obklady, dle technické zprávy a výkresové dokumentace | M2 | 52.675 |  | 0 |  | 0 |  | 0 | B | OTSKP | Veškré práce obsaženy v textu položky. Popisy prací zahrnují veškerý materiál, výrobky a polotovary, včetně mimostaveništní a vnitrostaveništní dopravy (rovněž přesuny), včetně naložení a složení,případně s uložením a potřebná lešení a podpěrné konstrukce. Položky zahrnují i zatření spar zdiva. | m.č.106 (1,475+1,20+0,10+0,20+0,30+0,80+2,475-0,70+1,80)*2,10= m.č.107 (0,90*3+0,30+0,10)*2,10= m.č.110 (1,20+1,225)*2*2,10-0,70*1,97= m.č.111 (1,825+1,225)*2*2,10-0,70*1,97*2= m.č.112 (1,78+1,225)*2*2,10-1,97*0,70= Celkem: A+B+C+D+E=
49 | 61448 | ÚPRAVY POVRCHŮ VNITŘ KONSTR ZDĚNÝCH POTAŽENÍM PLETIVEM stínící síť pod omítku, dle technické zprávy a výkresové dokumentace | M2 | 141.664 |  | 0 |  | 0 |  | 0 | B | OTSKP | Veškré práce obsaženy v textu položky. Popisy prací zahrnují veškerý materiál, výrobky a polotovary, včetně mimostaveništní a vnitrostaveništní dopravy (rovněž přesuny), včetně naložení a složení,případně s uložením a potřebná lešení a podpěrné konstrukce. Položky zahrnují i zatření spar zdiva. | m.č.108 (3,625+3,50+0,15+1,00+1,20+0,60+2,60+3,915)*4,40-1,00*1,50-0,80*1,97+(1,50*2+1,00)*0,30= m.č.109 (5,075+3,325)*2*4,40-0,80*1,97-1,50*1,20= Celkem: A+B=
50 | 62047.1 | NÁTĚR VNĚJŠÍ OMÍTKY PROTI GRAFITTI nátěr venkovní fasády na bázi silikonové a voskové emulze proti grafitti do výše nadpraží oken 1.NP, dle technické zprávy a výkresové dokumentace | M2 | 201.655 |  | 0 |  | 0 |  | 0 | B | OTSKP | Veškré práce obsaženy v textu položky. Popisy prací zahrnují veškerý materiál, výrobky a polotovary, včetně mimostaveništní a vnitrostaveništní dopravy (rovněž přesuny), včetně naložení a složení,případně s uložením a potřebná lešení a podpěrné konstrukce. Položky zahrnují i zatření spar zdiva. | (4,15+31,00+14,25)*2*2,80= odpočet otvorů -(3,375*3*2,80+2,00*2,80+1,00*1,50*7+2,00*2,80+1,625+1,00*1,00*2+1,00*2,80+1,00*1,50*2+2,00*2,80*3+1,625*2,80+1,00*2,80)= přípočet ostění ((2,00*2+1,00)*9+1,00*3*2+(2,80*2+1,00))*0,15= Celkem: A+B+C=
51 | 62447 | ÚPRAVA POVRCHŮ VNĚJŠ KONSTR ZDĚNÝCH OMÍT Z MALTY ZVLÁŠTNÍ Hlavní plochy: hladké probarvené v zrnitosti do 1,5mm. Odstín žlutě okrový, ve standardu dle vzorkovníku STOMIX, č. 063-2, KO:56%. Podmítkové profily na hranách. Omítka zatažena dovnitř ostění oken.Ustoupené plochy na zdivu tl.400mm: hladké probarvené v zrnitosti do 1,5mm. Odstín tmavší šedobéžový, ve standardu STOMIX, č. 372-1, KO:40%. Proti garfitti budou omítky i obklady ošetřeny do v.nadpraží oken 1.NP. Ošetření hydrofobizací celého svislého povrchu, vodní roztok, dle technické zprávy a výkresové dokumentace | M2 | 471.852 |  | 0 |  | 0 |  | 0 | B | OTSKP | Veškré práce obsaženy v textu položky. Popisy prací zahrnují veškerý materiál, výrobky a polotovary, včetně mimostaveništní a vnitrostaveništní dopravy (rovněž přesuny), včetně naložení a složení,případně s uložením a potřebná lešení a podpěrné konstrukce. Položky zahrnují i zatření spar zdiva. | fasáda sever 14,25*(5,26-0,30)+14,25*2,621/2= odpočet otvorů -(3,375*(3,65-0,30)*3)= fasáda západ (4,15+31,00)*(5,126-0,30)= odpočet otvorů -(2,76*1,40+2,00*0,63+2,00*2,85+1,78*1,60+1,00*1,50*6+2,00*2,85+1,625*2,85*2+1,00*1,50)= přípočet ostění (1,50*2+1,00)*0,15*7= fasáda jih 13,625*(5,26-0,30)+13,625*2,621/2= 0,316*(5,26-0,30)*2= odpočet otvorů -(1,00*1,00*2+(2,97-0,30))= přípočet ostění (2,67*2+0,90+1,00*3*2)*0,15= fasáda východ (4,15+31,00)*(5,126-0,30)= odpočet otvorů -(1,00*1,50*2-2,00*2,85*3-1,625*2,85-1,00*2,85-2,76*1,40)= přípočet ostění 1,00*3*2*0,15= Celkem: A+B+C+D+E+F+G+H+I+J+K+L=
52 | 631311 | MAZANINA Z PROSTÉHO BETONU DO B12,5 pod ŽB vanu a pod zákl. desku tl.50 mm, dle technické zprávy a výkresové dokumentace | M3 | 24.037 |  | 0 |  | 0 |  | 0 | B | OTSKP | - dodání čerstvého betonu (betonové směsi) požadované kvality, jeho uložení do požadovaného tvaru při jakékoliv hustotě výztuže, konzistenci čerstvého betonu a způsobu hutnění, ošetření a ochranu betonu, - zhotovení nepropustného, mrazuvzdorného betonu a betonu požadované trvanlivosti a vlastností, - užití potřebných přísad a technologií výroby betonu, - zřízení pracovních a dilatačních spar, včetně potřebných úprav, výplně, vložek, opracování, očištění a ošetření, - bednění požadovaných konstr. (i ztracené) s úpravou dle požadované kvality povrchu betonu, včetně odbedňovacích a odskružovacích prostředků, - podpěrné konstr. (skruže) a lešení všech druhů pro bednění, uložení čerstvého betonu, výztuže a doplňkových konstr., vč. požadovaných otvorů, ochranných a bezpečnostních opatření a základů těchto konstrukcí a lešení, - vytvoření kotevních čel, kapes, nálitků, a sedel, - zřízení všech požadovaných otvorů, kapes, výklenků, prostupů, dutin, drážek a pod., vč. ztížení práce a úprav kolem nich, - úpravy pro osazení výztuže, doplňkových konstrukcí a vybavení, - úpravy povrchu pro položení požadované izolace, povlaků a nátěrů, případně vyspravení, - ztížení práce u kabelových a injektážních trubek a ostatních zařízení osazovaných do betonu, - konstrukce betonových kloubů, upevnění kotevních prvků a doplňkových konstrukcí, - nátěry zabraňující soudržnost betonu a bednění, - výplň, těsnění a tmelení spar a spojů, - opatření povrchů betonu izolací proti zemní vlhkosti v částech, kde přijdou do styku se zeminou nebo kamenivem, - případné zřízení spojovací vrstvy u základů. | (9,40*13,525)*0,05 =6,357 [A] (21,85*13,625)*0,05=14,885 [B] (3,90*14,251+(0,50*0,314)*2)*0,05=2,795 [C] Celkem: A+B+C=24,037 [D]
53 | 631313.1 | MAZANINA Z PROSTÉHO BETONU C16/20 pod místnostmi č.118-120, vč.vytvoření sběrné jímky, dle technické zprávy a výkresové dokumentace | M3 | 10.661 |  | 0 |  | 0 |  | 0 | B | OTSKP | - dodání čerstvého betonu (betonové směsi) požadované kvality, jeho uložení do požadovaného tvaru při jakékoliv hustotě výztuže, konzistenci čerstvého betonu a způsobu hutnění, ošetření a ochranu betonu, - zhotovení nepropustného, mrazuvzdorného betonu a betonu požadované trvanlivosti a vlastností, - užití potřebných přísad a technologií výroby betonu, - zřízení pracovních a dilatačních spar, včetně potřebných úprav, výplně, vložek, opracování, očištění a ošetření, - bednění požadovaných konstr. (i ztracené) s úpravou dle požadované kvality povrchu betonu, včetně odbedňovacích a odskružovacích prostředků, - podpěrné konstr. (skruže) a lešení všech druhů pro bednění, uložení čerstvého betonu, výztuže a doplňkových konstr., vč. požadovaných otvorů, ochranných a bezpečnostních opatření a základů těchto konstrukcí a lešení, - vytvoření kotevních čel, kapes, nálitků, a sedel, - zřízení všech požadovaných otvorů, kapes, výklenků, prostupů, dutin, drážek a pod., vč. ztížení práce a úprav kolem nich, - úpravy pro osazení výztuže, doplňkových konstrukcí a vybavení, - úpravy povrchu pro položení požadované izolace, povlaků a nátěrů, případně vyspravení, - ztížení práce u kabelových a injektážních trubek a ostatních zařízení osazovaných do betonu, - konstrukce betonových kloubů, upevnění kotevních prvků a doplňkových konstrukcí, - nátěry zabraňující soudržnost betonu a bednění, - výplň, těsnění a tmelení spar a spojů, - opatření povrchů betonu izolací proti zemní vlhkosti v částech, kde přijdou do styku se zeminou nebo kamenivem, - případné zřízení spojovací vrstvy u základů. | (3,85*3,10*0,30-0,30*0,30*0,30)*3=
53 | 631313.2 | MAZANINA Z PROSTÉHO BETONU C16/20 cementový potěr ve spádu 100-50 mm, dle technické zprávy a výkresové dokumentace | M3 | 14.145 |  | 0 |  | 0 |  | 0 | B | OTSKP | - dodání čerstvého betonu (betonové směsi) požadované kvality, jeho uložení do požadovaného tvaru při jakékoliv hustotě výztuže, konzistenci čerstvého betonu a způsobu hutnění, ošetření a ochranu betonu, - zhotovení nepropustného, mrazuvzdorného betonu a betonu požadované trvanlivosti a vlastností, - užití potřebných přísad a technologií výroby betonu, - zřízení pracovních a dilatačních spar, včetně potřebných úprav, výplně, vložek, opracování, očištění a ošetření, - bednění požadovaných konstr. (i ztracené) s úpravou dle požadované kvality povrchu betonu, včetně odbedňovacích a odskružovacích prostředků, - podpěrné konstr. (skruže) a lešení všech druhů pro bednění, uložení čerstvého betonu, výztuže a doplňkových konstr., vč. požadovaných otvorů, ochranných a bezpečnostních opatření a základů těchto konstrukcí a lešení, - vytvoření kotevních čel, kapes, nálitků, a sedel, - zřízení všech požadovaných otvorů, kapes, výklenků, prostupů, dutin, drážek a pod., vč. ztížení práce a úprav kolem nich, - úpravy pro osazení výztuže, doplňkových konstrukcí a vybavení, - úpravy povrchu pro položení požadované izolace, povlaků a nátěrů, případně vyspravení, - ztížení práce u kabelových a injektážních trubek a ostatních zařízení osazovaných do betonu, - konstrukce betonových kloubů, upevnění kotevních prvků a doplňkových konstrukcí, - nátěry zabraňující soudržnost betonu a bednění, - výplň, těsnění a tmelení spar a spojů, - opatření povrchů betonu izolací proti zemní vlhkosti v částech, kde přijdou do styku se zeminou nebo kamenivem, - případné zřízení spojovací vrstvy u základů. | pod místnostmi č.118-120 ((3,10*3,90-0,42*0,50)*(0,10+0,05)/2)*3=2,673 [A] pod místnostmi č.115-117 (1,10*3,40*6+1,10*2,35*3)*(0,10+0,05)/2=2,265 [B] pod místností č.122, 124 (20,95*8,525-13,295*4,20)*(0,10+0,05)/2=9,207 [C] Celkem: A+B+C=14,145 [D]
53 | 631313.3 | MAZANINA Z PROSTÉHO BETONU C16/20 jemnozrnná mazanina dle skladby podlah, vč.dilatací EPS 100 S Stabil nebo pěnovým polyetylénem IZOFLEX od všech svislých konstrukcí, dle technické zprávy a výkresové dokumentace | M3 | 25.876 |  | 0 |  | 0 |  | 0 | B | OTSKP | - dodání čerstvého betonu (betonové směsi) požadované kvality, jeho uložení do požadovaného tvaru při jakékoliv hustotě výztuže, konzistenci čerstvého betonu a způsobu hutnění, ošetření a ochranu betonu, - zhotovení nepropustného, mrazuvzdorného betonu a betonu požadované trvanlivosti a vlastností, - užití potřebných přísad a technologií výroby betonu, - zřízení pracovních a dilatačních spar, včetně potřebných úprav, výplně, vložek, opracování, očištění a ošetření, - bednění požadovaných konstr. (i ztracené) s úpravou dle požadované kvality povrchu betonu, včetně odbedňovacích a odskružovacích prostředků, - podpěrné konstr. (skruže) a lešení všech druhů pro bednění, uložení čerstvého betonu, výztuže a doplňkových konstr., vč. požadovaných otvorů, ochranných a bezpečnostních opatření a základů těchto konstrukcí a lešení, - vytvoření kotevních čel, kapes, nálitků, a sedel, - zřízení všech požadovaných otvorů, kapes, výklenků, prostupů, dutin, drážek a pod., vč. ztížení práce a úprav kolem nich, - úpravy pro osazení výztuže, doplňkových konstrukcí a vybavení, - úpravy povrchu pro položení požadované izolace, povlaků a nátěrů, případně vyspravení, - ztížení práce u kabelových a injektážních trubek a ostatních zařízení osazovaných do betonu, - konstrukce betonových kloubů, upevnění kotevních prvků a doplňkových konstrukcí, - nátěry zabraňující soudržnost betonu a bednění, - výplň, těsnění a tmelení spar a spojů, - opatření povrchů betonu izolací proti zemní vlhkosti v částech, kde přijdou do styku se zeminou nebo kamenivem, - případné zřízení spojovací vrstvy u základů. | P1, m.č.102 11,64*0,077=0,896 [A] P2, m.č.106,110,111,112 (3,42+1,47+2,24+2,21)*0,07=0,654 [B] P3, m.č.107 0,81*0,097=0,079 [C] P4, m.č.103,104,105 (10,71+10,56+5,45)*0,085=2,271 [D] P6, m.č.122 205,19*0,098=20,109 [E] P7, m.č.124 10,74*0,098=1,053 [F] P10, m.č.101 2,35*0,047=0,110 [G] Dopočet č.m.118 až 120 ((1,12*4,00+2,00*0,40-0,85*3,45)*3)*0,10=0,704 [H] Celkem: A+B+C+D+E+F+G+H=25,876 [I]
53 | 631313.4 | MAZANINA Z PROSTÉHO BETONU C16/20 prostor pro RZV, dle technické zprávy a výkresové dokumentace | M3 | 0.036 |  | 0 |  | 0 |  | 0 | B | OTSKP | - dodání čerstvého betonu (betonové směsi) požadované kvality, jeho uložení do požadovaného tvaru při jakékoliv hustotě výztuže, konzistenci čerstvého betonu a způsobu hutnění, ošetření a ochranu betonu, - zhotovení nepropustného, mrazuvzdorného betonu a betonu požadované trvanlivosti a vlastností, - užití potřebných přísad a technologií výroby betonu, - zřízení pracovních a dilatačních spar, včetně potřebných úprav, výplně, vložek, opracování, očištění a ošetření, - bednění požadovaných konstr. (i ztracené) s úpravou dle požadované kvality povrchu betonu, včetně odbedňovacích a odskružovacích prostředků, - podpěrné konstr. (skruže) a lešení všech druhů pro bednění, uložení čerstvého betonu, výztuže a doplňkových konstr., vč. požadovaných otvorů, ochranných a bezpečnostních opatření a základů těchto konstrukcí a lešení, - vytvoření kotevních čel, kapes, nálitků, a sedel, - zřízení všech požadovaných otvorů, kapes, výklenků, prostupů, dutin, drážek a pod., vč. ztížení práce a úprav kolem nich, - úpravy pro osazení výztuže, doplňkových konstrukcí a vybavení, - úpravy povrchu pro položení požadované izolace, povlaků a nátěrů, případně vyspravení, - ztížení práce u kabelových a injektážních trubek a ostatních zařízení osazovaných do betonu, - konstrukce betonových kloubů, upevnění kotevních prvků a doplňkových konstrukcí, - nátěry zabraňující soudržnost betonu a bednění, - výplň, těsnění a tmelení spar a spojů, - opatření povrchů betonu izolací proti zemní vlhkosti v částech, kde přijdou do styku se zeminou nebo kamenivem, - případné zřízení spojovací vrstvy u základů. | 1,78*0,40*0,05=
54 | 631366 | VÝZTUŽ MAZANIN Z KARI SÍTÍ | T | 1.898 |  | 0 |  | 0 |  | 0 | B | OTSKP | - dodání betonářské výztuže v požadované kvalitě, stříhání, řezání, ohýbání a spojování do všech požadovaných tvarů (vč. armakošů) a uložení s požadovaným zajištěním polohy a krytí výztuže betonem, - veškeré svary nebo jiné spoje výztuže, - pomocné konstrukce a práce pro osazení a upevnění výztuže, - zednické výpomoci pro montáž betonářské výztuže, - úpravy výztuže pro osazení doplňkových konstrukcí, - ochranu výztuže do doby jejího zabetonování, - úpravy výztuže pro zřízení železobetonových kloubů, kotevních prvků, závěsných ok a doplňkových konstrukcí, - veškerá opatření pro zajištění soudržnosti výztuže a betonu, - vodivé propojení výztuže, které je součástí ochrany konstrukce proti vlivům bludných proudů, vyvedení do měřících skříní nebo míst pro měření bludných proudů (vlastní měřící skříně se uvádějí položkami SD 74 - pol.č.74432). Dokumentace pro zadání stavby může dále předepsat, že cena položky ještě obsahuje například: - povrchovou antikorozní úpravu výztuže, - separaci výztuže, - osazení měřících zařízení a úpravy pro ně, - osazení měřících skříní nebo míst pro měření bludných proudů. | KARI síť 6/100x6/100mm, 4,44kg/m2 P1, m.č.102 11,64*4,44*1,20*0,001=0,062 [A] P2, m.č.106,110,111,112 (3,42+1,47+2,24+2,21)*4,44*1,20*0,001=0,050 [B] P3, m.č.107 0,81*4,44*1,20*0,001=0,004 [C] P4, m.č.103,104,105 (10,71+10,56+5,45)*4,44*1,20*0,001=0,142 [D] P10, m.č.101 2,35*4,44*1,20*0,001=0,013 [E] KARI síť 6,3/150x6,3/150mm, 3,14kg/m2 P6, č.m. 122 (205,19*2)*3,14*1,20*0,001=1,546 [F] P7, č.m. 124 (10,74*2)*3,14*1,20*0,001=0,081 [G] Celkem: A+B+C+D+E+F+G=1,898 [H]
55 | 631451.1 | CEMENTOVÝ POTĚR TL DO 40MM BEZ VLOŽKY Vnitřní parapet - cement.potěr ocelí hlazený, zapálený, oddělený nutami 8/8mm po okrajích., dle technické zprávy a výkresové dokumentace | M2 | 2.75 |  | 0 |  | 0 |  | 0 | B | OTSKP | Popisy prací zahrnují veškerý materiál, výrobky a polotovary, včetně mimostaveništní a vnitrostaveništní dopravy (rovněž přesuny), včetně naložení a složení,případně s uložením. | 0,25*1,00*11=2,750 [A]
55 | 631451.2 | CEMENTOVÝ POTĚR TL DO 40MM BEZ VLOŽKY vyrovnávací cementový potěr tl.10 mm na stropní konstrukci nad 1.NP, dle technické zprávy a výkresové dokumentace | M2 | 456.924 |  | 0 |  | 0 |  | 0 | B | OTSKP | Popisy prací zahrnují veškerý materiál, výrobky a polotovary, včetně mimostaveništní a vnitrostaveništní dopravy (rovněž přesuny), včetně naložení a složení,případně s uložením. | (13,625-0,20*2)*(4,15+31,00-0,30*2)=
56 | 641211.1 | OKNA KOMPLETNÍ S OCEL RÁMEM JEDNODUCHÁ JEDNOKŘÍDLÁ NEOTEVÍRAVÁ prosklená stěna s požární odolností EI 15, povrchová úprava rámu - žárový pozink + nátěr (základní + 2x vrchní nátěr). Ke kolaudaci předložit platný atest požární odolnosti. | M2 | 1.8 |  | 0 |  | 0 |  | 0 | B | OTSKP | - veškeré práce jsou obsaženy v textu položky Popisy prací zahrnují veškerý materiál, výrobky a polotovary, včetně mimostaveništní a vnitrostaveništní dopravy (rovněž přesuny), včetně naložení a složení,případně s uložením. | 1,50*1,20=
57 | 641311.1 | OKNA KOMPLETNÍ PLASTOVÁ JEDNODUCHÁ JEDNOKŘÍDLÁ OTEVÍRAVÁ A SKLOPNÁ uvnitř bílá, vně šedá, pákový uzávěr, dodávka a montáž, vč.kování, dle technické zprávy, výkresové dokumentace a tabulky prvků PSV - tuhlářské | M2 | 15.5 |  | 0 |  | 0 |  | 0 | B | OTSKP | - veškeré práce jsou obsaženy v textu položky Popisy prací zahrnují veškerý materiál, výrobky a polotovary, včetně mimostaveništní a vnitrostaveništní dopravy (rovněž přesuny), včetně naložení a složení,případně s uložením. | T/1 1,00*1,50*9= T/2 vč. pákového uzávěru 1,00*1,00*2= Celkem: A+B=
58 | 642211.10 | DVEŘE KOMPLETNÍ OCELOVÉ VENKOVNÍ DVOUKŘÍDLÉ NEZATEPLENÉ dveře 1700/1600 mm, vč.zárubně, konstriukce z úhelníků, plech min.3 mm hladký, nikoliv prolamovaný, dle technické zprávy a výpisu zámečnických prvků ozn.Z/12 do zárubně Z/5, kování dle standartu COBRA MIRA-R, odstín stříbrný elox, nátěr zárubně základní, 2x vrchní Dusty Grey "RAL 7037 polomat, zámek s bezpečnostní vložkou GUARD, | M2 | 2.72 |  | 0 |  | 0 |  | 0 | B | OTSKP | - veškeré práce jsou obsaženy v textu položky Popisy prací zahrnují veškerý materiál, výrobky a polotovary, včetně mimostaveništní a vnitrostaveništní dopravy (rovněž přesuny), včetně naložení a složení,případně s uložením. | 1,70*1,60=
58 | 642211.2 | DVEŘE KOMPLETNÍ S OCEL ZÁRUBNÍ CELODŘEV JEDNOKŘÍDLÉ, PRAVÉ I LEVÉ dveře vnitřní hladké 700/1970 mm, voštinové, kování dle standartu COBRA MIRA-R, odstín stříbrný elox, zárubeň ocelová hranatá, na celou šířku stěny, zámek s vložkou FAB, na WC SET s kličkami, nátěr zárubně základní, 2x vrchní Dusty Grey "RAL 7037 polomat, dle technické zprávy a výpisu prvků PSV ozn.T/4 | M2 | 6.895 |  | 0 |  | 0 |  | 0 | B | OTSKP | - veškeré práce jsou obsaženy v textu položky Popisy prací zahrnují veškerý materiál, výrobky a polotovary, včetně mimostaveništní a vnitrostaveništní dopravy (rovněž přesuny), včetně naložení a složení,případně s uložením. | 0,70*1,97*5=
58 | 642211.3 | DVEŘE KOMPLETNÍ S OCEL ZÁRUBNÍ CELODŘEV JEDNOKŘÍDLÉ, PRAVÉ I LEVÉ dveře vnitřní hladké 800/1970 mm, požární odolnost EW 15 D3, kování dle standartu COBRA MIRA-R, odstín stříbrný elox, zárubeň ocelová hranatá, na celou šířku stěny, nátěr zárubně základní, 2x vrchní Dusty Grey "RAL 7037 polomat, zámek s vložkou FAB, na WC SET s kličkami, dle technické zprávy a výpisu prvků PSV ozn.T/5 | M2 | 6.304 |  | 0 |  | 0 |  | 0 | B | OTSKP | - veškeré práce jsou obsaženy v textu položky Popisy prací zahrnují veškerý materiál, výrobky a polotovary, včetně mimostaveništní a vnitrostaveništní dopravy (rovněž přesuny), včetně naložení a složení,případně s uložením. | 0,80*1,97*4=
58 | 642211.4 | DVEŘE KOMPLETNÍ S OCEL ZÁRUBNÍ CELODŘEV JEDNOKŘÍDLÉ, PRAVÉ dveře vnitřní hladké 900/1970 mm, voštinové, kování dle standartu COBRA MIRA-R, odstín stříbrný elox,zárubeň ocelová hranatá, na celou šířku stěny,nátěr zárubně základní, 2x vrchní Dusty Grey "RAL 7037 polomat, zámek s vložkou FAB, na WC SET s kličkami, dle technické zprávy a výpisu prvků PSV ozn.T/6 | M2 | 1.773 |  | 0 |  | 0 |  | 0 | B | OTSKP | - veškeré práce jsou obsaženy v textu položky Popisy prací zahrnují veškerý materiál, výrobky a polotovary, včetně mimostaveništní a vnitrostaveništní dopravy (rovněž přesuny), včetně naložení a složení,případně s uložením. | 0,90*1,97=
58 | 642211.6 | DVEŘE KOMPLETNÍ S OCEL ZÁRUBNÍ CELODŘEV JEDNOKŘÍDLÉ, PRAVÉ dveře vnitřní hladké 900/1970 mm, požární odolnost EW 15 D3, kování dle standartu COBRA MIRA-R, odstín stříbrný elox, zárubeň ocelová hranatá, na celou šířku stěny, nátěr zárubně základní, 2x vrchní Dusty Grey "RAL 7037 polomat, zámek s vložkou FAB, na WC SET s kličkami, dle technické zprávy a výpisu prvků PSV ozn.T/7 | M2 | 1.773 |  | 0 |  | 0 |  | 0 | B | OTSKP | - veškeré práce jsou obsaženy v textu položky Popisy prací zahrnují veškerý materiál, výrobky a polotovary, včetně mimostaveništní a vnitrostaveništní dopravy (rovněž přesuny), včetně naložení a složení,případně s uložením. | 0,90*1,97=
58 | 642211.8 | DVEŘE KOMPLETNÍ OCELOVÉ, POŽÁRNÍ JEDNOKŘÍDLÉ dveře hladké 800/1970 mm, požární odolnost EW 45 D1, kování dle standartu COBRA MIRA-R, odstín stříbrný elox, zárubeň ocelová hranatá, na celou šířku stěny, nátěr zárubně základní, 2x vrchní Dusty Grey "RAL 7037 polomat, zámek s vložkou FAB,dle technické zprávy a výpisu zámečnických prvků ozn.Z/29 | M2 | 1.576 |  | 0 |  | 0 |  | 0 | B | OTSKP | - veškeré práce jsou obsaženy v textu položky Popisy prací zahrnují veškerý materiál, výrobky a polotovary, včetně mimostaveništní a vnitrostaveništní dopravy (rovněž přesuny), včetně naložení a složení,případně s uložením. | 0,80*1,97=
58 | 642211.9 | DVEŘE KOMPLETNÍ S OCEL ZÁRUBNÍ KOVOVÉ JEDNOKŘÍDLÉ ZATEPLENÉ dveře 1000/3150 mm, spevným nadsvětlíkem, zateplené s přerušeným tepelným mostem, vč.zárubně, dle technické zprávy a výpisu zámečnických prvků ozn.Z/11 a Z/4, kování dle standartu COBRA MIRA-R, odstín stříbrný elox, nátěr zárubně základní, 2x vrchní Dusty Grey "RAL 7037 polomat, zámek s bezpečnostní vložkou GUARD | M2 | 6.3 |  | 0 |  | 0 |  | 0 | B | OTSKP | - veškeré práce jsou obsaženy v textu položky Popisy prací zahrnují veškerý materiál, výrobky a polotovary, včetně mimostaveništní a vnitrostaveništní dopravy (rovněž přesuny), včetně naložení a složení,případně s uložením. | 1,00*3,15*2=
59 | 643231.1 | VRATA S OCEL ZÁRUBNÍ KOVOVÁ DVOUKŘÍDLOVÁ vel.2000 x 3150 mm, nezateplená, dle technické zprávy a výpisu zámečnických prvků ozn.Z/6 a Z/1, vrata - konstrukce z úhelníků a hladkého plechu (neprolamovaného) min.3 mm, ve dveřních křídlech dešťové žaluzie 800 x 800 s ochrannou sítí, kování dle standartu COBRA MIRA-R, odstín stříbrný elox s bezpečnostní vložkou typu GUARD, dveřní křídla opatřit těsněním kvůli VZT, aretace při otevřené poloze, zárubeň - ocelová, povrchová úprava vrata + zárubeň - žárový pozink + krycí nátěr základní, 2x vrchní Dusty Grey RAL 7037 polomat | M2 | 18.9 |  | 0 |  | 0 |  | 0 | B | OTSKP | - veškeré práce jsou obsaženy v textu položky Popisy prací zahrnují veškerý materiál, výrobky a polotovary, včetně mimostaveništní a vnitrostaveništní dopravy (rovněž přesuny), včetně naložení a složení,případně s uložením. | 2,00*3,15*3=
59 | 643231.2 | VRATA S OCEL ZÁRUBNÍ KOVOVÁ DVOUKŘÍDLOVÁ ZATEPLENÁ vel.2000 x 3150 mm, dvouplášťová, zateplená, dle technické zprávy a výpisu zámečnických prvků ozn.Z/7 do zárubně Z1,vrata - konstrukce z úhelníků a hladkého plechu (neprolamovaného) min.3 mm, nad otevíravou částí vrat bude osazena protidešťová žaluzie 800 x 800 mm se sítí proti hmyzu, kování dle standartu COBRA MIRA-R, odstín stříbrný elox s bezpečnostní vložkou typu GUARD, dveřní křídla opatřit těsněním kvůli VZT, aretace při otevřené poloze, zárubeň + vrata - ocelové žárově zinkované + krycí nátěr základní, 2x vrchní Dusty Grey RAL 7037 polomat | M2 | 6.3 |  | 0 |  | 0 |  | 0 | B | OTSKP | - veškeré práce jsou obsaženy v textu položky Popisy prací zahrnují veškerý materiál, výrobky a polotovary, včetně mimostaveništní a vnitrostaveništní dopravy (rovněž přesuny), včetně naložení a složení,případně s uložením. | 2,00*3,15=
59 | 643231.3 | VRATA S OCEL ZÁRUBNÍ KOVOVÁ DVOUKŘÍDLOVÁ ZATEPLENÁ vel.2000 x 3150 mm, dvouplášťová, zateplená, dle technické zprávy a výpisu zámečnických prvků ozn.Z/8 do zárubně Z1, vrata - konstrukce z úhelníků a hladkého plechu (neprolamovaného) min.3 mm, bez žaluzií, antipakové kování dle standartu, odstín stříbrný elox s bezpečnostní vložkou typu GUARD, dveřní křídla opatřit těsněním kvůli VZT, aretace při otevřené poloze, zárubeň + vrata - ocelové žárově zinkované + krycí nátěr základní, 2x vrchní Dusty Grey RAL 7037 polomat | M2 | 6.3 |  | 0 |  | 0 |  | 0 | B | OTSKP | - veškeré práce jsou obsaženy v textu položky Popisy prací zahrnují veškerý materiál, výrobky a polotovary, včetně mimostaveništní a vnitrostaveništní dopravy (rovněž přesuny), včetně naložení a složení,případně s uložením. | 2,00*3,15=
59 | 643231.5 | VRATA S OCEL ZÁRUBNÍ KOVOVÁ DVOUKŘÍDLOVÁ vel.1625 x 3150 mm, nezateplená, dle technické zprávy a výpisu zámečnických prvků ozn.Z/10 a Z/3, vrata - konstrukce z úhelníků a hladkého plechu (neprolamovaného) min.3 mm, ve dveřních křídlech dešťové žaluzie 630 x 800 s ochrannou sítí, kování dle standartu COBRA MIRA-R, odstín stříbrný elox s bezpečnostní vložkou typu GUARD, dveřní křídla opatřit těsněním kvůli VZT, aretace při otevřené poloze, zárubeň - ocelová, povrchová úprava vrata + zárubeň - žárový pozink + krycí nátěr základní, 2x vrchní Dusty Grey RAL 7037 polomat | M2 | 15.356 |  | 0 |  | 0 |  | 0 | B | OTSKP | - veškeré práce jsou obsaženy v textu položky Popisy prací zahrnují veškerý materiál, výrobky a polotovary, včetně mimostaveništní a vnitrostaveništní dopravy (rovněž přesuny), včetně naložení a složení,případně s uložením. | 1,625*3,15*3=
59 | 643231.6 | VRATA S OCEL ZÁRUBNÍ KOVOVÁ DVOUKŘÍDLOVÁ vel.3375 x 3650 mm, nezateplená, dle technické zprávy a výpisu zámečnických prvků ozn.Z/9 (antipakové kování) a Z/2, vrata - konstrukce z úhelníků a hladkého plechu (neprolamovaného) min.3 mm, ve dveřních křídlech dešťové žaluzie 1300 x 800 s ochrannou sítí, kování dle standartu COBRA MIRA-R, odstín stříbrný elox s bezpečnostní vložkou typu GUARD, dveřní křídla opatřit těsněním kvůli VZT, aretace při otevřené poloze, zárubeň - ocelová, povrchová úprava vrata + zárubeň - žárový pozink + krycí nátěr základní, 2x vrchní Dusty Grey RAL 7037 polomat | M2 | 36.96 |  | 0 |  | 0 |  | 0 | B | OTSKP | - veškeré práce jsou obsaženy v textu položky Popisy prací zahrnují veškerý materiál, výrobky a polotovary, včetně mimostaveništní a vnitrostaveništní dopravy (rovněž přesuny), včetně naložení a složení,případně s uložením. | 3,375*3,65*3=36,960 [A]
60 | 64815.1 | PARAPETNÍ DESKY VNITŘNÍ kompletizovaný výrobek POSTFORMING matný bílý, povrch krupička, hrany s plast.krytkami; šířka 250mm, dle technické zprávy a výkresové dokumentace | M2 | 0.5 |  | 0 |  | 0 |  | 0 | B | OTSKP | - dodání dílce požadovaného tvaru a vlastností, jeho skladování, doprava a osazení do definitivní polohy, včetně komplexní technologie výroby a montáže dílců, ošetření a ochrana dílců, - u dílců železobetonových a předpjatých veškerá výztuž, případně i tuhé kovové prvky a závěsná oka, - úpravy a zařízení pro uložení a transport dílce, - veškeré požadované úpravy dílců, včetně doplňkových konstrukcí a vybavení, - sestavení dílce na stavbě včetně montážních zařízení,plošin a prahů a pod., - výplň, těsnění a tmelení spár a spojů, - očištění a ošetření úložných ploch, - zednické výpomoce pro montáž dílců, - označení dílce výrobním štítkem nebo jiným způsobem, - úpravy dílce pro dodržení požadované přesnosti jeho osazení, včetně případných měření, - veškerá zařízení pro zajištění stability v každém okamžiku, - další práce dané případně specifikací k příslušnému prefabrik. dílci (úprava pohledových ploch, příp. rubových ploch, osazení měřících zařízení, zkoušení a měření dílců a pod.). | m.č.108 1,00*0,25= m.č.105 1,00*0,25= Celkem: A+B=
[6 empty] | 0 |  | 0 |  | 0 |  | OTSKP
S | Celkem za 6 | Úpravy povrchů, podlahy, výplně otvorů |  |  |  | 0 |  | 0 |  | 0
Díl: | 711 | Izolace proti vodě | [8 empty] | SD
61 | 711117 | IZOLACE BĚŽNÝCH KONSTRUKCÍ PROTI ZEMNÍ VLHKOSTI Z PE FÓLIÍ komplexní izolace pod podlahou 1.NP objektu 1x plastovou fólií tl. 1,5 mm s oboustrannou ochranou geotextílií, vč.všech potřebných doplňků, dle technické zprávy a výkresové dokumentace | M2 | 147.93 |  | 0 |  | 0 |  | 0 | B | OTSKP | - výrobní dokumentaci (včetně technologického předpisu) zpracovanou v souladu se zadávací dokumentací - dodání izolačního a těsnícího materiálu (nátěry, nástřiky, pásy, desky, fólie, rohože, tmely, zálivky a pod.) včetně množství potřebného pro přesahy a pro prostřih, spojovací a kotvící materiál (např. dráty, trny, svary), podkladní a upevňovací materiál (např. rošty, lišty), krycí a ochranné vrstvy (oplechování, bandáže, nátěry, posyp, další pásy nebo fólie a pod.) Pozn.: Položky nezahrnují ochranné vrstvy nebo konstrukce, které se zařazují do jiných stavebních dílů, např. cementové mazaniny, cihelné přizdívky, obetonování, asfaltové vrstvy a pod. - očištění a ošetření podkladu, zadávací dokumentace může zahrnout i případné vyspravení - zřízení izolace jako kompletního povlaku, případně komplet. soustavy nebo systému podle příslušného technolog. předpisu, včet. adhézního nátěru, speciální úpravy povrchu izolované konstrukce a případné expanzní vložky - zřízení izolace i jednotlivých vrstev po etapách, včetně pracovních spár a spojů - u izolace pod římsou je zahrnuta izolační vložka - úprava u okrajů, rohů, hran, dilatačních i pracovních spojů, kotev, obrubníků, dilatačních zařízení, odvodnění, otvorů, neizolovaných míst a pod. - zajištění odvodnění povrchu izolace, včetně odvodnění nejnižších míst, pokud dokumentace pro zadání stavby nestanoví jinak - zřízení okapních, rohových, koutových, lemujících a dilatačních plechů (včetně případného připevnění), jsou-li požadovány a není-li pro ně stanovena samostatná položka - ochrana izolace do doby zřízení definitivní ochranné vrstvy nebo konstrukce - úprava, očištění a ošetření prostoru kolem izolace - provedení požadovaných zkoušek. | 9,60*14,025+(9,60*2+14,025)*0,40=
62 | 711127 | IZOLACE BĚŽN KONSTR PROTI TLAK VODĚ Z PE FÓLIÍ komplexní izolace vany a záchytných olejových jímek 2x plastovou fólií tl. 2 mm odolávající tlakové vodě a radonu s oboustrannou ochranou geotextílií, vč.řešení detailů, spojování, ochrany hydroizolace a doplňkových výrobků, dle technické zprávy a výkresové dokumentace | M2 | 588.432 |  | 0 |  | 0 |  | 0 | B | OTSKP | - výrobní dokumentaci (včetně technologického předpisu) zpracovanou v souladu se zadávací dokumentací - dodání izolačního a těsnícího materiálu (nátěry, nástřiky, pásy, desky, fólie, rohože, tmely, zálivky a pod.) včetně množství potřebného pro přesahy a pro prostřih, spojovací a kotvící materiál (např. dráty, trny, svary), podkladní a upevňovací materiál (např. rošty, lišty), krycí a ochranné vrstvy (oplechování, bandáže, nátěry, posyp, další pásy nebo fólie a pod.) Pozn.: Položky nezahrnují ochranné vrstvy nebo konstrukce, které se zařazují do jiných stavebních dílů, např. cementové mazaniny, cihelné přizdívky, obetonování, asfaltové vrstvy a pod. - očištění a ošetření podkladu, zadávací dokumentace může zahrnout i případné vyspravení - zřízení izolace jako kompletního povlaku, případně komplet. soustavy nebo systému podle příslušného technolog. předpisu, včet. adhézního nátěru, speciální úpravy povrchu izolované konstrukce a případné expanzní vložky - zřízení izolace i jednotlivých vrstev po etapách, včetně pracovních spár a spojů - u izolace pod římsou je zahrnuta izolační vložka - úprava u okrajů, rohů, hran, dilatačních i pracovních spojů, kotev, obrubníků, dilatačních zařízení, odvodnění, otvorů, neizolovaných míst a pod. - zajištění odvodnění povrchu izolace, včetně odvodnění nejnižších míst, pokud dokumentace pro zadání stavby nestanoví jinak - zřízení okapních, rohových, koutových, lemujících a dilatačních plechů (včetně případného připevnění), jsou-li požadovány a není-li pro ně stanovena samostatná položka - ochrana izolace do doby zřízení definitivní ochranné vrstvy nebo konstrukce - úprava, očištění a ošetření prostoru kolem izolace - provedení požadovaných zkoušek. | 21,35*13,625+(21,35*2+13,625)*3,20+13,625*1,30= 4,40*14,251+(4,40*2+14,251)*1,60= Celkem: A+B=
63 | 711507 | OCHRANA IZOLACE NA POVRCHU Z PE FÓLIE separační fólie nad tepelnou izolací podlahy, dle technické zprávy a výkresové dokumentace | M2 | 50.05 |  | 0 |  | 0 |  | 0 | B | OTSKP | - výrobní dokumentaci (včetně technologického předpisu) zpracovanou v souladu se zadávací dokumentací - dodání izolačního a těsnícího materiálu (nátěry, nástřiky, pásy, desky, fólie, rohože, tmely, zálivky a pod.) včetně množství potřebného pro přesahy a pro prostřih, spojovací a kotvící materiál (např. dráty, trny, svary), podkladní a upevňovací materiál (např. rošty, lišty), krycí a ochranné vrstvy (oplechování, bandáže, nátěry, posyp, další pásy nebo fólie a pod.) Pozn.: Položky nezahrnují ochranné vrstvy nebo konstrukce, které se zařazují do jiných stavebních dílů, např. cementové mazaniny, cihelné přizdívky, obetonování, asfaltové vrstvy a pod. - očištění a ošetření podkladu, zadávací dokumentace může zahrnout i případné vyspravení - zřízení izolace jako kompletního povlaku, případně komplet. soustavy nebo systému podle příslušného technolog. předpisu, včet. adhézního nátěru, speciální úpravy povrchu izolované konstrukce a případné expanzní vložky - zřízení izolace i jednotlivých vrstev po etapách, včetně pracovních spár a spojů - u izolace pod římsou je zahrnuta izolační vložka - úprava u okrajů, rohů, hran, dilatačních i pracovních spojů, kotev, obrubníků, dilatačních zařízení, odvodnění, otvorů, neizolovaných míst a pod. - zajištění odvodnění povrchu izolace, včetně odvodnění nejnižších míst, pokud dokumentace pro zadání stavby nestanoví jinak - zřízení okapních, rohových, koutových, lemujících a dilatačních plechů (včetně případného připevnění), jsou-li požadovány a není-li pro ně stanovena samostatná položka - ochrana izolace do doby zřízení definitivní ochranné vrstvy nebo konstrukce - úprava, očištění a ošetření prostoru kolem izolace - provedení požadovaných zkoušek. | m.č.102 11,64= m.č.106 3,42= m.č.110 1,47= m.č.111 2,24= m.č.112 2,21= m.č.103 10,71= m.č.104 10,56= m.č.105 5,45= m.č.101 2,35= Celkem: A+B+C+D+E+G+H+I+J=
[6 empty] | 0 |  | 0 |  | 0
S | Celkem za 711 | Izolace proti vodě |  |  |  | 0 |  | 0 |  | 0
Díl: | 713 | Izolace tepelné | [8 empty] | SD
118 | 713110R3 | IZOLACE TEPELNÁ BĚŽNÝCH KONSTRUKCÍ PEVNÁ PODLAH Z EXTRUD POLYSTYRÉNOVÉ PĚNY z extrudované polystyrenové pěny 500Kpa | M3 | 3.013 |  | 0 |  | 0 |  | 0 | B | R | výrobní dokumentaci (včetně technologického předpisu) zpracovanou v souladu se zadávací dokumentací dodání izolačního a těsnícího materiálu (nátěry, nástřiky, pásy, desky, fólie, rohože, tmely, zálivky a pod.) včetně množství potřebného pro přesahy a pro prostřih, spojovací a kotvící materiál (např. dráty, trny, svary), podkladní a upevňovací materiál (např. rošty, lišty), krycí a ochranné vrstvy (oplechování, bandáže, nátěry, posyp, další pásy nebo fólie a pod.) Pozn.: Položky nezahrnují ochranné vrstvy nebo konstrukce, které se zařazují do jiných stavebních dílů, např. cementové mazaniny, cihelné přizdívky, obetonování, asfaltové vrstvy a pod. očištění a ošetření podkladu, zadávací dokumentace může zahrnout i případné vyspravení zřízení izolace jako kompletního povlaku, případně komplet. soustavy nebo systému podle příslušného technolog. předpisu, včet. adhézního nátěru, speciální úpravy povrchu izolované konstrukce a případné expanzní vložky zřízení izolace i jednotlivých vrstev po etapách, včetně pracovních spár a spojů u izolace pod římsou je zahrnuta izolační vložka úprava u okrajů, rohů, hran, dilatačních i pracovních spojů, kotev, obrubníků, dilatačních zařízení, odvodnění, otvorů, neizolovaných míst a pod. zajištění odvodnění povrchu izolace, včetně odvodnění nejnižších míst, pokud dokumentace pro zadání stavby nestanoví jinak zřízení okapních, rohových, koutových, lemujících a dilatačních plechů (včetně případného připevnění), jsou-li požadovány a není-li pro ně stanovena samostatná položka ochrana izolace do doby zřízení definitivní ochranné vrstvy nebo konstrukce úprava, očištění a ošetření prostoru kolem izolace provedení požadovaných zkoušek. | Tloušťky 60mm P1 11,64*0,06 =0,698 [A] P2 (3,42+1,47+2,24+2,21)*0,06 =0,560 [B] P4 (10,71+10,56+5,45)*0,06=1,603 [C] Tloušťky 40mm P3 0,81*0,04=0,032 [D] P10 3,00*0,04=0,120 [E] Celkem: A+B+C+D+E=3,013 [
119 | 713111R3 | IZOLACE TEPELNÁ BĚŽNÝCH KONSTRUKCÍ PEVNÁ STĚN Z EXTRUD POLYSTYRÉNU tl. 80mm | M2 | 17.48 |  | 0 |  | 0 |  | 0 | B | R | výrobní dokumentaci (včetně technologického předpisu) zpracovanou v souladu se zadávací dokumentací dodání izolačního a těsnícího materiálu (nátěry, nástřiky, pásy, desky, fólie, rohože, tmely, zálivky a pod.) včetně množství potřebného pro přesahy a pro prostřih, spojovací a kotvící materiál (např. dráty, trny, svary), podkladní a upevňovací materiál (např. rošty, lišty), krycí a ochranné vrstvy (oplechování, bandáže, nátěry, posyp, další pásy nebo fólie a pod.) Pozn.: Položky nezahrnují ochranné vrstvy nebo konstrukce, které se zařazují do jiných stavebních dílů, např. cementové mazaniny, cihelné přizdívky, obetonování, asfaltové vrstvy a pod. očištění a ošetření podkladu, zadávací dokumentace může zahrnout i případné vyspravení zřízení izolace jako kompletního povlaku, případně komplet. soustavy nebo systému podle příslušného technolog. předpisu, včet. adhézního nátěru, speciální úpravy povrchu izolované konstrukce a případné expanzní vložky zřízení izolace i jednotlivých vrstev po etapách, včetně pracovních spár a spojů u izolace pod římsou je zahrnuta izolační vložka úprava u okrajů, rohů, hran, dilatačních i pracovních spojů, kotev, obrubníků, dilatačních zařízení, odvodnění, otvorů, neizolovaných míst a pod. zajištění odvodnění povrchu izolace, včetně odvodnění nejnižších míst, pokud dokumentace pro zadání stavby nestanoví jinak zřízení okapních, rohových, koutových, lemujících a dilatačních plechů (včetně případného připevnění), jsou-li požadovány a není-li pro ně stanovena samostatná položka ochrana izolace do doby zřízení definitivní ochranné vrstvy nebo konstrukce úprava, očištění a ošetření prostoru kolem izolace provedení požadovaných zkoušek. | řez B-B 21,85*0,80=17,480 [A]
64 | 71311.3 | IZOLACE TEPELNÁ BĚŽNÝCH KONSTRUKCÍ PEVNÁ tepelná izolace podlah 1 NP v nepodsklepemé části - desky eps tl.50 mm, dle techn.zprávy a výkresové dokumentace | M2 | 97.536 |  | 0 |  | 0 |  | 0 | B | OTSKP | - výrobní dokumentaci (včetně technologického předpisu) zpracovanou v souladu se zadávací dokumentací - dodání izolačního a těsnícího materiálu (nátěry, nástřiky, pásy, desky, fólie, rohože, tmely, zálivky a pod.) včetně množství potřebného pro přesahy a pro prostřih, spojovací a kotvící materiál (např. dráty, trny, svary), podkladní a upevňovací materiál (např. rošty, lišty), krycí a ochranné vrstvy (oplechování, bandáže, nátěry, posyp, další pásy nebo fólie a pod.) Pozn.: Položky nezahrnují ochranné vrstvy nebo konstrukce, které se zařazují do jiných stavebních dílů, např. cementové mazaniny, cihelné přizdívky, obetonování, asfaltové vrstvy a pod. - očištění a ošetření podkladu, zadávací dokumentace může zahrnout i případné vyspravení - zřízení izolace jako kompletního povlaku, případně komplet. soustavy nebo systému podle příslušného technolog. předpisu, včet. adhézního nátěru, speciální úpravy povrchu izolované konstrukce a případné expanzní vložky - zřízení izolace i jednotlivých vrstev po etapách, včetně pracovních spár a spojů - u izolace pod římsou je zahrnuta izolační vložka - úprava u okrajů, rohů, hran, dilatačních i pracovních spojů, kotev, obrubníků, dilatačních zařízení, odvodnění, otvorů, neizolovaných míst a pod. - zajištění odvodnění povrchu izolace, včetně odvodnění nejnižších míst, pokud dokumentace pro zadání stavby nestanoví jinak - zřízení okapních, rohových, koutových, lemujících a dilatačních plechů (včetně případného připevnění), jsou-li požadovány a není-li pro ně stanovena samostatná položka - ochrana izolace do doby zřízení definitivní ochranné vrstvy nebo konstrukce - úprava, očištění a ošetření prostoru kolem izolace - provedení požadovaných zkoušek. | 3,225*12,425= 4,975*9,00= 4,70*2,70= Celkem: A+B+C=
64 | 71311.4 | IZOLACE TEPELNÁ BĚŽNÝCH KONSTRUKCÍ PEVNÁ Izolace podlahy v půdním prostoru v tl.160 mm z minerální vlny, dle technické zprávy a výkresové dokumentace | M2 | 456.924 |  | 0 |  | 0 |  | 0 | B | OTSKP | - výrobní dokumentaci (včetně technologického předpisu) zpracovanou v souladu se zadávací dokumentací - dodání izolačního a těsnícího materiálu (nátěry, nástřiky, pásy, desky, fólie, rohože, tmely, zálivky a pod.) včetně množství potřebného pro přesahy a pro prostřih, spojovací a kotvící materiál (např. dráty, trny, svary), podkladní a upevňovací materiál (např. rošty, lišty), krycí a ochranné vrstvy (oplechování, bandáže, nátěry, posyp, další pásy nebo fólie a pod.) Pozn.: Položky nezahrnují ochranné vrstvy nebo konstrukce, které se zařazují do jiných stavebních dílů, např. cementové mazaniny, cihelné přizdívky, obetonování, asfaltové vrstvy a pod. - očištění a ošetření podkladu, zadávací dokumentace může zahrnout i případné vyspravení - zřízení izolace jako kompletního povlaku, případně komplet. soustavy nebo systému podle příslušného technolog. předpisu, včet. adhézního nátěru, speciální úpravy povrchu izolované konstrukce a případné expanzní vložky - zřízení izolace i jednotlivých vrstev po etapách, včetně pracovních spár a spojů - u izolace pod římsou je zahrnuta izolační vložka - úprava u okrajů, rohů, hran, dilatačních i pracovních spojů, kotev, obrubníků, dilatačních zařízení, odvodnění, otvorů, neizolovaných míst a pod. - zajištění odvodnění povrchu izolace, včetně odvodnění nejnižších míst, pokud dokumentace pro zadání stavby nestanoví jinak - zřízení okapních, rohových, koutových, lemujících a dilatačních plechů (včetně případného připevnění), jsou-li požadovány a není-li pro ně stanovena samostatná položka - ochrana izolace do doby zřízení definitivní ochranné vrstvy nebo konstrukce - úprava, očištění a ošetření prostoru kolem izolace - provedení požadovaných zkoušek. | (13,625-0,20*2)*(4,15+31,00-0,30*2)=
64 | 71311.5 | IZOLACE TEPELNÁ BĚŽNÝCH KONSTRUKCÍ PEVNÁ desky eps tl.50 mm, perimetr, tepelná izolace soklu, dle techn.zprávy a výkresové dokumentace | M2 | 32.355 |  | 0 |  | 0 |  | 0 | B | OTSKP | - výrobní dokumentaci (včetně technologického předpisu) zpracovanou v souladu se zadávací dokumentací - dodání izolačního a těsnícího materiálu (nátěry, nástřiky, pásy, desky, fólie, rohože, tmely, zálivky a pod.) včetně množství potřebného pro přesahy a pro prostřih, spojovací a kotvící materiál (např. dráty, trny, svary), podkladní a upevňovací materiál (např. rošty, lišty), krycí a ochranné vrstvy (oplechování, bandáže, nátěry, posyp, další pásy nebo fólie a pod.) Pozn.: Položky nezahrnují ochranné vrstvy nebo konstrukce, které se zařazují do jiných stavebních dílů, např. cementové mazaniny, cihelné přizdívky, obetonování, asfaltové vrstvy a pod. - očištění a ošetření podkladu, zadávací dokumentace může zahrnout i případné vyspravení - zřízení izolace jako kompletního povlaku, případně komplet. soustavy nebo systému podle příslušného technolog. předpisu, včet. adhézního nátěru, speciální úpravy povrchu izolované konstrukce a případné expanzní vložky - zřízení izolace i jednotlivých vrstev po etapách, včetně pracovních spár a spojů - u izolace pod římsou je zahrnuta izolační vložka - úprava u okrajů, rohů, hran, dilatačních i pracovních spojů, kotev, obrubníků, dilatačních zařízení, odvodnění, otvorů, neizolovaných míst a pod. - zajištění odvodnění povrchu izolace, včetně odvodnění nejnižších míst, pokud dokumentace pro zadání stavby nestanoví jinak - zřízení okapních, rohových, koutových, lemujících a dilatačních plechů (včetně případného připevnění), jsou-li požadovány a není-li pro ně stanovena samostatná položka - ochrana izolace do doby zřízení definitivní ochranné vrstvy nebo konstrukce - úprava, očištění a ošetření prostoru kolem izolace - provedení požadovaných zkoušek. | 0,45*((4,15+31,00+14,25)*2-3,375*3-2,00*2-1,625*2-0,90-2,00*3-1,625-1,00)=
65 | 71312.1 | IZOLACE TEPELNÁ BĚŽNÝCH KONSTR SNÍMATELNÁ parozábrana pod tepelnou izolací podlahy v půdním prostoru, dle technické zprávy a výkresové dokumentace | M2 | 456.924 |  | 0 |  | 0 |  | 0 | B | OTSKP | - výrobní dokumentaci (včetně technologického předpisu) zpracovanou v souladu se zadávací dokumentací - dodání izolačního a těsnícího materiálu (nátěry, nástřiky, pásy, desky, fólie, rohože, tmely, zálivky a pod.) včetně množství potřebného pro přesahy a pro prostřih, spojovací a kotvící materiál (např. dráty, trny, svary), podkladní a upevňovací materiál (např. rošty, lišty), krycí a ochranné vrstvy (oplechování, bandáže, nátěry, posyp, další pásy nebo fólie a pod.) Pozn.: Položky nezahrnují ochranné vrstvy nebo konstrukce, které se zařazují do jiných stavebních dílů, např. cementové mazaniny, cihelné přizdívky, obetonování, asfaltové vrstvy a pod. - očištění a ošetření podkladu, zadávací dokumentace může zahrnout i případné vyspravení - zřízení izolace jako kompletního povlaku, případně komplet. soustavy nebo systému podle příslušného technolog. předpisu, včet. adhézního nátěru, speciální úpravy povrchu izolované konstrukce a případné expanzní vložky - zřízení izolace i jednotlivých vrstev po etapách, včetně pracovních spár a spojů - u izolace pod římsou je zahrnuta izolační vložka - úprava u okrajů, rohů, hran, dilatačních i pracovních spojů, kotev, obrubníků, dilatačních zařízení, odvodnění, otvorů, neizolovaných míst a pod. - zajištění odvodnění povrchu izolace, včetně odvodnění nejnižších míst, pokud dokumentace pro zadání stavby nestanoví jinak - zřízení okapních, rohových, koutových, lemujících a dilatačních plechů (včetně případného připevnění), jsou-li požadovány a není-li pro ně stanovena samostatná položka - ochrana izolace do doby zřízení definitivní ochranné vrstvy nebo konstrukce - úprava, očištění a ošetření prostoru kolem izolace - provedení požadovaných zkoušek. | (13,625-0,20*2)*(4,15+31,00-0,30*2)=
65 | 71312.2 | IZOLACE TEPELNÁ BĚŽNÝCH KONSTR SNÍMATELNÁ izolace podlah extrudovaným nenasákavým polystyrénem (např.Floormate 500), dle technické zprávy - skladba podlah a výkresové dokumentace, | M2 | 0 |  | 0 |  | 0 |  | 0 | B | OTSKP | - výrobní dokumentaci (včetně technologického předpisu) zpracovanou v souladu se zadávací dokumentací - dodání izolačního a těsnícího materiálu (nátěry, nástřiky, pásy, desky, fólie, rohože, tmely, zálivky a pod.) včetně množství potřebného pro přesahy a pro prostřih, spojovací a kotvící materiál (např. dráty, trny, svary), podkladní a upevňovací materiál (např. rošty, lišty), krycí a ochranné vrstvy (oplechování, bandáže, nátěry, posyp, další pásy nebo fólie a pod.) Pozn.: Položky nezahrnují ochranné vrstvy nebo konstrukce, které se zařazují do jiných stavebních dílů, např. cementové mazaniny, cihelné přizdívky, obetonování, asfaltové vrstvy a pod. - očištění a ošetření podkladu, zadávací dokumentace může zahrnout i případné vyspravení - zřízení izolace jako kompletního povlaku, případně komplet. soustavy nebo systému podle příslušného technolog. předpisu, včet. adhézního nátěru, speciální úpravy povrchu izolované konstrukce a případné expanzní vložky - zřízení izolace i jednotlivých vrstev po etapách, včetně pracovních spár a spojů - u izolace pod římsou je zahrnuta izolační vložka - úprava u okrajů, rohů, hran, dilatačních i pracovních spojů, kotev, obrubníků, dilatačních zařízení, odvodnění, otvorů, neizolovaných míst a pod. - zajištění odvodnění povrchu izolace, včetně odvodnění nejnižších míst, pokud dokumentace pro zadání stavby nestanoví jinak - zřízení okapních, rohových, koutových, lemujících a dilatačních plechů (včetně případného připevnění), jsou-li požadovány a není-li pro ně stanovena samostatná položka - ochrana izolace do doby zřízení definitivní ochranné vrstvy nebo konstrukce - úprava, očištění a ošetření prostoru kolem izolace - provedení požadovaných zkoušek. | m.č.102 11,64*0,04=0,466 [A] m.č.106 3,42*0,04=0,137 [B] m.č.110 1,47*0,04=0,059 [C] m.č.111 2,24*0,04=0,090 [D] m.č.112 2,21*0,04=0,088 [E] m.č.107 0,81*0,04=0,032 [F] m.č.103 10,71*0,04=0,428 [G] m.č.104 10,56*0,04=0,422 [H] m.č.105 5,45*0,04=0,218 [I] m.č.101 2,35*0,04=0,094 [J] Celkem: A+B+C+D+E+F+G+H+I+J=2,034 [K] 0,00 =0,000 [A]
[6 empty] | 0 |  | 0 |  | 0
S | Celkem za 713 | Izolace tepelné |  |  |  | 0 |  | 0 |  | 0
Díl: | 715 | Izolace chemické | [8 empty] | SD
66 | 71515 | IZOL PROTI CHEM VLIV BĚŽ KONSTR - OBKLADY, VYZDÍVKY keramická dlažba + sokl (v=150 mm) do chemicky odolného tmele, dle technické zprávy a kladby podlah | M2 | 28.869 |  | 0 |  | 0 |  | 0 | B | OTSKP | - výrobní dokumentaci (včetně technologického předpisu) zpracovanou v souladu se zadávací dokumentací - dodání izolačního a těsnícího materiálu (nátěry, nástřiky, pásy, desky, fólie, rohože, tmely, zálivky a pod.) včetně množství potřebného pro přesahy a pro prostřih, spojovací a kotvící materiál (např. dráty, trny, svary), podkladní a upevňovací materiál (např. rošty, lišty), krycí a ochranné vrstvy (oplechování, bandáže, nátěry, posyp, další pásy nebo fólie a pod.) Pozn.: Položky nezahrnují ochranné vrstvy nebo konstrukce, které se zařazují do jiných stavebních dílů, např. cementové mazaniny, cihelné přizdívky, obetonování, asfaltové vrstvy a pod. - očištění a ošetření podkladu, zadávací dokumentace může zahrnout i případné vyspravení - zřízení izolace jako kompletního povlaku, případně komplet. soustavy nebo systému podle příslušného technolog. předpisu, včet. adhézního nátěru, speciální úpravy povrchu izolované konstrukce a případné expanzní vložky - zřízení izolace i jednotlivých vrstev po etapách, včetně pracovních spár a spojů - u izolace pod římsou je zahrnuta izolační vložka - úprava u okrajů, rohů, hran, dilatačních i pracovních spojů, kotev, obrubníků, dilatačních zařízení, odvodnění, otvorů, neizolovaných míst a pod. - zajištění odvodnění povrchu izolace, včetně odvodnění nejnižších míst, pokud dokumentace pro zadání stavby nestanoví jinak - zřízení okapních, rohových, koutových, lemujících a dilatačních plechů (včetně případného připevnění), jsou-li požadovány a není-li pro ně stanovena samostatná položka - ochrana izolace do doby zřízení definitivní ochranné vrstvy nebo konstrukce - úprava, očištění a ošetření prostoru kolem izolace - provedení požadovaných zkoušek. | skladba P8, m.č.113,114,121 8,14+8,14+9,58= (3,115*2+2,40+0,40*2+0,30*2)*0,15*2= Celkem: A+B=
[6 empty] | 0 |  | 0 |  | 0
S | Celkem za 715 | Izolace chemické |  |  |  | 0 |  | 0 |  | 0
Díl: | 7215 | Zdravotní instalace | [8 empty] | SD
67 | 72R.1 | ZDRAVOTECHNICKÉ INSTALACE dodávka a montáž ZTI - viz samostatný rozpočet | KPL | 1 |  | 0 |  | 0 |  | 0 | B | R | - výrobní dokumentaci (včetně technologického předpisu) - dodání veškerého instalačního a pomocného materiálu (trouby, trubky, armatury, tvarové kusy, spojovací a těsnící materiál a pod.), podpěrných, závěsných, upevňovacích prvků, včetně potřebných úprav - zednické výpomoci, jako je vysekávání kapes a rýh, jejich vyplnění a začištění - úprava podkladu a osazení podpěr, osazení a očištění podkladu a podpěr - zřízení plně funkční instalace, kompletní soustavy, podle příslušného technologického předpisu - zřízení instalace i jednotlivých částí po etapách, včetně pracovních spar a spojů - úprava a příprava prostupů, okolí podpěr, zaústění a napojení a upevnění odpadních výustek - ochrana potrubí nátěrem, včetně úpravy povrchu, případně izolací, nejsou-li tyto práce předmětem jiné položky - úprava, očištění a ošetření prostoru kolem instalace - provedení požadovaných (i etapových) tlakových zkoušek, proplachu a desinfekce potrubí.
[6 empty] | 0 |  | 0 |  | 0
S | Celkem za 7215 | Zdravotní instalace |  |  |  | 0 |  | 0 |  | 0
Díl: | 74 | Elektroinstalace - silnoproud | [8 empty] | SD
68 | 745511.1 | UZEMŇOVACÍ VEDENÍ základový zemnič FeZn 40x5 zabetonovaný do podkladního betonu po obvodu objektu a pod oběma příčnými nosnými stěnami, dodávka + montáž, dle technické zprávy a výkresové dokumentace | M | 126.326 |  | 0 |  | 0 |  | 0 | B | OTSKP | Dodávka a montáž s uložením specifikovaného materiálu. Délka zemnícího pásku se měří v metrech. Položka obsahuje veškeré potřebné mechanizmy, včetně obsluhy, náklady na mzdy a přibližné (průměrné) náklady na pořízení potřebných materiálů. | (9,35+21,35+4,40+0,40+0,25)*2+13,525*3+14,2510,25*2+0,25*2+2,00=
69 | 745651.1 | UZEMNĚNÍ UZEMŇOVACÍ VEDENÍ AKTIVNÍ HROMOSVOD kompletní úprava vnějšího uzemnění (zemnící pásek, mechanická ochrana po dobu stavby, ochrana zemniče beton.sloupkem 200/200 v mezeře izolační přizdívky, atd), dle technické zprávy a kýkr.č.1.04 | KUS | 4 |  | 0 |  | 0 |  | 0 | B | OTSKP | Popis činnosti : dodávka a montáž aktivního hromosvodu. Položa obsahuje : dodávka aktivního hromosvodu, podružného materiálu, kotevních a spojovacích prvků, doprava na staveniště, osazení aktivního hromosvodu na místo, upevnění pomocí kotevních a spojovacích prvků, propojení na jímací vedení a svody, připojení silových a ovládacích kabelů, nastavení a seřízení, provedení zkoušek, dodání atestů a revizních zpráv | 4=
[6 empty] | 0 |  | 0 |  | 0
S | Celkem za 74 | Elektroinstalace - silnoproud |  |  |  | 0 |  | 0 |  | 0
Díl: | 75 | Elektroinstalace - slaboproud | [8 empty] | SD
70 | 75671R | ZABEZPEČOVACÍ SYSTÉM - SŽDC - dílčí rozpočet | KPL | 1 |  | 0 |  | 0 |  | 0 | B | R | Položka obsahuje: Kompletní cenu dle dílčího rozpočtu. | 1=
71 | 75711.1 | MĚŘENÍ VLIVU BLUDNÝCH PROUDŮ V PRŮBĚHU STAVBY předběžný korozní průzkum, dle technické zprávy | KPL | 1 |  | 0 |  | 0 |  | 0 | B | OTSKP | ochrana proti účinkům bludných proudů dle TP 124 příprava pracoviště, přenášení potřebného materiálu a prostředků v rámci pracoviště – kontrola připravenosti pro osazení drobné kovové konstrukce – všechny potřebné pomůcky, stroje, nářadí a pomocný materiál. Viz : TKP kap. 4.
72 | 75712.1 | MĚŘENÍ VLIVU BLUDNÝCH PROUDŮ PŘI DOKONČENÍ STAVBY dodatečný korozní průzkum, dle technické zprávy | KPL | 1 |  | 0 |  | 0 |  | 0 | B | OTSKP | ochrana proti účinkům bludných proudů dle TP 124 příprava pracoviště, přenášení potřebného materiálu a prostředků v rámci pracoviště – kontrola připravenosti pro osazení drobné kovové konstrukce – všechny potřebné pomůcky, stroje, nářadí a pomocný materiál. Viz : TKP kap. 4.
[6 empty] | 0 |  | 0 |  | 0
S | Celkem za 75 | Elektroinstalace - slaboproud |  |  |  | 0 |  | 0 |  | 0
Díl: | 762 | Konstrukce tesařské | [8 empty] | SD
120 | 76252R3 | TESAŘSKÉ PODLAHY TL 15MM Z DESEK LISOVANÝCH PRYSKYŘICÍ Z ORIENTOVANÝCH ŠTĚPEK Z JEHLIČNATÉHO DŘEVA v podstřešním prostoru volně loženy pro vytvoření pochozího chodníku desky nebroušené | M2 | 19.063 |  | 0 |  | 0 |  | 0 | B | R | položky tesařských konstrukcí zahrnují kompletní konstrukci, včetně úprav řeziva (i impregnaci, povrchové úpravy a pod.), spojovací a ochranné prostředky, upevňovací prvky, lemování, lištování, spárování, není-li zahrnut v jiných položkách, i nátěr konstrukcí, včetně úpravy povrchu před nátěrem. | 0,625*30,50 =19,063 [A]
73 | 76233 | VÁZANÉ KONSTRUKCE KROVŮ STŘECH pozednice kotvené šrouby do věnce, krokve, sloupky, vč.spojovacích prostředků, impregnace proti houbám, plísním a škůdcům a vč.dopravy dle technické zprávy a výkresové dokumentace | M3 | 3.556 |  | 0 |  | 0 |  | 0 | B | OTSKP | - položky tesařských konstrukcí zahrnují kompletní konstrukci, včetně úprav řeziva (i impregnaci, povrchové úpravy a pod.), spojovací a ochranné prostředky, upevňovací prvky, lemování, lištování, spárování, není-li zahrnut v jiných položkách, i nátěr konstrukcí, včetně úpravy povrchu před nátěrem. | viz. v.č. 2.12 Nosná kce střechy - část vazníky pozednice 160/160mm 1,4040=1,404 [A] Nosná kce střechy - část krokve krokve 140/160mm 1,1424+0,3405+0,3541=1,837 [B] sloupky 100/150mm 0,105=0,105 [C] pozednice 160/140mm 0,1658=0,166 [D] pozednice 120/100mm 0,0444=0,044 [E] Celkem: A+B+C+D+E=3,556 [F]
74 | 76234 | BEDNĚNÍ STŘECH bednění z desek tl.25 mm, vč.kontralatí 70/30 mm, vč.spojovacích prostředků, impregnace proti houbám, plísním a škůdcům a vč.dopravy | M3 | 13.973 |  | 0 |  | 0 |  | 0 | B | OTSKP | - položky tesařských konstrukcí zahrnují kompletní konstrukci, včetně úprav řeziva (i impregnaci, povrchové úpravy a pod.), spojovací a ochranné prostředky, upevňovací prvky, lemování, lištování, spárování, není-li zahrnut v jiných položkách, i nátěr konstrukcí, včetně úpravy povrchu před nátěrem. | viz. v.č. 2.12 Nosná kce střechy - část vazníky bednění tl. 25mm (14,60*30,45)*0,025=11,114 [A] kontalatě 70/30mm 0,9505=0,951 [B] Nosná kce střechy - část krokve bednění tl. 25mm (15,43*4,50)*0,025=1,736 [C] kontalatě 70/30mm 0,1071+0,0319+0,0332=0,172 [D] Celkem: A+B+C+D=13,973 [E]
75 | 76242R.1 | TESAŘSKÉ OBKLADY PODHLEDŮ STŘECH podbíjení šikmých střech z hoblovaných prken, vč.impregnace proti houbám, plísním a škůdcům, povrchové úpravy lazurovacím lakem a vč.dopravy | M2 | 37.513 |  | 0 |  | 0 |  | 0 | B | OTSKP | - položky tesařských konstrukcí zahrnují kompletní konstrukci, včetně úprav řeziva (i impregnaci, povrchové úpravy a pod.), spojovací a ochranné prostředky, upevňovací prvky, lemování, lištování, spárování, není-li zahrnut v jiných položkách, i nátěr konstrukcí, včetně úpravy povrchu před nátěrem. | 0,50*((20,95+0,40+9,00+0,40)*2+12,825+0,35*2)=
76 | 76252.2 | ZDVOJENÉ AUSTICKÉ PODLAHY Podlaha dvojitá pro vytvoření prostoru mezi nosnou konstrukcí stropu a nášlapnou vrstvou podlahy pro vedení instalací. složení: desky dřevotřískové nebo s minerální náplní volně kladené, podlahová krytina elektrostatická (PVC) přilepená , modul 600 mm × 600 mm, ocelové podpory výškově nastavitelné, požadovaná výška včetně nášlapné vrstvy 150mm, únosnost 250 kg/m2, požární odolnost nosné konstrukce min. 15 minut (R15) dle technické zprávy a výkresové dokumentace | M3 | 31.87 |  | 0 |  | 0 |  | 0 | B | OTSKP | - položky tesařských konstrukcí zahrnují kompletní konstrukci, včetně úprav řeziva (i impregnaci, povrchové úpravy a pod.), spojovací a ochranné prostředky, upevňovací prvky, lemování, lištování, spárování, není-li zahrnut v jiných položkách, i nátěr konstrukcí, včetně úpravy povrchu před nátěrem. | m.č.108 14,99= m.č.109 16,88= Celkem: A+B=
77 | 76281.1 | STROPNÍ KONSTRUKCE Z ŘEZIVA půdorysná plocha; mezistrop + 3,50, skladba cetris 16 mm + dř.120/160 mm + cetris 16 mm, obklad cetris i čelo mezistropu, vč.spojovacích prostředků, impregnace proti houbám, plísním a škůdcům a vč.dopravy; viz. řez B-B dle technické zprávy a výkresové dokumentace | M2 | 44.782 |  | 0 |  | 0 |  | 0 | B | OTSKP | - položky tesařských konstrukcí zahrnují kompletní konstrukci, včetně úprav řeziva (i impregnaci, povrchové úpravy a pod.), spojovací a ochranné prostředky, upevňovací prvky, lemování, lištování, spárování, není-li zahrnut v jiných položkách, i nátěr konstrukcí, včetně úpravy povrchu před nátěrem. | m.č.118-121 12,895*2,64=34,043 [A] m.č.113-114 5,00*1,92=9,600 [B] m.č.122 2,53*0,45 =1,139 [C] Celkem: A+B+C=44,782 [D]
[6 empty] | 0 |  | 0 |  | 0
S | Celkem za 762 | Konstrukce tesařské |  |  |  | 0 |  | 0 |  | 0
Díl: | 764 | Konstrukce klempířské | [8 empty] | SD
78 | 76415 | KRYTINA STŘECH Z TITANZINK PLECHU kompletní provedení střešní krytiny, vč.větrací hřebenové lišty, vč.oplechování rohů, spojů, dilatací a vč.veškerého lemování, dle technické zprávy a výkresové dokumentace | M2 | 562.664 |  | 0 |  | 0 |  | 0 | B | OTSKP | - položky klempířských konstrukcí zahrnují zejména kompletní konstrukci včetně úprav plechů (i povrchové úpravy a pod.), spojovací a ochranné prostředky, podkladovou lepenku, upevňovací prvky, lemování, spárování, úpravy u okapů, prostupů, výčnělků, rohů, spojů, dilatací a pod. a není-li zahrnut v samostatných položkách (SD 78), i nátěr konstrukcí, včetně úprav povrchu před nátěrem. - popisy prací zahrnují veškerý materiál, výrobky a polotovary, včetně mimostaveništní a vnitrostaveništní dopravy (rovněž přesuny), včetně naložení a složení,případně s uložením. | střecha (31,20*7,70)*2=480,480 [A] 4,05*(7,70+10,30)=72,900 [B] dopočet svislé stěny vikýře 1,825*3,600-2,76*0,63=4,831 [C] ((1,825*2,44)/2)*2 =4,453 [D] Celkem: A+B+C+D=562,664 [E]
79 | 76425 | OPLECHOVÁNÍ A LEMOVÁNÍ KONSTR Z TITANZINK PLECHU | M2 | 2.2 |  | 0 |  | 0 |  | 0 | B | OTSKP | - položky klempířských konstrukcí zahrnují zejména kompletní konstrukci včetně úprav plechů (i povrchové úpravy a pod.), spojovací a ochranné prostředky, podkladovou lepenku, upevňovací prvky, lemování, spárování, úpravy u okapů, prostupů, výčnělků, rohů, spojů, dilatací a pod. a není-li zahrnut v samostatných položkách (SD 78), i nátěr konstrukcí, včetně úprav povrchu před nátěrem. - popisy prací zahrnují veškerý materiál, výrobky a polotovary, včetně mimostaveništní a vnitrostaveništní dopravy (rovněž přesuny), včetně naložení a složení,případně s uložením. | 1,00*11*0,20=
80 | 764454 | ŽLABY Z TITANZINK PLECHU RŠ DO 500MM podokapní žlaby čtyřhranné 15 x 15 mm, vč.háků a tvarových kusů, dle technické zprávy a výkresové dokumentace | M | 70.3 |  | 0 |  | 0 |  | 0 | B | OTSKP | - položky klempířských konstrukcí zahrnují zejména kompletní konstrukci včetně úprav plechů (i povrchové úpravy a pod.), spojovací a ochranné prostředky, podkladovou lepenku, upevňovací prvky, lemování, spárování, úpravy u okapů, prostupů, výčnělků, rohů, spojů, dilatací a pod. a není-li zahrnut v samostatných položkách (SD 78), i nátěr konstrukcí, včetně úprav povrchu před nátěrem. - popisy prací zahrnují veškerý materiál, výrobky a polotovary, včetně mimostaveništní a vnitrostaveništní dopravy (rovněž přesuny), včetně naložení a složení,případně s uložením. - položka zahrnuje háky, zděře, čela, manžety, odbočky, kolena, rohy, hrdla, odskoky, výpusti, přechodové kusy a pod. | 35,15*2=
81 | 764554 | ODPAD TROUBY KRUH (ČTVERC) Z TITANZINK PLECHU DN DO 150MM střešní svody čtyřhranné 100 x 100 mm, vč. upevň.prvků, zděří, manžet, odboček, kolen, výpustí vody a přechodových kusů | M | 20 |  | 0 |  | 0 |  | 0 | B | OTSKP | - položky klempířských konstrukcí zahrnují zejména kompletní konstrukci včetně úprav plechů (i povrchové úpravy a pod.), spojovací a ochranné prostředky, podkladovou lepenku, upevňovací prvky, lemování, spárování, úpravy u okapů, prostupů, výčnělků, rohů, spojů, dilatací a pod. a není-li zahrnut v samostatných položkách (SD 78), i nátěr konstrukcí, včetně úprav povrchu před nátěrem. - popisy prací zahrnují veškerý materiál, výrobky a polotovary, včetně mimostaveništní a vnitrostaveništní dopravy (rovněž přesuny), včetně naložení a složení,případně s uložením. - položka zahrnuje háky, zděře, čela, manžety, odbočky, kolena, rohy, hrdla, odskoky, výpusti, přechodové kusy a pod. | 5,00*4=
[6 empty] | 0 |  | 0 |  | 0
S | Celkem za 764 | Konstrukce klempířské |  |  |  | 0 |  | 0 |  | 0
Díl: | 765 | Krytiny tvrdé | [8 empty] | SD
82 | 76590.1 | HYDROIZOLAČNÍ FÓLIE PODSTŘEŠNÍ pojistná hydroizolace pod TiZn střešní krytinu, vč.spojení páskami, dle technické zprávy a výkresové dokumentace | M2 | 562.664 |  | 0 |  | 0 |  | 0 | B | OTSKP | - položka zahrnuje úpravu hřebenů, nároží, přisekání tašek a šablon, těsnění, obkrytí plošných a bodových prostupů (komíny, světlíky, střešní okna, ventilace, bleskosvody, komínové lávky a pod.). - popisy prací zahrnují veškerý materiál, výrobky a polotovary, včetně mimostaveništní a vnitrostaveništní dopravy (rovněž přesuny), včetně naložení a složení,případně s uložením. | viz. položka 76415 562,664=562,664 [A]
[6 empty] | 0 |  | 0 |  | 0
S | Celkem za 765 | Krytiny tvrdé |  |  |  | 0 |  | 0 |  | 0
Díl: | 766 | Konstrukce truhlářské | [8 empty] | SD
83 | 766211200R.1 | Madlo dřevené průběžné Dřevo - masiv dub kruhový profil, stržená hrana na koncích, přírodní dřevo + napuštění vytvrzovacími oleji standartu AKZO NOBEL, vč.uchycení pomocí ocel.objímky, odstín šedž RAL 7024 Grafitová šedá, hedvábný lesk (polomat), kompletní dodávka a montáž, vč.přesunu hmot, dle technické zprávy a výkresové dokumentace | M | 3.3 |  | 0 |  | 0 |  | 0 | B | R | - zahrnuje dodávku a montáž obložení dle projektové dokumentace, soklu, podkladového roštu, nosných prvků, mimostaveništní a vnitrostaveništní dopravu, povrchové úpravy předepsané projektem | madlo stěnové 3,30=
84 | 766513R.1 | KONSTR TRUHLÁŘ - DVEŘNÍ PRAHY dubové, tl.2 cm, š.15 cm, dle technické zprávy, výkresové dokumentace a tabulky truhlářských prvků | M | 7.9 |  | 0 |  | 0 |  | 0 | B | R | - zahrnuje dodávku a montáž obložení dle projektové dokumentace, soklu, podkladového roštu, nosných prvků, mimostaveništní a vnitrostaveništní dopravu, povrchové úpravy předepsané projektem | m.č.105,106,110-112 (106,112 A 113 bez prahu) 0,70*3= m.č.103,104,108 A 109 0,80*4= m.č.101 0,90= m.č.102 0,90= m.č.123 0,80= Celkem: A+B+C+D+E=
85 | 766525.1 | KONSTR TRUHLÁŘ - OBLOŽENÍ PODHLEDŮ PANELY OBKL Z AGLOM DESEK nehořlavý podhled v m.č.116, vč.nosné konstrukce, požární odolnost EW 30D1 + minerální vlna | M2 | 16.92 |  | 0 |  | 0 |  | 0 | B | OTSKP | - zahrnuje dodávku a montáž obložení dle projektové dokumentace, soklu, podkladového roštu, nosných prvků, mimostaveništní a vnitrostaveništní dopravu, povrchové úpravy předepsané projektem | 4,70*3,60=
85 | 766525.2 | KONSTR TRUHLÁŘ - OBLOŽENÍ PODHLEDŮ PANELY OBKL Z AGLOM DESEK Cetris deska tl.26 mm v místě střechy, kde se nesmí šířit požár dle technické zprávy a výkresové dokumentace, | M2 | 22 |  | 0 |  | 0 |  | 0 | B | OTSKP | - zahrnuje dodávku a montáž obložení dle projektové dokumentace, soklu, podkladového roštu, nosných prvků, mimostaveništní a vnitrostaveništní dopravu, povrchové úpravy předepsané projektem | 5,50*4,00=
85 | 766525.3 | KONSTR TRUHLÁŘ - OBLOŽENÍ PODHLEDŮ PANELY OBKL Z AGLOM DESEK kovová nosná konstrukce, opláštění deskami tl.12,5 mm, vč.tepelné izolace tl.100 mm podhled v místnostech č.106 a 107 v provedení do vlhkého prostředí, dle technické zprávy a výkresové dokumentace | M2 | 82.73 |  | 0 |  | 0 |  | 0 | B | OTSKP | - zahrnuje dodávku a montáž obložení dle projektové dokumentace, soklu, podkladového roštu, nosných prvků, mimostaveništní a vnitrostaveništní dopravu, povrchové úpravy předepsané projektem | m.č.101 2,35= m.č.102 11,64= m.č.103 10,71= m.č.104 10,56= m.č.105 5,45= m.č.106 3,42= m.č.107 0,81= m.č.108 14,99= m.č.109 16,88= m.č.110 1,47= m.č.111 2,24= m.č.112 2,21= Celkem: A+B+C+D+E+F+G+H+I+J+K+L=
[6 empty] | 0 |  | 0 |  | 0
S | Celkem za 766 | Konstrukce truhlářské |  |  |  | 0 |  | 0 |  | 0
Díl: | 767 | Konstrukce zámečnické | [8 empty] | SD
86 | 76710R.1 | STĚNY KOVOVÉ S DVEŘMI DVOUKŘÍDLOVÝMI ocel.stěna 1800 x 2400 mm, z plechu min.tl.3 mm, hladký (nikoliv prolamovaný), ve dveřních křídlech průhledová okénka 400 x 400 mm, úhelníkové zárubně, kování dle standartu COBRA MIRA-R, odstín stříbrný elox, povrchová úprava - žárový pozink, nátěr základní, 2x vrchní Dusty Grey "RAL 7037 polomat, dle technické zprávy a výpisu zámečnických prvků ozn. Z/14 | M2 | 4.32 |  | 0 |  | 0 |  | 0 | B | R | - položky doplňkových konstrukcí zahrnují vedle vlastních zámečnických výrobků i rámy, rošty, lišty, kování, podpěrné, závěsné, upevňovací prvky, spojovací a těsnící materiál, pomocný materiál, kompletní povrchovou úpravu, u doplňkových stavebních konstrukcí je zahrnuto drobné zasklení nebo jiná předepsaná výplň. | 1,80*2,40=
86 | 76710R.2 | STĚNY KOVOVÉ S DVEŘMI DVOUKŘÍDLOVÝMI ocel.stěna 3700 x 2400 mm s dveřmi voukřídlovými, z plechu min.tl.3 mm, hladký (nikoliv prolamovaný), ve dveřních křídlech průhledová okénka 400 x 400 mm, úhelníkové zárubně, kování dle standartu COBRA MIRA-R, odstín stříbrný elox, povrchová úprava - žárový pozink, nátěr základní, 2x vrchní Dusty Grey "RAL 7037 polomat, dle technické zprávy a výpisu zámečnických prvků ozn.Z/13 | M2 | 8.88 |  | 0 |  | 0 |  | 0 | B | R | - položky doplňkových konstrukcí zahrnují vedle vlastních zámečnických výrobků i rámy, rošty, lišty, kování, podpěrné, závěsné, upevňovací prvky, spojovací a těsnící materiál, pomocný materiál, kompletní povrchovou úpravu, u doplňkových stavebních konstrukcí je zahrnuto drobné zasklení nebo jiná předepsaná výplň. | 3,70*2,40=
87 | 76720.1 | SCHODIŠTĚ KOVOVÉ kompletní, vč.zábradlí, z oceli S235, žárově zinkované, rozdíl výšek 2450 mm, uzemněné, kompletní dodávka a montáž, vč.kotvení chemickými kotvami do betonu a podlití cementovou maltou, dle technické zprávy a výkresové dokumentace | T | 0.279 |  | 0 |  | 0 |  | 0 | B | OTSKP | - položky doplňkových konstrukcí zahrnují vedle vlastních zámečnických výrobků i rámy, rošty, lišty, kování, podpěrné, závěsné, upevňovací prvky, spojovací a těsnící materiál, pomocný materiál, kompletní povrchovou úpravu, u doplňkových stavebních konstrukcí je zahrnuto drobné zasklení nebo jiná předepsaná výplň. | (218,929+60,00)*0,001=
88 | 76799.11 | OSTATNÍ KOVOVÉ DOPLŇK KONSTRUKCE kotvení kolejnic - 36 kusů, dle výkresu tvar suterénu a tabulky prvků | T | 0.199 |  | 0 |  | 0 |  | 0 | B | OTSKP | - položky doplňkových konstrukcí zahrnují vedle vlastních zámečnických výrobků i rámy, rošty, lišty, kování, podpěrné, závěsné, upevňovací prvky, spojovací a těsnící materiál, pomocný materiál, kompletní povrchovou úpravu, u doplňkových stavebních konstrukcí je zahrnuto drobné zasklení nebo jiná předepsaná výplň. | 199,397*0,001=
88 | 76799.12 | OSTATNÍ KOVOVÉ DOPLŇK KONSTRUKCE vtahovací trny pro vtažení trafa K2 - 6 ks, dle výkresu tvar suterénu a tabulky prvků | T | 0.217 |  | 0 |  | 0 |  | 0 | B | OTSKP | - položky doplňkových konstrukcí zahrnují vedle vlastních zámečnických výrobků i rámy, rošty, lišty, kování, podpěrné, závěsné, upevňovací prvky, spojovací a těsnící materiál, pomocný materiál, kompletní povrchovou úpravu, u doplňkových stavebních konstrukcí je zahrnuto drobné zasklení nebo jiná předepsaná výplň. | 216,922*0,001=
88 | 76799.13 | OSTATNÍ KOVOVÉ DOPLŇK KONSTRUKCE kotveníplošin K3 - 342 ks, dle výkresu tvar suterénu a tabulky prvků | T | 0.74 |  | 0 |  | 0 |  | 0 | B | OTSKP | - položky doplňkových konstrukcí zahrnují vedle vlastních zámečnických výrobků i rámy, rošty, lišty, kování, podpěrné, závěsné, upevňovací prvky, spojovací a těsnící materiál, pomocný materiál, kompletní povrchovou úpravu, u doplňkových stavebních konstrukcí je zahrnuto drobné zasklení nebo jiná předepsaná výplň. | 740,062*0,001=
88 | 76799.15 | OSTATNÍ KOVOVÉ DOPLŇK KONSTRUKCE - LEMOVÁNÍ OTVORŮ lemování otvorů v podlaze, vč.pracen a osazení, dle technické zprávy, výkres.dokumentace a výpisu zámečnických prvků | T | 0.679 |  | 0 |  | 0 |  | 0 | B | OTSKP | - položky doplňkových konstrukcí zahrnují vedle vlastních zámečnických výrobků i rámy, rošty, lišty, kování, podpěrné, závěsné, upevňovací prvky, spojovací a těsnící materiál, pomocný materiál, kompletní povrchovou úpravu, u doplňkových stavebních konstrukcí je zahrnuto drobné zasklení nebo jiná předepsaná výplň. | ozn. Z/31 7,60*0,001= ozn. Z/32 6,38*0,001= ozn. Z/33 10,33*2*0,001= ozn. Z/34 25,53*4*0,001= ozn. Z/35 36,48*6*0,001= ozn. Z/36 38,86*8*0,001= ozn. Z/37 5,16*0,001= ozn. Z/45 3,33*2*0,001= Celkem: A+B+C+D+E+F+G+H=
88 | 76799.16 | OSTATNÍ KOVOVÉ DOPLŇK KONSTRUKCE - HRÁZDĚNÍ hrázdění - K7, dle výkresu tvar suterénu a tabulky prvků | T | 0.197 |  | 0 |  | 0 |  | 0 | B | OTSKP | - položky doplňkových konstrukcí zahrnují vedle vlastních zámečnických výrobků i rámy, rošty, lišty, kování, podpěrné, závěsné, upevňovací prvky, spojovací a těsnící materiál, pomocný materiál, kompletní povrchovou úpravu, u doplňkových stavebních konstrukcí je zahrnuto drobné zasklení nebo jiná předepsaná výplň. | 196,593*0,001=
88 | 76799.17 | OSTATNÍ KOVOVÉ DOPLŇK KONSTRUKCE - KONZOLA PRO KLADKOSTROJ dle výkresu tvar suterénu a tabulky prvků | T | 0.036 |  | 0 |  | 0 |  | 0 | B | OTSKP | - položky doplňkových konstrukcí zahrnují vedle vlastních zámečnických výrobků i rámy, rošty, lišty, kování, podpěrné, závěsné, upevňovací prvky, spojovací a těsnící materiál, pomocný materiál, kompletní povrchovou úpravu, u doplňkových stavebních konstrukcí je zahrnuto drobné zasklení nebo jiná předepsaná výplň. | 36,00*0,001=
88 | 76799.18 | OSTATNÍ KOVOVÉ DOPLŇK KONSTRUKCE - KOLEJNICE K8 kolejnice T6430-10650 - 6 kusů, dle výkresu tvar suterénu a tabulky prvků ozn.K8 | T | 0.87 |  | 0 |  | 0 |  | 0 | B | OTSKP | - položky doplňkových konstrukcí zahrnují vedle vlastních zámečnických výrobků i rámy, rošty, lišty, kování, podpěrné, závěsné, upevňovací prvky, spojovací a těsnící materiál, pomocný materiál, kompletní povrchovou úpravu, u doplňkových stavebních konstrukcí je zahrnuto drobné zasklení nebo jiná předepsaná výplň. | 870,00*0,001=
88 | 76799.2 | OSTATNÍ KOVOVÉ DOPLŇK KONSTRUKCE - KOLEJNICE TRANSFORMÁTORŮ kolejnice transformátorů, vč.kotevních prvků, napojit na uzemnění, dle výkresu tvar suterénu a tabulky prvků | T | 0.547 |  | 0 |  | 0 |  | 0 | B | OTSKP | - položky doplňkových konstrukcí zahrnují vedle vlastních zámečnických výrobků i rámy, rošty, lišty, kování, podpěrné, závěsné, upevňovací prvky, spojovací a těsnící materiál, pomocný materiál, kompletní povrchovou úpravu, u doplňkových stavebních konstrukcí je zahrnuto drobné zasklení nebo jiná předepsaná výplň. | 546,549*0,001=
88 | 76799.5 | OSTATNÍ KOVOVÉ DOPLŇK KONSTRUKCE - KANÁLOVÉ KRYTY dle technické zprávy, výkresové dokumentace a výpisu zámečnických prvků ozn.Z/38 kompletní kryt kabelového kanálu ze žebrovaného plechu tl.4 mm, vč.rámu z L 50/50/5, vč.osazení kotevních prvků do betonu, povrchová úprava žárové zinkování | T | 0.175 |  | 0 |  | 0 |  | 0 | B | OTSKP | - položky doplňkových konstrukcí zahrnují vedle vlastních zámečnických výrobků i rámy, rošty, lišty, kování, podpěrné, závěsné, upevňovací prvky, spojovací a těsnící materiál, pomocný materiál, kompletní povrchovou úpravu, u doplňkových stavebních konstrukcí je zahrnuto drobné zasklení nebo jiná předepsaná výplň. | 175,42*0,001=
88 | 76799.6 | OSTATNÍ KOVOVÉ DOPLŇK KONSTRUKCE - ŽEBŘÍK ocelový pevný žebřík, rozdíl v.2450 mm, vč.kotvení do ŽB stěny, žárově pozinkovaný, uzemněný, dle technické zprávy, výkres.dokumentace a výpisu zámečnických prvků ozn.Z/28 | T | 0.073 |  | 0 |  | 0 |  | 0 | B | OTSKP | - položky doplňkových konstrukcí zahrnují vedle vlastních zámečnických výrobků i rámy, rošty, lišty, kování, podpěrné, závěsné, upevňovací prvky, spojovací a těsnící materiál, pomocný materiál, kompletní povrchovou úpravu, u doplňkových stavebních konstrukcí je zahrnuto drobné zasklení nebo jiná předepsaná výplň. | 73,10*0,001=
89 | 76799R.1 | OSTATNÍ KOVOVÉ DOPLŇK KONSTRUKCE - POROROŠTY kompletní ocelové pororošty, vč.rámů a kotvení do betonu, povrchová úprava všech prvků žárovým zinkováním, dle technické zprávy a výkresové dokumentace | M2 | 56.588 |  | 0 |  | 0 |  | 0 | B | R | - položky doplňkových konstrukcí zahrnují vedle vlastních zámečnických výrobků i rámy, rošty, lišty, kování, podpěrné, závěsné, upevňovací prvky, spojovací a těsnící materiál, pomocný materiál, kompletní povrchovou úpravu, u doplňkových stavebních konstrukcí je zahrnuto drobné zasklení nebo jiná předepsaná výplň. | ozn. Z41 a Z39, v místnosti č.115, 116 a 117 (3,40*1,10*2+2,35*1,10)*3= ozn. Z42 a Z40, v místnosti č.118, 119 a 120 (3,85*0,94*2+3,35*0,42)*3= ozn.Z/22 a Z/23 0,30*0,30*3+0,25*0,25*3= Celkem: A+B+C=
89 | 76799R.10 | OSTATNÍ DOPLŇKOVÉ KONSTRUKCE - NOSNÍKY ZÁCHYTNÉHO SYSTÉMU | T | 0.507 |  | 0 |  | 0 |  | 0 | B | R | - položky doplňkových konstrukcí zahrnují vedle vlastních zámečnických výrobků i rámy, rošty, lišty, kování, podpěrné, závěsné, upevňovací prvky, spojovací a těsnící materiál, pomocný materiál, kompletní povrchovou úpravu, u doplňkových stavebních konstrukcí je zahrnuto drobné zasklení nebo jiná předepsaná výplň. | IPE180 0,198= IPE200 0,309= Celkem: A+B=
89 | 76799R.2 | OSTATNÍ KOVOVÉ DOPLŇK KONSTRUKCE - POROROŠTY kompletní pororošty z litého kompozitu, vč.rámů a kotvení do betonu, povrchová úprava všech prvků žárovým zinkováním, )dle technické zprávy a výkresové dokumentace | M2 | 56.13 |  | 0 |  | 0 |  | 0 | B | R | - položky doplňkových konstrukcí zahrnují vedle vlastních zámečnických výrobků i rámy, rošty, lišty, kování, podpěrné, závěsné, upevňovací prvky, spojovací a těsnící materiál, pomocný materiál, kompletní povrchovou úpravu, u doplňkových stavebních konstrukcí je zahrnuto drobné zasklení nebo jiná předepsaná výplň. | ozn. Z/43, místnost č.115, 116 a 117 (3,40*1,10*2+2,35*1,10)*3= ozn. Z/44, místnost č.118, 119 a 120 (3,85*0,94*2+3,35*0,42)*3= Celkem: A+B=
89 | 76799R.3 | OSTATNÍ KOVOVÉ DOPLŇK KONSTRUKCE - PROTIDEŠŤOVÉ ŽALUZIE protidešťové žaluzie průmyslové PŽA-P, ocelové, pozinkované, doplněné sítí proti hmyzu, nátěr šeď dusty gray RAL 7037 polomat, vč.rámu pro osazení do zdiva, dle technické zprávy, výkresové dokumentace a výpisu prvků zámečnických výrobků | M2 | 0 |  | 0 |  | 0 |  | 0 | B | R | - položky doplňkových konstrukcí zahrnují vedle vlastních zámečnických výrobků i rámy, rošty, lišty, kování, podpěrné, závěsné, upevňovací prvky, spojovací a těsnící materiál, pomocný materiál, kompletní povrchovou úpravu, u doplňkových stavebních konstrukcí je zahrnuto drobné zasklení nebo jiná předepsaná výplň. | ozn. Z/15 2,00*0,63*5= ozn. Z/16 1,60*0,63*3= ozn. Z/17 0,63*1,40*8= ozn. Z/18 0,63*0,80*4= ozn. Z/19 1,00*0,63= ozn. Z/20 0,75*1,50*2= ozn. Z/21 0,50*0,50*2= ozn. Z/21a 0,15*0,63= Celkem: A+B+C+D+E+F+G+H=
[6 empty] | 0 |  | 0 |  | 0
S | Celkem za 767 | Konstrukce zámečnické |  |  |  | 0 |  | 0 |  | 0
Díl: | 771 | Podlahy z dlaždic a obklady | [8 empty] | SD
90 | 77101.1 | PODLAHY Z KERAMICKÝCH DLAŽDIC LEPENÉ DO TERAMOTMELU TL.5 MM Slinutá keramika pískového odstínu 300/300 mm ve standardu RAKO SANDSTONE DAA35270 PEI 5, diagonální klad na střih, tm.šedá spárovací hmota. Přechody v místě bez použití prahů - vložena pode dveřní křídlo oddělující Al lišta š.8-10mm. dle technické zprávy a výkresové dokumentace | M2 | 20.98 |  | 0 |  | 0 |  | 0 | B | OTSKP | - položky podlah a obkladů zahrnují kompletní podlahy a obklad, včetně úpravy podkladu, spojovací, spárové malty nebo tmely, dilatace, úpravy rohů, koutů, kolem otvorů, okrajů a pod. | P1, m.č.102 11,64= P2, m.č.106,110,111,112 3,42+1,47+2,24+2,21= Celkem: A+B=
90 | 77101.2 | SOKLY Z KERAMICKÝCH DLAŽDIC Sokly v80mm černé, materiál dtto (DSAJB273), spáry musí s dlažbou na sebe navazovat, dle technické zprávy a výkresové dokumentace | M2 | 27.549 |  | 0 |  | 0 |  | 0 | B | OTSKP | - položky podlah a obkladů zahrnují kompletní podlahy a obklad, včetně úpravy podkladu, spojovací, spárové malty nebo tmely, dilatace, úpravy rohů, koutů, kolem otvorů, okrajů a pod. | m.č.101 (1,55*2+0,225*2+0,40+0,80+0,30*2)*0,15= m.č.102 (0,90+1,25+1,70+0,20*2+0,65+2,20+0,55+0,60+0,65+0,25*2+1,00+3,55+0,25*2)*0,15= m.č.115 (3,60*2+4,30+0,40+0,50+0,30*2)*0,15= m.č.116 (3,60*2+4,35+0,40+0,50+0,30*2)*0,15= m.č.117 (3,60*2+4,30+0,40+0,50+0,30*2)*0,15= m.č.118 (4,00*2+3,30+0,65*2+0,30*2)*0,15= m.č.119 (4,00*2+3,30+0,65*2+0,30*2)*0,15= m.č.120 (4,00*2+3,30+0,65*2+0,30*2)*0,15= m.č.122 (0,075+1,25*6+0,645+0,40+1,28+2,80+3,325+9,65+0,50+1,05+0,075+3,30+14,75+4,20+1,80*2+2,50*2+0,10+2,50+1,60+5,15+0,30*16+0,40*4)*0,15= m.č.124 (0,075+0,40+3,05+3,175+2,75+0,85+0,40+0,30*2)*0,15= Celkem: A+B+C+D+E+F+G+H+I+J=
90 | 77101.3 | PODLAHY Z KERAMICKÝCH DLAŽDIC LEPENÉ DO TERAMOTMELU TL.5 MM Dlažba sprcha - slinutá keramika tmavě šedá 300/300 mm ve standardu RAKO SANDSTONE DAA352730 PEI 4, diagonální klad na střih, protiskluzná, tm.šedá spárovací hmota, dle technické zprávy a výkresové dokumentace | M2 | 3.16 |  | 0 |  | 0 |  | 0 | B | OTSKP | - položky podlah a obkladů zahrnují kompletní podlahy a obklad, včetně úpravy podkladu, spojovací, spárové malty nebo tmely, dilatace, úpravy rohů, koutů, kolem otvorů, okrajů a pod. | P3, m.č.107 0,81= P10, m.č.101 2,35= Celkem: A+B=
[6 empty] | 0 |  | 0 |  | 0 |  | OTSKP
S | Celkem za 771 | Podlahy z dlaždic a obklady |  |  |  | 0 |  | 0 |  | 0 |  | OTSKP
OTSKP
Díl: | 775 | Podlahy vlysové | [8 empty] | SD | OTSKP
91 | 77521.1 | PODLAHY POVLAKOVÉ PRYŽOVÉ čistící rohož před vstupem do budovy 800 x 1000 mm, dle technické zprávy | M2 | 0.8 |  | 0 |  | 0 |  | 0 | B | OTSKP | - položky podlah a obkladů zahrnují kompletní podlahy a obklad, včetně úpravy podkladu, spojovací, spárové malty nebo tmely, dilatace, úpravy rohů, koutů, kolem otvorů, okrajů a pod. | 1,00*0,80=
91 | 77521.2 | PODLAHY POVLAKOVÉ - ČISTÍCÍ ZÓNY čistící zóny kobercové v zádveří | M2 | 2.35 |  | 0 |  | 0 |  | 0 | B | OTSKP | - položky podlah a obkladů zahrnují kompletní podlahy a obklad, včetně úpravy podkladu, spojovací, spárové malty nebo tmely, dilatace, úpravy rohů, koutů, kolem otvorů, okrajů a pod. | skladba P10, 1.NP 2,35=
92 | 77522.1 | PODLAHY POVLAKOVÉ Z PLASTŮ (PVC) tvrzené PVC ve standartu TARKETT SUPREME - parketový vzor, vč.olištování ke stěně zaoblenou lištou v odstínu šedém dle zárubně dveří, do lepícího tmelu, vč.vyrovnávací stěrky 2 mm a penetrace, dle technické zprávy - skladby podlah a výkresové dokumentace | M2 | 26.72 |  | 0 |  | 0 |  | 0 | B | OTSKP | - položky podlah a obkladů zahrnují kompletní podlahy a obklad, včetně úpravy podkladu, spojovací, spárové malty nebo tmely, dilatace, úpravy rohů, koutů, kolem otvorů, okrajů a pod. | skladba P4, m.č.103, 104 a 105 10,71+10,56+5,45=
[6 empty] | 0 |  | 0 |  | 0
S | Celkem za 775 | Podlahy vlysové |  |  |  | 0 |  | 0 |  | 0
Díl: | 777 | Podlahy ze syntetických hmot | [8 empty] | SD
93 | 777115031R.3 | Samonivelační epoxidová stěrka + ochranný nátěr 2mm dle technické zprávy a výkresové dokumentace | M2 | 272.286 |  | 0 |  | 0 |  | 0 | B | R | - položky podlah a obkladů zahrnují kompletní podlahy a obklad, včetně úpravy podkladu, spojovací, spárové malty nebo tmely, dilatace, úpravy rohů, koutů, kolem otvorů, okrajů a pod. | č.m.113 8,14=8,140 [A] č.m.114 8,14=8,140 [B] č.m.121 9,58=9,580 [C] m.č.122 205,19=205,190 [D] m.č.124 10,74=10,740 [E] m.č.125 1,78*0,40=0,712 [G] m.č.115 až 117 mezi pororošty (3,60*4,30+3,375*0,40-3,4*1,13*2-2,30*1,035*2)*3=13,155 [H] m.č.118-120 mezi pororošty (3,30*4,0+2,0*0,4-0,94*3,75*2-0,42*3,35)*3=16,629 [I] Celkem: A+B+C+D+E+G+H+I=272,286 [J]
[6 empty] | 0 |  | 0 |  | 0
S | Celkem za 777 | Podlahy ze syntetických hmot |  |  |  | 0 |  | 0 |  | 0
Díl: | 781 | Obklady keramické | [8 empty] | SD
94 | 78171.1 | OBKLADY SOKLU Z PÁSKŮ CIHELNÝCH horizontálně na střih, ošetření impregnací proti graffiti, vč.spárování pytlovanou směsí v odstímu přírod.šedé - cementu, dle technické zprávy a výkresové dokumentace | M2 | 21.57 |  | 0 |  | 0 |  | 0 | B | OTSKP | - položky podlah a obkladů zahrnují kompletní podlahy a obklad, včetně úpravy podkladu, spojovací, spárové malty nebo tmely, dilatace, úpravy rohů, koutů, kolem otvorů, okrajů a pod. | 0,30*(4,15+31,00+0,313+14,25+31,00+4,15+0,313+13,625-3,375*3-1,625*2-2,00*2-0,90-2,00*3-1,625-1,00)=
94 | 78171.2 | OBKLADY STĚN Z KERAMICKÝCH DLAŽDIC keramika pískového odstínu 300/600 mm ve standardu RAKO SANDSTONE DAA35270, svislý klad na střih, tm.šedá spárovací hmota. Výška obkladu 1800 mm, ve sprše výška 3400 mm, ukončeno hranatou Al lištou š.8-10mm, dle technické zprávy a výkresové dokumentace | M2 | 52.675 |  | 0 |  | 0 |  | 0 | B | OTSKP | - položky podlah a obkladů zahrnují kompletní podlahy a obklad, včetně úpravy podkladu, spojovací, spárové malty nebo tmely, dilatace, úpravy rohů, koutů, kolem otvorů, okrajů a pod. | m.č.106 (1,475+1,20+0,10+0,20+0,30+0,80+2,475-0,70+1,80)*2,10= m.č.107 (0,90*3+0,30+0,10)*2,10= m.č.110 (1,20+1,225)*2*2,10-0,70*1,97= m.č.111 (1,825+1,225)*2*2,10-0,70*1,97*2= m.č.112 (1,78+1,225)*2*2,10-1,97*0,70= Celkem: A+B+C+D+E=
[6 empty] | 0 |  | 0 |  | 0 |  | OTSKP
S | Celkem za 781 | Obklady keramické |  |  |  | 0 |  | 0 |  | 0
Díl: | 783 | Nátěry | [8 empty] | SD
95 | 78312.1 | PROTIKOROZ OCHRANA OCEL KONSTR NÁTĚREM VÍCEVRST nátěry zámečnických prvků dvojnásobné, vč. základního nátěru | M2 | 8.388 |  | 0 |  | 0 |  | 0 | B | OTSKP | - položky nátěrů zahrnují kompletní povlaky (i různobarevné), včetně úpravy podkladu (odmaštění, odrezivění, odstranění starých nátěrů a nečistot) a jeho vyspravení, provedení nátěru předepsaným postupem a splnění všech požadavků daných technologickým předpisem. | K7 - hrázdění 0,197*36,00= Konzola pro kladkostroj 0,036*36,00= Celkem: A+B=
96 | 783812110R.1 | Nátěr olej stěn 2x+1x em+2x tmel | M2 | 75.732 |  | 0 |  | 0 |  | 0 | B | R | - položky nátěrů zahrnují kompletní povlaky (i různobarevné), včetně úpravy podkladu (odmaštění, odrezivění, odstranění starých nátěrů a nečistot) a jeho vyspravení, provedení nátěru předepsaným postupem a splnění všech požadavků daných technologickým předpisem. | m.č.113 (3,115*2+2,40+0,30+0,40+0,30*2)*2,40= m.č.114 (3,115*2+2,40+0,30+0,40+0,30*2)*2,40= m.č.121 (4,00*2+2,395+0,40+0,30+0,30*2)*2,40= Celkem: A+B+C=
97 | 78382.1 | NÁTĚRY BETON KONSTR - IZOLAČNÍ NÁTĚR nátěr záchytné havarijní olejové jímky a záchytné jímky v místnostech tlumivek č.113,114 a 121, 115 až 117, 118 až 120, proti ropným produktům (např.2x MAPECOAT 124 + penetrační nátěr BIBLOCK, dle technické zprávy a výkresové dokumentace | M2 | 249.81 |  | 0 |  | 0 |  | 0 | B | OTSKP | - položky nátěrů zahrnují kompletní povlaky (i různobarevné), včetně úpravy podkladu (odmaštění, odrezivění, odstranění starých nátěrů a nečistot) a jeho vyspravení, provedení nátěru předepsaným postupem a splnění všech požadavků daných technologickým předpisem. | pod m.č.115-117, dno, stěny, jímky (4,1*3,4)*3=41,820 [A] ((4,1+3,4+1,05)*2*1,2)*3=61,560 [B] ((0,3*4)*0,35+0,3*0,3)*3=1,530 [C] pod m.č.118-120, dno, stěny, jímky (3,1*3,85)*3=35,805 [D] ((3,1+3,85+0,5)*2*1,00)*3=44,700 [E] ((0,3*4)*0,35+0,3*0,3)*3=1,530 [F] č.m.113+114+121, podlaha 8,14*2+9,58=25,860 [G] č.m.113+114+121, jímky ((0,3*0,3)+(0,3*4)*0,19)*3=0,954 [H] č.m.113+114+121, sokl ((3,515+2,4)*2-1,625)*0,15+(0,9+1,42)*2*0,10=1,995 [I] ((3,515+2,4)*2-1,625)*0,15+(0,9+1,42)*2*0,10=1,995 [J] ((2,935+4,0)*2-1,625)*0,15+(0,90+1,30)*2*0,10=2,277 [K] m.č.115 až 117 mezi pororošty (3,60*4,30+3,375*0,40-3,4*1,13*2-2,30*1,035*2)*3=13,155 [L] m.č.118-120 mezi pororošty (3,30*4,0+2,0*0,4-0,94*3,75*2-0,42*3,35)*3=16,629 [M] Celkem: A+B+C+D+E+F+G+H+I+J+K+L+M=249,810 [N]
[6 empty] | 0 |  | 0 |  | 0
S | Celkem za 783 | Nátěry |  |  |  | 0 |  | 0 |  | 0
Díl: | 784 | Malby | [8 empty] | SD
98 | 78445 | MALBY POVRCHŮ Z MALÍŘSKÝCH SMĚSÍ BÍLÉ DVOJNÁSOBNÉ stropů a stěn, dle technické zprávy a výkresové dokumenatace | M2 | 2005.256 |  | 0 |  | 0 |  | 0 | B | OTSKP | - popisy prací zahrnují veškerý materiál, výrobky a polotovary, včetně mimostaveništní a vnitrostaveništní dopravy (rovněž přesuny), včetně naložení a složení,případně s uložením. | stropy m.č.101 2,35= m.č.102 11,64= m.č.103 10,71= m.č.104 10,56= m.č.105 5,45= m.č.106 3,42= m.č.107 0,81= m.č.108 14,99= m.č.109 16,88= m.č.110 1,47= m.č.111 2,24= m.č.112 2,21= m.č.113 8,14= m.č.114 8,14= m.č.115 16,94= m.č.116 3,60*4,70= m.č.117 13,98= m.č.118 13,98= m.č.119 13,98= m.č.120 13,98= m.č.121 9,58= m.č.122 205,19= m.č.123 3,00*4,00= m.č.124 10,74= m.č.125 4,92= stěny m.č.101 (1,675+1,35)*2*4,40-0,90*1,97*2+(1,97*2+0,90)*0,30= m.č.102 (0,90+3,65+1,20+3,65+3,275+1,35+5,375+1,35)*4,40-0,90*1,97*2-0,70*1,97*3-0,80*1,97*2)= m.č.103 (3,50+3,06)*2*4,40-0,80*1,97= m.č.104 (3,45+3,06)*2*4,40-0,80*1,97-1,50*1,00*2+(1,50*2+1,00)*0,30*2= m.č.105 (2,475+2,20)*2*4,40-0,70*1,97*2-1,00*1,00+1,00*3*0,30= m.č.106 (2,475+1,80)*2*(4,40-2,10)-1,00*1,00+1,00*0,30*2= m.č.107 0,90*4*(4,40-2,10)-0,60*2,30= m.č.108 (3,625+3,50+0,15+1,00+1,20+0,60+2,60+3,915)*4,40-1,00*1,50-0,80*1,97+(1,50*2+1,00)*0,30= m.č.109 (5,075+3,325)*2*4,40-0,80*1,97-1,50*1,20= m.č.110 (1,20+1,225)*2*(4,40-1,80)= m.č.111 (1,825+1,225)*2*(4,40-1,80)= m.č.112 (1,78+1,225)*2*(4,40-1,80)= m.č.113 (2,40+3,115)*2*4,40-1,625*3,15+(3,15*2+1,625)*0,30= m.č.114 (2,40+3,115)*2*4,40-1,625*3,15+(3,15*2+1,625)*0,30= m.č.115 (3,60+4,30)*2*4,65-3,375*3,65+(3,65*2+3,375)*0,30= m.č.116 3,60*6,535+3,60*8,236+4,35*(6,535+8,236)/2*2-3,375*3,65+(3,65*2+3,375)*0,30= m.č.117 (3,60+4,30)*2*4,65-3,375*3,65+(3,65*2+3,375)*0,30= m.č.118 (3,30+4,00)*2*4,40-2,00*3,15+(3,15*2+2,00)*0,30= m.č.119 (3,30+4,00)*2*4,40-2,00*3,15+(3,15*2+2,00)*0,30= m.č.120 (3,30+4,00)*2*4,40-2,00*3,15+(3,15*2+2,00)*0,30= m.č.121 (2,395+4,00)*2*4,40-1,625*3,15+(3,15*2+1,625)*0,30= m.č.122 ((20,95+12,825)*2+4,20*2+(17,51+0,20)*2+2,50*2)*4,40-2,00*3,15-1,00*1,50*6-1,00*3,15-0,80*1,97-2,035*4,40-1,50*1,20+(3,15*2+2,00)*0,30+(1,50*2+1,00)*0,30*6+(3,15*2+1,00)*0,30+(4,40*2+2,035)*0,40+(1,50+1,20)*2*0,30= m.č.123 (4,00+1,30)*2*4,40-0,80*1,97= Celkem: A+B+C+D+E+F+G+H+I+J+K+L+M+N+O+Z+Q+R+S+T+U+V+W+X+Y+AA+AB+AC+AD+AE+AF+AG+AH+AI+AJ+AK+AL+AM+AN+AO+AP+AQ+AR+AS+AT+AU+AV+AW=
[6 empty] | 0 |  | 0 |  | 0 |  | OTSKP
S | Celkem za 784 | Malby |  |  |  | 0 |  | 0 |  | 0 |  | OTSKP
OTSKP
Díl: | 8 | Potrubí | [8 empty] | SD | OTSKP
99 | 872R.1 | STAVEBNÍ PRÁCE PRO ZT stavební práce pro ZT, vč.zemních prací | KUS | 1 |  | 0 |  | 0 |  | 0 | B | R | Drobné stavební výpomoce v rozsahu dle dřívějších PPV (podíl přidružených výkonů) a PPP (podíl přidružených profesí). | 1:01
100 | 87627 | CHRÁNIČKY Z TRUB PLASTOVÝCH DN DO 100MM chráničky PVC d 110 mm mezi kabelovými komorami a trakční měnírnou, prostupy ve stěnách ŽB vany v tlakotěsném provedení, vč.napojení izolační fólie, dle technické zprávy a výkresové dokumentace | M | 56.3 |  | 0 |  | 0 |  | 0 | B | OTSKP | - položky pro zhotovení potrubí platí bez ohledu na sklon. - výrobní dokumentaci (včetně technologického předpisu) - dodání veškerého trubního a pomocného materiálu (trouby, trubky, tvarovky, spojovací a těsnící materiál a pod.), podpěrných, závěsných a upevňovacích prvků, včetně potřebných úprav - úprava a příprava podkladu a podpěr, očištění a ošetření podkladu a podpěr - zřízení plně funkčního potrubí, kompletní soustavy, podle příslušného technologického předpisu - zřízení potrubí i jednotlivých částí po etapách, včetně pracovních spar a spojů, pracovního zaslepení konců a pod. - úprava prostupů, průchodů šachtami a komorami, okolí podpěr a vyústění, zaústění, napojení, vyvedení a upevnění odpad. výustí - ochrana potrubí nátěrem (vč. úpravy povrchu), případně izolací, nejsou-li tyto práce předmětem jiné položky - úprava, očištění a ošetření prostoru kolem potrubí - položky platí pro práce prováděné v prostoru zapaženém i nezapaženém a i v kolektorech, chráničkách - položky zahrnují i práce spojené s nutnými obtoky, převáděním a čerpáním vody - u ocelového potrubí opláštění dle dokumentace a nutné opravy opláštění při jeho poškození | 7,00*8= 0,30= Celkem: A+B=
101 | 87633 | CHRÁNIČKY Z TRUB PLASTOVÝCH DN DO 150MM chráničky PVC d 160 mm mezi kabelovými komorami a trakční měnírnou, prostupy ve stěnách ŽB vany v tlakotěsném provedení, vč.napojení izolační fólie, dle technické zprávy a výkresové dokumentace | M | 111 |  | 0 |  | 0 |  | 0 | B | OTSKP | - položky pro zhotovení potrubí platí bez ohledu na sklon. - výrobní dokumentaci (včetně technologického předpisu) - dodání veškerého trubního a pomocného materiálu (trouby, trubky, tvarovky, spojovací a těsnící materiál a pod.), podpěrných, závěsných a upevňovacích prvků, včetně potřebných úprav - úprava a příprava podkladu a podpěr, očištění a ošetření podkladu a podpěr - zřízení plně funkčního potrubí, kompletní soustavy, podle příslušného technologického předpisu - zřízení potrubí i jednotlivých částí po etapách, včetně pracovních spar a spojů, pracovního zaslepení konců a pod. - úprava prostupů, průchodů šachtami a komorami, okolí podpěr a vyústění, zaústění, napojení, vyvedení a upevnění odpad. výustí - ochrana potrubí nátěrem (vč. úpravy povrchu), případně izolací, nejsou-li tyto práce předmětem jiné položky - úprava, očištění a ošetření prostoru kolem potrubí - položky platí pro práce prováděné v prostoru zapaženém i nezapaženém a i v kolektorech, chráničkách - položky zahrnují i práce spojené s nutnými obtoky, převáděním a čerpáním vody - u ocelového potrubí opláštění dle dokumentace a nutné opravy opláštění při jeho poškození | 6,30*5= 5,30*15= Celkem: A+B=
102 | 87634 | CHRÁNIČKY Z TRUB PLASTOVÝCH DN DO 200MM chráničky PVC d 160 mm mezi kabelovými komorami a trakční měnírnou, prostupy ve stěnách ŽB vany v tlakotěsném provedení, vč.napojení izolační fólie, dle technické zprávy a výkresové dokumentace | M | 158.8 |  | 0 |  | 0 |  | 0 | B | OTSKP | - položky pro zhotovení potrubí platí bez ohledu na sklon. - výrobní dokumentaci (včetně technologického předpisu) - dodání veškerého trubního a pomocného materiálu (trouby, trubky, tvarovky, spojovací a těsnící materiál a pod.), podpěrných, závěsných a upevňovacích prvků, včetně potřebných úprav - úprava a příprava podkladu a podpěr, očištění a ošetření podkladu a podpěr - zřízení plně funkčního potrubí, kompletní soustavy, podle příslušného technologického předpisu - zřízení potrubí i jednotlivých částí po etapách, včetně pracovních spar a spojů, pracovního zaslepení konců a pod. - úprava prostupů, průchodů šachtami a komorami, okolí podpěr a vyústění, zaústění, napojení, vyvedení a upevnění odpad. výustí - ochrana potrubí nátěrem (vč. úpravy povrchu), případně izolací, nejsou-li tyto práce předmětem jiné položky - úprava, očištění a ošetření prostoru kolem potrubí - položky platí pro práce prováděné v prostoru zapaženém i nezapaženém a i v kolektorech, chráničkách - položky zahrnují i práce spojené s nutnými obtoky, převáděním a čerpáním vody - u ocelového potrubí opláštění dle dokumentace a nutné opravy opláštění při jeho poškození | 5,00*24= 5,30*6= 3,50*2= Celkem: A+B+C=
103 | 895112R.1 | STUDNA PRO ČERP VODY Z BETON DÍLCŮ Šn80 kompletní studna hl.1,50 m, vč.zemních prací, zřízení studny a její zrušení po ukončení čerpání vody | KUS | 2 |  | 0 |  | 0 |  | 0 | B | R | - položky pro konstrukce na trubním vedení zahrnují kompletní konstrukce trubního vedení a to buď ve spojení s potrubím nebo samostatně. Zahrnují rovněž úpravy typových konstrukcí, spojovací a těsnící materiál, předepsané povrchové úpravy, máčení cihel, vyspárování a pod. Šachty, vpustě, kabelové komory zahrnují i poklopy s rámem, mříže s rámem, koše na bahno, stupadla, žebříky, stropy z bet. dílců a pod. - dodání dílce požadovaného tvaru a vlastností, jeho skladování, doprava a osazení do definitivní polohy, včetně komplexní technologie výroby a montáže dílců, ošetření a ochrana dílců, - u dílců železobetonových a předpjatých veškerá výztuž, případně i tuhé kovové prvky a závěsná oka, - úpravy a zařízení pro uložení a transport dílce, - veškeré požadované úpravy dílců, včetně doplňkových konstrukcí a vybavení, - sestavení dílce na stavbě včetně montážních zařízení,plošin a prahů a pod., - výplň, těsnění a tmelení spár a spojů, - očištění a ošetření úložných ploch, - zednické výpomoce pro montáž dílců, - označení dílce výrobním štítkem nebo jiným způsobem, - úpravy dílce pro dodržení požadované přesnosti jeho osazení, včetně případných měření, - veškerá zařízení pro zajištění stability v každém okamžiku, - další práce dané případně specifikací k příslušnému prefabrik. dílci (úprava pohledových ploch, příp. rubových ploch, osazení měřících zařízení, zkoušení a měření dílců a pod.). | 2=
104 | 89810.1 | KABEL KOMORY Z PLASTU kabelové šachty PE vodotěsné s kovovým víkem 1100 x 1095 mm, hl.1620mm, kompletní D+M, vč.dopravy, dle technické zprávy a výkresové dokumentace | KUS | 15 |  | 0 |  | 0 |  | 0 | B | OTSKP | - položky pro konstrukce na trubním vedení zahrnují kompletní konstrukce trubního vedení a to buď ve spojení s potrubím nebo samostatně. Zahrnují rovněž úpravy typových konstrukcí, spojovací a těsnící materiál, předepsané povrchové úpravy, máčení cihel, vyspárování a pod. Šachty, vpustě, kabelové komory zahrnují i poklopy s rámem, mříže s rámem, koše na bahno, stupadla, žebříky, stropy z bet. dílců a pod. - dodání dílce požadovaného tvaru a vlastností, jeho skladování, doprava a osazení do definitivní polohy, včetně komplexní technologie výroby a montáže dílců, ošetření a ochrana dílců, - u dílců železobetonových a předpjatých veškerá výztuž, případně i tuhé kovové prvky a závěsná oka, - úpravy a zařízení pro uložení a transport dílce, - veškeré požadované úpravy dílců, včetně doplňkových konstrukcí a vybavení, - sestavení dílce na stavbě včetně montážních zařízení,plošin a prahů a pod., - výplň, těsnění a tmelení spár a spojů, - očištění a ošetření úložných ploch, - zednické výpomoce pro montáž dílců, - označení dílce výrobním štítkem nebo jiným způsobem, - úpravy dílce pro dodržení požadované přesnosti jeho osazení, včetně případných měření, - veškerá zařízení pro zajištění stability v každém okamžiku, - další práce dané případně specifikací k příslušnému prefabrik. dílci (úprava pohledových ploch, příp. rubových ploch, osazení měřících zařízení, zkoušení a měření dílců a pod.). | 15=
104 | 89810.2 | KABEL KOMORY Z PLASTU kabelové šachty PE vodotěsné s kovovým víkem 1695 x 1100 mm, hl.1620mm, kompletní D+M, vč.dopravy, dle technické zprávy a výkresové dokumentace | KUS | 1 |  | 0 |  | 0 |  | 0 | B | OTSKP | - položky pro konstrukce na trubním vedení zahrnují kompletní konstrukce trubního vedení a to buď ve spojení s potrubím nebo samostatně. Zahrnují rovněž úpravy typových konstrukcí, spojovací a těsnící materiál, předepsané povrchové úpravy, máčení cihel, vyspárování a pod. Šachty, vpustě, kabelové komory zahrnují i poklopy s rámem, mříže s rámem, koše na bahno, stupadla, žebříky, stropy z bet. dílců a pod. - dodání dílce požadovaného tvaru a vlastností, jeho skladování, doprava a osazení do definitivní polohy, včetně komplexní technologie výroby a montáže dílců, ošetření a ochrana dílců, - u dílců železobetonových a předpjatých veškerá výztuž, případně i tuhé kovové prvky a závěsná oka, - úpravy a zařízení pro uložení a transport dílce, - veškeré požadované úpravy dílců, včetně doplňkových konstrukcí a vybavení, - sestavení dílce na stavbě včetně montážních zařízení,plošin a prahů a pod., - výplň, těsnění a tmelení spár a spojů, - očištění a ošetření úložných ploch, - zednické výpomoce pro montáž dílců, - označení dílce výrobním štítkem nebo jiným způsobem, - úpravy dílce pro dodržení požadované přesnosti jeho osazení, včetně případných měření, - veškerá zařízení pro zajištění stability v každém okamžiku, - další práce dané případně specifikací k příslušnému prefabrik. dílci (úprava pohledových ploch, příp. rubových ploch, osazení měřících zařízení, zkoušení a měření dílců a pod.). | 1=
105 | 899121.1 | PROTIDEŠŤOVÉ ŽALUZIE PŽA-P vel.2000 x 630 mm, s rámem a sítí proti hmyzu, materiál ocel PZ, vč.osazení pozedního rámu do otvoru, dle technické zprávy a výpisu zámečnických prvků ozn.Z/15 | KUS | 5 |  | 0 |  | 0 |  | 0 | B | OTSKP | Položka samostatné poklopy, samostatné mříže zahrnuje i rámy | 5=
105 | 899121.2 | PROTIDEŠŤOVÉ ŽALUZIE PŽA-P vel.1600 x 630 mm, s rámem a sítí proti hmyzu, materiál ocel PZ, vč.osazení pozedního rámu do otvoru, dle technické zprávy a výpisu zámečnických prvků ozn.Z/16 | KUS | 3 |  | 0 |  | 0 |  | 0 | B | OTSKP | Položka samostatné poklopy, samostatné mříže zahrnuje i rámy | 3=
105 | 899121.3 | PROTIDEŠŤOVÉ ŽALUZIE PŽA-P vel.1000 x 630 mm, s rámem a sítí proti hmyzu, materiál ocel PZ, vč.osazení pozedního rámu do otvoru, dle technické zprávy a výpisu zámečnických prvků ozn.Z/19 | KUS | 1 |  | 0 |  | 0 |  | 0 | B | OTSKP | Položka samostatné poklopy, samostatné mříže zahrnuje i rámy | 1=
105 | 899121.4 | SESTAVA PROTIDEŠŤOVÝCH ŽALUZIÍ PŽA-P vel.2760 x 1400 mm, s rámem, 4x protidešťová žaluzie 630 x 1400 mm se sítěmi proti hmyzu, materiál ocel PZ, vč.osazení pozedního rámu do otvoru, dle technické zprávy a výpisu zámečnických prvků ozn.Z/17 A z/20 | KPL | 2 |  | 0 |  | 0 |  | 0 | B | OTSKP | Položka samostatné poklopy, samostatné mříže zahrnuje i rámy | 2=
105 | 899121.5 | SESTAVA PROTIDEŠŤOVÝCH ŽALUZIÍ PŽA-P vel.2760 x 800 mm, s rámem, 4x protidešťová žaluzie 630 x 800 mm se sítěmi proti hmyzu, materiál ocel PZ, vč.osazení pozedního rámu do otvoru, dle technické zprávy a výpisu zámečnických prvků ozn.Z/18 a Z/21 | KPL | 1 |  | 0 |  | 0 |  | 0 | B | OTSKP | Položka samostatné poklopy, samostatné mříže zahrnuje i rámy | 1=
[6 empty] | 0 |  | 0 |  | 0
S | Celkem za 8 | Potrubí |  |  |  | 0 |  | 0 |  | 0
Díl: | 9 | Ostatní konstrukce a práce | [8 empty] | SD
107 | 936001R.2 | HASÍCÍ PŘÍSTROJE SNĚHOVÉ 5 KG položka zahrnuje objednatelem povolené náklady na hasící zařízení zhotovitele | KUS | 13 |  | 0 |  | 0 |  | 0 | B | R | položka obsahuje montáž a dodávku hasícího přístroje
108 | 93650R.2 | DOPLŇK KONSTR KOVOVÉ - MONTÁŽ rám rozvodny 22kV z kompozitních materiálů v m.č.122, dodávka součást technologie, pouze montáž, dle technické zprávy, výkres.dokumentace a výpisu zámečnických prvků ozn.Z/35 | KUS | 1 |  | 0 |  | 0 |  | 0 | B | R | - dílenská dokumentace, včetně technologického předpisu spojování, - dodání materiálu v požadované kvalitě a výroba konstrukce i dílenská (včetně pomůcek, přípravků a prostředků pro výrobu) bez ohledu na náročnost a její hmotnost, dílenská montáž, - dodání spojovacího materiálu, - zřízení montážních a dilatačních spojů, spar, včetně potřebných úprav, vložek, opracování, očištění a ošetření, - podpěr. konstr. a lešení všech druhů pro montáž konstrukcí i doplňkových, včetně požadovaných otvorů, ochranných a bezpečnostních opatření a základů pro tyto konstrukce a lešení, - jakákoliv doprava a manipulace dílců a montážních sestav, včetně dopravy konstrukce z výrobny na stavbu, - montáž konstrukce na staveništi, včetně montážních prostředků a pomůcek a zednických výpomocí, - montážní dokumentace včetně technologického předpisu montáže, - výplň, těsnění a tmelení spar a spojů, - čištění konstrukce a odstranění všech vrubů (vrypy, otlačeniny a pod.), - veškeré druhy opracování povrchů, včetně úprav pod nátěry a pod izolaci, - veškeré druhy dílenských základů a základních nátěrů a povlaků, - všechny druhy ocelového kotvení, - dílenskou přejímku a montážní prohlídku, včetně požadovaných dokladů, - zřízení kotevních otvorů nebo jam, nejsou-li částí jiné konstrukce, jejich úpravy, očištění a ošetření, - osazení kotvení nebo přímo částí konstrukce do podpůrné konstrukce nebo do zeminy, - výplň kotevních otvorů (příp. podlití patních desek) maltou, betonem nebo jinou speciální hmotou, vyplnění jam zeminou, - ošetření kotevní oblasti proti vzniku trhlin, vlivu povětrnosti a pod., - osazení nivelačních značek, včetně jejich zaměření, označení znakem výrobce a vyznačení letopočtu. Dokumentace pro zadání stavby může dále předepsat že cena položky ještě obsahuje například: - veškeré druhy protikorozní ochrany a nátěry konstrukcí, - žárové zinkování ponorem nebo žárové stříkání (metalizace) kovem, - zvláštní spojovací prostředky, rozebíratelnost konstrukce, - osazení měřících zařízení a úpravy pro ně - ochranná opatření před účinky bludných proudů - ochranu před přepětím.
108 | 93650R.3 | KONTROLNÍ MĚŘÍCÍ BODY PRO MĚŘENÍ BLUDNÝCH PROUDŮ ukonč. v plast.skříňce, vč.dodávky, montáže a povrchové úpravy, dle technické zprávy a projektové dokumentace | KPL | 4 |  | 0 |  | 0 |  | 0 | B | R | - dílenská dokumentace, včetně technologického předpisu spojování, - dodání materiálu v požadované kvalitě a výroba konstrukce i dílenská (včetně pomůcek, přípravků a prostředků pro výrobu) bez ohledu na náročnost a její hmotnost, dílenská montáž, - dodání spojovacího materiálu, - zřízení montážních a dilatačních spojů, spar, včetně potřebných úprav, vložek, opracování, očištění a ošetření, - podpěr. konstr. a lešení všech druhů pro montáž konstrukcí i doplňkových, včetně požadovaných otvorů, ochranných a bezpečnostních opatření a základů pro tyto konstrukce a lešení, - jakákoliv doprava a manipulace dílců a montážních sestav, včetně dopravy konstrukce z výrobny na stavbu, - montáž konstrukce na staveništi, včetně montážních prostředků a pomůcek a zednických výpomocí, - montážní dokumentace včetně technologického předpisu montáže, - výplň, těsnění a tmelení spar a spojů, - čištění konstrukce a odstranění všech vrubů (vrypy, otlačeniny a pod.), - veškeré druhy opracování povrchů, včetně úprav pod nátěry a pod izolaci, - veškeré druhy dílenských základů a základních nátěrů a povlaků, - všechny druhy ocelového kotvení, - dílenskou přejímku a montážní prohlídku, včetně požadovaných dokladů, - zřízení kotevních otvorů nebo jam, nejsou-li částí jiné konstrukce, jejich úpravy, očištění a ošetření, - osazení kotvení nebo přímo částí konstrukce do podpůrné konstrukce nebo do zeminy, - výplň kotevních otvorů (příp. podlití patních desek) maltou, betonem nebo jinou speciální hmotou, vyplnění jam zeminou, - ošetření kotevní oblasti proti vzniku trhlin, vlivu povětrnosti a pod., - osazení nivelačních značek, včetně jejich zaměření, označení znakem výrobce a vyznačení letopočtu. Dokumentace pro zadání stavby může dále předepsat že cena položky ještě obsahuje například: - veškeré druhy protikorozní ochrany a nátěry konstrukcí, - žárové zinkování ponorem nebo žárové stříkání (metalizace) kovem, - zvláštní spojovací prostředky, rozebíratelnost konstrukce, - osazení měřících zařízení a úpravy pro ně - ochranná opatření před účinky bludných proudů - ochranu před přepětím.
108 | 93650R.4 | DOPLŇK KONSTR KOVOVÉ - MONTÁŽ rám rozvodny 22kV v m.č.122, dodávka součást technologie, pouze montáž, dle technické zprávy, výkres.dokumentace a výpisu zámečnických prvků ozn.Z/35 | KUS | 3 |  | 0 |  | 0 |  | 0 | B | R | - dílenská dokumentace, včetně technologického předpisu spojování, - dodání materiálu v požadované kvalitě a výroba konstrukce i dílenská (včetně pomůcek, přípravků a prostředků pro výrobu) bez ohledu na náročnost a její hmotnost, dílenská montáž, - dodání spojovacího materiálu, - zřízení montážních a dilatačních spojů, spar, včetně potřebných úprav, vložek, opracování, očištění a ošetření, - podpěr. konstr. a lešení všech druhů pro montáž konstrukcí i doplňkových, včetně požadovaných otvorů, ochranných a bezpečnostních opatření a základů pro tyto konstrukce a lešení, - jakákoliv doprava a manipulace dílců a montážních sestav, včetně dopravy konstrukce z výrobny na stavbu, - montáž konstrukce na staveništi, včetně montážních prostředků a pomůcek a zednických výpomocí, - montážní dokumentace včetně technologického předpisu montáže, - výplň, těsnění a tmelení spar a spojů, - čištění konstrukce a odstranění všech vrubů (vrypy, otlačeniny a pod.), - veškeré druhy opracování povrchů, včetně úprav pod nátěry a pod izolaci, - veškeré druhy dílenských základů a základních nátěrů a povlaků, - všechny druhy ocelového kotvení, - dílenskou přejímku a montážní prohlídku, včetně požadovaných dokladů, - zřízení kotevních otvorů nebo jam, nejsou-li částí jiné konstrukce, jejich úpravy, očištění a ošetření, - osazení kotvení nebo přímo částí konstrukce do podpůrné konstrukce nebo do zeminy, - výplň kotevních otvorů (příp. podlití patních desek) maltou, betonem nebo jinou speciální hmotou, vyplnění jam zeminou, - ošetření kotevní oblasti proti vzniku trhlin, vlivu povětrnosti a pod., - osazení nivelačních značek, včetně jejich zaměření, označení znakem výrobce a vyznačení letopočtu. Dokumentace pro zadání stavby může dále předepsat že cena položky ještě obsahuje například: - veškeré druhy protikorozní ochrany a nátěry konstrukcí, - žárové zinkování ponorem nebo žárové stříkání (metalizace) kovem, - zvláštní spojovací prostředky, rozebíratelnost konstrukce, - osazení měřících zařízení a úpravy pro ně - ochranná opatření před účinky bludných proudů - ochranu před přepětím.
109 | 93884.1 | OŠETŘENÍ KONSTRUKCÍ ZAKRYTÍM FÓLIÍ - PAROZÁBRANA dle technické zprávy a výkresové dokumentace | M2 | 456.924 |  | 0 |  | 0 |  | 0 | B | OTSKP | Popisy prací zahrnují veškerý materiál, výrobky a polotovary, včetně mimostaveništní a vnitrostaveništní dopravy (rovněž přesuny), včetně naložení a složení,případně s uložením. | (13,625-0,20*2)*(4,15+31,00-0,30*2)=
110 | 93884R.2 | PLASTOVÉ VĚTRACÍ MŘÍŽKY dle technické zprávy a výkresové dokumentace 150x150mm, dodávka + montáž | KUS | 3 |  | 0 |  | 0 |  | 0 | B | R | Popisy prací zahrnují veškerý materiál, výrobky a polotovary, včetně mimostaveništní a vnitrostaveništní dopravy (rovněž přesuny), včetně naložení a složení,případně s uložením. | 1+2=
[6 empty] | 0 |  | 0 |  | 0
S | Celkem za 9 | Ostatní konstrukce a práce |  |  |  | 0 |  | 0 |  | 0
Díl: | 91 | Doplňující konstrukce a práce | [8 empty] | SD
106 | 91275.1 | ZÁVORA kompletní zábrana proti vstupu do prostoru transformátorů - ocel.pozink.úhelníky (2ks) kotvené do ostění + dřevěné prkno hoblované 100/25, L=3,75 m, dle technické zprávy, výkresové dokumentace a výpisu zámečnických prvků | KUS | 3 |  | 0 |  | 0 |  | 0 | B | OTSKP | Popisy prací zahrnují veškerý materiál, výrobky a polotovary, včetně mimostaveništní a vnitrostaveništní dopravy (rovněž přesuny), včetně naložení a složení,případně s uložením. | m.č.115, 116 a 117 3=
106 | 91275.2 | ZÁVORA kompletní zábrana proti vstupu do prostoru tlumivky - ocel.pozink.úhelníky (2ks) kotvené do ostění + dřevěné prkno hoblované 100/25, L=2,40 m, dle technické zprávy, výkresové dokumentace a výpisu zámečnických prvků | KUS | 3 |  | 0 |  | 0 |  | 0 | B | OTSKP | Popisy prací zahrnují veškerý materiál, výrobky a polotovary, včetně mimostaveništní a vnitrostaveništní dopravy (rovněž přesuny), včetně naložení a složení,případně s uložením. | m.č.118, 119 a 120 3=
[6 empty] | 0 |  | 0 |  | 0
S | Celkem za 91 | Doplňující konstrukce a práce |  |  |  | 0 |  | 0 |  | 0
Díl: | 95 | Doplňující konstrukce a práce | [8 empty] | SD
111 | 952901221R.1 | Vyčištění budov průmyslový objekt | M2 | 813.663 |  | 0 |  | 0 |  | 0 | B | R | Vyčištění budov nebo objektů před předáním do užívání budov bytové nebo občanské výstavby - zametení a umytí podlah, dlažeb, obkladů, schodů v místnostech, chodbách a schodištích, vyčištění a umytí oken, dveří s rámy, zárubněmi, umytí a vyčištění jiných zasklených a natíraných ploch a zařizovacích předmětů, při světlé výšce podlaží do 4m | 13,525*(21,35+3,40)= 13,625*(4,15+31,00)= Celkem: A+B=
[6 empty] | 0 |  | 0 |  | 0
S | Celkem za 95 | Doplňující konstrukce a práce |  |  |  | 0 |  | 0 |  | 0
Díl: | 990 | Poplatky za skládky | [8 empty] | SD
1 | 014102.01 | POPLATKY ZA SKLÁDKU kat.číslo 17 05 04 " Čistá výkopová zemina " | T | 2291.487 |  | 0 |  | 0 |  | 0 | B | Odpady | Položka obsahuje veškeré poplatky provozovateli skládky související s převzetím, uložením, ppř. likvidací odpadu. Položka neobsahuje náklady spojené s dopravou z místa stavby na místo převzetí provozovatele skládky. Položky se užije: 1. jak v případě vlastního skládkování 2. tak v případě využití provozovatelem skládky pro terénní úpravy 3. tak v případě využití provozovatelem skládky pro rekultivace V případě, že je možné dvojí využití v rámci jednoho objektu, použije se položky dvakrát a odliší se variantou. | z výkopů pro měnírnu 1421,723*1,60= z výkopů pro ZTI - viz samostatný rozpočet 16,73= Celkem: A+B=
2 | 014102.07 | POPLATKY ZA SKLÁDKU kat.číslo 02 01 03 " smýcené stromy a keře " | T | 6 |  | 0 |  | 0 |  | 0 | B | Odpady | Položka obsahuje veškeré poplatky provozovateli skládky související s převzetím, uložením, ppř. likvidací odpadu. Položka neobsahuje náklady spojené s dopravou z místa stavby na místo převzetí provozovatele skládky. Položky se užije: 1. jak v případě vlastního skládkování 2. tak v případě využití provozovatelem skládky pro terénní úpravy 3. tak v případě využití provozovatelem skládky pro rekultivace V případě, že je možné dvojí využití v rámci jednoho objektu, použije se položky dvakrát a odliší se variantou.
3 | 014102.98 | POPLATKY ZA SKLÁDKU stavební netříděná suť - VZT část 1 "Vzduchotechnika" | T | 0.46 |  | 0 |  | 0 |  | 0 | B | Odpady | Položka obsahuje veškeré poplatky provozovateli skládky související s převzetím, uložením, ppř. likvidací odpadu. Položka neobsahuje náklady spojené s dopravou z místa stavby na místo převzetí provozovatele skládky. Položky se užije: 1. jak v případě vlastního skládkování 2. tak v případě využití provozovatelem skládky pro terénní úpravy 3. tak v případě využití provozovatelem skládky pro rekultivace V případě, že je možné dvojí využití v rámci jednoho objektu, použije se položky dvakrát a odliší se variantou. | 1: 036+0,1
3 | 014102.98 | POPLATKY ZA SKLÁDKU stavební netříděná suť - vytápění a MaR | T | 0.51 |  | 0 |  | 0 |  | 0 | B | Odpady | Položka obsahuje veškeré poplatky provozovateli skládky související s převzetím, uložením, ppř. likvidací odpadu. Položka neobsahuje náklady spojené s dopravou z místa stavby na místo převzetí provozovatele skládky. Položky se užije: 1. jak v případě vlastního skládkování 2. tak v případě využití provozovatelem skládky pro terénní úpravy 3. tak v případě využití provozovatelem skládky pro rekultivace V případě, že je možné dvojí využití v rámci jednoho objektu, použije se položky dvakrát a odliší se variantou. | 1: 0,36+0,05+0,1
[6 empty] | 0 |  | 0 |  | 0
S | Celkem za 990 | Poplatky za skládky |  |  |  | 0 |  | 0 |  | 0
Díl: | M21 | Silnoproud | [8 empty] | SD
17 | 21D.3 | Dodávka a montáž elektroinstalace a hromosvod - viz samostatný rozpočet | KPL | 1 |  | 0 |  | 0 |  | 0 | B | R | Položka obsahuje: Kompletní cenu dle dílčího rozpočtu.
17 | 21D.5 | Dodávka montáž vytápění a MaR - viz samostatný rozpočet | KPL | 1 |  | 0 |  | 0 |  | 0 | B | R | Položka obsahuje: Kompletní cenu dle dílčího rozpočtu.
18 | 21M.6 | Vytápění a MaR - zkoušky a revize - viz samostatný rozpočet | KPL | 1 |  | 0 |  | 0 |  | 0 | B | R | Položka obsahuje: Kompletní cenu dle dílčího rozpočtu.
[6 empty] | 0 |  | 0 |  | 0
S | Celkem za M21 | Silnoproud |  |  |  | 0 |  | 0 |  | 0
Díl: | M24 | Vzduchotechnika | [8 empty] | SD
19 | 24M.1 | Dodávka a montáž VZT - viz samostatný rozpočet viz samostatný rozpočet část 2 - "VZT a KLIMATIZACE - soc. část" | KPL | 1 |  | 0 |  | 0 |  | 0 | B | R | Položka obsahuje: Kompletní cenu dle dílčího rozpočtu.
40 | 429D.1 | Dodávka a montá VZT - viz samostatný rozpočet část 1 - "Vzduchotechnika" | KPL | 1 |  | 0 |  | 0 |  | 0 | B | R | Položka obsahuje: Kompletní cenu dle dílčího rozpočtu.
41 | 429M.6 | Dodávka a montáž VZT - zkoušky a revize - viz samostatný rozpočet část 1 "Vzduchotechnika" | KPL | 1 |  | 0 |  | 0 |  | 0 | B | R | Položka obsahuje: Kompletní cenu dle dílčího rozpočtu.
[6 empty] | 0 |  | 0 |  | 0
S | Celkem za M24 | Vzduchotechnika |  |  |  | 0 |  | 0 |  | 0
Note on J143: jelinkova: viz. přenos SO 24-15-15_1 Zab sys
Note on J285: jelinkova: viz. přenos SO 24-15-15_1_6 Elektoinstalace a hromosvod
Note on J286: jelinkova: viz. přenos SO 24-15-15_1_4 Vytápění a MaR bez zkoušek a revizí
Note on J287: jelinkova: Zkoušky a revze SO 24-15-15_1_4 Vytápění a MaR
Note on J292: jelinkova: viz. přenos SO 24-15-15_1_5 (2) VZT a Klimatizace
Note on J293: jelinkova: viz. přenos SO 24-15-15_1_5 (1) VZT a klimatizace bez zkošek a revizí
Note on J294: jelinkova: viz. přenos SO 24-15-15_1_5 (1) VZT a klimatizace zkoušky a revize
Součet za Díl
Zaokrouhlit množství

## SO_24-15-15_1_Zab sys
FORMULÁŘ 5 | [6 empty] | majitel HIM: | SŽDC |  | 0 |  | kus | 2 | 0 | majitel, cena | SŽDC | ČD | OSTATNÍ
|  | SOUPIS PRACÍ | [7 empty] | Cena za objekt [Kč] |  | mj dle JKSO | počet mj | objektový ukazatel
Název stavby : |  | Optimalizace trati Bystřice nad Olší - Český Těšín, 2. část - žst. Český Těšín | [5 empty] | Číslo stavby | [6 empty] | hlavičky stavby
Název PS,SO : |  | Žst.Český Těšín, trakční měnírna Zádržný systém | Zatřídění objektu : (JKSO, JKPOV) |  |  |  |  | Číslo PS,SO | SO_24-15-15_1 |  |  | Číslo zakázky: |  | 11-105-231-PS | hlavičky objektu | Žst. Český Těšín, technologie výtahů:
Datum zpracování : |  | 2012-11-26 | [5 empty] | Datum aktualizace : | [6 empty] | hlavičky datumů | 37
Poř. | [6 empty] | C E N A |  |  |  | typ řádku | kód datové základny | Technická specifikace | Výkaz výměr | nadpisy sloupců | 37
číslo | Číslo |  | měrná |  | jednotková | Celková | dodávky |  | montáže | [5 empty] | nadpisy sloupců
pol. | položky | Název položky | jednotka | množství | hmotnost | hmotnost | jednotková | celkem | jednotková | celkem |  |  |  |  | nadpisy sloupců
| 1 | 2 | 3 | 4 | 5 | 6 | 7 | 8 | 9 | 10 | 12 | 13 | 14 | 15 | nadpisy sloupců
řádek s filtry
Díl: | 756 | ZABEZPEČOVACÍ SYSTÉM - SŽDC | [8 empty] | SD
1 | 75671R0 | Montáž, revize, předání, režijní náklady, přeprava materiálu, cestovné | kus | 1 |  | 0 |  | 0 |  | 0 | SP | R | Úplná montáž a příprava zabezpečovacího systému. Měří se v kusech. Položka obsahuje veškeré potřebné mechanizmy, jejich obsluhu, náklady na mzdy a náklady na pořízení všech potřebných materiálů i vlastní spojky, náklady na přesun hmot. | 1:01
2 | 75671R1 | Horizontální lišta | m | 24 |  | 0 | 880 |  |  | 0 | H | R | Položka obsahuje: Dodávku materiálu včetně ztratného, přípravných prací a pom. mechanismů, včetně mimostaveništní a vnitrostaveništní dopravy (rovněž přesuny), včetně naložení a složení, případně s uložením, potřebná lešení a podpěrné konstrukce. Cena položky zahrnuje vedlejší rozpočtové náklady a ostatní rozpočtové náklady včetně všech ostatních vedlejších nákladů. Dodávka horizontální lišty podle typu a potřebné délky včetně potřebného pomocného materiálu a dopravy do staveništního skladu. Lišta se měří v metrech (m). | 1:24
3 | 75671R2 | Ukončení | kus | 12 |  | 0 | 1215 |  |  | 0 | H | R | Položka obsahuje: Dodávku materiálu včetně ztratného, přípravných prací a pom. mechanismů, včetně mimostaveništní a vnitrostaveništní dopravy (rovněž přesuny), včetně naložení a složení, případně s uložením, potřebná lešení a podpěrné konstrukce. Cena položky zahrnuje vedlejší rozpočtové náklady a ostatní rozpočtové náklady včetně všech ostatních vedlejších nákladů. Dodávka ukončení včetně potřebného pomocného materiálu a dopravy do staveništního skladu. Ukončení se měří v kusech (kus). | 1:12
4 | 75671R3 | Upevnění M12x35 | kus | 30 |  | 0 | 25 |  |  | 0 | H | R | Položka obsahuje: Dodávku materiálu včetně ztratného, přípravných prací a pom. mechanismů, včetně mimostaveništní a vnitrostaveništní dopravy (rovněž přesuny), včetně naložení a složení, případně s uložením, potřebná lešení a podpěrné konstrukce. Cena položky zahrnuje vedlejší rozpočtové náklady a ostatní rozpočtové náklady včetně všech ostatních vedlejších nákladů. Dodávka upevnění včetně potřebného pomocného materiálu a dopravy do staveništního skladu. Upevnění se měří v kusech (kus). | 1:30
5 | 75671R4 | Jezdec | kus | 6 |  | 0 | 7115 |  |  | 0 | H | R | Položka obsahuje: Dodávku materiálu včetně ztratného, přípravných prací a pom. mechanismů, včetně mimostaveništní a vnitrostaveništní dopravy (rovněž přesuny), včetně naložení a složení, případně s uložením, potřebná lešení a podpěrné konstrukce. Cena položky zahrnuje vedlejší rozpočtové náklady a ostatní rozpočtové náklady včetně všech ostatních vedlejších nákladů. Dodávka jezdce včetně potřebného pomocného materiálu a dopravy do staveništního skladu. Jezdec se měří v kusech (kus). | 1:06
6 | 75671R5 | Samonavíjecí zařízení 6m | kus | 6 |  | 0 | 7930 |  |  | 0 | H | R | Položka obsahuje: Dodávku materiálu včetně ztratného, přípravných prací a pom. mechanismů, včetně mimostaveništní a vnitrostaveništní dopravy (rovněž přesuny), včetně naložení a složení, případně s uložením, potřebná lešení a podpěrné konstrukce. Cena položky zahrnuje vedlejší rozpočtové náklady a ostatní rozpočtové náklady včetně všech ostatních vedlejších nákladů. Dodávka samonavíjecího zařízení včetně potřebného pomocného materiálu a dopravy do staveništního skladu. Samonavíjecí zařízení se měří v kusech (kus). | 1:06
7 | 75671R6 | Štítek | kus | 6 |  | 0 | 260 |  |  | 0 | H | R | Položka obsahuje: Dodávku materiálu včetně ztratného, přípravných prací a pom. mechanismů, včetně mimostaveništní a vnitrostaveništní dopravy (rovněž přesuny), včetně naložení a složení, případně s uložením, potřebná lešení a podpěrné konstrukce. Cena položky zahrnuje vedlejší rozpočtové náklady a ostatní rozpočtové náklady včetně všech ostatních vedlejších nákladů. Dodávka štítku včetně potřebného pomocného materiálu a dopravy do staveništního skladu. Štítek se měří v kusech (kus). | 1:06
8 | 75671R7 | Postroj | kus | 1 |  | 0 | 1115 |  |  | 0 | H | R | Položka obsahuje: Dodávku materiálu včetně ztratného, přípravných prací a pom. mechanismů, včetně mimostaveništní a vnitrostaveništní dopravy (rovněž přesuny), včetně naložení a složení, případně s uložením, potřebná lešení a podpěrné konstrukce. Cena položky zahrnuje vedlejší rozpočtové náklady a ostatní rozpočtové náklady včetně všech ostatních vedlejších nákladů. Dodávka postroje včetně potřebného pomocného materiálu a dopravy do staveništního skladu. Postroj se měří v kusech (kus). | 1:01
[6 empty] | 0 |  |  |  | 0
S | Celkem za 756 | ZABEZPEČOVACÍ SYSTÉM - SŽDC |  |  |  | 0 |  | 0 |  | 0
Note on A7: § 6a
Note on B7: § 6b 1.část
Note on C2: § 3
Note on C7: § 6c 1.část
Note on D4: § 2 v případě jiné klasifikace upravit údaj v závorce, např. (CZ-CC)
Note on D7: § 6d
Note on E7: § 6e
Note on N6: § 6b 2.část
Note on O6: § 6c 2.část
Note on P6: § 6f § 7
Note on U2: jiri.zakravsky: tools PSSOzzzzzz propertites Protection Lock "2*4"
Součet za Díl
Zaokrouhlit množství

## SO_24-15-15_1_3_ZTI
FORMULÁŘ 5 | [6 empty] | majitel HIM: | SŽDC |  | 0 |  | m3 | 4325 | 0 | majitel, cena | SŽDC | ČD | OSTATNÍ
|  | SOUPIS PRACÍ | [7 empty] | Cena za objekt [Kč] |  | mj dle JKSO | počet mj | objektový ukazatel
Název stavby : |  | Optimalizace trati Bystřice nad Olší - Český Těšín, 2. část - žst. Český Těšín | [5 empty] | Číslo stavby | [6 empty] | hlavičky stavby
Název PS,SO : |  | SO 24-15-15 Žst.Č.Těšín-trakční měnírna - ZTI | Zatřídění objektu : (JKSO, JKPOV) | 812 24 |  |  |  | Číslo PS,SO | SO 24-15-15_1_3 |  |  | Číslo zakázky: |  | 11-105-231-PS | hlavičky objektu | Žst. Český Těšín, technologie výtahů:
Datum zpracování : |  | 2012-11-22 | [5 empty] | Datum aktualizace : | [6 empty] | hlavičky datumů | 37
Poř. | [6 empty] | C E N A |  |  |  | typ řádku | kód datové základny | Technická specifikace | Výkaz výměr | nadpisy sloupců | 37
číslo | Číslo |  | měrná |  | jednotková | Celková | dodávky |  | montáže | [5 empty] | nadpisy sloupců
pol. | položky | Název položky | jednotka | množství | hmotnost | hmotnost | jednotková | celkem | jednotková | celkem |  |  |  |  | nadpisy sloupců
| 1 | 2 | 3 | 4 | 5 | 6 | 7 | 8 | 9 | 10 | 12 | 13 | 14 | 15 | nadpisy sloupců
řádek s filtry
Díl: | 990 | Poplatky za skládky | [8 empty] | SD
1 | 01.170504-O | čistá výkopová zemina-odkop | T | 30.11 |  | 0 |  | 0 |  | 0 | SP | Odpady | Položka obsahuje veškeré poplatky provozovateli skládky související s převzetím, uložením, ppř. likvidací odpadu. Položka neobsahuje náklady spojené s dopravou z místa stavby na místo převzetí provozovatele skládky. Položky se užije: 1. jak v případě vlastního skládkování 2. tak v případě využití provozovatelem skládky pro terénní úpravy 3. tak v případě využití provozovatelem skládky pro rekultivace V případě, že je možné dvojí využití v rámci jednoho objektu, použije se položky dvakrát a odliší se variantou. | 16,728*1,80
[6 empty] | 0 |  | 0 |  | 0
S | Celkem za 990 | Poplatky za skládky |  |  |  | 0 |  | 0 |  | 0
Díl: | 1 | Zemní práce | [8 empty] | SD
2 | 132201201 | Hloubení rýh š do 2 m v hornině tř. 3 objem do 100 m3 | m3 | 16.727 | 0 | 0 |  | 0 |  | 0 | SP | URS | Dle katalogu Pravidel "S" pro užití katalogů směrných cen stavebních prací ÚRS Praha a jednotlivých ustanovení ceníků a položek včetně doplňkových popisů a poznámek k jednotlivým položkám. Pro tuto akci jednotkové ceny obsahují veškeré náklady spojené s umístěním a prováděním stavby a podmínkami výstavby t.j. drívější "VRN a Ostatní náklady" rozpuštěny v jednotkových cenách položek. | 1: Dle technické zprávy, výkresových příloh projektové dokumentace a výkazů materiálu projektu.
3 | 161101101 | Svislé přem.výkop. z hor.tř. 1 až 4 hl do 2,5 m | m3 | 16.727 | 0 | 0 |  | 0 |  | 0 | SP | URS | Dle katalogu Pravidel "S" pro užití katalogů směrných cen stavebních prací ÚRS Praha a jednotlivých ustanovení ceníků a položek včetně doplňkových popisů a poznámek k jednotlivým položkám. Pro tuto akci jednotkové ceny obsahují veškeré náklady spojené s umístěním a prováděním stavby a podmínkami výstavby t.j. drívější "VRN a Ostatní náklady" rozpuštěny v jednotkových cenách položek. | 1: Dle technické zprávy, výkresových příloh projektové dokumentace a výkazů materiálu projektu.
4 | 162701105 | Vodorovné přemístění výkopku do 10000 m horniny tř. 1 až 4 | m3 | 16.727 | 0 | 0 |  | 0 |  | 0 | SP | URS | Dle katalogu Pravidel "S" pro užití katalogů směrných cen stavebních prací ÚRS Praha a jednotlivých ustanovení ceníků a položek včetně doplňkových popisů a poznámek k jednotlivým položkám. Pro tuto akci jednotkové ceny obsahují veškeré náklady spojené s umístěním a prováděním stavby a podmínkami výstavby t.j. drívější "VRN a Ostatní náklady" rozpuštěny v jednotkových cenách položek. | 1: Dle technické zprávy, výkresových příloh projektové dokumentace a výkazů materiálu projektu.
5 | 171201201 | Uložení sypaniny na skládku | m3 | 16.727 | 0 | 0 |  | 0 |  | 0 | SP | URS | Dle katalogu Pravidel "S" pro užití katalogů směrných cen stavebních prací ÚRS Praha a jednotlivých ustanovení ceníků a položek včetně doplňkových popisů a poznámek k jednotlivým položkám. Pro tuto akci jednotkové ceny obsahují veškeré náklady spojené s umístěním a prováděním stavby a podmínkami výstavby t.j. drívější "VRN a Ostatní náklady" rozpuštěny v jednotkových cenách položek. | 1: Dle technické zprávy, výkresových příloh projektové dokumentace a výkazů materiálu projektu.
6 | 174101101 | Zásyp zhutněný jam a rýh | m3 | 5.859 | 0 | 0 |  | 0 |  | 0 | SP | URS | Dle katalogu Pravidel "S" pro užití katalogů směrných cen stavebních prací ÚRS Praha a jednotlivých ustanovení ceníků a položek včetně doplňkových popisů a poznámek k jednotlivým položkám. Pro tuto akci jednotkové ceny obsahují veškeré náklady spojené s umístěním a prováděním stavby a podmínkami výstavby t.j. drívější "VRN a Ostatní náklady" rozpuštěny v jednotkových cenách položek. | 1: Dle technické zprávy, výkresových příloh projektové dokumentace a výkazů materiálu projektu.
7 | Mat_1 | Štěrkodrť 16-32 | t | 9.667 | 1 | 9.667 |  | 0 |  | 0 | H | Materiál | Položka obsahuje: Dodávku materiálu včetně ztratného, přípravných prací a pom. mechanismů, včetně mimostaveništní a vnitrostaveništní dopravy (rovněž přesuny), včetně naložení a složení, případně s uložením, potřebná lešení a podpěrné konstrukce. Cena položky zahrnuje vedlejší rozpočtové náklady a ostatní rozpočtové náklady včetně všech ostatních vedlejších nákladů. | 1: Dle technické zprávy, výkresových příloh projektové dokumentace a výkazů materiálu projektu.
8 | 175101101 | Obsyp potrubí bez prohození sypaniny | m3 | 8.033 | 0 | 0 |  | 0 |  | 0 | SP | URS | Dle katalogu Pravidel "S" pro užití katalogů směrných cen stavebních prací ÚRS Praha a jednotlivých ustanovení ceníků a položek včetně doplňkových popisů a poznámek k jednotlivým položkám. Pro tuto akci jednotkové ceny obsahují veškeré náklady spojené s umístěním a prováděním stavby a podmínkami výstavby t.j. drívější "VRN a Ostatní náklady" rozpuštěny v jednotkových cenách položek.
9 | Mat_2 | Štěrkopísky 0-22 mm | t | 13.254 | 1 | 13.254 |  | 0 |  | 0 | H | Materiál | Položka obsahuje: Dodávku materiálu včetně ztratného, přípravných prací a pom. mechanismů, včetně mimostaveništní a vnitrostaveništní dopravy (rovněž přesuny), včetně naložení a složení, případně s uložením, potřebná lešení a podpěrné konstrukce. Cena položky zahrnuje vedlejší rozpočtové náklady a ostatní rozpočtové náklady. včetně všech ostatních vedlejších nákladů. | 1: Dle technické zprávy, výkresových příloh projektové dokumentace a výkazů materiálu projektu.
[6 empty] | 0 |  | 0 |  | 0
S | Celkem za 1 | Zemní práce |  |  |  | 22.921 |  | 0 |  | 0
Díl: | 4 | Vodorovné konstrukce | [8 empty] | SD
10 | 451573111 | Lože pod potrubí ze štěrkopísku | m3 | 2.835 | 1.8908 | 5.3603 |  | 0 |  | 0 | SP | URS | Položka obsahuje: Dodávku materiálu včetně ztratného, přípravných prací a pom. mechanismů, včetně mimostaveništní a vnitrostaveništní dopravy (rovněž přesuny), včetně naložení a složení, případně s uložením, potřebná lešení a podpěrné konstrukce. Cena položky zahrnuje vedlejší rozpočtové náklady a ostatní rozpočtové náklady. včetně všech ostatních vedlejších nákladů. | 1: Dle technické zprávy, výkresových příloh projektové dokumentace a výkazů materiálu projektu.
[6 empty] | 0 |  | 0 |  | 0
S | Celkem za 4 | Vodorovné konstrukce |  |  |  | 5.3603 |  | 0 |  | 0
Díl: | 8 | Trubní vedení | [8 empty] | SD
11 | 871171121 | Montáž HD-PE 40 mm | m | 3 | 0 | 0 |  | 0 |  | 0 | SP | URS |  | 1: Dle technické zprávy, výkresových příloh projektové dokumentace a výkazů materiálu projektu.
12 | Mat_3 | HD-PE 40x2,4 mm | m | 3 | 0 | 0 |  | 0 |  | 0 | H | Materiál | Položka obsahuje: Dodávku materiálu včetně ztratného, přípravných prací a pom. mechanismů, včetně mimostaveništní a vnitrostaveništní dopravy (rovněž přesuny), včetně naložení a složení, případně s uložením, potřebná lešení a podpěrné konstrukce. Cena položky zahrnuje vedlejší rozpočtové náklady a ostatní rozpočtové náklady včetně všech ostatních vedlejších nákladů. | 1: Dle technické zprávy, výkresových příloh projektové dokumentace a výkazů materiálu projektu.
13 | Mat_4 | Mosazná spojka typ: T100 40x40 mm | kus | 1 | 0 | 0 |  | 0 |  | 0 | H | Materiál | Položka obsahuje: Dodávku materiálu včetně ztratného, přípravných prací a pom. mechanismů, včetně mimostaveništní a vnitrostaveništní dopravy (rovněž přesuny), včetně naložení a složení, případně s uložením, potřebná lešení a podpěrné konstrukce. Cena položky zahrnuje vedlejší rozpočtové náklady a ostatní rozpočtové náklady včetně všech ostatních vedlejších nákladů. | 1: Dle technické zprávy, výkresových příloh projektové dokumentace a výkazů materiálu projektu.
14 | Mat_5 | Mosazná spojka typ: T120 40x40 mm | kus | 1 | 0 | 0 |  | 0 |  | 0 | H | Materiál | Položka obsahuje: Dodávku materiálu včetně ztratného, přípravných prací a pom. mechanismů, včetně mimostaveništní a vnitrostaveništní dopravy (rovněž přesuny), včetně naložení a složení, případně s uložením, potřebná lešení a podpěrné konstrukce. Cena položky zahrnuje vedlejší rozpočtové náklady a ostatní rozpočtové náklady včetně všech ostatních vedlejších nákladů. | 1: Dle technické zprávy, výkresových příloh projektové dokumentace a výkazů materiálu projektu.
15 | Mat_6 | Mosazná spojka typ: T110 40x5/4" | kus | 1 | 0 | 0 |  | 0 |  | 0 | H | Materiál | Položka obsahuje: Dodávku materiálu včetně ztratného, přípravných prací a pom. mechanismů, včetně mimostaveništní a vnitrostaveništní dopravy (rovněž přesuny), včetně naložení a složení, případně s uložením, potřebná lešení a podpěrné konstrukce. Cena položky zahrnuje vedlejší rozpočtové náklady a ostatní rozpočtové náklady včetně všech ostatních vedlejších nákladů. | 1: Dle technické zprávy, výkresových příloh projektové dokumentace a výkazů materiálu projektu.
[6 empty] | 0 |  | 0 |  | 0
S | Celkem za 8 | Trubní vedení |  |  |  | 0 |  | 0 |  | 0
Díl: | 99 | Přesun hmot | [8 empty] | SD
16 | 998276101 | Přesun hmot pro trubní vedení z trub z plast.hmot otevřený výkop | t | 28.281 | 0 | 0 |  | 0 |  | 0 | SP | URS | Dle katalogu Pravidel "S" pro užití katalogů směrných cen stavebních prací ÚRS Praha a jednotlivých ustanovení ceníků a položek včetně doplňkových popisů a poznámek k jednotlivým položkám. Pro tuto akci jednotkové ceny obsahují veškeré náklady spojené s umístěním a prováděním stavby a podmínkami výstavby t.j. drívější "VRN a Ostatní náklady" rozpuštěny v jednotkových cenách položek. | 1: Dle technické zprávy, výkresových příloh projektové dokumentace a výkazů materiálu projektu.
[6 empty] | 0 |  | 0 |  | 0
S | Celkem za 99 | Přesun hmot |  |  |  | 0 |  | 0 |  | 0
Díl: | 721 | Zdravotechnika - vnitřní kanalizace | [8 empty] | SD
17 | 721173401 | Potrubí kanalizační z PVC hrdlové ležaté vnitřní DN 100 systém KG | m | 6 | 0.00126 | 0.0076 |  | 0 |  | 0 | SP | URS | Dle katalogu Pravidel "S" pro užití katalogů směrných cen stavebních prací ÚRS Praha a jednotlivých ustanovení ceníků a položek včetně doplňkových popisů a poznámek k jednotlivým položkám. Pro tuto akci jednotkové ceny obsahují veškeré náklady spojené s umístěním a prováděním stavby a podmínkami výstavby t.j. drívější "VRN a Ostatní náklady" rozpuštěny v jednotkových cenách položek. | 1: Dle technické zprávy, výkresových příloh projektové dokumentace a výkazů materiálu projektu.
18 | 721173402 | Potrubí kanalizační z PVC hrdlové ležaté vnitřní DN 125 systém KG | m | 20 | 0.00177 | 0.0354 |  | 0 |  | 0 | SP | URS | Dle katalogu Pravidel "S" pro užití katalogů směrných cen stavebních prací ÚRS Praha a jednotlivých ustanovení ceníků a položek včetně doplňkových popisů a poznámek k jednotlivým položkám. Pro tuto akci jednotkové ceny obsahují veškeré náklady spojené s umístěním a prováděním stavby a podmínkami výstavby t.j. drívější "VRN a Ostatní náklady" rozpuštěny v jednotkových cenách položek. | 1: Dle technické zprávy, výkresových příloh projektové dokumentace a výkazů materiálu projektu.
19 | 721174024 | Potrubí kanalizační z PP odpadní DN 70 | m | 2 | 0.01106 | 0.0221 |  | 0 |  | 0 | SP | URS | Dle katalogu Pravidel "S" pro užití katalogů směrných cen stavebních prací ÚRS Praha a jednotlivých ustanovení ceníků a položek včetně doplňkových popisů a poznámek k jednotlivým položkám. Pro tuto akci jednotkové ceny obsahují veškeré náklady spojené s umístěním a prováděním stavby a podmínkami výstavby t.j. drívější "VRN a Ostatní náklady" rozpuštěny v jednotkových cenách položek. | 1: Dle technické zprávy, výkresových příloh projektové dokumentace a výkazů materiálu projektu.
20 | 721174025 | Potrubí kanalizační z PP odpadní DN 100 | m | 8 | 0.01281 | 0.1025 |  | 0 |  | 0 | SP | URS | Dle katalogu Pravidel "S" pro užití katalogů směrných cen stavebních prací ÚRS Praha a jednotlivých ustanovení ceníků a položek včetně doplňkových popisů a poznámek k jednotlivým položkám. Pro tuto akci jednotkové ceny obsahují veškeré náklady spojené s umístěním a prováděním stavby a podmínkami výstavby t.j. drívější "VRN a Ostatní náklady" rozpuštěny v jednotkových cenách položek. | 1: Dle technické zprávy, výkresových příloh projektové dokumentace a výkazů materiálu projektu.
21 | 721174042 | Potrubí kanalizační z PP hrdlové připojovací DN 40 | m | 5 | 0.00083 | 0.0042 |  | 0 |  | 0 | SP | URS | Dle katalogu Pravidel "S" pro užití katalogů směrných cen stavebních prací ÚRS Praha a jednotlivých ustanovení ceníků a položek včetně doplňkových popisů a poznámek k jednotlivým položkám. Pro tuto akci jednotkové ceny obsahují veškeré náklady spojené s umístěním a prováděním stavby a podmínkami výstavby t.j. drívější "VRN a Ostatní náklady" rozpuštěny v jednotkových cenách položek. | 1: Dle technické zprávy, výkresových příloh projektové dokumentace a výkazů materiálu projektu.
22 | 721174043 | Potrubí kanalizační z PP hrdlové připojovací DN 50 | m | 1 | 0.00101 | 0.001 |  | 0 |  | 0 | SP | URS | Dle katalogu Pravidel "S" pro užití katalogů směrných cen stavebních prací ÚRS Praha a jednotlivých ustanovení ceníků a položek včetně doplňkových popisů a poznámek k jednotlivým položkám. Pro tuto akci jednotkové ceny obsahují veškeré náklady spojené s umístěním a prováděním stavby a podmínkami výstavby t.j. drívější "VRN a Ostatní náklady" rozpuštěny v jednotkových cenách položek. | 1: Dle technické zprávy, výkresových příloh projektové dokumentace a výkazů materiálu projektu.
23 | 721174044 | Potrubí kanalizační z PP hrdlové připojovací DN 100 | m | 1 | 0.00134 | 0.0013 |  | 0 |  | 0 | SP | URS | Dle katalogu Pravidel "S" pro užití katalogů směrných cen stavebních prací ÚRS Praha a jednotlivých ustanovení ceníků a položek včetně doplňkových popisů a poznámek k jednotlivým položkám. Pro tuto akci jednotkové ceny obsahují veškeré náklady spojené s umístěním a prováděním stavby a podmínkami výstavby t.j. drívější "VRN a Ostatní náklady" rozpuštěny v jednotkových cenách položek. | 1: Dle technické zprávy, výkresových příloh projektové dokumentace a výkazů materiálu projektu.
24 | 721194104 | Vyvedení a upevnění odpadních výpustek D 40x1,8 mm | kus | 2 | 0 | 0 |  | 0 |  | 0 | SP | URS | Dle katalogu Pravidel "S" pro užití katalogů směrných cen stavebních prací ÚRS Praha a jednotlivých ustanovení ceníků a položek včetně doplňkových popisů a poznámek k jednotlivým položkám. Pro tuto akci jednotkové ceny obsahují veškeré náklady spojené s umístěním a prováděním stavby a podmínkami výstavby t.j. drívější "VRN a Ostatní náklady" rozpuštěny v jednotkových cenách položek. | 1: Dle technické zprávy, výkresových příloh projektové dokumentace a výkazů materiálu projektu.
25 | 721194105 | Vyvedení a upevnění odpadních výpustek D 50x1,8 mm | kus | 1 | 0 | 0 |  | 0 |  | 0 | SP | URS | Dle katalogu Pravidel "S" pro užití katalogů směrných cen stavebních prací ÚRS Praha a jednotlivých ustanovení ceníků a položek včetně doplňkových popisů a poznámek k jednotlivým položkám. Pro tuto akci jednotkové ceny obsahují veškeré náklady spojené s umístěním a prováděním stavby a podmínkami výstavby t.j. drívější "VRN a Ostatní náklady" rozpuštěny v jednotkových cenách položek. | 1: Dle technické zprávy, výkresových příloh projektové dokumentace a výkazů materiálu projektu.
26 | 721194109 | Vyvedení a upevnění odpadních výpustek D 110x2,3 mm | kus | 1 | 0 | 0 |  | 0 |  | 0 | SP | URS | Dle katalogu Pravidel "S" pro užití katalogů směrných cen stavebních prací ÚRS Praha a jednotlivých ustanovení ceníků a položek včetně doplňkových popisů a poznámek k jednotlivým položkám. Pro tuto akci jednotkové ceny obsahují veškeré náklady spojené s umístěním a prováděním stavby a podmínkami výstavby t.j. drívější "VRN a Ostatní náklady" rozpuštěny v jednotkových cenách položek. | 1: Dle technické zprávy, výkresových příloh projektové dokumentace a výkazů materiálu projektu.
27 | 721242115 | Lapač střešních splavenin z PP DN 100 ( HL600 ) | kus | 4 | 0.00143 | 0.0057 |  | 0 |  | 0 | SP | URS | Dle katalogu Pravidel "S" pro užití katalogů směrných cen stavebních prací ÚRS Praha a jednotlivých ustanovení ceníků a položek včetně doplňkových popisů a poznámek k jednotlivým položkám. Pro tuto akci jednotkové ceny obsahují veškeré náklady spojené s umístěním a prováděním stavby a podmínkami výstavby t.j. drívější "VRN a Ostatní náklady" rozpuštěny v jednotkových cenách položek. | 1: Dle technické zprávy, výkresových příloh projektové dokumentace a výkazů materiálu projektu.
28 | 721273153 | Hlavice ventilační polypropylen PP DN 110 | kus | 1 | 0.00085 | 0.0009 |  | 0 |  | 0 | SP | URS | Dle katalogu Pravidel "S" pro užití katalogů směrných cen stavebních prací ÚRS Praha a jednotlivých ustanovení ceníků a položek včetně doplňkových popisů a poznámek k jednotlivým položkám. Pro tuto akci jednotkové ceny obsahují veškeré náklady spojené s umístěním a prováděním stavby a podmínkami výstavby t.j. drívější "VRN a Ostatní náklady" rozpuštěny v jednotkových cenách položek. | 1: Dle technické zprávy, výkresových příloh projektové dokumentace a výkazů materiálu projektu.
29 | 721274122 | Přivzdušňovací ventil vnitřní odpadních potrubí DN 75 | kus | 1 | 9e-05 | 0.0001 |  | 0 |  | 0 | SP | URS | Dle katalogu Pravidel "S" pro užití katalogů směrných cen stavebních prací ÚRS Praha a jednotlivých ustanovení ceníků a položek včetně doplňkových popisů a poznámek k jednotlivým položkám. Pro tuto akci jednotkové ceny obsahují veškeré náklady spojené s umístěním a prováděním stavby a podmínkami výstavby t.j. drívější "VRN a Ostatní náklady" rozpuštěny v jednotkových cenách položek. | 1: Dle technické zprávy, výkresových příloh projektové dokumentace a výkazů materiálu projektu.
30 | 721274123 | Přivzdušňovací ventil vnitřní odpadních potrubí DN 100 | kus | 1 | 0.00016 | 0.0002 |  | 0 |  | 0 | SP | URS | Dle katalogu Pravidel "S" pro užití katalogů směrných cen stavebních prací ÚRS Praha a jednotlivých ustanovení ceníků a položek včetně doplňkových popisů a poznámek k jednotlivým položkám. Pro tuto akci jednotkové ceny obsahují veškeré náklady spojené s umístěním a prováděním stavby a podmínkami výstavby t.j. drívější "VRN a Ostatní náklady" rozpuštěny v jednotkových cenách položek. | 1: Dle technické zprávy, výkresových příloh projektové dokumentace a výkazů materiálu projektu.
31 | 721290111 | Zkouška těsnosti potrubí kanalizace vodou do DN 125 | m | 41 | 0 | 0 |  | 0 |  | 0 | SP | URS | Dle katalogu Pravidel "S" pro užití katalogů směrných cen stavebních prací ÚRS Praha a jednotlivých ustanovení ceníků a položek včetně doplňkových popisů a poznámek k jednotlivým položkám. Pro tuto akci jednotkové ceny obsahují veškeré náklady spojené s umístěním a prováděním stavby a podmínkami výstavby t.j. drívější "VRN a Ostatní náklady" rozpuštěny v jednotkových cenách položek. | 1: Dle technické zprávy, výkresových příloh projektové dokumentace a výkazů materiálu projektu.
32 | 998721101 | Přesun hmot pro vnitřní kanalizace v objektech v do 6 m | t | 0.181 | 0 | 0 |  | 0 |  | 0 | SP | URS | Dle katalogu Pravidel "S" pro užití katalogů směrných cen stavebních prací ÚRS Praha a jednotlivých ustanovení ceníků a položek včetně doplňkových popisů a poznámek k jednotlivým položkám. Pro tuto akci jednotkové ceny obsahují veškeré náklady spojené s umístěním a prováděním stavby a podmínkami výstavby t.j. drívější "VRN a Ostatní náklady" rozpuštěny v jednotkových cenách položek. | 1: Dle technické zprávy, výkresových příloh projektové dokumentace a výkazů materiálu projektu.
[6 empty] | 0 |  | 0 |  | 0
S | Celkem za 721 | Zdravotechnika - vnitřní kanalizace |  |  |  | 0.181 |  | 0 |  | 0
Díl: | 722 | Zdravotechnika - vnitřní vodovod | [8 empty] | SD
33 | 722176012 | Rozvody vody z plastů svařov. HOSTALEN PP,PN 20 do 20 mm | m | 20 | 0.00049 | 0.0098 |  |  |  | 0 | SP | URS | Dle katalogu Pravidel "S" pro užití katalogů směrných cen stavebních prací ÚRS Praha a jednotlivých ustanovení ceníků a položek včetně doplňkových popisů a poznámek k jednotlivým položkám. Pro tuto akci jednotkové ceny obsahují veškeré náklady spojené s umístěním a prováděním stavby a podmínkami výstavby t.j. drívější "VRN a Ostatní náklady" rozpuštěny v jednotkových cenách položek. | 1: Dle technické zprávy, výkresových příloh projektové dokumentace a výkazů materiálu projektu.
34 | 722176013 | Rozvody vody z plastů svařov. HOSTALEN PP,PN 20 do 25 mm | m | 10 | 0.0006 | 0.006 |  |  |  | 0 | SP | URS | Dle katalogu Pravidel "S" pro užití katalogů směrných cen stavebních prací ÚRS Praha a jednotlivých ustanovení ceníků a položek včetně doplňkových popisů a poznámek k jednotlivým položkám. Pro tuto akci jednotkové ceny obsahují veškeré náklady spojené s umístěním a prováděním stavby a podmínkami výstavby t.j. drívější "VRN a Ostatní náklady" rozpuštěny v jednotkových cenách položek. | 1: Dle technické zprávy, výkresových příloh projektové dokumentace a výkazů materiálu projektu.
35 | 722176014 | Rozvody vody z plastů svařov. HOSTALEN PP,PN 20 do 32 mm | m | 7 | 0.00079 | 0.0055 |  |  |  | 0 | SP | URS | Dle katalogu Pravidel "S" pro užití katalogů směrných cen stavebních prací ÚRS Praha a jednotlivých ustanovení ceníků a položek včetně doplňkových popisů a poznámek k jednotlivým položkám. Pro tuto akci jednotkové ceny obsahují veškeré náklady spojené s umístěním a prováděním stavby a podmínkami výstavby t.j. drívější "VRN a Ostatní náklady" rozpuštěny v jednotkových cenách položek. | 1: Dle technické zprávy, výkresových příloh projektové dokumentace a výkazů materiálu projektu.
36 | 722181212 | Ochrana vodov.potrubí tepel.izol.trubicemi z PE tl do 6 mm DN do 32 mm | m | 37 | 3e-05 | 0.0011 |  | 0 |  | 0 | SP | URS | Dle katalogu Pravidel "S" pro užití katalogů směrných cen stavebních prací ÚRS Praha a jednotlivých ustanovení ceníků a položek včetně doplňkových popisů a poznámek k jednotlivým položkám. Pro tuto akci jednotkové ceny obsahují veškeré náklady spojené s umístěním a prováděním stavby a podmínkami výstavby t.j. drívější "VRN a Ostatní náklady" rozpuštěny v jednotkových cenách položek. | 1: Dle technické zprávy, výkresových příloh projektové dokumentace a výkazů materiálu projektu.
37 | 722190401 | Vyvedení a upevnění výpustku DN 15 | kus | 6 | 0 | 0 |  |  |  | 0 | SP | URS | Dle katalogu Pravidel "S" pro užití katalogů směrných cen stavebních prací ÚRS Praha a jednotlivých ustanovení ceníků a položek včetně doplňkových popisů a poznámek k jednotlivým položkám. Pro tuto akci jednotkové ceny obsahují veškeré náklady spojené s umístěním a prováděním stavby a podmínkami výstavby t.j. drívější "VRN a Ostatní náklady" rozpuštěny v jednotkových cenách položek. | 1: Dle technické zprávy, výkresových příloh projektové dokumentace a výkazů materiálu projektu.
38 | R | D+M revizních dvířek pod obklad 200/700 ( vodoměr ) | soubor | 1 | 0.00041 | 0.0004 |  |  |  | 0 | R
39 | 722231063 | Ventil závitový zpětný Ve 3030 G 1 se dvěma závity | kus | 1 | 0.00056 | 0.0006 |  |  |  | 0 | SP | URS | Dle katalogu Pravidel "S" pro užití katalogů směrných cen stavebních prací ÚRS Praha a jednotlivých ustanovení ceníků a položek včetně doplňkových popisů a poznámek k jednotlivým položkám. Pro tuto akci jednotkové ceny obsahují veškeré náklady spojené s umístěním a prováděním stavby a podmínkami výstavby t.j. drívější "VRN a Ostatní náklady" rozpuštěny v jednotkových cenách položek. | 1: Dle technické zprávy, výkresových příloh projektové dokumentace a výkazů materiálu projektu.
40 | 722232032 | Ventil závitový přímý G 1/2" se dvěma závity | kus | 2 | 0.00033 | 0.0007 |  |  |  | 0 | SP | URS | Dle katalogu Pravidel "S" pro užití katalogů směrných cen stavebních prací ÚRS Praha a jednotlivých ustanovení ceníků a položek včetně doplňkových popisů a poznámek k jednotlivým položkám. Pro tuto akci jednotkové ceny obsahují veškeré náklady spojené s umístěním a prováděním stavby a podmínkami výstavby t.j. drívější "VRN a Ostatní náklady" rozpuštěny v jednotkových cenách položek. | 1: Dle technické zprávy, výkresových příloh projektové dokumentace a výkazů materiálu projektu.
41 | 722232034 | Ventil závitový přímý G 1" se dvěma závity | kus | 2 | 0.00075 | 0.0015 |  |  |  | 0 | SP | URS | Dle katalogu Pravidel "S" pro užití katalogů směrných cen stavebních prací ÚRS Praha a jednotlivých ustanovení ceníků a položek včetně doplňkových popisů a poznámek k jednotlivým položkám. Pro tuto akci jednotkové ceny obsahují veškeré náklady spojené s umístěním a prováděním stavby a podmínkami výstavby t.j. drívější "VRN a Ostatní náklady" rozpuštěny v jednotkových cenách položek. | 1: Dle technické zprávy, výkresových příloh projektové dokumentace a výkazů materiálu projektu.
42 | 722232035 | Ventil závitový přímý G 5/4 se dvěma závity a vypouštěním | kus | 1 | 0.00103 | 0.001 |  |  |  | 0 | SP | URS | Dle katalogu Pravidel "S" pro užití katalogů směrných cen stavebních prací ÚRS Praha a jednotlivých ustanovení ceníků a položek včetně doplňkových popisů a poznámek k jednotlivým položkám. Pro tuto akci jednotkové ceny obsahují veškeré náklady spojené s umístěním a prováděním stavby a podmínkami výstavby t.j. drívější "VRN a Ostatní náklady" rozpuštěny v jednotkových cenách položek. | 1: Dle technické zprávy, výkresových příloh projektové dokumentace a výkazů materiálu projektu.
43 | 722263212 | Vodoměr závitový G 3/4 x 190 mm Qn 2,5 m3/s horizontální | kus | 1 | 0.00488 | 0.0049 |  | 0 |  | 0 | SP | URS | Dle katalogu Pravidel "S" pro užití katalogů směrných cen stavebních prací ÚRS Praha a jednotlivých ustanovení ceníků a položek včetně doplňkových popisů a poznámek k jednotlivým položkám. Pro tuto akci jednotkové ceny obsahují veškeré náklady spojené s umístěním a prováděním stavby a podmínkami výstavby t.j. drívější "VRN a Ostatní náklady" rozpuštěny v jednotkových cenách položek. | 1: Dle technické zprávy, výkresových příloh projektové dokumentace a výkazů materiálu projektu.
44 | 722290226 | Zkouška tlaková vodovodního potrubí do DN 50 | m | 37 | 0.00018 | 0.0067 |  | 0 |  | 0 | SP | URS | Dle katalogu Pravidel "S" pro užití katalogů směrných cen stavebních prací ÚRS Praha a jednotlivých ustanovení ceníků a položek včetně doplňkových popisů a poznámek k jednotlivým položkám. Pro tuto akci jednotkové ceny obsahují veškeré náklady spojené s umístěním a prováděním stavby a podmínkami výstavby t.j. drívější "VRN a Ostatní náklady" rozpuštěny v jednotkových cenách položek. | 1: Dle technické zprávy, výkresových příloh projektové dokumentace a výkazů materiálu projektu.
45 | 722290234 | Proplach a dezinfekce vodovodního potrubí do DN 80 | m | 37 | 1e-05 | 0.0004 |  | 0 |  | 0 | SP | URS | Dle katalogu Pravidel "S" pro užití katalogů směrných cen stavebních prací ÚRS Praha a jednotlivých ustanovení ceníků a položek včetně doplňkových popisů a poznámek k jednotlivým položkám. Pro tuto akci jednotkové ceny obsahují veškeré náklady spojené s umístěním a prováděním stavby a podmínkami výstavby t.j. drívější "VRN a Ostatní náklady" rozpuštěny v jednotkových cenách položek. | 1: Dle technické zprávy, výkresových příloh projektové dokumentace a výkazů materiálu projektu.
46 | 998722101 | Přesun hmot pro vnitřní vodovod v objektech v do 6 m | t | 0.039 | 0 | 0 |  |  |  | 0 | SP | URS | Dle katalogu Pravidel "S" pro užití katalogů směrných cen stavebních prací ÚRS Praha a jednotlivých ustanovení ceníků a položek včetně doplňkových popisů a poznámek k jednotlivým položkám. Pro tuto akci jednotkové ceny obsahují veškeré náklady spojené s umístěním a prováděním stavby a podmínkami výstavby t.j. drívější "VRN a Ostatní náklady" rozpuštěny v jednotkových cenách položek. | 1: Dle technické zprávy, výkresových příloh projektové dokumentace a výkazů materiálu projektu.
[6 empty] | 0 |  | 0 |  | 0
S | Celkem za 722 | Zdravotechnika - vnitřní vodovod |  |  |  | 0.0386 |  | 0 |  | 0
Díl: | 725 | Zdravotechnika - zařizovací předměty | [8 empty] | SD
47 | 725112144 | WC závěsný+modul univerzál.pro zazdění s ovlád.zepředu FRIABLOC | soubor | 1 | 0.01336 | 0.0134 |  | 0 |  | 0 | SP | URS | Dle katalogu Pravidel "S" pro užití katalogů směrných cen stavebních prací ÚRS Praha a jednotlivých ustanovení ceníků a položek včetně doplňkových popisů a poznámek k jednotlivým položkám. Pro tuto akci jednotkové ceny obsahují veškeré náklady spojené s umístěním a prováděním stavby a podmínkami výstavby t.j. drívější "VRN a Ostatní náklady" rozpuštěny v jednotkových cenách položek. | 1: Dle technické zprávy, výkresových příloh projektové dokumentace a výkazů materiálu projektu.
48 | 725211603 | Umyvadlo keramické bílé+odpad DN 40+baterie stojánková+2xT67-1/2" | soubor | 2 | 0.01802 | 0.036 |  | 0 |  | 0 | SP | URS | Dle katalogu Pravidel "S" pro užití katalogů směrných cen stavebních prací ÚRS Praha a jednotlivých ustanovení ceníků a položek včetně doplňkových popisů a poznámek k jednotlivým položkám. Pro tuto akci jednotkové ceny obsahují veškeré náklady spojené s umístěním a prováděním stavby a podmínkami výstavby t.j. drívější "VRN a Ostatní náklady" rozpuštěny v jednotkových cenách položek. | 1: Dle technické zprávy, výkresových příloh projektové dokumentace a výkazů materiálu projektu.
49 | 725241142 | Vpust sprchová+baterie nástěnná páková | soubor | 1 | 0.01381 | 0.0138 |  | 0 |  | 0 | SP | URS | Dle katalogu Pravidel "S" pro užití katalogů směrných cen stavebních prací ÚRS Praha a jednotlivých ustanovení ceníků a položek včetně doplňkových popisů a poznámek k jednotlivým položkám. Pro tuto akci jednotkové ceny obsahují veškeré náklady spojené s umístěním a prováděním stavby a podmínkami výstavby t.j. drívější "VRN a Ostatní náklady" rozpuštěny v jednotkových cenách položek. | 1: Dle technické zprávy, výkresových příloh projektové dokumentace a výkazů materiálu projektu.
50 | 725539101 | Montáž ohřívačů průtokových | soubor | 2 | 0.02901 | 0.058 |  | 0 |  | 0 | SP | URS | Dle katalogu Pravidel "S" pro užití katalogů směrných cen stavebních prací ÚRS Praha a jednotlivých ustanovení ceníků a položek včetně doplňkových popisů a poznámek k jednotlivým položkám. Pro tuto akci jednotkové ceny obsahují veškeré náklady spojené s umístěním a prováděním stavby a podmínkami výstavby t.j. drívější "VRN a Ostatní náklady" rozpuštěny v jednotkových cenách položek. | 1: Dle technické zprávy, výkresových příloh projektové dokumentace a výkazů materiálu projektu.
51 | Mat_7 | Průtokový ohřívač 400 V, 21 kW | kus | 1 | 0 | 0 |  | 0 |  | 0 | SP | URS | Dle katalogu Pravidel "S" pro užití katalogů směrných cen stavebních prací ÚRS Praha a jednotlivých ustanovení ceníků a položek včetně doplňkových popisů a poznámek k jednotlivým položkám. Pro tuto akci jednotkové ceny obsahují veškeré náklady spojené s umístěním a prováděním stavby a podmínkami výstavby t.j. drívější "VRN a Ostatní náklady" rozpuštěny v jednotkových cenách položek. | 1: Dle technické zprávy, výkresových příloh projektové dokumentace a výkazů materiálu projektu.
52 | Mat_8 | Průtokový ohřívač 2,7 kW,50 Hz včetně baterie | soubor | 1 | 0 | 0 |  | 0 |  | 0 | SP | URS | Dle katalogu Pravidel "S" pro užití katalogů směrných cen stavebních prací ÚRS Praha a jednotlivých ustanovení ceníků a položek včetně doplňkových popisů a poznámek k jednotlivým položkám. Pro tuto akci jednotkové ceny obsahují veškeré náklady spojené s umístěním a prováděním stavby a podmínkami výstavby t.j. drívější "VRN a Ostatní náklady" rozpuštěny v jednotkových cenách položek. | 1: Dle technické zprávy, výkresových příloh projektové dokumentace a výkazů materiálu projektu.
53 | 998725101 | Přesun hmot pro zařizovací předměty v objektech v do 6 m | t | 0.121 | 0 | 0 |  | 0 |  | 0 | SP | URS | Dle katalogu Pravidel "S" pro užití katalogů směrných cen stavebních prací ÚRS Praha a jednotlivých ustanovení ceníků a položek včetně doplňkových popisů a poznámek k jednotlivým položkám. Pro tuto akci jednotkové ceny obsahují veškeré náklady spojené s umístěním a prováděním stavby a podmínkami výstavby t.j. drívější "VRN a Ostatní náklady" rozpuštěny v jednotkových cenách položek. | 1: Dle technické zprávy, výkresových příloh projektové dokumentace a výkazů materiálu projektu.
[6 empty] | 0 |  | 0 |  | 0
S | Celkem za 725 | Zdravotechnika - zařizovací předměty |  |  |  | 0.1212 |  | 0 |  | 0
Note on A7: § 6a
Note on B7: § 6b 1.část
Note on C2: § 3
Note on C7: § 6c 1.část
Note on D4: § 2 v případě jiné klasifikace upravit údaj v závorce, např. (CZ-CC)
Note on D7: § 6d
Note on E7: § 6e
Note on N6: § 6b 2.část
Note on O6: § 6c 2.část
Note on P6: § 6f § 7
Note on U2: jiri.zakravsky: tools PSSOzzzzzz propertites Protection Lock "2*4"
Součet za Díl
Zaokrouhlit množství

## SO 24-15-15_1_4_Vyt a MaR
FORMULÁŘ 5 | [6 empty] | majitel HIM: | SŽDC |  | 0 |  | m3 | 4325 | 0 | majitel, cena | SŽDC | ČD | OSTATNÍ
|  | SOUPIS PRACÍ | [7 empty] | Cena za objekt [Kč] |  | mj dle JKSO | počet mj | objektový ukazatel
Název stavby : |  | Optimalizace trati Bystřice nad Olší- Č.Těšín | [5 empty] | Číslo stavby | [6 empty] | hlavičky stavby
Název PS,SO : |  | Žst. Český Těšín, trakční měnírna Část: Vytápění a MaR | Zatřídění objektu : (JKSO, JKPOV) | 812 24 |  |  |  | Číslo PS,SO | SO_24-15-15_1_4 |  |  |  |  | 11-105-231-PS | hlavičky objektu
Datum zpracování : |  | 2012-02-20 | [5 empty] | Datum aktualizace : |  | 2012-11-21 |  |  |  |  | hlavičky datumů
Poř. | [6 empty] | C E N A |  |  |  | typ řádku | kód datové základny | Technická specifikace | Výkaz výměr | nadpisy sloupců
číslo | Číslo |  | měrná |  | jednotková | Celková | dodávky |  | montáže | [5 empty] | nadpisy sloupců
pol. | položky | Název položky | jednotka | množství | hmotnost | hmotnost | jednotková | celkem | jednotková | celkem |  |  |  |  | nadpisy sloupců
| 1 | 2 | 3 | 4 | 5 | 6 | 7 | 8 | 9 | 10 | 12 | 13 | 14 | 15 | nadpisy sloupců
řádek s filtry
Díl: | M21 | Elektroinstalace a MaR | [8 empty] | SD
1 | 742271100 | Teplovzdušný ventilátor 3x400V, 6 kW, devitemp 106 | ks | 2 |  | 0 |  | 0 |  | 0 | B | URS | kompletní dodávka ventilátoru | 1:dle technické zprávy a výkresové dokumentace
2 | R01 | Přímotopný konvertor 1,0 kW, el. termostat, pilotní vodič | ks | 4 |  | 0 |  | 0 |  | 0 | B | R-pol | kompletní dodávka konvektoru | 1:dle technické zprávy a výkresové dokumentace
3 | R02 | Přímotopný konvertor 0,5 kW, el. termostat, pilotní vodič | ks | 3 |  | 0 |  | 0 |  | 0 | B | R-pol | kompletní dodávka konvektoru | 1:dle technické zprávy a výkresové dokumentace
4 | R03 | Přímotopný konvertor 0,75 kW, el. termostat, pilotní vodič | ks | 3 |  | 0 |  | 0 |  | 0 | B | R-pol | kompletní dodávka konvektoru | 1:dle technické zprávy a výkresové dokumentace
5 | 21001-0364 | Montáž přímotopu | ks | 10 |  | 0 |  | 0 |  | 0 | MP | URS | kompletní montáž | 1:dle technické zprávy a výkresové dokumentace
6 | 734419111 | Snímač teploty venkovní | ks | 1 |  | 0 |  | 0 |  | 0 | B | URS | montáž vč.dodávky | 1:-30až+60°C výstup 4-20 mA, NS510
7 | 734419111 | Snímač teploty do klimatizace | ks | 1 |  | 0 |  | 0 |  | 0 | B | URS | montáž vč.dodávky | 1:, 0až100°C, výstup 4-20mA, stonek 240mm, NS520
8 | 734419111 | Snímač teploty do interiéru | ks | 6 |  | 0 |  | 0 |  | 0 | B | URS | montáž vč.dodávky | 1: 0až100°C, výstup 4-20mA, NS500
9 | 734422110 | Snímač diferenčního tlaku, | ks | 1 |  | 0 |  | 0 |  | 0 | B | URS | montáž vč.dodávky | 1:-300až+300Pa, výstup 4-20 mA / 2vodič, DPS+
10 | 734419111 | Snímač relativní vlhkosti | ks | 2 |  | 0 |  | 0 |  | 0 | B | URS | montáž vč.dodávky | 1: 0-100% r.v., výstup 4-20 mA, pro interiéry,
11 | 734422110 | Diferenční tlakový spínač pro vzduch, 20-300 Pa, včetně připojovací soupravy | ks | 1 |  | 0 |  | 0 |  | 0 | B | URS | montáž vč.dodávky | 1:20-300 Pa, včetně připojovací soupravy
12 | R04 | Trubka z měkčeného polyamidu pro vzduch, PA 6x1 mm | m | 5 |  | 0 |  | 0 |  | 0 | B | R-pol | montáž vč.dodávky | 1:PA 6x1 mm
13 | 734422110 | Diferenční tlakový spínač pro vzduch | ks | 1 |  | 0 |  | 0 |  | 0 | B | URS | montáž vč.dodávky | 1:20-300 Pa, včetně připojovací soupravy na VZT m.č. 109
14 | R05 | Trubka z měkčeného polyamidu pro vzduch, PA 6x1 mm | m | 1 |  | 0 |  | 0 |  | 0 | B | R-pol | montáž vč.dodávky | 1:PA 6x1 mm
15 | 734422110 | Diferenční tlakový spínač pro vzduch | ks | 1 |  | 0 |  | 0 |  | 0 | B | URS | montáž vč.dodávky | 1:50-500 Pa, včetně připojovací soupravy na VZT m.č. 109
16 | R06 | Trubka z měkčeného polyamidu pro vzduch, PA 6x1 mm | m | 1 |  | 0 |  | 0 |  | 0 | B | R-pol | montáž vč.dodávky | 1:PA 6x1 mm
17 | 734422110 | Hygrostat prosotorovým.č. 106 | ks | 1 |  | 0 |  | 0 |  | 0 | B | URS | montáž vč.dodávky | 1:(např.HR1-5150) , 10-95% r.v.; 250V/5A
18 | 734419111 | Snímač teploty do klimatizace pro ohřev kanceláře 109-Systemair | ks | 0 |  | 0 |  | 0 |  | 0 | B | URS | montáž vč.dodávky | 1:Systemair
19 | 742271100 | Regulátor otáček | ks | 1 |  | 0 |  | 0 |  | 0 | B | URS | montáž vč.dodávky | 1:5st. (REU 1,5)
20 | 742271100 | Triakový regulátor otáček nástěnný. Pro stropní ventilátory do 100W | ks | 2 |  | 0 |  | 0 |  | 0 | B | URS | montáž vč.dodávky | 1:nástěnný. Pro stropní ventilátory do 100W
21 | 21080-0105 | kabel Cu 3x1,5 pod omítkou | m | 245 |  | 0 |  | 0 |  | 0 | B | URS | montáž vč.materiálu | 1:CYKY 3Jx1,5
22 | 21080-0106 | kabel Cu 3x2,5 pod omítku | m | 60 |  | 0 |  | 0 |  | 0 | B | URS | montáž vč.materiálu | 1:CYKY 3Jx2,5
23 | 21080-0106 | kabel Cu 4x1,5 pod omítku | m | 185 |  | 0 |  | 0 |  | 0 | B | URS | montáž vč.materiálu | 1:CYKY-4Jx1,5
24 | 21080-0106 | kabel Cu 3x2,5 pod omítku | m | 250 |  | 0 |  | 0 |  | 0 | B | URS | montáž vč.materiálu | 1:CYKY-O-3x2,5
25 | 2018-0107 | kabel Cu 4x2,5 pod omítku | m | 40 |  | 0 |  | 0 |  | 0 | B | URS | montáž vč.materiálu | 1:CYKY-4J x2,5
26 | 21080-0113 | kabel Cu 5x10 pod omítkou | m | 45 |  | 0 |  | 0 |  | 0 | B | URS | montáž vč.materiálu | 1:CYKY-5J x10
27 | 21080-0101 | Ovládací kabel 2x1,5 pod omítkou | m | 550 |  | 0 |  | 0 |  | 0 | B | URS | montáž vč.materiálu | 1:JYTY -O-2x1
28 | R07 | kabel ovládací Cu 7 | m | 250 |  | 0 |  | 0 |  | 0 | SP | R-pol | materiál | 1:JYTY -O-7x1
29 | 21080-02174 | Montáž kabelu 7x1,5 pod omítku | m | 231 |  | 0 |  | 0 |  | 0 | MP | URS | montáž | 1:JYTY -O-7x1
30 | 21080-0628 | kabel CYA 16 volně | m | 20 |  | 0 |  | 0 |  | 0 | B | URS | montáž vč.materiálu | 1:HO7V-K 16
31 | 744411220 | Montáž kabelu v lištách a trubkách do 0,63 kg/m | m | 160 |  | 0 |  | 0 |  | 0 | MP | URS | montáž | 1:dle technické zprávy a výkresové dokumentace
32 | 210100001 | Ukončení vodičů na přístroji do 2,5 | ks | 400 |  | 0 |  | 0 |  | 0 | B | URS | vč.podruž.materiálu | 1:dle technické zprávy a výkresové dokumentace
33 | 210100096 | Ukončení vodičů na svorkovnici do 2,5 | ks | 400 |  | 0 |  | 0 |  | 0 | B | URS | vč.podruž.materiálu | 1:dle technické zprávy a výkresové dokumentace
34 | 210100014 | Ukončení vodičů na přístroji do 10 | ks | 20 |  | 0 |  | 0 |  | 0 | B | URS | vč.podruž.materiálu | 1:dle technické zprávy a výkresové dokumentace
35 | 21001-0108 | Montáž elektroinstalační lišty | m | 60 |  | 0 |  | 0 |  | 0 | B | URS | montáž vč.materiálu | 1:Elektroinstalační lišta s víkem, 15x40
36 | 210950101 | štítek na kabel | ks | 120 |  | 0 |  | 0 |  | 0 | B | URS | montáž vč.materiálu | 1:kabelový štítek
37 | 34572303 | Pásky stahovací kabelové, 2/100 (balení 100 ks) | balení | 1 |  | 0 |  | 0 |  | 0 | B | URS | materiál | 1:dle technické zprávy a výkresové dokumentace
38 | 34572312 | Pásky stahovací kabelové, 5/200 (balení 100 ks) | balení | 1 |  | 0 |  | 0 |  | 0 | B | URS | materiál | 1:dle technické zprávy a výkresové dokumentace
39 | R08 | Rozvaděč R4 komplet | ks | 1 |  | 0 |  | 0 |  | 0 | B | R-pol | dodávka celého kompletu | 1. Rozváděč R4 s výbavou dle Specifikace, včetně vydrátování a instalace HW řídícího systému PLC, částečná typová zkouška
40 | 210190051 | Montáž rozváděče R4 | ks | 1 |  | 0 |  | 0 |  | 0 | MP | URS | montáž kompletu | 1:dle technické zprávy a výkresové dokumentace
41 | R09 | Kompletní dodávka HW řídícího systému PLC | ks | 1 |  | 0 |  | 0 |  | 0 | SP | R-pol | dodávka systému | 1:dle technické zprávy a výkresové dokumentace
42 | R10 | Aplikační software pro PLC a touch panel, parametrizace | ks | 1 |  | 0 |  | 0 |  | 0 | MP | R-pol | oživení systému | 1:parametrizace, oživení, zkoušky, zaškolení obsluhy, manuál
43 | R11 | Rozvaděč R4.1 | ks | 1 |  | 0 |  | 0 |  | 0 | B | R-pol | dodávka celého kompletu | 1:Rozváděč R4.1 s výbavou (TLP 300 Kompakt)
44 | R12 | Zkoušky a revize | ks | 1 |  | 0 |  | 0 |  | 0 | B | R-pol | zahrnuje veškeré náklady spojené s objednatelem požadovanými zkouškami a revizemi (zkoušky, revize, seřízení a uvedení do provozu); podklady a dokumentaci zkoušky; výrobní dokumentace potřebných zařízení; stavební práce spojené s přípravou a provedením zkoušky (zřízení a odstranění); veškerá zkušební zařízení vč. opotřebení a nájmu; výpomoce při vlastní zkoušce; provedení vlastní zkoušky a její vyhodnocení, včetně všech měření a dalších potřebných činností; dle Technické zprávy a dle TKP staveb Státních drah
[6 empty] | 0 |  | 0 |  | 0
S | Celkem za M21 | Elektroinstalace a MaR |  |  |  | 0 |  | 0 |  | 0
Note on A7: § 6a
Note on B7: § 6b 1.část
Note on C2: § 3
Note on C7: § 6c 1.část
Note on D4: § 2 v případě jiné klasifikace upravit údaj v závorce, např. (CZ-CC)
Note on D7: § 6d
Note on E7: § 6e
Note on N6: § 6b 2.část
Note on O6: § 6c 2.část
Note on P6: § 6f § 7
Note on U2: jiri.zakravsky: tools PSSOzzzzzz propertites Protection Lock "2*4"
Součet za Díl
Zaokrouhlit množství

## SO 24-15-15_1_5 (1)_VZT a Klim
FORMULÁŘ 5 | [6 empty] | majitel HIM: | SŽDC |  | 0 |  | m3 | 4325 | 0 | majitel, cena | SŽDC | ČD | OSTATNÍ
|  | SOUPIS PRACÍ | [7 empty] | Cena za objekt [Kč] |  | mj dle JKSO | počet mj | objektový ukazatel
Název stavby : |  | Optimalizace trati Bystřice nad Olší - Český Těšín | [5 empty] | Číslo stavby | [6 empty] | hlavičky stavby
Název PS,SO : |  | Žst. Český Těšín, trakční měnírna Část: VZT a klimatizace | Zatřídění objektu : (JKSO, JKPOV) | 812 24 |  |  |  | Číslo PS,SO | SO 24-15-15_1_5 |  |  | Číslo zakázky: |  | 11-105-231-PS | hlavičky objektu | Žst. Český Těšín, propagační bilboardy:815 99
Datum zpracování : |  | 2012-03-06 | [5 empty] | Datum aktualizace : |  | 2012-10-01 |  |  |  |  | hlavičky datumů | 45
Poř. | [6 empty] | C E N A |  |  |  | typ řádku | kód datové základny | Technická specifikace | Výkaz výměr | nadpisy sloupců | 39
číslo | Číslo |  | měrná |  | jednotková | Celková | dodávky |  | montáže | [5 empty] | nadpisy sloupců
pol. | položky | Název položky | jednotka | množství | hmotnost | hmotnost | jednotková | celkem | jednotková | celkem |  |  |  |  | nadpisy sloupců
| 1 | 2 | 3 | 4 | 5 | 6 | 7 | 8 | 9 | 10 | 12 | 13 | 14 | 15 | nadpisy sloupců
řádek s filtry
Díl: | M43 | VZT jednotka V1 | [8 empty] | SD
| 645R | Kompletní VZT ventilátorová jednotka V1 s výbavou dle Specifikace, včetně nosné konstrukce a rámů, předkompletovaná u výrobce | kus | 1 |  | 0 |  | 0 |  | 0 | B | R-pol | Cena dle nabídky, příloha SP-list 1 - VZT jednotka V1 | Dle PD : 1 kus
| 430863001 | Montáž ocelové konstrukce 3.cenové křivky do 750 kg | kg | 240 |  | 0 |  | 0 |  | 0 | MP | R-pol | montáž - komletní montáž | Dle PD :240 kg
| 643R | Tepelná izolace z vláknité desky tl. 50mm, s Al folií, Larock 40 ALS | m2 | 1.5 |  | 0 |  | 0 |  | 0 | B | R-pol | Cena dle nabídky | Dle PD : 2 m2
| 230210013 | Montáž opláštění tep. Izolací ruční | m2 | 1.5 |  | 0 |  | 0 |  | 0 | MP | R-pol | montáž - komletní montáž | Dle PD : 2 m2
[6 empty] | 0 |  | 0 |  | 0
S | Celkem za M43 | VZT jednotka V1 |  |  |  | 0 |  | 0 |  | 0
Díl: | M43 | VZT jednotka V2 | [8 empty] | SD
| 643R | Kompletní VZT ventilátorová jednotka V2 s výbavou dle Specifikace, včetně nosné konstrukce a rámů, předkompletovaná u výrobce | kus | 1 |  | 0 |  | 0 |  | 0 | B | R-pol | Cena dle nabídky, příloha SP-list 1 - VZT jednotka V2 | Dle PD : 1 kus
| 430863001 | Montáž ocelové konstrukce 3.cenové křivky do 750 kg | kg | 220 |  | 0 |  | 0 |  | 0 | MP | R-pol | montáž - komletní montáž | Dle PD :220 kg
| 643R | Tepelná izolace z vláknité desky tl. 50mm, s Al folií, Larock 40 ALS | m2 | 1.5 |  | 0 |  | 0 |  | 0 | B | R-pol | Cena dle nabídky | Dle PD : 1,5 m2
| 230210013 | Montáž opláštění tep. Izolací ruční | m2 | 1.5 |  | 0 |  | 0 |  | 0 | MP | R-pol | montáž - komletní montáž | Dle PD : 1,5 m2
[6 empty] | 0 |  | 0 |  | 0
S | Celkem za M43 | VZT jednotka V2 |  |  |  | 0 |  | 0 |  | 0
Díl: | M43 | VZT jednotky Y31 a Y32 | [8 empty] | SD
| 645R | Kompletní VZT klapka se servopohonem dle Specifikace, včetně nosné konstrukce a rámů, předkompletovaná u výrobce | kus | 2 |  | 0 |  | 0 |  | 0 | B | R-pol | Cena dle nabídky, příloha SP-list 2 - VZT jednotka Y31 a Y32 | Dle PD :2 kus
| 430863001 | Montáž ocelové konstrukce 3.cenové křivky do 750 kg | kg | 160 |  | 0 |  | 0 |  | 0 | MP | R-pol | montáž - komletní montáž | Dle PD :160 kg
[6 empty] | 0 |  | 0 |  | 0
S | Celkem za M43 | VZT jednotky Y31 a Y32 |  |  |  | 0 |  | 0 |  | 0
Díl: | M43 | VZT jednotky Y41 a Y42 | [8 empty] | SD
| 643R | Kompletní VZT klapka se servopohonem dle Specifikace, včetně nosné konstrukce a rámů, předkompletovaná u výrobce | kus | 2 |  | 0 |  | 0 |  | 0 | B | R-pol | Cena dle nabídky, příloha SP-list 2 - VZT jednotka Y41 a Y42 | Dle PD :2 kus
| 430863001 | Montáž ocelové konstrukce 3.cenové křivky do 750 kg | kg | 172 |  | 0 |  | 0 |  | 0 | MP | R-pol | montáž - komletní montáž | Dle PD :172 kg
[6 empty] | 0 |  | 0 |  | 0
S | Celkem za M43 | VZT jednotky Y41 a Y42 |  |  |  | 0 |  | 0 |  | 0
Díl: | M43 | VZT jednotky V5 a V6 | [8 empty] | SD
| 643R | Kompletní VZT ventilátorové jednotky V5 a V6 s výbavou dle Specifikace, včetně nosné konstrukce a rámů, předkompletovaná u výrobce | kus | 2 |  | 0 |  | 0 |  | 0 | B | R-pol | Cena dle nabídky, příloha SP-list 2 - VZT jednotka V5 a V6 | Dle PD :2 kus
| 430863001 | Montáž ocelové konstrukce 3.cenové křivky do 750 kg | kg | 240 |  | 0 |  | 0 |  | 0 | MP | R-pol | montáž - komletní montáž | Dle PD :240 kg
[6 empty] | 0 |  | 0 |  | 0
[6 empty] | 0 |  | 0 |  | 0
S | Celkem za M43 | VZT jednotky V5 a V6 |  |  |  | 0 |  | 0 |  | 0
Díl: | M43 | VZT jednotky V7 a V8 | [8 empty] | SD
| 643R | Kompletní VZT ventilátorové jednotky V7 a V8 s výbavou dle Specifikace, včetně nosné konstrukce a rámů, předkompletovaná u výrobce | kus | 2 |  | 0 |  | 0 |  | 0 | B | R-pol | Cena dle nabídky, příloha SP-list 2 - VZT jednotka V7 a V8 | Dle PD :2 kus
| 430863001 | Montáž ocelové konstrukce 3.cenové křivky do 750 kg | kg | 180 |  | 0 |  | 0 |  | 0 | MP | R-pol | montáž - komletní montáž | Dle PD :180 kg
| 643R | Tepelná izolace z kamenné vlny: potrubní pouzdro s Al folií, pro potrubí DN160, tloušťka izolace 25 mm. | m | 8 |  | 0 |  | 0 |  | 0 | B | R-pol | Cena dle nabídky | Dle PD : 8 m
| 230210013 | Montáž opláštění tep. Izolací ruční | m2 | 3 |  | 0 |  | 0 |  | 0 | MP | R-pol | montáž - komletní montáž | Dle PD : 8 m
[6 empty] | 0 |  | 0 |  | 0
S | Celkem za M43 | VZT jednotky V7 a V8 |  |  |  | 0 |  | 0 |  | 0
Díl: | M43 | Stropní ventilátory | [8 empty] | SD
| 643R | Stropní ventilátor 230V, 45W, 280 ot/min, IP 44, průměr vrtulového kola 1000 mm | ks | 2 |  | 0 |  | 0 |  | 0 | B | R-pol | Cena dle nabídky, příloha SP-list3 - STROPNÍ VENTILÁTOR | Dle PD :3 kus
| 430863001 | Montáž ocelové konstrukce 3.cenové křivky do 750 kg | kg | 150 |  | 0 |  | 0 |  | 0 | MP | R-pol | montáž - komletní montáž | Dle PD :150 kg
[6 empty] | 0 |  | 0 |  | 0
S | Celkem za M43 | Stropní ventilátory |  |  |  | 0 |  | 0 |  | 0
Díl: | M43 | Pojišťovací ventilátory | [8 empty] | SD
| 643R | Kompletní VZT ventilátorové jednotky V11 až V16 s výbavou dle Specifikace, včetně nosné konstrukce a rámů, předkompletovaná u výrobce | kus | 6 |  | 0 |  | 0 |  | 0 | B | R-pol | Cena dle nabídky, příloha SP-list 3 - POJIŠŤOVACÍ VENTILÁTORY | Dle PD :6 kus
| 430863001 | Montáž ocelové konstrukce 3.cenové křivky do 750 kg | kg | 240 |  | 0 |  | 0 |  | 0 | MP | R-pol | montáž - komletní montáž | Dle PD :240 kg
[6 empty] | 0 |  | 0 |  | 0
S | Celkem za M43 | Pojišťovací ventilátory |  |  |  | 0 |  | 0 |  | 0
Díl: | M43 | VZT jednotka V21 | [8 empty] | SD
| 643R | Kompletní VZT ventilátorová jednotka V21 s výbavou dle Specifikace, včetně nosné konstrukce a rámů, předkompletovaná u výrobce | kus | 1 |  | 0 |  | 0 |  | 0 | B | R-pol | Cena dle nabídky, příloha SP-list 3 - VZT jednotka V21 | Dle PD : 1 kus
| 430863001 | Montáž ocelové konstrukce 3.cenové křivky do 750 kg | kg | 90 |  | 0 |  | 0 |  | 0 |  |  | montáž - komletní montáž | Dle PD :90 kg
| 643R | Tepelná izolace z kamenné vlny: potrubní pouzdro s Al folií, pro potrubí DN100, tloušťka izolace 20 mm. | m | 8 |  | 0 |  | 0 |  | 0 | MP | R-pol | Cena dle nabídky | Dle PD : 8 m
| 230210013 | Montáž opláštění tep. Izolací ruční | m2 | 2 |  | 0 |  | 0 |  | 0 | B | R-pol | montáž - komletní montáž | Dle PD : 2 m
[6 empty] | 0 |  | 0 |  | 0 | MP | R-pol
S | Celkem za M43 | VZT jednotka V21 |  |  |  | 0 |  | 0 |  | 0
Díl: | M43 | Klimatizační jednotka | [8 empty] | SD
| 643R | Kompaktní okenní klimatizační jednotka-chlazení 2,6 kW, 230V, 4,4A, Nastavitelný termostat, rozměry 470x360x530mm | ks | 1 |  | 0 |  | 0 |  | 0 | B | R-pol | Cena dle nabídky, příloha SP-list 3 - KLIMATIZAČNÍ JEDNOTKA | Dle PD : 1 kus
| 430863001 | Montáž ocelové konstrukce 3.cenové křivky do 750 kg | kg | 85 |  | 0 |  | 0 |  | 0 | MP | R-pol | montáž - komletní montáž | Dle PD :85 kg
[6 empty] | 0 |  | 0 |  | 0
S | Celkem za M43 | Klimatizační jednotka |  |  |  | 0 |  | 0 |  | 0
Díl: | M43 | Zkoušky a revize | [8 empty] | SD
| 430R3 | Zkoušky a revize | kus | 1 |  | 0 |  | 0 |  | 0 | B | R-pol | zahrnuje veškeré náklady spojené s objednatelem požadovanými zkouškami a revizemi (zkoušky, revize, seřízení a uvedení do provozu); podklady a dokumentaci zkoušky; výrobní dokumentace potřebných zařízení; stavební práce spojené s přípravou a provedením zkoušky (zřízení a odstranění); veškerá zkušební zařízení vč. opotřebení a nájmu; výpomoce při vlastní zkoušce; provedení vlastní zkoušky a její vyhodnocení, včetně všech měření a dalších potřebných činností; dle Technické zprávy a dle TKP staveb Státních drah
[6 empty] | 0 |  | 0 |  | 0
S | Celkem za M43 | Zkoušky a revize |  |  |  | 0 |  | 0 |  | 0
Note on A7: § 6a
Note on B7: § 6b 1.část
Note on C2: § 3
Note on C7: § 6c 1.část
Note on D4: § 2 v případě jiné klasifikace upravit údaj v závorce, např. (CZ-CC)
Note on D7: § 6d
Note on E7: § 6e
Note on N6: § 6b 2.část
Note on O6: § 6c 2.část
Note on P6: § 6f § 7
Note on U2: jiri.zakravsky: tools PSSOzzzzzz propertites Protection Lock "2*4"
Součet za Díl
Zaokrouhlit množství

## SO 24-15-15_1_5 (2)_VZT a Klim
FORMULÁŘ 5 | [6 empty] | majitel HIM: | SŽDC |  | 0 |  | m3 | 4325 | 0 | majitel, cena | SŽDC | ČD | OSTATNÍ
|  | SOUPIS PRACÍ | [7 empty] | Cena za objekt [Kč] |  | mj dle JKSO | počet mj | objektový ukazatel
Název stavby : |  | Optimalizace trati Bystřice nad Olší - Český Těšín |  |  |  | Díl: |  | Číslo stavby | [6 empty] | hlavičky stavby
Název PS,SO : |  | Žst. Český Těšín, trakční měnírna Část: VZT a klimatizace | Zatřídění objektu : (JKSO, JKPOV) | 812 24 |  |  |  | Číslo PS,SO | SO 24-15-15_1_5 |  |  |  |  | 11-105-231-PS | hlavičky objektu
Datum zpracování : |  | 2012-03-06 | [5 empty] | Datum aktualizace : |  | 2012-10-01 |  |  |  |  | hlavičky datumů
Poř. | [6 empty] | C E N A |  |  |  | typ řádku | kód datové základny | Technická specifikace | Výkaz výměr | nadpisy sloupců
číslo | Číslo |  | měrná |  | jednotková | Celková | dodávky |  | montáže | [5 empty] | nadpisy sloupců
pol. | položky | Název položky | jednotka | množství | hmotnost | hmotnost | jednotková | celkem | jednotková | celkem |  |  |  |  | nadpisy sloupců
| 1 | 2 | 3 | 4 | 5 | 6 | 7 | 8 | 9 | 10 | 12 | 13 | 14 | 15 | nadpisy sloupců
řádek s filtry
Díl: | 769 | Konstrukce vzduchotechn.
1 | I | VZT ZAŘÍZENÍ - část "I" - větrání soc. části 1.NP | [8 empty] | SD
2 | 769R550001a | Od. trubní ventilátor DN125výkon 180m3/h/150Pa se zpětnou kl. + 2x spony | kus | 1 | 0.0045 | 0.0045 | 0 | 0 |  | 0 | B | R-pol | Cena dle nabídky Od. trubní ventilátor DN125výkon 180m3/h/150Pa se zpětnou kl. + 2x spony. Vzt jednotka osazena v podhledu | Dle PD : 1 kus
Vzt jednotka osazena v podhledu
3 | 769R55002A | Pružná vložka DN 125 | kus | 2 | 0.012 | 0.024 | 0 | 0 |  | 0 | B | R-pol | Cena dle nabídky Pružná vložka DN 125 | Dle PD : 2 kus
4 | 769R55003 | Regulace otáček - plynulá regulace | kus | 1 | 0.00037 | 0.0004 | 0 | 0 |  | 0 | B | R-pol | Cena dle nabídky Regulace otáček - plynulá regulace | Dle PD : 1 kus
5 | 769R55001 | Filtrační kazeta 125 třída filtrace G3 | kus | 1 | 0.0045 | 0.0045 | 0 | 0 |  | 0 | B | R-pol | Cena dle nabídky Filtrační kazeta 125 třída filtrace G3. Vzt jednotka osazena v podhledu m.č. 002 - šatna - | Dle PD : 1 kus
Vzt jednotka osazena v podhledu m.č. 002 - šatna -
6 | 769R55002 | Elektrický ohřívač 125 - 230V- 1,2 kW - 7,8A | kus | 1 | 0.0045 | 0.0045 | 0 | 0 |  | 0 | B | R-pol | Cena dle nabídky Elektrický ohřívač 125 - 230V- 1,2 kW - 7,8A. El. ohřívač s kompletní regulací ohřevu a zabezpečení v sestavě s ventilátorem - chodem - v.č. tlakového snímání. | Dle PD : 1 kus
El. ohřívač s kompletní regulací ohřevu a zabezpečení v sestavě s ventilátorem - chodem - v.č. tlakového snímání.
7 | 769r55004 | VZT potrubí FLEXO DN 100 s izolací délky 1 m | kus | 2 | 0.0002 | 0.0004 | 0 | 0 |  | 0 | B | R-pol | Cena dle nabídky VZT potrubí FLEXO DN 100 s izolací délky 1 m . t--30°C / + 140°C, vmax-30m/s, pmax-2500Pa, L-10m. Extra ohebná, vyztužená drátěnou spirálou | Dle PD : 2 kus - 1m
t--30°C / + 140°C, vmax-30m/s, pmax-2500Pa, L-10m. Extra ohebná, vyztužená drátěnou spirálou
8 | 769r55005 | VZT potrubí SPIRO DN 100-125 délky 10 m + ocel.kon. na straně sání osazena stěnová mřížka | kus | 1 | 0.052 | 0.052 | 0 | 0 |  | 0 | B | R-pol | Cena dle nabídky VZT potrubí SPIRO DN 100-125 délky 10 m + ocel.kon. na straně sání osazena stěnová mřížka.Systém SPIRO - Potrubí kruhové SK-I pozink. plech tl. 0,5 mm, min. vrstva Zn 275 g/m2, třída těsnosti C dle DIN 24174, těsnění při montáži akrylátovým tmelem + Al páska. | Dle PD : 10 m
Systém SPIRO - Potrubí kruhové SK-I pozink. plech tl. 0,5 mm, min. vrstva Zn 275 g/m2, třída těsnosti C dle DIN 24174, těsnění při montáži akrylátovým tmelem + Al páska.
9 | 7692255143b | Přívodní talířový ventil DN 100 | kus | 2 | 0.0004 | 0.0008 | 0 | 0 |  | 0 | B | R-pol | Cena dle nabídky Přívodní talířový ventil DN 100. Kovový talířový ventil pro odovd vzduchu - barva dle hl. Arch. stavby | Dle PD : 1 kus
Kovový talířový ventil pro odovd vzduchu - barva dle hl. Arch. stavby
10 | 713R51007A | Izolace tepelné VZT potrubí a AL polepem do tl. 40 mm | m2 | 4 | 0.001 | 0.004 | 0 | 0 |  | 0 | B | R-pol | Cena dle nabídky Izolace tepelné VZT potrubí a AL polepem do tl. 40 mm .izolace v místě průchodu stěnami a části potrubí od průchodu obvodovou stěnou | Dle PD : 4 m2
izolace v místě průchodu stěnami a části potrubí od průchodu obvodovou stěnou
11 | 783424740A | Materiál spojovací - závěsy | kg | 10 | 0.086 | 0.86 | 0 | 0 |  | 0 | B | R-pol | Cena dle nabídky Materiál spojovací - závěsy. Typové prvky pro uložení potrubí systému SPIRO a FLEXO - pozinkované - objímky potrubí s protihlukovou ochranou | Dle PD : 10 kg
Typové prvky pro uložení potrubí systému SPIRO a FLEXO - pozinkované - objímky potrubí s protihlukovou ochranou
12 | 769225510 | Montáž VZT části "I" | kus | 1 | 0.0032 | 0.0032 | 0 | 0 |  | 0 | MP | R-pol | montáž - komletní montáž celé části VZT I | Dle PD : 1 kus
13 | II | VZT ZAŘÍZENÍ - část "II" - SPRCHA 1.NP
14 | 769R550110A | Malý od. ventilátor se zpětnou kl. - max, výkon 200 m3/h/120Pa- 65W/0,3A/230V | kus | 1 | 0.0023 | 0.0023 | 0 | 0 |  | 0 | B | R-pol | Cena dle nabídky Malý od. ventilátor se zpětnou kl. - max, výkon 200 m3/h/120Pa- 65W/0,3A/230V . ODSTŘEDIVÝ STĚNOVÝ - STROPNÍ VENTILÁTOR SE SPĚTNOU KLAPKOU A ČAS. DOBĚHEM | Dle PD : 1 kus
ODSTŘEDIVÝ STĚNOVÝ - STROPNÍ VENTILÁTOR SE SPĚTNOU KLAPKOU A ČAS. DOBĚHEM
15 | 769225514c | VZT potrubí SPIRO DN 125 délky 13m | kus | 1 | 0.0002 | 0.0002 | 0 | 0 |  | 0 | B | R-pol | Cena dle nabídkyVZT potrubí SPIRO DN 125 délky 13m Systém SPIRO - Potrubí kruhové SK-I pozink. plech tl. 0,5 mm, min. vrstva Zn 275 g/m2, třída těsnosti C dle DIN 24174, těsnění při montáži akrylátovým tmelem + Al páska. | Dle PD : 13 m
V nejnižším místě potrubí napojení na čst ZTI.
16 | 713R51007A | Izolace tepelné VZT potrubí a AL polepem do tl. 40 mm | m2 | 3 | 0.001 | 0.003 | 0 | 0 |  | 0 | B | R-pol | Cena dle nabídky Izolace tepelné VZT potrubí a AL polepem do tl. 40 mm | Dle PD : 3 m2
| 769225510 | Montáž VZT části "II" | kus | 1 | 0.0032 | 0.0032 | 0 | 0 |  | 0 | MP | R-pol | montáž - komletní montáž celé části VZT II | Dle PD : 1 kus
[6 empty] | 0 |  | 0 |  | 0
S | Celkem za 769 | Konstrukce vzduchotechn. |  |  |  | 0.967 |  | 0 |  | 0
Díl: | TZ | Hlava HSZ | [8 empty] | SD
18 | 731 TZ 1 | PROVOZNÍ ZKOUŠKY - REVIZE - VZT | kus | 1 | 0 | 0 | 0 | 0 |  | 0 | B | R-pol | Předání zařízení | 10hod
[6 empty] | 0 |  | 0 |  | 0
S | Celkem za TZ | Hlava HSZ |  |  |  | 0 | 0 | 0 |  | 0
[13 empty] | URS | Dle katalogu Pravidel "S" pro užití katalogů směrných cen stavebních prací ÚRS Praha a jednotlivých ustanovení ceníků a položek včetně doplňkových popisů a poznámek k jednotlivým položkám. Pro tuto akci jednotkové ceny obsahují veškeré náklady spojené s umístěním a prováděním stavby a podmínkami výstavby t.j. drívější "VRN a Ostatní náklady" rozpuštěny v jednotkových cenách položek. | Dle tabulky xy přílohy TZ č. xy (nebo v.č. xy): 12 kusů
[13 empty] | R-pol | Cena dle nabídky | Dle přílohy TZ č. 3 : 10 ks
[13 empty] | OTSKP | Položka obsahuje veškerou manipulaci s vybouranou sutí a s vybouranými hmotami vč. uložení na skládku a poplatku za skládku (pokud zadávací dokumentace nestanoví jinak). | 1: Dle technické zprávy, výkresových příloh projektové dokumentace a dle TKP staveb státních drah. Dle výkazů materiálu projektu. 2: Konstrukce nástupiště č.2: asfaltový povrch nástupiště - DO ODPADŮ - :;203,80 3: Konstrukce nástupiště č.3: asfaltový povrch nástupiště - DO ODPADŮ - :;0 4: Konstrukce nástupiště č.4: asfaltový povrch nástupiště - DO ODPADŮ - :;168,90
Note on A7: § 6a
Note on B7: § 6b 1.část
Note on C2: § 3
Note on C7: § 6c 1.část
Note on D4: § 2 v případě jiné klasifikace upravit údaj v závorce, např. (CZ-CC)
Note on D7: § 6d
Note on E7: § 6e
Note on N6: § 6b 2.část
Note on O6: § 6c 2.část
Note on P6: § 6f § 7
Note on U2: jiri.zakravsky: tools PSSOzzzzzz propertites Protection Lock "2*4"
Součet za Díl
Zaokrouhlit množství

## SO 24-15-15_1_6_EL a Hrom
FORMULÁŘ 5 | [6 empty] | majitel HIM: | SŽDC |  | 0 |  | m3 | 4325 | 0 | majitel, cena | SŽDC | ČD | OSTATNÍ
|  | SOUPIS PRACÍ | [7 empty] | Cena za objekt [Kč] |  | mj dle JKSO | počet mj | objektový ukazatel
Název stavby : |  | Optimalizace trati Bystřice nad Olší - Český Těšín, 2. část - žst. Český Těšín | [5 empty] | Číslo stavby | [6 empty] | hlavičky stavby
Název PS,SO : |  | Žst. Český Těšín, trakční měnírna Část: Elektroinstalace a hromosvod | Zatřídění objektu : (JKSO, JKPOV) | 812 24 |  |  |  | Číslo PS,SO | SO 24-15-15_1_6 | [5 empty] | hlavičky objektu
Datum zpracování : |  | 2012-10-01 | [5 empty] | Datum aktualizace : | [6 empty] | hlavičky datumů
Poř. | [6 empty] | C E N A |  |  |  | typ řádku | kód datové základny | Technická specifikace | Výkaz výměr | nadpisy sloupců
číslo | Číslo |  | měrná |  | jednotková | Celková | dodávky |  | montáže | [5 empty] | nadpisy sloupců
pol. | položky | Název položky | jednotka | množství | hmotnost | hmotnost | jednotková | celkem | jednotková | celkem |  |  |  |  | nadpisy sloupců
| 1 | 2 | 3 | 4 | 5 | 6 | 7 | 8 | 9 | 10 | 12 | 13 | 14 | 15 | nadpisy sloupců
Díl: | 10 | Zemní práce: | [8 empty] | SD |  |  |  | řádek s filtry
Díl: | 701 | Zemní práce
1 | 701DBB | Průraz zdivem v cihlové zdi do tl. 30cm | kus | 30 |  | 0 |  | 0 |  | 0 | SP | OTSKP | Položka obsahuje: Proražení otvoru zdivem o průřezu od 0,01 do 0,025m2. Úprava a začištění omítky. Dále obsahuje cenu za pom. mechanismy včetně všech ostatních vedlejších nákladů. | 1: Průraz zdivem v cihlové zdi do tl. 30cm 2: (30,0*1,0)
2 | 701DBC | Průraz zdivem v cihlové zdi tl. 30 - 60cm | kus | 10 |  | 0 |  | 0 |  | 0 | SP | OTSKP | Položka obsahuje: Proražení otvoru zdivem o průřezu od 0,01 do 0,025m2. Úprava a začištění omítky. Dále obsahuje cenu za pom. mechanismy včetně všech ostatních vedlejších nákladů. | 1: Průraz zdivem z betonu nebo tvrdého kamene tl. 30 - 60cm 2: (10,0*1,0)
|  |  |  | 0 |  | 0 |  | 0 |  | 0
S | Celkem za 701 | Zemní práce |  | 0 |  | 0 |  | 0 |  | 0
Díl: | 702 | Odvoz odpadu
3 | 702AC0 | Odvoz betonové a stavební sutě na skládku - do vzdálenosti 20km | t | 0.2 |  | 0 |  | 0 |  | 0 | SP | OTSKP | Položka obsahuje: Naložení odpadu na motorové vozidlo, jeho odvoz a složení. Položka zahrnuje obě cesty, tam i zpět. Položka neobsahuje polatek za uložení odpadu na skládku. Dále obsahuje cenu za pom. mechanismy včetně všech ostatních vedlejších nákladů. | 1: (0,1+0,05+0,05)
|  |  |  | 0 |  | 0 |  | 0 |  | 0
S | Celkem za 702 | Odvoz odpadu |  | 0 |  | 0 |  | 0 |  | 0
Díl: | 741 | Elektroinstalační materiál, ocelové konstrukce, uzemnění
4 | 741ABA | Trubka PVC tuhá elektroinstalační do 25mm uložená volně/pod omítkou | m | 150 |  | 0 |  | 0 |  | 0 | SP | OTSKP | Položka obsahuje: Dodávku a montáž trubky včetně přípravných prácí ( naznačení trasy, rozměření, řezání trubek, kladení, osazení, zajištění a upevnění ). Dále obsahuje cenu za pom. mechanismy včetně všech ostatních vedlejších nákladů. | 1: (150,0*1,0) Rozvody ve sklepě 2: komplet provedení D+M, včetně všech detailů a pomocných konstrukcí a prací, dle technické specifikace, TZ a PD
5 | 741ABB | Trubka PVC tuhá elektroinstalační 32-50mm uložená volně/pod omítkou | m | 50 |  | 0 |  | 0 |  | 0 | SP | OTSKP | Položka obsahuje: Dodávku a montáž trubky včetně přípravných prácí ( naznačení trasy, rozměření, řezání trubek, kladení, osazení, zajištění a upevnění ). Dále obsahuje cenu za pom. mechanismy včetně všech ostatních vedlejších nákladů. | 1: (50,0*1,0) Rozvody ve sklepě 2: komplet provedení D+M, včetně všech detailů a pomocných konstrukcí a prací, dle technické specifikace, TZ a PD
6 | 741BAB | Instalažní žlab z PVC-U jednokomorový zaklapávací 50/50 - 50/100 mm | m | 20 |  | 0 |  | 0 |  | 0 | SP | OTSKP | Položka obsahuje: Dodávku a montáž žlabu na konstrukci, omítku a pod. vč.podružného materiálu pro upevnění žlabu (drobné konzolky, šroubový materiál, šrouby, vruty ). Včetně spojek, ohybů, rohů, ale bez krabic, Dále obsahuje cenu za pom. mechanismy včetně všech ostatních vedlejších nákladů. | 1: (20,0*1,0) vývody z rozváděčů 2: komplet provedení D+M, včetně všech detailů a pomocných konstrukcí a prací, dle technické specifikace, TZ a PD
7 | 741BBA | Krabice přístrojová bez zapojení | kus | 65 |  | 0 |  | 0 |  | 0 | SP | OTSKP | Položka obsahuje: Dodávku a montáž krabice vč.podružného materiálu pro upevnění nebo uchycení krabice ( zhotovení otvoru pro krabici, drobné konzolky, šroubový materiál, sádra, šrouby, vruty, hřeby apod. ). Dále obsahuje cenu za pom. mechanismy včetně všech ostatních vedlejších nákladů. | 1: (65,0*1,0) 2: komplet provedení D+M, včetně všech detailů a pomocných konstrukcí a prací, dle technické specifikace, TZ a PD
8 | 741BBC | Krabice odbočná s víčkem a svorkovnicí vč.zapojení | kus | 80 |  | 0 |  | 0 |  | 0 | SP | OTSKP | Položka obsahuje: Dodávku a montáž krabice vč.podružného materiálu pro upevnění nebo uchycení krabice ( zhotovení otvoru pro krabici, drobné konzolky, šroubový materiál, sádra, šrouby, vruty, hřeby apod. ). Dále obsahuje cenu za pom. mechanismy včetně všech ostatních vedlejších nákladů. | 1: (80,0*1,0) 2: komplet provedení D+M, včetně všech detailů a pomocných konstrukcí a prací, dle technické specifikace, TZ a PD
9 | 741BBD | Krabice instalační pod omítku 125x125 vč. svorkovnice a víka | kus | 30 |  | 0 |  | 0 |  | 0 | SP | OTSKP | Položka obsahuje: Dodávku a montáž krabice vč.podružného materiálu pro upevnění nebo uchycení krabice ( drobné konzolky, šroubový materiál, sádra, šrouby, vruty, hřeby apod. ). Dále obsahuje cenu za pom. mechanismy včetně všech ostatních vedlejších nákladů. | 1: (30,0*1,0) 2: komplet provedení D+M, včetně všech detailů a pomocných konstrukcí a prací, dle technické specifikace, TZ a PD
10 | 741BBF | Krabicová rozvodka z izol. do 6 mm2 | kus | 5 |  | 0 |  | 0 |  | 0 | SP | OTSKP | Položka obsahuje: Dodávku a montáž krabice vč.podružného materiálu pro upevnění nebo uchycení krabice ( drobné konzolky, šroubový materiál, sádra, šrouby, vruty, hřeby apod. ). Dále obsahuje cenu za pom. mechanismy včetně všech ostatních vedlejších nákladů. | 1: (5,0*1,0) 2: komplet provedení D+M, včetně všech detailů a pomocných konstrukcí a prací, dle technické specifikace, TZ a PD
11 | 741BCA | Spínač kolébkový velkoplošný jednopol. vypínač řaz.1, vč.ovl.krytu a rámečku, 250V/10A, IP20 | kus | 16 |  | 0 |  | 0 |  | 0 | SP | OTSKP | Položka obsahuje: Dodávku a montáž spínače vč.podružného materiálu pro upevnění nebo uchycení, dále zapojení a osazení. Dále obsahuje cenu za pom. mechanismy včetně všech ostatních vedlejších nákladů. | 1: (16,0*1,0) 2: komplet provedení D+M, včetně všech detailů a pomocných konstrukcí a prací, dle technické specifikace, TZ a PD
12 | 741XXXR | Spínač kolébkový velkoplošný jednopol. vypínač řaz.1, 3-násobný, vč.ovl.krytu a rámečku a krabice, 250V/10A, IP20 | kus | 1 |  | 0 |  | 0 |  | 0 | SP | OTSKP | Položka obsahuje: Dodávku a montáž spínače vč.podružného materiálu pro upevnění nebo uchycení, dále zapojení a osazení. Dále obsahuje cenu za pom. mechanismy včetně všech ostatních vedlejších nákladů. | 1: (1,0*1,0) 2: komplet provedení D+M, včetně všech detailů a pomocných konstrukcí a prací, dle technické specifikace, TZ a PD
13 | 741XXXR | Spínač kolébkový velkoplošný jednopol. vypínač řaz.1, vč.ovl.krytu a rámečku, 250V/10A, IP44 do venkovního prostředí | kus | 12 |  | 0 |  | 0 |  | 0 | SP | OTSKP | Položka obsahuje: Dodávku a montáž spínače vč.podružného materiálu pro upevnění nebo uchycení, dále zapojení a osazení. Dále obsahuje cenu za pom. mechanismy včetně všech ostatních vedlejších nákladů. | 1: (12,0*1,0) 2: komplet provedení D+M, včetně všech detailů a pomocných konstrukcí a prací, dle technické specifikace, TZ a PD
14 | 741BCB | Spínač kolébkový velkoplošný seriový přepínač řaz.5, vč.ovl.krytu a rámečku, 250V/10A, IP20 | kus | 2 |  | 0 |  | 0 |  | 0 | SP | OTSKP | Položka obsahuje: Dodávku a montáž spínače vč.podružného materiálu pro upevnění nebo uchycení, dále zapojení a osazení. Dále obsahuje cenu za pom. mechanismy včetně všech ostatních vedlejších nákladů. | 1: (2,0*1,0) 2: komplet provedení D+M, včetně všech detailů a pomocných konstrukcí a prací, dle technické specifikace, TZ a PD
15 | 741BCC | Spínač kolébkový velkoplošný střídavý přepínač řaz.6, vč.ovl.krytu a rámečku, 250V/10A, IP20 | kus | 2 |  | 0 |  | 0 |  | 0 | SP | OTSKP | Položka obsahuje: Dodávku a montáž spínače vč.podružného materiálu pro upevnění nebo uchycení, dále zapojení a osazení. Dále obsahuje cenu za pom. mechanismy včetně všech ostatních vedlejších nákladů. | 1: (2,0*1,0) 2: komplet provedení D+M, včetně všech detailů a pomocných konstrukcí a prací, dle technické specifikace, TZ a PD
16 | 741BCD | Spínač kolébkový velkoplošný schodišťový přepínač řaz.7, vč.ovl.krytu a rámečku, 250V/10A, IP20 | kus | 1 |  | 0 |  | 0 |  | 0 | SP | OTSKP | Položka obsahuje: Dodávku a montáž spínače vč.podružného materiálu pro upevnění nebo uchycení, dále zapojení a osazení. Dále obsahuje cenu za pom. mechanismy včetně všech ostatních vedlejších nákladů. | 1: (1,0*1,0) 2: komplet provedení D+M, včetně všech detailů a pomocných konstrukcí a prací, dle technické specifikace, TZ a PD
17 | 741BDB | Zásuvka domovní dvojitá 10/16A, 250V, IP20, komplet | kus | 21 |  | 0 |  | 0 |  | 0 | SP | OTSKP | Položka obsahuje: Dodávku a montáž zásuvky vč.podružného materiálu pro upevnění nebo uchycení, dále zapojení a osazení. Dále obsahuje cenu za pom. mechanismy včetně všech ostatních vedlejších nákladů. | 1: (21,0*1,0) 2: komplet provedení D+M, včetně všech detailů a pomocných konstrukcí a prací, dle technické specifikace, TZ a PD
18 | 741XXXR | Zásuvka domovní dvojitá 10/16A, 250V, IP44 do venkovního porstředí, komplet | kus | 11 |  | 0 |  | 0 |  | 0 | SP | OTSKP | Položka obsahuje: Dodávku a montáž zásuvky vč.podružného materiálu pro upevnění nebo uchycení, dále zapojení a osazení. Dále obsahuje cenu za pom. mechanismy včetně všech ostatních vedlejších nákladů. | 1: (11,0*1,0) 2: komplet provedení D+M, včetně všech detailů a pomocných konstrukcí a prací, dle technické specifikace, TZ a PD
19 | 741XXXR | Zásuvka 400V/do 32A, nástěnná, IP44 do venkovního prostředí | kus | 5 |  | 0 |  | 0 |  | 0 | SP | OTSKP | Položka obsahuje: Dodávku a montáž zásuvky vč.podružného materiálu pro upevnění nebo uchycení, dále zapojení a osazení. Dále obsahuje cenu za pom. mechanismy včetně všech ostatních vedlejších nákladů. | 1: (5,0*1,0) 2: komplet provedení D+M, včetně všech detailů a pomocných konstrukcí a prací, dle technické specifikace, TZ a PD
20 | 741XXXR | Přívodka 400V/do 63A, nástěnná. IP44 do venkovního prostředí | kus | 1 |  | 0 |  | 0 |  | 0 | SP | OTSKP | Položka obsahuje: Dodávku a montáž přívodky vč.podružného materiálu pro upevnění nebo uchycení, dále zapojení a osazení. Dále obsahuje cenu za pom. mechanismy včetně všech ostatních vedlejších nákladů. | 1: (1,0*1,0) 2: komplet provedení D+M, včetně všech detailů a pomocných konstrukcí a prací, dle technické specifikace, TZ a PD
21 | 741XXXR | Svítidlo zářivkové 2x36W, IP20, s krytem, vč.zářivky, závěsu a elektronického předřadníku - dle Technické specifikace | kus | 30 |  | 0 |  | 0 |  | 0 | SP | OTSKP | Položka obsahuje: Dodávku a montáž svítidla vč.podružného materiálu pro upevnění nebo uchycení, dále zapojení a osazení. Dále obsahuje cenu za pom. mechanismy včetně všech ostatních vedlejších nákladů. | 1: (30,0*1,0) 2: komplet provedení D+M, včetně všech detailů a pomocných konstrukcí a prací, dle technické specifikace, TZ a PD
22 | 741XXXR | Svítidlo zářivkové 2x36W, IP20, s krytem, vč.zářivky, závěsu a elektronického předřadníku, s nouzovým modulem - dle Technické specifikace | kus | 6 |  | 0 |  | 0 |  | 0 | SP | OTSKP | Položka obsahuje: Dodávku a montáž svítidla vč.podružného materiálu pro upevnění nebo uchycení, dále zapojení a osazení. Dále obsahuje cenu za pom. mechanismy včetně všech ostatních vedlejších nákladů. | 1: (6,0*1,0) 2: komplet provedení D+M, včetně všech detailů a pomocných konstrukcí a prací, dle technické specifikace, TZ a PD
23 | 741XXXR | Volný modul do rampy svítidel, případně T kus, případně kus 90° - dle Technikcé specifikace | kus | 30 |  | 0 |  | 0 |  | 0 | SP | OTSKP | Položka obsahuje: Dodávku a montáž modulu vč.podružného materiálu pro upevnění nebo uchycení, dále zapojení a osazení. Dále obsahuje cenu za pom. mechanismy včetně všech ostatních vedlejších nákladů. | 1: (30,0*1,0) 2: komplet provedení D+M, včetně všech detailů a pomocných konstrukcí a prací, dle technické specifikace, TZ a PD
24 | 741XXXR | Svítidlo zářivkové 1x58W, IP20, s krytem, vč.zářivky, závěsu a elektronického předřadníku - dle Technické specifikace | kus | 4 |  | 0 |  | 0 |  | 0 | SP | OTSKP | Položka obsahuje: Dodávku a montáž svítidla vč.podružného materiálu pro upevnění nebo uchycení, dále zapojení a osazení. Dále obsahuje cenu za pom. mechanismy včetně všech ostatních vedlejších nákladů. | 1: (4,0*1,0) 2: komplet provedení D+M, včetně všech detailů a pomocných konstrukcí a prací, dle technické specifikace, TZ a PD
25 | 741XXXR | Svítidlo zářivkové 2x58W, IP20, s krytem, vč.zářivky, závěsu a elektronického předřadníku - dle Technické specifikace | kus | 4 |  | 0 |  | 0 |  | 0 | SP | OTSKP | Položka obsahuje: Dodávku a montáž svítidla vč.podružného materiálu pro upevnění nebo uchycení, dále zapojení a osazení. Dále obsahuje cenu za pom. mechanismy včetně všech ostatních vedlejších nákladů. | 1: (4,0*1,0) 2: komplet provedení D+M, včetně všech detailů a pomocných konstrukcí a prací, dle technické specifikace, TZ a PD
26 | 741XXXR | Svítidlo zářivkové 1x36W, IP20, s krytem, vč.zářivky, závěsu a elektronického předřadníku - dle Technické specifikace | kus | 13 |  | 0 |  | 0 |  | 0 | SP | OTSKP | Položka obsahuje: Dodávku a montáž svítidla vč.podružného materiálu pro upevnění nebo uchycení, dále zapojení a osazení. Dále obsahuje cenu za pom. mechanismy včetně všech ostatních vedlejších nákladů. | 1: (13,0*1,0) 2: komplet provedení D+M, včetně všech detailů a pomocných konstrukcí a prací, dle technické specifikace, TZ a PD
27 | 741XXXR | Svítidlo zářivkové 1x36W, IP65, s krytem, vč.zářivky, závěsu a elektronického předřadníku - dle Technické specifikace | kus | 50 |  | 0 |  | 0 |  | 0 | SP | OTSKP | Položka obsahuje: Dodávku a montáž svítidla vč.podružného materiálu pro upevnění nebo uchycení, dále zapojení a osazení. Dále obsahuje cenu za pom. mechanismy včetně všech ostatních vedlejších nákladů. | 1: (50,0*1,0) 2: komplet provedení D+M, včetně všech detailů a pomocných konstrukcí a prací, dle technické specifikace, TZ a PD
28 | 741XXXR | Svítidlo zářivkové 2x36W, IP65, s krytem, vč.zářivky, závěsu a elektronického předřadníku - dle Technické specifikace | kus | 14 |  | 0 |  | 0 |  | 0 | SP | OTSKP | Položka obsahuje: Dodávku a montáž svítidla vč.podružného materiálu pro upevnění nebo uchycení, dále zapojení a osazení. Dále obsahuje cenu za pom. mechanismy včetně všech ostatních vedlejších nákladů. | 1: (14,0*1,0) 2: komplet provedení D+M, včetně všech detailů a pomocných konstrukcí a prací, dle technické specifikace, TZ a PD
29 | 741XXXR | Svítidlo kompaktní s nouzovým modulem do 1x26W, IP42, s krytem, vč.zářivky, piktogramu a klasického předřadníku - dle Technické specifikace | kus | 15 |  | 0 |  | 0 |  | 0 | SP | OTSKP | Položka obsahuje: Dodávku a montáž svítidla vč.podružného materiálu pro upevnění nebo uchycení, dále zapojení a osazení. Dále obsahuje cenu za pom. mechanismy včetně všech ostatních vedlejších nákladů. | 1: (15,0*1,0) 2: komplet provedení D+M, včetně všech detailů a pomocných konstrukcí a prací, dle technické specifikace, TZ a PD
30 | 741XXXR | Svítidlo kompaktní s nouzovým modulem do 1x26W, IP65, s krytem, vč.zářivky, piktogramu a klasického předřadníku - dle Technické specifikace | kus | 19 |  | 0 |  | 0 |  | 0 | SP | OTSKP | Položka obsahuje: Dodávku a montáž svítidla vč.podružného materiálu pro upevnění nebo uchycení, dále zapojení a osazení. Dále obsahuje cenu za pom. mechanismy včetně všech ostatních vedlejších nákladů. | 1: (19,0*1,0) 2: komplet provedení D+M, včetně všech detailů a pomocných konstrukcí a prací, dle technické specifikace, TZ a PD
31 | 741XXXR | Svítidlo kompaktní do 2x42W, IP20, s krytem, vč.zářivky a elektronického předřadníku - dle Technické specifikace | kus | 9 |  | 0 |  | 0 |  | 0 | SP | OTSKP | Položka obsahuje: Dodávku a montáž svítidla vč.podružného materiálu pro upevnění nebo uchycení, dále zapojení a osazení. Dále obsahuje cenu za pom. mechanismy včetně všech ostatních vedlejších nákladů. | 1: (9,0*1,0) 2: komplet provedení D+M, včetně všech detailů a pomocných konstrukcí a prací, dle technické specifikace, TZ a PD
32 | 741XXXR | Vysoušeč rukou, automatické spínání, možnost nastavení vzdálenosti pro spuštění sensoru, dvojitá ochrana proti přehřátí: přístroj se vypne vždy po 1 minutě nepřetržitého chodu + pojistka vypnutí při přehřátí, krytí IPX1, rozměry: 26 x 27 x 20 (š x v x h) cm, Příkon: 1600 W, napětí: 220 - 230 V | kus | 2 |  | 0 |  | 0 |  | 0 | SP | OTSKP | Položka obsahuje: Dodávku a montáž vč.podružného materiálu pro upevnění nebo uchycení, dále zapojení a osazení. Dále obsahuje cenu za pom. mechanismy včetně všech ostatních vedlejších nákladů. | 1: (2,0*1,0) 2: komplet provedení D+M, včetně všech detailů a pomocných konstrukcí a prací, dle technické specifikace, TZ a PD
33 | 741BGA | Drážka pro kabel/trubku ve zdi do velikosti 50/50 mm | m | 400 |  | 0 |  | 0 |  | 0 | SP | OTSKP | Položka obsahuje: Zhotovení drážky pro montáž kabelu/ trubky v cihlovém zdivu. Dále obsahuje cenu za pom. mechanismy včetně všech ostatních vedlejších nákladů. | 1: (400,0*1,0) 2: komplet provedení D+M, včetně všech detailů a pomocných konstrukcí a prací, dle technické specifikace, TZ a PD
34 | 741EBB | Protipožární ucpávka stěnou / stropem, tl. do 50cm, do EI 90 min. | m2 | 5 |  | 0 |  | 0 |  | 0 | SP | OTSKP | Položka obsahuje: Dodávku a montáž protipožární ucpávky vč. příslušenství a pomocného materiálu, vyhotovéní a dodání atestu. Dále obsahuje cenu za pom. mechanismy včetně všech ostatních vedlejších nákladů. | 1: (5,0*1,0) průchody kabelů požárními úseky 2: komplet provedení D+M, včetně všech detailů a pomocných konstrukcí a prací, dle technické specifikace, TZ a PD
35 | 741XXXR | Svodový vodič na povrchu s podpěrami AlMgSi do d=10mm včetně podpěr do zdi a na střešní krytinu | m | 360 |  | 0 |  | 0 |  | 0 | SP | OTSKP | Položka obsahuje : Dodávku a montáž vodiče včetně dopravy, manipulace a jeho upevnění, propojení a připojení pomocí svorek. Dále obsahuje cenu za pom. mechanismy včetně všech ostatních vedlejších nákladů | 1: (360,0*1,0) 2: komplet provedení D+M, včetně všech detailů a pomocných konstrukcí a prací, dle technické specifikace, TZ a PD
36 | 741FCB | Svodový vodič bez podpěr (např. v izolační trubce) FeZn do d=10mm | m | 16 |  | 0 |  | 0 |  | 0 | SP | OTSKP | Položka obsahuje :Dodávku a montáž vodiče včetně dopravy, manipulace a jeho upevnění, propojení a připojení pomocí svorek (chráničky,a pod.). Dále obsahuje cenu za pom. mechanismy včetně všech ostatních vedlejších nákladů | 1: (16,0*1,0) 2: komplet provedení D+M, včetně všech detailů a pomocných konstrukcí a prací, dle technické specifikace, TZ a PD
37 | 741FCG | Jímací tyč kovová délky do 3m na střechu | kus | 13 |  | 0 |  | 0 |  | 0 | SP | OTSKP | Položka obsahuje : Dodávku a montáž jímací tyče včetně upevňovacích prvků a svorek, připojení, včetně dopravy, manipulace. Dále obsahuje cenu za pom. mechanismy včetně všech ostatních vedlejších nákladů | 1: (13,0*1,0) 2: komplet provedení D+M, včetně všech detailů a pomocných konstrukcí a prací, dle technické specifikace, TZ a PD
38 | 741FCK | Svorka spojovací se 2 šrouby (typ SS, SO, SR03, aj.) | kus | 50 |  | 0 |  | 0 |  | 0 | SP | OTSKP | Položka obsahuje : Dodávku a montáž materiálu včetně dopravy, manipulace. Dále obsahuje cenu za pom. mechanismy včetně všech ostatních vedlejších nákladů | 1: (50,0*1,0) 2: komplet provedení D+M, včetně všech detailů a pomocných konstrukcí a prací, dle technické specifikace, TZ a PD
39 | 741FCL | Svorka spojovací se 3 a více šrouby (typ ST, SJ, SK, SZ, SR01, 02, aj.) | kus | 25 |  | 0 |  | 0 |  | 0 | SP | OTSKP | Položka obsahuje : Dodávku a montáž materiálu včetně dopravy, manipulace. Dále obsahuje cenu za pom. mechanismy včetně všech ostatních vedlejších nákladů | 1: (25,0*1,0) 2: komplet provedení D+M, včetně všech detailů a pomocných konstrukcí a prací, dle technické specifikace, TZ a PD
40 | 741FCM | Svorka na potrubí do průměru 700mm | kus | 4 |  | 0 |  | 0 |  | 0 | SP | OTSKP | Položka obsahuje : Dodávku a montáž materiálu včetně dopravy, manipulace, zhotovení dle tvaru potrubí. Dále obsahuje cenu za pom. mechanismy včetně všech ostatních vedlejších nákladů | 1: (4,0*1,0) 2: komplet provedení D+M, včetně všech detailů a pomocných konstrukcí a prací, dle technické specifikace, TZ a PD
41 | 741FCO | Svorka zkušební se 4 šrouby (typ SZ apod.)., včetně ochranného úhelníku či trubky včetně držáků do zdiva, označovací štítek | kus | 8 |  | 0 |  | 0 |  | 0 | SP | OTSKP | Položka obsahuje : Dodávku a montáž materiálu včetně dopravy, manipulace. Dále obsahuje cenu za pom. mechanismy včetně všech ostatních vedlejších nákladů | 1: (8,0*1,0) 2: komplet provedení D+M, včetně všech detailů a pomocných konstrukcí a prací, dle technické specifikace, TZ a PD
42 | 741FCP | Tvarování prvků jímacího vedení | kus | 50 |  | 0 |  | 0 |  | 0 | SP | OTSKP | Položka obsahuje : Dodávku a montáž materiálu včetně upevňovacích a připojovacích prvků, včetně dopravy, manipulace. Dále obsahuje cenu za pom. mechanismy včetně všech ostatních vedlejších nákladů | 1: (50,0*1,0) 2: komplet provedení D+M, včetně všech detailů a pomocných konstrukcí a prací, dle technické specifikace, TZ a PD
|  |  |  | 0 |  | 0 |  | 0 |  | 0
|  |  |  | 0 |  | 0 |  | 0 |  | 0
S | Celkem za 741 | Elektroinstalační materiál, ocelové konstrukce, uzemnění |  | 0 |  | 0 |  | 0 |  | 0
Díl: | 742 | Silnoproudé rozvody
43 | 742GAA | CY, CYA do 1 x 6 mm2, vodič s plastovou izolací | m | 50 |  | 0 |  | 0 |  | 0 | SP | OTSKP | Položka obsahuje: Dodávku a montáž vodiče včetně dovozu, manipulace s ním a uložení kabelu (na rošty, pod omítku, do rozvaděče a pod.). Dále obsahuje cenu za pom. mechanismy včetně všech ostatních vedlejších nákladů. | 1: (50,0*1,0) dle Tabulky kabelů 2: komplet provedení D+M, včetně všech detailů a pomocných konstrukcí a prací, dle technické specifikace, TZ a PD
44 | 742GEA | CYKY do 3 x 2,5 mm2, kabel silový izolace plastová | m | 2000 |  | 0 |  | 0 |  | 0 | SP | OTSKP | Položka obsahuje : Dodávku a montáž kabelu včetně dovozu, manipulace a uložení kabelu (do země, do chráničky, na rošty, pod omítku a pod.). Dále obsahuje cenu za pom. mechanismy včetně všech ostatních vedlejších nákladů | 1: (2000,0*1,0) dle Tabulky kabelů 2: komplet provedení D+M, včetně všech detailů a pomocných konstrukcí a prací, dle technické specifikace, TZ a PD
45 | 742GFA | CYKY 4/5 x 1,5 - 2,5 mm2, kabel silový izolace plastová | m | 150 |  | 0 |  | 0 |  | 0 | SP | OTSKP | Položka obsahuje : Dodávku a montáž kabelu včetně dovozu, manipulace a uložení kabelu (do země, do chráničky, na rošty, pod omítku a pod.). Dále obsahuje cenu za pom. mechanismy včetně všech ostatních vedlejších nákladů | 1: (150,0*1,0) dle Tabulky kabelů 2: komplet provedení D+M, včetně všech detailů a pomocných konstrukcí a prací, dle technické specifikace, TZ a PD
46 | 742GFC | CYKY 4/5 x 6 mm2, kabel silový izolace plastová | m | 150 |  | 0 |  | 0 |  | 0 | SP | OTSKP | Položka obsahuje : Dodávku a montáž kabelu včetně dovozu, manipulace a uložení kabelu (do země, do chráničky, na rošty, pod omítku a pod.). Dále obsahuje cenu za pom. mechanismy včetně všech ostatních vedlejších nákladů | 1: (150,0*1,0) dle Tabulky kabelů 2: komplet provedení D+M, včetně všech detailů a pomocných konstrukcí a prací, dle technické specifikace, TZ a PD
47 | 742GFD | CYKY 4/5 x 10 mm2, kabel silový izolace plastová | m | 30 |  | 0 |  | 0 |  | 0 | SP | OTSKP | Položka obsahuje : Dodávku a montáž kabelu včetně dovozu, manipulace a uložení kabelu (do země, do chráničky, na rošty, pod omítku a pod.). Dále obsahuje cenu za pom. mechanismy včetně všech ostatních vedlejších nákladů | 1: (30,0*1,0) dle Tabulky kabelů 2: komplet provedení D+M, včetně všech detailů a pomocných konstrukcí a prací, dle technické specifikace, TZ a PD
48 | 742GFE | CYKY 4/5 x 16 - 25 mm2, kabel silový izolace plastová | m | 65 |  | 0 |  | 0 |  | 0 | SP | OTSKP | Položka obsahuje : Dodávku a montáž kabelu včetně dovozu, manipulace a uložení kabelu (do země, do chráničky, na rošty, pod omítku a pod.). Dále obsahuje cenu za pom. mechanismy včetně všech ostatních vedlejších nákladů | 1: (65,0*1,0) dle Tabulky kabelů 2: komplet provedení D+M, včetně všech detailů a pomocných konstrukcí a prací, dle technické specifikace, TZ a PD
49 | 742GGA | CYKY 7 x 1,5 mm2, kabel silový izolace plastová | m | 15 |  | 0 |  | 0 |  | 0 | SP | OTSKP | Položka obsahuje : Dodávku a montáž kabelu včetně dovozu, manipulace a uložení kabelu (do země, do chráničky, na rošty, pod omítku a pod.). Dále obsahuje cenu za pom. mechanismy včetně všech ostatních vedlejších nákladů | 1: (15,0*1,0) dle Tabulky kabelů 2: komplet provedení D+M, včetně všech detailů a pomocných konstrukcí a prací, dle technické specifikace, TZ a PD
50 | 742JAA | Ukončení 1 - žílových vodičů a kabelů izolovaných s označením a zapojením v rozvaděči nebo na přístroji/ přípojnici do 240 mm2 | kus | 100 |  | 0 |  | 0 |  | 0 | SP | OTSKP | Položka obsahuje : Dodávku a montáž kab. koncovky/záklopky vč. podružného materiálu, dovozu, odizolování pláště a izolace žil kabelu, montáž kabelové koncovky včetně ukončení žil v rozvaděči, upevnění kabelových ok, roz. trubice, zakončení stínění a pod.. Dále obsahuje cenu za pom. mechanismy včetně všech ostatních vedlejších nákladů | 1: (100,0*1,0) dle Tabulky kabelů 2: komplet provedení D+M, včetně všech detailů a pomocných konstrukcí a prací, dle technické specifikace, TZ a PD
51 | 742JAC | Ukončení 2 - 5-ti žílových vodičů a kabelů izolovaných s označením a zapojením v rozvaděči nebo na přístroji do 2,5 mm2 | kus | 200 |  | 0 |  | 0 |  | 0 | SP | OTSKP | Položka obsahuje : Dodávku a montáž kab. koncovky/záklopky vč. podružného materiálu, dovozu, odizolování pláště a izolace žil kabelu, montáž kabelové koncovky včetně ukončení žil v rozvaděči, upevnění kabelových ok, roz. trubice, zakončení stínění a pod.. Dále obsahuje cenu za pom. mechanismy včetně všech ostatních vedlejších nákladů | 1: (200,0*1,0) dle Tabulky kabelů 2: komplet provedení D+M, včetně všech detailů a pomocných konstrukcí a prací, dle technické specifikace, TZ a PD
52 | 742JAD | Ukončení 2 - 5-ti žílových vodičů a kabelů izolovaných s označením a zapojením v rozvaděči nebo na přístroji, 4 - 25 mm2 | kus | 100 |  | 0 |  | 0 |  | 0 | SP | OTSKP | Položka obsahuje : Dodávku a montáž kab. koncovky/záklopky vč. podružného materiálu, dovozu, odizolování pláště a izolace žil kabelu, montáž kabelové koncovky včetně ukončení žil v rozvaděči, upevnění kabelových ok, roz. trubice, zakončení stínění a pod.. Dále obsahuje cenu za pom. mechanismy včetně všech ostatních vedlejších nákladů | 1: (100,0*1,0) dle Tabulky kabelů 2: komplet provedení D+M, včetně všech detailů a pomocných konstrukcí a prací, dle technické specifikace, TZ a PD
53 | 742JAH | Ukončení 7 - 12-ti žílových vodičů a kabelů izolovaných s označením a zapojením v rozvaděči nebo na přístroji do 4 mm2 | kus | 1 |  | 0 |  | 0 |  | 0 | SP | OTSKP | Položka obsahuje : Dodávku a montáž kab. koncovky/záklopky vč. podružného materiálu, dovozu, odizolování pláště a izolace žil kabelu, montáž kabelové koncovky včetně ukončení žil v rozvaděči, upevnění kabelových ok, roz. trubice, zakončení stínění a pod.. Dále obsahuje cenu za pom. mechanismy včetně všech ostatních vedlejších nákladů | 1: (1,0*1,0) dle Tabulky kabelů 2: komplet provedení D+M, včetně všech detailů a pomocných konstrukcí a prací, dle technické specifikace, TZ a PD
54 | 742KAC | Označovací štítek na kabel | kus | 200 |  | 0 |  | 0 |  | 0 | SP | OTSKP | Položka obsahuje : Dodávku a montáž označovacího štítku vč. podružného materiálu. Dále obsahuje cenu za pom. mechanismy včetně všech ostatních vedlejších nákladů | 1: (200,0*1,0) dle Tabulky kabelů 2: komplet provedení D+M, včetně všech detailů a pomocných konstrukcí a prací, dle technické specifikace, TZ a PD
55 | 742KAF | Zatažení kabelu do chráničky - kabel do 4kg/m | m | 100 |  | 0 |  | 0 |  | 0 | SP | OTSKP | Položka obsahuje : Montáž kabelu o váze do 4 kg/m do chráničky/ kolektoru vč. podružného materiálu. Dále obsahuje cenu za pom. mechanismy včetně všech ostatních vedlejších nákladů | 1: (100,0*1,0) dle Tabulky kabelů 2: komplet provedení D+M, včetně všech detailů a pomocných konstrukcí a prací, dle technické specifikace, TZ a PD
|  |  |  | 0 |  | 0 |  | 0 |  | 0
S | Celkem za 742 | Silnoproudé rozvody |  | 0 |  | 0 |  | 0 |  | 0
Díl: | 743 | Silnoproudá zařízení
56 | 743XXXR | Zásuvková kombinace pro upevnění na zeď/stojinu - 4x 230/16A + 2x400V/32A, R6 | kus | 1 |  | 0 |  | 0 |  | 0 | SP | OTSKP | Položka obsahuje : Dodávku a montáž skříně včetně podružného materiálu. Skříň obsahuje vstupní svorky pro kabel do 25mm2, hlavní vypínač, jističe, proudové chrániče a zásuvky. Dále obsahuje cenu za dopravu na staveniště, propojení, provedení zkoušek, dodání atestů a revizní zprávy vč. kusové zkoušky. Dále obsahuje cenu za pom. mechanismy včetně všech ostatních vedlejších nákladů. | 1: 1 ks dle Techické specifikace R6 2: komplet provedení D+M, včetně všech detailů a pomocných konstrukcí a prací, dle technické specifikace, TZ a PD
|  |  |  | 0 |  | 0 |  | 0 |  | 0
S | Celkem za 743 | Silnoproudá zařízení |  | 0 |  | 0 |  | 0 |  | 0
Díl: | 744 | Rozvaděče nn
57 | 744XXXR | Rozvodnice pro 144 modulů, min. IP 30 včetně výzbroje, R3 dle Technické specifikace | kus | 1 |  | 0 |  | 0 |  | 0 | SP | OTSKP | Položka obsahuje : Cenu rozvodnice, včetně ceny montáže rozvodnice do/na zeď nebo konstrukci. Dále obsahuje cenu za podružný materiál ( včetně můstků a pod ), nosnou konstrukci, kotevní a spojovací prvky, za dopravu na staveniště, provedení zkoušek, dodání atestů a revizní zprávy vč. kusové zkoušky. Neobsahuje cenu za elektrovýzbroj. Dále obsahuje cenu za pom. mechanismy včetně všech ostatních vedlejších nákladů | 1: 1 ks dle Techické specifikace R3 2: komplet provedení D+M, včetně všech detailů a pomocných konstrukcí a prací, dle technické specifikace, TZ a PD
58 | 744XXXR | Ovládací tlačítko nouzového zastavení kompletní 2R, červené žlutý podklad, nástěnné provedení, IP65, s aretací, s krytem dle Technické specifikace | kus | 6 |  | 0 |  | 0 |  | 0 | SP | OTSKP | Položka obsahuje : Dodávku a montáž kompletního ovládacího tlačítka včetně podružného materiálu a příslušenství. Dále obsahuje cenu za dovoz a pom. mechanismy včetně všech ostatních vedlejších nákladů. | 1: 6 ks dle Techické specifikace Nouzová tlačítka 2: komplet provedení D+M, včetně všech detailů a pomocných konstrukcí a prací, dle technické specifikace, TZ a PD
|  |  |  | 0 |  | 0 |  | 0 |  | 0
S | Celkem za 744 | Rozvaděče nn |  | 0 |  | 0 |  | 0 |  | 0
Díl: | 747 | Zkoušky, revize a HZS
59 | 747BAC | Celková prohlídka, zkoušení, měření a vyhotovení výchozí revizní zprávy, pro objem IN přes 500 do 1000 tis. Kč | kus | 1 |  | 0 |  | 0 |  | 0 | SP | OTSKP | Položka obsahuje: Cenu za celkovou prohlídku zařízení PS/SO, vč. měření, komplexních zkoušek a revizi zařízení tohoto PS/SO autorizovaným revizním technikem na silnoproudá zařízení podle požadavku ČSN, včetně hodnocení a vyhotovení celkové revizní zprávy. Dále obsahuje cenu za pom. mechanismy včetně všech ostatních vedlejších nákladů. | 1: Celková prohlídka, zkoušení, měření a vyhotovení výchozí revizní zprávy, pro objem IN přes 500 do 1000 tis. Kč 2: (1,0)
60 | 747BAD | Příplatek k celkové prohlídce, zkoušení, měření a vyhotovení revizní zprávy pro objem IN přes 1000 tis. Kč, za každých dalších i započatých 500 tis. Kč | kus | 1 |  | 0 |  | 0 |  | 0 | SP | OTSKP | Položka obsahuje: Cenu za celkovou prohlídku zařízení PS/SO, vč. měření, komplexních zkoušek a revizi zařízení tohoto PS/SO autorizovaným revizním technikem na silnoproudá zařízení podle požadavku ČSN, včetně hodnocení a vyhotovení celkové revizní zprávy. Dále obsahuje cenu za pom. mechanismy včetně všech ostatních vedlejších nákladů. | 1: Příplatek k celkové prohlídce, zkoušení, měření a vyhotovení revizní zprávy pro objem IN přes 1000 tis. Kč, za každých dalších i započatých 500 tis. Kč 2: (1,0)
61 | 747CAA | Provedení prohlídky a zkoušky právnickou osobou, vydání průkazu způsobilosti (pro funkční celek, provizorní stav) | kus | 1 |  | 0 |  | 0 |  | 0 | SP | OTSKP | Položka obsahuje: Cenu za vyhotovení dokladu právnickou osobou o silnoproudých zařízeních a vydání průkazu způsobilosti. Dále obsahuje cenu za pom. mechanismy včetně všech ostatních vedlejších nákladů. | 1: Provedení prohlídky a zkoušky právnickou osobou, vydání průkazu způsobilosti (pro funkční celek, provizorní stav) 2: (1,0)
62 | 747EAA | Zkoušky vodičů a kabelů - silových do 1kV, průřezu žíly do 5x25 mm2 | kus | 50 |  | 0 |  | 0 |  | 0 | SP | OTSKP | Položka obsahuje: Cenu za provedení měření kabelu/ vodiče vč. vyhotovení protokolu. Dále obsahuje cenu za pom. mechanismy včetně všech ostatních vedlejších nákladů. | 1: (50,0*1,0) dle Tabulky kabelů
63 | 747EBA | Zkoušky vodičů a kabelů - ovládacích, od 5 do 12 žil | kus | 3 |  | 0 |  | 0 |  | 0 | SP | OTSKP | Položka obsahuje: Cenu za provedení měření kabelu/ vodiče vč. vyhotovení protokolu. Dále obsahuje cenu za pom. mechanismy včetně všech ostatních vedlejších nákladů. | 1: (3,0*1,0) dle Tabulky kabelů
64 | 747EDA | Měření intenzity osvětlení instalovaného v rozsahu 1000 m2 zjišťované plochy | kus | 1 |  | 0 |  | 0 |  | 0 | SP | OTSKP | Položka obsahuje: Cenu za provedení měření intenzity umělého osvětlení v rozsahu tohoto SO dle ČSN EN 12464-1/2 vč. vyhotovení protokolu. Dále obsahuje cenu za pom. mechanismy včetně všech ostatních vedlejších nákladů. | 1: Měření intenzity osvětlení instalovaného v rozsahu 1000 m2 zjišťované plochy 2: (1,0)
65 | 747GAA | Dokončovací montážní práce na elektrickém zařízení | hod | 20 |  | 0 |  | 0 |  | 0 | SP | OTSKP | Položka obsahuje: Montáž - práce spojené s uváděním zařízení do provozu, drobné montážní práce v rozvaděčích, koordinaci se zhotoviteli souvisejících zařízení apod. Dále obsahuje cenu za pom. mechanismy včetně všech ostatních vedlejších nákladů. | 1: Dokončovací montážní práce na elektrickém zařízení 2: (20,0)
66 | 747GAB | Úprava zapojení stávajících kabelových skříní / rozvaděčů | hod | 10 |  | 0 |  | 0 |  | 0 | SP | OTSKP | Položka obsahuje : Všechny náklady na provedení provizorních úprav zapojení stávajících kabelových skříní / rozvaděčů v průběhu výstavy ( pro montáž nových i provizorních kabelů, drobné úpravy výstroje apod. ). Dále obsahuje cenu za pom. mechanismy včetně všech ostatních vedlejších nákladů. | 1: Úprava zapojení stávajících kabelových skříní / rozvaděčů 2: (10,0)
67 | 747GAD | Zaškolení obsluhy | hod | 2 |  | 0 |  | 0 |  | 0 | SP | OTSKP | Položka obsahuje: Cenu za dobu kdy je s funkcí seznamována obsluha zařízení, včetně odevzdání dokumentace skutečného provedení. Dále obsahuje cenu za pom. mechanismy včetně všech ostatních vedlejších nákladů. | 1: Zaškolení obsluhy 2: (2,0)
|  |  |  | 0 |  | 0 |  | 0 |  | 0
S | Celkem za 747 | Zkoušky, revize a HZS |  | 0 |  | 0 |  | 0 |  | 0
Díl: | 748 | Ostatní
68 | 748BBA | Pismomalářské práce - písmena a číslice do výšky 40 mm | kus | 15 |  | 0 |  | 0 |  | 0 | SP | OTSKP | Položka obsahuje: Zhotovení nápisu barvou pomocí šablon vč. podružného materiálu, rozměření, dodání barvy a ředidla. Dále obsahuje cenu za pom. mechanismy včetně všech ostatních vedlejších nákladů. | 1: 15x1 písmeno označení rozváděčů elektroinstalace
|  |  |  | 0 |  | 0 |  | 0 |  | 0
S | Celkem za 748 | Ostatní |  | 0 |  | 0 |  | 0 |  | 0
Díl: | 990 | Poplatky za skládky
69 | 170102-O | Stavební a demoliční suť ( cihly ) | t | 0.1 |  | 0 |  | 0 |  | 0 | SP | OTSKP | Položka obsahuje cenu za uložení materiálu na skládku | 1: (1,0*0,10); předpokládaný odpad
70 | 170411-O | Zbytky kabelů, vodičů | t | 0.05 |  | 0 |  | 0 |  | 0 | SP | OTSKP | Položka obsahuje cenu za uložení materiálu na skládku | 1: (1,0*0,05); předpokládaný odpad
71 | 200301-O | Komunální odpad | t | 0.05 |  | 0 |  | 0 |  | 0 | SP | OTSKP | Položka obsahuje cenu za uložení materiálu na skládku | 1: (1,0*0,05); předpokládaný odpad
|  |  |  | 0 |  | 0 |  | 0 |  | 0
S | Celkem za 990 | Poplatky za skládky |  | 0 |  | 0 |  | 0 |  | 0
Note on A7: § 6a
Note on B7: § 6b 1.část
Note on C2: § 3
Note on C7: § 6c 1.část
Note on D4: § 2 v případě jiné klasifikace upravit údaj v závorce, např. (CZ-CC)
Note on D7: § 6d
Note on E7: § 6e
Note on N6: § 6b 2.část
Note on O6: § 6c 2.část
Note on P6: § 6f § 7
Note on V4: jiri.zakravsky: tools PSSOzzzzzz propertites Protection Lock "2*4"
Součet za Díl
Zaokrouhlit množství

## SO_24-15-15_2
FORMULÁŘ 5 | [6 empty] | majitel HIM: | SŽDC |  | 0 |  | m | 117 | 0 | majitel, cena | SŽDC | ČD | OSTATNÍ
|  | SOUPIS PRACÍ | [7 empty] | Cena za objekt [Kč] |  | mj dle JKSO | počet mj | objektový ukazatel
Název stavby : |  | Optimalizace trati Bystřice nad Olší - Český Těšín, 2. část - žst. Český Těšín | [5 empty] | Číslo stavby | [6 empty] | hlavičky stavby
Název PS,SO : |  | Žst.Český Těšín, trakční měnírna, úprava vlečkové koleje | Zatřídění objektu : (JKSO, JKPOV) | 824 81 |  |  |  | Číslo PS,SO | SO 24-15-15_2 |  |  | Číslo zakázky: |  | 11-105-231-PS | hlavičky objektu | Žst. Český Těšín, technologie výtahů:
Datum zpracování : |  | 2012-11-26 | [5 empty] | Datum aktualizace : | [6 empty] | hlavičky datumů | 37
Poř. | [6 empty] | C E N A |  |  |  | typ řádku | kód datové základny | Technická specifikace | Výkaz výměr | nadpisy sloupců | 37
číslo | Číslo |  | měrná |  | jednotková | Celková | dodávky |  | montáže | [5 empty] | nadpisy sloupců
pol. | položky | Název položky | jednotka | množství | hmotnost | hmotnost | jednotková | celkem | jednotková | celkem |  |  |  |  | nadpisy sloupců
| 1 | 2 | 3 | 4 | 5 | 6 | 7 | 8 | 9 | 10 | 12 | 13 | 14 | 15 | nadpisy sloupců
řádek s filtry
Díl: | 1 | Zemní práce | [8 empty] | SD
8 | 113158 | ODSTRANĚNÍ KRYTŮ ZPEVNĚNÝCH PLOCH Z DÍLCŮ (PANELŮ), ODVOZ DO 20KM | M3 | 12.9 |  | 0 |  | 0 |  | 0 | B | OTSKP | Položka obsahuje veškerou manipulaci s vybouranou sutí a s vybouranými hmotami vč. uložení na skládku a poplatkuza skládku (pokud zadávací dokumentace nestanoví jinak). Měří se v m3 vybouraných hmot ve stavu před vybouráním.Viz : - Předpis S4.- Vzorové listy železničního spodku Ž2, Ž3, Ž4, Ž6.- Technické kvalitativní podmínky staveb Státních drah, kap.1, 2, 3, 4, 5, 15. | 86,00*0,15=
9 | 113438.1 | ODSTRAN. KRYTŮ ZPEVN. PLOCH S ASFALT. NEBO CEMENT. POJIVEM VČET. PODKLADŮ, ODVOZ DO 20KM | M3 | 5.3 |  | 0 |  | 0 |  | 0 | B | OTSKP | Položka obsahuje veškerou manipulaci s vybouranou sutí a s vybouranými hmotami vč. uložení na skládku a poplatkuza skládku (pokud zadávací dokumentace nestanoví jinak). Měří se v m3 vybouraných hmot ve stavu před vybouráním.Viz : - Předpis S4.- Vzorové listy železničního spodku Ž2, Ž3, Ž4, Ž6.- Technické kvalitativní podmínky staveb Státních drah, kap.1, 2, 3, 4, 5, 15. | 5,30=
[6 empty] | 0 |  | 0 |  | 0
S | Celkem za 1 | Zemní práce |  |  |  | 0 |  | 0 |  | 0
Díl: | 5 | Komunikace | [8 empty] | SD
10 | 549101.1 | ŘEZÁNÍ KOLEJNIC VŠECH SOUSTAV PILOU | KUS | 2 |  | 0 |  | 0 |  | 0 | B | OTSKP | Položka zahrnuje veškeré práce a materiály spojené s řezáním kolejnic.
11 | 549102.1 | ŘEZÁNÍ KOLEJNIC VŠECH SOUSTAV PLAMENEM | KUS | 12 |  | 0 |  | 0 |  | 0 | B | OTSKP | Položka zahrnuje veškeré práce a materiály spojené s řezáním kolejnic.
[6 empty] | 0 |  | 0 |  | 0
S | Celkem za 5 | Komunikace |  |  |  | 0 |  | 0 |  | 0
Díl: | 92 | Výstroj trati | [8 empty] | SD
12 | 92251.1 | KOLEJOVÁ ZARÁŽEDLA KOLEJNICOVÁ TVAR S49 kompletní zarážedlo dle ČD Ž9.12 | KUS | 1 |  | 0 |  | 0 |  | 0 | B | OTSKP | Položka zahrnuje dodávku a osazení veškerých materiálů, nutných pro zřízení zarážedla, včetně nutných zemních prací, ochranných nátěrů, zapískování koleje, vnitrostaveništní a mimostaveništní dopravu veškerého materiálu. | 1=
[6 empty] | 0 |  | 0 |  | 0
S | Celkem za 92 | Výstroj trati |  |  |  | 0 |  | 0 |  | 0
Díl: | 96 | Bourání konstrukcí | [8 empty] | SD
13 | 965214.1 | DEMONTÁŽE KOLEJE NA BETONOVÝCH PRAŽCÍCH V OSE DO SOUČÁSTÍ, ODVOZ DO 25 KM kolej tv.T | M | 117 |  | 0 |  | 0 |  | 0 | B | OTSKP | Popis činností : Demontáž koleje, resp. kolejového rozvětvení v místě rozebrání koleje do součástíPoložka obsajuje : Uvolnění kolejového roštu z kolejového lože, odstranění kolejnicových propojek a uzemnění, případné rozřezání kolejového roštu, úplné rozebrání koleje v místě demontáže koleje do jednotlivých součástí, jejich hrubé očištění a případná doprava na místo určené skládky. Položka zahrnuje i příplatky za ztížené podmínky vyskytující se při zřízení demontáži koleje (např. za překážky na straně koleje, práci v tunelu). Zařízení staveniště se předpokládá do 5 km od místa demontáže koleje. Položka zahrnuje náklady na dopravu demontovaného materiálu na určené místo.U kolejového rozvětvení se počítá jeho rozvinutá délka. | 117,00=
14 | 965714.1 | DEMONTÁŽE ZARÁŽEDLA SE ZEMNÍ HRÁZKOU ODVOZ SUTI DO 25 KM odtěžení zemního zarážedla (tř.těž.3) | KUS | 1 |  | 0 |  | 0 |  | 0 | B | OTSKP | Popis činností : Demontáž zarážedel, nástupišť a jiných drobných zařízení železniční tratiPoložka obsajuje : Uvolnění částí kolejového zarážedla, nástupištních desek, podkladů, a drobných zařízení, jejich rozebrání, odstranění, hrubé očištění, naložení a odvoz na místo určené skládky. Položka zahrnuje i příplatky za ztížené podmínky, pokud se vyskytují při demontáži zařízení. Zařízení staveniště se předpokládá do 5 km od místa demontáže koleje. Položka zahrnuje náklady na dopravu demontovaného materiálu na určené místo. Položka neobsahuje odstranění zemní hrázky u kolejového zarážedla. Kolejová zarážedla se uvádějí v kusech, nástupiště v metrech délky nástupišť a drobná zařízení v kusech. | 1=
15 | 965734.1 | DEMONTÁŽE ZARÁŽEDLA Z KOLEJNIC ODVOZ SUTI DO 25 KM | KUS | 1 |  | 0 |  | 0 |  | 0 | B | OTSKP | Popis činností : Demontáž zarážedel, nástupišť a jiných drobných zařízení železniční tratiPoložka obsajuje : Uvolnění částí kolejového zarážedla, nástupištních desek, podkladů, a drobných zařízení, jejich rozebrání, odstranění, hrubé očištění, naložení a odvoz na místo určené skládky. Položka zahrnuje i příplatky za ztížené podmínky, pokud se vyskytují při demontáži zařízení. Zařízení staveniště se předpokládá do 5 km od místa demontáže koleje. Položka zahrnuje náklady na dopravu demontovaného materiálu na určené místo. Položka neobsahuje odstranění zemní hrázky u kolejového zarážedla. Kolejová zarážedla se uvádějí v kusech, nástupiště v metrech délky nástupišť a drobná zařízení v kusech. | 1=
[6 empty] | 0 |  | 0 |  | 0
S | Celkem za 96 | Bourání konstrukcí |  |  |  | 0 |  | 0 |  | 0
Díl: | 990 | Poplatky za skládky | [8 empty] | SD
1 | 014102.01 | POPLATKY ZA SKLÁDKU kat.číslo 17 05 04 " Čistá výkopová zemina " | T | 27 |  | 0 |  | 0 |  | 0 | B | Odpady | Položka obsahuje veškeré poplatky provozovateli skládky související s převzetím, uložením, ppř. likvidací odpadu. Položka neobsahuje náklady spojené s dopravou z místa stavby na místo převzetí provozovatele skládky. Položky se užije: 1. jak v případě vlastního skládkování 2. tak v případě využití provozovatelem skládky pro terénní úpravy 3. tak v případě využití provozovatelem skládky pro rekultivace V případě, že je možné dvojí využití v rámci jednoho objektu, použije se položky dvakrát a odliší se variantou. | 27,00=
2 | 014102.03 | POPLATKY ZA SKLÁDKU kat.číslo 17 03 02 " Vybouraný asfaltový beton bez dehtu " | T | 13.6 |  | 0 |  | 0 |  | 0 | B | Odpady | Položka obsahuje veškeré poplatky provozovateli skládky související s převzetím, uložením, ppř. likvidací odpadu. Položka neobsahuje náklady spojené s dopravou z místa stavby na místo převzetí provozovatele skládky. Položky se užije: 1. jak v případě vlastního skládkování 2. tak v případě využití provozovatelem skládky pro terénní úpravy 3. tak v případě využití provozovatelem skládky pro rekultivace V případě, že je možné dvojí využití v rámci jednoho objektu, použije se položky dvakrát a odliší se variantou. | 13,60=
3 | 014102.04 | POPLATKY ZA SKLÁDKU kat.číslo 17 01 01 " Beton z demolic objektů, základů TV " | T | 28.4 |  | 0 |  | 0 |  | 0 | B | Odpady | Položka obsahuje veškeré poplatky provozovateli skládky související s převzetím, uložením, ppř. likvidací odpadu. Položka neobsahuje náklady spojené s dopravou z místa stavby na místo převzetí provozovatele skládky. Položky se užije: 1. jak v případě vlastního skládkování 2. tak v případě využití provozovatelem skládky pro terénní úpravy 3. tak v případě využití provozovatelem skládky pro rekultivace V případě, že je možné dvojí využití v rámci jednoho objektu, použije se položky dvakrát a odliší se variantou. | 28,40=
4 | 014102.13 | POPLATKY ZA SKLÁDKU kat.číslo 17 01 01 " žel.pražce betonové " | T | 44 |  | 0 |  | 0 |  | 0 | B | Odpady | Položka obsahuje veškeré poplatky provozovateli skládky související s převzetím, uložením, ppř. likvidací odpadu. Položka neobsahuje náklady spojené s dopravou z místa stavby na místo převzetí provozovatele skládky. Položky se užije: 1. jak v případě vlastního skládkování 2. tak v případě využití provozovatelem skládky pro terénní úpravy 3. tak v případě využití provozovatelem skládky pro rekultivace V případě, že je možné dvojí využití v rámci jednoho objektu, použije se položky dvakrát a odliší se variantou. | 44,00=
5 | 014102.16 | POPLATKY ZA SKLÁDKU kat.číslo 17 04 05 " železný šrot, konstrukce, stožáry, kolejnice" | T | 11 |  | 0 |  | 0 |  | 0 | B | Odpady | Položka obsahuje veškeré poplatky provozovateli skládky související s převzetím, uložením, ppř. likvidací odpadu. Položka neobsahuje náklady spojené s dopravou z místa stavby na místo převzetí provozovatele skládky. Položky se užije: 1. jak v případě vlastního skládkování 2. tak v případě využití provozovatelem skládky pro terénní úpravy 3. tak v případě využití provozovatelem skládky pro rekultivace V případě, že je možné dvojí využití v rámci jednoho objektu, použije se položky dvakrát a odliší se variantou. | 11,00=
6 | 014102.31 | POPLATKY ZA SKLÁDKU kat.číslo 17 02 03 " polyetylénové podložky (žel. svršek) " | T | 0.05 |  | 0 |  | 0 |  | 0 | B | Odpady | Položka obsahuje veškeré poplatky provozovateli skládky související s převzetím, uložením, ppř. likvidací odpadu. Položka neobsahuje náklady spojené s dopravou z místa stavby na místo převzetí provozovatele skládky. Položky se užije: 1. jak v případě vlastního skládkování 2. tak v případě využití provozovatelem skládky pro terénní úpravy 3. tak v případě využití provozovatelem skládky pro rekultivace V případě, že je možné dvojí využití v rámci jednoho objektu, použije se položky dvakrát a odliší se variantou. | 0,05=
7 | 014102.32 | POPLATKY ZA SKLÁDKU kat.číslo 07 02 99 " pryžové podložky ( žel. svšek ) " | T | 0.12 |  | 0 |  | 0 |  | 0 | B | Odpady | Položka obsahuje veškeré poplatky provozovateli skládky související s převzetím, uložením, ppř. likvidací odpadu. Položka neobsahuje náklady spojené s dopravou z místa stavby na místo převzetí provozovatele skládky. Položky se užije: 1. jak v případě vlastního skládkování 2. tak v případě využití provozovatelem skládky pro terénní úpravy 3. tak v případě využití provozovatelem skládky pro rekultivace V případě, že je možné dvojí využití v rámci jednoho objektu, použije se položky dvakrát a odliší se variantou. | 0,12=
[6 empty] | 0 |  | 0 |  | 0
S | Celkem za 990 | Poplatky za skládky |  |  |  | 0 |  | 0 |  | 0
Note on A7: § 6a
Note on B7: § 6b 1.část
Note on C2: § 3
Note on C7: § 6c 1.část
Note on D4: § 2 v případě jiné klasifikace upravit údaj v závorce, např. (CZ-CC)
Note on D7: § 6d
Note on E7: § 6e
Note on N6: § 6b 2.část
Note on O6: § 6c 2.část
Note on P6: § 6f § 7
Note on U2: jiri.zakravsky: tools PSSOzzzzzz propertites Protection Lock "2*4"
Součet za Díl
Zaokrouhlit množství

## SO_24-15-15_3
FORMULÁŘ 5 | [6 empty] | majitel HIM: | SŽDC |  | 0 |  | m2 | 655 | 0 | majitel, cena | SŽDC | ČD | OSTATNÍ
|  | SOUPIS PRACÍ | [7 empty] | Cena za objekt [Kč] |  | mj dle JKSO | počet mj | objektový ukazatel
Název stavby : |  | Optimalizace trati Bystřice nad Olší - Český Těšín, 2. část - žst. Český Těšín | [5 empty] | Číslo stavby | [6 empty] | hlavičky stavby
Název PS,SO : |  | Žst.Český Těšín, zpevněné plochy v areálu (tm) | Zatřídění objektu : (JKSO, JKPOV) | 822 29 |  |  |  | Číslo PS,SO | SO 24-15-15_3 |  |  | Číslo zakázky: |  | 11-105-231-PS | hlavičky objektu | Žst. Český Těšín, technologie výtahů:
Datum zpracování : |  | 2012-11-26 | [5 empty] | Datum aktualizace : | [6 empty] | hlavičky datumů | 37
Poř. | [6 empty] | C E N A |  |  |  | typ řádku | kód datové základny | Technická specifikace | Výkaz výměr | nadpisy sloupců | 37
číslo | Číslo |  | měrná |  | jednotková | Celková | dodávky |  | montáže | [5 empty] | nadpisy sloupců
pol. | položky | Název položky | jednotka | množství | hmotnost | hmotnost | jednotková | celkem | jednotková | celkem |  |  |  |  | nadpisy sloupců
| 1 | 2 | 3 | 4 | 5 | 6 | 7 | 8 | 9 | 10 | 12 | 13 | 14 | 15 | nadpisy sloupců
řádek s filtry
Díl: | 1 | Zemní práce | [8 empty] | SD
1 | 122202202 | Odkopávky a prokopávky nezapažené pro silnice objemu do 1000 m3 v hornině tř. 3 | m3 | 370 |  | 0 |  | 0 |  | 0 | SP | URS | Dle katalogu Pravidel "S" pro užití katalogů směrných cen stavebních prací ÚRS Praha a jednotlivých ustanovení ceníků a položek včetně doplňkových popisů a poznámek k jednotlivým položkám. Pro tuto akci jednotkové ceny obsahují veškeré náklady spojené s umístěním a prováděním stavby a podmínkami výstavby t.j. drívější "VRN a Ostatní náklady" rozpuštěny v jednotkových cenách položek. | 1: Dle technické zprávy, výkresových příloh projektové dokumentace a výkazů materiálu projektu.
2 | 122202209 | Příplatek k odkopávkám a prokopávkám pro silnice v hornině tř. 3 za lepivost | m3 | 370 |  | 0 |  | 0 |  | 0 | SP | URS | Dle katalogu Pravidel "S" pro užití katalogů směrných cen stavebních prací ÚRS Praha a jednotlivých ustanovení ceníků a položek včetně doplňkových popisů a poznámek k jednotlivým položkám. Pro tuto akci jednotkové ceny obsahují veškeré náklady spojené s umístěním a prováděním stavby a podmínkami výstavby t.j. drívější "VRN a Ostatní náklady" rozpuštěny v jednotkových cenách položek. | 1: Dle technické zprávy, výkresových příloh projektové dokumentace a výkazů materiálu projektu.
3 | 162601102 | Vodorovné přemístění do 5000 m výkopku z horniny tř. 1 až 4 | m3 | 30 |  | 0 |  | 0 |  | 0 | SP | URS | Dle katalogu Pravidel "S" pro užití katalogů směrných cen stavebních prací ÚRS Praha a jednotlivých ustanovení ceníků a položek včetně doplňkových popisů a poznámek k jednotlivým položkám. Pro tuto akci jednotkové ceny obsahují veškeré náklady spojené s umístěním a prováděním stavby a podmínkami výstavby t.j. drívější "VRN a Ostatní náklady" rozpuštěny v jednotkových cenách položek. | 1: Dle technické zprávy, výkresových příloh projektové dokumentace a výkazů materiálu projektu.
4 | 162701105 | Vodorovné přemístění do 10000 m výkopku z horniny tř. 1 až 4 | m3 | 370 |  | 0 |  | 0 |  | 0 | SP | URS | Dle katalogu Pravidel "S" pro užití katalogů směrných cen stavebních prací ÚRS Praha a jednotlivých ustanovení ceníků a položek včetně doplňkových popisů a poznámek k jednotlivým položkám. Pro tuto akci jednotkové ceny obsahují veškeré náklady spojené s umístěním a prováděním stavby a podmínkami výstavby t.j. drívější "VRN a Ostatní náklady" rozpuštěny v jednotkových cenách položek. | 1: Dle technické zprávy, výkresových příloh projektové dokumentace a výkazů materiálu projektu.
5 | 167101101 | Nakládání výkopku z hornin tř. 1 až 4 do 100 m3 | m3 | 30 |  | 0 |  | 0 |  | 0 | SP | URS | Dle katalogu Pravidel "S" pro užití katalogů směrných cen stavebních prací ÚRS Praha a jednotlivých ustanovení ceníků a položek včetně doplňkových popisů a poznámek k jednotlivým položkám. Pro tuto akci jednotkové ceny obsahují veškeré náklady spojené s umístěním a prováděním stavby a podmínkami výstavby t.j. drívější "VRN a Ostatní náklady" rozpuštěny v jednotkových cenách položek. | 1: Dle technické zprávy, výkresových příloh projektové dokumentace a výkazů materiálu projektu.
6 | 171101101 | Uložení sypaniny z hornin soudržných do násypů zhutněných na 95 % PS | m3 | 30 |  | 0 |  | 0 |  | 0 | SP | URS | Dle katalogu Pravidel "S" pro užití katalogů směrných cen stavebních prací ÚRS Praha a jednotlivých ustanovení ceníků a položek včetně doplňkových popisů a poznámek k jednotlivým položkám. Pro tuto akci jednotkové ceny obsahují veškeré náklady spojené s umístěním a prováděním stavby a podmínkami výstavby t.j. drívější "VRN a Ostatní náklady" rozpuštěny v jednotkových cenách položek. | 1: Dle technické zprávy, výkresových příloh projektové dokumentace a výkazů materiálu projektu.
7 | 171201201 | Uložení sypaniny na skládky | m3 | 370 |  | 0 |  | 0 |  | 0 | SP | URS | Dle katalogu Pravidel "S" pro užití katalogů směrných cen stavebních prací ÚRS Praha a jednotlivých ustanovení ceníků a položek včetně doplňkových popisů a poznámek k jednotlivým položkám. Pro tuto akci jednotkové ceny obsahují veškeré náklady spojené s umístěním a prováděním stavby a podmínkami výstavby t.j. drívější "VRN a Ostatní náklady" rozpuštěny v jednotkových cenách položek. | 1: Dle technické zprávy, výkresových příloh projektové dokumentace a výkazů materiálu projektu.
8 | 182301122 | Rozprostření ornice pl do 500 m2 ve svahu přes 1:5 tl vrstvy do 150 mm | m2 | 200 |  | 0 |  | 0 |  | 0 | SP | URS | Dle katalogu Pravidel "S" pro užití katalogů směrných cen stavebních prací ÚRS Praha a jednotlivých ustanovení ceníků a položek včetně doplňkových popisů a poznámek k jednotlivým položkám. Pro tuto akci jednotkové ceny obsahují veškeré náklady spojené s umístěním a prováděním stavby a podmínkami výstavby t.j. drívější "VRN a Ostatní náklady" rozpuštěny v jednotkových cenách položek. | 1: Dle technické zprávy, výkresových příloh projektové dokumentace a výkazů materiálu projektu.
9 | 180401211 | Založení lučního trávníku výsevem v rovině a ve svahu do 1:5 | m2 | 200 |  | 0 |  | 0 |  | 0 | SP | URS | Dle katalogu Pravidel "S" pro užití katalogů směrných cen stavebních prací ÚRS Praha a jednotlivých ustanovení ceníků a položek včetně doplňkových popisů a poznámek k jednotlivým položkám. Pro tuto akci jednotkové ceny obsahují veškeré náklady spojené s umístěním a prováděním stavby a podmínkami výstavby t.j. drívější "VRN a Ostatní náklady" rozpuštěny v jednotkových cenách položek. | 1: Dle technické zprávy, výkresových příloh projektové dokumentace a výkazů materiálu projektu.
10 | 005724700 | osivo směs travní krajinná - technická | kg | 9 |  | 0 |  | 0 |  | 0 | H | Materiál | Položka obsahuje: Dodávku materiálu včetně ztratného, přípravných prací a pom. mechanismů, včetně mimostaveništní a vnitrostaveništní dopravy (rovněž přesuny), včetně naložení a složení, případně s uložením, potřebná lešení a podpěrné konstrukce. Cena položky zahrnuje vedlejší rozpočtové náklady a ostatní rozpočtové náklady. včetně všech ostatních vedlejších nákladů. | 1: Dle technické zprávy, výkresových příloh projektové dokumentace a výkazů materiálu projektu.
[6 empty] | 0 |  | 0 |  | 0
S | Celkem za 1 | Zemní práce |  |  |  | 0 |  | 0 |  | 0
Díl: | 2 | Zakládání | [8 empty] | SD
11 | 212752212 | Trativod z drenážních trubek plastových flexibilních D do 100 mm včetně lože otevřený výkop | m | 23 |  | 0 |  | 0 |  | 0 | SP | URS | Dle katalogu Pravidel "S" pro užití katalogů směrných cen stavebních prací ÚRS Praha a jednotlivých ustanovení ceníků a položek včetně doplňkových popisů a poznámek k jednotlivým položkám. Pro tuto akci jednotkové ceny obsahují veškeré náklady spojené s umístěním a prováděním stavby a podmínkami výstavby t.j. drívější "VRN a Ostatní náklady" rozpuštěny v jednotkových cenách položek. | 1: Dle technické zprávy, výkresových příloh projektové dokumentace a výkazů materiálu projektu.
[6 empty] | 0 |  | 0 |  | 0
S | Celkem za 2 | Zakládání |  |  |  | 0 |  | 0 |  | 0
Díl: | 5 | Komunikace | [8 empty] | SD
12 | 564751111 | Podklad z kameniva hrubého drceného vel.16-63 mm tl 150 mm | m2 | 569 |  | 0 |  | 0 |  | 0 | SP | URS | Dle katalogu Pravidel "S" pro užití katalogů směrných cen stavebních prací ÚRS Praha a jednotlivých ustanovení ceníků a položek včetně doplňkových popisů a poznámek k jednotlivým položkám. Pro tuto akci jednotkové ceny obsahují veškeré náklady spojené s umístěním a prováděním stavby a podmínkami výstavby t.j. drívější "VRN a Ostatní náklady" rozpuštěny v jednotkových cenách položek. | 1: Dle technické zprávy, výkresových příloh projektové dokumentace a výkazů materiálu projektu.
13 | 564751111 | Podklad z kameniva hrubého drceného vel.16-63 mm tl 150 mm | m2 | 86 |  | 0 |  | 0 |  | 0 | SP | URS | Dle katalogu Pravidel "S" pro užití katalogů směrných cen stavebních prací ÚRS Praha a jednotlivých ustanovení ceníků a položek včetně doplňkových popisů a poznámek k jednotlivým položkám. Pro tuto akci jednotkové ceny obsahují veškeré náklady spojené s umístěním a prováděním stavby a podmínkami výstavby t.j. drívější "VRN a Ostatní náklady" rozpuštěny v jednotkových cenách položek. | 1: Dle technické zprávy, výkresových příloh projektové dokumentace a výkazů materiálu projektu.
14 | 564851111 | Podklad ze štěrkodrtě ŠD tl 150 mm | m2 | 569 |  | 0 |  | 0 |  | 0 | SP | URS | Dle katalogu Pravidel "S" pro užití katalogů směrných cen stavebních prací ÚRS Praha a jednotlivých ustanovení ceníků a položek včetně doplňkových popisů a poznámek k jednotlivým položkám. Pro tuto akci jednotkové ceny obsahují veškeré náklady spojené s umístěním a prováděním stavby a podmínkami výstavby t.j. drívější "VRN a Ostatní náklady" rozpuštěny v jednotkových cenách položek. | 1: Dle technické zprávy, výkresových příloh projektové dokumentace a výkazů materiálu projektu.
15 | 565156121 | Asfaltový beton vrstva podkladní ACP 22 (obalované kamenivo OKH) tl 70 mm š přes 3 m | m2 | 569 |  | 0 |  | 0 |  | 0 | SP | URS | Dle katalogu Pravidel "S" pro užití katalogů směrných cen stavebních prací ÚRS Praha a jednotlivých ustanovení ceníků a položek včetně doplňkových popisů a poznámek k jednotlivým položkám. Pro tuto akci jednotkové ceny obsahují veškeré náklady spojené s umístěním a prováděním stavby a podmínkami výstavby t.j. drívější "VRN a Ostatní náklady" rozpuštěny v jednotkových cenách položek. | 1: Dle technické zprávy, výkresových příloh projektové dokumentace a výkazů materiálu projektu.
16 | 573211111 | Postřik živičný spojovací z asfaltu v množství do 0,70 kg/m2 | m2 | 569 |  | 0 |  | 0 |  | 0 | SP | URS | Dle katalogu Pravidel "S" pro užití katalogů směrných cen stavebních prací ÚRS Praha a jednotlivých ustanovení ceníků a položek včetně doplňkových popisů a poznámek k jednotlivým položkám. Pro tuto akci jednotkové ceny obsahují veškeré náklady spojené s umístěním a prováděním stavby a podmínkami výstavby t.j. drívější "VRN a Ostatní náklady" rozpuštěny v jednotkových cenách položek. | 1: Dle technické zprávy, výkresových příloh projektové dokumentace a výkazů materiálu projektu.
17 | 577134221 | Asfaltový beton vrstva obrusná ACO 11 (ABS) tř. II tl 40 mm š přes 3 m z nemodifikovaného asfaltu | m2 | 569 |  | 0 |  | 0 |  | 0 | SP | URS | Dle katalogu Pravidel "S" pro užití katalogů směrných cen stavebních prací ÚRS Praha a jednotlivých ustanovení ceníků a položek včetně doplňkových popisů a poznámek k jednotlivým položkám. Pro tuto akci jednotkové ceny obsahují veškeré náklady spojené s umístěním a prováděním stavby a podmínkami výstavby t.j. drívější "VRN a Ostatní náklady" rozpuštěny v jednotkových cenách položek. | 1: Dle technické zprávy, výkresových příloh projektové dokumentace a výkazů materiálu projektu.
18 | 596811122 | Kladení teracové dlažby komunikací pro pěší do lože pískového s příměsí cementu plochy do 300 m2 | m2 | 86 |  | 0 |  | 0 |  | 0 | SP | URS | Dle katalogu Pravidel "S" pro užití katalogů směrných cen stavebních prací ÚRS Praha a jednotlivých ustanovení ceníků a položek včetně doplňkových popisů a poznámek k jednotlivým položkám. Pro tuto akci jednotkové ceny obsahují veškeré náklady spojené s umístěním a prováděním stavby a podmínkami výstavby t.j. drívější "VRN a Ostatní náklady" rozpuštěny v jednotkových cenách položek. | 1: Dle technické zprávy, výkresových příloh projektové dokumentace a výkazů materiálu projektu.
19 | 592474890 | dlaždice teracová 40x40 OMY A tl.35mm | m2 | 86 |  | 0 |  | 0 |  | 0 | H | Materiál | Položka obsahuje: Dodávku materiálu včetně ztratného, přípravných prací a pom. mechanismů, včetně mimostaveništní a vnitrostaveništní dopravy (rovněž přesuny), včetně naložení a složení, případně s uložením, potřebná lešení a podpěrné konstrukce. Cena položky zahrnuje vedlejší rozpočtové náklady a ostatní rozpočtové náklady. včetně všech ostatních vedlejších nákladů. | 1: Dle technické zprávy, výkresových příloh projektové dokumentace a výkazů materiálu projektu.
[6 empty] | 0 |  | 0 |  | 0
S | Celkem za 5 | Komunikace |  |  |  | 0 |  | 0 |  | 0
Díl: | 8 | Trubní vedení | [8 empty] | SD
20 | 871315211 | Kanalizační potrubí z tvrdého PVC-systém KG tuhost třídy SN4 DN150 | m | 23 |  | 0 |  | 0 |  | 0 | SP | URS | Dle katalogu Pravidel "S" pro užití katalogů směrných cen stavebních prací ÚRS Praha a jednotlivých ustanovení ceníků a položek včetně doplňkových popisů a poznámek k jednotlivým položkám. Pro tuto akci jednotkové ceny obsahují veškeré náklady spojené s umístěním a prováděním stavby a podmínkami výstavby t.j. drívější "VRN a Ostatní náklady" rozpuštěny v jednotkových cenách položek. | 1: Dle technické zprávy, výkresových příloh projektové dokumentace a výkazů materiálu projektu.
21 | 895941311 | Zřízení vpusti kanalizační uliční z betonových dílců | kus | 4 |  | 0 |  | 0 |  | 0 | SP | URS | Dle katalogu Pravidel "S" pro užití katalogů směrných cen stavebních prací ÚRS Praha a jednotlivých ustanovení ceníků a položek včetně doplňkových popisů a poznámek k jednotlivým položkám. Pro tuto akci jednotkové ceny obsahují veškeré náklady spojené s umístěním a prováděním stavby a podmínkami výstavby t.j. drívější "VRN a Ostatní náklady" rozpuštěny v jednotkových cenách položek. | 1: Dle technické zprávy, výkresových příloh projektové dokumentace a výkazů materiálu projektu.
22 | T01 | Dodávka uliční vpusti | ks | 4 |  | 0 |  | 0 |  | 0 | H | Materiál | Položka obsahuje: Dodávku materiálu včetně ztratného, přípravných prací a pom. mechanismů, včetně mimostaveništní a vnitrostaveništní dopravy (rovněž přesuny), včetně naložení a složení, případně s uložením, potřebná lešení a podpěrné konstrukce. Cena položky zahrnuje vedlejší rozpočtové náklady a ostatní rozpočtové náklady. včetně všech ostatních vedlejších nákladů. | 1: Dle technické zprávy, výkresových příloh projektové dokumentace a výkazů materiálu projektu.
[6 empty] | 0 |  | 0 |  | 0
S | Celkem za 8 | Trubní vedení |  |  |  | 0 |  | 0 |  | 0
Díl: | 9 | Ostatní konstrukce a práce-bourání | [8 empty] | SD
23 | 916563111 | Osazení silničního obrubníku betonového ležatého s boční opěrou do lože z betonu prostého | m | 77 |  | 0 |  | 0 |  | 0 | SP | URS | Dle katalogu Pravidel "S" pro užití katalogů směrných cen stavebních prací ÚRS Praha a jednotlivých ustanovení ceníků a položek včetně doplňkových popisů a poznámek k jednotlivým položkám. Pro tuto akci jednotkové ceny obsahují veškeré náklady spojené s umístěním a prováděním stavby a podmínkami výstavby t.j. drívější "VRN a Ostatní náklady" rozpuštěny v jednotkových cenách položek. | 1: Dle technické zprávy, výkresových příloh projektové dokumentace a výkazů materiálu projektu.
24 | 592175100 | přídlažba BP 25/10 | kus | 154 |  | 0 |  | 0 |  | 0 | SP | URS | Dle katalogu Pravidel "S" pro užití katalogů směrných cen stavebních prací ÚRS Praha a jednotlivých ustanovení ceníků a položek včetně doplňkových popisů a poznámek k jednotlivým položkám. Pro tuto akci jednotkové ceny obsahují veškeré náklady spojené s umístěním a prováděním stavby a podmínkami výstavby t.j. drívější "VRN a Ostatní náklady" rozpuštěny v jednotkových cenách položek. | 1: Dle technické zprávy, výkresových příloh projektové dokumentace a výkazů materiálu projektu.
25 | 916563211 | Osazení silničního obrubníku betonového stojatého s boční opěrou do lože z betonu prostého | m | 218 |  | 0 |  | 0 |  | 0 | SP | URS | Dle katalogu Pravidel "S" pro užití katalogů směrných cen stavebních prací ÚRS Praha a jednotlivých ustanovení ceníků a položek včetně doplňkových popisů a poznámek k jednotlivým položkám. Pro tuto akci jednotkové ceny obsahují veškeré náklady spojené s umístěním a prováděním stavby a podmínkami výstavby t.j. drívější "VRN a Ostatní náklady" rozpuštěny v jednotkových cenách položek. | 1: Dle technické zprávy, výkresových příloh projektové dokumentace a výkazů materiálu projektu.
26 | 592174510 | obrubník betonový chodníkový BO 15/30 99,4x14,8x30 cm | kus | 142 |  | 0 |  | 0 |  | 0 | H | Materiál | Položka obsahuje: Dodávku materiálu včetně ztratného, přípravných prací a pom. mechanismů, včetně mimostaveništní a vnitrostaveništní dopravy (rovněž přesuny), včetně naložení a složení, případně s uložením, potřebná lešení a podpěrné konstrukce. Cena položky zahrnuje vedlejší rozpočtové náklady a ostatní rozpočtové náklady. včetně všech ostatních vedlejších nákladů. | 1: Dle technické zprávy, výkresových příloh projektové dokumentace a výkazů materiálu projektu.
27 | 592173050 | obrubník betonový zahradní přírodní šedá BO 5-20 50x5x25 cm | kus | 152 |  | 0 |  | 0 |  | 0 | H | Materiál | Položka obsahuje: Dodávku materiálu včetně ztratného, přípravných prací a pom. mechanismů, včetně mimostaveništní a vnitrostaveništní dopravy (rovněž přesuny), včetně naložení a složení, případně s uložením, potřebná lešení a podpěrné konstrukce. Cena položky zahrnuje vedlejší rozpočtové náklady a ostatní rozpočtové náklady. včetně všech ostatních vedlejších nákladů. | 1: Dle technické zprávy, výkresových příloh projektové dokumentace a výkazů materiálu projektu.
[6 empty] | 0 |  | 0 |  | 0
S | Celkem za 9 | Ostatní konstrukce a práce-bourání |  |  |  | 0 |  | 0 |  | 0
Díl: | 99 | Přesun hmot | [8 empty] | SD
25 | 998225111 | Přesun hmot pro pozemní komunikace a letiště s krytem živičným | t | 288.38 |  | 0 |  | 0 |  | 0 | SP | URS | Dle katalogu Pravidel "S" pro užití katalogů směrných cen stavebních prací ÚRS Praha a jednotlivých ustanovení ceníků a položek včetně doplňkových popisů a poznámek k jednotlivým položkám. Pro tuto akci jednotkové ceny obsahují veškeré náklady spojené s umístěním a prováděním stavby a podmínkami výstavby t.j. drívější "VRN a Ostatní náklady" rozpuštěny v jednotkových cenách položek. Automatický výpočet URS. | 1: Dle technické zprávy, výkresových příloh projektové dokumentace a výkazů materiálu projektu.
[6 empty] | 0 |  | 0 |  | 0
S | Celkem za 99 | Přesun hmot |  |  |  | 0 |  | 0 |  | 0
Díl: | 95 | Poplatky za skládky | [8 empty] | SD
26 | 014102.1 | POPLATKY ZA SKLÁDKU -Poplatek kat.číslo 17 05 04 " Čistá výkopová zemina " | t | 25.305 |  | 0 |  | 0 |  | 0 | SP | Odpady | Položka obsahuje veškeré poplatky provozovateli skládky související s převzetím, uložením, ppř. likvidací odpadu. Položka neobsahuje náklady spojené s dopravou z místa stavby na místo převzetí provozovatele skládky. Položky se užije: 1. jak v případě vlastního skládkování 2. tak v případě využití provozovatelem skládky pro terénní úpravy 3. tak v případě využití provozovatelem skládky pro rekultivace V případě, že je možné dvojí využití v rámci jednoho objektu, použije se položky dvakrát a odliší se variantou.
[6 empty] | 0 |  | 0 |  | 0
S | Celkem za 95 | Poplatky za skládky |  |  |  | 0 |  | 0 |  | 0
Note on A7: § 6a
Note on B7: § 6b 1.část
Note on C2: § 3
Note on C7: § 6c 1.část
Note on D4: § 2 v případě jiné klasifikace upravit údaj v závorce, např. (CZ-CC)
Note on D7: § 6d
Note on E7: § 6e
Note on N6: § 6b 2.část
Note on O6: § 6c 2.část
Note on P6: § 6f § 7
Note on U2: jiri.zakravsky: tools PSSOzzzzzz propertites Protection Lock "2*4"
Součet za Díl
Zaokrouhlit množství

## SO_24-15-15_4
FORMULÁŘ 5 | [6 empty] | majitel HIM: | SŽDC |  | 0 |  | m | 317 | 0 | majitel, cena | SŽDC | ČD | OSTATNÍ
|  | SOUPIS PRACÍ | [7 empty] | Cena za objekt [Kč] |  | mj dle JKSO | počet mj | objektový ukazatel
Název stavby : |  | Optimalizace trati Bystřice nad Olší - Český Těšín, 2. část - žst. Český Těšín | [5 empty] | Číslo stavby | [6 empty] | hlavičky stavby
Název PS,SO : |  | Žst.Český Těšín, oplocení areálu trakční měnírny | Zatřídění objektu : (JKSO, JKPOV) |  |  |  |  | Číslo PS,SO | SO 24-15-15_4 |  |  | Číslo zakázky: |  | 11-105-231-PS | hlavičky objektu | Žst. Český Těšín, technologie výtahů:
Datum zpracování : |  | 2012-11-26 | [5 empty] | Datum aktualizace : | [6 empty] | hlavičky datumů | 37
Poř. | [6 empty] | C E N A |  |  |  | typ řádku | kód datové základny | Technická specifikace | Výkaz výměr | nadpisy sloupců | 37
číslo | Číslo |  | měrná |  | jednotková | Celková | dodávky |  | montáže | [5 empty] | nadpisy sloupců
pol. | položky | Název položky | jednotka | množství | hmotnost | hmotnost | jednotková | celkem | jednotková | celkem |  |  |  |  | nadpisy sloupců
| 1 | 2 | 3 | 4 | 5 | 6 | 7 | 8 | 9 | 10 | 12 | 13 | 14 | 15 | nadpisy sloupců
řádek s filtry
Díl: | 0 | Všeobecné konstrukce a práce | [8 empty] | SD
1 | 014102.1 | POPLATKY ZA SKLÁDKU-zemina Poplatek kat.číslo 17 05 04 " Čistá výkopová zemina " | T | 59.513 |  | 0 |  | 0 |  | 0 | B | Odpady | Položka obsahuje veškeré poplatky provozovateli skládky související s převzetím, uložením, ppř. likvidací odpadu. Položka neobsahuje náklady spojené s dopravou z místa stavby na místo převzetí provozovatele skládky. Položky se užije: 1. jak v případě vlastního skládkování 2. tak v případě využití provozovatelem skládky pro terénní úpravy 3. tak v případě využití provozovatelem skládky pro rekultivace V případě, že je možné dvojí využití v rámci jednoho objektu, použije se položky dvakrát a odliší se variantou. | 1,8*33,063=
1 | 014102.14 | POPLATKY ZA SKLÁDKU-beton.sut Poplatek kat.číslo 17 01 01 " kůly a sloupy betonové " | T | 31.616 |  | 0 |  | 0 |  | 0 | B | Odpady | Položka obsahuje veškeré poplatky provozovateli skládky související s převzetím, uložením, ppř. likvidací odpadu. Položka neobsahuje náklady spojené s dopravou z místa stavby na místo převzetí provozovatele skládky. Položky se užije: 1. jak v případě vlastního skládkování 2. tak v případě využití provozovatelem skládky pro terénní úpravy 3. tak v případě využití provozovatelem skládky pro rekultivace V případě, že je možné dvojí využití v rámci jednoho objektu, použije se položky dvakrát a odliší se variantou. | železobet.sloupky 128*0,247=
1 | 014102.16 | POPLATKY ZA SKLÁDKU-železný šrot Poplatek kat.číslo 17 04 05 " železný šrot, konstrukce, stožáry, kolejnice" | T | 1.13 |  | 0 |  | 0 |  | 0 | B | Odpady | Položka obsahuje veškeré poplatky provozovateli skládky související s převzetím, uložením, ppř. likvidací odpadu. Položka neobsahuje náklady spojené s dopravou z místa stavby na místo převzetí provozovatele skládky. Položky se užije: 1. jak v případě vlastního skládkování 2. tak v případě využití provozovatelem skládky pro terénní úpravy 3. tak v případě využití provozovatelem skládky pro rekultivace V případě, že je možné dvojí využití v rámci jednoho objektu, použije se položky dvakrát a odliší se variantou. | pletivo 2,0*318,2*0,001= brána 5,5*2,0*0,03816= kolejnice 5,5*0,0134= Celkem: A+B+C=
[6 empty] | 0 |  | 0 |  | 0
S | Celkem za 0 | Všeobecné konstrukce a práce |  |  |  | 0 |  | 0 |  | 0
Díl: | 1 | Zemní práce | [8 empty] | SD
2 | 132218 | HLOUB. RÝH (VČ. RÝH PRO TRATIV. A MELIOR.) ŠÍŘ DO 2M PAŽ I NEPAŽ TŘ 3 DO 20KM | M3 | 33.063 |  | 0 |  | 0 |  | 0 | B | OTSKP |  | 2*(0,8*0,8*0,9)= (325,5-(7,2+0,15+1,04))/2,5*(0,5*0,5*1,0)= 2*(1,0*1,0*0,10)= Celkem: A+B+C=
[6 empty] | 0 |  | 0 |  | 0
S | Celkem za 1 | Zemní práce |  |  |  | 0 |  | 0 |  | 0
Díl: | 2 | Základy | [8 empty] | SD
3 | 272313 | ZÁKLADY Z PROST BETONU DO C16/20 (B20) | M3 | 32.863 |  | 0 |  | 0 |  | 0 | B | OTSKP | - příprava pracoviště, přenášení potřebného materiálu a prostředků v rámci pracoviště - kontrola připravenosti podloží a případně bednění - zajištění a dovoz materiálu (beton předepsané jakosti, materiál na bednění a podepření bednění), včetně vnitrostaveništní dopravy - montáž a demontáž bednění včetně podepření, vlastní betonáž základu, včetně hutnění betonu a urovnání povrchu - všechny potřebné pomůcky, stroje, nářadí a pomocný materiálViz: - Technické kvalitativní podmínky staveb Státních drah, kap. 17 a 18. - ČSN EN 206-1 - ČSN P ENV 1992-2,ČSN 73 6206 | 2*(0,8*0,8*0,9)= ((325,5-(7,2+0,15+1,04))/2,5)*(0,5*0,5*1,0)= Celkem: A+B=
[6 empty] | 0 |  | 0 |  | 0
S | Celkem za 2 | Základy |  |  |  | 0 |  | 0 |  | 0
Díl: | 4 | Vodorovné konstrukce | [8 empty] | SD
4 | 451312R | PODKL A VÝPLŇ VRSTVY Z PROST BET B 10 Podkladní beton B 10 pod bet.patky u brány | M3 | 0.2 |  | 0 |  | 0 |  | 0 | B | OTSKP | - dodání čerstvého betonu (betonové směsi) požadované kvality, jeho uložení do požadovaného tvaru přijakékoliv hustotě výztuže, konzistenci čerstvého betonu a způsobu hutnění, ošetření a ochranu betonu,- zhotovení nepropustného, mrazuvzdorného betonu a betonu požadované trvanlivosti a vlastností,- užití potřebných přísad a technologií výroby betonu,- zřízení pracovních a dilatačních spar, včetně potřebných úprav, výplně, vložek, opracování, očištění a ošetření,- bednění požadovaných konstr. (i ztracené) s úpravou dle požadované kvality povrchu betonu, včetněodbedňovacích a odskružovacích prostředků,- podpěrné konstr. (skruže) a lešení všech druhů pro bednění, uložení čerstvého betonu, výztuže a doplňkovýchkonstr., vč. požadovaných otvorů, ochranných a bezpečnostních opatření a základů těchto konstrukcí a lešení,- vytvoření kotevních čel, kapes, nálitků, a sedel,- zřízení všech požadovaných otvorů, kapes, výklenků, prostupů, dutin, drážek a pod., vč. ztížení práce a úpravkolem nich,- úpravy pro osazení výztuže, doplňkových konstrukcí a vybavení,- úpravy povrchu pro položení požadované izolace, povlaků a nátěrů, případně vyspravení,- ztížení práce u kabelových a injektážních trubek a ostatních zařízení osazovaných do betonu,- konstrukce betonových kloubů, upevnění kotevních prvků a doplňkových konstrukcí,- nátěry zabraňující soudržnost betonu a bednění,- výplň, těsnění a tmelení spar a spojů,- opatření povrchů betonu izolací proti zemní vlhkosti v částech, kde přijdou do styku se zeminou nebo kamenivem,- případné zřízení spojovací vrstvy u základů,- úpravy pro osazení zařízení ochrany konstrukce proti vlivu bludných proudůViz : - Předpis S4 Železniční spodek- Vzorové listy železničního spodku Ž2, Ž3, Ž5, Ž6.- Technické kvalitativní podmínky staveb Státních drah, kap.1, 2, 3, 4, 5, 17. | 2*(1,0*1,0*0,10)=
5 | 465321 | DLAŽBY Z BETONOVÝCH DLAŽDIC NA SUCHO betonové dlaždice 300/300/40 položené v pruhu pod plotovým pletivem | M2 | 95.133 |  | 0 |  | 0 |  | 0 | B | OTSKP | - úpravu podkladu- zřízení spojovací vrstvy- zřízení lože dlažby z předepsaného materiálu- dodávku a uložení dlažby, ev. předlažby, do předepsaného tvaru z pohledové úpravy- spárování, těsnění, tmelení a vyplnění spar případně s vyklínováním- úprava povrchu pro odvedení srážkové vody- zřízení stupňů, mezilehlých a ukončujících prahů, patních zídek a obrub.Viz : - Předpis S4 Železniční spodek- Vzorové listy železničního spodku Ž1, Ž2, Ž3, Ž5, Ž6.- Technické kvalitativní podmínky staveb Státních drah, kap.1, 2, 3, 4, 5, 17. | (325,5-(7,2+0,15+1,04))*0,3=
[6 empty] | 0 |  | 0 |  | 0
S | Celkem za 4 | Vodorovné konstrukce |  |  |  | 0 |  | 0 |  | 0
Díl: | 7 | Práce PSV | [8 empty] | SD
6 | 76792.1 | OPLOCENÍ Z DRÁT PLETIVA POTAŽ PLAST HMOTOU Pletivo:pozink drát,potažený plastem barvy zelené.Oka 40x40mm.pr.drátu 1,7mm. Ostnatý drát(ZN+PVC)3 řady, rovněž u brány a branky. | M2 | 570.6 |  | 0 |  | 0 |  | 0 | B | OTSKP | - položky doplňkových konstrukcí zahrnují vedle vlastních zámečnických výrobků i rámy, rošty, lišty, kování, podpěrné, závěsné, upevňovací prvky, spojovací a těsnící materiál, pomocný materiál, kompletní povrchovou úpravu, u oplocení jsou zahrnuty i sloupky včetně kotvení, nejsou-li uvedeny zvlášť (SD 338), není zahrnuta podezdívka (SD 272), u doplňkových stavebních konstrukcí je zahrnuto drobné zasklení nebo jiná předepsaná výplň. | 317*1,8=
7 | 76796 | VRATA A VRÁTKA Šíře brány je 7200mm.Výška 1900mm.Dvoukřídla,otvíraná mechanicky.Z obou stran uzamykatelná.Rám brány je z ocel.uzavř.profilů.Výplň brány je z ocel.tenkostěnných profilů á 120mm.Budou žárově zinkovány a opatřeny vrchním nátěrem.Vedle branka pro zaměstnance-dtto brána.šířka 1040mm/1900. | M2 | 17.67 |  | 0 |  | 0 |  | 0 | B | OTSKP | - položky doplňkových konstrukcí zahrnují vedle vlastních zámečnických výrobků i rámy, rošty, lišty, kování, podpěrné, závěsné, upevňovací prvky, spojovací a těsnící materiál, pomocný materiál, kompletní povrchovou úpravu, u oplocení jsou zahrnuty i sloupky včetně kotvení, nejsou-li uvedeny zvlášť (SD 338), není zahrnuta podezdívka (SD 272), u doplňkových stavebních konstrukcí je zahrnuto drobné zasklení nebo jiná předepsaná výplň. | 7,20*1,90= 1,05*1,90*2= Celkem: A+B=
[6 empty] | 0 |  | 0 |  | 0
S | Celkem za 7 | Práce PSV |  |  |  | 0 |  | 0 |  | 0
Díl: | 9 | Ostatní konstrukce a práce | [8 empty] | SD
8 | 953311R | BEZPEČNOST TABULKY A4 SMALT PLECH DOD A MONTÁŽ | KUS | 6 |  | 0 |  | 0 |  | 0 | B | R | Součástí značky jsou i nosné prvky, připevňovací prvky a potřebný spojovací materiál. | 6=
9 | 966842 | ODSTRANĚNÍ OPLOCENÍ Z DRÁT PLETIVA Demontáž drátěného pletiva ukotveného pomocí napínacích drátů k železobet.sloupkům. | M | 320 |  | 0 |  | 0 |  | 0 | B | OTSKP | - zahrnují veškerou manipulaci s vybouranou sutí a hmotami včetně uložení na skládku a poplatku za skládku, - zahrnují veškeré další práce plynoucí z technologického předpisu a z platných předpisů (zvláště vyhlášky č.324/1990 Sb.), - i odstranění sloupků z jiného materiálu, odstranění vrat a vrátek. | (325,5-5,5)=
10 | 966846 | ODSTRANĚNÍ OPLOCENÍ KOVOVÉHO PROFILOVÉHO | M | 11 |  | 0 |  | 0 |  | 0 | B | OTSKP |  | 6,00+4,00+1,00=
[6 empty] | 0 |  | 0 |  | 0
S | Celkem za 9 | Ostatní konstrukce a práce |  |  |  | 0 |  | 0 |  | 0
Note on A7: § 6a
Note on B7: § 6b 1.část
Note on C2: § 3
Note on C7: § 6c 1.část
Note on D4: § 2 v případě jiné klasifikace upravit údaj v závorce, např. (CZ-CC)
Note on D7: § 6d
Note on E7: § 6e
Note on N6: § 6b 2.část
Note on O6: § 6c 2.část
Note on P6: § 6f § 7
Note on U2: jiri.zakravsky: tools PSSOzzzzzz propertites Protection Lock "2*4"
Součet za Díl
Zaokrouhlit množství

## SO_24-15-15_5
FORMULÁŘ 5 | [6 empty] | majitel HIM: | SŽDC |  | 0 |  | m2 | 1790 | 0 | majitel, cena | SŽDC | ČD | OSTATNÍ
|  | SOUPIS PRACÍ | [7 empty] | Cena za objekt [Kč] |  | mj dle JKSO | počet mj | objektový ukazatel
Název stavby : |  | Optimalizace trati Bystřice nad Olší - Český Těšín, 2. část - žst. Český Těšín | [5 empty] | Číslo stavby | [6 empty] | hlavičky stavby
Název PS,SO : |  | Žst. Český Těšín, demolice v areálu trakční měnírny - stavební část | Zatřídění objektu : (JKSO, JKPOV) | 823 00 |  |  |  | Číslo PS,SO | SO_24-15-15_5 |  |  | Číslo zakázky: |  | 11-105-231-PS | hlavičky objektu | Žst. Český Těšín, demolice v areálu trakční měnírny - stavební část:823 00
Datum zpracování : |  | 2012-11-20 | [5 empty] | Datum aktualizace : | [6 empty] | hlavičky datumů | 74
Poř. | [6 empty] | C E N A |  |  |  | typ řádku | kód datové základny | Technická specifikace | Výkaz výměr | nadpisy sloupců | 68
číslo | Číslo |  | měrná |  | jednotková | Celková | dodávky |  | montáže | [5 empty] | nadpisy sloupců
pol. | položky | Název položky | jednotka | množství | hmotnost | hmotnost | jednotková | celkem | jednotková | celkem |  |  |  |  | nadpisy sloupců
| 1 | 2 | 3 | 4 | 5 | 6 | 7 | 8 | 9 | 10 | 12 | 13 | 14 | 15 | nadpisy sloupců
řádek s filtry
Díl: | 10 | Zemní práce: | [8 empty] | SD
1 | 11010 | VŠEOBECNÉ VYKLIZENÍ ZASTAVĚNÉHO ÚZEMÍ | M2 | 1790 |  | 0 |  | 0 |  | 0 | B | OTSKP | zahrnuje odstranění všech překážek pro uskutečnění stavby
2 | 111204 | ODSTRANĚNÍ KŘOVIN S ODVOZEM DO 5KM | M2 | 7.5 |  | 0 |  | 0 |  | 0 | B | OTSKP | odstranění travin, křovin a stromů do průměru 100 mm doprava dřevin spálení na hromadách nebo štěpkování | 1: 5*1,5
3 | 112014 | KÁCENÍ STROMŮ D KMENE DO 0,5M S ODSTRAN PAŘEZŮ, ODVOZ DO 5KM | KUS | 5 |  | 0 |  | 0 |  | 0 | B | OTSKP | Kácení stromů se měří v "ks" poražených stromů (průměr stromů se měří v místě řezu) a zahrnuje zejména: - poražení stromu a osekání větví - spálení větví na hromadách nebo štěpkování - dopravu a uložení kmenů, případné další práce s nimi dle pokynů zadávací dokumentace. Odstranění pařezů se měří v "ks" vytrhaných nebo vykopaných pařezů a zahrnuje zejména: - vytrhání nebo vykopání pařezů - veškeré zemní práce spojené s odstraněním pařezů - dopravu a uložení pařezů, případně další práce s nimi dle pokynů zadávací dokumentace. - zásyp jam po pařezech | 1:05
4 | 113131 | ODSTRANĚNÍ KRYTŮ ZPEVNĚNÝCH PLOCH S ASFALT. POJIVEM, ODVOZ DO 1KM | M3 | 10.08 |  | 0 |  | 0 |  | 0 | B | SŽDC10 | Položka obsahuje veškerou manipulaci s vybouranou sutí a s vybouranými hmotami vč. uložení na skládku a poplatkuza skládku (pokud zadávací dokumentace nestanoví jinak). Měří se v m3 vybouraných hmot ve stavu před vybouráním.Viz : – Předpis S4. – Vzorové listy železničního spodku Ž2, Ž3, Ž4, Ž6. – Technické kvalitativní podmínky staveb Státních drah, kap.1, 2, 3, 4, 5, 15. | 1: 168,00*0,06
5 | 113139R | ODSTRANĚNÍ KRYTŮ ZPEVNĚNÝCH PLOCH S ASFALT. POJIVEM, PŘÍPLATEK ZA DALŠÍ 1KM | m3 | 40.32 |  | 0 |  | 0 |  | 0 | B | SŽDC10 | odvoz suti nebo odpadu na vzdálenost dalšího i započatého kilometru | 1: 10,08*(5-1)
6 | 113161 | ODSTRANĚNÍ KRYTŮ ZPEVNĚNÝCH PLOCH Z DÍLCŮ (PANELŮ), ODVOZ DO 1KM | M3 | 28.7145 |  | 0 |  | 0 |  | 0 | B | SŽDC10 | Položka obsahuje veškerou manipulaci s vybouranou sutí a s vybouranými hmotami vč. uložení na skládku a poplatku za skládku (pokud zadávací dokumentace nestanoví jinak). Měří se v m3 vybouraných hmot ve stavu před vybouráním.Viz : – Předpis S4. – Vzorové listy železničního spodku Ž2, Ž3, Ž4, Ž6. – Technické kvalitativní podmínky staveb Státních drah, kap.1, 2, 3, 4, 5, 15. | 1: podlaha garáže:; 5,7*7,05*0,15 2: zpevněná plocha u garáže:; 25,00*0,15 3: zpevněná plocha kolem trakční měnírny:; 2,0*15,0*0,15 4: zpevněná plocha kolem rozvodny 22kV:; 2,25*24,5*0,15+2,5*2,2*0,15+23,3*1,4*0,15 5: kolem pož.př.:; 2*1,5*0,15
7 | 113169R | ODSTRANĚNÍ KRYTŮ ZPEVNĚNÝCH PLOCH Z DÍLCŮ (PANELŮ), PŘÍPLATEK ZA DALŠÍ 1KM | m3 | 488.138 |  | 0 |  | 0 |  | 0 | B | SŽDC10 | odvoz suti nebo odpadu na vzdálenost dalšího i započatého kilometru | 1: 28,714/2*(5-1) 2: 28,714/2*(31-1)
8 | 113181 | ODSTRANĚNÍ KRYTŮ ZPEVNĚNÝCH PLOCH Z BETON. DESEK NEBO DLAŽDIC, ODVOZ DO 1KM | M3 | 4.5408 |  | 0 |  | 0 |  | 0 | B | SŽDC10 | Položka obsahuje veškerou manipulaci s vybouranou sutí a s vybouranými hmotami vč. uložení na skládku a poplatkuza skládku (pokud zadávací dokumentace nestanoví jinak). Měří se v m3 vybouraných hmot ve stavu před vybouráním.Viz : – Předpis S4. – Vzorové listy železničního spodku Ž2, Ž3, Ž4, Ž6. – Technické kvalitativní podmínky staveb Státních drah, kap.1, 2, 3, 4, 5, 15. | 1: kolem trakční měnírny:; 1,2*(1,2+27,45+2,0+13,98+1,2+27,450)*0,05 2: kolem požárního přístřešku:; 2,4*1,2*0,05
9 | 113189R | ODSTRANĚNÍ KRYTŮ ZPEVNĚNÝCH PLOCH Z BETON. DESEK NEBO DLAŽDIC, PŘÍPLATEK ZA DALŠÍ 1KM | m3 | 18.164 |  | 0 |  | 0 |  | 0 | B | SŽDC10 | odvoz suti nebo odpadu na vzdálenost dalšího i započatého kilometru | 1: 4,541*(5-1)
10 | 125711 | VYKOPÁVKY ZE ZEMNÍKŮ A SKLÁDEK TŘ 1-4 S ODVOZEM DO 1KM | M3 | 574.004 |  | 0 |  | 0 |  | 0 | B | SŽDC10 | – vodorovná a svislá doprava, přemístění, přeložení, manipulace s výkopkem – kompletní provedení vykopávky nezapažené i zapažené – ošetření výkopiště po celou dobu práce v něm vč. klimatických opatření – ztížení vykopávek v blízkosti podzemního vedení, konstrukcí a objektů vč. jejich dočasného zajištění – ztížení pod vodou, v okolí výbušnin, ve stísněných prostorech a pod. – příplatek za lepivost – těžení po vrstvách, pásech a po jiných nutných částech (figurách) – čerpání vody vč. čerpacích jímek, potrubí a pohotovostní čerpací soupravy (viz ustanovení k pol. 1151,2) – potřebné snížení hladiny podzemní vody – těžení a rozpojování jednotlivých balvanů – vytahování a nošení výkopku – svahování a přesvah. svahů do konečného tvaru, výměna hornin v podloží a v pláni znehodnocené klimatickými vlivy – eventuálně nutné druhotné rozpojení odstřelené horniny – ruční vykopávky, odstranění kořenů a napadávek – pažení, vzepření a rozepření vč. přepažování – hradící a štětové stěny dočasné (adekvátně platí ustanovení k pol. 1151,2) – úpravu, ochranu a očištění dna, základové spáry, stěn a svahů – zhutnění podloží, případně i svahů vč. svahování – zřízení stupňů v podloží a lavic na svazích, není–li pro tyto práce zřízena samostatná položka – udržování výkopiště a jeho ochrana proti vodě – odvedení nebo obvedení vody v okolí výkopiště a ve výkopišti – třídění výkopku – veškeré pomocné konstrukce umožňující provedení vykopávky (příjezdy, sjezdy, nájezdy, lešení, podpěr. konstr.,přemostění,zpevněné plochy, zakrytí a pod.)Viz : – Předpis S4 Železniční spodek. – Vzorové listy železničního spodku Ž2. – Technické kvalitativní podmínky staveb Státních drah, kap.1, 2, 3. | 1: zásypy:; 348,124-69,120 2: ornice:; 1180,00*0,25
11 | 125719 | VYKOPÁVKY ZE ZEMNÍKŮ A SKLÁDEK TŘ 1-4 PŘÍPLATEK ZA DALŠÍ 1KM | M3 | 1148.008 |  | 0 |  | 0 |  | 0 | B | SŽDC10 | – vodorovná a svislá doprava, přemístění, přeložení, manipulace s výkopkem – kompletní provedení vykopávky nezapažené i zapažené – ošetření výkopiště po celou dobu práce v něm vč. klimatických opatření – ztížení vykopávek v blízkosti podzemního vedení, konstrukcí a objektů vč. jejich dočasného zajištění – ztížení pod vodou, v okolí výbušnin, ve stísněných prostorech a pod. – příplatek za lepivost – těžení po vrstvách, pásech a po jiných nutných částech (figurách) – čerpání vody vč. čerpacích jímek, potrubí a pohotovostní čerpací soupravy (viz ustanovení k pol. 1151,2) – potřebné snížení hladiny podzemní vody – těžení a rozpojování jednotlivých balvanů – vytahování a nošení výkopku – svahování a přesvah. svahů do konečného tvaru, výměna hornin v podloží a v pláni znehodnocené klimatickými vlivy – eventuálně nutné druhotné rozpojení odstřelené horniny – ruční vykopávky, odstranění kořenů a napadávek – pažení, vzepření a rozepření vč. přepažování – hradící a štětové stěny dočasné (adekvátně platí ustanovení k pol. 1151,2) – úpravu, ochranu a očištění dna, základové spáry, stěn a svahů – zhutnění podloží, případně i svahů vč. svahování – zřízení stupňů v podloží a lavic na svazích, není–li pro tyto práce zřízena samostatná položka – udržování výkopiště a jeho ochrana proti vodě – odvedení nebo obvedení vody v okolí výkopiště a ve výkopišti – třídění výkopku – veškeré pomocné konstrukce umožňující provedení vykopávky (příjezdy, sjezdy, nájezdy, lešení, podpěr. konstr.,přemostění,zpevněné plochy, zakrytí a pod.)Viz : – Předpis S4 Železniční spodek. – Vzorové listy železničního spodku Ž2. – Technické kvalitativní podmínky staveb Státních drah, kap.1, 2, 3. | 1: k zásypům:; (348,124-69,120)*(3-1) 2: ornice:; 1180,00*0,25*(3-1)
12 | 131211 | HLOUBENÍ JAM ZAPAŽ I NEPAŽ TŘ 3 S ODVOZEM DO 1KM | M3 | 69.12 |  | 0 |  | 0 |  | 0 | B | SŽDC10 | – vodorovná a svislá doprava, přemístění, přeložení, manipulace s výkopkem – kompletní provedení vykopávky nezapažené i zapažené – ošetření výkopiště po celou dobu práce v něm vč. klimatických opatření – ztížení vykopávek v blízkosti podzemního vedení, konstrukcí a objektů vč. jejich dočasného zajištění – ztížení pod vodou, v okolí výbušnin, ve stísněných prostorech a pod. – příplatek za lepivost – těžení po vrstvách, pásech a po jiných nutných částech (figurách) – čerpání vody vč. čerpacích jímek, potrubí a pohotovostní čerpací soupravy (viz ustanovení k pol. 1151,2) – potřebné snížení hladiny podzemní vody – těžení a rozpojování jednotlivých balvanů – vytahování a nošení výkopku – svahování a přesvah. svahů do konečného tvaru, výměna hornin v podloží a v pláni znehodnocené klimatickými vlivy – eventuální nutné druhotné rozpojení odstřelené horniny – ruční vykopávky, odstranění kořenů a napadávek – pažení, vzepření a rozepření vč. přepažování – hradící a štětové stěny dočasné (adekvátně platí ustanovení k pol. 1151,2) – úpravu, ochranu a očištění dna, základové spáry, stěn a svahů – zhutnění podloží, případně i svahů vč. svahování – zřízení stupňů v podloží a lavic na svazích, není–li pro tyto práce zřízena samostatná položka – udržování výkopiště a jeho ochrana proti vodě – odvedení nebo obvedení vody v okolí výkopiště a ve výkopišti – třídění výkopku – veškeré pomocné konstrukce umožňující provedení vykopávky (příjezdy, sjezdy, nájezdy, lešení, podpěr. konstr.,přemostění,zpevněné plochy, zakrytí a pod.)Viz : – Předpis S4 Železniční spodek. – Vzorové listy železničního spodku Ž2, Ž3, Ž5, Ž6. – Technické kvalitativní podmínky staveb Státních drah, kap.1, 2, 3, 4, 5, 15, 24. | 1: Trakční měnírna vana:; 27,45*0,5*3,0 2: kobky tr.transf.:; (20,7*4,5*0,3)
13 | 17411 | ZÁSYP JAM A RÝH ZEMINOU SE ZHUT | M3 | 348.124 |  | 0 |  | 0 |  | 0 | B | SŽDC10 | Položka konstrukce ze zemin zahrnuje zejména: – kompletní provedení zemní konstrukce vč. výběru vhodného materiálu – nákup materiálu dle zadávací dokumentace – úprava ukládaného materiálu vlhčením, tříděním, promícháním nebo vysoušením, příp. jiné úpravy za účelemzlepšení jeho mech. vlastností – hutnění i různé míry hutnění – ošetření úložiště po celou dobu práce v něm vč. klimatických opatření – ztížení v okolí vedení, konstrukcí a objektů a jejich dočasné zajištění – ztížení provádění vč. hutnění ve ztížených podmínkách a stísněných prostorech – ztížené ukládání sypaniny pod vodu – ukládání po vrstvách a po jiných nutných částech (figurách) vč. dosypávek – spouštění a nošení materiálu – výměna částí zemní konstrukce znehodnocené klimatickými vlivy – ruční hutnění a výplň jam a prohlubní v podloží – úprava, očištění a ochrana případně zhutnění podloží a svahů – svahování, hutnění a uzavírání povrchů svahů – zřízení lavic na svazích a zásyp rýh – udržování úložiště a jeho ochrana proti vodě – odvedení nebo obvedení vody v okolí úložiště a v úložišti – veškeré pomocné konstrukce umožňující provedení zemní konstrukce (příjezdy, sjezdy, nájezdy, lešení, podpěrnékonstrukce,přemostění, zpevněné plochy, zakrytí a pod.).Položky obsahují i případné prohození nebo třídění materiálu.Viz : – Předpis S4 Železniční spodek. – Vzorové listy železničního spodku Ž2, Ž3, Ž5, Ž6. – Technické kvalitativní podmínky staveb Státních drah, kap.1, 2, 3, 4, 5, 15, 24. | 1: (27,45*3+9,9*4)*0,50*0,60+26,55*2,30*2,40 2: 20,7*4,5*0,6 3: 19,7*2,2*0,75 4: 37,0*1,35*0,4 5: 4,1*2,00*3,70 6: (3*2+3,3*2)*0,5*0,8 7: 6,10*2,90*1,20
14 | 18210 | ÚPRAVA POVRCHŮ SROVNÁNÍM ÚZEMÍ | M2 | 1790 |  | 0 |  | 0 |  | 0 | B | SŽDC10 | veškeré práce jsou obsaženy v textu položkyViz : – Předpis S4 Železniční spodek. – Vzorové listy železničního spodku Ž2, Ž3, Ž5, Ž6. – Technické kvalitativní podmínky staveb Státních drah, kap.1, 2, 3, 24. | 1: 1790,00
15 | 18234 | ROZPROSTŘENÍ ORNICE V ROVINĚ V TL DO 0,25M | M2 | 1790 |  | 0 |  | 0 |  | 0 | B | SŽDC10 | veškeré práce jsou obsaženy v textu položkyViz : – Předpis S4 Železniční spodek. – Vzorové listy železničního spodku Ž2, Ž3, Ž5. – Technické kvalitativní podmínky staveb Státních drah, kap.1, 2, 3, 4, 5, 15, 24.
16 | 18234R | DODÁNÍ ORNICE - NÁKUP, NALOŽENÍ A DOVOZ | m3 | 447.5 |  | 0 |  | 0 |  | 0 | B | SŽDC10 | veškeré práce jsou obsaženy v textu položkyViz : – Předpis S4 Železniční spodek. – Vzorové listy železničního spodku Ž2, Ž3, Ž5. – Technické kvalitativní podmínky staveb Státních drah, kap.1, 2, 3, 4, 5, 15, 24. | 1: 1790,00*0,25
17 | 18241 | ZALOŽENÍ TRÁVNÍKU RUČNÍM VÝSEVEM | M2 | 1790 |  | 0 |  | 0 |  | 0 | B | SŽDC10 | Popisy prací zahrnují veškerý materiál, výrobky a polotovary, včetně mimostaveništní a vnitrostaveništní dopravy(rovněž přesuny), včetně naložení a složení,případně s uloženímViz : – Předpis S4 Železniční spodek. – Vzorové listy železničního spodku Ž2, Ž3, Ž5. – Technické kvalitativní podmínky staveb Státních drah, kap.1, 2, 3, 4, 5, 15, 24. | 1: včetně semene a substrátu -kompost k trávníku cca 2cm 2: 1790,00
18 | 18247 | OŠETŘOVÁNÍ TRÁVNÍKU | M2 | 10740 |  | 0 |  | 0 |  | 0 | B | OTSKP | Zahrnuje pokosení se shrabáním, naložení shrabků na dopravní prostředek, s odvozem a se složením | 1: 1790,00*6
19 | 183511 | CHEMICKÉ ODPLEVELENÍ CELOPLOŠNÉ | M2 | 1790 |  | 0 |  | 0 |  | 0 | B | SŽDC10 | Popisy prací zahrnují veškerý materiál, výrobky a polotovary, včetně mimostaveništní a vnitrostaveništní dopravy(rovněž přesuny), včetně naložení a složení,případně s uloženímViz : – Předpis S4 Železniční spodek. – Vzorové listy železničního spodku Ž2, Ž3, Ž5. – Technické kvalitativní podmínky staveb Státních drah, kap.1, 2, 3, 4, 5, 15, 24.
20 | 18600 | ZALÉVÁNÍ VODOU | M3 | 35.8 |  | 0 |  | 0 |  | 0 | B | OTSKP | Popisy prací zahrnují veškerý materiál, výrobky a polotovary, včetně mimostaveništní a vnitrostaveništní dopravy (rovněž přesuny), včetně naložení a složení, případně s uložením | 1: 1790,00*0,02
[6 empty] | 0 |  | 0 |  | 0
S | Celkem za 10 | Zemní práce: |  |  |  | 0 |  | 0 |  | 0
Díl: | 80 | Trubní vedení: | [8 empty] | SD
21 | 899000R2 | VYČERPÁNÍ SEPTIKU, ODVOZ FEKÁLIÍ, DEZINFEKCE A ZÁSYP S HUTNĚNÍM PO VRSTVÁCH | m3 | 23.37 |  | 0 |  | 0 |  | 0 | B | OTSKP | Položka čerpání vody na povrchu zahrnuje i potrubí, pohotovost záložní čerpací soupravy. Součástí položky je také následná demontáž a likvidace těchto zařízení, ekologická likvidace obsahu septiku, desinfekce a zásyp s hutněním po vrstvách tl. max. 0,30m | 1: 4,1*2,0*2,85
[6 empty] | 0 |  | 0 |  | 0
S | Celkem za 80 | Trubní vedení: |  |  |  | 0 |  | 0 |  | 0
Díl: | 90 | Ostatní konstrukce a práce: | [8 empty] | SD
22 | 966151 | BOURÁNÍ KONSTRUKCÍ Z PROST BETONU S ODVOZEM DO 1KM | m3 | 20.925 |  | 0 |  | 0 |  | 0 | B | SŽDC10 | příprava pracoviště, přenášení potřebného materiálu a prostředků v rámci pracoviště - kontrola stavu konstrukce a určení rozsahu prací- všechny potřebné pomůcky, stroje, nářadí a pomocný materiál | 1: rozvodna 22 kV: 2: (7,0+10,5+4*2,0+3,5+5,2+2,4+2,4+4*1,2)*0,6*0,3 3: (7,0+10,5+4*2,0+3,5+5,2+2,4+2,4+4*1,2)*0,3*0,2 4: (2*2,45*1,8*0,1)+(5,2*1,8*0,1)+(3,25*1,8*0,1) 5: =; mezisoučet rozvodna 6: základy pod bránami tr.stožárů:; 4*(0,65*0,55*0,6) 7: základy pod stožáry světel:; 5*(0,6*0,6*0,6) 8: základ příhradového stožáru:; 1,0*1,0*0,6 9: patkové konstr.:; 4*(1,0*1,2*0,6)+4*(0,6*1,8*0,6) 10: =;
23 | 966159R | BOURÁNÍ KONSTRUKCÍ Z PROST BETONU PŘÍPLATEK ZA DALŠÍ 1KM | m3 | 419.49 |  | 0 |  | 0 |  | 0 | B | SŽDC10 | odvoz suti nebo odpadu na vzdálenost dalšího i započatého kilometru | 1: 12,915*(31-1) 2: 8,01*(5-1)
24 | 966161 | BOURÁNÍ KONSTRUKCÍ ZE ŽELEZOBETONU S ODVOZEM DO 1KM | m3 | 226.2235 |  | 0 |  | 0 |  | 0 | B | SŽDC10 | příprava pracoviště, přenášení potřebného materiálu a prostředků v rámci pracoviště - kontrola stavu konstrukce a určení rozsahu prací- všechny potřebné pomůcky, stroje, nářadí a pomocný materiál | 1: 3,45*0,5*27,0 2: 1,1*0,4*27,0 3: =; kanál -spodní vana 4: 5*(4,0*3,425*0,4) 5: 5*(4,0*3,74*0,3) 6: 2*(20,7*0,4*0,5)+0,621 7: =; kobky trak.transf. 8: 15,0*(1,25+1,2+1,2*1,2)*0,25 9: 12,0*(1,5+1,5+1,2+1,2)*0,25 10: 6,0*(1,5+0,6+0,6)*0,2 11: =; Spojovací kanály 12: 75
25 | 966169R | BOURÁNÍ KONSTRUKCÍ ZE ŽELEZOBETONU PŘÍPLATEK ZA DALŠÍ 1KM | m3 | 4836.72 |  | 0 |  | 0 |  | 0 | B | SŽDC10 | odvoz suti nebo odpadu na vzdálenost dalšího i započatého kilometru | 1: 151,224*(31-1) 2: 75*(5-1)
26 | 966842 | ODSTRANĚNÍ OPLOCENÍ Z DRÁT PLETIVA | M | 72.189 |  | 0 |  | 0 |  | 0 | B | OTSKP | – zahrnují veškerou manipulaci s vybouranou sutí a hmotami včetně uložení na skládku a poplatku za skládku, - zahrnují veškeré další práce plynoucí z technologického předpisu a z platných předpisů (zvláště vyhlášky č.324/1990 Sb.), - i odstranění sloupků z jiného materiálu, odstranění vrat a vrátek. | 1: oplocení Trafo 6/22 kV:; 6,9+6,9+2,9+2,9 2: parkoviště:; 52,589
27 | 980000R2 | DEMOLICE STAVEB PŘÍPLATEK ZA DALŠÍ 1KM | M3OP | 6833.5212 |  | 0 |  | 0 |  | 0 | B | SŽDC10 | odvoz suti nebo odpadu na vzdálenost dalšího i započatého kilometru | 1: kontaminovaná stavební suť a betony z demolic:; (477,394*0,50+1912,661*0,20)*(31-20)
28 | 982118 | DEMOL HAL Z BET DÍLCŮ S PODÍLEM KONSTR DO 10%, ODVOZ DO 20KM | M3OP | 2390.0548 |  | 0 |  | 0 |  | 0 | B | OTSKP | – zahrnují veškerou manipulaci s vybouranou sutí a hmotami včetně uložení na skládku a poplatku za skládku, - zahrnují veškeré další práce plynoucí z technologického předpisu a z platných předpisů (zvláště vyhlášky č.324/1990 Sb.), - rozpojení zdiva na suť schopnou odvozu na skládku - kropení a vytváření vodní clony - bezpečnostní opatření, vyplývající z předpisů o bezpečnosti práce - podpěrné konstrukce jakékoli výšky - úpravu pláně po demolici s návazností na přilehlý terén - odpojení od sousedních nedemolovaných objektů - jakékoli lešení a práce bez pevné pracovní podlahy - naložení, dopravu a složení suti - ochranná ohrazení a sítě - ochranná zařízení proti poškození okolních objektů - eventuelní nutnou asistenci požárních či bezpečnostních sborů | 1: včetně proražení podlah suterénních konstrukcí 2: Trakční měnírna:; 4,05*27,45*3,65+9,9*(5+(1,09/2))*27,45 3: Trafa:; 20,7*4,5*5,125
29 | 988138 | DEMOLICE DROB STAVEB S POD KONST DO 10% CIHEL, ODVOZ DO 20KM | M3OP | 34.3 |  | 0 |  | 0 |  | 0 | B | OTSKP | – zahrnují veškerou manipulaci s vybouranou sutí a hmotami včetně uložení na skládku a poplatku za skládku, - zahrnují veškeré další práce plynoucí z technologického předpisu a z platných předpisů (zvláště vyhlášky č.324/1990 Sb.), - rozpojení zdiva na suť schopnou odvozu na skládku - kropení a vytváření vodní clony - bezpečnostní opatření, vyplývající z předpisů o bezpečnosti práce - podpěrné konstrukce jakékoli výšky - úpravu pláně po demolici s návazností na přilehlý terén - odpojení od sousedních nedemolovaných objektů - jakékoli lešení a práce bez pevné pracovní podlahy - naložení, dopravu a složení suti - ochranná ohrazení a sítě - ochranná zařízení proti poškození okolních objektů - eventuelní nutnou asistenci požárních či bezpečnostních sborů | 1: zděný objekt -požární přístřešek:; 34,30
30 | 988144 | DEMOLICE DROB STAVEB S POD KONSTR DO 10% BETON, ODVOZ DO 5KM | M3OP | 28.7 |  | 0 |  | 0 |  | 0 | B | OTSKP | – zahrnují veškerou manipulaci s vybouranou sutí a hmotami včetně uložení na skládku a poplatku za skládku, - zahrnují veškeré další práce plynoucí z technologického předpisu a z platných předpisů (zvláště vyhlášky č.324/1990 Sb.), - rozpojení zdiva na suť schopnou odvozu na skládku - kropení a vytváření vodní clony - bezpečnostní opatření, vyplývající z předpisů o bezpečnosti práce - podpěrné konstrukce jakékoli výšky - úpravu pláně po demolici s návazností na přilehlý terén - odpojení od sousedních nedemolovaných objektů - jakékoli lešení a práce bez pevné pracovní podlahy - naložení, dopravu a složení suti - ochranná ohrazení a sítě - ochranná zařízení proti poškození okolních objektů - eventuelní nutnou asistenci požárních či bezpečnostních sborů | 1: včetně proražení podlah suterénních konstrukcí 2: septik:; 28,7
31 | 988171 | DEMOLICE DROB STAVEB S POD KONSTR DO 10% KOV, ODVOZ DO 1KM | M3OP | 125.7 |  | 0 |  | 0 |  | 0 | B | OTSKP | – zahrnují veškerou manipulaci s vybouranou sutí a hmotami včetně uložení na skládku a poplatku za skládku, - zahrnují veškeré další práce plynoucí z technologického předpisu a z platných předpisů (zvláště vyhlášky č.324/1990 Sb.), - rozpojení zdiva na suť schopnou odvozu na skládku - kropení a vytváření vodní clony - bezpečnostní opatření, vyplývající z předpisů o bezpečnosti práce - podpěrné konstrukce jakékoli výšky - úpravu pláně po demolici s návazností na přilehlý terén - odpojení od sousedních nedemolovaných objektů - jakékoli lešení a práce bez pevné pracovní podlahy - naložení, dopravu a složení suti - ochranná ohrazení a sítě - ochranná zařízení proti poškození okolních objektů - eventuelní nutnou asistenci požárních či bezpečnostních sborů | 1: plechová garáž se sedlovou střechou z vlnitého plechu:; 125,70
[6 empty] | 0 |  | 0 |  | 0
S | Celkem za 90 | Ostatní konstrukce a práce: |  |  |  | 0 |  | 0 |  | 0
Díl: | 990 | Poplatky za skládky: | [8 empty] | SD
32 | 02.1701023-O | stavební a demoliční suť (cihly, tašky, keramika) | T | 392.3483 |  | 0 |  | 0 |  | 0 | SP | Odpady | Položka obsahuje veškeré poplatky provozovateli skládky související s převzetím, uložením, ppř. likvidací odpadu. Položka neobsahuje náklady spojené s dopravou z místa stavby na místo převzetí provozovatele skládky. Položky se užije: 1. jak v případě vlastního skládkování 2. tak v případě recyklace, prováděné provozovatelem skládky V případě, že je možné dvojí využití v rámci jednoho objektu, použije se položky dvakrát a odliší se variantou. | 1: (343,08-126,313)*1,81
33 | 03.170302-O | vybouraný asfaltový beton bez dehtu | T | 20.16 |  | 0 |  | 0 |  | 0 | SP | Odpady | Položka obsahuje veškeré poplatky provozovateli skládky související s převzetím, uložením, ppř. likvidací odpadu. Položka neobsahuje náklady spojené s dopravou z místa stavby na místo převzetí provozovatele skládky. Položky se užije: 1. jak v případě vlastního skládkování 2. tak v případě recyklace, prováděné provozovatelem skládky V případě, že je možné dvojí využití v rámci jednoho objektu, použije se položky dvakrát a odliší se variantou. | 2: 10,08*2,00
34 | 04.170101-O | beton z demolic objektů, základů TV | T | 224.1976 |  | 0 |  | 0 |  | 0 | SP | Odpady | Položka obsahuje veškeré poplatky provozovateli skládky související s převzetím, uložením, ppř. likvidací odpadu. Položka neobsahuje náklady spojené s dopravou z místa stavby na místo převzetí provozovatele skládky. Položky se užije: 1. jak v případě vlastního skládkování 2. tak v případě recyklace, prováděné provozovatelem skládky V případě, že je možné dvojí využití v rámci jednoho objektu, použije se položky dvakrát a odliší se variantou. | 1: (20,925-12,915)*2,2 2: 28,714/2*2,2 3: 4,541*2,2 4: 75*2,2
35 | 08.170201-O | dřevo po stavebním použití, z demolic | T | 6.0025 |  | 0 |  | 0 |  | 0 | SP | Odpady | Položka obsahuje veškeré poplatky provozovateli skládky související s převzetím, uložením, ppř. likvidací odpadu. Položka neobsahuje náklady spojené s dopravou z místa stavby na místo převzetí provozovatele skládky. | 1: 1,60 2: 4,00 3: 0,07*5+0,0525; stromy a keře
36 | 09.170202-O | sklo z interiérů rekonstruovaných objektů | T | 1.6445 |  | 0 |  | 0 |  | 0 | SP | Odpady | Položka obsahuje veškeré poplatky provozovateli skládky související s převzetím, uložením, ppř. likvidací odpadu. Položka neobsahuje náklady spojené s dopravou z místa stavby na místo převzetí provozovatele skládky. | 1: sklobet.tvárnice: 2: 19,2*0,06+4,2*0,06 3: okna 4: 7,7*0,025+1,92*0,025
37 | 10.170203-O | plasty z interiérů rekonstruovaných objektů | T | 2.1 |  | 0 |  | 0 |  | 0 | SP | Odpady | Položka obsahuje veškeré poplatky provozovateli skládky související s převzetím, uložením, ppř. likvidací odpadu. Položka neobsahuje náklady spojené s dopravou z místa stavby na místo převzetí provozovatele skládky. | 1: 2,10
38 | 26.170303-N | asfaltové stavební nátěry | T | 1.9171 |  | 0 |  | 0 |  | 0 | SP | Odpady | Položka obsahuje veškeré poplatky provozovateli skládky související s převzetím, uložením, ppř. likvidací odpadu. Položka neobsahuje náklady spojené s dopravou z místa stavby na místo převzetí provozovatele skládky. | 1: asfaltové stavební nátěry 2: 0,00388*(27*10+27*4+27*4,3)
39 | 36.160214-O | elektrošrot (vyřazená zařízení a přístr. nn - Al, Cu a vz. kovy) | T | 6.45 |  | 0 |  | 0 |  | 0 | SP | Odpady | Položka obsahuje veškeré poplatky provozovateli skládky související s převzetím, uložením, ppř. likvidací odpadu. Položka neobsahuje náklady spojené s dopravou z místa stavby na místo převzetí provozovatele skládky. | 1: 2,20+4,25
40 | 42.170106-N | kontaminovaná stavební suť a betony z demolic | T | 485.936 |  | 0 |  | 0 |  | 0 | SP | Odpady | Položka obsahuje veškeré poplatky provozovateli skládky související s převzetím, uložením, ppř. likvidací odpadu. Položka neobsahuje náklady spojené s dopravou z místa stavby na místo převzetí provozovatele skládky. | 1: 40+151,224*2,4+(28,714/2)*2,2+12,915*2,2 2: 23,00
41 | 45.170605-N | odpady s obsahem azbestu | T | 2.1 |  | 0 |  | 0 |  | 0 | SP | Odpady | Položka obsahuje veškeré poplatky provozovateli skládky související s převzetím, uložením, ppř. likvidací odpadu. Položka neobsahuje náklady spojené s dopravou z místa stavby na místo převzetí provozovatele skládky. | 1: 2,10
42 | 62.170405-O | železný šrot | T | 18.7 |  | 0 |  | 0 |  | 0 | SP | Odpady | Položka obsahuje veškeré poplatky provozovateli skládky související s převzetím, uložením, ppř. likvidací odpadu. Položka neobsahuje náklady spojené s dopravou z místa stavby na místo převzetí provozovatele skládky. Položky se užije: 1. jak v případě vlastního skládkování 2. tak v případě recyklace, prováděné provozovatelem skládky V případě, že je možné dvojí využití v rámci jednoho objektu, použije se položky dvakrát a odliší se variantou. | 1: 18,70
[6 empty] | 0 |  | 0 |  | 0
S | Celkem za 990 | Poplatky za skládky: |  |  |  | 0 |  | 0 |  | 0
Note on A7: § 6a
Note on B7: § 6b 1.část
Note on C2: § 3
Note on C7: § 6c 1.část
Note on D4: § 2 v případě jiné klasifikace upravit údaj v závorce, např. (CZ-CC)
Note on D7: § 6d
Note on E7: § 6e
Note on N6: § 6b 2.část
Note on O6: § 6c 2.část
Note on P6: § 6f § 7
Note on U2: jiri.zakravsky: tools PSSOzzzzzz propertites Protection Lock "2*4"
Součet za Díl
Zaokrouhlit množství