## formulář 5 -pol.rozp
FORMULÁŘ 5 | [6 empty] | majitel HIM: | SŽDC |  | 0 |  | m | 1 | 0 | majitel, cena | SŽDC | ČD | OSTATNÍ
|  | SOUPIS PRACÍ | [7 empty] | Cena za objekt [Kč] |  | mj dle JKSO | počet mj | objektový ukazatel
Název stavby : |  | Optimalizace trati Bystřice nad Olší - Český Těšín, 2. část - žst. Český Těšín | [5 empty] | Číslo stavby | [6 empty] | hlavičky stavby
Název PS,SO : |  | Žst. Český Těšín, IPO | Zatřídění objektu : (JKSO, JKPOV) | 803569 |  |  |  | Číslo PS,SO | SO 24-15-06 | [5 empty] | hlavičky objektu
Datum zpracování : |  | 2013-05-09 | [5 empty] | Datum aktualizace : | [6 empty] | hlavičky datumů
Poř. | [6 empty] | C E N A |  |  |  | typ řádku | kód datové základny | Technická specifikace | Výkaz výměr | nadpisy sloupců
číslo | Číslo |  | měrná |  | jednotková | Celková | dodávky |  | montáže | [5 empty] | nadpisy sloupců
pol. | položky | Název položky | jednotka | množství | hmotnost | hmotnost | jednotková | celkem | jednotková | celkem |  |  |  |  | nadpisy sloupců
| 1 | 2 | 3 | 4 | 5 | 6 | 7 | 8 | 9 | 10 | 12 | 13 | 14 | 15 | nadpisy sloupců
řádek s filtry
Díl: | 0 | Všeobecné konstrukce a práce | [8 empty] | SD
1 | 02950 | OSTATNÍ POŽADAVKY - POSUDKY, KONTROLY, REVIZNÍ ZPRÁVY | kpl | 1 |  | 0 |  | 0 |  | 0 | B | OTSKP | zahrnuje veškeré náklady spojené s objednatelem požadovanými pracemi | 1kpl=1,000 [A] (128 objektů)
[6 empty] | 0 |  | 0 |  | 0
S | Celkem za 0 | Všeobecné konstrukce a práce |  |  |  | 0 |  | 0 |  | 0
Díl: | 6 | Úpravy povrchů, podlahy, výplně otvorů | [8 empty] | SD
2 | 64711 | VÝMĚNA OKEN S DŘEV RÁMEM | M2 | 4.7 |  | 0 |  | 0 |  | 0 | B | SŽDC | - veškeré práce jsou obsaženy v textu položky Popisy prací zahrnují veškerý materiál, výrobky a polotovary, včetně mimostaveništní a vnitrostaveništní dopravy (rovněž přesuny), včetně naložení a složení,případně s uložením. | lokace A:3,9m2= lokace C:0,8m2= Celkem: A+B=
3 | 64713 | VÝMĚNA OKEN PLASTOVÝCH | M2 | 3405.9 |  | 0 |  | 0 |  | 0 | B | SŽDC | - veškeré práce jsou obsaženy v textu položky Popisy prací zahrnují veškerý materiál, výrobky a polotovary, včetně mimostaveništní a vnitrostaveništní dopravy (rovněž přesuny), včetně naložení a složení,případně s uložením. | plastová za plastová: lokace A:77,6m2= lokace B:996,0m2= lokace C:585,9m2= lokace D:1064,7m2= plastová za dřevěná: lokace A:121,8m2= lokace B:346,2m2= lokace C:132,8m2= lokace D:80,9m2= Celkem: A+B+C+D+E+F+G+H=
4 | 64724 | VÝMĚNA DVEŘÍ Z PLAST HMOT | M2 | 304.3 |  | 0 |  | 0 |  | 0 | B | SŽDC | - veškeré práce jsou obsaženy v textu položky Popisy prací zahrnují veškerý materiál, výrobky a polotovary, včetně mimostaveništní a vnitrostaveništní dopravy (rovněž přesuny), včetně naložení a složení,případně s uložením. | plastové za plastové: lokace A:5,9m2= lokace B:3,2m2= lokace C:21,6m2= lokace D:252,9m2= plastové za dřevěné: lokace A:4,8m2= lokace B:14,2m2= plastové za ocelové: lokace D:1,7m2= Celkem: A+B+C+D+E+F+G=
5 | 64815 | PARAPETNÍ DESKY Z DÍLCŮ Z PLAST HMOT | M2 | 548.5 |  | 0 |  | 0 |  | 0 | B | SŽDC | - dodání dílce požadovaného tvaru a vlastností, jeho skladování, doprava a osazení do definitivní polohy, včetně komplexní technologie výroby a montáže dílců, ošetření a ochrana dílců, - u dílců železobetonových a předpjatých veškerá výztuž, případně i tuhé kovové prvky a závěsná oka, - úpravy a zařízení pro uložení a transport dílce, - veškeré požadované úpravy dílců, včetně doplňkových konstrukcí a vybavení, - sestavení dílce na stavbě včetně montážních zařízení,plošin a prahů a pod., - výplň, těsnění a tmelení spár a spojů, - očištění a ošetření úložných ploch, - zednické výpomoce pro montáž dílců, - označení dílce výrobním štítkem nebo jiným způsobem, - úpravy dílce pro dodržení požadované přesnosti jeho osazení, včetně případných měření, - veškerá zařízení pro zajištění stability v každém okamžiku, - další práce dané případně specifikací k příslušnému prefabrik. dílci (úprava pohledových ploch, příp. rubových ploch, osazení měřících zařízení, zkoušení a měření dílců a pod.). | vniřní parapetní desky lokace A:32,2m2= lokace B:221,0m2= lokace C:126,7m2= lokace D:168,6m2= Celkem: A+B+C+D=
[6 empty] | 0 |  | 0 |  | 0
S | Celkem za 6 | Úpravy povrchů, podlahy, výplně otvorů |  |  |  | 0 |  | 0 |  | 0
Díl: | 7 | Přidružená stavební výroba | [8 empty] | SD
6 | 76426R | OPLECHOVÁNÍ A LEMOVÁNÍ KONSTR Z POPLAST PLECHU | M2 | 181.8 |  | 0 |  | 0 |  | 0 | B | R | - položky klempířských konstrukcí zahrnují zejména kompletní konstrukci včetně úprav plechů (i povrchové úpravy a pod.), spojovací a ochranné prostředky, podkladovou lepenku, upevňovací prvky, lemování, spárování, úpravy u okapů, prostupů, výčnělků, rohů, spojů, dilatací a pod. a není-li zahrnut v samostatných položkách (SD 78), i nátěr konstrukcí, včetně úprav povrchu před nátěrem. - popisy prací zahrnují veškerý materiál, výrobky a polotovary, včetně mimostaveništní a vnitrostaveništní dopravy (rovněž přesuny), včetně naložení a složení,případně s uložením. | venkovní parapety: lokace A:29,9m2= lokace B:101,3m2= lokace C:33,0m2= lokace D:17,6m2= Celkem: A+B+C+D=
[6 empty] | 0 |  | 0 |  | 0
S | Celkem za 7 | Přidružená stavební výroba |  |  |  | 0 |  | 0 |  | 0
Díl: | 990 | Poplatky za skládky | [8 empty] | SD
7 | 01582 | 17 02 - Dřevo, sklo a plasty | T | 95.191 |  | 0 |  | 0 |  | 0 | B | R |  | (2724,2m2+283,6m2)*20kg/m2/1000= (681,7m2+19,0m2)*50kg/m2/1000= Celkem: A+B=
[6 empty] | 0 |  | 0 |  | 0
S | Celkem za 990 | Poplatky za skládky |  |  |  | 0 |  | 0 |  | 0
Note on A7: § 6a
Note on B7: § 6b 1.část
Note on C2: § 3
Note on C7: § 6c 1.část
Note on D4: § 2 v případě jiné klasifikace upravit údaj v závorce, např. (CZ-CC)
Note on D7: § 6d
Note on E7: § 6e
Note on N6: § 6b 2.část
Note on O6: § 6c 2.část
Note on P6: § 6f § 7
Note on U2: jiri.zakravsky: tools PSSOzzzzzz propertites Protection Lock "2*4"
Součet za Díl
Zaokrouhlit množství