## formulář 5 -pol.rozp
FORMULÁŘ 5 | [6 empty] | majitel HIM: | SŽDC |  | 0 |  | ks | 2 | 0 | majitel, cena |  | SŽDC | ČD | OSTATNÍ
|  | SOUPIS PRACÍ/ ROZPOČET | [7 empty] | Cena za objekt [Kč] |  | mj dle JKSO | počet mj | objektový ukazatel
Název stavby : |  | Modernizace trati Nemanice I - Ševětín, 1. stavba, úpravy pro ETCS, 2. část | [5 empty] | Číslo stavby | 5313710007 | [5 empty] | hlavičky stavby |  | 2026-07-30
Název PS,SO : |  | Zast. Dynín-zastávka, nástupištní přístřešky | Zatřídění objektu (JKSO, JKPOV): | 823 98 |  |  |  | Číslo PS,SO | SO 43-41-01 | [5 empty] | hlavičky objektu |  | ŽST Mladá Boleslav, hl.n., železniční svršek:824 35
Datum zpracování : |  | 2015-12-12 | [5 empty] | Datum aktualizace : |  | 1.12.2017 |  |  |  |  | hlavičky datumů |  | 51
Poř. | [6 empty] | C E N A |  |  |  | typ řádku | kód datové základny | Technická specifikace | Výkaz výměr | nadpisy sloupců |  | 45
číslo | Číslo |  | měrná |  | jednotková | Celková | dodávky |  | montáže | [5 empty] | nadpisy sloupců
pol. | položky | Název položky | jednotka | množství | hmotnost | hmotnost | jednotková | celkem | jednotková | celkem |  |  |  |  | nadpisy sloupců
0 | 1 | 2 | 3 | 4 | 5 | 6 | 7 | 8 | 9 | 10 | 12 | 13 | 14 | 15 | nadpisy sloupců
[15 empty] | řádek s filtry | délka
Díl: | 2 | Základové konstrukce | [8 empty] | SD
1 | C-273311123-0 | Základové desky z betonu prostého c 8/10 | m3 | 9 |  | 0 |  | 0 |  | 0 | P | URS |  | =4,71*1,91*0,1
2 | C-273311128-0 | Základové desky z betonu prostého c 30/37 | m3 | 1.836 |  | 0 |  | 0 |  | 0 | P | URS |  | =4,61*1,81*(0,2+0,24)/2
3 | C-273351215-0 | Zřízení bednění stěn základových desek | m2 | 4.149 |  | 0 |  | 0 |  | 0 | P | URS |  | =0,1*(4,71+1,91)*2+0,5*(0,2+0,24)*(4,61+1,81)*2
4 | C-273351216-0 | Odstranění bednění stěn základových desek | m2 | 4.149 |  | 0 |  | 0 |  | 0 | P | URS |  | =P14
5 | C-273362021-0 | Výztuž základových desek svařovanými sítěmi kari | t | 0.092 |  | 0 |  | 0 |  | 0 | P | URS |  | =2*4,61*1,81*0,0055
[6 empty] | 0 |  | 0 |  | 0
S | Celkem za 2 | Základové konstrukce |  | 0 |  | 0 |  | 0 |  | 0
Díl: | 767 | Konstrukce zámečnické | [8 empty] | SD
6 | 7674111-01R | Dodávka a montáž kompletní konstrukce přístřešku pro cestující na připravený základ (4130x1330) vč. trojsedáku s područkou, klaprámu a odpadkového koše | ks | 2 |  | 0 |  | 0 |  | 0 | P | R | Popisy prací zahrnují veškerý materiál, výrobky, polotovary, včetně mimostaveništní a vnitrostaveništní dopravy (rovněž přesuny), naložení a složení, případně s uložením a přemístěním v rámci objektu. Položka zahrnuje montáž kompletního výrobku vč. doplňků, kotevních prvků a povrchové úpravy. | 2
S | Celkem za 767 | Konstrukce zámečnické |  | 0 |  | 0 |  | 0 |  | 0
Díl: | M740 | Elektroinstalace
7 | 7404211-01R | elektroinstalace silnoproud - osvětlení - svítidlo vč. elektroinstalace | ks | 2 |  | 0 |  | 0 |  | 0 | P | R | Popisy prací zahrnují veškerý materiál, výrobky, polotovary, včetně mimostaveništní a vnitrostaveništní dopravy (rovněž přesuny), naložení a složení, případně s uložením a přemístěním v rámci objektu. Položka zahrnuje montáž kompletního výrobku vč. doplňků, kotevních prvků a povrchové úpravy. | 2
S | Celkem za M740 | Elektroinstalace |  | 0 |  | 0 |  | 0 |  | 0
0
0
0
0
0
0
0
0
Note on A7: § 6a
Note on B7: § 6b 1.část
Note on C2: § 3
Note on C7: § 6c 1.část
Note on D4: § 2 v případě jiné klasifikace upravit údaj v závorce, např. (CZ-CC)
Note on D7: § 6d
Note on E7: § 6e
Note on N6: § 6b 2.část
Note on O6: § 6c 2.část
Note on P6: § 6f § 7
Note on U2: jiri.zakravsky: tools PSSOzzzzzz propertites Protection Lock "2*4"
Součet za Díl
Zaokrouhlit množství