## formulář 5 -pol.rozp
FORMULÁŘ 5 | [6 empty] | majitel HIM: | Telefónica O2 |  | 0 |  | m | 1120 | 0 | majitel, cena | SŽDC | ČD | OSTATNÍ
|  | SOUPIS PRACÍ | [7 empty] | Cena za objekt [Kč] |  | mj dle JKSO | počet mj | objektový ukazatel
Název stavby : |  | Optimalizace trati Bystřice n. O. - Český Těšín, 2. část - žst. Český Těšín | [5 empty] | Číslo stavby | [6 empty] | hlavičky stavby
Název PS,SO : |  | Žst. Český Těšín, přeložky a ochrany kabelů Telefónica O2 | Zatřídění objektu : (JKSO, JKPOV) | 828 82 |  |  |  | Číslo PS,SO | SO 24-10-01 | [5 empty] | hlavičky objektu
Datum zpracování : |  | 2012-11-21 | [5 empty] | Datum aktualizace : |  | 2013-05-02 |  |  |  |  | hlavičky datumů
Poř. | [6 empty] | C E N A |  |  |  | typ řádku | kód datové základny | Technická specifikace | Výkaz výměr | nadpisy sloupců
číslo | Číslo |  | měrná |  | jednotková | Celková | dodávky |  | montáže | [5 empty] | nadpisy sloupců
pol. | položky | Název položky | jednotka | množství | hmotnost | hmotnost | jednotková | celkem | jednotková | celkem |  |  |  |  | nadpisy sloupců
| 1 | 2 | 3 | 4 | 5 | 6 | 7 | 8 | 9 | 10 | 12 | 13 | 14 | 15 | nadpisy sloupců
řádek s filtry
Díl: | MO2 | ZEMNÍ PRÁCE (46-M) | [8 empty] | SD
1 | 46-0010021.00 | Vytýč.kabelové trasy v obvodu žel. stanice | km | 0.1 |  | 0 |  | 0 | 0 | 0 | B | R-pol | Položka obsahuje: Veškeré práce, nutné přístroje a mechanizmy pro vytýčení kabelů, včetně všech ostatních vedlejších nákladů. | dle technické zprávy, výkresových příloh
2 | 46-0050602.00 | Jáma pro sondu hor.4 | m3 | 2 |  | 0 |  | 0 | 0 | 0 | B | R-pol | Položka obsahuje: Veškeré práce a nutné mechanizmy pro výkop jámy, včetně všech ostatních vedlejších nákladů. | dle technické zprávy, výkresových příloh
3 | 46-0050603.00 | Startovací a přijímací jáma ( 1ks=8m3) | m3 | 16 |  | 0 |  | 0 | 0 | 0 | B | R-pol | Položka obsahuje: Veškeré práce a nutné mechanizmy pro strojní či ruční výkop startovací nebo přijímací jámy pro protlak. Dále obsahuje cenu všech ostatních vedlejších nákladů. | dle technické zprávy, výkresových příloh
4 | 46-00510000.00 | Překop | m | 5 |  | 0 |  | 0 | 0 | 0 | B | R-pol | Položka obsahuje: Veškeré práce a nutné mechanizmy pro strojní či ruční výkop kabelové rýhy, včetně všech ostatních vedlejších nákladů. | dle technické zprávy, výkresových příloh
5 | 46-0120002.00 | Zához jámy pro sondu hor. 3-4 | kus | 2 |  | 0 |  | 0 | 0 | 0 | B | R-pol | Položka obsahuje: Veškeré práce a nutné mechanizmy pro zához jámy, včetně všech ostatních vedlejších nákladů. | dle technické zprávy, výkresových příloh
6 | 46-0200174.00 | Výkop kabelové rýhy 50/110 cm hor.4 | m | 100 |  | 0 |  | 0 | 0 | 0 | B | R-pol | Položka obsahuje: Veškeré práce a nutné mechanizmy pro strojní či ruční výkop kabelové rýhy, včetně všech ostatních vedlejších nákladů. | dle technické zprávy, výkresových příloh
7 | 46-0420021.00 | Zřízení kabel lože z písku 5cm | m | 5 |  | 0 |  | 0 | 0 | 0 | B | R-pol | Položka obsahuje: Veškeré práce -prosátí písku( zrno max.7mm), přísun písku do rýhy, pokrytí rýhy souvislou vrstvou prosáté ho písku tloušťky 5cm. Dále obsahuje cenu za pomocné mechanizmy včetně všech ostatních vedlejších nákladů | dle technické zprávy, výkresových příloh
8 | 46-0420501.00 | Křížovatka se silovým kabelem | kus | 2 |  | 0 |  | 0 | 0 | 0 | B | R-pol | Položka obsahuje: Veškeré práce -úprava dna výkopu, položení betonového žlabu včetně zakrytí, bez záhozu rýhy. Dále obsahuje cenu za pomocné mechanizmy včetně všech ostatních vedlejších nákladů | dle technické zprávy, výkresových příloh
9 | 46-0490012.00 | Zakrytí kabelu výstraž. folií 33cm - barva oranžová | m | 5 |  | 0 |  | 0 | 0 | 0 | B | R-pol | Položka obsahuje: Vyrovnání povrchu kabelové rýhy, rozvinutí a uložení výstražné fólie z PVC do rýhy. Dále obsahuje cenu za pom. mechanismy včetně všech ostatních vedlejších nákladů. | dle technické zprávy, výkresových příloh
10 | 46-0510201.T1 | Žlab kabelový 10x10 včetně dodávky žlabu a poklopu | m | 0 |  | 0 |  | 0 | 0 | 0 | B | R-pol | Položka obsahuje: Veškeré práce - úplné zřízení a usazení betonového žlabu s položením a zakrytím žlabů těsně vedle sebe, urovnání dna rýhy, provedení podkladové a zásypové vrstvy, uložení do rýhy. Dále obsahuje cenu za pomocné mechanizmy včetně všech ostatních vedlejších nákladů | dle technické zprávy, výkresových příloh
11 | 46-0300000.00 | Protlačování otvoru strojně do průměru 220mm | m | 30 |  | 0 |  | 0 | 0 | 0 | B | R-pol | Položka obsahuje: Veškeré práce - protlačování otvorů strojně včetně zatažení chráničky, včetně přípravných a pomocných prací pro protlak. Dále obsahuje cenu všech ostatních vedlejších nákladů. | dle technické zprávy, výkresových příloh
12 | 46-0560175.00 | Zához rýhy 50/120 cm hor.4 | m | 5 |  | 0 |  | 0 | 0 | 0 | B | R-pol | Položka obsahuje: Veškeré práce a nutné mechanizmy pro zához kabelové rýhy, včetně všech ostatních vedlejších nákladů. | dle technické zprávy, výkresových příloh
13 | 46-0510000.00 | Prostupy-chráničky HDPE 150mm | m | 10 |  | 0 |  | 0 | 0 | 0 | B | R-pol | Položka obsahuje: Veškeré práce - příprava chráničky pro zatažení, spojování při zatažení, zatažení protahovacího lana do prostupu. Dále obsahuje cenu všech ostatních vedlejších nákladů. | dle technické zprávy, výkresových příloh
14 | 46-0510000.00 | Prostupy-dělené chráničky HDPE 200/160mm | m | 14 |  | 0 |  | 0 | 0 | 0 | B | R-pol | Položka obsahuje: Veškeré práce - příprava chráničky pro zatažení, spojování při zatažení, zatažení protahovacího lana do prostupu. Dále obsahuje cenu všech ostatních vedlejších nákladů. | dle technické zprávy, výkresových příloh
15 | 46-0600001.00 | Naložení a odvoz zeminy do 1km | m3 | 5 |  | 0 |  | 0 | 0 | 0 | B | R-pol | Položka obsahuje: Veškeré práce a mechanizmy pro naložení a odvoz zeminy na skládku. Dále obsahuje cenu všech ostatních vedlejších nákladů. | dle technické zprávy, výkresových příloh
16 | 46-0620014.00 | Provizorní úprava terénu hor.4 | m2 | 100 |  | 0 |  | 0 | 0 | 0 | B | R-pol | Položka obsahuje: Veškeré práce a mechanizmy pro úpravu terénu. Dále obsahuje cenu všech ostatních vedlejších nákladů. | dle technické zprávy, výkresových příloh
17 | 46-0700001.00 | Označení kabelového vedení, spojky | kus | 2 |  | 0 |  | 0 | 0 | 0 | B | R-pol | Položka obsahuje: Veškeré práce a mechanizmy pro označení kabelového vedení spojky označníkem nebo označovací tyčí. Dále obsahuje cenu všech ostatních vedlejších nákladů. | dle technické zprávy, výkresových příloh
[6 empty] | 0 |  | 0 | 0 | 0
S | Celkem za MO2 | ZEMNÍ PRÁCE (46-M) |  |  |  | 0 |  | 0 |  | 0
Díl: | MO3 | GEOGRAFICKÉ PRÁCE | [8 empty] | SD
1 | tab.99 | Mapování a vynesení trasy v zastavěném prostoru | km | 0.1 |  | 0 |  | 0 | 0 | 0 | B | R-pol | Položka obsahuje: veškeré práce uvedené dle textu položky včetně použití nezbytných přístrojů a zařízení. Dále obsahuje cenu všech vedlejších nákladů. | dle technické zprávy, výkresových příloh
S | Celkem za MO3 | GEOGRAFICKÉ PRÁCE |  |  |  | 0 |  | 0 |  | 0
Díl: | MO4 | MONTÁŽE (22-M) | [8 empty] | SD
1 | 220061164 | Pokládka trubky HDPE 40/33 do výkopu | m | 40 |  | 0 |  | 0 | 0 | 0 | B | R-pol | Položka zahrnuje: Práce spojené s položením trubky specifikovaným způsobem.Práce se měří v metrech. Položka obsahuje veškeré potřebné mechanizmy, včetně obsluhy, náklady na mzdy a přibližné (průměrné) náklady na pořízení potřebných materiálů. | dle technické zprávy, výkresových příloh
2 | 220120000 | Kalibrace trubky | m | 40 |  | 0 |  | 0 | 0 | 0 | B | R-pol | Položka zahrnuje:montáž bloku dle specifikace.Montáž se měří v metrech. Položka obsahuje veškeré potřebné náklady na měřicí přístroje, mzdy a náklady na pořízení potřebných dílů a materiálů. | dle technické zprávy, výkresových příloh
3 | 220201000 | Zkouška tlakutěsnosti | úsek | 2 |  | 0 |  | 0 | 0 | 0 | B | R-pol | Položka zahrnuje:montáž bloku dle specifikace.Montáž se měří v úsecích. Položka obsahuje veškeré potřebné náklady na měřicí přístroje, mzdy a náklady na pořízení potřebných dílů a materiálů. | dle technické zprávy, výkresových příloh
4 | 220100000 | Montáž trubkové spojky 40 | ks | 2 |  | 0 |  | 0 | 0 | 0 | B | R-pol | Položka zahrnuje:montáž bloku dle specifikace.Montáž se měří v kusech. Položka obsahuje veškeré potřebné náklady na měřicí přístroje, mzdy a náklady na pořízení potřebných dílů a materiálů. | dle technické zprávy, výkresových příloh
5 | 220100000 | Demontáž a montáž optické spojky | ks | 1 |  | 0 |  | 0 | 0 | 0 | B | R-pol | Položka zahrnuje:montáž bloku dle specifikace.Montáž se měří v kusech. Položka obsahuje veškeré potřebné náklady na měřicí přístroje, mzdy a náklady na pořízení potřebných dílů a materiálů. | dle technické zprávy, výkresových příloh
6 | 220318000 | Vyfouknutí a zafouknutí OK do 48 vláken do trubky | m | 1000 |  | 0 |  | 0 | 0 | 0 | B | R-pol | Položka zahrnuje:montáž bloku dle specifikace.Montáž se měří v kusech. Položka obsahuje veškeré potřebné náklady na měřicí přístroje, mzdy a náklady na pořízení potřebných dílů a materiálů. | dle technické zprávy, výkresových příloh
7 | 220241130 | Měření útlumu DOK do 48 vláken, před přeložkou, na 2 vlnových délkách | úsek | 1 |  | 0 |  | 0 | 0 | 0 | B | R-pol | Položka zahrnuje:montáž bloku dle specifikace.Montáž se měří v úsecích. Položka obsahuje veškeré potřebné náklady na měřicí přístroje, mzdy a náklady na pořízení potřebných dílů a materiálů. | dle technické zprávy, výkresových příloh
8 | 220241130 | Měření útlumu DOK do 48 vláken, po přeložce, na 2 vlnových délkách | úsek | 1 |  | 0 |  | 0 | 0 | 0 | B | R-pol | Položka zahrnuje:montáž bloku dle specifikace.Montáž se měří v úsecích. Položka obsahuje veškeré potřebné náklady na měřicí přístroje, mzdy a náklady na pořízení potřebných dílů a materiálů. | dle technické zprávy, výkresových příloh
9 | 220061512 | Pokládka kabelu do 200XN0,6 do výkopu | m | 20 |  | 0 |  | 0 | 0 | 0 | B | R-pol | Položka zahrnuje: Práce spojené s uložením specifikovaného kabelu specifikovaným způsobem.Práce se měří v délce kabelu udané v metrech. Položka obsahuje veškeré potřebné mechanizmy, včetně obsluhy, náklady na mzdy a přibližné (průměrné) náklady na pořízení potřebných materiálů. | dle technické zprávy, výkresových příloh
10 | 220061521 | Pokládka kabelu do 400XN0,4 - do výkopu | m | 0 |  | 0 |  | 0 | 0 | 0 | B | R-pol | Položka zahrnuje: Práce spojené s uložením specifikovaného kabelu specifikovaným způsobem.Práce se měří v délce kabelu udané v metrech. Položka obsahuje veškeré potřebné mechanizmy, včetně obsluhy, náklady na mzdy a přibližné (průměrné) náklady na pořízení potřebných materiálů. | dle technické zprávy, výkresových příloh
11 | 220061512 | Pokládka kabelu do 150XN0,8 do výkopu | m | 20 |  | 0 |  | 0 | 0 | 0 | B | R-pol | Položka zahrnuje: Práce spojené s uložením specifikovaného kabelu specifikovaným způsobem.Práce se měří v délce kabelu udané v metrech. Položka obsahuje veškeré potřebné mechanizmy, včetně obsluhy, náklady na mzdy a přibližné (průměrné) náklady na pořízení potřebných materiálů. | dle technické zprávy, výkresových příloh
12 | 220111431 | Stejnosměrné měření na místním kabelu před a po přeložce | pár | 700 |  | 0 |  | 0 | 0 | 0 | B | R-pol | Položka zahrnuje:montáž bloku dle specifikace.Montáž se měří v párech. Položka obsahuje veškeré potřebné náklady měřicí přístroje, mzdy a náklady na pořízení potřebných dílů a materiálů. | dle technické zprávy, výkresových příloh
12a | 220111431 | Střídavé měření na místním kabelu po přeložce | pár | 700 |  | 0 |  | 0 | 0 | 0 | B | R-pol | Položka zahrnuje:montáž bloku dle specifikace.Montáž se měří v párech. Položka obsahuje veškeré potřebné náklady měřicí přístroje, mzdy a náklady na pořízení potřebných dílů a materiálů. | dle technické zprávy, výkresových příloh
13 | 220110341 | Objímka značkovací | ks | 4 |  | 0 |  | 0 | 0 | 0 | B | R-pol | Položka zahrnuje:montáž bloku dle specifikace.Montáž se měří v kusech. Položka obsahuje veškeré potřebné náklady na měřicí přístroje, mzdy a náklady na pořízení potřebných dílů a materiálů. | dle technické zprávy, výkresových příloh
14 | 220300606 | Ukončení sděl. kabelu | ks | 4 |  | 0 |  | 0 | 0 | 0 | B | R-pol | Položka zahrnuje:montáž bloku dle specifikace.Montáž se měří v kusech. Položka obsahuje veškeré potřebné náklady na měřicí přístroje, mzdy a náklady na pořízení potřebných dílů a materiálů. | dle technické zprávy, výkresových příloh
15 | 220111765 | Změření zemního odporu | ks | 4 |  | 0 |  | 0 | 0 | 0 | B | R-pol | Položka zahrnuje:montáž bloku dle specifikace.Montáž se měří v kusech. Položka obsahuje veškeré potřebné náklady na měřicí přístroje, mzdy a náklady na pořízení potřebných dílů a materiálů. | dle technické zprávy, výkresových příloh
16 | 220073000 | Montáž spojky na místním kabelu do 400XN0,4mm | ks | 0 |  | 0 |  | 0 | 0 | 0 | B | R-pol | Položka zahrnuje:montáž bloku dle specifikace.Montáž se měří v kusech. Položka obsahuje veškeré potřebné náklady na měřicí přístroje, mzdy a náklady na pořízení potřebných dílů a materiálů. | dle technické zprávy, výkresových příloh
17 | 220073 | Montáž spojky na místním kabelu do 200XN0,6mm | ks | 4 |  | 0 |  | 0 | 0 | 0 | B | R-pol | Položka zahrnuje:montáž bloku dle specifikace.Montáž se měří v kusech. Položka obsahuje veškeré potřebné náklady na měřicí přístroje, mzdy a náklady na pořízení potřebných dílů a materiálů. | dle technické zprávy, výkresových příloh
18 | 220073 | Montáž spojky na místním kabelu do 150XN0,8mm | ks | 2 |  | 0 |  | 0 | 0 | 0 | B | R-pol | Položka zahrnuje:montáž bloku dle specifikace.Montáž se měří v kusech. Položka obsahuje veškeré potřebné náklady na měřicí přístroje, mzdy a náklady na pořízení potřebných dílů a materiálů. | dle technické zprávy, výkresových příloh
19 |  | Projednání přeložky s O2, zajištění PEW, vypracování DSP | kpl | 1 |  | 0 |  | 0 | 0 | 0 | B | R-pol | Položka zahrnuje: Práce spojené s projednáním přeložky s vlastníkem, zajištění PEW, vypracování dokumentace skutečného provedení, oprava knihy plánů.Položka se měří jako komplet. Položka obsahuje veškeré nutné činnosti obsažené v názvu položky. | dle technické zprávy, výkresových příloh
S | Celkem za MO4 | MONTÁŽE (22-M) |  |  |  | 0 |  | 0 |  | 0
Díl: | 001 | NOSNÝ MATERIÁL + DODÁVKY Ceník výrobků | [8 empty] | SD
1 | Mat | Kabel. žlab TK 1 | m | 0 |  | 0 | 0 | 0 |  | 0 | B | R-pol | Položka zahrnuje:Dodávka bloku dle specifikace. Dodávka se měří v m. Položka obsahuje veškeré potřebné náklady na měřicí přístroje, mzdy a náklady na pořízení potřebných dílů a materiálů. | dle technické zprávy, výkresových příloh
2 | Mat | Chránička HDPE 150mm | m | 84 |  | 0 | 0 | 0 |  | 0 | B | R-pol | Položka zahrnuje:Dodávka bloku dle specifikace. Dodávka se měří v m. Položka obsahuje veškeré potřebné náklady na měřicí přístroje, mzdy a náklady na pořízení potřebných dílů a materiálů. | dle technické zprávy, výkresových příloh
3 | Mat | Dělená chránička HDPE 200/160mm | m | 0 |  | 0 | 0 | 0 |  | 0 | B | R-pol | Položka zahrnuje:Dodávka bloku dle specifikace. Dodávka se měří v m. Položka obsahuje veškeré potřebné náklady na měřicí přístroje, mzdy a náklady na pořízení potřebných dílů a materiálů. | dle technické zprávy, výkresových příloh
4 | Mat | Dělená chránička HDPE 160/110mm | m | 14 |  | 0 | 0 | 0 |  | 0 | B | R-pol | Položka zahrnuje:Dodávka bloku dle specifikace. Dodávka se měří v m. Položka obsahuje veškeré potřebné náklady na měřicí přístroje, mzdy a náklady na pořízení potřebných dílů a materiálů. | dle technické zprávy, výkresových příloh
5 | Mat | Kabel TCEPKPFLE 35XN0,6m | m | 0 |  | 0 | 0 | 0 |  | 0 | B | R-pol | Položka zahrnuje:Dodávka bloku dle specifikace. Dodávka se měří v m. Položka obsahuje veškeré potřebné náklady na měřicí přístroje, mzdy a náklady na pořízení potřebných dílů a materiálů. | dle technické zprávy, výkresových příloh
6 | Mat | Kabel TCEPKPFLE 100XN0,6m | m | 20 |  | 0 | 0 | 0 |  | 0 | B | R-pol | Položka zahrnuje:Dodávka bloku dle specifikace. Dodávka se měří v m. Položka obsahuje veškeré potřebné náklady na měřicí přístroje, mzdy a náklady na pořízení potřebných dílů a materiálů. | dle technické zprávy, výkresových příloh
7 | Mat | Kabel TCEPKPFLE 200XN0,4mm | m | 0 |  | 0 | 0 | 0 |  | 0 | B | R-pol | Položka zahrnuje:Dodávka bloku dle specifikace. Dodávka se měří v m. Položka obsahuje veškeré potřebné náklady na měřicí přístroje, mzdy a náklady na pořízení potřebných dílů a materiálů. | dle technické zprávy, výkresových příloh
8 | Mat | Kabel TCEPKPFLE 200XN0,6mm | m | 20 |  | 0 | 0 | 0 |  | 0 | B | R-pol | Položka zahrnuje:Dodávka bloku dle specifikace. Dodávka se měří v m. Položka obsahuje veškeré potřebné náklady na měřicí přístroje, mzdy a náklady na pořízení potřebných dílů a materiálů. | dle technické zprávy, výkresových příloh
9 | Mat | Kabel TCEPKPFLE 150XN0,8mm | m | 20 |  | 0 | 0 | 0 |  | 0 | B | R-pol | Položka zahrnuje:Dodávka bloku dle specifikace. Dodávka se měří v m. Položka obsahuje veškeré potřebné náklady na měřicí přístroje, mzdy a náklady na pořízení potřebných dílů a materiálů. | dle technické zprávy, výkresových příloh
10 | Mat | Označníková tyč | ks | 1 |  | 0 | 0 | 0 |  | 0 | B | R-pol | Položka zahrnuje:Dodávka bloku dle specifikace. Dodávka se měří v ks. Položka obsahuje veškeré potřebné náklady na měřicí přístroje, mzdy a náklady na pořízení potřebných dílů a materiálů. | dle technické zprávy, výkresových příloh
11 | Mat | Písek kopaný vč.dopravy | m3 | 5 |  | 0 | 0 | 0 |  | 0 | B | R-pol | Položka zahrnuje:Dodávka bloku dle specifikace. Dodávka se měří v m3. Položka obsahuje veškeré potřebné náklady na měřicí přístroje, mzdy a náklady na pořízení potřebných dílů a materiálů. | dle technické zprávy, výkresových příloh
12 | Mat | Výstražá fólie š.33cm- barva oranžová | m | 5 |  | 0 | 0 | 0 |  | 0 | B | R-pol | Položka zahrnuje:Dodávka bloku dle specifikace. Dodávka se měří v m. Položka obsahuje veškeré potřebné náklady na měřicí přístroje, mzdy a náklady na pořízení potřebných dílů a materiálů. | dle technické zprávy, výkresových příloh
13 | Mat | Trubka HDPE 40mm - barva oranžová | m | 20 |  | 0 | 0 | 0 |  | 0 | B | R-pol | Položka zahrnuje:Dodávka bloku dle specifikace. Dodávka se měří v m. Položka obsahuje veškeré potřebné náklady na měřicí přístroje, mzdy a náklady na pořízení potřebných dílů a materiálů. | dle technické zprávy, výkresových příloh
14 | Mat | Trubka HDPE 40mm - barva černá | m | 20 |  | 0 | 0 | 0 |  | 0 | B | R-pol | Položka zahrnuje:Dodávka bloku dle specifikace. Dodávka se měří v m. Položka obsahuje veškeré potřebné náklady na měřicí přístroje, mzdy a náklady na pořízení potřebných dílů a materiálů. | dle technické zprávy, výkresových příloh
15 | Mat | Trubka HDPE 40mm - barva šedá | m | 0 |  | 0 | 0 | 0 |  | 0 | B | R-pol | Položka zahrnuje:Dodávka bloku dle specifikace. Dodávka se měří v m. Položka obsahuje veškeré potřebné náklady na měřicí přístroje, mzdy a náklady na pořízení potřebných dílů a materiálů. | dle technické zprávy, výkresových příloh
16 | Mat | Trubková spojka DN 40mm | ks | 2 |  | 0 | 0 | 0 |  | 0 | B | R-pol | Položka zahrnuje:Dodávka bloku dle specifikace. Dodávka se měří v ks. Položka obsahuje veškeré potřebné náklady na měřicí přístroje, mzdy a náklady na pořízení potřebných dílů a materiálů. | dle technické zprávy, výkresových příloh
17 | Mat | Spojka kabelová 43/8-300 | ks | 0 |  | 0 | 0 | 0 |  | 0 | B | R-pol | Položka zahrnuje:Dodávka bloku dle specifikace. Dodávka se měří v ks. Položka obsahuje veškeré potřebné náklady na měřicí přístroje, mzdy a náklady na pořízení potřebných dílů a materiálů. | dle technické zprávy, výkresových příloh
18 | Mat | Spojka kabelová 100/25-460 | ks | 2 |  | 0 | 0 | 0 |  | 0 | B | R-pol | Položka zahrnuje:Dodávka bloku dle specifikace. Dodávka se měří v ks. Položka obsahuje veškeré potřebné náklady na měřicí přístroje, mzdy a náklady na pořízení potřebných dílů a materiálů. | dle technické zprávy, výkresových příloh
19 | Mat | Spojka kabelová 100/25-500 | ks | 2 |  | 0 | 0 | 0 |  | 0 | B | R-pol | Položka zahrnuje:Dodávka bloku dle specifikace. Dodávka se měří v ks. Položka obsahuje veškeré potřebné náklady na měřicí přístroje, mzdy a náklady na pořízení potřebných dílů a materiálů. | dle technické zprávy, výkresových příloh
20 | Mat | Spojka kabelová 75/15-400 | ks | 2 |  | 0 | 0 | 0 |  | 0 | B | R-pol | Položka zahrnuje:Dodávka bloku dle specifikace. Dodávka se měří v ks. Položka obsahuje veškeré potřebné náklady na měřicí přístroje, mzdy a náklady na pořízení potřebných dílů a materiálů. | dle technické zprávy, výkresových příloh
21 | Mat | Šachta kabelová plastová, 1x1x1,5m (1,5m-hloubka) s ocel. poklopem | ks | 0 |  | 0 | 0 | 0 |  | 0 | B | R-pol | Položka zahrnuje:Dodávka bloku dle specifikace. Dodávka se měří v ks. Položka obsahuje veškeré potřebné náklady na měřicí přístroje, mzdy a náklady na pořízení potřebných dílů a materiálů. | dle technické zprávy, výkresových příloh
S | Celkem za 001 | NOSNÝ MATERIÁL + DODÁVKY Ceník výrobků |  |  |  | 0 |  | 0 |  | 0
Note on A7: § 6a
Note on B7: § 6b 1.část
Note on C2: § 3
Note on C7: § 6c 1.část
Note on D4: § 2 v případě jiné klasifikace upravit údaj v závorce, např. (CZ-CC)
Note on D7: § 6d
Note on E7: § 6e
Note on N6: § 6b 2.část
Note on O6: § 6c 2.část
Note on P6: § 6f § 7
Note on U2: jiri.zakravsky: tools PSSOzzzzzz propertites Protection Lock "2*4"
Součet za Díl
Zaokrouhlit množství