## 1421
1 4 2 1
TU | DU | OBJEKT | KM | KONSTR. | MAT. | SVĚTL. | VÝŠKA | ŠÍŘKA
25,501 K O P I D L N O
1421 | E1 | Propustek | 25.667 | klenba | C | 1 | 1.75 | 28.5
1421 | 10 | Propustek | 25.854 | deska | ŽB | 0.7 | 1.7 | 4.15
ZEĎ - 26,095 - 26,258
1421 | 10 | Propustek | 26.344 | deska | KOL |  |  | 4.8
1421 | 10 | Propustek | 26.447 | deska | KOL | 0.75 | 0.9 | 5
1421 | 10 | Propustek | 26.511 | deska | KOL | 1.5 | 1.55 | 4.4
1421 | 10 | Propustek | 26.872 | trubní | ŽB | 0.6 | 1.5 | 5.2
1421 | 10 | Most | 27.484 | deska | NOS | 4 | 2.8 | 4.8
1421 | 10 | Propustek | 27.754 | deska | KOL | 1 | 1.55 | 4.8
1421 | 10 | Propustek | 28.26 | deska | KOL | 1 | 1.2 | 7.2
28,420 PŠEVES
1421 | 10 | Propustek | 28.454 | deska | KOL | 2 | 1.85 | 6.6
1421 | 10 | Most | 28.608 | trám.dvojčitá | O | 2x5,95 | 1.8 | 5.3
1421 | 10 | Most | 28.773 | trám.plnost. | O | 7.9 | 3 | 4.75
1421 | 10 | Propustek | 28.917 | deska | KOL | 1.9 | 1.5 | 4.7
ZEĎ - 28,975 - 29,165
1421 | 10 | Propustek | 29.197 | deska | KOL | 2 | 2.15 | 4.8
1421 | 10 | Most | 29.438 | trám.dvojčitá | O | 4.9 | 3.35 | 4.6
1421 | 10 | Most | 29.717 | deska | NOS | 3 | 1.35 | 4.7
1421 | 10 | Most | 29.995 | deska | KOL | 3.2 | 2.16 | 4.45
30,055 B A R T O U Š O V - Z A S T Á V K A
1421 | 10 | Propustek | 30.075 | deska | KOL | 1 | 1.4 | 4.8
1421 | 10 | Most | 30.283 | deska | NOS | 3.18 | 1.34 | 4.55
1421 | 10 | Propustek | 30.706 | deska | K | 1 | 2.15 | 7.5
1421 | 10 | Propustek | 31.162 | deska | ŽB | 1 | 1.7 | 37
31,409 B A R T O U Š O V
1421 | 12 | Most | 31.588 | trám.plnost. | O | 5.09 | 5.06 | 5.7
1421 | 12 | Propustek | 32.176 | deska | KOL | 1 | 0.9 | 4.7
1421 | 12 | Propustek | 32.696 | deska | KOL | 0.75 | 1.15 | 5.3
1421 | 12 | Propustek | 32.98 | deska | K | 0.9 | 2.8 | 10
33,181 J I Č I N Ě V E S
1421 | 12 | Propustek | 33.212 | deska/trubní? | NOS | 0.75 | 1.3 | 7
1421 | 12 | Most | 33.28 | trám.plnost. | O | 5.75 | 4.68 | 5.44
1421 | 12 | Propustek | 33.291 | klenba | C | 1.5 | 7.8 | 17
1421 | 12 | Most | 33.677 | deska | NOS | 3.9 | 4.02 | 5.25
1421 | 12 | Propustek | 33.916 | deska | K | 0.7 | 2.6 | 7.7
1421 | 12 | Propustek | 34.455 | deska | ŽB | 1 | 2.4 | 6.5
1421 | 12 | Propustek | 35.01 | deska | KOL | 0.72 | 1.4 | 4.7
1421 | 12 | Propustek | 35.489 | klenba | C | 2 | 3.8 | 7.5
1421 | 12 | Propustek | 36.316 | trubní | ŽB | 1.2 | 3.55 | 12
36,407 N E M Y Č E V E S
1 4 2 1
TU | DU | OBJEKT | KM | KONSTR. | MAT. | SVĚTL. | VÝŠKA | ŠÍŘKA
36,407 N E M Y Č E V E S
1421 | 12 | Propustek | 36.93 | deska | KOL | 1 | 1.3 | 4.8
1421 | 12 | Propustek | 37.392 | deska | KOL | 2 | 2.6 | 5.1
1421 | 12 | Propustek | 37.588 | deska | KOL | 1 | 2 | 4.6
1421 | 12 | Propustek | 37.849 | trubní | ŽB | 0.8 | 4 | 10
1421 | 12 | Most | 38.25 | deska | NOS | 3.9 | 4.15 | 4.73
38,960 S T A R É M Í S T O U J I Č Í N A
1421 | 16 | Most | 39.419 | klenba | C | 3 | 4.25 | 5.83
1421 | 16 | Most | 39.934 | trám.plnost. | O | 14.9 | 5.55 | 5.6
1421 | 16 | Propustek | 40.894 | deska | ŽB | 0.6 | 2.2 | 5
1421 | 16 | Propustek | 41.153 | deska | ŽB | 1 | 2.3 | 13.6
1421 | 16 | Most | 41.341 | klenba | K | 4 | 4.55 | 5.25
41,935 J I Č Í N tel. 724 547 275