## Servis MTW100 P1 dodavatel
Příloha č. 3 rámcové dohody – Nacenění
Tabulka předpokládaného rozsahu služby "Údržba, revize a opravy SHV řady MTW100". |  |  | Předpok. počet jednotek | Cena v Kč bez DPH
Blok | Kód polož. | Popis požadované činnosti. |  | Za jednotku | Celkové náklady
Periodická prohlídka po 500 provozních hodinách nebo jednou za půl roku. | 1. | Periodická prohlídka P1 po 500 provozních hodinách nebo jednou za půl roku.
| 1.1. | Kontrola množství oleje v hydraulické nádrži (příp. doplnit), výměna sacího fitru | 18
| 1.2. | Kontrola filtračního agregátu (příp. výměna fitr. vložky) | 18
| 1.3. | Kontrola protipožárního bezpečnostního systému FESS AQUASYS dle provozního návodu AS-BA-244136-E (včetně provedení zápisu do provozní knihy protipožárního systému) | 18
| 1.4. | Kontrola brzdových špalků a vůle brzdy (příp. výměna a seřízení) | 18
| 1.5. | Kontrola stavu brzdového mechanizmu, promazání | 18
| 1.6. | Kontrola náprav dle Předpisu o obsluze a údržbě pro uložení dvojkolí a čepem nápravy průměr 150mm, S-21-05 v rozsahu "měsíčně" | 18
| 1.7. | Kontrola a vyčištění (příp. doplnění) klimatizačního systému SC6.2-EN dle návodu na obsluhu a údržbu | 18

## Servis MTW100 P2+TK dodavatel
Tabulka předpokládaného rozsahu služby "Údržba, revize a opravy SHV řady MTW100". |  |  | Předpok. počet jednotek | Cena v Kč bez DPH
Blok | Kód polož. | Popis požadované činnosti. |  | Za jednotku | Celkové náklady
Periodická prohlídka po 1000 provozních hodinách nebo jednou za rok. | 1. | Periodická prohlídka P2 po 1000 provozních hodinách nebo jednou za rok.
| 1.1. | Kontrola množství oleje v hydraulické nádrži (příp. doplnit), výměna odvzdušňovacího, sacího a zpětného fitru | 18
| 1.2. | Kontrola filtračního agregátu (příp. výměna fitr. vložky) | 18
| 1.3. | Kontrola protipožárního bezpečnostního systému FESS AQUASYS dle provozního návodu AS-BA-244136-E, vyčištění fitrační vložky (příp doplnění kapaliny), (včetně provedení zápisu do provozní knihy protipožárního systému) | 18
| 1.4. | Výměna oleje v nápravové převodovce včetně odvzdušňovacího fitru | 18
| 1.5. | Mazání prachovek nápravové převodovky | 18
| 1.6. | Výměna oleje v převodovce kardanové hřídele | 18
| 1.7. | Výměna oleje vložené hnací hřídele včetně odvzdušňovacího fitru | 18
| 1.8. | Kontrola brzdových špalků a vůle brzdy (příp. výměna a seřízení) | 18
| 1.9. | Kontrola stavu brzdového mechanizmu, promazání | 18
| 1.10. | Kontrola náprav dle Předpisu o obsluze a údržbě pro uložení dvojkolí a čepem nápravy průměr 150mm, S-21-05 v rozsahu "ročně" | 18
| 1.11. | Kontrola a vyčištění (příp. doplnění) klimatizačního systému SC6.2-EN dle návodu na obsluhu a údržbu, výměna vysoušeče | 18
| 1.12. | Kontrola hydraulické nádrže, výměna sacího, zpětného a odvzdušňovacího filtru | 18
| 1.13. | Kontrola viskozity hydraulického oleje | 18
| 1.14. | Výměna odvzdušňovacího filtru stavoznaku nápravové převodovky | 18
| 1.15. | Výměna odvzdušňovacího filtru palivové nádrže | 18
| 1.16. | Tlaková zkouška hydraulické nádrže | 18
| 1.17. | Napnutí klínového řemene (příp. výměna) | 18
| 1.18. | Kontrola uložení kompresoru (příp. výměna odpružení), vyčištění chladiče a chladících žeber, výměna fitračních vložek ve vysoušeči vzduchu | 18
| 1.19. | Dotažení šroubů, které nejsou zajištěna závlačkou (kardanových hřídelí, pohonu pracovního pojezdu, převodovky rozdělovače, zavěšení, převodovky) | 18
| 1.20. | Kontrola kluzné výstelky v torné míse | 18
| 1.21. | Kontrola předřadné spojky BR 152 0300 dle návodu k obsluze a údržbě S-110506 | 18
| 1.22. | Umytí skříně vozidla včetně střechy, očištění podvozků a agregátů | 18
| 1.23. | Úklid podlahy interiéru vozidla po ukončení prací | 18
| 1.24. | Kalibrace systému měření trakčního vodiče dle návodu SDG-16 | 18
Údržba spal. motoru DEUTZ TCD 16.0 V8, dle Návodu, stupeň E40 | 2 | Údržba spal. motoru DEUTZ TCD 16.0 V8, dle Návodu, stupeň E40
| 2.1. | Výměna mazacího oleje a fitrační vložky | 18
| 2.2. | Kontrola stavu chladící kapaliny (příp. doplnit) | 18
| 2.3. | Kontrola netěsnosti motoru (optická kontrola úniků kapaliny) | 18
| 2.4. | Kontrola těsnosti výfukového systému včetně komponent dodatečné úpravy spalin | 18
| 2.5. | Kontrola a čištění filtrů vzduchových fitrů motoru | 18
| 2.6. | Vyprázdnění nádoby pro zachycení vody v palivovém filtru a výměna fitrační vložky a výměna fitrační vložky jemného fitru | 18
| 2.7. | Nastavení vůle ventilů | 18
| 2.8. | Kontrola žhavícího zařízení | 18
Údržba polopantografového sběrače proudu WLB85 | 3 | Údržba polopantografového sběrače proudu WLB85
| 3.1. | Provedení periodické kontroly polopantografového sběrače WBL85 dle Návodu k údržbě a obsluze (WBL 13209, první vydání ze dne 26.06.2016), dle kapitoly 9 | 18
Údržba jeřábu PALFINGER typ PKR 200B | 4 | Údržba jeřábu PALFINGER typ PKR 200B
| 4.1. | Provedení údržby jeřábu PALFINGER typu PKR 200B včetně pracovního koše a závěsného háku a třmenu dle návodu k obsluze a údržbě PKR200 SA21984 vydání 1 / 10-2016 v rozsahu po 1000h | 18
Údržba pracovní plošiny PALFINGER typ PA 240B | 5 | Údržba pracovní plošiny PALFINGER typ PA 240B
| 5.1. | Provedení údržby pracovní plošiny PALFINGER typu PA 240B dle návodu k obsluze a údržbě PA240 SA21983 vydání 1 / 10-2016 v rozsahu po 1000h | 18
Údržba polohovadla PALFINGER typ PFD 99 | 6 | Údržba polohovadla PALFINGER typ PFD 99
| 6.1. | Provedení údržby polohovadal PALFINGER typu PFD 99 dle návodu k obsluze a údržbě PFD 99 SA21985 vydání 1 / 10-2016 v rozsahu po 1000h | 18
Údržba motoru HATZ | 7 | Údržba motoru HATZ
| 7.1. | Provedení údržby motoru HATZ dle návodu k obsluze a údržbě 43381707-CZ-12.05-0.03 včetně výměny oleje | 18
Údržba převodovky VOITH | 8 | Údržba převodovky VOITH
| 8.1. | Provedení údržby hydrodynamické převodovky VOUTH dle návodu k technické údržbě 120.00572441_CZ | 3
Technická kontrola SHV. Provozní revize, revize a prohlídky a zkoušky UTZ. Kontroly a zkoušky přídavných zařízení. | 9 | Technická kontrola SHV. Provozní revize, revize a prohlídky a zkoušky UTZ. Kontroly a zkoušky přídavných zařízení.
| 9.1. | Prohlídka VZ typu MIREL VZ1 v04 dle Návodu na údržbu, diagnostika 154VZ1:141119 v rozsahu D3 + zkouška STOP TRS (GSM-R). Provedení zápisu do Záznamu prohlídek a údržby + zápis do Záznamníku poruch na sdělovacím zab. zařízení + vystavení protokolu.o vykonání zkoušky. | 9
| 9.2. | Provedení technické kontroly SHV dle Vyhlášky Ministerstva dopravy č. 173/1995 Sb v platném znění a v souladu se Směrnicí SŽDC č. 52 pro provádění TK SHV v planém znění. Vydání zápisu. | 9
| 9.3. | Napěťovou zkoušku polopantografového sběrače AX NG - 043 dle TNŽ 343109, Přílohy G. | 9
| 3.4. | Seřízení pískování dle Pokynu provozovatele dráhy č.1/2008 (nov. 09/2008) včetně vydání zápisu. | 9
| 3.5. | Prohlídka VZ typu KBS-E v rozsahu P3 + zkouška STOP TRS (GRM-R). Provedení zápisu do Záznamu prohlídek údržby + zápis do Záznamníku poruch na sdělovacím zab. Zařízení. | 9
| 3.6. | Prohlídka a zkouška UTZ VZ typu KBS-E dle zákona č. 266/1994 Sb, vyhlášky MD č. 100/1995 Sb v platném znění. Vydání protokolu. | 9
| 3.7. | Provedení pravidelné revize UTZ elektrického zařízení drážního vozidla dle zákona č. 266/1994 Sb, vyhlášky MD č. 100/1995 Sb. Vydání zprávy o revizi. | 9
| 3.8. | Kontrola brzdových tlakoměrů dle Návodu na údržbu 4-8092-086-06, odstavce 3.2, kapitola „Brzdové tlakoměry“, Vyznačení provedení porovnání na tlakoměry. | 9
| 3.9. | Provozní revize určeného technického zařízení (UTZ) tlakového v provoz dle ustanovení § 5 vyhlášky č. 100/1995 Sb. ve znění pozdějších předpisů. | 9
| 3.10. | Prohlídka a zkouška určeného technického zařízení (UTZ) tlakového v provozu dle ustanovení § 6 vyhlášky č. 100/1995 Sb., ve znění pozdějších předpisů. | 9
| 3.11. | Provozní revize UTZ Zdvihacího zařízení dle vyhl. Ministerstva dopravy 100/1995 Sb. v platném znění, § 1 odst. 5 písmene h). UTZ ZZ pohyblivá pracovní plošina typu PALFINGER PA240 | 9
| 3.12. | Revize UTZ Zdvihacího zařízení dle vyhl. Ministerstva dopravy 100/1995 Sb. v platném znění, § 1 odst. 5 písmene h). UTZ ZZ pohyblivá pracovní plošina typu PALFINGER PA240 | 9
| 3.13. | Technická prohlídka a zkouška Zdvihacího zařízení dle vyhl. Ministerstva dopravy 100/1995 Sb. v platném znění, § 1 odst. 5 písmene h). UTZ ZZ pohyblivá pracovní plošina typu PALFINGER PA240 | 9
| 3.14. | Provozní revize UTZ Zdvihacího zařízení dle vyhl. Ministerstva dopravy 100/1995 Sb. v platném znění, § 1 odst. 5 písmene h). UTZ ZZ nakládací jeřáb s pracovním košem PALFINGER PKR 200D | 9
| 3.15. | Revize UTZ Zdvihacího zařízení dle vyhl. Ministerstva dopravy 100/1995 Sb. v platném znění, § 1 odst. 5 písmene h). UTZ ZZ UTZ ZZ nakládací jeřáb s pracovním košem PALFINGER PKR 200D | 9
| 3.16. | Technická prohlídka a zkouška Zdvihacího zařízení dle vyhl. Ministerstva dopravy 100/1995 Sb. v platném znění, § 1 odst. 5 písmene h). UTZ ZZ UTZ ZZ nakládací jeřáb s pracovním košem PALFINGER PKR 200D | 9
Oprava provozních závad | 10 | Oprava provozních závad
| 10.1. | Hodinová sazba pracovníka (jednotka - hodina). | 300
| 10.2. | Náklady na dopravu pojízdné dílny (jednotka - kilometr; sazba na jeden km jízdy pojízdné dílny do místa provedení servisního zásahu). | 5000
Údržba podtlakové toalety | 11 | Údržba vytápěcího agregátu
| 11.1. | Provedení údržby vytápěcího Webasto, včetně: načtení diagnostiky a prověření registru chyb, výměna palivového a vzduchového filtru, vyčištění tlakovým vzduchem | 18
Údržba podtlakové toalety | 12 | Údržba podtlakové toalety
| 12.1. | Provedení údržby podtakové toalety dle příručky pro údržbu podtlakového systému WC VT-H-C-611-PES/2 č. výrobku 68068-rev.: 02-22.4.2016 kap. 9 | 18
Materiál (Pozn: Pokud bude nutné pro odstranění závad použít materiál mimo uvedený rozsah, musí být materiál nakupován za cenu v místě obvyklou po odsouhlasení objednatelem.) | Pozn: | Měrná jednotka kus, litr, kg - dle druhu materiálu.
| 50.1. | Filtrační vložka HY-R507.05.01HES | 18
| 50.2. | Filtrační vložka HY-R501.330.10A/ES | 18
| 50.3. | Filtrační vložka HY-S501.360.150H/ES | 18
| 50.4. | Fitrační vložka HY-S501.560.150H/ES | 18
| 50.5. | Fitrační vložka HY-S501.300.P10H/ES | 18
| 50.6. | Fitrační vložka HY-501.03.05/FS | 18
| 50.7. | Plnící sítko ELF3+DICHTUNG | 18
| 50.8. | Filtr s adaptérem ELFP4F3W1.0/-03061632 | 18
| 50.9. | Filtrační prvek H90.934913 | 18
| 50.10. | Fitrační síto H91.344510 | 18
| 50.11. | Fitrační síto H91.344610 | 18
| 50.12. | Fitrační prvek 190.00031612 | 18
| 50.13. | Fitrační vložka HY-D506.10.30HES | 18
| 50.14. | Vložka vysoušeče 4324102227 | 18
| 50.15. | Filtrační svíčka 244099 | 18
| 50.16. | Filtrační průchodka BF8X-F00-3MY | 18
| 50.17. | Vzduchový filtr 455800001 | 18
| 50.18. | Olejový filtr 1174477 | 18
| 50.19. | Filtrační vložka 2937814 | 18
| 50.20. | Palivový filtr 4266875 | 18
| 50.21. | Vzduchový filtr 12141335 | 18
| 50.22. | Filtr CF1600 | 18
| 50.23. | Olejový filtr 1542703 | 18
| 50.24. | Sada fitrů 02269300 (vzduchový 3ks, palivový 2 ks, těsnění 22x27 2ks, těsněí 18x22 2ks) | 18
| 50.25. | Uhlíková lišta sběrače WBL85 | 1
| 50.26. | Akumulátor Scanreco 7,2 Volt - 1600mAh (2000 mAh) | 1
| 50.27. | Indukční snímač EL-T1422-PNP/K-ST | 5
| 50.28. | Zdrž brzdová WN146-920.S-3 | 32
| 50.29. | Křemenný (slévárenský) písek, dle ČSN 72 1200, frakce od 0,7 do 1,6 mm, Pískovací zařízení. | 20
| 50.30. | Maintain Fricolin (Fuchs -35°C), Chladící médium motoru | 10
| 50.31. | 3M PERFECT-IT III Hochglanz Maschinenpolitur 09376, Lak s vysokým leskem | 3
| 50.32. | SHELL RIMULA R6 LM 10W-40, Motorový olej: spalovací motor. | 43
| 50.33. | SHELL TELLUS S3 V 46, Hydraulický olej | 800
| 50.34. | SHELL SPIRAX S2 G 80W-90, Olej do převodovky: náravové převodovky, kardany | 38
| 50.35. | SHELL TEGULA V 32, Olej do převodovky: Převodovky VOITH | 95
| 50.36. | SHELL GADUS S2 V 100 2, Mazací tuk | 9
| 50.37. | DIAXOL, Přísada na bázi močoviny | 60
| 50.38. | INTEREX3000, Ochrana proti mrazu hasící systém | 50
| 50.39. | BIOLON G (BIOLON), Odstarňovač graffiti | 1
| 50.40. | stírací lišta stěrače | 4
| 50.41. | Kapalina do ostřikovačů, nemrznoucí | 10
| 50.42. | Indukční snímač BI5-G18SK-AP6X | 4