## Rekapitulace zakázky
Export Komplet | [27 empty] | 2.0 | ZAMOK |  |  |  |  | False | False | {5e9ad2ad-82ee-4138-85d6-a64226cba127}
[33 empty] | 0,01 | 21
[33 empty] | 0,01 | 15
|  | REKAPITULACE ZAKÁZKY | [17 empty] | v --- níže se nacházejí doplnkové a pomocné údaje k sestavám --- v | [11 empty] | Návod na vyplnění | 0,001
|  | Kód: |  |  |  |  | 20-17a | [24 empty] | Měnit lze pouze buňky se žlutým podbarvením! 1) na prvním listu Rekapitulace stavby vyplňte v sestavě a) Souhrnný list - údaje o Uchazeči (přenesou se do ostatních sestav i v jiných listech) b) Rekapitulace objektů - potřebné Ostatní náklady 2) na vybraných listech vyplňte v sestavě a) Krycí list - údaje o Uchazeči, pokud se liší od údajů o Uchazeči na Souhrnném listu (údaje se přenesou do ostatních sestav v daném listu) b) Rekapitulace rozpočtu - potřebné Ostatní náklady c) Celkové náklady za stavbu - ceny u položek - množství, pokud má žluté podbarvení - a v případě potřeby poznámku (ta je ve skrytém sloupci) | 0,01
|  | Zakázka: |  |  |  |  | Oprava mostu v km 49,461 trati Podlešín - Obrnice | [25 empty] | 0,01
|  | KSO: |  |  |  |  | 821 | [8 empty] | CC-CZ: |  | 21 | [14 empty] | 0,01
|  | Místo: |  |  |  |  | V zahrádkách nad Podlešínem | [8 empty] | Datum: |  | 23. 2. 2021 | [14 empty] | 0,01
|  | CZ-CPV: |  |  |  |  | 45000000-7 | [8 empty] | CZ-CPA: |  | 42 | [14 empty] | 0,01
|  | Zadavatel: | [13 empty] | IČ: |  | 70994234 | [14 empty] | 0,01
|  |  | Správa železnic, státní organizace | [12 empty] | DIČ: |  | CZ 70994234 | [14 empty] | 0,01
0,01
|  | Uchazeč: | [13 empty] | IČ: |  | Vyplň údaj | [14 empty] | 0,01
|  |  | Vyplň údaj | [12 empty] | DIČ: |  | Vyplň údaj | [14 empty] | 0,01
False
|  | Projektant: | [13 empty] | IČ: |  | 45274983 | [14 empty] | False
|  |  | TOP CON SERVIS s.r.o. | [12 empty] | DIČ: |  | CZ45274983 | [14 empty] | True
0,01
|  | Zpracovatel: | [13 empty] | IČ: | [16 empty] | 0,01
[16 empty] | DIČ: | [16 empty] | True
Poznámka:
|  | Cena bez DPH | [13 empty] | 0
[8 empty] | Sazba daně |  |  | Základ daně |  |  |  |  | Výše daně
|  | DPH |  | základní |  |  |  | 21% |  |  | 0 |  |  |  |  | 0
|  |  |  | snížená |  |  |  | 15% |  |  | 0 |  |  |  |  | 0
|  |  |  | zákl. přenesená |  |  |  | 21% |  |  | 0 |  |  |  |  | 0
|  |  |  | sníž. přenesená |  |  |  | 15% |  |  | 0 |  |  |  |  | 0
|  |  |  | nulová |  |  |  | 0% |  |  | 0 |  |  |  |  | 0
|  | Cena s DPH | [6 empty] | v |  |  | CZK |  |  |  | 0
|  | Projektant | [11 empty] | Zpracovatel
|  | Datum a podpis: | [7 empty] | Razítko |  |  |  | Datum a podpis: |  |  | Razítko
|  | Objednavatel | [11 empty] | Uchazeč
|  | Datum a podpis: | [7 empty] | Razítko |  |  |  | Datum a podpis: |  |  | Razítko
REKAPITULACE OBJEKTŮ ZAKÁZKY A SOUPISŮ PRACÍ
| Kód: | [6 empty] | 20-17a
| Zakázka: | [6 empty] | Oprava mostu v km 49,461 trati Podlešín - Obrnice
| Místo: | [6 empty] | V zahrádkách nad Podlešínem | [6 empty] | Datum: |  | 23. 2. 2021
| Zadavatel: | [6 empty] | Správa železnic, státní organizace | [6 empty] | Projektant: |  | TOP CON SERVIS s.r.o. |  |  | Informatívní údaje z listů zakázek
| Uchazeč: | [13 empty] | Zpracovatel:
| Kód |  |  |  | Popis | [7 empty] | Cena bez DPH [CZK] |  |  |  |  | Cena s DPH [CZK] | Typ | z toho Ostat. náklady [CZK] | DPH [CZK] | Normohodiny [h] | DPH základní [CZK] | DPH snížená [CZK] | DPH základní přenesená [CZK] | DPH snížená přenesená [CZK] | Základna DPH základní | Základna DPH snížená | Základna DPH zákl. přenesená | Základna DPH sníž. přenesená | Základna DPH nulová
| Náklady z rozpočtů | [11 empty] | 0 |  |  |  |  | 0 |  | 0 | 0 | 0 | 0 | 0 | 0 | 0 | 0 | 0 | 0 | 0 | 0 |  | D | 0 | ###NOIMPORT### | IMPORT | {5e9ad2ad-82ee-4138-85d6-a64226cba127} | {00000000-0000-0000-0000-000000000000} | 821
|  | 20-17a-1 |  |  |  | Oprava mostu v km 49,461 trati Podlešín - Obrnice _ Most - spodní stavba | [6 empty] | 0 |  |  |  |  | 0 | ING | 0 | 0 | 0 | 0 | 0 | 0 | 0 | 0 | 0 | 0 | 0 | 0 |  | D | 1 | ###NOIMPORT### | IMPORT | {84d90a69-5a50-4f9d-bdd4-188f3e44acff} | {5e9ad2ad-82ee-4138-85d6-a64226cba127} | 821 | 2
/ |  |  | 20-17a-1/01 |  |  |  | Oprava mostu v km 49,461 trati Podlešín - Obrnice _ Most - spodní stavba | [5 empty] | 0 |  |  |  |  | 0 | Soupis | 0 | 0 | 0 | 0 | 0 | 0 | 0 | 0 | 0 | 0 | 0 | 0 |  |  | 2 |  | IMPORT | {b9296fdf-e873-4486-a850-74bd7795b86c} | {84d90a69-5a50-4f9d-bdd4-188f3e44acff} | 821
|  | 20-17a-2 |  |  |  | Oprava mostu v km 49,461 trati Podlešín - Obrnice _ VRN a DSPS | [6 empty] | 0 |  |  |  |  | 0 | VON | 0 | 0 | 0 | 0 | 0 | 0 | 0 | 0 | 0 | 0 | 0 | 0 |  | D | 1 | ###NOIMPORT### | IMPORT | {fe31a644-b65b-4db4-9371-1f2de9d28148} | {5e9ad2ad-82ee-4138-85d6-a64226cba127} | 821 | 2
/ |  |  | 20-17a-2/01 |  |  |  | Oprava mostu v km 49,461 trati Podlešín - Obrnice _ VRN | [5 empty] | 0 |  |  |  |  | 0 | Soupis | 0 | 0 | 0 | 0 | 0 | 0 | 0 | 0 | 0 | 0 | 0 | 0 |  |  | 2 |  | IMPORT | {8c2c3f72-843c-4da3-b793-7160f0c4eb14} | {fe31a644-b65b-4db4-9371-1f2de9d28148} | 821
/ |  |  | 20-17a-2/02 |  |  |  | Oprava mostu v km 49,461 trati Podlešín - Obrnice _ DSPS | [5 empty] | 0 |  |  |  |  | 0 | Soupis | 0 | 0 | 0 | 0 | 0 | 0 | 0 | 0 | 0 | 0 | 0 | 0 |  |  | 2 |  | IMPORT | {88158d12-dabb-4ebf-909b-d4dc406a819e} | {fe31a644-b65b-4db4-9371-1f2de9d28148} | 821

## 20-17a-1-01 - Oprava most...
{b9296fdf-e873-4486-a850-74bd7795b86c}
2
| KRYCÍ LIST SOUPISU PRACÍ | [7 empty] | v --- níže se nacházejí doplnkové a pomocné údaje k sestavám --- v | [8 empty] | False
Zakázka:
Oprava mostu v km 49,461 trati Podlešín - Obrnice
Objekt:
20-17a-1 - Oprava mostu v km 49,461 trati Podlešín - Obrnice _ Most - spodní stavba
Soupis:
20-17a-1/01 - Oprava mostu v km 49,461 trati Podlešín - Obrnice _ Most - spodní stavba
| KSO: |  | 821 |  |  | CC-CZ: | 21
| Místo: |  | V zahrádkách nad Podlešínem |  |  | Datum: | 23. 2. 2021
| CZ-CPV: |  | 45000000-7 |  |  | CZ-CPA: | 42
| Zadavatel: |  |  |  |  | IČ: | 70994234
|  | Správa železnic, státní organizace |  |  |  | DIČ: | CZ 70994234
| Uchazeč: |  |  |  |  | IČ: | Vyplň údaj
|  | Vyplň údaj |  |  |  | DIČ: | Vyplň údaj
| Projektant: |  |  |  |  | IČ: | 45274983
|  | TOP CON SERVIS s.r.o. |  |  |  | DIČ: | CZ45274983
| Zpracovatel: |  |  |  |  | IČ:
DIČ:
Poznámka:
| Cena bez DPH | [5 empty] | 0
|  |  | Základ daně |  |  | Sazba daně | Výše daně
| DPH | základní | 0 |  |  | 21% | 0
|  | snížená | 0 |  |  | 15% | 0
|  | zákl. přenesená | 0 |  |  | 21% | 0
|  | sníž. přenesená | 0 |  |  | 15% | 0
|  | nulová | 0 |  |  | 0% | 0
| Cena s DPH |  |  | v | CZK |  | 0
| Projektant |  |  | Zpracovatel
| Datum a podpis: |  | Razítko | Datum a podpis: |  |  | Razítko
| Objednavatel |  |  | Uchazeč
| Datum a podpis: |  | Razítko | Datum a podpis: |  |  | Razítko
REKAPITULACE ČLENĚNÍ SOUPISU PRACÍ
Zakázka:
Oprava mostu v km 49,461 trati Podlešín - Obrnice
Objekt:
20-17a-1 - Oprava mostu v km 49,461 trati Podlešín - Obrnice _ Most - spodní stavba
Soupis:
20-17a-1/01 - Oprava mostu v km 49,461 trati Podlešín - Obrnice _ Most - spodní stavba
Místo: |  |  | V zahrádkách nad Podlešínem |  |  | Datum: | 23. 2. 2021
Zadavatel: |  |  | Správa železnic, státní organizace |  |  | Projektant: | TOP CON SERVIS s.r.o.
Uchazeč: |  |  | Vyplň údaj |  |  | Zpracovatel:
Kód dílu - Popis | [6 empty] | Cena celkem [CZK]
Náklady ze soupisu prací | [6 empty] | 0 | [11 empty] | -1
| HSV - Práce a dodávky HSV | [5 empty] | 0
| 1 - Zemní práce | [5 empty] | 0
| 2 - Zakládání | [5 empty] | 0
| 3 - Svislé a kompletní konstrukce | [5 empty] | 0
| 4 - Vodorovné konstrukce | [5 empty] | 0
| 6 - Úpravy povrchů, podlahy a osazování výplní | [5 empty] | 0
| 9 - Ostatní konstrukce a práce, bourání | [5 empty] | 0
| 997 - Přesun sutě | [5 empty] | 0
| 998 - Přesun hmot | [5 empty] | 0
| PSV - Práce a dodávky PSV | [5 empty] | 0
| 711 - Izolace proti vodě, vlhkosti a plynům | [5 empty] | 0
| M - Práce a dodávky M | [5 empty] | 0
| 46-M - Zemní práce při extr.mont.pracích | [5 empty] | 0
SOUPIS PRACÍ
Zakázka:
Oprava mostu v km 49,461 trati Podlešín - Obrnice
Objekt:
20-17a-1 - Oprava mostu v km 49,461 trati Podlešín - Obrnice _ Most - spodní stavba
Soupis:
20-17a-1/01 - Oprava mostu v km 49,461 trati Podlešín - Obrnice _ Most - spodní stavba
Místo: |  |  | V zahrádkách nad Podlešínem |  |  | Datum: | 23. 2. 2021
Zadavatel: |  |  | Správa železnic, státní organizace |  |  | Projektant: | TOP CON SERVIS s.r.o.
Uchazeč: |  |  | Vyplň údaj |  |  | Zpracovatel:
PČ | Typ | Kód | Popis | MJ | Množství | J.cena [CZK] | Cena celkem [CZK] | Cenová soustava |  | DPH | J. Nh [h] | Nh celkem [h] | J. hmotnost [t] | Hmotnost celkem [t] | J. suť [t] | Suť Celkem [t]
Náklady soupisu celkem | [6 empty] | 0 |  |  |  |  | 0 |  | 122.9043 |  | 49.3872 |  | D | -1 | [10 empty] | 0
| D | HSV | Práce a dodávky HSV |  |  |  | 0 |  |  |  |  | 0 |  | 122.8733 |  | 49.3872 | 1 | D | 0 |  |  |  | ROZPOCET | [6 empty] | 0
| D | 1 | Zemní práce |  |  |  | 0 |  |  |  |  | 0 |  | 8.2627 |  | 0 | 1 | D | 1 |  |  |  | ROZPOCET | [6 empty] | 0
1 | K | 111212224 | Odstranění nevhodných dřevin přes 500 m2 výšky do 1 m s odstraněním pařezů ve svahu přes 1:1 | m2 | 240 |  | 0 | CS ÚRS 2021 01 |  | základní |  | 0 | 0 | 0 | 0 | 0 | 4 | K | 2 |  |  |  | ROZPOCET | 0 | 0 | 0 | 0 | 0 | 1 | 0 | 4 | -215540379
2 | K | 111209111 | Spálení proutí a klestu | m2 | 200 |  | 0 | CS ÚRS 2021 01 |  | základní |  | 0 | 3e-05 | 0.006 | 0 | 0 | 4 | K | 2 |  |  |  | ROZPOCET | 0 | 0 | 0 | 0 | 0 | 1 | 0 | 4 | -1052635106
3 | K | 151101101 | Zřízení příložného pažení a rozepření stěn rýh hl do 2 m | m2 | 50.4 |  | 0 | CS ÚRS 2021 01 |  | základní |  | 0 | 0.00083851 | 0.042261 | 0 | 0 | 4 | K | 2 |  |  |  | ROZPOCET | 0 | 0 | 0 | 0 | 0 | 1 | 0 | 4 | 2139070631
| VV |  | "pro římsy mostu" (14,0*1,8)*2 |  | 50.4 | [12 empty] | VV | 2 | 2 | True | 1 | ROZPOCET
4 | K | 151101111 | Odstranění příložného pažení a rozepření stěn rýh hl do 2 m | m2 | 50.4 |  | 0 | CS ÚRS 2021 01 |  | základní |  | 0 | 0 | 0 | 0 | 0 | 4 | K | 2 |  |  |  | ROZPOCET | 0 | 0 | 0 | 0 | 0 | 1 | 0 | 4 | 1689536981
5 | K | 155213624 | Trn z injekčních zavrtávacích tyčí D 32 mm l 5 m včetně vrtu D 76 mm prováděný horolezecky | kus | 36 |  | 0 | CS ÚRS 2021 01 |  | základní |  | 0 | 0.0799 | 2.8764 | 0 | 0 | 4 | K | 2 |  |  |  | ROZPOCET | 0 | 0 | 0 | 0 | 0 | 1 | 0 | 4 | -1456064463
| P |  | Poznámka k položce: Zeminové hřeby - zavrtávací pozink. tyče R32 s korunkou min. ∅76 mm, kotevní směs na cem. bázi, kotevní délka v zemině min. 4,0 m, komplet včetně vrtání | [14 empty] | P | 2
| VV |  | "křídla" 4*9 |  | 36 | [12 empty] | VV | 2 | 2 | True | 1 | ROZPOCET
6 | K | 122252501 | Odkopávky a prokopávky nezapažené pro spodní stavbu železnic v hornině třídy těžitelnosti I, skupiny 3 objem do 100 m3 strojně | m3 | 42.56 |  | 0 | CS ÚRS 2021 01 |  | základní |  | 0 | 0 | 0 | 0 | 0 | 4 | K | 2 |  |  |  | ROZPOCET | 0 | 0 | 0 | 0 | 0 | 1 | 0 | 4 | -1484332236
| VV |  | "prodloužení křídel" 4*5.9*1.6 |  | 37.76 | [12 empty] | VV | 2 | 2 | True | 0 | ROZPOCET
| VV |  | "vsakovací jímka" 4*1.2*1.0 |  | 4.8 | [12 empty] | VV | 2 | 2 | True | 0 | ROZPOCET
| VV |  | Součet |  | 42.56 | [12 empty] | VV | 2 | 4 | True | 1 | ROZPOCET
7 | K | 162751117 | Vodorovné přemístění do 10000 m výkopku/sypaniny z horniny třídy těžitelnosti I, skupiny 1 až 3 | m3 | 42.56 |  | 0 | CS ÚRS 2021 01 |  | základní |  | 0 | 0 | 0 | 0 | 0 | 4 | K | 2 |  |  |  | ROZPOCET | 0 | 0 | 0 | 0 | 0 | 1 | 0 | 4 | 1914250818
8 | K | 162751119 | Příplatek k vodorovnému přemístění výkopku/sypaniny z horniny třídy těžitelnosti I, skupiny 1 až 3 ZKD 1000 m přes 10000 m | m3 | 212.8 |  | 0 | CS ÚRS 2021 01 |  | základní |  | 0 | 0 | 0 | 0 | 0 | 4 | K | 2 |  |  |  | ROZPOCET | 0 | 0 | 0 | 0 | 0 | 1 | 0 | 4 | -148334223
| VV |  | "předpokládaná skládka Buštěhrad 15,0 km" 42,56 |  | 42.56 | [12 empty] | VV | 2 | 2 | True | 1 | ROZPOCET
| VV |  | 42,56*5 'Přepočtené koeficientem množství |  | 212.8 | [12 empty] | VV | 2 | 2 | False | 1 | ROZPOCET
9 | K | 171201221 | Poplatek za uložení na skládce (skládkovné) zeminy a kamení kód odpadu 17 05 04 | t | 72.352 |  | 0 | CS ÚRS 2021 01 |  | základní |  | 0 | 0 | 0 | 0 | 0 | 4 | K | 2 |  |  |  | ROZPOCET | 0 | 0 | 0 | 0 | 0 | 1 | 0 | 4 | -1052467575
| VV |  | 42,56*1,7 'Přepočtené koeficientem množství |  | 72.352 | [12 empty] | VV | 2 | 2 | False | 1 | ROZPOCET
10 | K | 175111101 | Obsypání potrubí ručně sypaninou bez prohození, uloženou do 3 m | m3 | 3.14 |  | 0 | CS ÚRS 2021 01 |  | základní |  | 0 | 0 | 0 | 0 | 0 | 4 | K | 2 |  |  |  | ROZPOCET | 0 | 0 | 0 | 0 | 0 | 1 | 0 | 4 | -1995678133
| VV |  | "vsakovací jímky" 0.785*4 |  | 3.14 | [12 empty] | VV | 2 | 2 | True | 1 | ROZPOCET
11 | M | 58343959 | kamenivo drcené hrubé frakce 32/63 | t | 5.338 |  | 0 | CS ÚRS 2021 01 |  | základní |  | 0 | 1 | 5.338 | 0 | 0 | 8 | M | 2 |  |  |  | ROZPOCET | 0 | 0 | 0 | 0 | 0 | 1 | 0 | 4 | 1081144094
| VV |  | 3,14*1,7 'Přepočtené koeficientem množství |  | 5.338 | [12 empty] | VV | 2 | 2 | False | 1 | ROZPOCET
| D | 2 | Zakládání |  |  |  | 0 |  |  |  |  | 0 |  | 3.4138 |  | 0 | 1 | D | 1 |  |  |  | ROZPOCET | [6 empty] | 0
12 | K | 221211113 | Vrty přenosnými kladivy D do 56 mm úklon do 90° hl do 10 m hor. III | m | 90.3 |  | 0 | CS ÚRS 2021 01 |  | základní |  | 0 | 0.0001034 | 0.009337 | 0 | 0 | 4 | K | 2 |  |  |  | ROZPOCET | 0 | 0 | 0 | 0 | 0 | 1 | 0 | 4 | -1305556949
| VV |  | "sepnutí říms" 12,9*7 |  | 90.3 | [12 empty] | VV | 2 | 2 | True | 1 | ROZPOCET
13 | K | 221213121 | Vrty pro injektování za rubem ostění přenosnými kladivy hornina tř IV | m | 761 |  | 0 | CS ÚRS 2021 01 |  | základní |  | 0 | 0.0001483 | 0.11286 | 0 | 0 | 4 | K | 2 |  |  |  | ROZPOCET | 0 | 0 | 0 | 0 | 0 | 1 | 0 | 4 | -1134893130
| VV |  | "příloha č. 10.1" 761,0 |  | 761 | [12 empty] | VV | 2 | 2 | True | 1 | ROZPOCET
14 | K | 221213129 | Příplatek za vrty dovrchní pro injektování za rubem ostění přenosnými kladivy hornina tř IV | m | 220 |  | 0 | CS ÚRS 2021 01 |  | základní |  | 0 | 2.23e-05 | 0.004906 | 0 | 0 | 4 | K | 2 |  |  |  | ROZPOCET | 0 | 0 | 0 | 0 | 0 | 1 | 0 | 4 | 416593603
| VV |  | "příloha č. 10.2" 220,0 |  | 220 | [12 empty] | VV | 2 | 2 | True | 1 | ROZPOCET
15 | K | 242111113 | Osazení pláště kopané studny z betonových skruží celokruhových DN 1 m | m | 4 |  | 0 | CS ÚRS 2021 01 |  | základní |  | 0 | 0.02464 | 0.098561 | 0 | 0 | 4 | K | 2 |  |  |  | ROZPOCET | 0 | 0 | 0 | 0 | 0 | 1 | 0 | 4 | -1420373766
| VV |  | "vsakovací jímka - vyústění drenáže" 4*1,0 |  | 4 | [12 empty] | VV | 2 | 2 | True | 1 | ROZPOCET
16 | M | 59225545 | skruž betonová studňová kruhová 100x50x9cm | kus | 8 |  | 0 | CS ÚRS 2021 01 |  | základní |  | 0 | 0.355 | 2.84 | 0 | 0 | 8 | M | 2 |  |  |  | ROZPOCET | 0 | 0 | 0 | 0 | 0 | 1 | 0 | 4 | -628197010
| VV |  | 19512,1951219512*0,00041 'Přepočtené koeficientem množství |  | 8 | [12 empty] | VV | 2 | 2 | False | 1 | ROZPOCET
17 | K | 273311126 | Základové desky z betonu prostého C 20/25 | m3 | 5.525 |  | 0 | CS ÚRS 2021 01 |  | základní |  | 0 | 0 | 0 | 0 | 0 | 4 | K | 2 |  |  |  | ROZPOCET | 0 | 0 | 0 | 0 | 0 | 1 | 0 | 4 | 653945951
| VV |  | "Podkladní beton pod prefabrikáty U3 a pod prodloužení křídel" 2*0.1*1.0*24+4*1.45*0.1*1.25 |  | 5.525 | [12 empty] | VV | 2 | 2 | True | 1 | ROZPOCET
18 | K | 273311128 | Základové desky z betonu prostého C 30/37 | m3 | 3 |  | 0 | CS ÚRS 2021 01 |  | základní |  | 0 | 0 | 0 | 0 | 0 | 4 | K | 2 |  |  |  | ROZPOCET | 0 | 0 | 0 | 0 | 0 | 1 | 0 | 4 | -154859337
| VV |  | "pod římsy" 3,0 |  | 3 | [12 empty] | VV | 2 | 2 | True | 1 | ROZPOCET
19 | K | 273311191 | Příplatek k základovým deskám za betonáž malého rozsahu do 25 m3 | m3 | 8.525 |  | 0 | CS ÚRS 2021 01 |  | základní |  | 0 | 0 | 0 | 0 | 0 | 4 | K | 2 |  |  |  | ROZPOCET | 0 | 0 | 0 | 0 | 0 | 1 | 0 | 4 | 43894777
| VV |  | "pod prodloužení křídel" 5,525 |  | 5.525 | [12 empty] | VV | 2 | 2 | True | 0 | ROZPOCET
| VV |  | "pod římsy" 3,0 |  | 3 | [12 empty] | VV | 2 | 2 | True | 0 | ROZPOCET
| VV |  | Součet |  | 8.525 | [12 empty] | VV | 2 | 4 | True | 1 | ROZPOCET
20 | K | 273354111 | Bednění základových desek - zřízení | m2 | 12.04 |  | 0 | CS ÚRS 2021 01 |  | základní |  | 0 | 0.0014357 | 0.017286 | 0 | 0 | 4 | K | 2 |  |  |  | ROZPOCET | 0 | 0 | 0 | 0 | 0 | 1 | 0 | 4 | 943635665
| VV |  | "pod prodloužení křídel" 2*(2*0.1*1.0+2*0.1*24)+4*0.1*(2*1.35+2*1.2) |  | 12.04 | [12 empty] | VV | 2 | 2 | True | 1 | ROZPOCET
21 | K | 273354211 | Bednění základových desek - odstranění | m2 | 12.04 |  | 0 | CS ÚRS 2021 01 |  | základní |  | 0 | 3.6e-05 | 0.00043344 | 0 | 0 | 4 | K | 2 |  |  |  | ROZPOCET | 0 | 0 | 0 | 0 | 0 | 1 | 0 | 4 | -776203075
22 | K | 273361411 | Výztuž základových desek ze svařovaných sítí do 3,5 kg/m2 | t | 0.304 |  | 0 | CS ÚRS 2021 01 |  | základní |  | 0 | 1.0607 | 0.32244 | 0 | 0 | 4 | K | 2 |  |  |  | ROZPOCET | 0 | 0 | 0 | 0 | 0 | 1 | 0 | 4 | 104263431
| VV |  | "do desek pod prefabrikáty U3, do podkladního betonu pod poprsní zídky" 0,304 |  | 0.304 | [12 empty] | VV | 2 | 2 | True | 1 | ROZPOCET
23 | K | 274311126 | Základové pasy, prahy, věnce a ostruhy z betonu prostého C 20/25 | m3 | 12.8 |  | 0 | CS ÚRS 2021 01 |  | základní |  | 0 | 0 | 0 | 0 | 0 | 4 | K | 2 |  |  |  | ROZPOCET | 0 | 0 | 0 | 0 | 0 | 1 | 0 | 4 | -934155993
| VV |  | "betonový práh dlažby" 2*0.5*(6.4+6.4) |  | 12.8 | [12 empty] | VV | 2 | 2 | True | 1 | ROZPOCET
24 | K | 281604111 | Injektování aktivovanými směsmi nízkotlaké vzestupné tlakem do 0,6 MPa | hod | 60 |  | 0 | CS ÚRS 2021 01 |  | základní |  | 0 | 6.1296e-05 | 0.0036777 | 0 | 0 | 4 | K | 2 |  |  |  | ROZPOCET | 0 | 0 | 0 | 0 | 0 | 1 | 0 | 4 | -722942140
| P |  | Poznámka k položce: Injektáž kamenné klenby. Speciální injektáž, specifikace viz. příloha 10.1, předpokládaná průměrná mezerovitost 8%. Injektáž bude probíhat přes nasazené pakry. | [14 empty] | P | 2
25 | M | 58129000.R | jednosložková nanometrická kaloidní křemičitá suspenze | m3 | 6.943 |  | 0 |  |  | základní |  | 0 | 0 | 0 | 0 | 0 | 8 | M | 2 |  |  |  | ROZPOCET | 0 | 0 | 0 | 0 | 0 | 1 | 0 | 4 | -1655009772
| VV |  | "Injektáž kamenné klenby - pórovitost předpoklad do 8%" (0.95*14.5*6.3)*0.08 |  | 6.943 | [12 empty] | VV | 2 | 2 | True | 1 | ROZPOCET
26 | K | 281604121 | Injektování aktivovanými směsmi nízkotlaké sestupné tlakem do 0,6 MPa | hod | 70 |  | 0 | CS ÚRS 2021 01 |  | základní |  | 0 | 6.1296e-05 | 0.0042907 | 0 | 0 | 4 | K | 2 |  |  |  | ROZPOCET | 0 | 0 | 0 | 0 | 0 | 1 | 0 | 4 | -588129530
| P |  | Poznámka k položce: injektáž spodní stavby při předpokládané mezerovitosti 8% | [14 empty] | P | 2
27 | M | 58129000.R | jednosložková nanometrická kaloidní křemičitá suspenze | m3 | 8.938 |  | 0 |  |  | základní |  | 0 | 0 | 0 | 0 | 0 | 8 | M | 2 |  |  |  | ROZPOCET | 0 | 0 | 0 | 0 | 0 | 1 | 0 | 4 | -777806541
| VV |  | "injektáž spodní stavby při předpokládané mezerovitosti 8%" (2*2.0*14.7*1.9)*0.08 |  | 8.938 | [12 empty] | VV | 2 | 2 | True | 1 | ROZPOCET
| D | 3 | Svislé a kompletní konstrukce |  |  |  | 0 |  |  |  |  | 0 |  | 9.7687 |  | 0 | 1 | D | 1 |  |  |  | ROZPOCET | [6 empty] | 0
28 | K | 317321018 | Římsy opěrných zdí a valů ze ŽB tř. C 30/37 | m3 | 29.382 |  | 0 | CS ÚRS 2021 01 |  | základní |  | 0 | 0 | 0 | 0 | 0 | 4 | K | 2 |  |  |  | ROZPOCET | 0 | 0 | 0 | 0 | 0 | 1 | 0 | 4 | 44128784
| VV |  | "předbetonávka, nové části křídel, včetně říms" 0.25*(2*5.6*3.4+2*4.9*3.3)+2*8.6*0.11+2*7.5*0.11+4*1.8*0.5*1.35+4*1.25*1.35*0.5 |  | 29.382 | [12 empty] | VV | 2 | 2 | True | 1 | ROZPOCET
29 | K | 317353111 | Bednění říms opěrných zdí a valů přímých, zalomených nebo zakřivených zřízení | m2 | 88.637 |  | 0 | CS ÚRS 2021 01 |  | základní |  | 0 | 0.025188 | 2.2326 | 0 | 0 | 4 | K | 2 |  |  |  | ROZPOCET | 0 | 0 | 0 | 0 | 0 | 1 | 0 | 4 | 1394509097
| VV |  | (2*5.6*3.4+2*4.9*3.3)+2*8.6*0.2+2*7.5*0.2+2*0.11*(8.6+7.5)+4*1.8*0.5*1.35+4*1.25*1.35*0.5 |  | 88.637 | [12 empty] | VV | 2 | 2 | True | 1 | ROZPOCET
30 | K | 317353112 | Bednění říms opěrných zdí a valů přímých, zalomených nebo zakřivených odstranění | m2 | 88.637 |  | 0 | CS ÚRS 2021 01 |  | základní |  | 0 | 0 | 0 | 0 | 0 | 4 | K | 2 |  |  |  | ROZPOCET | 0 | 0 | 0 | 0 | 0 | 1 | 0 | 4 | 7616571
31 | K | 317361016 | Výztuž říms opěrných zdí a valů z betonářské oceli 10 505 | t | 2.806 |  | 0 | CS ÚRS 2021 01 |  | základní |  | 0 | 1.0474 | 2.939 | 0 | 0 | 4 | K | 2 |  |  |  | ROZPOCET | 0 | 0 | 0 | 0 | 0 | 1 | 0 | 4 | 814522185
| VV |  | "odečteno kotvení říms" (1.91+0.176+0.29+0.471)-0,041 |  | 2.806 | [12 empty] | VV | 2 | 2 | True | 1 | ROZPOCET
32 | K | 317321118 | Mostní římsy ze ŽB C 30/37 | m3 | 13.2 |  | 0 | CS ÚRS 2021 01 |  | základní |  | 0 | 0 | 0 | 0 | 0 | 4 | K | 2 |  |  |  | ROZPOCET | 0 | 0 | 0 | 0 | 0 | 1 | 0 | 4 | -1737989114
33 | K | 317353121 | Bednění mostních říms všech tvarů - zřízení | m2 | 65.676 |  | 0 | CS ÚRS 2021 01 |  | základní |  | 0 | 0.041744 | 2.7416 | 0 | 0 | 4 | K | 2 |  |  |  | ROZPOCET | 0 | 0 | 0 | 0 | 0 | 1 | 0 | 4 | 105120174
34 | K | 317353221 | Bednění mostních říms všech tvarů - odstranění | m2 | 65.675 |  | 0 | CS ÚRS 2021 01 |  | základní |  | 0 | 1.5e-05 | 0.00098512 | 0 | 0 | 4 | K | 2 |  |  |  | ROZPOCET | 0 | 0 | 0 | 0 | 0 | 1 | 0 | 4 | -2007477987
35 | K | 317361116 | Výztuž mostních říms z betonářské oceli 10 505 | t | 1.768 |  | 0 | CS ÚRS 2021 01 |  | základní |  | 0 | 1.0488 | 1.8542 | 0 | 0 | 4 | K | 2 |  |  |  | ROZPOCET | 0 | 0 | 0 | 0 | 0 | 1 | 0 | 4 | 441257710
| VV |  | "odečteno kotvení říms" 1,908-0,140 |  | 1.768 | [12 empty] | VV | 2 | 2 | True | 1 | ROZPOCET
36 | K | 317661131 | Výplň spár monolitické římsy tmelem silikonovým šířky spáry do 15 mm | m | 3.7 |  | 0 | CS ÚRS 2021 01 |  | základní |  | 0 | 6.4133e-05 | 0.00023729 | 0 | 0 | 4 | K | 2 |  |  |  | ROZPOCET | 0 | 0 | 0 | 0 | 0 | 1 | 0 | 4 | -1393707848
| VV |  | "dilatační spára" 1,92+1,78 |  | 3.7 | [12 empty] | VV | 2 | 2 | True | 1 | ROZPOCET
37 | K | 317661200.R | Náhrada degradovaných pískovcových částí umělým kamenem | m2 | 3 |  | 0 |  |  | základní |  | 0 | 0 | 0 | 0 | 0 | 4 | K | 2 |  |  |  | ROZPOCET | 0 | 0 | 0 | 0 | 0 | 1 | 0 | 4 | 1496885205
| VV |  | "předpoklad" 3 |  | 3 | [12 empty] | VV | 2 | 2 | True | 1 | ROZPOCET
| D | 4 | Vodorovné konstrukce |  |  |  | 0 |  |  |  |  | 0 |  | 65.8927 |  | 0 | 1 | D | 1 |  |  |  | ROZPOCET | [6 empty] | 0
38 | K | 451476121 | Podkladní vrstva plastbetonová tixotropní první vrstva tl 10 mm | m2 | 0.773 |  | 0 | CS ÚRS 2021 01 |  | základní |  | 0 | 0.02645 | 0.020446 | 0 | 0 | 4 | K | 2 |  |  |  | ROZPOCET | 0 | 0 | 0 | 0 | 0 | 1 | 0 | 4 | -1451729040
| VV |  | "pod sloupky zábradlí" 2*6*0,23*0,28 |  | 0.773 | [12 empty] | VV | 2 | 2 | True | 1 | ROZPOCET
39 | K | 451476122 | Podkladní vrstva plastbetonová tixotropní každá další vrstva tl 10 mm | m2 | 0.773 |  | 0 | CS ÚRS 2021 01 |  | základní |  | 0 | 0.02645 | 0.020446 | 0 | 0 | 4 | K | 2 |  |  |  | ROZPOCET | 0 | 0 | 0 | 0 | 0 | 1 | 0 | 4 | 156655816
40 | K | 465514257 | Dlažba svahu u opěr z upraveného lomového žulového kamene tl 250 mm do lože pískového pl přes 10 m2 | m2 | 56.4 |  | 0 | CS ÚRS 2021 01 |  | základní |  | 0 | 1.1676 | 65.8519 | 0 | 0 | 4 | K | 2 |  |  |  | ROZPOCET | 0 | 0 | 0 | 0 | 0 | 1 | 0 | 4 | -186367659
| VV |  | "odláždění za křídly" 4*1.5*9.4 |  | 56.4 | [12 empty] | VV | 2 | 2 | True | 1 | ROZPOCET
| D | 6 | Úpravy povrchů, podlahy a osazování výplní |  |  |  | 0 |  |  |  |  | 0 |  | 1.3284 |  | 1.35 | 1 | D | 1 |  |  |  | ROZPOCET | [6 empty] | 0
41 | K | 628611101 | Nátěr betonu mostu epoxidový 1x impregnační OS-A | m2 | 227.95 |  | 0 | CS ÚRS 2021 01 |  | základní |  | 0 | 0.00042 | 0.095739 | 0 | 0 | 4 | K | 2 |  |  |  | ROZPOCET | 0 | 0 | 0 | 0 | 0 | 1 | 0 | 4 | -869579619
42 | K | 628613233 | Protikorozní ochrana OK mostu III. tř.- základní a podkladní epoxidový, vrchní PU nátěr s metalizací | m2 | 18 |  | 0 | CS ÚRS 2021 01 |  | základní |  | 0 | 0.066962 | 1.2053 | 0.075 | 1.35 | 4 | K | 2 |  |  |  | ROZPOCET | 0 | 0 | 0 | 0 | 0 | 1 | 0 | 4 | -1954777893
43 | M | 15625102 | drát metalizační ZnAl D 3mm | kg | 27.306 |  | 0 | CS ÚRS 2021 01 |  | základní |  | 0 | 0.001 | 0.027306 | 0 | 0 | 8 | M | 2 |  |  |  | ROZPOCET | 0 | 0 | 0 | 0 | 0 | 1 | 0 | 4 | 2006148152
| VV |  | 18*1,517 'Přepočtené koeficientem množství |  | 27.306 | [12 empty] | VV | 2 | 2 | False | 1 | ROZPOCET
| D | 9 | Ostatní konstrukce a práce, bourání |  |  |  | 0 |  |  |  |  | 0 |  | 34.2071 |  | 48.0372 | 1 | D | 1 |  |  |  | ROZPOCET | [6 empty] | 0
44 | K | 911121211 | Výroba ocelového zábradli při opravách mostů | m | 10 |  | 0 | CS ÚRS 2021 01 |  | základní |  | 0 | 0.00117 | 0.0117 | 0 | 0 | 4 | K | 2 |  |  |  | ROZPOCET | 0 | 0 | 0 | 0 | 0 | 1 | 0 | 4 | -1505036868
45 | K | 911121311 | Montáž ocelového zábradli při opravách mostů | m | 10 |  | 0 | CS ÚRS 2021 01 |  | základní |  | 0 | 0.0005805 | 0.005805 | 0 | 0 | 4 | K | 2 |  |  |  | ROZPOCET | 0 | 0 | 0 | 0 | 0 | 1 | 0 | 4 | -1479531502
46 | M | 13010560.R | ocel jakosti S235JR | t | 0.482 |  | 0 |  |  | základní |  | 0 | 0 | 0 | 0 | 0 | 8 | M | 2 |  |  |  | ROZPOCET | 0 | 0 | 0 | 0 | 0 | 1 | 0 | 4 | 1830156513
| VV |  | "včetně prořezu 5%" 0,459*1,05 |  | 0.482 | [12 empty] | VV | 2 | 2 | True | 1 | ROZPOCET
47 | K | 927211112 | Příkop z melioračních žlábků pro povrchové odvodnění | m | 64.8 |  | 0 | CS ÚRS 2021 01 |  | základní |  | 0 | 0.3133 | 20.3021 | 0 | 0 | 4 | K | 2 |  |  |  | ROZPOCET | 0 | 0 | 0 | 0 | 0 | 1 | 0 | 4 | -175396393
| P |  | Poznámka k položce: za římsami a křídly | [14 empty] | P | 2
| VV |  | "žlabovky do betonového lože tl. 150 mm" 2*10.4+4*11 |  | 64.8 | [12 empty] | VV | 2 | 2 | True | 1 | ROZPOCET
48 | K | 941111121 | Montáž lešení řadového trubkového lehkého s podlahami zatížení do 200 kg/m2 š do 1,2 m v do 10 m | m2 | 355.1 |  | 0 | CS ÚRS 2021 01 |  | základní |  | 0 | 0 | 0 | 0 | 0 | 4 | K | 2 |  |  |  | ROZPOCET | 0 | 0 | 0 | 0 | 0 | 1 | 0 | 4 | 1683469247
| VV |  | "lešení v profilu mostu a podél křídel" 3.2*4*15+5.5*1.0*5.8+5.0*1.0*8.5+2*4.0*1.0*6.1+2*3.5*1.0*5.7 |  | 355.1 | [12 empty] | VV | 2 | 2 | True | 1 | ROZPOCET
49 | K | 941111221 | Příplatek k lešení řadovému trubkovému lehkému s podlahami š 1,2 m v 10 m za první a ZKD den použití | m2 | 6702 |  | 0 | CS ÚRS 2021 01 |  | základní |  | 0 | 0 | 0 | 0 | 0 | 4 | K | 2 |  |  |  | ROZPOCET | 0 | 0 | 0 | 0 | 0 | 1 | 0 | 4 | -1933253783
| VV |  | 335,1*20 |  | 6702 | [12 empty] | VV | 2 | 2 | True | 1 | ROZPOCET
50 | K | 941111821 | Demontáž lešení řadového trubkového lehkého s podlahami zatížení do 200 kg/m2 š do 1,2 m v do 10 m | m2 | 355.1 |  | 0 | CS ÚRS 2021 01 |  | základní |  | 0 | 0 | 0 | 0 | 0 | 4 | K | 2 |  |  |  | ROZPOCET | 0 | 0 | 0 | 0 | 0 | 1 | 0 | 4 | -221003002
51 | K | 944111122 | Montáž ochranného zábradlí trubkového vnitřního na lešeňových konstrukcích dvoutyčového | m | 64 |  | 0 | CS ÚRS 2021 01 |  | základní |  | 0 | 0 | 0 | 0 | 0 | 4 | K | 2 |  |  |  | ROZPOCET | 0 | 0 | 0 | 0 | 0 | 1 | 0 | 4 | -1093564622
52 | K | 944111222 | Příplatek k ochrannému zábradlí trubkovému vnitřnímu dvoutyčovému za první a ZKD den použití | m | 1280 |  | 0 | CS ÚRS 2021 01 |  | základní |  | 0 | 0 | 0 | 0 | 0 | 4 | K | 2 |  |  |  | ROZPOCET | 0 | 0 | 0 | 0 | 0 | 1 | 0 | 4 | -1359686050
| VV |  | 64*20 |  | 1280 | [12 empty] | VV | 2 | 2 | True | 1 | ROZPOCET
53 | K | 944111822 | Demontáž ochranného zábradlí trubkového vnitřního na lešeňových konstrukcích dvoutyčového | m | 64 |  | 0 | CS ÚRS 2021 01 |  | základní |  | 0 | 0 | 0 | 0 | 0 | 4 | K | 2 |  |  |  | ROZPOCET | 0 | 0 | 0 | 0 | 0 | 1 | 0 | 4 | -461983196
54 | K | 962021112 | Bourání mostních zdí a pilířů z kamene | m3 | 8.16 |  | 0 | CS ÚRS 2021 01 |  | základní |  | 0 | 0.12 | 0.9792 | 2.49 | 20.3184 | 4 | K | 2 |  |  |  | ROZPOCET | 0 | 0 | 0 | 0 | 0 | 1 | 0 | 4 | -1764695193
| VV |  | "bourání kamenných částí říms a poprsních zdí" 2*0.2*7.8+2*0.2*7.1+2*0.2*5.5 |  | 8.16 | [12 empty] | VV | 2 | 2 | True | 1 | ROZPOCET
55 | K | 985121222 | Tryskání degradovaného betonu líce kleneb vodou pod tlakem do 1250 barů | m2 | 157.35 |  | 0 | CS ÚRS 2021 01 |  | základní |  | 0 | 0 | 0 | 0.07 | 11.0145 | 4 | K | 2 |  |  |  | ROZPOCET | 0 | 0 | 0 | 0 | 0 | 1 | 0 | 4 | -1642721659
| VV |  | "před spárováním 800 bar a po spárování 1250 bar, 100% plochy" 157,35 |  | 157.35 | [12 empty] | VV | 2 | 2 | True | 1 | ROZPOCET
56 | K | 985142211 | Vysekání spojovací hmoty ze spár zdiva hl přes 40 mm dl do 6 m/m2 | m2 | 31.47 |  | 0 | CS ÚRS 2021 01 |  | základní |  | 0 | 0 | 0 | 0.0395 | 1.2431 | 4 | K | 2 |  |  |  | ROZPOCET | 0 | 0 | 0 | 0 | 0 | 1 | 0 | 4 | 109967217
| VV |  | "20% plochy zdiva" 31,47 |  | 31.47 | [12 empty] | VV | 2 | 2 | True | 1 | ROZPOCET
57 | K | 985223212 | Přezdívání kamenného zdiva do aktivované malty přes 3 m3 | m3 | 6 |  | 0 | CS ÚRS 2021 01 |  | základní |  | 0 | 0.50375 | 3.0225 | 2.5 | 15 | 4 | K | 2 |  |  |  | ROZPOCET | 0 | 0 | 0 | 0 | 0 | 1 | 0 | 4 | 1948840557
| VV |  | "přezdívání vybouleného a narušeného zdiva (rozebrání a zpětné přezdění)" 4*1.5 |  | 6 | [12 empty] | VV | 2 | 2 | True | 1 | ROZPOCET
58 | M | 58381085 | kopák hrubý (1t=1,3m2) pískovec | t | 6 |  | 0 | CS ÚRS 2021 01 |  | základní |  | 0 | 1 | 6 | 0 | 0 | 8 | M | 2 |  |  |  | ROZPOCET | 0 | 0 | 0 | 0 | 0 | 1 | 0 | 4 | -200949108
59 | K | 985232112 | Hloubkové spárování zdiva aktivovanou maltou spára hl do 80 mm dl do 12 m/m2 | m2 | 31.47 |  | 0 | CS ÚRS 2021 01 |  | základní |  | 0 | 0.078164 | 2.4598 | 0 | 0 | 4 | K | 2 |  |  |  | ROZPOCET | 0 | 0 | 0 | 0 | 0 | 1 | 0 | 4 | -1248587728
| P |  | Poznámka k položce: Hloubkové spárovámí,spárovací malta bude včetně přísady pro zvýšení přilnavosti. 20% plochy zdiva | [14 empty] | P | 2
60 | K | 985233122 | Úprava spár po spárování zdiva zdrsněním spára dl do 12 m/m2 | m2 | 31.47 |  | 0 | CS ÚRS 2021 01 |  | základní |  | 0 | 0 | 0 | 0 | 0 | 4 | K | 2 |  |  |  | ROZPOCET | 0 | 0 | 0 | 0 | 0 | 1 | 0 | 4 | 1550092201
61 | K | 985331115 | Dodatečné vlepování betonářské výztuže D 16 mm do cementové aktivované malty včetně vyvrtání otvoru | m | 71.2 |  | 0 | CS ÚRS 2021 01 |  | základní |  | 0 | 0.0007816 | 0.05565 | 0.001 | 0.0712 | 4 | K | 2 |  |  |  | ROZPOCET | 0 | 0 | 0 | 0 | 0 | 1 | 0 | 4 | -967487701
| VV |  | "kotvení říms" 57,2 |  | 57.2 | [12 empty] | VV | 2 | 2 | True | 0 | ROZPOCET
| VV |  | "kotvení křídel - prodloužení" 20*0,7 |  | 14 | [12 empty] | VV | 2 | 2 | True | 0 | ROZPOCET
| VV |  | Součet |  | 71.2 | [12 empty] | VV | 2 | 4 | True | 1 | ROZPOCET
62 | M | 13021015 | tyč ocelová žebírková jakost BSt 500S (10 505) výztuž do betonu D 16mm | t | 0.181 |  | 0 | CS ÚRS 2021 01 |  | základní |  | 0 | 1 | 0.181 | 0 | 0 | 8 | M | 2 |  |  |  | ROZPOCET | 0 | 0 | 0 | 0 | 0 | 1 | 0 | 4 | 312616882
| P |  | Poznámka k položce: 1,58 kg/m | [14 empty] | P | 2
| VV |  | (1,7*52)*0,00158 |  | 0.14 | [12 empty] | VV | 2 | 2 | True | 0 | ROZPOCET
| VV |  | (1,3*20)*0,00158 |  | 0.041 | [12 empty] | VV | 2 | 2 | True | 0 | ROZPOCET
| VV |  | Součet |  | 0.181 | [12 empty] | VV | 2 | 4 | True | 1 | ROZPOCET
63 | K | 985441122 | Přídavná šroubovitá nerezová výztuž 2 táhla D 6 mm v drážce v cihelném zdivu hl do 70 mm | m | 390 |  | 0 | CS ÚRS 2021 01 |  | základní |  | 0 | 0.0014318 | 0.55839 | 0.001 | 0.39 | 4 | K | 2 |  |  |  | ROZPOCET | 0 | 0 | 0 | 0 | 0 | 1 | 0 | 4 | 597115160
64 | K | 985622312 | Spínání objektů - vložení a dodání táhla ze závitových tyčí D do 28 mm | m | 101.5 |  | 0 | CS ÚRS 2021 01 |  | základní |  | 0 | 0.006216 | 0.63092 | 0 | 0 | 4 | K | 2 |  |  |  | ROZPOCET | 0 | 0 | 0 | 0 | 0 | 1 | 0 | 4 | -1919728067
| VV |  | "sepnutí říms" 14,5*7 |  | 101.5 | [12 empty] | VV | 2 | 2 | True | 1 | ROZPOCET
| D | 997 | Přesun sutě |  |  |  | 0 |  |  |  |  | 0 |  | 0 |  | 0 | 1 | D | 1 |  |  |  | ROZPOCET | [6 empty] | 0
65 | K | 997211611 | Nakládání suti na dopravní prostředky pro vodorovnou dopravu | t | 20.4 |  | 0 | CS ÚRS 2021 01 |  | základní |  | 0 | 0 | 0 | 0 | 0 | 4 | K | 2 |  |  |  | ROZPOCET | 0 | 0 | 0 | 0 | 0 | 1 | 0 | 4 | -1312424732
| P |  | Poznámka k položce: vybourané zdivo | [14 empty] | P | 2
66 | K | 997211511 | Vodorovná doprava suti po suchu na vzdálenost do 1 km | t | 20.4 |  | 0 | CS ÚRS 2021 01 |  | základní |  | 0 | 0 | 0 | 0 | 0 | 4 | K | 2 |  |  |  | ROZPOCET | 0 | 0 | 0 | 0 | 0 | 1 | 0 | 4 | 1670276834
67 | K | 997211519 | Příplatek ZKD 1 km u vodorovné dopravy suti | t | 285.6 |  | 0 | CS ÚRS 2021 01 |  | základní |  | 0 | 0 | 0 | 0 | 0 | 4 | K | 2 |  |  |  | ROZPOCET | 0 | 0 | 0 | 0 | 0 | 1 | 0 | 4 | -346238116
| P |  | Poznámka k položce: předpokládaná skládka Buštěhrad 15,0 km | [14 empty] | P | 2
| VV |  | 20,4*14 'Přepočtené koeficientem množství |  | 285.6 | [12 empty] | VV | 2 | 2 | False | 1 | ROZPOCET
68 | K | 997013601 | Poplatek za uložení na skládce (skládkovné) stavebního odpadu betonového kód odpadu 17 01 01 | t | 20.4 |  | 0 | CS ÚRS 2021 01 |  | základní |  | 0 | 0 | 0 | 0 | 0 | 4 | K | 2 |  |  |  | ROZPOCET | 0 | 0 | 0 | 0 | 0 | 1 | 0 | 4 | -1418827805
| D | 998 | Přesun hmot |  |  |  | 0 |  |  |  |  | 0 |  | 0 |  | 0 | 1 | D | 1 |  |  |  | ROZPOCET | [6 empty] | 0
69 | K | 998212111 | Přesun hmot pro mosty zděné, monolitické betonové nebo ocelové v do 20 m | t | 122.873 |  | 0 | CS ÚRS 2021 01 |  | základní |  | 0 | 0 | 0 | 0 | 0 | 4 | K | 2 |  |  |  | ROZPOCET | 0 | 0 | 0 | 0 | 0 | 1 | 0 | 4 | 615886547
| D | PSV | Práce a dodávky PSV |  |  |  | 0 |  |  |  |  | 0 |  | 0.031 |  | 0 | 2 | D | 0 |  |  |  | ROZPOCET | [6 empty] | 0
| D | 711 | Izolace proti vodě, vlhkosti a plynům |  |  |  | 0 |  |  |  |  | 0 |  | 0.031 |  | 0 | 2 | D | 1 |  |  |  | ROZPOCET | [6 empty] | 0
70 | K | 711112001 | Provedení izolace proti zemní vlhkosti svislé za studena nátěrem penetračním | m2 | 27.332 |  | 0 | CS ÚRS 2021 01 |  | základní |  | 0 | 0 | 0 | 0 | 0 | 16 | K | 2 |  |  |  | ROZPOCET | 0 | 0 | 0 | 0 | 0 | 1 | 0 | 16 | 1940622131
| VV |  | "zasypané části říms" (1,28*9,9*2)+(0,7*0,71*4) |  | 27.332 | [12 empty] | VV | 2 | 2 | True | 1 | ROZPOCET
71 | M | 11163150 | lak penetrační asfaltový | t | 0.009 |  | 0 | CS ÚRS 2021 01 |  | základní |  | 0 | 1 | 0.009 | 0 | 0 | 32 | M | 2 |  |  |  | ROZPOCET | 0 | 0 | 0 | 0 | 0 | 1 | 0 | 16 | -73974597
| VV |  | 27,332*0,00034 'Přepočtené koeficientem množství |  | 0.009 | [12 empty] | VV | 2 | 2 | False | 1 | ROZPOCET
72 | K | 711112002 | Provedení izolace proti zemní vlhkosti svislé za studena lakem asfaltovým | m2 | 54.664 |  | 0 | CS ÚRS 2021 01 |  | základní |  | 0 | 0 | 0 | 0 | 0 | 16 | K | 2 |  |  |  | ROZPOCET | 0 | 0 | 0 | 0 | 0 | 1 | 0 | 16 | 740842266
| VV |  | 27,332*2 |  | 54.664 | [12 empty] | VV | 2 | 2 | True | 1 | ROZPOCET
73 | M | 11163152 | lak hydroizolační asfaltový | t | 0.022 |  | 0 | CS ÚRS 2021 01 |  | základní |  | 0 | 1 | 0.022 | 0 | 0 | 32 | M | 2 |  |  |  | ROZPOCET | 0 | 0 | 0 | 0 | 0 | 1 | 0 | 16 | -232423960
| VV |  | 54,664*0,00041 'Přepočtené koeficientem množství |  | 0.022 | [12 empty] | VV | 2 | 2 | False | 1 | ROZPOCET
| D | M | Práce a dodávky M |  |  |  | 0 |  |  |  |  | 0 |  | 0 |  | 0 | 3 | D | 0 |  |  |  | ROZPOCET | [6 empty] | 0
| D | 46-M | Zemní práce při extr.mont.pracích |  |  |  | 0 |  |  |  |  | 0 |  | 0 |  | 0 | 3 | D | 1 |  |  |  | ROZPOCET | [6 empty] | 0
74 | K | 460001030.R | Vytyčení trati kabelového vedení podzemního v terénu volném podél trati | soub | 1 |  | 0 |  |  | základní |  | 0 | 0 | 0 | 0 | 0 | 64 | K | 2 |  |  |  | ROZPOCET | 0 | 0 | 0 | 0 | 0 | 1 | 0 | 64 | 652108252

## 20-17a-2-01 - Oprava most...
{8c2c3f72-843c-4da3-b793-7160f0c4eb14}
2
| KRYCÍ LIST SOUPISU PRACÍ | [7 empty] | v --- níže se nacházejí doplnkové a pomocné údaje k sestavám --- v | [8 empty] | False
Zakázka:
Oprava mostu v km 49,461 trati Podlešín - Obrnice
Objekt:
20-17a-2 - Oprava mostu v km 49,461 trati Podlešín - Obrnice _ VRN a DSPS
Soupis:
20-17a-2/01 - Oprava mostu v km 49,461 trati Podlešín - Obrnice _ VRN
| KSO: |  | 821 |  |  | CC-CZ: | 21
| Místo: |  | V zahrádkách nad Podlešínem |  |  | Datum: | 23. 2. 2021
| CZ-CPV: |  | 45000000-7 |  |  | CZ-CPA: | 42
| Zadavatel: |  |  |  |  | IČ: | 70994234
|  | Správa železnic, státní organizace |  |  |  | DIČ: | CZ 70994234
| Uchazeč: |  |  |  |  | IČ: | Vyplň údaj
|  | Vyplň údaj |  |  |  | DIČ: | Vyplň údaj
| Projektant: |  |  |  |  | IČ: | 45274983
|  | TOP CON SERVIS s.r.o. |  |  |  | DIČ: | CZ45274983
| Zpracovatel: |  |  |  |  | IČ:
DIČ:
Poznámka:
| Cena bez DPH | [5 empty] | 0
|  |  | Základ daně |  |  | Sazba daně | Výše daně
| DPH | základní | 0 |  |  | 21% | 0
|  | snížená | 0 |  |  | 15% | 0
|  | zákl. přenesená | 0 |  |  | 21% | 0
|  | sníž. přenesená | 0 |  |  | 15% | 0
|  | nulová | 0 |  |  | 0% | 0
| Cena s DPH |  |  | v | CZK |  | 0
| Projektant |  |  | Zpracovatel
| Datum a podpis: |  | Razítko | Datum a podpis: |  |  | Razítko
| Objednavatel |  |  | Uchazeč
| Datum a podpis: |  | Razítko | Datum a podpis: |  |  | Razítko
REKAPITULACE ČLENĚNÍ SOUPISU PRACÍ
Zakázka:
Oprava mostu v km 49,461 trati Podlešín - Obrnice
Objekt:
20-17a-2 - Oprava mostu v km 49,461 trati Podlešín - Obrnice _ VRN a DSPS
Soupis:
20-17a-2/01 - Oprava mostu v km 49,461 trati Podlešín - Obrnice _ VRN
Místo: |  |  | V zahrádkách nad Podlešínem |  |  | Datum: | 23. 2. 2021
Zadavatel: |  |  | Správa železnic, státní organizace |  |  | Projektant: | TOP CON SERVIS s.r.o.
Uchazeč: |  |  | Vyplň údaj |  |  | Zpracovatel:
Kód dílu - Popis | [6 empty] | Cena celkem [CZK]
Náklady ze soupisu prací | [6 empty] | 0 | [11 empty] | -1
| VRN - Vedlejší rozpočtové náklady | [5 empty] | 0
| VRN1 - Průzkumné, geodetické a projektové práce | [5 empty] | 0
| VRN3 - Zařízení staveniště | [5 empty] | 0
| VRN4 - Inženýrská činnost | [5 empty] | 0
| VRN6 - Územní vlivy | [5 empty] | 0
| VRN7 - Provozní vlivy | [5 empty] | 0
| VRN8 - Přesun stavebních kapacit | [5 empty] | 0
SOUPIS PRACÍ
Zakázka:
Oprava mostu v km 49,461 trati Podlešín - Obrnice
Objekt:
20-17a-2 - Oprava mostu v km 49,461 trati Podlešín - Obrnice _ VRN a DSPS
Soupis:
20-17a-2/01 - Oprava mostu v km 49,461 trati Podlešín - Obrnice _ VRN
Místo: |  |  | V zahrádkách nad Podlešínem |  |  | Datum: | 23. 2. 2021
Zadavatel: |  |  | Správa železnic, státní organizace |  |  | Projektant: | TOP CON SERVIS s.r.o.
Uchazeč: |  |  | Vyplň údaj |  |  | Zpracovatel:
PČ | Typ | Kód | Popis | MJ | Množství | J.cena [CZK] | Cena celkem [CZK] | Cenová soustava |  | DPH | J. Nh [h] | Nh celkem [h] | J. hmotnost [t] | Hmotnost celkem [t] | J. suť [t] | Suť Celkem [t]
Náklady soupisu celkem | [6 empty] | 0 |  |  |  |  | 0 |  | 0 |  | 0 |  | D | -1 | [7 empty] | 0
| D | VRN | Vedlejší rozpočtové náklady |  |  |  | 0 |  |  |  |  | 0 |  | 0 |  | 0 | 5 | D | 0 | ROZPOCET | [6 empty] | 0
| D | VRN1 | Průzkumné, geodetické a projektové práce |  |  |  | 0 |  |  |  |  | 0 |  | 0 |  | 0 | 5 | D | 1 | ROZPOCET | [6 empty] | 0
1 | K | 012203000 | Geodetické práce při provádění stavby | kpl | 1 |  | 0 | CS ÚRS 2021 01 |  | základní |  | 0 | 0 | 0 | 0 | 0 | 1024 | K | 2 | ROZPOCET | 0 | 0 | 0 | 0 | 0 | 1 | 0 | 1024 | -1911783023
| D | VRN3 | Zařízení staveniště |  |  |  | 0 |  |  |  |  | 0 |  | 0 |  | 0 | 5 | D | 1 | ROZPOCET | [6 empty] | 0
2 | K | 030001000 | Zařízení staveniště | kpl | 1 |  | 0 | CS ÚRS 2021 01 |  | základní |  | 0 | 0 | 0 | 0 | 0 | 1024 | K | 2 | ROZPOCET | 0 | 0 | 0 | 0 | 0 | 1 | 0 | 1024 | 1483546911
| P |  | Poznámka k položce: včetně pronájmů pozemků | [14 empty] | P | 2
3 | K | 034002000 | Zabezpečení staveniště | kpl | 1 |  | 0 | CS ÚRS 2021 01 |  | základní |  | 0 | 0 | 0 | 0 | 0 | 1024 | K | 2 | ROZPOCET | 0 | 0 | 0 | 0 | 0 | 1 | 0 | 1024 | 809322056
| P |  | Poznámka k položce: střežení pracoviště mimo pracovní dobu | [14 empty] | P | 2
4 | K | 039002000 | Zrušení zařízení staveniště | kpl | 1 |  | 0 | CS ÚRS 2021 01 |  | základní |  | 0 | 0 | 0 | 0 | 0 | 1024 | K | 2 | ROZPOCET | 0 | 0 | 0 | 0 | 0 | 1 | 0 | 1024 | 188823460
| P |  | Poznámka k položce: včetně uvedení pozemků do původního stavu | [14 empty] | P | 2
| D | VRN4 | Inženýrská činnost |  |  |  | 0 |  |  |  |  | 0 |  | 0 |  | 0 | 5 | D | 1 | ROZPOCET | [6 empty] | 0
5 | K | 042002000 | Posudky | kpl | 1 |  | 0 | CS ÚRS 2021 01 |  | základní |  | 0 | 0 | 0 | 0 | 0 | 1024 | K | 2 | ROZPOCET | 0 | 0 | 0 | 0 | 0 | 1 | 0 | 1024 | -503508447
| P |  | Poznámka k položce: rozbory odpadů | [14 empty] | P | 2
| D | VRN6 | Územní vlivy |  |  |  | 0 |  |  |  |  | 0 |  | 0 |  | 0 | 5 | D | 1 | ROZPOCET | [6 empty] | 0
6 | K | 062002000 | Ztížené dopravní podmínky | kpl | 1 |  | 0 | CS ÚRS 2021 01 |  | základní |  | 0 | 0 | 0 | 0 | 0 | 1024 | K | 2 | ROZPOCET | 0 | 0 | 0 | 0 | 0 | 1 | 0 | 1024 | -427702366
7 | K | 065002000 | Mimostaveništní doprava materiálů | kpl | 1 |  | 0 | CS ÚRS 2021 01 |  | základní |  | 0 | 0 | 0 | 0 | 0 | 1024 | K | 2 | ROZPOCET | 0 | 0 | 0 | 0 | 0 | 1 | 0 | 1024 | -1616671293
| P |  | Poznámka k položce: přepravy, které nejsou zakalkulovány v rozpočtu | [14 empty] | P | 2
| D | VRN7 | Provozní vlivy |  |  |  | 0 |  |  |  |  | 0 |  | 0 |  | 0 | 5 | D | 1 | ROZPOCET | [6 empty] | 0
8 | K | 079002000 | Ostatní provozní vlivy | kpl | 1 |  | 0 | CS ÚRS 2021 01 |  | základní |  | 0 | 0 | 0 | 0 | 0 | 1024 | K | 2 | ROZPOCET | 0 | 0 | 0 | 0 | 0 | 1 | 0 | 1024 | 2095139942
| D | VRN8 | Přesun stavebních kapacit |  |  |  | 0 |  |  |  |  | 0 |  | 0 |  | 0 | 5 | D | 1 | ROZPOCET | [6 empty] | 0
9 | K | 081002000 | Doprava zaměstnanců | kpl | 1 |  | 0 | CS ÚRS 2021 01 |  | základní |  | 0 | 0 | 0 | 0 | 0 | 1024 | K | 2 | ROZPOCET | 0 | 0 | 0 | 0 | 0 | 1 | 0 | 1024 | 1402412445
| P |  | Poznámka k položce: včetně nodcležného | [14 empty] | P | 2

## 20-17a-2-02 - Oprava most...
{88158d12-dabb-4ebf-909b-d4dc406a819e}
2
| KRYCÍ LIST SOUPISU PRACÍ | [7 empty] | v --- níže se nacházejí doplnkové a pomocné údaje k sestavám --- v | [8 empty] | False
Zakázka:
Oprava mostu v km 49,461 trati Podlešín - Obrnice
Objekt:
20-17a-2 - Oprava mostu v km 49,461 trati Podlešín - Obrnice _ VRN a DSPS
Soupis:
20-17a-2/02 - Oprava mostu v km 49,461 trati Podlešín - Obrnice _ DSPS
| KSO: |  | 821 |  |  | CC-CZ: | 21
| Místo: |  | V zahrádkách nad Podlešínem |  |  | Datum: | 23. 2. 2021
| CZ-CPV: |  | 45000000-7 |  |  | CZ-CPA: | 42
| Zadavatel: |  |  |  |  | IČ: | 70994234
|  | Správa železnic, státní organizace |  |  |  | DIČ: | CZ 70994234
| Uchazeč: |  |  |  |  | IČ: | Vyplň údaj
|  | Vyplň údaj |  |  |  | DIČ: | Vyplň údaj
| Projektant: |  |  |  |  | IČ: | 45274983
|  | TOP CON SERVIS s.r.o. |  |  |  | DIČ: | CZ45274983
| Zpracovatel: |  |  |  |  | IČ:
DIČ:
Poznámka:
| Cena bez DPH | [5 empty] | 0
|  |  | Základ daně |  |  | Sazba daně | Výše daně
| DPH | základní | 0 |  |  | 21% | 0
|  | snížená | 0 |  |  | 15% | 0
|  | zákl. přenesená | 0 |  |  | 21% | 0
|  | sníž. přenesená | 0 |  |  | 15% | 0
|  | nulová | 0 |  |  | 0% | 0
| Cena s DPH |  |  | v | CZK |  | 0
| Projektant |  |  | Zpracovatel
| Datum a podpis: |  | Razítko | Datum a podpis: |  |  | Razítko
| Objednavatel |  |  | Uchazeč
| Datum a podpis: |  | Razítko | Datum a podpis: |  |  | Razítko
REKAPITULACE ČLENĚNÍ SOUPISU PRACÍ
Zakázka:
Oprava mostu v km 49,461 trati Podlešín - Obrnice
Objekt:
20-17a-2 - Oprava mostu v km 49,461 trati Podlešín - Obrnice _ VRN a DSPS
Soupis:
20-17a-2/02 - Oprava mostu v km 49,461 trati Podlešín - Obrnice _ DSPS
Místo: |  |  | V zahrádkách nad Podlešínem |  |  | Datum: | 23. 2. 2021
Zadavatel: |  |  | Správa železnic, státní organizace |  |  | Projektant: | TOP CON SERVIS s.r.o.
Uchazeč: |  |  | Vyplň údaj |  |  | Zpracovatel:
Kód dílu - Popis | [6 empty] | Cena celkem [CZK]
Náklady ze soupisu prací | [6 empty] | 0 | [11 empty] | -1
| VRN - Vedlejší rozpočtové náklady | [5 empty] | 0
| VRN1 - Průzkumné, geodetické a projektové práce | [5 empty] | 0
SOUPIS PRACÍ
Zakázka:
Oprava mostu v km 49,461 trati Podlešín - Obrnice
Objekt:
20-17a-2 - Oprava mostu v km 49,461 trati Podlešín - Obrnice _ VRN a DSPS
Soupis:
20-17a-2/02 - Oprava mostu v km 49,461 trati Podlešín - Obrnice _ DSPS
Místo: |  |  | V zahrádkách nad Podlešínem |  |  | Datum: | 23. 2. 2021
Zadavatel: |  |  | Správa železnic, státní organizace |  |  | Projektant: | TOP CON SERVIS s.r.o.
Uchazeč: |  |  | Vyplň údaj |  |  | Zpracovatel:
PČ | Typ | Kód | Popis | MJ | Množství | J.cena [CZK] | Cena celkem [CZK] | Cenová soustava |  | DPH | J. Nh [h] | Nh celkem [h] | J. hmotnost [t] | Hmotnost celkem [t] | J. suť [t] | Suť Celkem [t]
Náklady soupisu celkem | [6 empty] | 0 |  |  |  |  | 0 |  | 0 |  | 0 |  | D | -1 | [7 empty] | 0
| D | VRN | Vedlejší rozpočtové náklady |  |  |  | 0 |  |  |  |  | 0 |  | 0 |  | 0 | 5 | D | 0 | ROZPOCET | [6 empty] | 0
| D | VRN1 | Průzkumné, geodetické a projektové práce |  |  |  | 0 |  |  |  |  | 0 |  | 0 |  | 0 | 5 | D | 1 | ROZPOCET | [6 empty] | 0
1 | K | 013254000 | Dokumentace skutečného provedení stavby | kpl | 1 |  | 0 | CS ÚRS 2021 01 |  | základní |  | 0 | 0 | 0 | 0 | 0 | 1024 | K | 2 | ROZPOCET | 0 | 0 | 0 | 0 | 0 | 1 | 0 | 1024 | 472797012
| P |  | Poznámka k položce: DSPS 2x, vč. digitální podoby | [14 empty] | P | 2