## Rekapitulace stavby
Export Komplet | [27 empty] | 2.0 | ZAMOK |  |  |  |  | False | False | {1da0bcb8-bd86-4e78-b31f-a5d34f578290}
[33 empty] | 0,01 | 21
[33 empty] | 0,01 | 15
|  | REKAPITULACE STAVBY | [17 empty] | v --- níže se nacházejí doplnkové a pomocné údaje k sestavám --- v | [11 empty] | Návod na vyplnění | 0,001
|  | Kód: |  |  |  |  | 20-16a | [24 empty] | Měnit lze pouze buňky se žlutým podbarvením! 1) na prvním listu Rekapitulace stavby vyplňte v sestavě a) Souhrnný list - údaje o Uchazeči (přenesou se do ostatních sestav i v jiných listech) b) Rekapitulace objektů - potřebné Ostatní náklady 2) na vybraných listech vyplňte v sestavě a) Krycí list - údaje o Uchazeči, pokud se liší od údajů o Uchazeči na Souhrnném listu (údaje se přenesou do ostatních sestav v daném listu) b) Rekapitulace rozpočtu - potřebné Ostatní náklady c) Celkové náklady za stavbu - ceny u položek - množství, pokud má žluté podbarvení - a v případě potřeby poznámku (ta je ve skrytém sloupci) | 0,01
|  | Stavba: |  |  |  |  | Oprava mostu v km 54,320 trati Podlešín - Obrnice | [25 empty] | 0,01
|  | KSO: |  |  |  |  | 821 | [8 empty] | CC-CZ: |  | 21 | [14 empty] | 0,01
|  | Místo: |  |  |  |  | Slaný u koupaliště | [8 empty] | Datum: |  | 23. 2. 2021 | [14 empty] | 0,01
|  | CZ-CPV: |  |  |  |  | 45000000-7 | [8 empty] | CZ-CPA: |  | 42 | [14 empty] | 0,01
|  | Zadavatel: | [13 empty] | IČ: |  | 70994234 | [14 empty] | 0,01
|  |  | Správa železnic, státní organizace | [12 empty] | DIČ: |  | CZ 70994234 | [14 empty] | 0,01
0,01
|  | Uchazeč: | [13 empty] | IČ: |  | Vyplň údaj | [14 empty] | 0,01
|  |  | Vyplň údaj | [12 empty] | DIČ: |  | Vyplň údaj | [14 empty] | 0,01
False
|  | Projektant: | [13 empty] | IČ: |  | 45274983 | [14 empty] | False
|  |  | TOP CON SERVIS s.r.o. | [12 empty] | DIČ: |  | CZ45274983 | [14 empty] | True
0,01
|  | Zpracovatel: | [13 empty] | IČ: | [16 empty] | 0,01
[16 empty] | DIČ: | [16 empty] | True
Poznámka:
|  | Cena bez DPH | [13 empty] | 0
[8 empty] | Sazba daně |  |  | Základ daně |  |  |  |  | Výše daně
|  | DPH |  | základní |  |  |  | 21% |  |  | 0 |  |  |  |  | 0
|  |  |  | snížená |  |  |  | 15% |  |  | 0 |  |  |  |  | 0
|  |  |  | zákl. přenesená |  |  |  | 21% |  |  | 0 |  |  |  |  | 0
|  |  |  | sníž. přenesená |  |  |  | 15% |  |  | 0 |  |  |  |  | 0
|  |  |  | nulová |  |  |  | 0% |  |  | 0 |  |  |  |  | 0
|  | Cena s DPH | [6 empty] | v |  |  | CZK |  |  |  | 0
|  | Projektant | [11 empty] | Zpracovatel
|  | Datum a podpis: | [7 empty] | Razítko |  |  |  | Datum a podpis: |  |  | Razítko
|  | Objednavatel | [11 empty] | Uchazeč
|  | Datum a podpis: | [7 empty] | Razítko |  |  |  | Datum a podpis: |  |  | Razítko
REKAPITULACE OBJEKTŮ STAVBY A SOUPISŮ PRACÍ
| Kód: | [6 empty] | 20-16a
| Stavba: | [6 empty] | Oprava mostu v km 54,320 trati Podlešín - Obrnice
| Místo: | [6 empty] | Slaný u koupaliště | [6 empty] | Datum: |  | 23. 2. 2021
| Zadavatel: | [6 empty] | Správa železnic, státní organizace | [6 empty] | Projektant: |  | TOP CON SERVIS s.r.o. |  |  | Informatívní údaje z listů zakázek
| Uchazeč: | [13 empty] | Zpracovatel:
| Kód |  |  |  | Popis | [7 empty] | Cena bez DPH [CZK] |  |  |  |  | Cena s DPH [CZK] | Typ | z toho Ostat. náklady [CZK] | DPH [CZK] | Normohodiny [h] | DPH základní [CZK] | DPH snížená [CZK] | DPH základní přenesená [CZK] | DPH snížená přenesená [CZK] | Základna DPH základní | Základna DPH snížená | Základna DPH zákl. přenesená | Základna DPH sníž. přenesená | Základna DPH nulová
| Náklady z rozpočtů | [11 empty] | 0 |  |  |  |  | 0 |  | 0 | 0 | 0 | 0 | 0 | 0 | 0 | 0 | 0 | 0 | 0 | 0 |  | D | 0 | ###NOIMPORT### | IMPORT | {1da0bcb8-bd86-4e78-b31f-a5d34f578290} | {00000000-0000-0000-0000-000000000000} | 821
|  | 20-16a-1 |  |  |  | Oprava mostu v km 54,320 trati Podlešín - Obrnice _ Most - spodní stavba | [6 empty] | 0 |  |  |  |  | 0 | ING | 0 | 0 | 0 | 0 | 0 | 0 | 0 | 0 | 0 | 0 | 0 | 0 |  | D | 1 | ###NOIMPORT### | IMPORT | {e435d228-3116-4066-8fd5-38e362189a8f} | {1da0bcb8-bd86-4e78-b31f-a5d34f578290} | 821 | 2
/ |  |  | 20-16a-1/01 |  |  |  | Oprava mostu v km 54,320 trati Podlešín - Obrnice _ Most - spodní stavba | [5 empty] | 0 |  |  |  |  | 0 | Soupis | 0 | 0 | 0 | 0 | 0 | 0 | 0 | 0 | 0 | 0 | 0 | 0 |  |  | 2 |  | IMPORT | {d5fbd1fb-b795-452a-a82e-5379bcbab5b5} | {e435d228-3116-4066-8fd5-38e362189a8f} | 821
|  | 20-16a-2 |  |  |  | Oprava mostu v km 54,320 trati Podlešín - Obrnice _ VRN a DSPS | [6 empty] | 0 |  |  |  |  | 0 | VON | 0 | 0 | 0 | 0 | 0 | 0 | 0 | 0 | 0 | 0 | 0 | 0 |  | D | 1 | ###NOIMPORT### | IMPORT | {08651d2c-4714-4a63-87da-62afb60874d9} | {1da0bcb8-bd86-4e78-b31f-a5d34f578290} | 821 | 2
/ |  |  | 20-16a-2/01 |  |  |  | Oprava mostu v km 54,320 trati Podlešín - Obrnice _ VRN | [5 empty] | 0 |  |  |  |  | 0 | Soupis | 0 | 0 | 0 | 0 | 0 | 0 | 0 | 0 | 0 | 0 | 0 | 0 |  |  | 2 |  | IMPORT | {0614b362-fae6-4073-85cf-641b08c80b51} | {08651d2c-4714-4a63-87da-62afb60874d9} | 821
/ |  |  | 20-16a-2/02 |  |  |  | Oprava mostu v km 54,320 trati Podlešín - Obrnice _ DSPS | [5 empty] | 0 |  |  |  |  | 0 | Soupis | 0 | 0 | 0 | 0 | 0 | 0 | 0 | 0 | 0 | 0 | 0 | 0 |  |  | 2 |  | IMPORT | {2a16ffd7-f5f6-4a1e-aaf8-d880da48fd37} | {08651d2c-4714-4a63-87da-62afb60874d9} | 821

## 20-16a-1-01 - Oprava most...
{d5fbd1fb-b795-452a-a82e-5379bcbab5b5}
2
| KRYCÍ LIST SOUPISU PRACÍ | [7 empty] | v --- níže se nacházejí doplnkové a pomocné údaje k sestavám --- v | [8 empty] | False
Stavba:
Oprava mostu v km 54,320 trati Podlešín - Obrnice
Objekt:
20-16a-1 - Oprava mostu v km 54,320 trati Podlešín - Obrnice _ Most - spodní stavba
Soupis:
20-16a-1/01 - Oprava mostu v km 54,320 trati Podlešín - Obrnice _ Most - spodní stavba
| KSO: |  | 821 |  |  | CC-CZ: | 21
| Místo: |  | Slaný u koupaliště |  |  | Datum: | 23. 2. 2021
| CZ-CPV: |  | 45000000-7 |  |  | CZ-CPA: | 42
| Zadavatel: |  |  |  |  | IČ: | 70994234
|  | Správa železnic, státní organizace |  |  |  | DIČ: | CZ 70994234
| Uchazeč: |  |  |  |  | IČ: | Vyplň údaj
|  | Vyplň údaj |  |  |  | DIČ: | Vyplň údaj
| Projektant: |  |  |  |  | IČ: | 45274983
|  | TOP CON SERVIS s.r.o. |  |  |  | DIČ: | CZ45274983
| Zpracovatel: |  |  |  |  | IČ:
DIČ:
Poznámka:
| Cena bez DPH | [5 empty] | 0
|  |  | Základ daně |  |  | Sazba daně | Výše daně
| DPH | základní | 0 |  |  | 21% | 0
|  | snížená | 0 |  |  | 15% | 0
|  | zákl. přenesená | 0 |  |  | 21% | 0
|  | sníž. přenesená | 0 |  |  | 15% | 0
|  | nulová | 0 |  |  | 0% | 0
| Cena s DPH |  |  | v | CZK |  | 0
| Projektant |  |  | Zpracovatel
| Datum a podpis: |  | Razítko | Datum a podpis: |  |  | Razítko
| Objednavatel |  |  | Uchazeč
| Datum a podpis: |  | Razítko | Datum a podpis: |  |  | Razítko
REKAPITULACE ČLENĚNÍ SOUPISU PRACÍ
Stavba:
Oprava mostu v km 54,320 trati Podlešín - Obrnice
Objekt:
20-16a-1 - Oprava mostu v km 54,320 trati Podlešín - Obrnice _ Most - spodní stavba
Soupis:
20-16a-1/01 - Oprava mostu v km 54,320 trati Podlešín - Obrnice _ Most - spodní stavba
Místo: |  |  | Slaný u koupaliště |  |  | Datum: | 23. 2. 2021
Zadavatel: |  |  | Správa železnic, státní organizace |  |  | Projektant: | TOP CON SERVIS s.r.o.
Uchazeč: |  |  | Vyplň údaj |  |  | Zpracovatel:
Kód dílu - Popis | [6 empty] | Cena celkem [CZK]
Náklady ze soupisu prací | [6 empty] | 0 | [11 empty] | -1
| HSV - Práce a dodávky HSV | [5 empty] | 0
| 1 - Zemní práce | [5 empty] | 0
| 2 - Zakládání | [5 empty] | 0
| 3 - Svislé a kompletní konstrukce | [5 empty] | 0
| 4 - Vodorovné konstrukce | [5 empty] | 0
| 6 - Úpravy povrchů, podlahy a osazování výplní | [5 empty] | 0
| 9 - Ostatní konstrukce a práce, bourání | [5 empty] | 0
| 997 - Přesun sutě | [5 empty] | 0
| 998 - Přesun hmot | [5 empty] | 0
| PSV - Práce a dodávky PSV | [5 empty] | 0
| 711 - Izolace proti vodě, vlhkosti a plynům | [5 empty] | 0
| M - Práce a dodávky M | [5 empty] | 0
| 46-M - Zemní práce při extr.mont.pracích | [5 empty] | 0
SOUPIS PRACÍ
Stavba:
Oprava mostu v km 54,320 trati Podlešín - Obrnice
Objekt:
20-16a-1 - Oprava mostu v km 54,320 trati Podlešín - Obrnice _ Most - spodní stavba
Soupis:
20-16a-1/01 - Oprava mostu v km 54,320 trati Podlešín - Obrnice _ Most - spodní stavba
Místo: |  |  | Slaný u koupaliště |  |  | Datum: | 23. 2. 2021
Zadavatel: |  |  | Správa železnic, státní organizace |  |  | Projektant: | TOP CON SERVIS s.r.o.
Uchazeč: |  |  | Vyplň údaj |  |  | Zpracovatel:
PČ | Typ | Kód | Popis | MJ | Množství | J.cena [CZK] | Cena celkem [CZK] | Cenová soustava |  | DPH | J. Nh [h] | Nh celkem [h] | J. hmotnost [t] | Hmotnost celkem [t] | J. suť [t] | Suť Celkem [t]
Náklady soupisu celkem | [6 empty] | 0 |  |  |  |  | 0 |  | 115.5058 |  | 60.7153 |  | D | -1 | [10 empty] | 0
| D | HSV | Práce a dodávky HSV |  |  |  | 0 |  |  |  |  | 0 |  | 115.4878 |  | 60.7153 | 1 | D | 0 |  |  |  | ROZPOCET | [6 empty] | 0
| D | 1 | Zemní práce |  |  |  | 0 |  |  |  |  | 0 |  | 5.3642 |  | 0 | 1 | D | 1 |  |  |  | ROZPOCET | [6 empty] | 0
1 | K | 111111313 | Odstranění ruderálního porostu do 100 m2 naložení a odvoz do 20 km ve svahu do 1:1 | m2 | 109.2 |  | 0 | CS ÚRS 2021 01 |  | základní |  | 0 | 0 | 0 | 0 | 0 | 4 | K | 2 |  |  |  | ROZPOCET | 0 | 0 | 0 | 0 | 0 | 1 | 0 | 4 | 359055691
| P |  | Poznámka k položce: uvažováno cca 50% z celkové severní plochy upravovaných svahů, uvažováno cca 25% z celkové jížní plochy upravovaných svahů | [14 empty] | P | 2
| VV |  | "uvažováno cca 50% z celkové plochy upravovaných svahů" 0,5*(128,8+89,6) |  | 109.2 | [12 empty] | VV | 2 | 2 | True | 1 | ROZPOCET
2 | K | 111209111 | Spálení proutí a klestu | m2 | 90 |  | 0 | CS ÚRS 2021 01 |  | základní |  | 0 | 3e-05 | 0.0027 | 0 | 0 | 4 | K | 2 |  |  |  | ROZPOCET | 0 | 0 | 0 | 0 | 0 | 1 | 0 | 4 | 1857159135
3 | K | 122252502 | Odkopávky a prokopávky nezapažené pro spodní stavbu železnic v hornině třídy těžitelnosti I, skupiny 3 objem do 1000 m3 strojně | m3 | 48.44 |  | 0 | CS ÚRS 2021 01 |  | základní |  | 0 | 0 | 0 | 0 | 0 | 4 | K | 2 |  |  |  | ROZPOCET | 0 | 0 | 0 | 0 | 0 | 1 | 0 | 4 | -169979817
| VV |  | "odkopávky pro římsy" 2,8*(8,5+8,8) |  | 48.44 | [12 empty] | VV | 2 | 2 | True | 1 | ROZPOCET
4 | K | 151101101 | Zřízení příložného pažení a rozepření stěn rýh hl do 2 m | m2 | 28 |  | 0 | CS ÚRS 2021 01 |  | základní |  | 0 | 0.00083851 | 0.023478 | 0 | 0 | 4 | K | 2 |  |  |  | ROZPOCET | 0 | 0 | 0 | 0 | 0 | 1 | 0 | 4 | 1024099280
| VV |  | "pro římsy mostu" (14,0*1,0)*2 |  | 28 | [12 empty] | VV | 2 | 2 | True | 1 | ROZPOCET
5 | K | 151101111 | Odstranění příložného pažení a rozepření stěn rýh hl do 2 m | m2 | 28 |  | 0 | CS ÚRS 2021 01 |  | základní |  | 0 | 0 | 0 | 0 | 0 | 4 | K | 2 |  |  |  | ROZPOCET | 0 | 0 | 0 | 0 | 0 | 1 | 0 | 4 | 1887774495
6 | K | 162751117 | Vodorovné přemístění do 10000 m výkopku/sypaniny z horniny třídy těžitelnosti I, skupiny 1 až 3 | m3 | 48.44 |  | 0 | CS ÚRS 2021 01 |  | základní |  | 0 | 0 | 0 | 0 | 0 | 4 | K | 2 |  |  |  | ROZPOCET | 0 | 0 | 0 | 0 | 0 | 1 | 0 | 4 | 1914250818
7 | K | 162751119 | Příplatek k vodorovnému přemístění výkopku/sypaniny z horniny třídy těžitelnosti I, skupiny 1 až 3 ZKD 1000 m přes 10000 m | m3 | 193.76 |  | 0 | CS ÚRS 2021 01 |  | základní |  | 0 | 0 | 0 | 0 | 0 | 4 | K | 2 |  |  |  | ROZPOCET | 0 | 0 | 0 | 0 | 0 | 1 | 0 | 4 | -148334223
| VV |  | "předpokládaná skládka DESTRO Kladno 14,0 km" 48,44*4 |  | 193.76 | [12 empty] | VV | 2 | 2 | True | 1 | ROZPOCET
8 | K | 171201221 | Poplatek za uložení na skládce (skládkovné) zeminy a kamení kód odpadu 17 05 04 | t | 130.788 |  | 0 | CS ÚRS 2021 01 |  | základní |  | 0 | 0 | 0 | 0 | 0 | 4 | K | 2 |  |  |  | ROZPOCET | 0 | 0 | 0 | 0 | 0 | 1 | 0 | 4 | -1052467575
| VV |  | 48,44*1,5 |  | 72.66 | [12 empty] | VV | 2 | 2 | True | 1 | ROZPOCET
| VV |  | 72,66*1,8 'Přepočtené koeficientem množství |  | 130.788 | [12 empty] | VV | 2 | 2 | False | 1 | ROZPOCET
9 | K | 175111101 | Obsypání potrubí ručně sypaninou bez prohození, uloženou do 3 m | m3 | 3.14 |  | 0 | CS ÚRS 2021 01 |  | základní |  | 0 | 0 | 0 | 0 | 0 | 4 | K | 2 |  |  |  | ROZPOCET | 0 | 0 | 0 | 0 | 0 | 1 | 0 | 4 | -1866222076
| VV |  | "vsakovací jímky" 0.785*4 |  | 3.14 | [12 empty] | VV | 2 | 2 | True | 1 | ROZPOCET
10 | M | 58343959 | kamenivo drcené hrubé frakce 32/63 | t | 5.338 |  | 0 | CS ÚRS 2021 01 |  | základní |  | 0 | 1 | 5.338 | 0 | 0 | 8 | M | 2 |  |  |  | ROZPOCET | 0 | 0 | 0 | 0 | 0 | 1 | 0 | 4 | 633586343
| VV |  | 3,14*1,7 'Přepočtené koeficientem množství |  | 5.338 | [12 empty] | VV | 2 | 2 | False | 1 | ROZPOCET
| D | 2 | Zakládání |  |  |  | 0 |  |  |  |  | 0 |  | 3.0137 |  | 0 | 1 | D | 1 |  |  |  | ROZPOCET | [6 empty] | 0
11 | K | 221213121 | Vrty pro injektování za rubem ostění přenosnými kladivy hornina tř IV | m | 426 |  | 0 | CS ÚRS 2021 01 |  | základní |  | 0 | 0.0001483 | 0.063176 | 0 | 0 | 64 | K | 2 |  |  |  | ROZPOCET | 0 | 0 | 0 | 0 | 0 | 1 | 0 | 64 | 1822830380
| VV |  | "délka 0,45 m" 10,0 |  | 10 | [12 empty] | VV | 2 | 2 | True | 0 | ROZPOCET
| VV |  | "délka 0,75 m" 86,0 |  | 86 | [12 empty] | VV | 2 | 2 | True | 0 | ROZPOCET
| VV |  | "délka 2, m" 330,0 |  | 330 | [12 empty] | VV | 2 | 2 | True | 0 | ROZPOCET
| VV |  | Součet |  | 426 | [12 empty] | VV | 2 | 4 | True | 1 | ROZPOCET
12 | K | 221213129 | Příplatek za vrty dovrchní pro injektování za rubem ostění přenosnými kladivy hornina tř IV | m | 96 |  | 0 | CS ÚRS 2021 01 |  | základní |  | 0 | 2.23e-05 | 0.0021408 | 0 | 0 | 4 | K | 2 |  |  |  | ROZPOCET | 0 | 0 | 0 | 0 | 0 | 1 | 0 | 4 | 356418710
| VV |  | "délka 0,45 m" 10,0 |  | 10 | [12 empty] | VV | 2 | 2 | True | 0 | ROZPOCET
| VV |  | "délka 0,75 m" 86,0 |  | 86 | [12 empty] | VV | 2 | 2 | True | 0 | ROZPOCET
| VV |  | Součet |  | 96 | [12 empty] | VV | 2 | 4 | True | 1 | ROZPOCET
13 | K | 242111113 | Osazení pláště kopané studny z betonových skruží celokruhových DN 1 m | m | 4 |  | 0 | CS ÚRS 2021 01 |  | základní |  | 0 | 0.02464 | 0.098561 | 0 | 0 | 4 | K | 2 |  |  |  | ROZPOCET | 0 | 0 | 0 | 0 | 0 | 1 | 0 | 4 | -757824176
| VV |  | "vsakovací jímky - vyústění drenáže" 4*1,0 |  | 4 | [12 empty] | VV | 2 | 2 | True | 1 | ROZPOCET
14 | M | 59225545 | skruž betonová studňová kruhová 100x50x9cm | kus | 8 |  | 0 | CS ÚRS 2021 01 |  | základní |  | 0 | 0.355 | 2.84 | 0 | 0 | 8 | M | 2 |  |  |  | ROZPOCET | 0 | 0 | 0 | 0 | 0 | 1 | 0 | 4 | -1491576865
15 | K | 281604111 | Injektování aktivovanými směsmi nízkotlaké vzestupné tlakem do 0,6 MPa | hod | 80 |  | 0 | CS ÚRS 2021 01 |  | základní |  | 0 | 6.1296e-05 | 0.0049037 | 0 | 0 | 4 | K | 2 |  |  |  | ROZPOCET | 0 | 0 | 0 | 0 | 0 | 1 | 0 | 4 | -1981324980
| P |  | Poznámka k položce: injektáž spodní stavby při předpokládané mezerovitosti 8% | [14 empty] | P | 2
16 | M | 58129000.R | jednosložková nanometrická kaloidní křemičitá suspenze | m3 | 8.556 |  | 0 |  |  | základní |  | 0 | 0 | 0 | 0 | 0 | 8 | M | 2 |  |  |  | ROZPOCET | 0 | 0 | 0 | 0 | 0 | 1 | 0 | 4 | -398454892
| VV |  | "Injektáž kamenné klenby - pórovitost předpoklad do 8%" ((13,27*3,95)+(13,3*4,1))*0,08 |  | 8.556 | [12 empty] | VV | 2 | 2 | True | 1 | ROZPOCET
17 | K | 281604121 | Injektování aktivovanými směsmi nízkotlaké sestupné tlakem do 0,6 MPa | hod | 80 |  | 0 | CS ÚRS 2021 01 |  | základní |  | 0 | 6.1296e-05 | 0.0049037 | 0 | 0 | 4 | K | 2 |  |  |  | ROZPOCET | 0 | 0 | 0 | 0 | 0 | 1 | 0 | 4 | 203888423
| P |  | Poznámka k položce: Injektáž kamenné klenby, při předpokládané průměrné mezerovitosti 8%. Injektáž bude probíhat přes nasazené pakry. | [14 empty] | P | 2
18 | M | 58129000.R | jednosložková nanometrická kaloidní křemičitá suspenze | m3 | 8.224 |  | 0 |  |  | základní |  | 0 | 0 | 0 | 0 | 0 | 8 | M | 2 |  |  |  | ROZPOCET | 0 | 0 | 0 | 0 | 0 | 1 | 0 | 4 | 287234850
| VV |  | "Injektáž kamenné klenby - pórovitost předpoklad do 8%" (90,7*1,1+4,8*0,63)*0,08 |  | 8.224 | [12 empty] | VV | 2 | 2 | True | 1 | ROZPOCET
| D | 3 | Svislé a kompletní konstrukce |  |  |  | 0 |  |  |  |  | 0 |  | 2.8257 |  | 0 | 1 | D | 1 |  |  |  | ROZPOCET | [6 empty] | 0
19 | K | 317321018 | Římsy opěrných zdí a valů ze ŽB tř. C 30/37 | m3 | 2.254 |  | 0 | CS ÚRS 2021 01 |  | základní |  | 0 | 0 | 0 | 0 | 0 | 4 | K | 2 |  |  |  | ROZPOCET | 0 | 0 | 0 | 0 | 0 | 1 | 0 | 4 | 1496249123
| VV |  | "římsy na křídlech" 0,11*(5,56+5,37+4,38+5,18) |  | 2.254 | [12 empty] | VV | 2 | 2 | True | 1 | ROZPOCET
20 | K | 317353111 | Bednění říms opěrných zdí a valů přímých, zalomených nebo zakřivených zřízení | m2 | 21.105 |  | 0 | CS ÚRS 2021 01 |  | základní |  | 0 | 0.025188 | 0.53159 | 0 | 0 | 4 | K | 2 |  |  |  | ROZPOCET | 0 | 0 | 0 | 0 | 0 | 1 | 0 | 4 | -1663197147
| VV |  | 1,03*(5,56+5,37+4,38+5,18) |  | 21.105 | [12 empty] | VV | 2 | 2 | True | 1 | ROZPOCET
21 | K | 317353112 | Bednění říms opěrných zdí a valů přímých, zalomených nebo zakřivených odstranění | m2 | 21.105 |  | 0 | CS ÚRS 2021 01 |  | základní |  | 0 | 0 | 0 | 0 | 0 | 4 | K | 2 |  |  |  | ROZPOCET | 0 | 0 | 0 | 0 | 0 | 1 | 0 | 4 | -373078970
22 | K | 317361016 | Výztuž říms opěrných zdí a valů z betonářské oceli 10 505 | t | 0.292 |  | 0 | CS ÚRS 2021 01 |  | základní |  | 0 | 1.0474 | 0.30584 | 0 | 0 | 4 | K | 2 |  |  |  | ROZPOCET | 0 | 0 | 0 | 0 | 0 | 1 | 0 | 4 | 1677735392
| VV |  | "odečteno kotvení říms" 0,352-0,06 |  | 0.292 | [12 empty] | VV | 2 | 2 | True | 1 | ROZPOCET
23 | K | 317321118 | Mostní římsy ze ŽB C 30/37 | m3 | 7.14 |  | 0 | CS ÚRS 2021 01 |  | základní |  | 0 | 0 | 0 | 0 | 0 | 4 | K | 2 |  |  |  | ROZPOCET | 0 | 0 | 0 | 0 | 0 | 1 | 0 | 4 | -1737989114
| VV |  | "římsy na porsních zídkách" 0,35*10,2*2 |  | 7.14 | [12 empty] | VV | 2 | 2 | True | 1 | ROZPOCET
24 | K | 317353121 | Bednění mostních říms všech tvarů - zřízení | m2 | 38.76 |  | 0 | CS ÚRS 2021 01 |  | základní |  | 0 | 0.041744 | 1.618 | 0 | 0 | 4 | K | 2 |  |  |  | ROZPOCET | 0 | 0 | 0 | 0 | 0 | 1 | 0 | 4 | 105120174
| VV |  | 1,9*10,2*2 |  | 38.76 | [12 empty] | VV | 2 | 2 | True | 1 | ROZPOCET
25 | K | 317353221 | Bednění mostních říms všech tvarů - odstranění | m2 | 38.76 |  | 0 | CS ÚRS 2021 01 |  | základní |  | 0 | 1.5e-05 | 0.0005814 | 0 | 0 | 4 | K | 2 |  |  |  | ROZPOCET | 0 | 0 | 0 | 0 | 0 | 1 | 0 | 4 | -2007477987
26 | K | 317361116 | Výztuž mostních říms z betonářské oceli 10 505 | t | 0.352 |  | 0 | CS ÚRS 2021 01 |  | základní |  | 0 | 1.0488 | 0.36917 | 0 | 0 | 4 | K | 2 |  |  |  | ROZPOCET | 0 | 0 | 0 | 0 | 0 | 1 | 0 | 4 | 441257710
27 | K | 317661131 | Výplň spár monolitické římsy tmelem silikonovým šířky spáry do 15 mm | m | 7.74 |  | 0 | CS ÚRS 2021 01 |  | základní |  | 0 | 6.4133e-05 | 0.00049639 | 0 | 0 | 4 | K | 2 |  |  |  | ROZPOCET | 0 | 0 | 0 | 0 | 0 | 1 | 0 | 4 | -1393707848
| VV |  | "římsy křídel" 4*0,965 |  | 3.86 | [12 empty] | VV | 2 | 2 | True | 0 | ROZPOCET
| VV |  | "římsy na poprsních zdech" 4*0,97 |  | 3.88 | [12 empty] | VV | 2 | 2 | True | 0 | ROZPOCET
| VV |  | Součet |  | 7.74 | [12 empty] | VV | 2 | 4 | True | 1 | ROZPOCET
| D | 4 | Vodorovné konstrukce |  |  |  | 0 |  |  |  |  | 0 |  | 40.8547 |  | 0 | 1 | D | 1 |  |  |  | ROZPOCET | [6 empty] | 0
28 | K | 451476121 | Podkladní vrstva plastbetonová tixotropní první vrstva tl 10 mm | m2 | 0.832 |  | 0 | CS ÚRS 2021 01 |  | základní |  | 0 | 0.02645 | 0.022006 | 0 | 0 | 4 | K | 2 |  |  |  | ROZPOCET | 0 | 0 | 0 | 0 | 0 | 1 | 0 | 4 | -1451729040
| VV |  | "pod patní plechy zábradlí" 0,26*0,2*16 |  | 0.832 | [12 empty] | VV | 2 | 2 | True | 1 | ROZPOCET
29 | K | 451476122 | Podkladní vrstva plastbetonová tixotropní každá další vrstva tl 10 mm | m2 | 0.832 |  | 0 | CS ÚRS 2021 01 |  | základní |  | 0 | 0.02645 | 0.022006 | 0 | 0 | 4 | K | 2 |  |  |  | ROZPOCET | 0 | 0 | 0 | 0 | 0 | 1 | 0 | 4 | 156655816
30 | K | 457311114 | Vyrovnávací nebo spádový beton C 12/15 včetně úpravy povrchu | m3 | 8.113 |  | 0 | CS ÚRS 2021 01 |  | základní |  | 0 | 0 | 0 | 0 | 0 | 4 | K | 2 |  |  |  | ROZPOCET | 0 | 0 | 0 | 0 | 0 | 1 | 0 | 4 | 887860505
| VV |  | "pod žlabovky zesílení podkladu" 0,19*2*14,5+0,08*(7,06+7,36+9,76+8,36) |  | 8.113 | [12 empty] | VV | 2 | 2 | True | 1 | ROZPOCET
31 | K | 457311115 | Vyrovnávací nebo spádový beton C 16/20 včetně úpravy povrchu | m3 | 1.53 |  | 0 | CS ÚRS 2021 01 |  | základní |  | 0 | 0 | 0 | 0 | 0 | 4 | K | 2 |  |  |  | ROZPOCET | 0 | 0 | 0 | 0 | 0 | 1 | 0 | 4 | -828288869
| VV |  | "pod římsy tl. 0,1 m" 0,75*0,1*10,2*2 |  | 1.53 | [12 empty] | VV | 2 | 2 | True | 1 | ROZPOCET
32 | K | 465513157 | Dlažba svahu u opěr z upraveného lomového žulového kamene tl 200 mm do lože C 25/30 pl přes 10 m2 | m2 | 39.576 |  | 0 | CS ÚRS 2021 01 |  | základní |  | 0 | 1.0312 | 40.8107 | 0 | 0 | 4 | K | 2 |  |  |  | ROZPOCET | 0 | 0 | 0 | 0 | 0 | 1 | 0 | 4 | 1537298017
| VV |  | (0,511+0,565)*1+(10+10,2+9,5+8,8) |  | 39.576 | [12 empty] | VV | 2 | 2 | True | 1 | ROZPOCET
| D | 6 | Úpravy povrchů, podlahy a osazování výplní |  |  |  | 0 |  |  |  |  | 0 |  | 1.4664 |  | 1.5 | 1 | D | 1 |  |  |  | ROZPOCET | [6 empty] | 0
33 | K | 628611101 | Nátěr betonu mostu epoxidový 1x impregnační OS-A | m2 | 230.45 |  | 0 | CS ÚRS 2021 01 |  | základní |  | 0 | 0.00042 | 0.096789 | 0 | 0 | 4 | K | 2 |  |  |  | ROZPOCET | 0 | 0 | 0 | 0 | 0 | 1 | 0 | 4 | 1985572778
| VV |  | 203,25+27,2 |  | 230.45 | [12 empty] | VV | 2 | 2 | True | 1 | ROZPOCET
34 | K | 628613233 | Protikorozní ochrana OK mostu III. tř.- základní a podkladní epoxidový, vrchní PU nátěr s metalizací | m2 | 20 |  | 0 | CS ÚRS 2021 01 |  | základní |  | 0 | 0.066962 | 1.3392 | 0.075 | 1.5 | 4 | K | 2 |  |  |  | ROZPOCET | 0 | 0 | 0 | 0 | 0 | 1 | 0 | 4 | -1954777893
35 | M | 15625102 | drát metalizační ZnAl D 3mm | kg | 30.34 |  | 0 | CS ÚRS 2021 01 |  | základní |  | 0 | 0.001 | 0.03034 | 0 | 0 | 8 | M | 2 |  |  |  | ROZPOCET | 0 | 0 | 0 | 0 | 0 | 1 | 0 | 4 | 2006148152
| VV |  | 20*1,517 'Přepočtené koeficientem množství |  | 30.34 | [12 empty] | VV | 2 | 2 | False | 1 | ROZPOCET
| D | 9 | Ostatní konstrukce a práce, bourání |  |  |  | 0 |  |  |  |  | 0 |  | 61.9632 |  | 59.2153 | 1 | D | 1 |  |  |  | ROZPOCET | [6 empty] | 0
36 | K | 911121211 | Výroba ocelového zábradli při opravách mostů | m | 10.49 |  | 0 | CS ÚRS 2021 01 |  | základní |  | 0 | 0.00117 | 0.012273 | 0 | 0 | 4 | K | 2 |  |  |  | ROZPOCET | 0 | 0 | 0 | 0 | 0 | 1 | 0 | 4 | -731362425
37 | K | 911121311 | Montáž ocelového zábradli při opravách mostů | m | 10.49 |  | 0 | CS ÚRS 2021 01 |  | základní |  | 0 | 0.0005805 | 0.0060894 | 0 | 0 | 4 | K | 2 |  |  |  | ROZPOCET | 0 | 0 | 0 | 0 | 0 | 1 | 0 | 4 | 1945009808
| P |  | Poznámka k položce: včetně kotvení | [14 empty] | P | 2
38 | M | 13010560.R | ocel jakosti S235JR | t | 0.55 |  | 0 |  |  | základní |  | 0 | 0 | 0 | 0 | 0 | 8 | M | 2 |  |  |  | ROZPOCET | 0 | 0 | 0 | 0 | 0 | 1 | 0 | 4 | 1830156513
| VV |  | "včetně prořezu 5%" 0,524*1,05 |  | 0.55 | [12 empty] | VV | 2 | 2 | True | 1 | ROZPOCET
39 | K | 927211112 | Příkop z melioračních žlábků pro povrchové odvodnění | m | 61.98 |  | 0 | CS ÚRS 2021 01 |  | základní |  | 0 | 0.3133 | 19.4186 | 0 | 0 | 4 | K | 2 |  |  |  | ROZPOCET | 0 | 0 | 0 | 0 | 0 | 1 | 0 | 4 | -194206505
| VV |  | "žlabovky do betonového lože" 32,835+29,145 |  | 61.98 | [12 empty] | VV | 2 | 2 | True | 1 | ROZPOCET
40 | K | 936942211 | Zhotovení tabulky s letopočtem opravy mostu vložením šablony do bednění | kus | 2 |  | 0 | CS ÚRS 2021 01 |  | základní |  | 0 | 0.006485 | 0.01297 | 0 | 0 | 4 | K | 2 |  |  |  | ROZPOCET | 0 | 0 | 0 | 0 | 0 | 1 | 0 | 4 | -168145365
41 | K | 938121111 | Odstranění náletových křovin, dřevin a travnatého porostu ve výškách v okolí říms a křídel | m2 | 203.25 |  | 0 | CS ÚRS 2021 01 |  | základní |  | 0 | 0 | 0 | 0.0005 | 0.10163 | 4 | K | 2 |  |  |  | ROZPOCET | 0 | 0 | 0 | 0 | 0 | 1 | 0 | 4 | 443237120
| VV |  | 19,5+13+20,5+12,5+18,6+18,9+100,25 |  | 203.25 | [12 empty] | VV | 2 | 2 | True | 1 | ROZPOCET
42 | K | 941111131 | Montáž lešení řadového trubkového lehkého s podlahami zatížení do 200 kg/m2 š do 1,5 m v do 10 m | m2 | 122 |  | 0 | CS ÚRS 2021 01 |  | základní |  | 0 | 0 | 0 | 0 | 0 | 4 | K | 2 |  |  |  | ROZPOCET | 0 | 0 | 0 | 0 | 0 | 1 | 0 | 4 | 1033781563
43 | K | 941111231 | Příplatek k lešení řadovému trubkovému lehkému s podlahami š 1,5 m v 10 m za první a ZKD den použití | m2 | 3416 |  | 0 | CS ÚRS 2021 01 |  | základní |  | 0 | 0 | 0 | 0 | 0 | 4 | K | 2 |  |  |  | ROZPOCET | 0 | 0 | 0 | 0 | 0 | 1 | 0 | 4 | 141955869
| VV |  | 122*28 'Přepočtené koeficientem množství |  | 3416 | [12 empty] | VV | 2 | 2 | False | 1 | ROZPOCET
44 | K | 941111831 | Demontáž lešení řadového trubkového lehkého s podlahami zatížení do 200 kg/m2 š do 1,5 m v do 10 m | m2 | 122 |  | 0 | CS ÚRS 2021 01 |  | základní |  | 0 | 0 | 0 | 0 | 0 | 4 | K | 2 |  |  |  | ROZPOCET | 0 | 0 | 0 | 0 | 0 | 1 | 0 | 4 | 131500747
45 | K | 943111111 | Montáž lešení prostorového trubkového lehkého bez podlah zatížení do 200 kg/m2 v do 10 m | m3 | 117 |  | 0 | CS ÚRS 2021 01 |  | základní |  | 0 | 0 | 0 | 0 | 0 | 4 | K | 2 |  |  |  | ROZPOCET | 0 | 0 | 0 | 0 | 0 | 1 | 0 | 4 | -564885613
46 | K | 943111211 | Příplatek k lešení prostorovému trubkovému lehkému bez podlah v do 10 m za první a ZKD den použití | m3 | 3276 |  | 0 | CS ÚRS 2021 01 |  | základní |  | 0 | 0 | 0 | 0 | 0 | 4 | K | 2 |  |  |  | ROZPOCET | 0 | 0 | 0 | 0 | 0 | 1 | 0 | 4 | 1288536844
| VV |  | 117*28 'Přepočtené koeficientem množství |  | 3276 | [12 empty] | VV | 2 | 2 | False | 1 | ROZPOCET
47 | K | 943111811 | Demontáž lešení prostorového trubkového lehkého bez podlah zatížení do 200 kg/m2 v do 10 m | m3 | 117 |  | 0 | CS ÚRS 2021 01 |  | základní |  | 0 | 0 | 0 | 0 | 0 | 4 | K | 2 |  |  |  | ROZPOCET | 0 | 0 | 0 | 0 | 0 | 1 | 0 | 4 | -1721753948
48 | K | 944111122 | Montáž ochranného zábradlí trubkového vnitřního na lešeňových konstrukcích dvoutyčového | m | 42 |  | 0 | CS ÚRS 2021 01 |  | základní |  | 0 | 0 | 0 | 0 | 0 | 4 | K | 2 |  |  |  | ROZPOCET | 0 | 0 | 0 | 0 | 0 | 1 | 0 | 4 | -1093564622
49 | K | 944111222 | Příplatek k ochrannému zábradlí trubkovému vnitřnímu dvoutyčovému za první a ZKD den použití | m | 1176 |  | 0 | CS ÚRS 2021 01 |  | základní |  | 0 | 0 | 0 | 0 | 0 | 4 | K | 2 |  |  |  | ROZPOCET | 0 | 0 | 0 | 0 | 0 | 1 | 0 | 4 | -1359686050
| VV |  | 42*28 'Přepočtené koeficientem množství |  | 1176 | [12 empty] | VV | 2 | 2 | False | 1 | ROZPOCET
50 | K | 944111822 | Demontáž ochranného zábradlí trubkového vnitřního na lešeňových konstrukcích dvoutyčového | m | 42 |  | 0 | CS ÚRS 2021 01 |  | základní |  | 0 | 0 | 0 | 0 | 0 | 4 | K | 2 |  |  |  | ROZPOCET | 0 | 0 | 0 | 0 | 0 | 1 | 0 | 4 | -461983196
51 | K | 949211111 | Montáž lešeňové podlahy s příčníky pro trubková lešení v do 10 m | m2 | 58.5 |  | 0 | CS ÚRS 2021 01 |  | základní |  | 0 | 0 | 0 | 0 | 0 | 4 | K | 2 |  |  |  | ROZPOCET | 0 | 0 | 0 | 0 | 0 | 1 | 0 | 4 | -654855030
52 | K | 949211211 | Příplatek k lešeňové podlaze s příčníky pro trubková lešení za první a ZKD den použití | m2 | 1638 |  | 0 | CS ÚRS 2021 01 |  | základní |  | 0 | 0 | 0 | 0 | 0 | 4 | K | 2 |  |  |  | ROZPOCET | 0 | 0 | 0 | 0 | 0 | 1 | 0 | 4 | -989735418
| VV |  | 58,5*28 'Přepočtené koeficientem množství |  | 1638 | [12 empty] | VV | 2 | 2 | False | 1 | ROZPOCET
53 | K | 949211811 | Demontáž lešeňové podlahy s příčníky pro trubková lešení v do 10 m | m2 | 58.5 |  | 0 | CS ÚRS 2021 01 |  | základní |  | 0 | 0 | 0 | 0 | 0 | 4 | K | 2 |  |  |  | ROZPOCET | 0 | 0 | 0 | 0 | 0 | 1 | 0 | 4 | -1384072418
54 | K | 962021112 | Bourání mostních zdí a pilířů z kamene | m3 | 4.473 |  | 0 | CS ÚRS 2021 01 |  | základní |  | 0 | 0.12 | 0.53676 | 2.49 | 11.1378 | 4 | K | 2 |  |  |  | ROZPOCET | 0 | 0 | 0 | 0 | 0 | 1 | 0 | 4 | -1764695193
| VV |  | "odbourání kamenných říms na poprsních zídkách a křídlech" (0,05+0,06)*(10,14+10,19)+(0,08+0,03)*(10,14+10,19) |  | 4.473 | [12 empty] | VV | 2 | 2 | True | 1 | ROZPOCET
55 | K | 978036191 | Otlučení (osekání) cementových omítek vnějších ploch v rozsahu do 100 % | m2 | 141.75 |  | 0 | CS ÚRS 2021 01 |  | základní |  | 0 | 0 | 0 | 0.05 | 7.0875 | 4 | K | 2 |  |  |  | ROZPOCET | 0 | 0 | 0 | 0 | 0 | 1 | 0 | 4 | -1945356183
| VV |  | "mechanické odstranění omítek opěr a klenby" 10,5*13,5 |  | 141.75 | [12 empty] | VV | 2 | 2 | True | 1 | ROZPOCET
56 | K | 985223212 | Přezdívání kamenného zdiva do aktivované malty přes 3 m3 | m3 | 10 |  | 0 | CS ÚRS 2021 01 |  | základní |  | 0 | 0.50375 | 5.0375 | 2.5 | 25 | 4 | K | 2 |  |  |  | ROZPOCET | 0 | 0 | 0 | 0 | 0 | 1 | 0 | 4 | 1948840557
| VV |  | "předpokládané množství" 10,0 |  | 10 | [12 empty] | VV | 2 | 2 | True | 1 | ROZPOCET
57 | M | 58381085 | kopák hrubý (1t=1,3m2) pískovec | t | 20.8 |  | 0 | CS ÚRS 2021 01 |  | základní |  | 0 | 1 | 20.8 | 0 | 0 | 8 | M | 2 |  |  |  | ROZPOCET | 0 | 0 | 0 | 0 | 0 | 1 | 0 | 4 | 931355974
58 | K | 985142212 | Vysekání spojovací hmoty ze spár zdiva hl přes 40 mm dl do 12 m/m2 | m2 | 203.25 |  | 0 | CS ÚRS 2021 01 |  | základní |  | 0 | 0 | 0 | 0.0779 | 15.8332 | 4 | K | 2 |  |  |  | ROZPOCET | 0 | 0 | 0 | 0 | 0 | 1 | 0 | 4 | -497896675
| VV |  | 19,5+13+20,5+12,5+18,6+18,9+100,25 |  | 203.25 | [12 empty] | VV | 2 | 2 | True | 1 | ROZPOCET
59 | K | 985232112 | Hloubkové spárování zdiva aktivovanou maltou spára hl do 80 mm dl do 12 m/m2 | m2 | 203.25 |  | 0 | CS ÚRS 2021 01 |  | základní |  | 0 | 0.078164 | 15.8868 | 0 | 0 | 4 | K | 2 |  |  |  | ROZPOCET | 0 | 0 | 0 | 0 | 0 | 1 | 0 | 4 | -1248587728
| P |  | Poznámka k položce: Hloubkové spárování zdiva poprsních zdí a kamenných křídel, včetně vysekání staré malty, spárovací malta bude včetně přísady pro zvýšení přilnavosti. 100% plochy zdiva. | [14 empty] | P | 2
60 | K | 985233122 | Úprava spár po spárování zdiva zdrsněním spára dl do 12 m/m2 | m2 | 203.25 |  | 0 | CS ÚRS 2021 01 |  | základní |  | 0 | 0 | 0 | 0 | 0 | 4 | K | 2 |  |  |  | ROZPOCET | 0 | 0 | 0 | 0 | 0 | 1 | 0 | 4 | 1550092201
61 | K | 985331112 | Dodatečné vlepování betonářské výztuže D 10 mm do cementové aktivované malty včetně vyvrtání otvoru | m | 37.1 |  | 0 | CS ÚRS 2021 01 |  | základní |  | 0 | 0.0003915 | 0.014525 | 0 | 0 | 4 | K | 2 |  |  |  | ROZPOCET | 0 | 0 | 0 | 0 | 0 | 1 | 0 | 4 | 1282488956
| VV |  | "spřažení stávajících křídel s novými římsami" 70*0,53 |  | 37.1 | [12 empty] | VV | 2 | 2 | True | 1 | ROZPOCET
62 | M | 13021012 | tyč ocelová žebírková jakost BSt 500S (10 505) výztuž do betonu D 10mm | t | 0.06 |  | 0 | CS ÚRS 2021 01 |  | základní |  | 0 | 1 | 0.06 | 0 | 0 | 8 | M | 2 |  |  |  | ROZPOCET | 0 | 0 | 0 | 0 | 0 | 1 | 0 | 4 | 49295427
| VV |  | 70*0,00085 |  | 0.06 | [12 empty] | VV | 2 | 2 | True | 1 | ROZPOCET
63 | K | 985331117 | Dodatečné vlepování betonářské výztuže D 20 mm do cementové aktivované malty včetně vyvrtání otvoru | m | 55.2 |  | 0 | CS ÚRS 2021 01 |  | základní |  | 0 | 0.0012247 | 0.067605 | 0.001 | 0.0552 | 4 | K | 2 |  |  |  | ROZPOCET | 0 | 0 | 0 | 0 | 0 | 1 | 0 | 4 | -1136610603
| VV |  | "spřažení stávající poprsní zdi s novými římsami" 92*0,6 |  | 55.2 | [12 empty] | VV | 2 | 2 | True | 1 | ROZPOCET
64 | M | 13021017 | tyč ocelová žebírková jakost BSt 500S (10 505) výztuž do betonu D 20mm | t | 0.11 |  | 0 | CS ÚRS 2021 01 |  | základní |  | 0 | 1 | 0.11 | 0 | 0 | 8 | M | 2 |  |  |  | ROZPOCET | 0 | 0 | 0 | 0 | 0 | 1 | 0 | 4 | -786895845
| VV |  | 92*0,0012 |  | 0.11 | [12 empty] | VV | 2 | 2 | True | 1 | ROZPOCET
| D | 997 | Přesun sutě |  |  |  | 0 |  |  |  |  | 0 |  | 0 |  | 0 | 1 | D | 1 |  |  |  | ROZPOCET | [6 empty] | 0
65 | K | 997211611 | Nakládání suti na dopravní prostředky pro vodorovnou dopravu | t | 12.976 |  | 0 | CS ÚRS 2021 01 |  | základní |  | 0 | 0 | 0 | 0 | 0 | 4 | K | 2 |  |  |  | ROZPOCET | 0 | 0 | 0 | 0 | 0 | 1 | 0 | 4 | -1312424732
| P |  | Poznámka k položce: vybourané zdivo | [14 empty] | P | 2
| VV |  | "kamené zdivo - římsy a zídky" ((0,05+0,06)*(10,14+10,19)+(0,08+0,03)*(10,14+10,19))*2,7 |  | 12.076 | [12 empty] | VV | 2 | 2 | True | 0 | ROZPOCET
| VV |  | "odsekané omítky" 0,9 |  | 0.9 | [12 empty] | VV | 2 | 2 | True | 0 | ROZPOCET
| VV |  | Součet |  | 12.976 | [12 empty] | VV | 2 | 4 | True | 1 | ROZPOCET
66 | K | 997211511 | Vodorovná doprava suti po suchu na vzdálenost do 1 km | t | 12.976 |  | 0 | CS ÚRS 2021 01 |  | základní |  | 0 | 0 | 0 | 0 | 0 | 4 | K | 2 |  |  |  | ROZPOCET | 0 | 0 | 0 | 0 | 0 | 1 | 0 | 4 | 1670276834
67 | K | 997211519 | Příplatek ZKD 1 km u vodorovné dopravy suti | t | 168.688 |  | 0 | CS ÚRS 2021 01 |  | základní |  | 0 | 0 | 0 | 0 | 0 | 4 | K | 2 |  |  |  | ROZPOCET | 0 | 0 | 0 | 0 | 0 | 1 | 0 | 4 | -346238116
| VV |  | "předpokládaná skládka DESTRO Kladno 14,0 km" 12,976*13 |  | 168.688 | [12 empty] | VV | 2 | 2 | True | 1 | ROZPOCET
68 | K | 997013655 | Poplatek za uložení na skládce (skládkovné) zeminy a kamení kód odpadu 17 05 04 | t | 12.076 |  | 0 | CS ÚRS 2021 01 |  | základní |  | 0 | 0 | 0 | 0 | 0 | 4 | K | 2 |  |  |  | ROZPOCET | 0 | 0 | 0 | 0 | 0 | 1 | 0 | 4 | -83517209
69 | K | 997013601 | Poplatek za uložení na skládce (skládkovné) stavebního odpadu betonového kód odpadu 17 01 01 | t | 0.9 |  | 0 | CS ÚRS 2021 01 |  | základní |  | 0 | 0 | 0 | 0 | 0 | 4 | K | 2 |  |  |  | ROZPOCET | 0 | 0 | 0 | 0 | 0 | 1 | 0 | 4 | 2126481921
| VV |  | "odsekané betonové omítky" 0,9 |  | 0.9 | [12 empty] | VV | 2 | 2 | True | 1 | ROZPOCET
| D | 998 | Přesun hmot |  |  |  | 0 |  |  |  |  | 0 |  | 0 |  | 0 | 1 | D | 1 |  |  |  | ROZPOCET | [6 empty] | 0
70 | K | 998212111 | Přesun hmot pro mosty zděné, monolitické betonové nebo ocelové v do 20 m | t | 115.425 |  | 0 | CS ÚRS 2021 01 |  | základní |  | 0 | 0 | 0 | 0 | 0 | 4 | K | 2 |  |  |  | ROZPOCET | 0 | 0 | 0 | 0 | 0 | 1 | 0 | 4 | -837115304
| D | PSV | Práce a dodávky PSV |  |  |  | 0 |  |  |  |  | 0 |  | 0.018 |  | 0 | 2 | D | 0 |  |  |  | ROZPOCET | [6 empty] | 0
| D | 711 | Izolace proti vodě, vlhkosti a plynům |  |  |  | 0 |  |  |  |  | 0 |  | 0.018 |  | 0 | 2 | D | 1 |  |  |  | ROZPOCET | [6 empty] | 0
71 | K | 711112001 | Provedení izolace proti zemní vlhkosti svislé za studena nátěrem penetračním | m2 | 15.45 |  | 0 | CS ÚRS 2021 01 |  | základní |  | 0 | 0 | 0 | 0 | 0 | 16 | K | 2 |  |  |  | ROZPOCET | 0 | 0 | 0 | 0 | 0 | 1 | 0 | 16 | 11695614
| VV |  | "zasypané části říms" (0,7*10,2*2)+(0,65*0,45*4) |  | 15.45 | [12 empty] | VV | 2 | 2 | True | 1 | ROZPOCET
72 | M | 11163150 | lak penetrační asfaltový | t | 0.005 |  | 0 | CS ÚRS 2021 01 |  | základní |  | 0 | 1 | 0.005 | 0 | 0 | 32 | M | 2 |  |  |  | ROZPOCET | 0 | 0 | 0 | 0 | 0 | 1 | 0 | 16 | -389344325
| VV |  | 15,45*0,00034 'Přepočtené koeficientem množství |  | 0.005 | [12 empty] | VV | 2 | 2 | False | 1 | ROZPOCET
73 | K | 711112002 | Provedení izolace proti zemní vlhkosti svislé za studena lakem asfaltovým | m2 | 30.9 |  | 0 | CS ÚRS 2021 01 |  | základní |  | 0 | 0 | 0 | 0 | 0 | 16 | K | 2 |  |  |  | ROZPOCET | 0 | 0 | 0 | 0 | 0 | 1 | 0 | 16 | -139815348
| VV |  | 15,45*2 |  | 30.9 | [12 empty] | VV | 2 | 2 | True | 1 | ROZPOCET
74 | M | 11163152 | lak hydroizolační asfaltový | t | 0.013 |  | 0 | CS ÚRS 2021 01 |  | základní |  | 0 | 1 | 0.013 | 0 | 0 | 32 | M | 2 |  |  |  | ROZPOCET | 0 | 0 | 0 | 0 | 0 | 1 | 0 | 16 | -1947128768
| VV |  | 30,9*0,00041 'Přepočtené koeficientem množství |  | 0.013 | [12 empty] | VV | 2 | 2 | False | 1 | ROZPOCET
| D | M | Práce a dodávky M |  |  |  | 0 |  |  |  |  | 0 |  | 0 |  | 0 | 3 | D | 0 |  |  |  | ROZPOCET | [6 empty] | 0
| D | 46-M | Zemní práce při extr.mont.pracích |  |  |  | 0 |  |  |  |  | 0 |  | 0 |  | 0 | 3 | D | 1 |  |  |  | ROZPOCET | [6 empty] | 0
75 | K | 460001030.R | Vytyčení trati kabelového vedení podzemního v terénu volném podél trati | soub | 1 |  | 0 |  |  | základní |  | 0 | 0 | 0 | 0 | 0 | 64 | K | 2 |  |  |  | ROZPOCET | 0 | 0 | 0 | 0 | 0 | 1 | 0 | 64 | 652108252
| P |  | Poznámka k položce: v oblasti mostu se nachází ČD Telematika, vodovod Slavos Slaný, SSZT | [14 empty] | P | 2

## 20-16a-2-01 - Oprava most...
{0614b362-fae6-4073-85cf-641b08c80b51}
2
| KRYCÍ LIST SOUPISU PRACÍ | [7 empty] | v --- níže se nacházejí doplnkové a pomocné údaje k sestavám --- v | [8 empty] | False
Stavba:
Oprava mostu v km 54,320 trati Podlešín - Obrnice
Objekt:
20-16a-2 - Oprava mostu v km 54,320 trati Podlešín - Obrnice _ VRN a DSPS
Soupis:
20-16a-2/01 - Oprava mostu v km 54,320 trati Podlešín - Obrnice _ VRN
| KSO: |  | 821 |  |  | CC-CZ: | 21
| Místo: |  | Slaný u koupaliště |  |  | Datum: | 23. 2. 2021
| CZ-CPV: |  | 45000000-7 |  |  | CZ-CPA: | 42
| Zadavatel: |  |  |  |  | IČ: | 70994234
|  | Správa železnic, státní organizace |  |  |  | DIČ: | CZ 70994234
| Uchazeč: |  |  |  |  | IČ: | Vyplň údaj
|  | Vyplň údaj |  |  |  | DIČ: | Vyplň údaj
| Projektant: |  |  |  |  | IČ: | 45274983
|  | TOP CON SERVIS s.r.o. |  |  |  | DIČ: | CZ45274983
| Zpracovatel: |  |  |  |  | IČ:
DIČ:
Poznámka:
| Cena bez DPH | [5 empty] | 0
|  |  | Základ daně |  |  | Sazba daně | Výše daně
| DPH | základní | 0 |  |  | 21% | 0
|  | snížená | 0 |  |  | 15% | 0
|  | zákl. přenesená | 0 |  |  | 21% | 0
|  | sníž. přenesená | 0 |  |  | 15% | 0
|  | nulová | 0 |  |  | 0% | 0
| Cena s DPH |  |  | v | CZK |  | 0
| Projektant |  |  | Zpracovatel
| Datum a podpis: |  | Razítko | Datum a podpis: |  |  | Razítko
| Objednavatel |  |  | Uchazeč
| Datum a podpis: |  | Razítko | Datum a podpis: |  |  | Razítko
REKAPITULACE ČLENĚNÍ SOUPISU PRACÍ
Stavba:
Oprava mostu v km 54,320 trati Podlešín - Obrnice
Objekt:
20-16a-2 - Oprava mostu v km 54,320 trati Podlešín - Obrnice _ VRN a DSPS
Soupis:
20-16a-2/01 - Oprava mostu v km 54,320 trati Podlešín - Obrnice _ VRN
Místo: |  |  | Slaný u koupaliště |  |  | Datum: | 23. 2. 2021
Zadavatel: |  |  | Správa železnic, státní organizace |  |  | Projektant: | TOP CON SERVIS s.r.o.
Uchazeč: |  |  | Vyplň údaj |  |  | Zpracovatel:
Kód dílu - Popis | [6 empty] | Cena celkem [CZK]
Náklady ze soupisu prací | [6 empty] | 0 | [11 empty] | -1
| VRN - Vedlejší rozpočtové náklady | [5 empty] | 0
| VRN1 - Průzkumné, geodetické a projektové práce | [5 empty] | 0
| VRN3 - Zařízení staveniště | [5 empty] | 0
| VRN4 - Inženýrská činnost | [5 empty] | 0
| VRN6 - Územní vlivy | [5 empty] | 0
| VRN7 - Provozní vlivy | [5 empty] | 0
| VRN8 - Přesun stavebních kapacit | [5 empty] | 0
SOUPIS PRACÍ
Stavba:
Oprava mostu v km 54,320 trati Podlešín - Obrnice
Objekt:
20-16a-2 - Oprava mostu v km 54,320 trati Podlešín - Obrnice _ VRN a DSPS
Soupis:
20-16a-2/01 - Oprava mostu v km 54,320 trati Podlešín - Obrnice _ VRN
Místo: |  |  | Slaný u koupaliště |  |  | Datum: | 23. 2. 2021
Zadavatel: |  |  | Správa železnic, státní organizace |  |  | Projektant: | TOP CON SERVIS s.r.o.
Uchazeč: |  |  | Vyplň údaj |  |  | Zpracovatel:
PČ | Typ | Kód | Popis | MJ | Množství | J.cena [CZK] | Cena celkem [CZK] | Cenová soustava |  | DPH | J. Nh [h] | Nh celkem [h] | J. hmotnost [t] | Hmotnost celkem [t] | J. suť [t] | Suť Celkem [t]
Náklady soupisu celkem | [6 empty] | 0 |  |  |  |  | 0 |  | 0 |  | 0 |  | D | -1 | [7 empty] | 0
| D | VRN | Vedlejší rozpočtové náklady |  |  |  | 0 |  |  |  |  | 0 |  | 0 |  | 0 | 5 | D | 0 | ROZPOCET | [6 empty] | 0
| D | VRN1 | Průzkumné, geodetické a projektové práce |  |  |  | 0 |  |  |  |  | 0 |  | 0 |  | 0 | 5 | D | 1 | ROZPOCET | [6 empty] | 0
1 | K | 012203000 | Geodetické práce při provádění stavby | kpl | 1 |  | 0 | CS ÚRS 2021 01 |  | základní |  | 0 | 0 | 0 | 0 | 0 | 1024 | K | 2 | ROZPOCET | 0 | 0 | 0 | 0 | 0 | 1 | 0 | 1024 | -1911783023
| D | VRN3 | Zařízení staveniště |  |  |  | 0 |  |  |  |  | 0 |  | 0 |  | 0 | 5 | D | 1 | ROZPOCET | [6 empty] | 0
2 | K | 030001000 | Zařízení staveniště | kpl | 1 |  | 0 | CS ÚRS 2021 01 |  | základní |  | 0 | 0 | 0 | 0 | 0 | 1024 | K | 2 | ROZPOCET | 0 | 0 | 0 | 0 | 0 | 1 | 0 | 1024 | 1483546911
| P |  | Poznámka k položce: včetně pronájmů pozemků | [14 empty] | P | 2
3 | K | 034002000 | Zabezpečení staveniště | kpl | 1 |  | 0 | CS ÚRS 2021 01 |  | základní |  | 0 | 0 | 0 | 0 | 0 | 1024 | K | 2 | ROZPOCET | 0 | 0 | 0 | 0 | 0 | 1 | 0 | 1024 | 809322056
| P |  | Poznámka k položce: střežení pracoviště mimo pracovní dobu | [14 empty] | P | 2
4 | K | 039002000 | Zrušení zařízení staveniště | kpl | 1 |  | 0 | CS ÚRS 2021 01 |  | základní |  | 0 | 0 | 0 | 0 | 0 | 1024 | K | 2 | ROZPOCET | 0 | 0 | 0 | 0 | 0 | 1 | 0 | 1024 | 188823460
| P |  | Poznámka k položce: včetně uvedení pozemků do původního stavu | [14 empty] | P | 2
| D | VRN4 | Inženýrská činnost |  |  |  | 0 |  |  |  |  | 0 |  | 0 |  | 0 | 5 | D | 1 | ROZPOCET | [6 empty] | 0
5 | K | 042002000 | Posudky | kpl | 1 |  | 0 | CS ÚRS 2021 01 |  | základní |  | 0 | 0 | 0 | 0 | 0 | 1024 | K | 2 | ROZPOCET | 0 | 0 | 0 | 0 | 0 | 1 | 0 | 1024 | -503508447
| P |  | Poznámka k položce: rozbory odpadů | [14 empty] | P | 2
| D | VRN6 | Územní vlivy |  |  |  | 0 |  |  |  |  | 0 |  | 0 |  | 0 | 5 | D | 1 | ROZPOCET | [6 empty] | 0
6 | K | 062002000 | Ztížené dopravní podmínky | kpl | 1 |  | 0 | CS ÚRS 2021 01 |  | základní |  | 0 | 0 | 0 | 0 | 0 | 1024 | K | 2 | ROZPOCET | 0 | 0 | 0 | 0 | 0 | 1 | 0 | 1024 | -427702366
7 | K | 065002000 | Mimostaveništní doprava materiálů | kpl | 1 |  | 0 | CS ÚRS 2021 01 |  | základní |  | 0 | 0 | 0 | 0 | 0 | 1024 | K | 2 | ROZPOCET | 0 | 0 | 0 | 0 | 0 | 1 | 0 | 1024 | -1616671293
| P |  | Poznámka k položce: přepravy, které nejsou zakalkulovány v rozpočtu | [14 empty] | P | 2
| D | VRN7 | Provozní vlivy |  |  |  | 0 |  |  |  |  | 0 |  | 0 |  | 0 | 5 | D | 1 | ROZPOCET | [6 empty] | 0
8 | K | 079002000 | Ostatní provozní vlivy | kpl | 1 |  | 0 | CS ÚRS 2021 01 |  | základní |  | 0 | 0 | 0 | 0 | 0 | 1024 | K | 2 | ROZPOCET | 0 | 0 | 0 | 0 | 0 | 1 | 0 | 1024 | 2095139942
| D | VRN8 | Přesun stavebních kapacit |  |  |  | 0 |  |  |  |  | 0 |  | 0 |  | 0 | 5 | D | 1 | ROZPOCET | [6 empty] | 0
9 | K | 081002000 | Doprava zaměstnanců | kpl | 1 |  | 0 | CS ÚRS 2021 01 |  | základní |  | 0 | 0 | 0 | 0 | 0 | 1024 | K | 2 | ROZPOCET | 0 | 0 | 0 | 0 | 0 | 1 | 0 | 1024 | 1402412445
| P |  | Poznámka k položce: včetně nocležného | [14 empty] | P | 2

## 20-16a-2-02 - Oprava most...
{2a16ffd7-f5f6-4a1e-aaf8-d880da48fd37}
2
| KRYCÍ LIST SOUPISU PRACÍ | [7 empty] | v --- níže se nacházejí doplnkové a pomocné údaje k sestavám --- v | [8 empty] | False
Stavba:
Oprava mostu v km 54,320 trati Podlešín - Obrnice
Objekt:
20-16a-2 - Oprava mostu v km 54,320 trati Podlešín - Obrnice _ VRN a DSPS
Soupis:
20-16a-2/02 - Oprava mostu v km 54,320 trati Podlešín - Obrnice _ DSPS
| KSO: |  | 821 |  |  | CC-CZ: | 21
| Místo: |  | Slaný u koupaliště |  |  | Datum: | 23. 2. 2021
| CZ-CPV: |  | 45000000-7 |  |  | CZ-CPA: | 42
| Zadavatel: |  |  |  |  | IČ: | 70994234
|  | Správa železnic, státní organizace |  |  |  | DIČ: | CZ 70994234
| Uchazeč: |  |  |  |  | IČ: | Vyplň údaj
|  | Vyplň údaj |  |  |  | DIČ: | Vyplň údaj
| Projektant: |  |  |  |  | IČ: | 45274983
|  | TOP CON SERVIS s.r.o. |  |  |  | DIČ: | CZ45274983
| Zpracovatel: |  |  |  |  | IČ:
DIČ:
Poznámka:
| Cena bez DPH | [5 empty] | 0
|  |  | Základ daně |  |  | Sazba daně | Výše daně
| DPH | základní | 0 |  |  | 21% | 0
|  | snížená | 0 |  |  | 15% | 0
|  | zákl. přenesená | 0 |  |  | 21% | 0
|  | sníž. přenesená | 0 |  |  | 15% | 0
|  | nulová | 0 |  |  | 0% | 0
| Cena s DPH |  |  | v | CZK |  | 0
| Projektant |  |  | Zpracovatel
| Datum a podpis: |  | Razítko | Datum a podpis: |  |  | Razítko
| Objednavatel |  |  | Uchazeč
| Datum a podpis: |  | Razítko | Datum a podpis: |  |  | Razítko
REKAPITULACE ČLENĚNÍ SOUPISU PRACÍ
Stavba:
Oprava mostu v km 54,320 trati Podlešín - Obrnice
Objekt:
20-16a-2 - Oprava mostu v km 54,320 trati Podlešín - Obrnice _ VRN a DSPS
Soupis:
20-16a-2/02 - Oprava mostu v km 54,320 trati Podlešín - Obrnice _ DSPS
Místo: |  |  | Slaný u koupaliště |  |  | Datum: | 23. 2. 2021
Zadavatel: |  |  | Správa železnic, státní organizace |  |  | Projektant: | TOP CON SERVIS s.r.o.
Uchazeč: |  |  | Vyplň údaj |  |  | Zpracovatel:
Kód dílu - Popis | [6 empty] | Cena celkem [CZK]
Náklady ze soupisu prací | [6 empty] | 0 | [11 empty] | -1
| VRN - Vedlejší rozpočtové náklady | [5 empty] | 0
| VRN1 - Průzkumné, geodetické a projektové práce | [5 empty] | 0
SOUPIS PRACÍ
Stavba:
Oprava mostu v km 54,320 trati Podlešín - Obrnice
Objekt:
20-16a-2 - Oprava mostu v km 54,320 trati Podlešín - Obrnice _ VRN a DSPS
Soupis:
20-16a-2/02 - Oprava mostu v km 54,320 trati Podlešín - Obrnice _ DSPS
Místo: |  |  | Slaný u koupaliště |  |  | Datum: | 23. 2. 2021
Zadavatel: |  |  | Správa železnic, státní organizace |  |  | Projektant: | TOP CON SERVIS s.r.o.
Uchazeč: |  |  | Vyplň údaj |  |  | Zpracovatel:
PČ | Typ | Kód | Popis | MJ | Množství | J.cena [CZK] | Cena celkem [CZK] | Cenová soustava |  | DPH | J. Nh [h] | Nh celkem [h] | J. hmotnost [t] | Hmotnost celkem [t] | J. suť [t] | Suť Celkem [t]
Náklady soupisu celkem | [6 empty] | 0 |  |  |  |  | 0 |  | 0 |  | 0 |  | D | -1 | [7 empty] | 0
| D | VRN | Vedlejší rozpočtové náklady |  |  |  | 0 |  |  |  |  | 0 |  | 0 |  | 0 | 5 | D | 0 | ROZPOCET | [6 empty] | 0
| D | VRN1 | Průzkumné, geodetické a projektové práce |  |  |  | 0 |  |  |  |  | 0 |  | 0 |  | 0 | 5 | D | 1 | ROZPOCET | [6 empty] | 0
1 | K | 013254000 | Dokumentace skutečného provedení stavby | kpl | 1 |  | 0 | CS ÚRS 2021 01 |  | základní |  | 0 | 0 | 0 | 0 | 0 | 1024 | K | 2 | ROZPOCET | 0 | 0 | 0 | 0 | 0 | 1 | 0 | 1024 | 472797012
| P |  | Poznámka k položce: DSPS 2x, vč. digitální podoby | [14 empty] | P | 2