## SO 07-15-02
ASPE10 |  |  |  | Firma: SUDOP BRNO, spol. s r.o. | [5 empty] | 3
|  |  |  | Příloha k formuláři pro ocenění nabídky |  |  | Změna č.2 k 5.12.2017 |  |  | 3
S | Stavba: | 17001 |  | Revitalizace trati Břeclav - Znojmo, 2. stavba |  |  | SO 07-15-02 | 0 | 0,00 | 2
O | Rozpočet: | SO 07-15-02 |  | Žst. Mikulov na Moravě, přístřešky pro cestující |  |  |  |  | 15,00 | 2
Typ | Poř. číslo | Kód položky | Varianta | Název položky | MJ | Množství | Cena |  | 21,00 | 2
[7 empty] | Jednotková | Celkem
0 | 1 | 2 | 3 | 4 | 5 | 6 | 9 | 10
SD |  | 1 |  | Zemní práce |  |  |  | 0
P | 1 | 131R |  | Zemní práce - nebudou prováděny - jsou součástí objektu výstavby nástupišť. | KPL | 0 | 0 | 0 | 0 | 2
PP |  |  |  | Hloubení nezapažených jam a zářezů s urovnáním dna do předepsaného profilu a spádu v hornině tř. 3 do 100 m3
VV |  |  |  | 1=1,0000 [A]
TS |  |  |  | 1. Hloubení jam ve stržích a jam pro základy pro příčná a podélná zpevnění dna a břehů pod obrysem výkopu pro koryta vodotečí při lesnicko-technických melioracích (LTM) zejména vykopávky pro konstrukce těles, stupňů, boků, předprahů, prahů, podháněk, výhonů a pro základy zdí, dlažeb, rovnanin, plůtků a hatí se oceňují cenami příslušnými pro objem výkopů do 100 m3, i když skutečný objem výkopu je větší. 2. Ceny lze použít i pro hloubení nezapažených jam a zářezů pro podzemní vedení, jsou-li tyto práce prováděny z povrchu území. 3. Předepisuje-li projekt hloubit jámy popsané v pozn. č. 1 v hornině 5 až 7 bez použití trhavin, oceňuje se toto hloubení a) v suchu nebo v mokru cenami 138 40-1101, 138 50-1101 a 138 60-1101 Dolamování zapažených nebo nezapažených hloubených vykopávek; b) v tekoucí vodě při jakékoliv její rychlosti individuálně. 4. Hloubení nezapažených jam hloubky přes 16 m se oceňuje individuálně. 5. V cenách jsou započteny i náklady na případné nutné přemístění výkopku ve výkopišti a na přehození výkopku na přilehlém terénu na vzdálenost do 3 m od okraje jámy nebo naložení na dopravní prostředek. 6. Náklady na svislé přemístění výkopku nad 1 m hloubky se určí dle ustanovení článku č. 3161 všeobecných podmínek katalogu.
SD |  | 2 |  | Zakládání |  |  |  | 0
P | 2 | 27532141R |  | Základové patky z betonu prostého bez zvýšených nároků na prostředí tř. C 20/25 XC2 | M3 | 17.535 | 0 | 0 | 0 | 2
PP |  |  |  | Základy z betonu železového (bez výztuže) patky z betonu bez zvýšených nároků na prostředí tř. C 20/25
VV |  |  |  | patky pro 1 přístřešek' 0.75*1.3*0.6*3 0.5*0.5*0.5*6 Mezisoučet: A+B pro dalších 6 přístřešků 2,505*6 Celkem: A+B+D
TS |  |  |  | 1. V ceně příplatku -5911 jsou započteny náklady na technologické opatření a na ztíženou betonáž pod hladinou pažící bentonitové suspenze a na průběžné odčerpání suspenze s přepouštěním na určené místo do 20 m, popř. do vany nebo do kalové cisterny k odvozu. Odvoz se oceňuje cenami katalogu 800-2 Zvláštní zakládání objektů. 2. Hloubení s použitím bentonitové suspenze se oceňuje katalogem 800-1 Zemní práce. Bednění se neoceňuje. 3. V cenách nejsou započteny náklady na výztuž, tyto se oceňují cenami souboru cen 27* 36-.... Výztuž základů.
P | 3 | 275351215 |  | Zřízení bednění stěn základových patek | m2 | 93.66 | 0 | 0 | 0 | 2
PP |  |  |  | Bednění základových stěn patek svislé nebo šikmé (odkloněné), půdorysně přímé nebo zalomené ve volných nebo zapažených jámách, rýhách, šachtách, včetně případných vzpěr zřízení
VV |  |  |  | pro 1 přístřešek' (0.75+1.3)*2*0.6*3 0.5*4*0.5*6 Mezisoučet: A+B pro dalších 6 přístřešků 13,38*6 Celkem: A+B+D
TS
P | 4 | 275351216 |  | Odstranění bednění stěn základových patek | m2 | 93.66 | 0 | 0 | 0 | 2
PP |  |  |  | Bednění základových stěn patek svislé nebo šikmé (odkloněné), půdorysně přímé nebo zalomené ve volných nebo zapažených jámách, rýhách, šachtách, včetně případných vzpěr odstranění
VV |  |  |  | 93.66=93,6600 [A]
TS
SD |  | 21-M |  | Elektromontáže |  |  |  | 0
P | 5 | 43002000 |  | D+M svítidla 2x39W, IP68, kompletní provedení | KUS | 14 | 0 | 0 | 0 | 2
PP |  |  |  | Příprava pro elektroinstalaci
VV |  |  |  | pro 1 přístřešek 2= pro dalších 6 přístřešků 6*2= Celkem: A+B=
TS
P | 6 | 43002001 |  | Příprava pro elektroinstalaci | m | 33.95 | 0 | 0 | 0 | 2
PP |  |  |  | Příprava pro elektroinstalaci
VV |  |  |  | pro 1 přístřešek 4,85= pro dalších 6 přístřešků 4,85*6= Celkem: A+B=
TS
SD |  | 3 |  | Svislé a kompletní konstrukce |  |  |  | 0
P | 7 | 300R06 |  | D+M nádoby na posypový materiál o objemu 550l , vč. přesunu hmot. | KUS | 6 | 0 | 0 | 0 | 2
PP |  |  |  | D+M kompletní sestavy stání transformátorů z prefabrikovaných železobetonových buněk, vč. přesunu hmot.
VV |  |  |  | 6=6,0000 [A]
TS
P | 8 | 388995211 |  | Chránička kabelů z trub HDPE do DN 80 | m | 4.2 | 0 | 0 | 0 | 2
PP |  |  |  | Chránička kabelů v římse z trub HDPE do DN 80
VV |  |  |  | chránička v základech - srovnatelná položka' pro 1 přístřešek DN30 0,6= pro dalších 6 přístřešků 0,6*6= Celkem: A+B=
TS |  |  |  | 1. Vcenách jsou započteny náklady na osazení a dodání trubek a jejich spojkování na potřebnou délku vkonstrukci římsy vyvázaně do výztuže římsy nebo do rýhy za opěrou, napojení trubních chrániček na případnou kabelovou komoru nebo přes dilataci na chráničku uloženou vzemní konstrukci za opěrou. 2. Cena nelze použít pro tvarovky HDPE chráničky multikanálu nebo žlabu svíkem, které se oceňují souborem cen 388 99-51 Tvarovka kabelovodu HDPE do konstrukce římsy. 3. Vcenách nejsou započteny náklady na: a) prostup bedněním římsy, prostup se oceňuje souborem cen 334 35-91 Výřez bednění pro prostup betonovou konstrukcí, b) výkop rýhy pro chráničku za opěrou, výkop se oceňuje cenami katalogu 800-1 Zemní práce, c) pískové lože chráničky, lože se oceňuje souborem cen 451 57- . 1 Podkladní a výplňová vrstva zkameniva, d) obsyp chráničky a výstražnou fólii, protažení protahovacího lanka a kabelu trubní chráničkou.
SD |  | 4 |  | Vodorovné konstrukce |  |  |  | 0
P | 9 | 44R001 |  | Trapézový plech TR35, (síly do 1,0mm), komplet provedení vč. Těsnících profilů, kotevního materiálu, všech detailů, pomocných konstrukcí a prací - komplet prove | m2 | 83.426 | 0 | 0 | 0 | 2
PP |  |  |  | Trapézový plech TR35, (síly do 1,0mm), komplet provedení vč. Těsnících profilů, kotevního materiálu, všech detailů, pomocných konstrukcí a prací - komplet provedení
VV |  |  |  | pro 1 přístřešek 6,456*1,846= pro dalších 6 přístřešků 11,918*6= Celkem: A+B=
TS
SD |  | 6 |  | Úpravy povrchů, podlahy a osazování výplní |  |  |  | 0
P | 10 | 635111215 |  | Násyp pod podlahy ze štěrkopísku se zhutněním | M3 | 9.296 | 0 | 0 | 0 | 2
PP |  |  |  | Násyp ze štěrkopísku, písku nebo kameniva pod podlahy se zhutněním ze štěrkopísku
VV |  |  |  | násyp pod patky pro 1 přístřešek' 0.75*1.3*0.3*3 0.5*0.5*0.3*6 Mezisoučet: A+B pro dalších 6 přístřešků 1,328*6 Celkem: A+B+D
TS |  |  |  | 1. Ceny jsou určeny pro násyp vodorovný nebo ve spádu pod podlahy, mazaniny, dlažby a pro násypy na plochých střechách.
SD |  | 741 |  | Elektroinstalace - silnoproud |  |  |  | 0
P | 11 | 354420620 |  | pás zemnící 30 x 4 mm FeZn | kg | 140 | 0 | 0 | 0 | 2
PP |  |  |  | pás zemnící 30 x 4 mm FeZn
VV |  |  |  | 1 kg = 1,05 m pásku' 147/1.05=140,0000 [A]
TS
P | 12 | 741410001 |  | Montáž vodič uzemňovací pásek D do 120 mm2 na povrchu | m | 147 | 0 | 0 | 0 | 2
PP |  |  |  | Montáž uzemňovacího vedení s upevněním, propojením a připojením pomocí svorek na povrchu pásku průřezu do 120 mm2
VV |  |  |  | pozn. pospojování je součástí přípravy pro elektroinstalaci' pro 1 přístřešek21= pro dalších 6 přístřešků21*6= Celkem: A+B=
TS
SD |  | 764 |  | Konstrukce klempířské |  |  |  | 0
P | 13 | 764R002 |  | Odvodňovací žlab (r.š. do 1000 mm) - komplet provedení vč. distančních pásku á 1m, - háku, spojovacího materiálu, těsnícího profilu - komplet provedení | m | 45.192 | 0 | 0 | 0 | 2
PP |  |  |  | Odvodňovací žlab (r.š. do 1000 mm) - komplet provedení vč. distančních pásku á 1m, - háku, spojovacího materiálu, těsnícího profilu - komplet provedení
VV |  |  |  | pro 1 přístřešek 6,456= pro dalších 6 přístřešků 6,456*6= Celkem: A+B=
TS
P | 14 | 764R003 |  | Svody vody do DN 60mm, komplet provedení - D+M vč. kolen, spojovacího materiálu,, napojení na žlaby a čistící kusy - komplet provedení | m | 32.2 | 0 | 0 | 0 | 2
PP |  |  |  | Svody vody do DN 125mm, komplet provedení - D+M vč. kolen, spojovacího materiálu,, napojení na žlaby a čistící kusy - komplet provedení
VV |  |  |  | pro 1 přístřešek 2,3*2= pro dalších 6 přístřešků 2,3*2*6= Celkem: A+B=
TS
SD |  | 765 |  | Opláštění |  |  |  | 0
P | 15 | 765R004 |  | Boční a zadní zasklení, sklo kalené tl. 10mm - komplet provedení | m2 | 143.43 | 0 | 0 | 0 | 2
PP |  |  |  | Boční a zadní zasklení, sklo kalené tl. 10mm - komplet provedení
VV |  |  |  | pro 1 přístřešek 20,49= pro dalších 6 přístřešků 20,49*6= Celkem: A+B=
TS
P | 16 | 765R005 |  | Opláštění nosných konzol překližkou tl. 10mm - komplet provedení | ks | 42 | 0 | 0 | 0 | 2
PP |  |  |  | Opláštění nosných konzol překližkou tl. 10mm - komplet provedení
VV |  |  |  | pro 1 přístřešek6= pro dalších 6 přístřešků6*6= Celkem: A+B=
TS
SD |  | 767 |  | Konstrukce zámečnické |  |  |  | 0
P | 17 | 767R007 |  | Montáž atypických zámečnických konstrukcí | kg | 4550 | 0 | 0 | 0 | 2
PP |  |  |  | Montáž atypických zámečnických konstrukcí
VV |  |  |  | předpokládaná hmotnost pro 1 přistřešek - upravit dle nabídky 650= předpokládaná hmotnost pro dalších 6 přistřešků - upravit dle nabídky 650*6= Celkem: A+B=
TS
P | 18 | 767R008 |  | Konstrukce ocelové atypické - dodávka - zastřešení | kg | 4550 | 0 | 0 | 0 | 2
PP |  |  |  | Konstrukce ocelové atypické - dodávka - zastřešení autobusového stání
VV |  |  |  | předpokládaná hmotnost pro 1 přistřešek - upravit dle nabídky 650= předpokládaná hmotnost pro dalších 6 přistřešků - upravit dle nabídky 650*6= Celkem: A+B=
TS
P | 19 | 767R009 |  | Přesun hmot tonážní pro zámečnické konstrukce v objektech v do 6 m | T | 4.55 | 0 | 0 | 0 | 2
PP |  |  |  | Přesun hmot tonážní pro zámečnické konstrukce v objektech v do 6 m
VV |  |  |  | 4.55=4,5500 [A]
TS
P | 20 | 767R010 |  | D+M Kotevní šrouby s kotevní hlavou do M20 - včetně přesného zaměření, osazení a zabezpečení polohy | ks | 84 | 0 | 0 | 0 | 2
PP |  |  |  | D+M Kotevní šrouby s kotevní hlavou do M20 - včetně přesného zaměření, osazení a zabezpečení polohy
VV |  |  |  | pro 1 přístřešek 12= pro dalších 6 přístřešků 12*6= Celkem: A+B=
TS
P | 21 | 767R011 |  | D+M Kotevní šrouby s kotevní hlavou do M12 - včetně přesného zaměření, osazení a zabezpečení polohy | ks | 168 | 0 | 0 | 0 | 2
PP |  |  |  | D+M Kotevní šrouby s kotevní hlavou do M12 - včetně přesného zaměření, osazení a zabezpečení polohy
VV |  |  |  | pro 1 přístřešek 24= pro dalších 6 přístřešků 24*6= Celkem: A+B=
TS
P | 22 | 767R012 |  | Žárové zinkování ponorem | kg | 4550 | 0 | 0 | 0 | 2
PP |  |  |  | Žárové zinkování ponorem
VV |  |  |  | předpokládaná hmotnost pro 1 přistřešek - upravit dle nabídky 650= předpokládaná hmotnost pro dalších 6 přistřešků - upravit dle nabídky 650*6= Celkem: A+B=
TS
P | 23 | 767R013 |  | Nátěry ocelové konstrukce - epoxidové základní, min. 80 mik. | m2 | 145.6 | 0 | 0 | 0 | 2
PP |  |  |  | Nátěry ocelové konstrukce - epoxidové základní, min. 80 mik.
VV |  |  |  | pro 1 přístřešek 650*0,032= pro dalších 6 přístřešků 20,8*6= Celkem: A+B=
TS
P | 24 | 767R014 |  | Nátěry ocelové konstrukce - polyuret. jednon.+2x email, min. 80 mik. | m2 | 145.6 | 0 | 0 | 0 | 2
PP |  |  |  | Nátěry ocelové konstrukce - polyuret. jednon.+2x email, min. 80 mik.
VV |  |  |  | pro 1 přístřešek 650*0,032= pro dalších 6 přístřešků 20,8*6= Celkem: A+B=
TS
P | 25 | 767R015 |  | Příplatek za nátěr ocelové konstrukce email polyuret. - jiný | m2 | 145.6 | 0 | 0 | 0 | 2
PP |  |  |  | Příplatek za nátěr ocelové konstrukce email polyuret. - jiný
VV |  |  |  | pro 1 přístřešek 650*0,032= pro dalších 6 přístřešků 20,8*6= Celkem: A+B=
TS
P | 26 | 767R017 |  | Oprava PKO po montáži a přepravě | KUS | 7 | 0 | 0 | 0 | 2
PP |  |  |  | Oprava PKO po montáži a přepravě
VV |  |  |  | 1 přístřešek 1 dalších 6 přístřešků 6 Celkem: A+B
TS
P | 27 | 767R03 |  | D+M kompletní konstrukce integrované lavičky se sedákem z lamel z masivního tropického dřeva s područkami, vč. přesunu hmot - délka lavičky cca 1200 mm. | KUS | 28 | 0 | 0 | 0 | 2
PP |  |  |  | D+M kompletní konstrukce lavice s anatomickými sedačkami a područkami, vč. přesunu hmot
VV |  |  |  | pro 1 přístřešek 4= pro dalších 6 přístřešků 6*4= Celkem: A+B=
TS
P | 28 | 767R04 |  | D+M odpadového koše opláštěného tahokovem o obsahu 45 L, vč. přesunu hmot | KUS | 7 | 0 | 0 | 0 | 2
PP |  |  |  | D+M odpadového koše na tříděný odpad, vč. přesunu hmot
VV |  |  |  | pro 1 přístřešek1= pro dalších 6 přístřešků 6*1= Celkem: A+B=
TS
P | 29 | 767R05 |  | D+M informační vývěsky 650x890 mm , vč. přesunu hmot | KUS | 7 | 0 | 0 | 0 | 2
PP |  |  |  | D+M informační vývěsky, vč. přesunu hmot
VV |  |  |  | pro 1 přístřešek1= pro dalších 6 přístřešků 6*1= Celkem: A+B=
TS
SD |  | 9 |  | Ostatní konstrukce a práce-bourání |  |  |  | 0
P | 30 | 998014211 |  | Přesun hmot pro budovy jednopodlažní z kovových dílců | T | 61.523 | 0 | 0 | 0 | 2
PP |  |  |  | Přesun hmot pro budovy a haly občanské výstavby, bydlení, výrobu a služby s nosnou svislou konstrukcí montovanou z dílců kovových vodorovná dopravní vzdálenost do 100 m, pro budovy a haly jednopodlažní
VV
TS |  |  |  | 1. Pokud se prefabrikáty složí přímo do prostoru technologické manipulace (pracovní zóna jeřábu), nezapočítává se jejich hmotnost do hmotnosti pro výpočet přesunu hmot.