## formulář 5 -pol.rozp
FORMULÁŘ 5 | [6 empty] | majitel HIM: | ČD |  | 0 |  | m3op | 2136.4 | 0 | majitel, cena |  | SŽDC | ČD | OSTATNÍ
|  | SOUPIS PRACÍ/ ROZPOČET | [7 empty] | Cena za objekt [Kč] |  | mj dle JKSO | počet mj | objektový ukazatel
Název stavby : |  | Modernizace trati Nemanice I - Ševětín, 1. stavba, úpravy pro ETCS, 2. část | [5 empty] | Číslo stavby | 5313710007 | [5 empty] | hlavičky stavby
Název PS,SO : |  | ŽST Dynín, demolice VB | Zatřídění objektu (JKSO, JKPOV): | 937 |  |  |  | Číslo PS,SO | SO 42-45-01.1 |  |  | oprava2 | 2017-12-06 |  | hlavičky objektu
Datum zpracování : |  | 2015-12-12 | [5 empty] | Datum aktualizace : |  | 2017-12-06 |  | oprava2 | 2017-12-01 |  | hlavičky datumů
Poř. | [6 empty] | C E N A |  |  |  | typ řádku | kód datové základny | Technická specifikace | Výkaz výměr | nadpisy sloupců
číslo | Číslo |  | měrná |  | jednotková | Celková | dodávky |  | montáže | [5 empty] | nadpisy sloupců
pol. | položky | Název položky | jednotka | množství | hmotnost | hmotnost | jednotková | celkem | jednotková | celkem |  |  |  |  | nadpisy sloupců
0 | 1 | 2 | 3 | 4 | 5 | 6 | 7 | 8 | 9 | 10 | 12 | 13 | 14 | 15 | nadpisy sloupců
[15 empty] | řádek s filtry | délka
Díl: | 981 | Demolice č. 2 – stávající výpravní budova Dynín | [8 empty] | SD |  |  |  |  | 47
1 | 98134346006R | Odpojení objektů od inženýrských sítí | ks | 3 |  | 0 |  | 0 |  | 0 | P | R | Popisy prací zahrnují veškerý materiál, výrobky, polotovary, včetně mimostaveništní a vnitrostaveništní dopravy (rovněž přesuny), naložení a složení, případně s uložením a přemístěním v rámci objektu. Položka zahrnuje poplatky za ekologickou likvidaci. Položka zahrnuje provedení a odstranění ochranné konstrukce vč. její údržby a čištění, zvýšený náklad s ohledem na provádění prací v obydlených prostorách. | viz technický list
2 | C-981013713-0 | Demolice budov ze železobetonu podíl konstrukcí do 20 % těžkou mechanizací | m3op | 2128 | 0.42 | 893.76 |  | 0 |  | 0 | P | URS |  | srovnatelně, montovaná konstrukce; viz TL
3 | C-981511114-0 | Demolice konstrukcí objektů z betonu železového postupným rozebíráním | m3 | 58.305 | 2.41 | 140.5151 |  | 0 |  | 0 | P | URS |  | viz technický list - 8,4 m3 * 50 % + 360,7*0,15 - základy objektu
4 | 174101101 | Zásyp jam, šachet rýh nebo kolem objektů sypaninou se zhutněním | m3 | 58.305 | 0 | 0 |  | 0 |  | 0 | P | URS |  | d t t o
5 | 122101401 | Vykopávky v zemníku na suchu v hornině tř. 1 a 2 objem do 100 m3 | m3 | 58.305 | 0 | 0 |  | 0 |  | 0 | P | URS |  | d t t o
6 | 162406111 | Vodorovné přemístění do 2000 m bez naložení výkopku ze zemin schopných zúrodnění | m3 | 58.305 | 0 | 0 |  | 0 |  | 0 | P | URS |  | d t t o
7 | 997006512 | Vodorovné doprava suti s naložením a složením na skládku do 1 km | t | 1034.275 | 0 | 0 |  | 0 |  | 0 | P | URS |  | 1034.275
8 | 997006519 | Příplatek k vodorovnému přemístění suti na skládku zkd 1 km přes 1 km | t | 25112.82 | 0 | 0 |  | 0 |  | 0 | P | URS |  | =20,686*22+103,43*22+310,29*22+5,172*22+20,686*29+155,145*22+103,43*41+718,839*10
9 | 997013801 | Poplatek za uložení stavebního betonového odpadu na skládce (skládkovné) | t | 20.686 | 0 | 0 |  | 0 |  | 0 | P | URS |  | =1034,3*0,02
10 | 997221825 | Poplatek za uložení železobetonového odpadu na skládce (skládkovné) | t | 103.43 | 0 | 0 |  | 0 |  | 0 | P | URS |  | =1034,3*0,1
11 | 997013803 | Poplatek za uložení stavebního odpadu z keramických materiálů na skládce (skládkovné) | t | 310.29 | 0 | 0 |  | 0 |  | 0 | P | URS |  | =1034,3*0,3
12 | 997013804 | Poplatek za uložení stavebního odpadu ze skla na skládce (skládkovné) | t | 5.172 | 0 | 0 |  | 0 |  | 0 | P | URS |  | =1034,3*0,005
13 | 997013811 | Poplatek za uložení stavebního dřevěného odpadu na skládce (skládkovné) | t | 20.686 | 0 | 0 |  | 0 |  | 0 | P | URS |  | =1034,3*0,02
14 | 997013831 | Poplatek za uložení stavebního směsného odpadu na skládce (skládkovné) | t | 155.145 | 0 | 0 |  | 0 |  | 0 | P | URS |  | =1034,3*0,15
15 | 997013821 | Poplatek za uložení stavebního odpadu s azbestem na skládce (skládkovné) | t | 10.34 | 0 | 0 |  | 0 |  | 0 | P | URS |  | =1034,3*0,1; OCEL 718,839 - pouze odvoz, bez poplatku
[6 empty] | 0 |  | 0 |  | 0
S | Celkem za 981 | Demolice č. 2 – stávající výpravní budova Dynín |  |  |  | 1034.2751 |  | 0 |  | 0
Note on A7: § 6a
Note on B7: § 6b 1.část
Note on C2: § 3
Note on C7: § 6c 1.část
Note on D4: § 2 v případě jiné klasifikace upravit údaj v závorce, např. (CZ-CC)
Note on D7: § 6d
Note on E7: § 6e
Note on N6: § 6b 2.část
Note on O6: § 6c 2.část
Note on P6: § 6f § 7
Note on U2: jiri.zakravsky: tools PSSOzzzzzz propertites Protection Lock "2*4"
Součet za Díl
Zaokrouhlit množství