## formulář 5 -pol.rozp
FORMULÁŘ 5 | [6 empty] | majitel HIM: | SŽDC |  | 0 |  | m3op | 237.1 | 0 | majitel, cena |  | SŽDC | ČD | OSTATNÍ
|  | SOUPIS PRACÍ/ ROZPOČET | [7 empty] | Cena za objekt [Kč] |  | mj dle JKSO | počet mj | objektový ukazatel
Název stavby : |  | Modernizace trati Nemanice I - Ševětín, 1. stavba, úpravy pro ETCS, 2. část | [5 empty] | Číslo stavby | 5313710007 | [5 empty] | hlavičky stavby |  | 2026-07-29
Název PS,SO : |  | Ševětín-Dynín, demolice drážních objektů | Zatřídění objektu (JKSO, JKPOV): | 937 |  |  |  | Číslo PS,SO | SO 42-45-01 | [5 empty] | hlavičky objektu |  | ŽST Mladá Boleslav, hl.n., železniční svršek:824 35
Datum zpracování : |  | 2015-12-12 | [5 empty] | Datum aktualizace : |  | 2017-12-06 |  | oprava1 |  |  | hlavičky datumů |  | 51
Poř. | [6 empty] | C E N A |  |  |  | typ řádku | kód datové základny | Technická specifikace | Výkaz výměr | nadpisy sloupců |  | 45
číslo | Číslo |  | měrná |  | jednotková | Celková | dodávky |  | montáže | [5 empty] | nadpisy sloupců
pol. | položky | Název položky | jednotka | množství | hmotnost | hmotnost | jednotková | celkem | jednotková | celkem |  |  |  |  | nadpisy sloupců
0 | 1 | 2 | 3 | 4 | 5 | 6 | 7 | 8 | 9 | 10 | 12 | 13 | 14 | 15 | nadpisy sloupců
[15 empty] | řádek s filtry | délka
Díl: | 981 | Demolice č. 1 – zastávka Neplachov | [8 empty] | SD |  |  |  |  | 34
1 | 98134346006R | Odpojení objektů od inženýrských sítí | ks | 3 |  | 0 |  | 0 |  | 0 | P | R | Popisy prací zahrnují veškerý materiál, výrobky, polotovary, včetně mimostaveništní a vnitrostaveništní dopravy (rovněž přesuny), naložení a složení, případně s uložením a přemístěním v rámci objektu. Položka zahrnuje poplatky za ekologickou likvidaci. Položka zahrnuje provedení a odstranění ochranné konstrukce vč. její údržby a čištění, zvýšený náklad s ohledem na provádění prací v obydlených prostorách. | viz technický list
2 | 981011414 | Demolice budov zděných na mc nebo z betonu podíl konstrukcí do 25 % postupným rozebíráním | m3op | 207.1 | 0.47 | 97.337 |  | 0 |  | 0 | P | URS |  | viz technický list
3 | 981011311 | Demolice budov zděných na mvc podíl konstrukcí do 10 % postupným rozebíráním | m3op | 30 | 0.35 | 10.5 |  | 0 |  | 0 | P | URS |  | viz technický list
4 | 981513113 | Demolice konstrukcí objektů z kamenného zdiva těžkou mechanizací | m3 | 24.5 | 2.38 | 58.31 |  | 0 |  | 0 | P | URS |  | viz technický list - základy =(41,5+7,5)*0,5
5 | 174101101 | Zásyp jam, šachet rýh nebo kolem objektů sypaninou se zhutněním | m3 | 24.5 | 0 | 0 |  | 0 |  | 0 | P | URS |  | d t t o
6 | 122101401 | Vykopávky v zemníku na suchu v hornině tř. 1 a 2 objem do 100 m3 | m3 | 4.9 | 0 | 0 |  | 0 |  | 0 | P | URS |  | ornice =(41,5+7,5)*0,1
7 | 162406111 | Vodorovné přemístění do 2000 m bez naložení výkopku ze zemin schopných zúrodnění | m3 | 4.9 | 0 | 0 |  | 0 |  | 0 | P | URS |  | zpětný zásyp - 20 % x 1,6
8 | 181006111 | Rozprostření zemin tl vrstvy do 0,1 m schopných zúrodnění v rovině a sklonu do 1:5 | m2 | 49 | 0 | 0 |  | 0 |  | 0 | P | URS |  | =41,5+7,5
9 | 180404111 | Založení hřišťového trávníku výsevem na vrstvě ornice | m2 | 49 | 0 | 0 |  | 0 |  | 0 | P | URS
10 | 5724100 | Osivo směs travní parková | kg | 0.5 | 0 | 0 |  | 0 |  | 0 | P | URS
11 | 997006512 | Vodorovné doprava suti s naložením a složením na skládku do 1 km | t | 166.147 | 0 | 0 |  | 0 |  | 0 | P | URS |  | 166.147
12 | 997006519 | Příplatek k vodorovnému přemístění suti na skládku zkd 1 km přes 1 km | t | 3926.021 | 0 | 0 |  | 0 |  | 0 | P | URS |  | =23,261*22+13,292*22+106,334*22+0,831*22+4,984*29+8,307*22+0,735*41+9,04*45
13 | 997013801 | Poplatek za uložení stavebního betonového odpadu na skládce (skládkovné) | t | 23.261 | 0 | 0 |  | 0 |  | 0 | P | URS |  | =166,147*0,14
14 | 997221825 | Poplatek za uložení železobetonového odpadu na skládce (skládkovné) | t | 13.292 | 0 | 0 |  | 0 |  | 0 | P | URS |  | =166,147*0,08
15 | 997013803 | Poplatek za uložení stavebního odpadu z keramických materiálů na skládce (skládkovné) | t | 106.334 | 0 | 0 |  | 0 |  | 0 | P | URS |  | =166,147*0,64
16 | 997013804 | Poplatek za uložení stavebního odpadu ze skla na skládce (skládkovné) | t | 0.831 | 0 | 0 |  | 0 |  | 0 | P | URS |  | =166,147*0,005
17 | 997013811 | Poplatek za uložení stavebního dřevěného odpadu na skládce (skládkovné) | t | 4.984 | 0 | 0 |  | 0 |  | 0 | P | URS |  | =166,147*0,03
18 | 997013831 | Poplatek za uložení stavebního směsného odpadu na skládce (skládkovné) | t | 8.307 | 0 | 0 |  | 0 |  | 0 | P | URS |  | =166,147*0,05
19 | 997013821 | Poplatek za uložení stavebního odpadu s azbestem na skládce (skládkovné) | t | 0.735 | 0 | 0 |  | 0 |  | 0 | P | URS |  | =(41,5+7,5)*0,015
20 | R997013822 | Poplatek za uložení zeminy kontaminované oleji nebo ropnými látkami na skládce (skládkovné) | t | 9.04 |  | 0 |  | 0 |  | 0 | P | R | 1. Položka obsahuje: – veškeré poplatky provozovateli skládky, recyklační linky nebo jiného zařízení na zpracování nebo likvidaci odpadů související s převzetím, uložením, zpracováním nebo likvidací odpadu 2. Položka neobsahuje: – náklady spojené s dopravou odpadu z místa stavby na místo převzetí provozovatelem skládky, recyklační linky nebo jiného zařízení na zpracování nebo likvidaci odpadů 3. Způsob měření: Tunou se rozumí hmotnost odpadu vytříděného v souladu se zákonem č. 185/2001 Sb., o nakládání s odpady, v platném znění. | =5*1,808
[6 empty] | 0 |  | 0 |  | 0
S | Celkem za 981 | Demolice č. 1 – zastávka Neplachov |  |  |  | 166.147 |  | 0 |  | 0
Note on A7: § 6a
Note on B7: § 6b 1.část
Note on C2: § 3
Note on C7: § 6c 1.část
Note on D4: § 2 v případě jiné klasifikace upravit údaj v závorce, např. (CZ-CC)
Note on D7: § 6d
Note on E7: § 6e
Note on N6: § 6b 2.část
Note on O6: § 6c 2.část
Note on P6: § 6f § 7
Note on U2: jiri.zakravsky: tools PSSOzzzzzz propertites Protection Lock "2*4"
Součet za Díl
Zaokrouhlit množství