## Rekapitulace zakázky
Export Komplet | [27 empty] | 2.0 | ZAMOK |  |  |  |  | False | False | {ad31b11a-e787-4360-bbd0-734dda69fb57}
[33 empty] | 0,01 | 21
[33 empty] | 0,01 | 15
|  | REKAPITULACE ZAKÁZKY | [17 empty] | v --- níže se nacházejí doplnkové a pomocné údaje k sestavám --- v | [11 empty] | Návod na vyplnění | 0,001
|  | Kód: |  |  |  |  | Revnicov | [24 empty] | Měnit lze pouze buňky se žlutým podbarvením! 1) na prvním listu Rekapitulace stavby vyplňte v sestavě a) Souhrnný list - údaje o Uchazeči (přenesou se do ostatních sestav i v jiných listech) b) Rekapitulace objektů - potřebné Ostatní náklady 2) na vybraných listech vyplňte v sestavě a) Krycí list - údaje o Uchazeči, pokud se liší od údajů o Uchazeči na Souhrnném listu (údaje se přenesou do ostatních sestav v daném listu) b) Rekapitulace rozpočtu - potřebné Ostatní náklady c) Celkové náklady za stavbu - ceny u položek - množství, pokud má žluté podbarvení - a v případě potřeby poznámku (ta je ve skrytém sloupci) | 0,01
|  | Zakázka: |  |  |  |  | Řevničov ON - oprava | [25 empty] | 0,01
|  | KSO: | [13 empty] | CC-CZ: | [16 empty] | 0,01
|  | Místo: |  |  |  |  | žst. Řevničov | [8 empty] | Datum: |  | 7. 3. 2021 | [14 empty] | 0,01
0,01
|  | Zadavatel: | [13 empty] | IČ: |  | 70994234 | [14 empty] | 0,01
|  |  | Správa železnic, státní organizace | [12 empty] | DIČ: |  | CZ70994234 | [14 empty] | 0,01
0,01
|  | Uchazeč: | [13 empty] | IČ: |  | Vyplň údaj | [14 empty] | 0,01
|  |  | Vyplň údaj | [12 empty] | DIČ: |  | Vyplň údaj | [14 empty] | 0,01
False
|  | Projektant: | [13 empty] | IČ: | [16 empty] | False
[16 empty] | DIČ: | [16 empty] | True
0,01
|  | Zpracovatel: | [13 empty] | IČ: | [16 empty] | 0,01
[16 empty] | DIČ: | [16 empty] | True
Poznámka:
|  | Cena bez DPH | [13 empty] | 0
[8 empty] | Sazba daně |  |  | Základ daně |  |  |  |  | Výše daně
|  | DPH |  | základní |  |  |  | 21% |  |  | 0 |  |  |  |  | 0
|  |  |  | snížená |  |  |  | 15% |  |  | 0 |  |  |  |  | 0
|  |  |  | zákl. přenesená |  |  |  | 21% |  |  | 0 |  |  |  |  | 0
|  |  |  | sníž. přenesená |  |  |  | 15% |  |  | 0 |  |  |  |  | 0
|  |  |  | nulová |  |  |  | 0% |  |  | 0 |  |  |  |  | 0
|  | Cena s DPH | [6 empty] | v |  |  | CZK |  |  |  | 0
|  | Projektant | [11 empty] | Zpracovatel
|  | Datum a podpis: | [7 empty] | Razítko |  |  |  | Datum a podpis: |  |  | Razítko
|  | Objednavatel | [11 empty] | Uchazeč
|  | Datum a podpis: | [7 empty] | Razítko |  |  |  | Datum a podpis: |  |  | Razítko
REKAPITULACE OBJEKTŮ ZAKÁZKY A SOUPISŮ PRACÍ
| Kód: | [6 empty] | Revnicov
| Zakázka: | [6 empty] | Řevničov ON - oprava
| Místo: | [6 empty] | žst. Řevničov | [6 empty] | Datum: |  | 7. 3. 2021
| Zadavatel: | [6 empty] | Správa železnic, státní organizace | [6 empty] | Projektant: |  |  |  |  | Informatívní údaje z listů zakázek
| Uchazeč: | [13 empty] | Zpracovatel:
| Kód |  |  |  | Popis | [7 empty] | Cena bez DPH [CZK] |  |  |  |  | Cena s DPH [CZK] | Typ | z toho Ostat. náklady [CZK] | DPH [CZK] | Normohodiny [h] | DPH základní [CZK] | DPH snížená [CZK] | DPH základní přenesená [CZK] | DPH snížená přenesená [CZK] | Základna DPH základní | Základna DPH snížená | Základna DPH zákl. přenesená | Základna DPH sníž. přenesená | Základna DPH nulová
| Náklady z rozpočtů | [11 empty] | 0 |  |  |  |  | 0 |  | 0 | 0 | 0 | 0 | 0 | 0 | 0 | 0 | 0 | 0 | 0 | 0 |  | D | 0 | ###NOIMPORT### | IMPORT | {ad31b11a-e787-4360-bbd0-734dda69fb57} | {00000000-0000-0000-0000-000000000000}
/ |  | 001 |  |  |  | Oprava střechy | [6 empty] | 0 |  |  |  |  | 0 | STA | 0 | 0 | 0 | 0 | 0 | 0 | 0 | 0 | 0 | 0 | 0 | 0 |  |  | 1 |  | IMPORT | {c2dd1faf-e80b-459e-921e-a4e90e5a3d80} | {ad31b11a-e787-4360-bbd0-734dda69fb57} | 2
/ |  | 002 |  |  |  | Oprava vnějšího pláště | [6 empty] | 0 |  |  |  |  | 0 | STA | 0 | 0 | 0 | 0 | 0 | 0 | 0 | 0 | 0 | 0 | 0 | 0 |  |  | 1 |  | IMPORT | {56054341-1f2f-4e9f-a843-839732a26040} | {ad31b11a-e787-4360-bbd0-734dda69fb57} | 2
/ |  | 003 |  |  |  | Oprava zpevněných ploch | [6 empty] | 0 |  |  |  |  | 0 | STA | 0 | 0 | 0 | 0 | 0 | 0 | 0 | 0 | 0 | 0 | 0 | 0 |  |  | 1 |  | IMPORT | {46c89705-5796-4e88-8180-921d2139dcea} | {ad31b11a-e787-4360-bbd0-734dda69fb57} | 2
/ |  | 004 |  |  |  | Oprava čekárny | [6 empty] | 0 |  |  |  |  | 0 | STA | 0 | 0 | 0 | 0 | 0 | 0 | 0 | 0 | 0 | 0 | 0 | 0 |  |  | 1 |  | IMPORT | {7689c267-e242-4b94-a1b6-a6ec20400182} | {ad31b11a-e787-4360-bbd0-734dda69fb57} | 2
/ |  | 005 |  |  |  | Oprava zázemí pro dopravu | [6 empty] | 0 |  |  |  |  | 0 | STA | 0 | 0 | 0 | 0 | 0 | 0 | 0 | 0 | 0 | 0 | 0 | 0 |  |  | 1 |  | IMPORT | {a64aad53-9064-4419-a40a-acbc22c3b778} | {ad31b11a-e787-4360-bbd0-734dda69fb57} | 2
/ |  | 006 |  |  |  | Oprava sklepních prostor | [6 empty] | 0 |  |  |  |  | 0 | STA | 0 | 0 | 0 | 0 | 0 | 0 | 0 | 0 | 0 | 0 | 0 | 0 |  |  | 1 |  | IMPORT | {9fbd91a1-b5f0-4524-8927-b7735cbe0991} | {ad31b11a-e787-4360-bbd0-734dda69fb57} | 2
/ |  | 007 |  |  |  | Elektroinstalace a hromosvod (SEE) | [6 empty] | 0 |  |  |  |  | 0 | STA | 0 | 0 | 0 | 0 | 0 | 0 | 0 | 0 | 0 | 0 | 0 | 0 |  |  | 1 |  | IMPORT | {f6b6e590-a5ee-49e2-b703-c61b220fb58a} | {ad31b11a-e787-4360-bbd0-734dda69fb57} | 2
/ |  | 008 |  |  |  | Vedlejší a ostatní náklady | [6 empty] | 0 |  |  |  |  | 0 | VON | 0 | 0 | 0 | 0 | 0 | 0 | 0 | 0 | 0 | 0 | 0 | 0 |  |  | 1 |  | IMPORT | {8d80a40b-2f3e-4319-85e7-5b9a5c04d050} | {ad31b11a-e787-4360-bbd0-734dda69fb57} | 2

## 001 - Oprava střechy
{c2dd1faf-e80b-459e-921e-a4e90e5a3d80}
2
| KRYCÍ LIST SOUPISU PRACÍ | [7 empty] | v --- níže se nacházejí doplnkové a pomocné údaje k sestavám --- v | [8 empty] | False
Zakázka:
Řevničov ON - oprava
Objekt:
001 - Oprava střechy
| KSO: |  |  |  |  | CC-CZ:
| Místo: |  | žst. Řevničov |  |  | Datum: | 7. 3. 2021
| Zadavatel: |  |  |  |  | IČ: | 70994234
|  | Správa železnic, státní organizace |  |  |  | DIČ: | CZ70994234
| Uchazeč: |  |  |  |  | IČ: | Vyplň údaj
|  | Vyplň údaj |  |  |  | DIČ: | Vyplň údaj
| Projektant: |  |  |  |  | IČ:
DIČ:
| Zpracovatel: |  |  |  |  | IČ:
DIČ:
Poznámka:
| Cena bez DPH | [5 empty] | 0
|  |  | Základ daně |  |  | Sazba daně | Výše daně
| DPH | základní | 0 |  |  | 21% | 0
|  | snížená | 0 |  |  | 15% | 0
|  | zákl. přenesená | 0 |  |  | 21% | 0
|  | sníž. přenesená | 0 |  |  | 15% | 0
|  | nulová | 0 |  |  | 0% | 0
| Cena s DPH |  |  | v | CZK |  | 0
| Projektant |  |  | Zpracovatel
| Datum a podpis: |  | Razítko | Datum a podpis: |  |  | Razítko
| Objednavatel |  |  | Uchazeč
| Datum a podpis: |  | Razítko | Datum a podpis: |  |  | Razítko
REKAPITULACE ČLENĚNÍ SOUPISU PRACÍ
Zakázka:
Řevničov ON - oprava
Objekt:
001 - Oprava střechy
Místo: |  |  | žst. Řevničov |  |  | Datum: | 7. 3. 2021
Zadavatel: |  |  | Správa železnic, státní organizace |  |  | Projektant:
Uchazeč: |  |  | Vyplň údaj |  |  | Zpracovatel: | 0
Kód dílu - Popis | [6 empty] | Cena celkem [CZK]
Náklady ze soupisu prací | [6 empty] | 0 | [11 empty] | -1
| OST - Poznámky | [5 empty] | 0
| M - Práce a dodávky M | [5 empty] | 0
| 58-M - Revize vyhrazených technických zařízení | [5 empty] | 0
| HSV - Práce a dodávky HSV | [5 empty] | 0
| 3 - Svislé a kompletní konstrukce | [5 empty] | 0
| 9 - Ostatní konstrukce a práce-bourání | [5 empty] | 0
| 997 - Přesun sutě | [5 empty] | 0
| 998 - Přesun hmot | [5 empty] | 0
| PSV - Práce a dodávky PSV | [5 empty] | 0
| 742 - Elektroinstalace | [5 empty] | 0
| 762 - Konstrukce tesařské | [5 empty] | 0
| 764 - Konstrukce klempířské | [5 empty] | 0
| 765 - Krytina skládaná | [5 empty] | 0
| 767 - Konstrukce zámečnické | [5 empty] | 0
| 783 - Dokončovací práce | [5 empty] | 0
SOUPIS PRACÍ
Zakázka:
Řevničov ON - oprava
Objekt:
001 - Oprava střechy
Místo: |  |  | žst. Řevničov |  |  | Datum: | 7. 3. 2021
Zadavatel: |  |  | Správa železnic, státní organizace |  |  | Projektant:
Uchazeč: |  |  | Vyplň údaj |  |  | Zpracovatel: | 0
PČ | Typ | Kód | Popis | MJ | Množství | J.cena [CZK] | Cena celkem [CZK] | Cenová soustava |  | DPH | J. Nh [h] | Nh celkem [h] | J. hmotnost [t] | Hmotnost celkem [t] | J. suť [t] | Suť Celkem [t]
Náklady soupisu celkem | [6 empty] | 0 |  |  |  |  | 0 |  | 59.3159 |  | 52.4636 |  | D | -1 | [10 empty] | 0
| D | OST | Poznámky |  |  |  | 0 |  |  |  |  | 0 |  | 0 |  | 0 | 4 | D | 0 |  |  |  | ROZPOCET | [6 empty] | 0
1 | K | 000000002 | Poznámky |  | 0 |  | 0 |  |  | základní |  | 0 | 0 | 0 | 0 | 0 | 512 | K | 1 |  |  |  | ROZPOCET | 0 | 0 | 0 | 0 | 0 | 1 | 0 | 512 | -1499316037
| P |  | Poznámka k položce: Zadání je zpracováno v rozsahu a podrobnosti zadávací dokumentace v rozsahu omezeném technickou zprávou. Součástí položek jsou veškeré s nimi spojené práce, které jsou zapotřebí pro provedení kompletní dodávky díla, a to i když nejsou zvlášť uvedeny ve výkazu výměr. To znamená, že veškeré položky patrné zejména z technické zprávy a na ni navazujících částí výkazů je třeba v nabídkové ceně doplnit a ocenit jako kompletně vykonané práce vč materiálu, nářadí a strojů nutných k práci, tak aby bylo možné zakázku realizovat jako komplet "na klíč" i když tyto nejsou ve výkazu výměr vypsány zvlášť. Pokud nejsou uvedeny montážní práce samostatně, je montáž součástí jednotkových cen! | [14 empty] | P | 1
| D | M | Práce a dodávky M |  |  |  | 0 |  |  |  |  | 0 |  | 0 |  | 0 | 3 | D | 0 |  |  |  | ROZPOCET | [6 empty] | 0
| D | 58-M | Revize vyhrazených technických zařízení |  |  |  | 0 |  |  |  |  | 0 |  | 0 |  | 0 | 3 | D | 1 |  |  |  | ROZPOCET | [6 empty] | 0
2 | K | 58030100R | Revize spalinových cest dle zákona č. 320/2015 Sb., o hasičském záchranném sboru a zákona č. 133/1985 Sb., o požární ochraně | soubor | 2 |  | 0 |  |  | základní |  | 0 | 0 | 0 | 0 | 0 | 64 | K | 2 |  |  |  | ROZPOCET | 0 | 0 | 0 | 0 | 0 | 1 | 0 | 64 | -258570641
| P |  | Poznámka k položce: jedná se o revizi používaných 2 průduchů obsazeného bytu, které jsou nově vložkovány | [14 empty] | P | 2
| D | HSV | Práce a dodávky HSV |  |  |  | 0 |  |  |  |  | 0 |  | 22.4141 |  | 28.1344 | 1 | D | 0 |  |  |  | ROZPOCET | [6 empty] | 0
| D | 3 | Svislé a kompletní konstrukce |  |  |  | 0 |  |  |  |  | 0 |  | 21.9252 |  | 0 | 1 | D | 1 |  |  |  | ROZPOCET | [6 empty] | 0
3 | K | 31427151R | Přezdění nadstřešní části komínových těles z lícových cihel kompletní vč. krycích desek, spárování a ochr. nátěru | m3 | 4 |  | 0 |  |  | základní |  | 0 | 1.8056 | 7.2224 | 0 | 0 | 4 | K | 2 |  |  |  | ROZPOCET | 0 | 0 | 0 | 0 | 0 | 1 | 0 | 4 | 561371119
| P |  | Poznámka k položce: budou ponechány vždy 2 dvouprůduchové komíny věží, ostatní se ruší bez náhrady. Přezděna bude vzhledem ke stavu celá nadstřešní část včetně části v půdním prostoru v celé výšce. | [14 empty] | P | 2
| VV |  | 4*1*0,5*2 |  | 4 | [12 empty] | VV | 2 | 2 | True | 1 | ROZPOCET
4 | K | 31427151R2 | Přezdění podstřešní části komínových těles z plných cihel kompletní vč. spárování a povrchové úpravy | m3 | 7 |  | 0 |  |  | základní |  | 0 | 1.8056 | 12.6392 | 0 | 0 | 4 | K | 2 |  |  |  | ROZPOCET | 0 | 0 | 0 | 0 | 0 | 1 | 0 | 4 | -820364337
| P |  | Poznámka k položce: budou ponechány vždy 2 dvouprůduchové komíny věží, ostatní se ruší bez náhrady. Přezděna bude vzhledem ke stavu celá nadstřešní část včetně části v půdním prostoru v celé výšce. | [14 empty] | P | 2
| VV |  | 4*1*0,5*3,5 |  | 7 | [12 empty] | VV | 2 | 2 | True | 1 | ROZPOCET
5 | K | 31638111R | Zabezpečení komínových těles betonovým límcem po odbourání nadstřešní části v prostoru půdy | kus | 8 |  | 0 |  |  | základní |  | 0 | 0.25795 | 2.0636 | 0 | 0 | 4 | K | 2 |  |  |  | ROZPOCET | 0 | 0 | 0 | 0 | 0 | 1 | 0 | 4 | 2049618954
| P |  | Poznámka k položce: Rušené komíny budou s kompletně zabetonovanou hlavou, nové komíny budou zpevněny pro vyzdívku nového zdiva | [14 empty] | P | 2
| D | 9 | Ostatní konstrukce a práce-bourání |  |  |  | 0 |  |  |  |  | 0 |  | 0.48886 |  | 28.1344 | 1 | D | 1 |  |  |  | ROZPOCET | [6 empty] | 0
6 | K | 000000004 | D+M doplňků střechy vč. povrchové úpravy - konzole, antény, průchodky, držáky aj. vč. demontáže stávajících | kpl | 1 |  | 0 |  |  | základní |  | 0 | 0 | 0 | 0 | 0 | 4 | K | 2 |  |  |  | ROZPOCET | 0 | 0 | 0 | 0 | 0 | 1 | 0 | 4 | 1255256829
7 | K | 99701301R | Vyklizení suti a komunálního odpadu včetně rozřezání stávajících kójí z prostorů přes 15 m2 s naložením, odvozem a likvidací | m3 | 9 |  | 0 |  |  | základní |  | 0 | 0 | 0 | 0 | 0 | 4 | K | 2 |  |  |  | ROZPOCET | 0 | 0 | 0 | 0 | 0 | 1 | 0 | 4 | 2089820628
| P |  | Poznámka k položce: jedná se o velkoobjemové vyklizení a vyčištění půdního prostoru | [14 empty] | P | 2
8 | K | 977331113 | Frézování hloubky do 30 mm komínového průduchu z cihel plných pálených | m | 28 |  | 0 |  |  | základní |  | 0 | 0 | 0 | 0.022 | 0.616 | 4 | K | 2 |  |  |  | ROZPOCET | 0 | 0 | 0 | 0 | 0 | 1 | 0 | 4 | -149814288
| VV |  | 2*14"obsazený byt" |  | 28 | [12 empty] | VV | 2 | 2 | True | 1 | ROZPOCET
9 | K | 953845214 | Vyvložkování stávajícího komínového tělesa nerezovými vložkami ohebnými D do 200 mm v 3 m | soubor | 2 |  | 0 |  |  | základní |  | 0 | 0.22606 | 0.45212 | 0.173 | 0.346 | 4 | K | 2 |  |  |  | ROZPOCET | 0 | 0 | 0 | 0 | 0 | 1 | 0 | 4 | 171393156
| P |  | Poznámka k položce: jedná se o kompletní práce včetně ukončení komínového tělesa, sopouchu s dopojením spotřebiče /topidla/, revizní uzávěry, kondenzátní jímky a nutné manipulační otvory včetně zapravení a povrchové úpravy vyvložkován bude pouze aktivní průduch dle vyjádření místního správce | [14 empty] | P | 2
10 | K | 953845224 | Příplatek k vyvložkování komínového průduchu nerezovými vložkami ohebnými D do 200 mm ZKD 1m výšky | m | 22 |  | 0 |  |  | základní |  | 0 | 0.00167 | 0.03674 | 0 | 0 | 4 | K | 2 |  |  |  | ROZPOCET | 0 | 0 | 0 | 0 | 0 | 1 | 0 | 4 | -1361360369
| VV |  | 2*11 |  | 22 | [12 empty] | VV | 2 | 2 | True | 1 | ROZPOCET
11 | K | 962032631 | Bourání zdiva komínového nad střechou z cihel na MV nebo MVC | m3 | 16.34 |  | 0 |  |  | základní |  | 0 | 0 | 0 | 1.594 | 26.046 | 4 | K | 2 |  |  |  | ROZPOCET | 0 | 0 | 0 | 0 | 0 | 1 | 0 | 4 | 204796007
| VV |  | 4+7"přezdívané komíny" |  | 11 | [12 empty] | VV | 2 | 2 | True | 0 | ROZPOCET
| VV |  | 3*0,6*0,6*3"střed - rušené komíny" |  | 3.24 | [12 empty] | VV | 2 | 2 | True | 0 | ROZPOCET
| VV |  | 1,4*0,5*3"věž - rušený komín" |  | 2.1 | [12 empty] | VV | 2 | 2 | True | 0 | ROZPOCET
| VV |  | Součet |  | 16.34 | [12 empty] | VV | 2 | 4 | True | 1 | ROZPOCET
12 | K | 976047231 | Vybourání betonových nebo ŽB krycích desek | m2 | 6.4 |  | 0 |  |  | základní |  | 0 | 0 | 0 | 0.176 | 1.1264 | 4 | K | 2 |  |  |  | ROZPOCET | 0 | 0 | 0 | 0 | 0 | 1 | 0 | 4 | 1740899879
| VV |  | 1,6*0,7+4*1,2*0,7+3*0,8*0,8 |  | 6.4 | [12 empty] | VV | 2 | 2 | True | 1 | ROZPOCET
| D | 997 | Přesun sutě |  |  |  | 0 |  |  |  |  | 0 |  | 0 |  | 0 | 1 | D | 1 |  |  |  | ROZPOCET | [6 empty] | 0
13 | K | 997013113 | Vnitrostaveništní doprava suti a vybouraných hmot pro budovy v do 12 m | t | 52.464 |  | 0 |  |  | základní |  | 0 | 0 | 0 | 0 | 0 | 4 | K | 2 |  |  |  | ROZPOCET | 0 | 0 | 0 | 0 | 0 | 1 | 0 | 4 | 11392103
14 | K | 997013501 | Odvoz suti na skládku a vybouraných hmot nebo meziskládku do 1 km se složením | t | 52.464 |  | 0 |  |  | základní |  | 0 | 0 | 0 | 0 | 0 | 4 | K | 2 |  |  |  | ROZPOCET | 0 | 0 | 0 | 0 | 0 | 1 | 0 | 4 | 609577324
15 | K | 997013509 | Příplatek k odvozu suti a vybouraných hmot na skládku ZKD 1 km přes 1 km | t | 996.816 |  | 0 |  |  | základní |  | 0 | 0 | 0 | 0 | 0 | 4 | K | 2 |  |  |  | ROZPOCET | 0 | 0 | 0 | 0 | 0 | 1 | 0 | 4 | 799233762
| VV |  | 52,464*19 'Přepočtené koeficientem množství |  | 996.816 | [12 empty] | VV | 2 | 2 | False | 1 | ROZPOCET
16 | K | 99701350R | Odvoz výzisku z železného šrotu na místo určené objednatelem do 150 km se složením | t | 3.786 |  | 0 |  |  | základní |  | 0 | 0 | 0 | 0 | 0 | 4 | K | 2 |  |  |  | ROZPOCET | 0 | 0 | 0 | 0 | 0 | 1 | 0 | 4 | -730836665
| P |  | Poznámka k položce: Železný šrot bude odvezen a složen dle pokynů zástupce investora do sběrného místa smluvního odběratele kovového šrotu. Samotný železný šrot je majetkem investora. Hospodaření s vyzískaným materiálem (mimo odpad) bude prováděno v souladu se Směrnicí SŽDC č. 42 ze dne 7.1.2013. | [14 empty] | P | 2
17 | K | 997013801 | Poplatek za uložení stavebního betonového odpadu na skládce (skládkovné) | t | 1.126 |  | 0 |  |  | základní |  | 0 | 0 | 0 | 0 | 0 | 4 | K | 2 |  |  |  | ROZPOCET | 0 | 0 | 0 | 0 | 0 | 1 | 0 | 4 | 376202332
18 | K | 997013803 | Poplatek za uložení stavebního odpadu z keramických materiálů na skládce (skládkovné) | t | 26.046 |  | 0 |  |  | základní |  | 0 | 0 | 0 | 0 | 0 | 4 | K | 2 |  |  |  | ROZPOCET | 0 | 0 | 0 | 0 | 0 | 1 | 0 | 4 | 576972351
19 | K | 997013811 | Poplatek za uložení stavebního dřevěného odpadu na skládce (skládkovné) | t | 16.411 |  | 0 |  |  | základní |  | 0 | 0 | 0 | 0 | 0 | 4 | K | 2 |  |  |  | ROZPOCET | 0 | 0 | 0 | 0 | 0 | 1 | 0 | 4 | 2047225816
20 | K | 997013814 | Poplatek za uložení na skládce (skládkovné) stavebního odpadu izolací kód odpadu 17 06 04 | t | 4.101 |  | 0 |  |  | základní |  | 0 | 0 | 0 | 0 | 0 | 4 | K | 2 |  |  |  | ROZPOCET | 0 | 0 | 0 | 0 | 0 | 1 | 0 | 4 | -526997164
21 | K | 997013831 | Poplatek za uložení stavebního směsného odpadu na skládce (skládkovné) | t | 0.962 |  | 0 |  |  | základní |  | 0 | 0 | 0 | 0 | 0 | 4 | K | 2 |  |  |  | ROZPOCET | 0 | 0 | 0 | 0 | 0 | 1 | 0 | 4 | -305280430
| VV |  | 52,432-3,786-1,126-26,046-16,411-4,101 |  | 0.962 | [12 empty] | VV | 2 | 2 | True | 1 | ROZPOCET
| D | 998 | Přesun hmot |  |  |  | 0 |  |  |  |  | 0 |  | 0 |  | 0 | 1 | D | 1 |  |  |  | ROZPOCET | [6 empty] | 0
22 | K | 998011002 | Přesun hmot pro budovy zděné v do 12 m | t | 22.414 |  | 0 |  |  | základní |  | 0 | 0 | 0 | 0 | 0 | 4 | K | 2 |  |  |  | ROZPOCET | 0 | 0 | 0 | 0 | 0 | 1 | 0 | 4 | -723958395
| D | PSV | Práce a dodávky PSV |  |  |  | 0 |  |  |  |  | 0 |  | 36.9019 |  | 24.3292 | 2 | D | 0 |  |  |  | ROZPOCET | [6 empty] | 0
| D | 742 | Elektroinstalace |  |  |  | 0 |  |  |  |  | 0 |  | 0.237 |  | 0 | 2 | D | 1 |  |  |  | ROZPOCET | [6 empty] | 0
23 | K | 742420021 | Montáž společné televizní antény antenního stožáru včetně upevňovacího materiálu | kus | 3 |  | 0 |  |  | základní |  | 0 | 0 | 0 | 0 | 0 | 16 | K | 2 |  |  |  | ROZPOCET | 0 | 0 | 0 | 0 | 0 | 1 | 0 | 16 | -1166105459
24 | M | 31674068R | stožár anténní Pz v 3m | kus | 3 |  | 0 |  |  | základní |  | 0 | 0.079 | 0.237 | 0 | 0 | 32 | M | 2 |  |  |  | ROZPOCET | 0 | 0 | 0 | 0 | 0 | 1 | 0 | 16 | -1970331918
25 | K | 74242002R | Přemístění a dopojení všech stávajících funkčních antén, parabol a ostatních konstrukcí na nové centrální anténní stožáry | kpl | 1 |  | 0 |  |  | základní |  | 0 | 0 | 0 | 0 | 0 | 16 | K | 2 |  |  |  | ROZPOCET | 0 | 0 | 0 | 0 | 0 | 1 | 0 | 16 | -1721125135
| D | 762 | Konstrukce tesařské |  |  |  | 0 |  |  |  |  | 0 |  | 26.5597 |  | 16.4316 | 2 | D | 1 |  |  |  | ROZPOCET | [6 empty] | 0
26 | K | 762081351 | Vyrovnání a příprava st. krovů pro novou krytinu | m | 918 |  | 0 |  |  | základní |  | 0 | 0 | 0 | 0 | 0 | 16 | K | 2 |  |  |  | ROZPOCET | 0 | 0 | 0 | 0 | 0 | 1 | 0 | 16 | -1523111126
| VV |  | 18*16+18*14"kraje" |  | 540 | [12 empty] | VV | 2 | 2 | True | 0 | ROZPOCET
| VV |  | 27*14"střed" |  | 378 | [12 empty] | VV | 2 | 2 | True | 0 | ROZPOCET
| VV |  | Součet |  | 918 | [12 empty] | VV | 2 | 4 | True | 1 | ROZPOCET
27 | K | 76233213R | Výměna poškozených nosných částí krovů včetně profilace dle stávajícího vzhledu | m | 275.4 |  | 0 |  |  | základní |  | 0 | 0.01363 | 3.7537 | 0.014 | 3.8556 | 16 | K | 2 |  |  |  | ROZPOCET | 0 | 0 | 0 | 0 | 0 | 1 | 0 | 16 | 842871626
| VV |  | 918*0,3"předpoklad výměny do 30%" |  | 275.4 | [12 empty] | VV | 2 | 2 | True | 1 | ROZPOCET
28 | K | 762341811 | Demontáž bednění střech z prken | m2 | 820.2 |  | 0 |  |  | základní |  | 0 | 0 | 0 | 0.015 | 12.303 | 16 | K | 2 |  |  |  | ROZPOCET | 0 | 0 | 0 | 0 | 0 | 1 | 0 | 16 | -237591605
| VV |  | 16*16+14*15,7"kraje" |  | 475.8 | [12 empty] | VV | 2 | 2 | True | 0 | ROZPOCET
| VV |  | 14*23,5+15,4"střed" |  | 344.4 | [12 empty] | VV | 2 | 2 | True | 0 | ROZPOCET
| VV |  | Součet |  | 820.2 | [12 empty] | VV | 2 | 4 | True | 1 | ROZPOCET
29 | K | 762341210 | Montáž bednění střech rovných a šikmých sklonu do 60° z hrubých prken na sraz | m2 | 526.08 |  | 0 |  |  | základní |  | 0 | 0 | 0 | 0 | 0 | 16 | K | 2 |  |  |  | ROZPOCET | 0 | 0 | 0 | 0 | 0 | 1 | 0 | 16 | -973259557
| VV |  | 820,2-294,12"odpočet přesahů a přístřešku z palubek" |  | 526.08 | [12 empty] | VV | 2 | 2 | True | 1 | ROZPOCET
30 | M | 60515111 | řezivo jehličnaté boční prkno jakost I.-II. 2-3cm | m3 | 22.556 |  | 0 |  |  | základní |  | 0 | 0.55 | 12.4058 | 0 | 0 | 32 | M | 2 |  |  |  | ROZPOCET | 0 | 0 | 0 | 0 | 0 | 1 | 0 | 16 | 574030747
| VV |  | 820,2*0,02500 |  | 20.505 | [12 empty] | VV | 2 | 2 | True | 1 | ROZPOCET
| VV |  | 20,505*1,1 'Přepočtené koeficientem množství |  | 22.556 | [12 empty] | VV | 2 | 2 | False | 1 | ROZPOCET
31 | K | 762341260 | Montáž bednění střech rovných a šikmých sklonu do 60° z palubek | m2 | 294.12 |  | 0 |  |  | základní |  | 0 | 0 | 0 | 0 | 0 | 16 | K | 2 |  |  |  | ROZPOCET | 0 | 0 | 0 | 0 | 0 | 1 | 0 | 16 | 98799893
| VV |  | 2*14*1,5+2*15,7*1,8+2*16*1,8+2*16*1,5"přesahy kraje" |  | 204.12 | [12 empty] | VV | 2 | 2 | True | 0 | ROZPOCET
| VV |  | 2*25*1,8"přesahy střed" |  | 90 | [12 empty] | VV | 2 | 2 | True | 0 | ROZPOCET
| VV |  | Součet |  | 294.12 | [12 empty] | VV | 2 | 4 | True | 1 | ROZPOCET
32 | M | 61191184 | palubky SM 25x146mm A/B | m2 | 323.532 |  | 0 |  |  | základní |  | 0 | 0.01176 | 3.8047 | 0 | 0 | 32 | M | 2 |  |  |  | ROZPOCET | 0 | 0 | 0 | 0 | 0 | 1 | 0 | 16 | -685893058
| VV |  | 294,12*1,1 'Přepočtené koeficientem množství |  | 323.532 | [12 empty] | VV | 2 | 2 | False | 1 | ROZPOCET
33 | K | 762343811 | Demontáž štítových říms, včetně kostry, krajnice a závětrného prkna, z prken hrubých, hoblovaných tl. do 32 mm | m2 | 18.2 |  | 0 |  |  | základní |  | 0 | 0 | 0 | 0.015 | 0.273 | 16 | K | 2 |  |  |  | ROZPOCET | 0 | 0 | 0 | 0 | 0 | 1 | 0 | 16 | 1016516932
| VV |  | (2*14+2*12+2*16+7)*0,2"štítová prkna" |  | 18.2 | [12 empty] | VV | 2 | 2 | True | 1 | ROZPOCET
34 | K | 762341650 | Bednění a laťování montáž bednění štítových okapových říms, krajnic, závětrných prken a žaluzií ve spádu nebo rovnoběžně s okapem z prken hoblovaných | m2 | 18.2 |  | 0 |  |  | základní |  | 0 | 0 | 0 | 0 | 0 | 16 | K | 2 |  |  |  | ROZPOCET | 0 | 0 | 0 | 0 | 0 | 1 | 0 | 16 | 729767211
35 | M | 605151210 | řezivo jehličnaté boční prkno hoblované a profilované dle stávajícího vzhledu jakost I.-II. tl. 4 - 6 cm | m3 | 1.201 |  | 0 |  |  | základní |  | 0 | 0.55 | 0.66055 | 0 | 0 | 32 | M | 2 |  |  |  | ROZPOCET | 0 | 0 | 0 | 0 | 0 | 1 | 0 | 16 | -2076591792
| VV |  | 18,2*0,06 |  | 1.092 | [12 empty] | VV | 2 | 2 | True | 1 | ROZPOCET
| VV |  | 1,092*1,1 'Přepočtené koeficientem množství |  | 1.201 | [12 empty] | VV | 2 | 2 | False | 1 | ROZPOCET
36 | K | 762083122 | Impregnace řeziva proti dřevokaznému hmyzu, houbám a plísním máčením třída ohrožení 3 a 4 | m3 | 31.845 |  | 0 |  |  | základní |  | 0 | 0.00189 | 0.060187 | 0 | 0 | 16 | K | 2 |  |  |  | ROZPOCET | 0 | 0 | 0 | 0 | 0 | 1 | 0 | 16 | -417625998
| VV |  | 22,556+323,532*0,025+1,201 |  | 31.845 | [12 empty] | VV | 2 | 2 | True | 1 | ROZPOCET
37 | K | 762342214 | Montáž laťování na střechách jednoduchých sklonu do 60° osové vzdálenosti do 360 mm | m2 | 820.2 |  | 0 |  |  | základní |  | 0 | 0 | 0 | 0 | 0 | 16 | K | 2 |  |  |  | ROZPOCET | 0 | 0 | 0 | 0 | 0 | 1 | 0 | 16 | 614149226
38 | M | 605141140 | řezivo jehličnaté,střešní latě impregnované dl 4 - 5 m | m3 | 5.312 |  | 0 |  |  | základní |  | 0 | 0.55 | 2.9216 | 0 | 0 | 32 | M | 2 |  |  |  | ROZPOCET | 0 | 0 | 0 | 0 | 0 | 1 | 0 | 16 | 197433369
| VV |  | (35*15,7+40*16)*0,04*0,06"kraje" |  | 2.855 | [12 empty] | VV | 2 | 2 | True | 0 | ROZPOCET
| VV |  | 35*23,5*0,04*0,06"střed" |  | 1.974 | [12 empty] | VV | 2 | 2 | True | 0 | ROZPOCET
| VV |  | Součet |  | 4.829 | [12 empty] | VV | 2 | 4 | True | 1 | ROZPOCET
| VV |  | 4,829*1,1 'Přepočtené koeficientem množství |  | 5.312 | [12 empty] | VV | 2 | 2 | False | 1 | ROZPOCET
39 | K | 762342441 | Montáž lišt trojúhelníkových nebo kontralatí na střechách sklonu do 60° | m | 918 |  | 0 |  |  | základní |  | 0 | 0 | 0 | 0 | 0 | 16 | K | 2 |  |  |  | ROZPOCET | 0 | 0 | 0 | 0 | 0 | 1 | 0 | 16 | -1756951917
40 | M | 605141140 | řezivo jehličnaté,střešní latě impregnované dl 4 - 5 m | m3 | 3.636 |  | 0 |  |  | základní |  | 0 | 0.55 | 1.9998 | 0 | 0 | 32 | M | 2 |  |  |  | ROZPOCET | 0 | 0 | 0 | 0 | 0 | 1 | 0 | 16 | -275418791
| VV |  | 918*0,06*0,06 |  | 3.305 | [12 empty] | VV | 2 | 2 | True | 1 | ROZPOCET
| VV |  | 3,305*1,1 'Přepočtené koeficientem množství |  | 3.636 | [12 empty] | VV | 2 | 2 | False | 1 | ROZPOCET
41 | K | 762395000 | Spojovací prostředky pro montáž krovu, bednění, laťování, světlíky, klíny | m3 | 40.793 |  | 0 |  |  | základní |  | 0 | 0.02337 | 0.95333 | 0 | 0 | 16 | K | 2 |  |  |  | ROZPOCET | 0 | 0 | 0 | 0 | 0 | 1 | 0 | 16 | 526118032
| VV |  | 31,845+5,312+3,636 |  | 40.793 | [12 empty] | VV | 2 | 2 | True | 1 | ROZPOCET
42 | K | 998762202 | Přesun hmot procentní pro kce tesařské v objektech v do 12 m | % |  |  | 0 |  |  | základní |  | 0 | 0 | 0 | 0 | 0 | 16 | K | 2 |  |  |  | ROZPOCET | 0 | 0 | 0 | 0 | 0 | 1 | 0 | 16 | 687369911
| D | 764 | Konstrukce klempířské |  |  |  | 0 |  |  |  |  | 0 |  | 7.3334 |  | 3.7966 | 2 | D | 1 |  |  |  | ROZPOCET | [6 empty] | 0
43 | K | 764001841 | Demontáž krytiny ze šablon do suti | m2 | 820.2 |  | 0 |  |  | základní |  | 0 | 0 | 0 | 0.00312 | 2.559 | 16 | K | 2 |  |  |  | ROZPOCET | 0 | 0 | 0 | 0 | 0 | 1 | 0 | 16 | -1981807439
44 | K | 76411165R | Krytina střechy rovné z taškových tabulí z Pz plechu s povrchovou úpravou (poplastovaný plech) sklonu do 60° | m2 | 820.2 |  | 0 |  |  | základní |  | 0 | 0.0065 | 5.3313 | 0 | 0 | 16 | K | 2 |  |  |  | ROZPOCET | 0 | 0 | 0 | 0 | 0 | 1 | 0 | 16 | 1775773279
| P |  | Poznámka k položce: Tl. plechu 0,6 mm - varianta STRONG odolná proti prošlápnutí a krupobití, povrchová úprava ELITE, Předpokládaná barva 088 břidlicově šedá matná, kód barvy BRSE, NCS S 7005-B20G, RAL 7016, struktura jemně strukturovaná. Barva bude finálně odsouhlasena na základě předložení vzorníku zástupcem ivestora na místě! | [14 empty] | P | 2
45 | K | 55350119 | taška větrací univerzální pro profilované krytiny 200cm2 | kus | 14 |  | 0 |  |  | základní |  | 0 | 0.0004 | 0.0056 | 0 | 0 | 16 | K | 2 |  |  |  | ROZPOCET | 0 | 0 | 0 | 0 | 0 | 1 | 0 | 16 | 1417656298
| P |  | Poznámka k položce: jedná se o zajištění odvětrání půdního prostoru, předpoklad umístění střední část, větrací taška bude dopojena s odvětráním až do půdního prostoru s doplněním větrací mřížky proti vniknutí škůdců v prostoru půdy. Příslušenství k taškovým tabulím nebo hladké drážkové falcované krytině, povrch Elite nebo Durafrost Předpokládaná barva Předpokládaná barva 088 břidlicově šedá matná, kód barvy BRSE, NCS S 7005-B20G, RAL 7016, struktura jemně strukturovaná, barva bude finálně odsouhlasena na základě předložení vzorníku zástupcem ivestora na místě. | [14 empty] | P | 2
| VV |  | 2*4"věže" |  | 8 | [12 empty] | VV | 2 | 2 | True | 0 | ROZPOCET
| VV |  | 6"střed" |  | 6 | [12 empty] | VV | 2 | 2 | True | 0 | ROZPOCET
| VV |  | Součet |  | 14 | [12 empty] | VV | 2 | 4 | True | 1 | ROZPOCET
46 | K | 764002841 | Demontáž oplechování horních ploch zdí a nadezdívek do suti | m | 6 |  | 0 |  |  | základní |  | 0 | 0 | 0 | 0.00191 | 0.01146 | 16 | K | 2 |  |  |  | ROZPOCET | 0 | 0 | 0 | 0 | 0 | 1 | 0 | 16 | 2006852845
| VV |  | 2*2+2*1"světlík" |  | 6 | [12 empty] | VV | 2 | 2 | True | 1 | ROZPOCET
47 | K | 764214609 | Oplechování horních ploch a atik bez rohů z Pz s povrch úpravou mechanicky kotvené rš 800 mm | m | 6 |  | 0 |  |  | základní |  | 0 | 0.00696 | 0.04176 | 0 | 0 | 16 | K | 2 |  |  |  | ROZPOCET | 0 | 0 | 0 | 0 | 0 | 1 | 0 | 16 | 66111200
48 | K | 764001861 | Demontáž hřebene z hřebenáčů do suti | m | 70.8 |  | 0 |  |  | základní |  | 0 | 0 | 0 | 0.00187 | 0.1324 | 16 | K | 2 |  |  |  | ROZPOCET | 0 | 0 | 0 | 0 | 0 | 1 | 0 | 16 | -1506869296
| VV |  | 15,7+23,5+2*6,3+16+3 |  | 70.8 | [12 empty] | VV | 2 | 2 | True | 1 | ROZPOCET
49 | K | 764211625 | Oplechování větraného hřebene s větracím pásem z Pz s povrchovou úpravou (poplastovaný plech) rš 400 mm | m | 70.8 |  | 0 |  |  | základní |  | 0 | 0.00422 | 0.29878 | 0 | 0 | 16 | K | 2 |  |  |  | ROZPOCET | 0 | 0 | 0 | 0 | 0 | 1 | 0 | 16 | 713526721
| P |  | Poznámka k položce: Příslušenství k taškovým tabulím nebo hladké drážkové falcované krytině, povrch Elite nebo Durafrost Předpokládaná barva 088 břidlicově šedá matná, kód barvy BRSE, NCS S 7005-B20G, RAL 7016, struktura jemně strukturovaná, barva bude finálně odsouhlasena na základě předložení vzorníku zástupcem ivestora na místě. | [14 empty] | P | 2
50 | K | 764001891 | Demontáž úžlabí do suti | m | 46.4 |  | 0 |  |  | základní |  | 0 | 0 | 0 | 0.00348 | 0.16147 | 16 | K | 2 |  |  |  | ROZPOCET | 0 | 0 | 0 | 0 | 0 | 1 | 0 | 16 | 2085900522
| VV |  | 4*8,6+2*6 |  | 46.4 | [12 empty] | VV | 2 | 2 | True | 1 | ROZPOCET
51 | K | 76421260R | Oplechování úžlabí z Pz s povrchovou úpravou rš 500 mm | m | 46.4 |  | 0 |  |  | základní |  | 0 | 0.00439 | 0.2037 | 0 | 0 | 16 | K | 2 |  |  |  | ROZPOCET | 0 | 0 | 0 | 0 | 0 | 1 | 0 | 16 | 939837800
| P |  | Poznámka k položce: Příslušenství k taškovým tabulím nebo hladké drážkové falcované krytině, povrch Elite nebo Durafrost Předpokládaná barva 088 břidlicově šedá matná, kód barvy BRSE, NCS S 7005-B20G, RAL 7016, struktura jemně strukturovaná, barva bude finálně odsouhlasena na základě předložení vzorníku zástupcem ivestora na místě. | [14 empty] | P | 2
52 | K | 764002801 | Demontáž závětrné lišty do suti | m | 91 |  | 0 |  |  | základní |  | 0 | 0 | 0 | 0.0017 | 0.1547 | 16 | K | 2 |  |  |  | ROZPOCET | 0 | 0 | 0 | 0 | 0 | 1 | 0 | 16 | -835090833
| VV |  | 2*14+2*12+2*16+7 |  | 91 | [12 empty] | VV | 2 | 2 | True | 1 | ROZPOCET
53 | K | 764212635 | Oplechování štítu závětrnou lištou z Pz s povrchovou úpravou (poplastovaný plech) rš 400 mm | m | 91 |  | 0 |  |  | základní |  | 0 | 0.00347 | 0.31577 | 0 | 0 | 16 | K | 2 |  |  |  | ROZPOCET | 0 | 0 | 0 | 0 | 0 | 1 | 0 | 16 | -243460016
| P |  | Poznámka k položce: Příslušenství k taškovým tabulím nebo hladké drážkové falcované krytině, povrch Elite nebo Durafrost Předpokládaná barva 088 břidlicově šedá matná, kód barvy BRSE, NCS S 7005-B20G, RAL 7016, struktura jemně strukturovaná, barva bude finálně odsouhlasena na základě předložení vzorníku zástupcem ivestora na místě. | [14 empty] | P | 2
54 | K | 764002812 | Demontáž okapového plechu do suti v krytině skládané | m | 89.4 |  | 0 |  |  | základní |  | 0 | 0 | 0 | 0.00177 | 0.15824 | 16 | K | 2 |  |  |  | ROZPOCET | 0 | 0 | 0 | 0 | 0 | 1 | 0 | 16 | 816669328
| VV |  | 2*15,7+4*7+16+14 |  | 89.4 | [12 empty] | VV | 2 | 2 | True | 1 | ROZPOCET
55 | K | 76421266R | Oplechování rovné okapové hrany z Pz s povrchovou úpravou (poplastovaný plech) rš 400 mm | m | 89.4 |  | 0 |  |  | základní |  | 0 | 0.00357 | 0.31916 | 0 | 0 | 16 | K | 2 |  |  |  | ROZPOCET | 0 | 0 | 0 | 0 | 0 | 1 | 0 | 16 | 1679794364
| P |  | Poznámka k položce: Příslušenství k taškovým tabulím nebo hladké drážkové falcované krytině, povrch Elite nebo Durafrost Předpokládaná barva 088 břidlicově šedá matná, kód barvy BRSE, NCS S 7005-B20G, RAL 7016, struktura jemně strukturovaná, barva bude finálně odsouhlasena na základě předložení vzorníku zástupcem ivestora na místě. | [14 empty] | P | 2
56 | K | 764001801 | Demontáž podkladního plechu do suti | m | 89.4 |  | 0 |  |  | základní |  | 0 | 0 | 0 | 0.00176 | 0.15734 | 16 | K | 2 |  |  |  | ROZPOCET | 0 | 0 | 0 | 0 | 0 | 1 | 0 | 16 | 323796812
57 | K | 764011615 | Podkladní plech z Pz s upraveným povrchem rš 400 mm | m | 89.4 |  | 0 |  |  | základní |  | 0 | 0.00354 | 0.31648 | 0 | 0 | 16 | K | 2 |  |  |  | ROZPOCET | 0 | 0 | 0 | 0 | 0 | 1 | 0 | 16 | -38981495
| P |  | Poznámka k položce: Tl. plechu 0,6 mm - varianta STRONG odolná proti prošlápnutí a krupobití, povrchová úprava ELITE, Předpokládaná barva 088 břidlicově šedá matná, kód barvy BRSE, NCS S 7005-B20G, RAL 7016, struktura jemně strukturovaná. Barva bude finálně odsouhlasena na základě předložení vzorníku zástupcem ivestora na místě! | [14 empty] | P | 2
58 | K | 764002821 | Demontáž střešního výlezu do suti | kus | 8 |  | 0 |  |  | základní |  | 0 | 0 | 0 | 0.00906 | 0.07248 | 16 | K | 2 |  |  |  | ROZPOCET | 0 | 0 | 0 | 0 | 0 | 1 | 0 | 16 | -865124725
59 | K | 764213652.1 | Střešní výlez rozměru 600 x 600 mm, střechy s krytinou skládanou nebo plechovou | kus | 7 |  | 0 |  |  | základní |  | 0 | 0.0036 | 0.0252 | 0 | 0 | 16 | K | 2 |  |  |  | ROZPOCET | 0 | 0 | 0 | 0 | 0 | 1 | 0 | 16 | -2050551078
| P |  | Poznámka k položce: Příslušenství k taškovým tabulím nebo hladké drážkové falcované krytině, povrch Elite nebo Durafrost Předpokládaná barva 088 břidlicově šedá matná, kód barvy BRSE, NCS S 7005-B20G, RAL 7016, struktura jemně strukturovaná, barva bude finálně odsouhlasena na základě předložení vzorníku zástupcem ivestora na místě. | [14 empty] | P | 2
| VV |  | 4"ponechávané komíny" |  | 4 | [12 empty] | VV | 2 | 2 | True | 0 | ROZPOCET
| VV |  | 3"stožáry pro antény" |  | 3 | [12 empty] | VV | 2 | 2 | True | 0 | ROZPOCET
| VV |  | Součet |  | 7 | [12 empty] | VV | 2 | 4 | True | 1 | ROZPOCET
60 | K | 764002871 | Demontáž lemování zdí do suti | m | 28 |  | 0 |  |  | základní |  | 0 | 0 | 0 | 0.00175 | 0.049 | 16 | K | 2 |  |  |  | ROZPOCET | 0 | 0 | 0 | 0 | 0 | 1 | 0 | 16 | 1229833092
| VV |  | 2*14"střed" |  | 28 | [12 empty] | VV | 2 | 2 | True | 1 | ROZPOCET
61 | K | 764311604 | Lemování rovných zdí střech z Pz s povrchovou úpravou rš 330 mm | m | 28 |  | 0 |  |  | základní |  | 0 | 0.00289 | 0.08092 | 0 | 0 | 16 | K | 2 |  |  |  | ROZPOCET | 0 | 0 | 0 | 0 | 0 | 1 | 0 | 16 | -800240551
| P |  | Poznámka k položce: Příslušenství k taškovým tabulím nebo hladké drážkové falcované krytině, povrch Elite nebo Durafrost Předpokládaná barva 088 břidlicově šedá matná, kód barvy BRSE, NCS S 7005-B20G, RAL 7016, struktura jemně strukturovaná, barva bude finálně odsouhlasena na základě předložení vzorníku zástupcem ivestora na místě. | [14 empty] | P | 2
62 | K | 764002881 | Demontáž lemování střešních prostupů do suti | m2 | 11.5 |  | 0 |  |  | základní |  | 0 | 0 | 0 | 0.00584 | 0.06716 | 16 | K | 2 |  |  |  | ROZPOCET | 0 | 0 | 0 | 0 | 0 | 1 | 0 | 16 | -2037718745
| VV |  | (3,8+4*3+3*2,4)*0,5"komíny" |  | 11.5 | [12 empty] | VV | 2 | 2 | True | 1 | ROZPOCET
63 | K | 764314612 | Lemování prostupů střech s krytinou skládanou nebo plechovou z Pz s povrchovou úpravou | m2 | 6 |  | 0 |  |  | základní |  | 0 | 0.01082 | 0.06492 | 0 | 0 | 16 | K | 2 |  |  |  | ROZPOCET | 0 | 0 | 0 | 0 | 0 | 1 | 0 | 16 | -116457282
| P |  | Poznámka k položce: Příslušenství k taškovým tabulím nebo hladké drážkové falcované krytině, povrch Elite nebo Durafrost Předpokládaná barva 088 břidlicově šedá matná, kód barvy BRSE, NCS S 7005-B20G, RAL 7016, struktura jemně strukturovaná, barva bude finálně odsouhlasena na základě předložení vzorníku zástupcem ivestora na místě. | [14 empty] | P | 2
| VV |  | 4*3*0,5"ponechávané komíny" |  | 6 | [12 empty] | VV | 2 | 2 | True | 1 | ROZPOCET
64 | K | 764003801 | Demontáž lemování trub, konzol, držáků, ventilačních nástavců a jiných kusových prvků do suti | kus | 19 |  | 0 |  |  | základní |  | 0 | 0 | 0 | 0.00188 | 0.03572 | 16 | K | 2 |  |  |  | ROZPOCET | 0 | 0 | 0 | 0 | 0 | 1 | 0 | 16 | -346698516
65 | K | 764315621 | Lemování trub, konzol,držáků z Pz s povrch úpravou (poplastovaný plech) střech s krytinou skládanou D do 75 mm | kus | 19 |  | 0 |  |  | základní |  | 0 | 0.00273 | 0.05187 | 0 | 0 | 16 | K | 2 |  |  |  | ROZPOCET | 0 | 0 | 0 | 0 | 0 | 1 | 0 | 16 | -2118551701
| P |  | Poznámka k položce: Příslušenství k taškovým tabulím nebo hladké drážkové falcované krytině, povrch Elite nebo Durafrost Předpokládaná barva 088 břidlicově šedá matná, kód barvy BRSE, NCS S 7005-B20G, RAL 7016, struktura jemně strukturovaná, barva bude finálně odsouhlasena na základě předložení vzorníku zástupcem ivestora na místě. | [14 empty] | P | 2
66 | K | 764004801 | Demontáž podokapního žlabu do suti | m | 91.4 |  | 0 |  |  | základní |  | 0 | 0 | 0 | 0.0026 | 0.23764 | 16 | K | 2 |  |  |  | ROZPOCET | 0 | 0 | 0 | 0 | 0 | 1 | 0 | 16 | -1305943449
67 | K | 764541305 | Žlab podokapní půlkruhový z TiZn plechu rš 330 mm | m | 91.4 |  | 0 |  |  | základní |  | 0 | 0.00286 | 0.2614 | 0 | 0 | 16 | K | 2 |  |  |  | ROZPOCET | 0 | 0 | 0 | 0 | 0 | 1 | 0 | 16 | 1269451890
68 | K | 764541346 | Kotlík oválný (trychtýřový) pro podokapní žlaby z TiZn plechu 330/100 mm | kus | 12 |  | 0 |  |  | základní |  | 0 | 0.00048 | 0.00576 | 0 | 0 | 16 | K | 2 |  |  |  | ROZPOCET | 0 | 0 | 0 | 0 | 0 | 1 | 0 | 16 | 817415909
69 | K | 55350174 | Lapač listí plast 103mm univerzální | kus | 12 |  | 0 |  |  | základní |  | 0 | 0.0002 | 0.0024 | 0 | 0 | 16 | K | 2 |  |  |  | ROZPOCET | 0 | 0 | 0 | 0 | 0 | 1 | 0 | 16 | 1023935189
70 | K | 764213456 | Sněhový zachytávač krytiny z Pz plechu s upraveným povrchem průběžný dvoutrubkový | m | 89.4 |  | 0 |  |  | základní |  | 0 | 0 | 0 | 0 | 0 | 16 | K | 2 |  |  |  | ROZPOCET | 0 | 0 | 0 | 0 | 0 | 1 | 0 | 16 | 1727518925
| P |  | Poznámka k položce: Příslušenství k taškovým tabulím nebo hladké drážkové falcované krytině, povrch Elite nebo Durafrost Předpokládaná barva 088 břidlicově šedá matná, kód barvy BRSE, NCS S 7005-B20G, RAL 7016, struktura jemně strukturovaná, barva bude finálně odsouhlasena na základě předložení vzorníku zástupcem ivestora na místě. | [14 empty] | P | 2
71 | K | 764316643 | Větrací komínek izolovaný s průchodkou na skládané krytině z taškových tabulí s povrch. úpravou (poplastovaný plech) D 110mm | kus | 6 |  | 0 |  |  | základní |  | 0 | 0.0014 | 0.0084 | 0 | 0 | 16 | K | 2 |  |  |  | ROZPOCET | 0 | 0 | 0 | 0 | 0 | 1 | 0 | 16 | 2040966133
72 | K | 998764202 | Přesun hmot procentní pro konstrukce klempířské v objektech v do 12 m | % |  |  | 0 |  |  | základní |  | 0 | 0 | 0 | 0 | 0 | 16 | K | 2 |  |  |  | ROZPOCET | 0 | 0 | 0 | 0 | 0 | 1 | 0 | 16 | -1648135456
| D | 765 | Krytina skládaná |  |  |  | 0 |  |  |  |  | 0 |  | 2.3654 |  | 4.101 | 2 | D | 1 |  |  |  | ROZPOCET | [6 empty] | 0
73 | K | 765191901 | Demontáž pojistné hydroizolace kladené ve sklonu do 30° vícevrstvé kompletní | m2 | 820.2 |  | 0 |  |  | základní |  | 0 | 0 | 0 | 0.005 | 4.101 | 16 | K | 2 |  |  |  | ROZPOCET | 0 | 0 | 0 | 0 | 0 | 1 | 0 | 16 | -529796061
74 | K | 765191023 | Montáž pojistné hydroizolační fólie kladené ve sklonu přes 20° s lepenými spoji na bednění | m2 | 820.2 |  | 0 |  |  | základní |  | 0 | 0 | 0 | 0 | 0 | 16 | K | 2 |  |  |  | ROZPOCET | 0 | 0 | 0 | 0 | 0 | 1 | 0 | 16 | 1813606940
75 | M | 63150819.ISV | TYVEK SOLID, 50 000 × 1500mm, role 75 m2, kontaktní pojistná hydroizolace určená pro šikmé střechy a aplikaci na bednění. | m2 | 943.23 |  | 0 |  |  | základní |  | 0 | 0.0025 | 2.3581 | 0 | 0 | 32 | M | 2 |  |  |  | ROZPOCET | 0 | 0 | 0 | 0 | 0 | 1 | 0 | 16 | -1449534640
| VV |  | 820,2*1,15 'Přepočtené koeficientem množství |  | 943.23 | [12 empty] | VV | 2 | 2 | False | 1 | ROZPOCET
76 | K | 765113121 | Okapová hrana s větrací mřížkou jednoduchou | m | 91.4 |  | 0 |  |  | základní |  | 0 | 8e-05 | 0.007312 | 0 | 0 | 16 | K | 2 |  |  |  | ROZPOCET | 0 | 0 | 0 | 0 | 0 | 1 | 0 | 16 | 1268151010
77 | K | 998765202 | Přesun hmot procentní pro krytiny skládané v objektech v do 12 m | % |  |  | 0 |  |  | základní |  | 0 | 0 | 0 | 0 | 0 | 16 | K | 2 |  |  |  | ROZPOCET | 0 | 0 | 0 | 0 | 0 | 1 | 0 | 16 | 1680651833
| D | 767 | Konstrukce zámečnické |  |  |  | 0 |  |  |  |  | 0 |  | 0.056 |  | 0 | 2 | D | 1 |  |  |  | ROZPOCET | [6 empty] | 0
78 | K | 767851104 | Montáž lávek komínových - kompletní celé lávky | m | 14 |  | 0 |  |  | základní |  | 0 | 0 | 0 | 0 | 0 | 16 | K | 2 |  |  |  | ROZPOCET | 0 | 0 | 0 | 0 | 0 | 1 | 0 | 16 | 606885454
| VV |  | 4*2"komíny" |  | 8 | [12 empty] | VV | 2 | 2 | True | 0 | ROZPOCET
| VV |  | 3*2"antény" |  | 6 | [12 empty] | VV | 2 | 2 | True | 0 | ROZPOCET
| VV |  | Součet |  | 14 | [12 empty] | VV | 2 | 4 | True | 1 | ROZPOCET
79 | M | 62866423R | komínová lávka kompletní vč. povrchové úpravy a zábradlí | m | 14 |  | 0 |  |  | základní |  | 0 | 0.004 | 0.056 | 0 | 0 | 32 | M | 2 |  |  |  | ROZPOCET | 0 | 0 | 0 | 0 | 0 | 1 | 0 | 16 | 1370104794
| P |  | Poznámka k položce: Systémová komínová lávka k taškovým tabulím | [14 empty] | P | 2
80 | K | 998767202 | Přesun hmot procentní pro zámečnické konstrukce v objektech v do 12 m | % |  |  | 0 |  |  | základní |  | 0 | 0 | 0 | 0 | 0 | 16 | K | 2 |  |  |  | ROZPOCET | 0 | 0 | 0 | 0 | 0 | 1 | 0 | 16 | -989486527
| D | 783 | Dokončovací práce |  |  |  | 0 |  |  |  |  | 0 |  | 0.35037 |  | 0 | 2 | D | 1 |  |  |  | ROZPOCET | [6 empty] | 0
81 | K | 783201201 | Obroušení tesařských konstrukcí před provedením nátěru | m2 | 492.12 |  | 0 |  |  | základní |  | 0 | 2e-05 | 0.0098424 | 0 | 0 | 16 | K | 2 |  |  |  | ROZPOCET | 0 | 0 | 0 | 0 | 0 | 1 | 0 | 16 | -333434648
| VV |  | 820,2"plné vazby ponechávané" |  | 820.2 | [12 empty] | VV | 2 | 2 | True | 0 | ROZPOCET
| VV |  | -820,2*0,4"odpočet měněných konstrukcí" |  | -328.08 | [12 empty] | VV | 2 | 2 | True | 0 | ROZPOCET
| VV |  | Součet |  | 492.12 | [12 empty] | VV | 2 | 4 | True | 1 | ROZPOCET
82 | K | 783201201.1 | Příprava podkladu tesařských konstrukcí před provedením nátěru broušení s opálením všech stávajících vrstev | m2 | 294.12 |  | 0 |  |  | základní |  | 0 | 2e-05 | 0.0058824 | 0 | 0 | 16 | K | 2 |  |  |  | ROZPOCET | 0 | 0 | 0 | 0 | 0 | 1 | 0 | 16 | -176254394
| VV |  | 294,12"plné vazby - přesahy" |  | 294.12 | [12 empty] | VV | 2 | 2 | True | 1 | ROZPOCET
83 | K | 783201401 | Příprava podkladu tesařských konstrukcí před provedením nátěru ometení | m2 | 923.142 |  | 0 |  |  | základní |  | 0 | 0 | 0 | 0 | 0 | 16 | K | 2 |  |  |  | ROZPOCET | 0 | 0 | 0 | 0 | 0 | 1 | 0 | 16 | 1300933323
| VV |  | 820,2-294,12"plné vazby - bez přesahů, komplet střecha" |  | 526.08 | [12 empty] | VV | 2 | 2 | True | 0 | ROZPOCET
| VV |  | 294,12*1,35"plné vazby přesahy včetně palubek" |  | 397.062 | [12 empty] | VV | 2 | 2 | True | 0 | ROZPOCET
| VV |  | Součet |  | 923.142 | [12 empty] | VV | 2 | 4 | True | 1 | ROZPOCET
84 | K | 783213121 | Napouštěcí dvojnásobný syntetický fungicidní nátěr tesařských konstrukcí zabudovaných do konstrukce | m2 | 820.2 |  | 0 |  |  | základní |  | 0 | 0.00022 | 0.18044 | 0 | 0 | 16 | K | 2 |  |  |  | ROZPOCET | 0 | 0 | 0 | 0 | 0 | 1 | 0 | 16 | 344107135
| VV |  | 820,2"plné vazby komplet střecha (palubky a nově dodávané kce jsou impregnovány v rámci oddílu tesařských kcí" |  | 820.2 | [12 empty] | VV | 2 | 2 | True | 1 | ROZPOCET
85 | K | 783218111.1 | Lazurovací nátěr tesařských konstrukcí dvojnásobný syntetický | m2 | 397.062 |  | 0 |  |  | základní |  | 0 | 0.00034 | 0.135 | 0 | 0 | 16 | K | 2 |  |  |  | ROZPOCET | 0 | 0 | 0 | 0 | 0 | 1 | 0 | 16 | 1925150451
| P |  | Poznámka k položce: Ref. Xyladecor Oversol | [14 empty] | P | 2
| VV |  | 294,12*1,35"plné vazby - přesahy včetně palubek" |  | 397.062 | [12 empty] | VV | 2 | 2 | True | 1 | ROZPOCET
86 | K | 783201821 | Odstranění nátěrů ze zámečnických konstrukcí opálením s obroušením všech vrstev | m2 | 20 |  | 0 |  |  | základní |  | 0 | 0.0003 | 0.006 | 0 | 0 | 16 | K | 2 |  |  |  | ROZPOCET | 0 | 0 | 0 | 0 | 0 | 1 | 0 | 16 | -1309588408
| VV |  | 20"doplňkové kovové kce" |  | 20 | [12 empty] | VV | 2 | 2 | True | 1 | ROZPOCET
87 | K | 783221112.1 | Nátěry syntetické KDK barva dražší matný povrch 1x antikorozní, 1x základní, 2x email | m2 | 20 |  | 0 |  |  | základní |  | 0 | 0.00066 | 0.0132 | 0 | 0 | 16 | K | 2 |  |  |  | ROZPOCET | 0 | 0 | 0 | 0 | 0 | 1 | 0 | 16 | 47157709
| P |  | Poznámka k položce: (Dvířka rozvodnic, větracích dvířek a ostatních prvků na fasádě) vč.bezpečnostních označení | [14 empty] | P | 2

## 002 - Oprava vnějšího pláště
{56054341-1f2f-4e9f-a843-839732a26040}
2
| KRYCÍ LIST SOUPISU PRACÍ | [7 empty] | v --- níže se nacházejí doplnkové a pomocné údaje k sestavám --- v | [8 empty] | False
Zakázka:
Řevničov ON - oprava
Objekt:
002 - Oprava vnějšího pláště
| KSO: |  |  |  |  | CC-CZ:
| Místo: |  | žst. Řevničov |  |  | Datum: | 7. 3. 2021
| Zadavatel: |  |  |  |  | IČ: | 70994234
|  | Správa železnic, státní organizace |  |  |  | DIČ: | CZ70994234
| Uchazeč: |  |  |  |  | IČ: | Vyplň údaj
|  | Vyplň údaj |  |  |  | DIČ: | Vyplň údaj
| Projektant: |  |  |  |  | IČ:
DIČ:
| Zpracovatel: |  |  |  |  | IČ:
DIČ:
Poznámka:
| Cena bez DPH | [5 empty] | 0
|  |  | Základ daně |  |  | Sazba daně | Výše daně
| DPH | základní | 0 |  |  | 21% | 0
|  | snížená | 0 |  |  | 15% | 0
|  | zákl. přenesená | 0 |  |  | 21% | 0
|  | sníž. přenesená | 0 |  |  | 15% | 0
|  | nulová | 0 |  |  | 0% | 0
| Cena s DPH |  |  | v | CZK |  | 0
| Projektant |  |  | Zpracovatel
| Datum a podpis: |  | Razítko | Datum a podpis: |  |  | Razítko
| Objednavatel |  |  | Uchazeč
| Datum a podpis: |  | Razítko | Datum a podpis: |  |  | Razítko
REKAPITULACE ČLENĚNÍ SOUPISU PRACÍ
Zakázka:
Řevničov ON - oprava
Objekt:
002 - Oprava vnějšího pláště
Místo: |  |  | žst. Řevničov |  |  | Datum: | 7. 3. 2021
Zadavatel: |  |  | Správa železnic, státní organizace |  |  | Projektant:
Uchazeč: |  |  | Vyplň údaj |  |  | Zpracovatel: | 0
Kód dílu - Popis | [6 empty] | Cena celkem [CZK]
Náklady ze soupisu prací | [6 empty] | 0 | [11 empty] | -1
| OST - Poznámky | [5 empty] | 0
| HSV - Práce a dodávky HSV | [5 empty] | 0
| 3 - Svislé a kompletní konstrukce | [5 empty] | 0
| 6 - Úpravy povrchů, podlahy a osazování výplní | [5 empty] | 0
| 8 - Trubní vedení | [5 empty] | 0
| 9 - Ostatní konstrukce a práce, bourání | [5 empty] | 0
| 997 - Přesun sutě | [5 empty] | 0
| 998 - Přesun hmot | [5 empty] | 0
| PSV - Práce a dodávky PSV | [5 empty] | 0
| 741 - Elektroinstalace | [5 empty] | 0
| 742 - Elektroinstalace - slaboproud - příprava kamery | [5 empty] | 0
| 748 - Elektromontáže - osvětlovací zařízení a svítidla | [5 empty] | 0
| 764 - Konstrukce klempířské | [5 empty] | 0
| 766 - Konstrukce truhlářské | [5 empty] | 0
| 767 - Konstrukce zámečnické | [5 empty] | 0
| 782 - Dokončovací práce - obklady z kamene | [5 empty] | 0
| 783 - Dokončovací práce - nátěry | [5 empty] | 0
| 786 - Dokončovací práce - čalounické úpravy | [5 empty] | 0
| 22-M - Montáže oznam. a zabezp. zařízení | [5 empty] | 0
| O01 - Mobiliář | [5 empty] | 0
SOUPIS PRACÍ
Zakázka:
Řevničov ON - oprava
Objekt:
002 - Oprava vnějšího pláště
Místo: |  |  | žst. Řevničov |  |  | Datum: | 7. 3. 2021
Zadavatel: |  |  | Správa železnic, státní organizace |  |  | Projektant:
Uchazeč: |  |  | Vyplň údaj |  |  | Zpracovatel: | 0
PČ | Typ | Kód | Popis | MJ | Množství | J.cena [CZK] | Cena celkem [CZK] | Cenová soustava |  | DPH | J. Nh [h] | Nh celkem [h] | J. hmotnost [t] | Hmotnost celkem [t] | J. suť [t] | Suť Celkem [t]
Náklady soupisu celkem | [6 empty] | 0 |  |  |  |  | 0 |  | 89.6932 |  | 75.8941 |  | D | -1 | [10 empty] | 0
| D | OST | Poznámky |  |  |  | 0 |  |  |  |  | 0 |  | 0 |  | 0 | 4 | D | 0 |  |  |  | ROZPOCET | [6 empty] | 0
1 | K | 000000002 | Poznámky |  | 0 |  | 0 |  |  | základní |  | 0 | 0 | 0 | 0 | 0 | 512 | K | 1 |  |  |  | ROZPOCET | 0 | 0 | 0 | 0 | 0 | 1 | 0 | 512 | -727168203
| D | HSV | Práce a dodávky HSV |  |  |  | 0 |  |  |  |  | 0 |  | 80.3242 |  | 75.1076 | 1 | D | 0 |  |  |  | ROZPOCET | [6 empty] | 0
| D | 3 | Svislé a kompletní konstrukce |  |  |  | 0 |  |  |  |  | 0 |  | 4.6588 |  | 0 | 1 | D | 1 |  |  |  | ROZPOCET | [6 empty] | 0
2 | K | 34227224R | Zednické přípomoci k výměně oken a dveří kompletní - dozdívky po dvojitých špaletových oknech a dveřích, omítky, povrchové úpravy vč. začištění vnitřní i vnější strany aj. | kus | 66 |  | 0 |  |  | základní |  | 0 | 0.05217 | 3.4432 | 0 | 0 | 4 | K | 2 |  |  |  | ROZPOCET | 0 | 0 | 0 | 0 | 0 | 1 | 0 | 4 | 1613190698
| P |  | Poznámka k položce: Pozor - změna typu oken, nutno přizpůsobit otvor pro nová zdvojená okna dle situace po vybourání původních dvojitých špaletových oken! | [14 empty] | P | 2
| VV |  | 59"okna" |  | 59 | [12 empty] | VV | 2 | 2 | True | 0 | ROZPOCET
| VV |  | 7"dveře" |  | 7 | [12 empty] | VV | 2 | 2 | True | 0 | ROZPOCET
| VV |  | Součet |  | 66 | [12 empty] | VV | 2 | 4 | True | 1 | ROZPOCET
3 | K | 34623432R | Úprava, případně obnovení sklepních oken a příprava pro osazení průvětrníků - dobetonování, dozdívky, povrchová úprava aj. - dle situace na místě | kus | 10 |  | 0 |  |  | základní |  | 0 | 0.12156 | 1.2156 | 0 | 0 | 4 | K | 2 |  |  |  | ROZPOCET | 0 | 0 | 0 | 0 | 0 | 1 | 0 | 4 | -40739076
| P |  | Poznámka k položce: Jedná se o kompletní práce vč. dobetonávky a přípravy pro osazení roštů anglických dvorků - rošty anglických dvorků jsou součástí oddílu zpevněné plochy. | [14 empty] | P | 2
| D | 6 | Úpravy povrchů, podlahy a osazování výplní |  |  |  | 0 |  |  |  |  | 0 |  | 71.4324 |  | 0 | 1 | D | 1 |  |  |  | ROZPOCET | [6 empty] | 0
4 | K | 629991011 | Zakrytí výplní otvorů a svislých ploch fólií přilepenou lepící páskou | m2 | 124.51 |  | 0 |  |  | základní |  | 0 | 0 | 0 | 0 | 0 | 4 | K | 2 |  |  |  | ROZPOCET | 0 | 0 | 0 | 0 | 0 | 1 | 0 | 4 | -1081741412
| VV |  | 95,15"měněná okna" |  | 95.15 | [12 empty] | VV | 2 | 2 | True | 0 | ROZPOCET
| VV |  | 10*1*0,5"sklepní okna" |  | 5 | [12 empty] | VV | 2 | 2 | True | 0 | ROZPOCET
| VV |  | 7*1,2*2,9"dveře" |  | 24.36 | [12 empty] | VV | 2 | 2 | True | 0 | ROZPOCET
| VV |  | Součet |  | 124.51 | [12 empty] | VV | 2 | 4 | True | 1 | ROZPOCET
5 | K | 629995101 | Očištění vnějších ploch omytím tlakovou vodou | m2 | 1169.6 |  | 0 |  |  | základní |  | 0 | 0 | 0 | 0 | 0 | 4 | K | 2 |  |  |  | ROZPOCET | 0 | 0 | 0 | 0 | 0 | 1 | 0 | 4 | 1034983242
| VV |  | 12*9+6*3+3*9+3*5+23,5*5,4+4,4*2,5+3*9+5*3+10*9+5*3"strana u komunikace+boky na střeše" |  | 452.9 | [12 empty] | VV | 2 | 2 | True | 0 | ROZPOCET
| VV |  | 13,8*9+2,5*1+2*1,1*9+13,5*9"boky" |  | 268 | [12 empty] | VV | 2 | 2 | True | 0 | ROZPOCET
| VV |  | 10*9+5*3+1,1*9+23,5*5,4+4,4*2,5+1,1*9+12*9+6*3"strana u kolejí" |  | 388.7 | [12 empty] | VV | 2 | 2 | True | 0 | ROZPOCET
| VV |  | (2+1+2+1)*10"světlík" |  | 60 | [12 empty] | VV | 2 | 2 | True | 0 | ROZPOCET
| VV |  | Součet |  | 1169.6 | [12 empty] | VV | 2 | 4 | True | 1 | ROZPOCET
6 | K | 622131121 | Penetrace akrylát-silikon vnějších stěn nanášená ručně | m2 | 1169.6 |  | 0 |  |  | základní |  | 0 | 0.00026 | 0.3041 | 0 | 0 | 4 | K | 2 |  |  |  | ROZPOCET | 0 | 0 | 0 | 0 | 0 | 1 | 0 | 4 | 1584936662
7 | K | 622325108 | Oprava vnější vápenocementové hladké omítky složitosti 1 stěn v rozsahu do 80% | m2 | 1169.6 |  | 0 |  |  | základní |  | 0 | 0.03038 | 35.5324 | 0 | 0 | 4 | K | 2 |  |  |  | ROZPOCET | 0 | 0 | 0 | 0 | 0 | 1 | 0 | 4 | -383679618
8 | K | 622135001 | Vyrovnání podkladu vnějších stěn maltou vápenocementovou tl do 10 mm | m2 | 1169.6 |  | 0 |  |  | základní |  | 0 | 0.02048 | 23.9534 | 0 | 0 | 4 | K | 2 |  |  |  | ROZPOCET | 0 | 0 | 0 | 0 | 0 | 1 | 0 | 4 | -513347979
9 | K | 622142001 | Potažení vnějších stěn sklovláknitým pletivem vtlačeným do tenkovrstvé hmoty | m2 | 1169.6 |  | 0 |  |  | základní |  | 0 | 0.00438 | 5.1228 | 0 | 0 | 4 | K | 2 |  |  |  | ROZPOCET | 0 | 0 | 0 | 0 | 0 | 1 | 0 | 4 | 832913964
10 | K | 622212001 | Montáž kontaktního zateplení vnějšího ostění, nadpraží nebo parapetu hl. špalety do 200 mm lepením desek z polystyrenu tl do 40 mm | m | 241.31 |  | 0 |  |  | základní |  | 0 | 0.00176 | 0.42471 | 0 | 0 | 4 | K | 2 |  |  |  | ROZPOCET | 0 | 0 | 0 | 0 | 0 | 1 | 0 | 4 | -1919895460
| P |  | Poznámka k položce: Předpokládaná šíře špalety 15cm, výška nad oknem 30cm. Finální řešení bude odsouhlaseno na místě po přípravě vzorového okna. | [14 empty] | P | 2
| VV |  | 40*2*2+14*2*1+2*2*2"okna na výšku" |  | 196 | [12 empty] | VV | 2 | 2 | True | 0 | ROZPOCET
| VV |  | 3*2*3,14*0,25"kulatá okna" |  | 4.71 | [12 empty] | VV | 2 | 2 | True | 0 | ROZPOCET
| VV |  | 7*2*2,9"dveře na výšku" |  | 40.6 | [12 empty] | VV | 2 | 2 | True | 0 | ROZPOCET
| VV |  | Součet |  | 241.31 | [12 empty] | VV | 2 | 4 | True | 1 | ROZPOCET
11 | K | 622212051 | Montáž kontaktního zateplení vnějšího ostění, nadpraží nebo parapetu hl. špalety do 400 mm lepením desek z polystyrenu tl do 40 mm | m | 79.5 |  | 0 |  |  | základní |  | 0 | 0.00339 | 0.2695 | 0 | 0 | 4 | K | 2 |  |  |  | ROZPOCET | 0 | 0 | 0 | 0 | 0 | 1 | 0 | 4 | -190817066
| P |  | Poznámka k položce: Předpokládaná šíře špalety 15cm, výška nad oknem 30cm. Finální řešení bude odsouhlaseno na místě po přípravě vzorového okna. | [14 empty] | P | 2
| VV |  | 40*1,4+14*0,8+2*0,9"okna nadpraží" |  | 69 | [12 empty] | VV | 2 | 2 | True | 0 | ROZPOCET
| VV |  | 7*1,5"dveře nadpraží" |  | 10.5 | [12 empty] | VV | 2 | 2 | True | 0 | ROZPOCET
| VV |  | Součet |  | 79.5 | [12 empty] | VV | 2 | 4 | True | 1 | ROZPOCET
12 | K | 62221200R | Příplatek za obloukový tvar kontaktního zateplení vnějšího ostění, nadpraží nebo parapetu hl. špalety do 200 mm desek z polystyrenu tl do 40 mm | m | 4.71 |  | 0 |  |  | základní |  | 0 | 0.00176 | 0.0082896 | 0 | 0 | 4 | K | 2 |  |  |  | ROZPOCET | 0 | 0 | 0 | 0 | 0 | 1 | 0 | 4 | 404491996
13 | M | 28376470 | deska z polystyrénu XPS, hrana rovná a strukturovaný povrch 200kPa tl 20mm | m2 | 60.047 |  | 0 |  |  | základní |  | 0 | 0.00075 | 0.045035 | 0 | 0 | 8 | M | 2 |  |  |  | ROZPOCET | 0 | 0 | 0 | 0 | 0 | 1 | 0 | 4 | -902515912
| P |  | Poznámka k položce: položka bude naceněna se zohledněním prořezu | [14 empty] | P | 2
| VV |  | 241,31*0,15+79,5*0,3 |  | 60.047 | [12 empty] | VV | 2 | 2 | True | 1 | ROZPOCET
14 | K | 622321131 | Potažení vnějších stěn vápenocementovým aktivovaným štukem tloušťky do 3 mm | m2 | 1105.25 |  | 0 |  |  | základní |  | 0 | 0.00273 | 3.0173 | 0 | 0 | 4 | K | 2 |  |  |  | ROZPOCET | 0 | 0 | 0 | 0 | 0 | 1 | 0 | 4 | 786747293
| VV |  | 1169,6-64,35 |  | 1105.25 | [12 empty] | VV | 2 | 2 | True | 1 | ROZPOCET
15 | K | 629999011 | Příplatek k úpravám povrchů za provádění styku dvou barev nebo struktur na fasádě | m2 | 1105.25 |  | 0 |  |  | základní |  | 0 | 0 | 0 | 0 | 0 | 4 | K | 2 |  |  |  | ROZPOCET | 0 | 0 | 0 | 0 | 0 | 1 | 0 | 4 | 79773753
16 | K | 629999031R | Příplatek za použití omítkových plastových nebo pozinkovaných profilů s tkaninou | m2 | 1169.6 |  | 0 |  |  | základní |  | 0 | 0.00013 | 0.15205 | 0 | 0 | 4 | K | 2 |  |  |  | ROZPOCET | 0 | 0 | 0 | 0 | 0 | 1 | 0 | 4 | 421687030
| P |  | Poznámka k položce: Budou použity rohové Al. lišty, plastové parapetní profily, plastové okenní profily s okapnicí, zakončovací profil pod omítku s okapničkou - sokl, začišťovací profily s tkaninou (APU lišty) aj. | [14 empty] | P | 2
17 | K | 629135102 | Vyrovnávací vrstva pod klempířské prvky z MC š do 300 mm kompletní příprava pro osazení nových klempířských prvků (dobetonování parapetů, říms aj.) | m | 63.4 |  | 0 |  |  | základní |  | 0 | 0.02065 | 1.3092 | 0 | 0 | 4 | K | 2 |  |  |  | ROZPOCET | 0 | 0 | 0 | 0 | 0 | 1 | 0 | 4 | -935520359
18 | K | 625681013 | Ochrana proti holubům hrotovým systémem třířadým s účinnou šířkou 20 cm | m | 30 |  | 0 |  |  | základní |  | 0 | 0.00144 | 0.0432 | 0 | 0 | 4 | K | 2 |  |  |  | ROZPOCET | 0 | 0 | 0 | 0 | 0 | 1 | 0 | 4 | -350235223
| VV |  | 30"kolena svodů, přečnívající tesařské kce" |  | 30 | [12 empty] | VV | 2 | 2 | True | 1 | ROZPOCET
19 | K | 628641115 | Kamenická oprava schodů před vstupy, vytmelení, doplnění materiálu,vybroušení, reprofilace, finální obložení keramickými schodovkami | kus | 7 |  | 0 |  |  | základní |  | 0 | 0 | 0 | 0 | 0 | 4 | K | 2 |  |  |  | ROZPOCET | 0 | 0 | 0 | 0 | 0 | 1 | 0 | 4 | 255907191
20 | K | 98531111R | Reprofilace soklu cementovými sanačními maltami vč. ošetření podkladu vyztužení a ukotvení, doplnění - příprava pro obklad | m2 | 64.35 |  | 0 |  |  | základní |  | 0 | 0.01943 | 1.2503 | 0 | 0 | 4 | K | 2 |  |  |  | ROZPOCET | 0 | 0 | 0 | 0 | 0 | 1 | 0 | 4 | 1303455511
| VV |  | (12+3+23,5+3+10+13,5+10+1,1+23,5+1,1+12+13,8+2*1,1)*0,5"příprava pro nový sokl" |  | 64.35 | [12 empty] | VV | 2 | 2 | True | 1 | ROZPOCET
| D | 8 | Trubní vedení |  |  |  | 0 |  |  |  |  | 0 |  | 0.0088 |  | 0.27638 | 1 | D | 1 |  |  |  | ROZPOCET | [6 empty] | 0
21 | K | 721140802 | Demontáž litinových dešťových svodů | m | 2 |  | 0 |  |  | základní |  | 0 | 0 | 0 | 0.01492 | 0.02984 | 4 | K | 2 |  |  |  | ROZPOCET | 0 | 0 | 0 | 0 | 0 | 1 | 0 | 4 | 2036474924
22 | K | 721242805 | Demontáž lapače střešních splavenin do DN 150 | kus | 7 |  | 0 |  |  | základní |  | 0 | 0 | 0 | 0.03522 | 0.24654 | 4 | K | 2 |  |  |  | ROZPOCET | 0 | 0 | 0 | 0 | 0 | 1 | 0 | 4 | -1181307535
23 | K | 877265271 | Montáž lapače střešních splavenin vč. dopojení | kus | 8 |  | 0 |  |  | základní |  | 0 | 0 | 0 | 0 | 0 | 4 | K | 2 |  |  |  | ROZPOCET | 0 | 0 | 0 | 0 | 0 | 1 | 0 | 4 | -1846802189
24 | M | 28341110 | lapače střešních splavenin okapová vpusť s klapkou+inspekční poklop z PP | kus | 8 |  | 0 |  |  | základní |  | 0 | 0.0011 | 0.0088 | 0 | 0 | 8 | M | 2 |  |  |  | ROZPOCET | 0 | 0 | 0 | 0 | 0 | 1 | 0 | 4 | -1882975438
| D | 9 | Ostatní konstrukce a práce, bourání |  |  |  | 0 |  |  |  |  | 0 |  | 4.2242 |  | 74.8313 | 1 | D | 1 |  |  |  | ROZPOCET | [6 empty] | 0
25 | K | 000000001.12 | Montáž orientačního a informačního systému dle Směrnice SŽDC č. 118 a grafického manuálu (označení umístění čekárny, dopravní kanceláře, směru odjezdu vlaků aj.) | kpl | 1 |  | 0 |  |  | základní |  | 0 | 0 | 0 | 0 | 0 | 512 | K | 2 |  |  |  | ROZPOCET | 0 | 0 | 0 | 0 | 0 | 1 | 0 | 512 | -2129134620
| P |  | Poznámka k položce: Jedná se o práce spojené s ukotvením a montáží orientačního a informačního systému včetně pomocných konstrukcí. Samotná dodávka hlavních tabulí a označení bude realizována z rámcové smlouvy objednatele u centrálního dodavatele informačních a orientačních tabulí. | [14 empty] | P | 2
26 | K | 000000001.13 | Ochrana a úprava stávající antény u DK | kpl | 1 |  | 0 |  |  | základní |  | 0 | 0 | 0 | 0 | 0 | 512 | K | 2 |  |  |  | ROZPOCET | 0 | 0 | 0 | 0 | 0 | 1 | 0 | 512 | -297931937
27 | K | 000000003.1.1 | Demontáž, zpětná montáž a nová povrchová úprava konzol, poutačů,označovačů jízdenek, nástěnek, tabulí, antén, dvířek rozvodn. skříní a ost. kcí při opravě fasády vč. prověření a případného trvalého zrušení a zapravení již nepotřebných kcí | kpl | 1 |  | 0 |  |  | základní |  | 0 | 0 | 0 | 0 | 0 | 4 | K | 2 |  |  |  | ROZPOCET | 0 | 0 | 0 | 0 | 0 | 1 | 0 | 4 | -276123776
28 | K | 000000004 | D+M doplňků fasády vč. povrchové úpravy - větrací mřížky, konzole, průvětrníky aj. vč. demontáže stávajících | kpl | 1 |  | 0 |  |  | základní |  | 0 | 0 | 0 | 0 | 0 | 4 | K | 2 |  |  |  | ROZPOCET | 0 | 0 | 0 | 0 | 0 | 1 | 0 | 4 | 829916797
29 | K | 46027014R | Oprava stávajícího pilíře KS kompletní včetně nových dvířek a stříšky | kus | 1 |  | 0 |  |  | základní |  | 0 | 2.3013 | 2.3013 | 0 | 0 | 64 | K | 2 |  |  |  | ROZPOCET | 0 | 0 | 0 | 0 | 0 | 1 | 0 | 64 | -520497988
| P |  | Poznámka k položce: R12+NZ | [14 empty] | P | 2
30 | K | 915331111.1 | Předformátované vodorovné dopravní značení čára šířky 50mm - hrana | m | 10.5 |  | 0 |  |  | základní |  | 0 | 0 | 0 | 0 | 0 | 4 | K | 2 |  |  |  | ROZPOCET | 0 | 0 | 0 | 0 | 0 | 1 | 0 | 4 | 752151886
| VV |  | 7*1,5"vstupy" |  | 10.5 | [12 empty] | VV | 2 | 2 | True | 1 | ROZPOCET
31 | K | 93694511 | Osazení smaltovaných plechových tabulek s číslem popisným | kus | 1 |  | 0 |  |  | základní |  | 0 | 0.01175 | 0.01175 | 0 | 0 | 4 | K | 2 |  |  |  | ROZPOCET | 0 | 0 | 0 | 0 | 0 | 1 | 0 | 4 | 1126511649
32 | M | 4041355R | smaltovaná tabulka s číslem popisným | kus | 1 |  | 0 |  |  | základní |  | 0 | 0.003 | 0.003 | 0 | 0 | 8 | M | 2 |  |  |  | ROZPOCET | 0 | 0 | 0 | 0 | 0 | 1 | 0 | 4 | 799858037
33 | K | 941111122 | Montáž lešení řadového trubkového lehkého s podlahami zatížení do 200 kg/m2 š do 1,2 m v do 25 m | m2 | 1276.4 |  | 0 |  |  | základní |  | 0 | 0 | 0 | 0 | 0 | 4 | K | 2 |  |  |  | ROZPOCET | 0 | 0 | 0 | 0 | 0 | 1 | 0 | 4 | -1979792084
| VV |  | 12*12+3*10+3*5+23,5*6,4+4,4*4+3*10+10*12"strana u komunikace+boky na střeše" |  | 507 | [12 empty] | VV | 2 | 2 | True | 0 | ROZPOCET
| VV |  | 13,8*10+13,5*10"boky" |  | 273 | [12 empty] | VV | 2 | 2 | True | 0 | ROZPOCET
| VV |  | 10*12+1,1*10+23,5*6,4+1,1*10+12*12"strana u kolejí" |  | 436.4 | [12 empty] | VV | 2 | 2 | True | 0 | ROZPOCET
| VV |  | (2+1+2+1)*10"světlík" |  | 60 | [12 empty] | VV | 2 | 2 | True | 0 | ROZPOCET
| VV |  | Součet |  | 1276.4 | [12 empty] | VV | 2 | 4 | True | 1 | ROZPOCET
34 | K | 941111222 | Příplatek k lešení řadovému trubkovému lehkému s podlahami š 1,2 m v 25 m za první a ZKD den použití | m2 | 114876 |  | 0 |  |  | základní |  | 0 | 0 | 0 | 0 | 0 | 4 | K | 2 |  |  |  | ROZPOCET | 0 | 0 | 0 | 0 | 0 | 1 | 0 | 4 | -969064364
| VV |  | 1276,4*90 "Přepočtené koeficientem množství |  | 114876 | [12 empty] | VV | 2 | 2 | True | 1 | ROZPOCET
35 | K | 941111822 | Demontáž lešení řadového trubkového lehkého s podlahami zatížení do 200 kg/m2 š do 1,2 m v do 25 m | m2 | 1276.4 |  | 0 |  |  | základní |  | 0 | 0 | 0 | 0 | 0 | 4 | K | 2 |  |  |  | ROZPOCET | 0 | 0 | 0 | 0 | 0 | 1 | 0 | 4 | -233802296
36 | K | 944511111 | Montáž ochranné sítě z textilie z umělých vláken | m2 | 1276.4 |  | 0 |  |  | základní |  | 0 | 0 | 0 | 0 | 0 | 4 | K | 2 |  |  |  | ROZPOCET | 0 | 0 | 0 | 0 | 0 | 1 | 0 | 4 | -552080416
37 | K | 944511211 | Příplatek k ochranné síti za první a ZKD den použití | m2 | 114876 |  | 0 |  |  | základní |  | 0 | 0 | 0 | 0 | 0 | 4 | K | 2 |  |  |  | ROZPOCET | 0 | 0 | 0 | 0 | 0 | 1 | 0 | 4 | 1775398898
| VV |  | 1276,4*90 "Přepočtené koeficientem množství |  | 114876 | [12 empty] | VV | 2 | 2 | True | 1 | ROZPOCET
38 | K | 944511811 | Demontáž ochranné sítě z textilie z umělých vláken | m2 | 1276.4 |  | 0 |  |  | základní |  | 0 | 0 | 0 | 0 | 0 | 4 | K | 2 |  |  |  | ROZPOCET | 0 | 0 | 0 | 0 | 0 | 1 | 0 | 4 | -1636345676
39 | K | 952901131 | Čištění budov omytí konstrukcí nebo prvků | m2 | 124.51 |  | 0 |  |  | základní |  | 0 | 2e-05 | 0.0024902 | 0 | 0 | 4 | K | 2 |  |  |  | ROZPOCET | 0 | 0 | 0 | 0 | 0 | 1 | 0 | 4 | 691689960
40 | K | 967032975 | Odsekání plošných fasádních prvků předsazených před líc zdiva přes 80 mm | m2 | 42.3 |  | 0 |  |  | základní |  | 0 | 0 | 0 | 0.18 | 7.614 | 4 | K | 2 |  |  |  | ROZPOCET | 0 | 0 | 0 | 0 | 0 | 1 | 0 | 4 | -590983481
| VV |  | (23,5+3+10+13,5+10+1,1+23,5)*0,5"stávající cihelný sokl" |  | 42.3 | [12 empty] | VV | 2 | 2 | True | 1 | ROZPOCET
41 | K | 967042712 | Odsekání zdiva z kamene nebo betonu plošné tl do 100 mm | m2 | 26.46 |  | 0 |  |  | základní |  | 0 | 0 | 0 | 0.25 | 6.615 | 4 | K | 2 |  |  |  | ROZPOCET | 0 | 0 | 0 | 0 | 0 | 1 | 0 | 4 | 530845395
| VV |  | (3+12+13,8+1,1+1,1+12+1,1)*0,6"kamenný sokl věž" |  | 26.46 | [12 empty] | VV | 2 | 2 | True | 1 | ROZPOCET
42 | K | 968062356 | Vybourání dřevěných rámů oken dvojitých včetně křídel pl do 4 m2 | m2 | 95.15 |  | 0 |  |  | základní |  | 0 | 0 | 0 | 0.054 | 5.1381 | 4 | K | 2 |  |  |  | ROZPOCET | 0 | 0 | 0 | 0 | 0 | 1 | 0 | 4 | -195202720
43 | K | 968072456 | Vybourání kovových dveřních zárubní pl přes 2 m2 vč. křídel | m2 | 26.39 |  | 0 |  |  | základní |  | 0 | 0 | 0 | 0.063 | 1.6626 | 4 | K | 2 |  |  |  | ROZPOCET | 0 | 0 | 0 | 0 | 0 | 1 | 0 | 4 | 1655168251
| VV |  | 7*1,3*2,9 |  | 26.39 | [12 empty] | VV | 2 | 2 | True | 1 | ROZPOCET
44 | K | 978036181 | Otlučení (osekání) cementových omítek vnějších ploch v rozsahu do 80 % | m2 | 1169.6 |  | 0 |  |  | základní |  | 0 | 0 | 0 | 0.046 | 53.8016 | 4 | K | 2 |  |  |  | ROZPOCET | 0 | 0 | 0 | 0 | 0 | 1 | 0 | 4 | 773930716
45 | K | 985221101 | Doplnění zdiva cihlami do aktivované malty | m3 | 1 |  | 0 |  |  | základní |  | 0 | 0.54034 | 0.54034 | 0 | 0 | 4 | K | 2 |  |  |  | ROZPOCET | 0 | 0 | 0 | 0 | 0 | 1 | 0 | 4 | -1491093391
46 | M | 596100090 | cihla pálená plná CP 29x14x6,5 cm P15 | tis kus | 0.333 |  | 0 |  |  | základní |  | 0 | 4.1 | 1.3653 | 0 | 0 | 8 | M | 2 |  |  |  | ROZPOCET | 0 | 0 | 0 | 0 | 0 | 1 | 0 | 4 | -826517195
| VV |  | 1*0,333 'Přepočtené koeficientem množství |  | 0.333 | [12 empty] | VV | 2 | 2 | False | 1 | ROZPOCET
| D | 997 | Přesun sutě |  |  |  | 0 |  |  |  |  | 0 |  | 0 |  | 0 | 1 | D | 1 |  |  |  | ROZPOCET | [6 empty] | 0
47 | K | 997013113 | Vnitrostaveništní doprava suti a vybouraných hmot pro budovy v do 12 m | t | 75.894 |  | 0 |  |  | základní |  | 0 | 0 | 0 | 0 | 0 | 4 | K | 2 |  |  |  | ROZPOCET | 0 | 0 | 0 | 0 | 0 | 1 | 0 | 4 | 313344532
48 | K | 997013501 | Odvoz suti na skládku a vybouraných hmot nebo meziskládku do 1 km se složením | t | 75.894 |  | 0 |  |  | základní |  | 0 | 0 | 0 | 0 | 0 | 4 | K | 2 |  |  |  | ROZPOCET | 0 | 0 | 0 | 0 | 0 | 1 | 0 | 4 | 1595044726
49 | K | 997013509 | Příplatek k odvozu suti a vybouraných hmot na skládku ZKD 1 km přes 1 km | t | 1441.986 |  | 0 |  |  | základní |  | 0 | 0 | 0 | 0 | 0 | 4 | K | 2 |  |  |  | ROZPOCET | 0 | 0 | 0 | 0 | 0 | 1 | 0 | 4 | -885572453
| VV |  | 75,894*19 'Přepočtené koeficientem množství |  | 1441.986 | [12 empty] | VV | 2 | 2 | False | 1 | ROZPOCET
50 | K | 99701350R | Odvoz výzisku z železného šrotu na místo určené objednatelem do 150 km se složením | t | 0.43 |  | 0 |  |  | základní |  | 0 | 0 | 0 | 0 | 0 | 4 | K | 2 |  |  |  | ROZPOCET | 0 | 0 | 0 | 0 | 0 | 1 | 0 | 4 | 728884745
| P |  | Poznámka k položce: Železný šrot bude odvezen a složen dle pokynů zástupce investora do sběrného místa smluvního odběratele kovového šrotu. Samotný železný šrot je majetkem investora. Hospodaření s vyzískaným materiálem (mimo odpad) bude prováděno v souladu se Směrnicí SŽDC č. 42 ze dne 7.1.2013. | [14 empty] | P | 2
51 | K | 171201211 | Poplatek za uložení odpadu ze sypkých materiálů na skládce - omítka (skládkovné) | t | 53.802 |  | 0 |  |  | základní |  | 0 | 0 | 0 | 0 | 0 | 4 | K | 2 |  |  |  | ROZPOCET | 0 | 0 | 0 | 0 | 0 | 1 | 0 | 4 | 696040160
52 | K | 997013609 | Poplatek za uložení na skládce (skládkovné) stavebního odpadu ze směsí nebo oddělených frakcí betonu, cihel a keramických výrobků kód odpadu 17 01 07 | t | 14.229 |  | 0 |  |  | základní |  | 0 | 0 | 0 | 0 | 0 | 4 | K | 2 |  |  |  | ROZPOCET | 0 | 0 | 0 | 0 | 0 | 1 | 0 | 4 | 1092721654
| VV |  | 7,614+6,615 |  | 14.229 | [12 empty] | VV | 2 | 2 | True | 1 | ROZPOCET
53 | K | 997013831 | Poplatek za uložení stavebního směsného odpadu na skládce (skládkovné) | t | 7.433 |  | 0 |  |  | základní |  | 0 | 0 | 0 | 0 | 0 | 4 | K | 2 |  |  |  | ROZPOCET | 0 | 0 | 0 | 0 | 0 | 1 | 0 | 4 | 1972419066
| VV |  | 75,894-0,43-53,802-14,229 |  | 7.433 | [12 empty] | VV | 2 | 2 | True | 1 | ROZPOCET
| D | 998 | Přesun hmot |  |  |  | 0 |  |  |  |  | 0 |  | 0 |  | 0 | 1 | D | 1 |  |  |  | ROZPOCET | [6 empty] | 0
54 | K | 998011002 | Přesun hmot pro budovy zděné v do 12 m | t | 78.066 |  | 0 |  |  | základní |  | 0 | 0 | 0 | 0 | 0 | 4 | K | 2 |  |  |  | ROZPOCET | 0 | 0 | 0 | 0 | 0 | 1 | 0 | 4 | -1557749351
| D | PSV | Práce a dodávky PSV |  |  |  | 0 |  |  |  |  | 0 |  | 9.3476 |  | 0.78643 | 2 | D | 0 |  |  |  | ROZPOCET | [6 empty] | 0
| D | 741 | Elektroinstalace |  |  |  | 0 |  |  |  |  | 0 |  | 0 |  | 0 | 2 | D | 1 |  |  |  | ROZPOCET | [6 empty] | 0
55 | K | 741-05.1 | Stavební přípomoce pro elektroinstalaci - drážky, průrazy, zapravení aj. | kpl | 1 |  | 0 |  |  | základní |  | 0 | 0 | 0 | 0 | 0 | 16 | K | 2 |  |  |  | ROZPOCET | 0 | 0 | 0 | 0 | 0 | 1 | 0 | 16 | -1949690894
| D | 742 | Elektroinstalace - slaboproud - příprava kamery |  |  |  | 0 |  |  |  |  | 0 |  | 0.07277 |  | 0 | 2 | D | 1 |  |  |  | ROZPOCET | [6 empty] | 0
56 | K | 743111315R | Montáž protrubkování pro datové rozvody | m | 216.667 |  | 0 |  |  | základní |  | 0 | 0 | 0 | 0 | 0 | 4 | K | 2 |  |  |  | ROZPOCET | 0 | 0 | 0 | 0 | 0 | 1 | 0 | 4 | 1910121096
| P |  | Poznámka k položce: Jedná se o přípravu pro kamerový systém tak, aby bylo možné v budoucnu osadit koncové prvky bez zásahu do nově opravených prostor. Kabely budou ukončeny na fasádě na vhodném místě s dostatečnou rezervou, uloženy do krabičky a zavíčkovány. Ke každé kameře bude samostatný datový kabel, který bude přivedený do datového racku v dopravní kanceláři s označením a identifikací. Předpoklad 12x kamera na fasádu objektu (rohy) + 1x v čekárně | [14 empty] | P | 2
57 | M | 345713510 | trubka elektroinstalační ohebná Kopoflex | m | 165 |  | 0 |  |  | základní |  | 0 | 0.00026 | 0.0429 | 0 | 0 | 8 | M | 2 |  |  |  | ROZPOCET | 0 | 0 | 0 | 0 | 0 | 1 | 0 | 4 | -1325085657
| VV |  | 150*1,1 'Přepočtené koeficientem množství |  | 165 | [12 empty] | VV | 2 | 2 | False | 1 | ROZPOCET
58 | K | 744422110 | Montáž kabelu UTP | m | 800 |  | 0 |  |  | základní |  | 0 | 0 | 0 | 0 | 0 | 16 | K | 2 |  |  |  | ROZPOCET | 0 | 0 | 0 | 0 | 0 | 1 | 0 | 16 | -1464067780
59 | M | 341210100 | UTP Belden 1583ENH, C5E, 100MHz, 4pár, bezhalogenový | m | 880 |  | 0 |  |  | základní |  | 0 | 3e-05 | 0.0264 | 0 | 0 | 128 | M | 2 |  |  |  | ROZPOCET | 0 | 0 | 0 | 0 | 0 | 1 | 0 | 128 | 1502286480
| VV |  | 800*1,1 'Přepočtené koeficientem množství |  | 880 | [12 empty] | VV | 2 | 2 | False | 1 | ROZPOCET
60 | K | 220450007 | Montáž datové skříně rack | kus | 1 |  | 0 |  |  | základní |  | 0 | 0 | 0 | 0 | 0 | 64 | K | 2 |  |  |  | ROZPOCET | 0 | 0 | 0 | 0 | 0 | 1 | 0 | 64 | -1588946054
61 | M | 3571311R | datový rack 12U 600x600mm vč. napájecí lišty | kus | 1 |  | 0 |  |  | základní |  | 0 | 0.00282 | 0.00282 | 0 | 0 | 256 | M | 2 |  |  |  | ROZPOCET | 0 | 0 | 0 | 0 | 0 | 1 | 0 | 64 | 58791269
62 | K | 742110503 | Montáž krabic pro slaboproud zapuštěných plastových odbočných univerzální s víčkem | kus | 13 |  | 0 |  |  | základní |  | 0 | 0 | 0 | 0 | 0 | 16 | K | 2 |  |  |  | ROZPOCET | 0 | 0 | 0 | 0 | 0 | 1 | 0 | 16 | -992152934
63 | M | 34571519 | krabice univerzální odbočná z PH s víčkem, D 73,5 mm x 43 mm | kus | 13 |  | 0 |  |  | základní |  | 0 | 5e-05 | 0.00065 | 0 | 0 | 128 | M | 2 |  |  |  | ROZPOCET | 0 | 0 | 0 | 0 | 0 | 1 | 0 | 128 | -668187549
| D | 748 | Elektromontáže - osvětlovací zařízení a svítidla |  |  |  | 0 |  |  |  |  | 0 |  | 0 |  | 0 | 2 | D | 1 |  |  |  | ROZPOCET | [6 empty] | 0
64 | K | 21020200R-D | Demontáž světelného piktogramu "Řevničov" | kus | 3 |  | 0 |  |  | základní |  | 0 | 0 | 0 | 0 | 0 | 64 | K | 2 |  |  |  | ROZPOCET | 0 | 0 | 0 | 0 | 0 | 1 | 0 | 64 | -1839116465
65 | K | 2102030R0 | Informační systém - montáž prosvětleného piktogramu "Řevničov" uchycený na stěnu | ks | 4 |  | 0 |  |  | základní |  | 0 | 0 | 0 | 0 | 0 | 64 | K | 2 |  |  |  | ROZPOCET | 0 | 0 | 0 | 0 | 0 | 1 | 0 | 64 | -2051331707
| P |  | Poznámka k položce: Jedná se pouze o práce spojené s ukotvením a montáží orientačního a informačního systému včetně pomocných konstrukcí. Samotná dodávka hlavních prosvětlených tabulí bude realizována z rámcové smlouvy objednatele u centrálního dodavatele informačních a orientačních tabulí. | [14 empty] | P | 2
| D | 764 | Konstrukce klempířské |  |  |  | 0 |  |  |  |  | 0 |  | 0.37919 |  | 0.43043 | 2 | D | 1 |  |  |  | ROZPOCET | [6 empty] | 0
66 | K | 764002851 | Demontáž oplechování parapetů do suti | m | 69 |  | 0 |  |  | základní |  | 0 | 0 | 0 | 0.00167 | 0.11523 | 16 | K | 2 |  |  |  | ROZPOCET | 0 | 0 | 0 | 0 | 0 | 1 | 0 | 16 | 1103491457
| P |  | Poznámka k položce: Jedná se o orientační vnější rozměry otvoru, před realizací nutné přesné zaměření každého okna. | [14 empty] | P | 2
67 | K | 764216604 | Oplechování rovných parapetů mechanicky kotvené z Pz s povrchovou úpravou rš 330 mm vč. přípravy a opravy podkladu | m | 69 |  | 0 |  |  | základní |  | 0 | 0.00291 | 0.20079 | 0 | 0 | 16 | K | 2 |  |  |  | ROZPOCET | 0 | 0 | 0 | 0 | 0 | 1 | 0 | 16 | 422625052
68 | K | 764004861 | Demontáž svodu do suti | m | 80 |  | 0 |  |  | základní |  | 0 | 0 | 0 | 0.00394 | 0.3152 | 16 | K | 2 |  |  |  | ROZPOCET | 0 | 0 | 0 | 0 | 0 | 1 | 0 | 16 | 1758824086
| VV |  | 2*7"střed" |  | 14 | [12 empty] | VV | 2 | 2 | True | 0 | ROZPOCET
| VV |  | 2*2"převedení věží na střední část" |  | 4 | [12 empty] | VV | 2 | 2 | True | 0 | ROZPOCET
| VV |  | Mezisoučet od kolejí |  | 18 | [12 empty] | VV | 2 | 3 | True | 0 | ROZPOCET
| VV |  | 4*11"boky" |  | 44 | [12 empty] | VV | 2 | 2 | True | 0 | ROZPOCET
| VV |  | Mezisoučet boky |  | 44 | [12 empty] | VV | 2 | 3 | True | 0 | ROZPOCET
| VV |  | 2*7"střed" |  | 14 | [12 empty] | VV | 2 | 2 | True | 0 | ROZPOCET
| VV |  | 2*2"převedení věží na střední část" |  | 4 | [12 empty] | VV | 2 | 2 | True | 0 | ROZPOCET
| VV |  | Mezisoučet od komunikace |  | 18 | [12 empty] | VV | 2 | 3 | True | 0 | ROZPOCET
| VV |  | Součet |  | 80 | [12 empty] | VV | 2 | 4 | True | 1 | ROZPOCET
69 | K | 764548323 | Svody kruhové včetně objímek, kolen, odskoků z TiZn lesklého plechu průměru 100 mm | m | 80 |  | 0 |  |  | základní |  | 0 | 0.00223 | 0.1784 | 0 | 0 | 16 | K | 2 |  |  |  | ROZPOCET | 0 | 0 | 0 | 0 | 0 | 1 | 0 | 16 | -1875052009
70 | K | 998764202 | Přesun hmot procentní pro konstrukce klempířské v objektech v do 12 m | % |  |  | 0 |  |  | základní |  | 0 | 0 | 0 | 0 | 0 | 16 | K | 2 |  |  |  | ROZPOCET | 0 | 0 | 0 | 0 | 0 | 1 | 0 | 16 | 902772223
| D | 766 | Konstrukce truhlářské |  |  |  | 0 |  |  |  |  | 0 |  | 3.3166 |  | 0.156 | 2 | D | 1 |  |  |  | ROZPOCET | [6 empty] | 0
71 | K | 766622132 | Montáž plastových oken plochy přes 1 m2 otevíravých výšky do 2,5 m s rámem do zdiva | m2 | 95.15 |  | 0 |  |  | základní |  | 0 | 0.00026 | 0.024739 | 0 | 0 | 16 | K | 2 |  |  |  | ROZPOCET | 0 | 0 | 0 | 0 | 0 | 1 | 0 | 16 | 252027316
| P |  | Poznámka k položce: Vč. parotěsných či kompresních pásek dle ČSN. | [14 empty] | P | 2
| VV |  | (12+23+2+3)*1,1*2+8*0,5*1+2*0,6*2+3*0,5*0,5 |  | 95.15 | [12 empty] | VV | 2 | 2 | True | 1 | ROZPOCET
72 | M | 61140053.1 | okno plastové 2křídlové s fixním nadsvětlíkem 110x200 cm O/OS, oboustranný barevný dekor v odstínu dle výběru investora, celoobvodové kování, min. 6 komor, stavební hloubka min. 76mm, středové těsnění, izolační dvojsklo, zasklení 4-16-4, Uw max 1,2 W/m2.K | kus | 12 |  | 0 |  |  | základní |  | 0 | 0.028 | 0.336 | 0 | 0 | 32 | M | 2 |  |  |  | ROZPOCET | 0 | 0 | 0 | 0 | 0 | 1 | 0 | 16 | -339828649
| P |  | Poznámka k položce: Jedná se o orientační vnější rozměry otvoru! Před zadáním do výroby je nutné zaměření každého otvoru. Pozor - změna typu oken, nutno přizpůsobit dle situace po vybourání původních dvojitých špaletových oken! Zachovat imitaci členění z původních oken! Okna budou mít vložené meziskelní mřížky pro optické rozdělení dle původních oken včetně nadsvětlíku. | [14 empty] | P | 2
| VV |  | 6"2NP u kolejiště" |  | 6 | [12 empty] | VV | 2 | 2 | True | 0 | ROZPOCET
| VV |  | 1"2NP bok" |  | 1 | [12 empty] | VV | 2 | 2 | True | 0 | ROZPOCET
| VV |  | 5"2NP u komunikace" |  | 5 | [12 empty] | VV | 2 | 2 | True | 0 | ROZPOCET
| VV |  | Součet |  | 12 | [12 empty] | VV | 2 | 4 | True | 1 | ROZPOCET
73 | M | 61140053.21 | okno plastové 2křídlové s fixním nadsvětlíkem 110x200 cm O/OS, oboustranný dekor v barvě dle výběru investora,celoobv. kování, min. 6 komor, stavební hloubka min. 76mm, středové těsnění, izolační dvojsklo, bezpečnostní zasklení 6.4-16-4, Uw max 1,2 W/m2.K | kus | 23 |  | 0 |  |  | základní |  | 0 | 0.044 | 1.012 | 0 | 0 | 32 | M | 2 |  |  |  | ROZPOCET | 0 | 0 | 0 | 0 | 0 | 1 | 0 | 16 | -849844938
| P |  | Poznámka k položce: Bezpečnostní zasklení min. STADIP PROTECT 33.4, kování min RC2. Zachovat imitaci členění z původních oken! Okna budou mít vložené meziskelní mřížky pro optické rozdělení dle původních oken včetně nadsvětlíku. Jedná se o orientační vnější rozměry otvoru! Před zadáním do výroby je nutné zaměření každého otvoru. Pozor - změna typu oken, nutno přizpůsobit dle situace po vybourání původních dvojitých špaletových oken! | [14 empty] | P | 2
| VV |  | 11"1NP u kolejiště" |  | 11 | [12 empty] | VV | 2 | 2 | True | 0 | ROZPOCET
| VV |  | 2"1NP boky" |  | 2 | [12 empty] | VV | 2 | 2 | True | 0 | ROZPOCET
| VV |  | 10"1NP u komunikace" |  | 10 | [12 empty] | VV | 2 | 2 | True | 0 | ROZPOCET
| VV |  | Součet |  | 23 | [12 empty] | VV | 2 | 4 | True | 1 | ROZPOCET
74 | M | 61140053.22 | okno plastové 2křídlové s fixním nadsvětlíkem 110x200 cm O/OS, oboustranný barevný dekor v odstínu dle výběru, celoobv. kování, min.6 komor, staveb. hloubka min. 76mm,střed. těsnění, izol. dvojsklo, bezpečnostní mléčné zasklení 6.4-16-4, Uw max 1,2 W/m2.K | kus | 2 |  | 0 |  |  | základní |  | 0 | 0.044 | 0.088 | 0 | 0 | 32 | M | 2 |  |  |  | ROZPOCET | 0 | 0 | 0 | 0 | 0 | 1 | 0 | 16 | -2045512648
| P |  | Poznámka k položce: Bezpečnostní zasklení min. STADIP PROTECT 33.4, kování min RC2. Zachovat imitaci členění z původních oken! Okna budou mít vložené meziskelní mřížky pro optické rozdělení dle původních oken včetně nadsvětlíku. Jedná se o orientační vnější rozměry otvoru! Před zadáním do výroby je nutné zaměření každého otvoru. Pozor - změna typu oken, nutno přizpůsobit dle situace po vybourání původních dvojitých špaletových oken! | [14 empty] | P | 2
| VV |  | 2"soc. zázemí 0P04" |  | 2 | [12 empty] | VV | 2 | 2 | True | 1 | ROZPOCET
75 | M | 61140053.91 | okno plastové 2křídlové fixní s O/OS nadsvětlíkem 110x200 cm, mléčné zasklení, oboustranný barevný dekor v odstínu dle výběru, celoobv. kování, min. 6 komor, staveb. hloubka min. 76mm, bezp. zasklení s vloženou fólií, zasklení 6.4-16-4, Uw max 1,2 W/m2.K | kus | 3 |  | 0 |  |  | základní |  | 0 | 0.044 | 0.132 | 0 | 0 | 32 | M | 2 |  |  |  | ROZPOCET | 0 | 0 | 0 | 0 | 0 | 1 | 0 | 16 | -1449556891
| P |  | Poznámka k položce: Bezpečnostní zasklení min. STADIP PROTECT 33.4, kování min RC2. Středové těsnění. Zachovat imitaci členění z původních oken! Okna budou mít vložené meziskelní mřížky pro optické rozdělení dle původních oken včetně nadsvětlíku. Jedná se o orientační vnější rozměry otvoru! Před zadáním do výroby je nutné zaměření každého otvoru. Pozor - změna typu oken, nutno přizpůsobit dle situace po vybourání původních dvojitých špaletových oken! | [14 empty] | P | 2
| VV |  | 3"schodiště" |  | 3 | [12 empty] | VV | 2 | 2 | True | 1 | ROZPOCET
76 | M | 61140053.118 | okno plastové 1křídlové 50x100 cm O/OS,oboustranný barevný dekor v odstínu dle výběru investora, celoobvodové kování, min. 6 komor, stavební hloubka min. 76mm, středové těsnění, izolační dvojsklo, mléčné zasklení 4-16-4, Uw max 1,2 W/m2.K | kus | 14 |  | 0 |  |  | základní |  | 0 | 0.028 | 0.392 | 0 | 0 | 32 | M | 2 |  |  |  | ROZPOCET | 0 | 0 | 0 | 0 | 0 | 1 | 0 | 16 | 254504009
| P |  | Poznámka k položce: Jedná se o orientační vnější rozměry otvoru! Před zadáním do výroby je nutné zaměření každého otvoru. Pozor - změna typu oken, nutno přizpůsobit dle situace po vybourání původních dvojitých špaletových oken! Zachovat imitaci členění z původních oken! Okna budou mít vložené meziskelní mřížky pro optické rozdělení dle původních oken včetně nadsvětlíku. | [14 empty] | P | 2
| VV |  | 4*2"půda - náhrada 2křídlových s dozděním" |  | 8 | [12 empty] | VV | 2 | 2 | True | 0 | ROZPOCET
| VV |  | 6"vnitřní světlík" |  | 6 | [12 empty] | VV | 2 | 2 | True | 0 | ROZPOCET
| VV |  | Součet |  | 14 | [12 empty] | VV | 2 | 4 | True | 1 | ROZPOCET
77 | M | 61140053.6 | okno plastové 1křídlové O/OS s fixním nadsvětlíkem 60x200 cm, oboustranný barevný dekor v odstínu dle výběru investora, celoobv. kování,min. 6 komor,staveb. hloubka min. 76mm, středové těsnění, izolační dvojsklo,zasklení mléčné 4-16-4, Uw max 1,2 W/m2.K | kus | 1 |  | 0 |  |  | základní |  | 0 | 0.044 | 0.044 | 0 | 0 | 32 | M | 2 |  |  |  | ROZPOCET | 0 | 0 | 0 | 0 | 0 | 1 | 0 | 16 | -1270550462
| P |  | Poznámka k položce: Jedná se o orientační vnější rozměry otvoru! Před zadáním do výroby je nutné zaměření každého otvoru. Pozor - změna typu oken, nutno přizpůsobit dle situace po vybourání původních dvojitých špaletových oken! Zachovat imitaci členění z původních oken! Okna budou mít vložené meziskelní mřížky pro optické rozdělení dle původních oken včetně nadsvětlíku. | [14 empty] | P | 2
78 | M | 61140053.67 | okno plastové 1křídlové O/OS s fixním nadsvětlíkem 60x200 cm, oboustranný barevný dekor dle výběru investora,celoobv. kování,min. 6 komor, staveb. hloub. min. 76mm, střed. těsnění, izolační dvojsklo,zasklení bezpečnostní mléčné 6.4-16-4, Uw max 1,2 W/m2.K | kus | 1 |  | 0 |  |  | základní |  | 0 | 0.044 | 0.044 | 0 | 0 | 32 | M | 2 |  |  |  | ROZPOCET | 0 | 0 | 0 | 0 | 0 | 1 | 0 | 16 | 176783194
| P |  | Poznámka k položce: Bezpečnostní zasklení min. STADIP PROTECT 33.4, kování min RC2. Jedná se o orientační vnější rozměry otvoru! Před zadáním do výroby je nutné zaměření každého otvoru. Pozor - změna typu oken, nutno přizpůsobit dle situace po vybourání původních dvojitých špaletových oken! Zachovat imitaci členění z původních oken! Okna budou mít vložené meziskelní mřížky pro optické rozdělení dle původních oken včetně nadsvětlíku. | [14 empty] | P | 2
79 | M | 61140053.8 | okno plastové fixní kulaté průměr 50cm, oboustranný barevný dekor dle výběru investora, izolační dvojsklo, zasklení mléčné 4-16-4, Uw max 1,2 W/m2.K | kus | 3 |  | 0 |  |  | základní |  | 0 | 0.044 | 0.132 | 0 | 0 | 32 | M | 2 |  |  |  | ROZPOCET | 0 | 0 | 0 | 0 | 0 | 1 | 0 | 16 | -342110801
| P |  | Poznámka k položce: Jedná se o orientační vnější rozměry otvoru! Před zadáním do výroby je nutné zaměření každého otvoru. Pozor - změna typu oken, nutno přizpůsobit dle situace po vybourání původních dvojitých špaletových oken! Zachovat imitaci členění z původních oken! Okna budou mít vložené meziskelní mřížky pro optické rozdělení dle původních oken | [14 empty] | P | 2
80 | K | 766660421 | Montáž vchodových dveří jednokřídlových s nadsvětlíkem do zdiva | kus | 7 |  | 0 |  |  | základní |  | 0 | 0.00093 | 0.00651 | 0 | 0 | 16 | K | 2 |  |  |  | ROZPOCET | 0 | 0 | 0 | 0 | 0 | 1 | 0 | 16 | -590832832
81 | M | 5534134R46 | dveře plastové vchodové bezpečnostní 1křídlové s proskleným fixním nadsvětlíkem otevíravé 120x290 cm, zasklení mléčné z 1/2 - izolační bezp. dvojsklo s vloženou fólií, kování bezp. celoobv. vícebodové,oboustranný barevný dekor dle výběru,vč. zámku a rámu | kus | 2 |  | 0 |  |  | základní |  | 0 | 0.14 | 0.28 | 0 | 0 | 32 | M | 2 |  |  |  | ROZPOCET | 0 | 0 | 0 | 0 | 0 | 1 | 0 | 16 | 1428931232
| P |  | Poznámka k položce: Jedná se o orientační vnější rozměry otvoru, před realizací nutné přesné zaměření! Jedná se o náhradu původních 2křídlových dveří, dveře budou zpevněny rozšiřovacím profilem v dekoru rámu a dozděny, čistý průchod min. 90cm. Bezpečnostní zasklení min. STADIP PROTECT 33.4, kování min RC2. Zasklení bude mít vložené meziskelní mřížky pro optické rozdělení dle původního včetně nadsvětlíku. Dveře budou dodány s dodatečným vyztužením ocelovými výztuhami a zpevněním rohů. Výplň HPL z vyztužené lisované syntetické pryskyřice nepodléhající tepelné roztažnosti. Vícebodové bezpečnostní kování. Pozor - změna typu dveří, nutno přizpůsobit dle situace po vybourání původních dvojitých dveří! | [14 empty] | P | 2
| VV |  | 2"čekárna + DK" |  | 2 | [12 empty] | VV | 2 | 2 | True | 1 | ROZPOCET
82 | M | 5534134R47 | dveře plastové vchodové bezpečnostní 1křídlové s proskleným fixním nadsvětlíkem otevíravé 120x290 cm, zasklení čiré z 1/2 - izolační bezp. dvojsklo s vloženou fólií, kování bezp. celoobv. vícebodové, oboustranný barevný dekor dle výběru,vč. zámku a rámu | kus | 5 |  | 0 |  |  | základní |  | 0 | 0.14 | 0.7 | 0 | 0 | 32 | M | 2 |  |  |  | ROZPOCET | 0 | 0 | 0 | 0 | 0 | 1 | 0 | 16 | 1356004825
| P |  | Poznámka k položce: Jedná se o orientační vnější rozměry otvoru, před realizací nutné přesné zaměření! Jedná se o náhradu původních 2křídlových dveří, dveře budou zpevněny rozšiřovacím profilem v dekoru rámu a dozděny, čistý průchod min. 90cm. Bezpečnostní zasklení min. STADIP PROTECT 33.4, kování min RC2. Zasklení bude mít vložené meziskelní mřížky pro optické rozdělení dle původního včetně nadsvětlíku. Dveře budou dodány s dodatečným vyztužením ocelovými výztuhami a zpevněním rohů. Výplň HPL z vyztužené lisované syntetické pryskyřice nepodléhající tepelné roztažnosti. Vícebodové bezpečnostní kování. Pozor - změna typu dveří, nutno přizpůsobit dle situace po vybourání původních dvojitých dveří! | [14 empty] | P | 2
83 | K | 766441811 | Demontáž parapetních desek dřevěných, laminovaných šířky do 30 cm | kus | 52 |  | 0 |  |  | základní |  | 0 | 0 | 0 | 0.003 | 0.156 | 16 | K | 2 |  |  |  | ROZPOCET | 0 | 0 | 0 | 0 | 0 | 1 | 0 | 16 | -182361403
| VV |  | 12+23+2+3+10+2 |  | 52 | [12 empty] | VV | 2 | 2 | True | 1 | ROZPOCET
84 | K | 766694113 | Montáž parapetních desek dřevěných, laminovaných šířky do 30 cm délky do 2,6 m | kus | 56 |  | 0 |  |  | základní |  | 0 | 0 | 0 | 0 | 0 | 16 | K | 2 |  |  |  | ROZPOCET | 0 | 0 | 0 | 0 | 0 | 1 | 0 | 16 | 851187281
| VV |  | 12+23+2+3+14+2 |  | 56 | [12 empty] | VV | 2 | 2 | True | 1 | ROZPOCET
85 | M | 611444020 | parapet plastový vnitřní - Deceuninck komůrkový - šíře dle aktuální situace po osazení nových oken | m | 63.4 |  | 0 |  |  | základní |  | 0 | 0.0018 | 0.11412 | 0 | 0 | 32 | M | 2 |  |  |  | ROZPOCET | 0 | 0 | 0 | 0 | 0 | 1 | 0 | 16 | -593588372
| P |  | Poznámka k položce: Jedná se o orientační vnější rozměry otvoru, před realizací nutné přesné zaměření. | [14 empty] | P | 2
| VV |  | 40*1,3+14*0,7+2*0,8 |  | 63.4 | [12 empty] | VV | 2 | 2 | True | 1 | ROZPOCET
86 | M | 611444150 | koncovka k parapetu plastovému vnitřnímu 1 pár | kus | 56 |  | 0 |  |  | základní |  | 0 | 0.0002 | 0.0112 | 0 | 0 | 32 | M | 2 |  |  |  | ROZPOCET | 0 | 0 | 0 | 0 | 0 | 1 | 0 | 16 | 93156246
87 | K | 998766202 | Přesun hmot procentní pro konstrukce truhlářské v objektech v do 12 m | % |  |  | 0 |  |  | základní |  | 0 | 0 | 0 | 0 | 0 | 16 | K | 2 |  |  |  | ROZPOCET | 0 | 0 | 0 | 0 | 0 | 1 | 0 | 16 | -362214876
| D | 767 | Konstrukce zámečnické |  |  |  | 0 |  |  |  |  | 0 |  | 0.02725 |  | 0.2 | 2 | D | 1 |  |  |  | ROZPOCET | [6 empty] | 0
88 | K | 767610115 | Montáž oken jednoduchých pevných do zdiva plochy do 0,6 m2 | m2 | 5 |  | 0 |  |  | základní |  | 0 | 0.0004 | 0.002 | 0 | 0 | 16 | K | 2 |  |  |  | ROZPOCET | 0 | 0 | 0 | 0 | 0 | 1 | 0 | 16 | -1421638001
| VV |  | 10*1*0,5 |  | 5 | [12 empty] | VV | 2 | 2 | True | 1 | ROZPOCET
89 | M | 767-06 | sklepní dvířka, ocelový rám, výplň mřížka z tahokovu vč povrchové úpravy žárovým zinkováním, kompletní konstrukce včetně kotvení | kus | 10 |  | 0 |  |  | základní |  | 0 | 0 | 0 | 0 | 0 | 32 | M | 2 |  |  |  | ROZPOCET | 0 | 0 | 0 | 0 | 0 | 1 | 0 | 16 | 1814962273
| P |  | Poznámka k položce: orientační rozměry 100/50cm | [14 empty] | P | 2
90 | K | 767641110 | Montáž dokončení okování dveří otvíravých jednokřídlových | kus | 7 |  | 0 |  |  | základní |  | 0 | 0 | 0 | 0 | 0 | 16 | K | 2 |  |  |  | ROZPOCET | 0 | 0 | 0 | 0 | 0 | 1 | 0 | 16 | -372297154
91 | M | 549146300 | kování bezpečnostní včetně štítu Golem nerez- klika-klika | kus | 7 |  | 0 |  |  | základní |  | 0 | 0.0014 | 0.0098 | 0 | 0 | 32 | M | 2 |  |  |  | ROZPOCET | 0 | 0 | 0 | 0 | 0 | 1 | 0 | 16 | -2023175128
| P |  | Poznámka k položce: provedení dle upřesnění zástupce investora na místě u konkrétních dveří | [14 empty] | P | 2
92 | M | 549641500 | vložka zámková cylindrická oboustranná bezpečnostní FAB DYNAMIC + 4 klíče | kus | 7 |  | 0 |  |  | základní |  | 0 | 0.00015 | 0.00105 | 0 | 0 | 32 | M | 2 |  |  |  | ROZPOCET | 0 | 0 | 0 | 0 | 0 | 1 | 0 | 16 | -196037035
93 | K | 767649191 | Montáž dveří - samozavírače hydraulického | kus | 6 |  | 0 |  |  | základní |  | 0 | 0 | 0 | 0 | 0 | 16 | K | 2 |  |  |  | ROZPOCET | 0 | 0 | 0 | 0 | 0 | 1 | 0 | 16 | 1700892311
94 | M | 549172500 | samozavírač dveří hydraulický | kus | 6 |  | 0 |  |  | základní |  | 0 | 0.0024 | 0.0144 | 0 | 0 | 32 | M | 2 |  |  |  | ROZPOCET | 0 | 0 | 0 | 0 | 0 | 1 | 0 | 16 | 109045996
95 | K | 767996801 | Demontáž atypických zámečnických konstrukcí rozebráním hmotnosti jednotlivých dílů do 50 kg | kg | 200 |  | 0 |  |  | základní |  | 0 | 0 | 0 | 0.001 | 0.2 | 16 | K | 2 |  |  |  | ROZPOCET | 0 | 0 | 0 | 0 | 0 | 1 | 0 | 16 | -173260704
96 | K | 998767202 | Přesun hmot procentní pro zámečnické konstrukce v objektech v do 12 m | % |  |  | 0 |  |  | základní |  | 0 | 0 | 0 | 0 | 0 | 16 | K | 2 |  |  |  | ROZPOCET | 0 | 0 | 0 | 0 | 0 | 1 | 0 | 16 | -1059514083
| D | 782 | Dokončovací práce - obklady z kamene |  |  |  | 0 |  |  |  |  | 0 |  | 4.3945 |  | 0 | 2 | D | 1 |  |  |  | ROZPOCET | [6 empty] | 0
97 | K | 782112111 | Montáž obkladu stěn z pravoúhlých desek z měkkého kamene do lepidla tl do 25 mm | m2 | 64.35 |  | 0 |  |  | základní |  | 0 | 0.0078 | 0.50193 | 0 | 0 | 16 | K | 2 |  |  |  | ROZPOCET | 0 | 0 | 0 | 0 | 0 | 1 | 0 | 16 | 1046926504
| VV |  | (12+3+23,5+3+10+13,5+10+1,1+23,5+1,1+12+13,8+2*1,1)*0,5"nový sokl" |  | 64.35 | [12 empty] | VV | 2 | 2 | True | 1 | ROZPOCET
98 | M | 58381190R | obklad betonový 19,5x9,7x1,5cm imitace břidlice tmavošedá vč. rohových tvarovek | m2 | 70.785 |  | 0 |  |  | základní |  | 0 | 0.054 | 3.8224 | 0 | 0 | 32 | M | 2 |  |  |  | ROZPOCET | 0 | 0 | 0 | 0 | 0 | 1 | 0 | 16 | -588425990
| VV |  | 64,35*1,1 'Přepočtené koeficientem množství |  | 70.785 | [12 empty] | VV | 2 | 2 | False | 1 | ROZPOCET
99 | K | 782991111 | Penetrace podkladu obkladu z kamene | m2 | 64.35 |  | 0 |  |  | základní |  | 0 | 0.0004 | 0.02574 | 0 | 0 | 16 | K | 2 |  |  |  | ROZPOCET | 0 | 0 | 0 | 0 | 0 | 1 | 0 | 16 | 764899099
100 | K | 782991115 | Spárování kamenných obkladů silikonem | m | 128.7 |  | 0 |  |  | základní |  | 0 | 0.00023 | 0.029601 | 0 | 0 | 16 | K | 2 |  |  |  | ROZPOCET | 0 | 0 | 0 | 0 | 0 | 1 | 0 | 16 | -1726266311
101 | K | 782991422 | Základní čištění nových kamenných obkladů včetně dvouvrstvého impregnačního nátěru | m2 | 64.35 |  | 0 |  |  | základní |  | 0 | 0.00023 | 0.0148 | 0 | 0 | 16 | K | 2 |  |  |  | ROZPOCET | 0 | 0 | 0 | 0 | 0 | 1 | 0 | 16 | -2002405511
102 | K | 998782202 | Přesun hmot procentní pro obklady kamenné v objektech v do 12 m | % |  |  | 0 |  |  | základní |  | 0 | 0 | 0 | 0 | 0 | 16 | K | 2 |  |  |  | ROZPOCET | 0 | 0 | 0 | 0 | 0 | 1 | 0 | 16 | 1212240504
| D | 783 | Dokončovací práce - nátěry |  |  |  | 0 |  |  |  |  | 0 |  | 1.0331 |  | 0 | 2 | D | 1 |  |  |  | ROZPOCET | [6 empty] | 0
103 | K | 783823133 | Penetrační silikátový nátěr hladkých, tenkovrstvých zrnitých nebo štukových omítek | m2 | 1105.25 |  | 0 |  |  | základní |  | 0 | 0.00011 | 0.12158 | 0 | 0 | 16 | K | 2 |  |  |  | ROZPOCET | 0 | 0 | 0 | 0 | 0 | 1 | 0 | 16 | 930998118
104 | K | 783827423 | Krycí dvojnásobný silikátový nátěr omítek stupně členitosti 1 a 2 | m2 | 1105.25 |  | 0 |  |  | základní |  | 0 | 0.00072 | 0.79578 | 0 | 0 | 16 | K | 2 |  |  |  | ROZPOCET | 0 | 0 | 0 | 0 | 0 | 1 | 0 | 16 | -543834092
| P |  | Poznámka k položce: Předpokládaný odstín: Fasáda - plochy: Weber Colorline OK2C Fasáda - prvky (rámy oken a dveří, lizény): Weber colorline OK2E finálně bude odsouhlaseno po vyvzorkování na místě | [14 empty] | P | 2
105 | K | 783827429 | Příplatek k cenám dvojnásobného nátěru omítek stupně členitosti 1 a 2 za biocidní přísadu | m2 | 1105.25 |  | 0 |  |  | základní |  | 0 | 4e-05 | 0.04421 | 0 | 0 | 16 | K | 2 |  |  |  | ROZPOCET | 0 | 0 | 0 | 0 | 0 | 1 | 0 | 16 | 1782855422
106 | K | 783897603 | Příplatek k cenám dvojnásobného krycího nátěru omítek za provedení styku 2 barev | m2 | 1105.25 |  | 0 |  |  | základní |  | 0 | 0 | 0 | 0 | 0 | 16 | K | 2 |  |  |  | ROZPOCET | 0 | 0 | 0 | 0 | 0 | 1 | 0 | 16 | -13174435
107 | K | 783897615 | Příplatek k cenám dvojnásobného krycího nátěru omítek za za barevné provedení v odstínu sytém | m2 | 1105.25 |  | 0 |  |  | základní |  | 0 | 3e-05 | 0.033157 | 0 | 0 | 16 | K | 2 |  |  |  | ROZPOCET | 0 | 0 | 0 | 0 | 0 | 1 | 0 | 16 | -45225799
108 | K | 783201821 | Odstranění nátěrů z KDK konstrukcí opálením s oškrábáním | m2 | 40 |  | 0 |  |  | základní |  | 0 | 0.0003 | 0.012 | 0 | 0 | 16 | K | 2 |  |  |  | ROZPOCET | 0 | 0 | 0 | 0 | 0 | 1 | 0 | 16 | 326791172
| VV |  | 40"ostatní pomocné konstrukce - konzole, dvířka, vent. mřížky aj." |  | 40 | [12 empty] | VV | 2 | 2 | True | 1 | ROZPOCET
109 | K | 783221112 | Nátěry syntetické KDK lesklý povrch 1x antikorozní, 1x základní, 2x email | m2 | 40 |  | 0 |  |  | základní |  | 0 | 0.00066 | 0.0264 | 0 | 0 | 16 | K | 2 |  |  |  | ROZPOCET | 0 | 0 | 0 | 0 | 0 | 1 | 0 | 16 | 387478745
| D | 786 | Dokončovací práce - čalounické úpravy |  |  |  | 0 |  |  |  |  | 0 |  | 0.12428 |  | 0 | 2 | D | 1 |  |  |  | ROZPOCET | [6 empty] | 0
110 | K | 786624111 | Montáž lamelové žaluzie do oken zdvojených otevíravých, sklápěcích a vyklápěcích | m2 | 95.6 |  | 0 |  |  | základní |  | 0 | 0 | 0 | 0 | 0 | 16 | K | 2 |  |  |  | ROZPOCET | 0 | 0 | 0 | 0 | 0 | 1 | 0 | 16 | 2019220088
| VV |  | 38*1,1*2"okna bez mléčného zasklení" |  | 83.6 | [12 empty] | VV | 2 | 2 | True | 0 | ROZPOCET
| VV |  | 5*1,2*2"dveře bez mléčného zasklení" |  | 12 | [12 empty] | VV | 2 | 2 | True | 0 | ROZPOCET
| VV |  | Součet |  | 95.6 | [12 empty] | VV | 2 | 4 | True | 1 | ROZPOCET
111 | M | 553462000 | žaluzie horizontální interiérové | m2 | 95.6 |  | 0 |  |  | základní |  | 0 | 0.0013 | 0.12428 | 0 | 0 | 32 | M | 2 |  |  |  | ROZPOCET | 0 | 0 | 0 | 0 | 0 | 1 | 0 | 16 | -1531686615
112 | K | 998786202 | Přesun hmot procentní pro čalounické úpravy v objektech v do 12 m | % |  |  | 0 |  |  | základní |  | 0 | 0 | 0 | 0 | 0 | 16 | K | 2 |  |  |  | ROZPOCET | 0 | 0 | 0 | 0 | 0 | 1 | 0 | 16 | 760782129
| D | 22-M | Montáže oznam. a zabezp. zařízení |  |  |  | 0 |  |  |  |  | 0 |  | 0.02136 |  | 0 | 3 | D | 0 |  |  |  | ROZPOCET | [6 empty] | 0
113 | K | 22037044R2.1 | Zapravení a výměna stávajícího vedení oznamovacích a slaboproudých zařízení na fasádě | m | 120 |  | 0 |  |  | základní |  | 0 | 0 | 0 | 0 | 0 | 64 | K | 1 |  |  |  | ROZPOCET | 0 | 0 | 0 | 0 | 0 | 1 | 0 | 64 | -684234342
| P |  | Poznámka k položce: Veškeré vedení oznamovacích a slaboproudých zařízení bude zapraveno pod omítku. Práce na těchto zařízeních je nutné koordinovat se správcem těchto zařízení - správou sdělovací a zabezpečovací techniky SSZT! | [14 empty] | P | 1
114 | K | 220320021-D.1 | Demontáž hodin a příslušenství | soubor | 1 |  | 0 |  |  | základní |  | 0 | 0.00136 | 0.00136 | 0 | 0 | 64 | K | 1 |  |  |  | ROZPOCET | 0 | 0 | 0 | 0 | 0 | 1 | 0 | 64 | 2008562824
115 | K | 3944525R2 | Kruhové venkovní hodiny analogové dvoustranné na konzolu KVD 60 24V/K 211 dle nové Sm. SŽ č. 118 vč. tvrzeného skla, sekundového strojku a ručky, osvětlení a soumrakového spínače v korporátním provedení | kus | 1 |  | 0 |  |  | základní |  | 0 | 0.01 | 0.01 | 0 | 0 | 64 | K | 1 |  |  |  | ROZPOCET | 0 | 0 | 0 | 0 | 0 | 1 | 0 | 64 | -565188368
116 | K | 3944525R3 | Hlavní mikroprocesorové hodiny EH 72 s vestavěným akumulátorem, dvoulinkové včetně příslušenství a linkového rozvaděče se zdrojem pro ovládání venkovních hodin | kus | 1 |  | 0 |  |  | základní |  | 0 | 0.01 | 0.01 | 0 | 0 | 64 | K | 1 |  |  |  | ROZPOCET | 0 | 0 | 0 | 0 | 0 | 1 | 0 | 64 | 1113169508
117 | K | 220370440-D.1 | Demontáž reproduktoru vč. konzoly | kus | 2 |  | 0 |  |  | základní |  | 0 | 0 | 0 | 0 | 0 | 64 | K | 1 |  |  |  | ROZPOCET | 0 | 0 | 0 | 0 | 0 | 1 | 0 | 64 | -834437854
| P |  | Poznámka k položce: Práce na těchto zařízeních je nutné koordinovat se správcem těchto zařízení - správou sdělovací a zabezpečovací techniky SSZT! | [14 empty] | P | 1
118 | K | 220370440 | Montáž reproduktoru vč. konzoly | kus | 2 |  | 0 |  |  | základní |  | 0 | 0 | 0 | 0 | 0 | 64 | K | 1 |  |  |  | ROZPOCET | 0 | 0 | 0 | 0 | 0 | 1 | 0 | 64 | -1972495365
| P |  | Poznámka k položce: Práce na těchto zařízeních je nutné koordinovat se správcem těchto zařízení - správou sdělovací a zabezpečovací techniky SSZT! | [14 empty] | P | 1
119 | M | 22-M-000 | reproduktor DEXON SC20AH vč. konzoly kompletní | kus | 2 |  | 0 |  |  | základní |  | 0 | 0 | 0 | 0 | 0 | 256 | M | 1 |  |  |  | ROZPOCET | 0 | 0 | 0 | 0 | 0 | 1 | 0 | 64 | -1391072796
| P |  | Poznámka k položce: Práce na těchto zařízeních je nutné koordinovat se správcem těchto zařízení - správou sdělovací a zabezpečovací techniky SSZT! | [14 empty] | P | 1
120 | K | 220370101 | Funkční dodavatelské přezkoušení železničního rozhlasového zařízení reproduktoru | kus | 2 |  | 0 |  |  | základní |  | 0 | 0 | 0 | 0 | 0 | 64 | K | 1 |  |  |  | ROZPOCET | 0 | 0 | 0 | 0 | 0 | 1 | 0 | 64 | 439478685
121 | K | 742410201 | Oživení a nastavení ústředny rozhlasu, programování | kus | 1 |  | 0 |  |  | základní |  | 0 | 0 | 0 | 0 | 0 | 4 | K | 1 |  |  |  | ROZPOCET | 0 | 0 | 0 | 0 | 0 | 1 | 0 | 4 | -152767090
| D | O01 | Mobiliář |  |  |  | 0 |  |  |  |  | 0 |  | 0 |  | 0 | 1 | D | 0 |  |  |  | ROZPOCET | [6 empty] | 0
122 | K | O0013.1 | D+M venkovní lavice, vel. 1850/645/810mm, vč. povrchové úpravy - viz TZ | kus | 4 |  | 0 |  |  | základní |  | 0 | 0 | 0 | 0 | 0 | 4 | K | 1 |  |  |  | ROZPOCET | 0 | 0 | 0 | 0 | 0 | 1 | 0 | 4 | -724832092
| P |  | Poznámka k položce: Lavice budou v antivandal provedení a zabezpečeny proti odcizení pevným přikotvením chem. kotvou do bet. podkladu. Předpokládaná barva nosné konstrukce RAL 7016, výplň tropické dřevo, povrchová úprava s ošetřením proti vyluhování přírodního barviva dřeva. Provedení dle sm. SŽDC PO-20/2019-GŘ - „Moderní design a architektura nádraží a zastávek ČR – Mobiliář“ čj. 62741/2019-SŽDC-GŘ-O23 ze dne 23. 10. 2019 | [14 empty] | P | 1
123 | K | O0014.1 | D+M odpadkového koše s vloženou plastovou nádobou na odpad, ocelový plech, vel. 580x370mm V=1055 mm - viz TZ | kus | 2 |  | 0 |  |  | základní |  | 0 | 0 | 0 | 0 | 0 | 4 | K | 1 |  |  |  | ROZPOCET | 0 | 0 | 0 | 0 | 0 | 1 | 0 | 4 | 84836803
| P |  | Poznámka k položce: koše budou v antivandal provedení a zabezpečeny proti krádeži ukotvením na chem. kotvu k bet. podkladu - dle vyjádření zástupce investora na místě. Předpokládaná barva nosné konstrukce (obvod) RAL 7016, vnitřek RAL 7035 Provedení dle sm. SŽDC PO-20/2019-GŘ - „Moderní design a architektura nádraží a zastávek ČR – Mobiliář“ čj. 62741/2019-SŽDC-GŘ-O23 ze dne 23. 10. 2019 | [14 empty] | P | 1
124 | K | O0015 | Odvoz a likvidace stávajících venkovních lavic, košů a květináčů | kpl | 1 |  | 0 |  |  | základní |  | 0 | 0 | 0 | 0 | 0 | 4 | K | 1 |  |  |  | ROZPOCET | 0 | 0 | 0 | 0 | 0 | 1 | 0 | 4 | -137241442

## 003 - Oprava zpevněných p...
{46c89705-5796-4e88-8180-921d2139dcea}
2
| KRYCÍ LIST SOUPISU PRACÍ | [7 empty] | v --- níže se nacházejí doplnkové a pomocné údaje k sestavám --- v | [8 empty] | False
Zakázka:
Řevničov ON - oprava
Objekt:
003 - Oprava zpevněných ploch
| KSO: |  |  |  |  | CC-CZ:
| Místo: |  | žst. Řevničov |  |  | Datum: | 7. 3. 2021
| Zadavatel: |  |  |  |  | IČ: | 70994234
|  | Správa železnic, státní organizace |  |  |  | DIČ: | CZ70994234
| Uchazeč: |  |  |  |  | IČ: | Vyplň údaj
|  | Vyplň údaj |  |  |  | DIČ: | Vyplň údaj
| Projektant: |  |  |  |  | IČ:
DIČ:
| Zpracovatel: |  |  |  |  | IČ:
DIČ:
Poznámka:
| Cena bez DPH | [5 empty] | 0
|  |  | Základ daně |  |  | Sazba daně | Výše daně
| DPH | základní | 0 |  |  | 21% | 0
|  | snížená | 0 |  |  | 15% | 0
|  | zákl. přenesená | 0 |  |  | 21% | 0
|  | sníž. přenesená | 0 |  |  | 15% | 0
|  | nulová | 0 |  |  | 0% | 0
| Cena s DPH |  |  | v | CZK |  | 0
| Projektant |  |  | Zpracovatel
| Datum a podpis: |  | Razítko | Datum a podpis: |  |  | Razítko
| Objednavatel |  |  | Uchazeč
| Datum a podpis: |  | Razítko | Datum a podpis: |  |  | Razítko
REKAPITULACE ČLENĚNÍ SOUPISU PRACÍ
Zakázka:
Řevničov ON - oprava
Objekt:
003 - Oprava zpevněných ploch
Místo: |  |  | žst. Řevničov |  |  | Datum: | 7. 3. 2021
Zadavatel: |  |  | Správa železnic, státní organizace |  |  | Projektant:
Uchazeč: |  |  | Vyplň údaj |  |  | Zpracovatel: | 0
Kód dílu - Popis | [6 empty] | Cena celkem [CZK]
Náklady ze soupisu prací | [6 empty] | 0 | [11 empty] | -1
| 70 - Ostatní | [5 empty] | 0
| HSV - Práce a dodávky HSV | [5 empty] | 0
| 1 - Zemní práce | [5 empty] | 0
| 18 - Zemní práce - povrchové úpravy terénu | [5 empty] | 0
| 3 - Svislé a kompletní konstrukce | [5 empty] | 0
| 4 - Vodorovné konstrukce | [5 empty] | 0
| 5 - Komunikace | [5 empty] | 0
| 6 - Úpravy povrchů, podlahy a osazování výplní | [5 empty] | 0
| 8 - Trubní vedení | [5 empty] | 0
| 9 - Ostatní konstrukce a práce-bourání | [5 empty] | 0
| 99 - Přesun hmot | [5 empty] | 0
| 997 - Přesun sutě | [5 empty] | 0
| PSV - Práce a dodávky PSV | [5 empty] | 0
| 711 - Izolace proti vodě, vlhkosti a plynům | [5 empty] | 0
| 767 - Konstrukce zámečnické | [5 empty] | 0
SOUPIS PRACÍ
Zakázka:
Řevničov ON - oprava
Objekt:
003 - Oprava zpevněných ploch
Místo: |  |  | žst. Řevničov |  |  | Datum: | 7. 3. 2021
Zadavatel: |  |  | Správa železnic, státní organizace |  |  | Projektant:
Uchazeč: |  |  | Vyplň údaj |  |  | Zpracovatel: | 0
PČ | Typ | Kód | Popis | MJ | Množství | J.cena [CZK] | Cena celkem [CZK] | Cenová soustava |  | DPH | J. Nh [h] | Nh celkem [h] | J. hmotnost [t] | Hmotnost celkem [t] | J. suť [t] | Suť Celkem [t]
Náklady soupisu celkem | [6 empty] | 0 |  |  |  |  | 0 |  | 424.6668 |  | 160.0156 |  | D | -1 | [10 empty] | 0
| D | 70 | Ostatní |  |  |  | 0 |  |  |  |  | 0 |  | 0 |  | 0 | 1 | D | 0 |  |  |  | ROZPOCET | [6 empty] | 0
1 | K | 75.1.1 | Vytyčení a zajištění a ochrana stávajících inženýrských sítí vč. zajištění projednání s dotčenými správci a složkami, jejich dočasného zabezpečení a zajištění po dobu akce | kpl | 1 |  | 0 |  |  | základní |  | 0 | 0 | 0 | 0 | 0 | 4 | K | 1 |  |  |  | ROZPOCET | 0 | 0 | 0 | 0 | 0 | 1 | 0 | 4 | 1997505512
| D | HSV | Práce a dodávky HSV |  |  |  | 0 |  |  |  |  | 0 |  | 424.4226 |  | 160.0156 | 1 | D | 0 |  |  |  | ROZPOCET | [6 empty] | 0
| D | 1 | Zemní práce |  |  |  | 0 |  |  |  |  | 0 |  | 176.2486 |  | 45.9333 | 1 | D | 1 |  |  |  | ROZPOCET | [6 empty] | 0
2 | K | 113106121 | Rozebrání dlažeb z betonových nebo kamenných dlaždic komunikací pro pěší ručně | m2 | 143.15 |  | 0 |  |  | základní |  | 0 | 0 | 0 | 0.255 | 36.5033 | 4 | K | 2 |  |  |  | ROZPOCET | 0 | 0 | 0 | 0 | 0 | 1 | 0 | 4 | -1989735519
| VV |  | 6*1,5"vstup bok" |  | 9 | [12 empty] | VV | 2 | 2 | True | 0 | ROZPOCET
| VV |  | 23,5*4"u kolejiště" |  | 94 | [12 empty] | VV | 2 | 2 | True | 0 | ROZPOCET
| VV |  | (14+10+2*3,5+22,5+12+14,8)*0,5"zbytky původního okapového chodníku" |  | 40.15 | [12 empty] | VV | 2 | 2 | True | 0 | ROZPOCET
| VV |  | Součet |  | 143.15 | [12 empty] | VV | 2 | 4 | True | 1 | ROZPOCET
3 | K | 113107122 | Odstranění podkladu z kameniva drceného tl 200 mm ručně | m2 | 397.25 |  | 0 |  |  | základní |  | 0 | 0 | 0 | 0 | 0 | 4 | K | 2 |  |  |  | ROZPOCET | 0 | 0 | 0 | 0 | 0 | 1 | 0 | 4 | 1940502470
| VV |  | 2*14*4"boky - nový přístup" |  | 112 | [12 empty] | VV | 2 | 2 | True | 0 | ROZPOCET
| VV |  | 15*4,5+23,5*5,5+17*4,5"u kolejiště nová dlažba" |  | 273.25 | [12 empty] | VV | 2 | 2 | True | 0 | ROZPOCET
| VV |  | 2*5+2*1"vstupy od komunikace" |  | 12 | [12 empty] | VV | 2 | 2 | True | 0 | ROZPOCET
| VV |  | Součet |  | 397.25 | [12 empty] | VV | 2 | 4 | True | 1 | ROZPOCET
4 | K | 122211101 | Odkopávky a prokopávky v hornině třídy těžitelnosti I, skupiny 3 ručně | m3 | 81.25 |  | 0 |  |  | základní |  | 0 | 0 | 0 | 0 | 0 | 4 | K | 2 |  |  |  | ROZPOCET | 0 | 0 | 0 | 0 | 0 | 1 | 0 | 4 | -1474914369
| P |  | Poznámka k položce: Před zahájením prací je třeba vytýčení inženýrských sítí. V případě kolize budou inženýrské sítě uloženy do chráničky a zabezpečeny proti poškození! | [14 empty] | P | 2
| VV |  | 397,25*0,2"pod novou dlažbu" |  | 79.45 | [12 empty] | VV | 2 | 2 | True | 0 | ROZPOCET
| VV |  | 3*1,5*0,4"přístřešek pro popelnice" |  | 1.8 | [12 empty] | VV | 2 | 2 | True | 0 | ROZPOCET
| VV |  | Součet |  | 81.25 | [12 empty] | VV | 2 | 4 | True | 1 | ROZPOCET
5 | K | 132112111 | Hloubení rýh š do 800 mm v soudržných horninách třídy těžitelnosti I, skupiny 1 a 2 ručně | m3 | 79.62 |  | 0 |  |  | základní |  | 0 | 0 | 0 | 0 | 0 | 4 | K | 2 |  |  |  | ROZPOCET | 0 | 0 | 0 | 0 | 0 | 1 | 0 | 4 | -1535834759
| VV |  | (13+3+23,5+3+11+13,5+11+1,1+23,5+1,1+13+13,8+2*1,1)*0,5*1,2"pro nopovou fólii a uzemnění hromosvodu" |  | 79.62 | [12 empty] | VV | 2 | 2 | True | 1 | ROZPOCET
6 | K | 131251202 | Hloubení jam zapažených v hornině třídy těžitelnosti I, skupiny 3 objem do 50 m3 | m3 | 45 |  | 0 |  |  | základní |  | 0 | 0 | 0 | 0 | 0 | 4 | K | 2 |  |  |  | ROZPOCET | 0 | 0 | 0 | 0 | 0 | 1 | 0 | 4 | 655800548
| VV |  | 45"jímka" |  | 45 | [12 empty] | VV | 2 | 2 | True | 1 | ROZPOCET
7 | K | 151301201 | Zřízení hnaného pažení stěn výkopu hl do 4 m | m2 | 56 |  | 0 |  |  | základní |  | 0 | 0.00444 | 0.24864 | 0 | 0 | 4 | K | 2 |  |  |  | ROZPOCET | 0 | 0 | 0 | 0 | 0 | 1 | 0 | 4 | 1524452072
| VV |  | 56"jímka" |  | 56 | [12 empty] | VV | 2 | 2 | True | 1 | ROZPOCET
8 | K | 151301211 | Odstranění pažení stěn hnaného hl do 4 m | m2 | 56 |  | 0 |  |  | základní |  | 0 | 0 | 0 | 0 | 0 | 4 | K | 2 |  |  |  | ROZPOCET | 0 | 0 | 0 | 0 | 0 | 1 | 0 | 4 | -2032940899
9 | K | 129001101 | Příplatek za ztížení odkopávky nebo prokopávky v blízkosti inženýrských sítí | m3 | 298.32 |  | 0 |  |  | základní |  | 0 | 0 | 0 | 0 | 0 | 4 | K | 2 |  |  |  | ROZPOCET | 0 | 0 | 0 | 0 | 0 | 1 | 0 | 4 | 1861515826
| VV |  | 397,25*0,2+94,25+79,62+45 |  | 298.32 | [12 empty] | VV | 2 | 2 | True | 1 | ROZPOCET
10 | K | 162751117 | Vodorovné přemístění do 10000 m výkopku/sypaniny z horniny třídy těžitelnosti I, skupiny 1 až 3 | m3 | 298.32 |  | 0 |  |  | základní |  | 0 | 0 | 0 | 0 | 0 | 4 | K | 2 |  |  |  | ROZPOCET | 0 | 0 | 0 | 0 | 0 | 1 | 0 | 4 | 1644283346
11 | K | 167151101 | Nakládání výkopku z hornin třídy těžitelnosti I, skupiny 1 až 3 do 100 m3 | m3 | 298.32 |  | 0 |  |  | základní |  | 0 | 0 | 0 | 0 | 0 | 4 | K | 2 |  |  |  | ROZPOCET | 0 | 0 | 0 | 0 | 0 | 1 | 0 | 4 | 1450194796
12 | K | 171201201 | Uložení sypaniny na skládky | m3 | 298.32 |  | 0 |  |  | základní |  | 0 | 0 | 0 | 0 | 0 | 4 | K | 2 |  |  |  | ROZPOCET | 0 | 0 | 0 | 0 | 0 | 1 | 0 | 4 | -1350274847
13 | K | 997013873 | Poplatek za uložení stavebního odpadu na recyklační skládce (skládkovné) zeminy a kamení zatříděného do Katalogu odpadů pod kódem 17 05 04 | t | 536.976 |  | 0 |  |  | základní |  | 0 | 0 | 0 | 0 | 0 | 4 | K | 2 |  |  |  | ROZPOCET | 0 | 0 | 0 | 0 | 0 | 1 | 0 | 4 | -342491029
| VV |  | 298,32*1,8 'Přepočtené koeficientem množství |  | 536.976 | [12 empty] | VV | 2 | 2 | False | 1 | ROZPOCET
14 | K | 174101101 | Zásyp jam, šachet rýh nebo kolem objektů sypaninou se zhutněním | m3 | 88.3 |  | 0 |  |  | základní |  | 0 | 0 | 0 | 0 | 0 | 4 | K | 2 |  |  |  | ROZPOCET | 0 | 0 | 0 | 0 | 0 | 1 | 0 | 4 | 759077466
| VV |  | 78,3"nopová fólie" |  | 78.3 | [12 empty] | VV | 2 | 2 | True | 0 | ROZPOCET
| VV |  | 10"drobné dorovnávky v okolí" |  | 10 | [12 empty] | VV | 2 | 2 | True | 0 | ROZPOCET
| VV |  | Součet |  | 88.3 | [12 empty] | VV | 2 | 4 | True | 1 | ROZPOCET
15 | M | 58343872 | kamenivo drcené hrubé frakce 8/16 | t | 393.2 |  | 0 |  |  | základní |  | 0 | 0 | 0 | 0 | 0 | 8 | M | 2 |  |  |  | ROZPOCET | 0 | 0 | 0 | 0 | 0 | 1 | 0 | 4 | -616457856
| VV |  | 78,3*2"nopová fólie" |  | 156.6 | [12 empty] | VV | 2 | 2 | True | 0 | ROZPOCET
| VV |  | 20*2"obsyp jímka" |  | 40 | [12 empty] | VV | 2 | 2 | True | 0 | ROZPOCET
| VV |  | Součet |  | 196.6 | [12 empty] | VV | 2 | 4 | True | 1 | ROZPOCET
| VV |  | 196,6*2 'Přepočtené koeficientem množství |  | 393.2 | [12 empty] | VV | 2 | 2 | False | 1 | ROZPOCET
16 | M | 58341364.1 | kamenivo drcené drobné frakce 2/4 | t | 24 |  | 0 |  |  | základní |  | 0 | 0 | 0 | 0 | 0 | 8 | M | 2 |  |  |  | ROZPOCET | 0 | 0 | 0 | 0 | 0 | 1 | 0 | 4 | 1550454581
| VV |  | 10*2"dorovnávky v okolí" |  | 20 | [12 empty] | VV | 2 | 2 | True | 0 | ROZPOCET
| VV |  | 2*2"finální vrstva nové jímky" |  | 4 | [12 empty] | VV | 2 | 2 | True | 0 | ROZPOCET
| VV |  | Součet |  | 24 | [12 empty] | VV | 2 | 4 | True | 1 | ROZPOCET
17 | K | 181351003 | Rozprostření ornice tl vrstvy do 200 mm pl do 100 m2 v rovině nebo ve svahu do 1:5 | m2 | 880 |  | 0 |  |  | základní |  | 0 | 0 | 0 | 0 | 0 | 4 | K | 2 |  |  |  | ROZPOCET | 0 | 0 | 0 | 0 | 0 | 1 | 0 | 4 | -435434590
| VV |  | 150+2*50"dorovnávky terénu u komunikace p.č.3816/8 + přesahy" |  | 250 | [12 empty] | VV | 2 | 2 | True | 0 | ROZPOCET
| VV |  | 200"dorovnávky po demolici WC a skladu na p.č. 3816/2" |  | 200 | [12 empty] | VV | 2 | 2 | True | 0 | ROZPOCET
| VV |  | 430"dorovnávky na p.č. 3816/2 u studny" |  | 430 | [12 empty] | VV | 2 | 2 | True | 0 | ROZPOCET
| VV |  | Součet |  | 880 | [12 empty] | VV | 2 | 4 | True | 1 | ROZPOCET
18 | M | 10364100 | zemina pro terénní úpravy - tříděná | t | 176 |  | 0 |  |  | základní |  | 0 | 1 | 176 | 0 | 0 | 8 | M | 2 |  |  |  | ROZPOCET | 0 | 0 | 0 | 0 | 0 | 1 | 0 | 4 | 1160222936
| VV |  | 880*0,1*2 |  | 176 | [12 empty] | VV | 2 | 2 | True | 1 | ROZPOCET
19 | K | 181951102 | Úprava pláně v hornině tř. 1 až 4 se zhutněním | m2 | 1305.25 |  | 0 |  |  | základní |  | 0 | 0 | 0 | 0 | 0 | 4 | K | 2 |  |  |  | ROZPOCET | 0 | 0 | 0 | 0 | 0 | 1 | 0 | 4 | 390183215
| VV |  | 425,25+880 |  | 1305.25 | [12 empty] | VV | 2 | 2 | True | 1 | ROZPOCET
20 | K | 113201111 | Vytrhání obrub chodníkových ležatých | m | 41 |  | 0 |  |  | základní |  | 0 | 0 | 0 | 0.23 | 9.43 | 4 | K | 2 |  |  |  | ROZPOCET | 0 | 0 | 0 | 0 | 0 | 1 | 0 | 4 | 1654147327
| VV |  | 32+9 |  | 41 | [12 empty] | VV | 2 | 2 | True | 1 | ROZPOCET
| D | 18 | Zemní práce - povrchové úpravy terénu |  |  |  | 0 |  |  |  |  | 0 |  | 0.0132 |  | 0 | 1 | D | 1 |  |  |  | ROZPOCET | [6 empty] | 0
21 | K | 181411131 | Založení parkového trávníku výsevem plochy do 1000 m2 v rovině a ve svahu do 1:5 | m2 | 880 |  | 0 |  |  | základní |  | 0 | 0 | 0 | 0 | 0 | 4 | K | 2 |  |  |  | ROZPOCET | 0 | 0 | 0 | 0 | 0 | 1 | 0 | 4 | 339044540
22 | M | 005724100 | osivo směs travní parková | kg | 13.2 |  | 0 |  |  | základní |  | 0 | 0.001 | 0.0132 | 0 | 0 | 8 | M | 2 |  |  |  | ROZPOCET | 0 | 0 | 0 | 0 | 0 | 1 | 0 | 4 | -1654640087
| VV |  | 880*0,015 "Přepočtené koeficientem množství |  | 13.2 | [12 empty] | VV | 2 | 2 | True | 1 | ROZPOCET
| D | 3 | Svislé a kompletní konstrukce |  |  |  | 0 |  |  |  |  | 0 |  | 9.4202 |  | 0 | 1 | D | 1 |  |  |  | ROZPOCET | [6 empty] | 0
23 | K | 59226107R | D+M jímka prefabrikovaná železobetonová silnostěnná s povrch. úpravou s užitným objemem min. 15m3, zesílená pro pojezd do 40t, samonosná, odolná proti spodní vodě a vzedmutí | kus | 1 |  | 0 |  |  | základní |  | 0 | 9.42 | 9.42 | 0 | 0 | 4 | K | 2 |  |  |  | ROZPOCET | 0 | 0 | 0 | 0 | 0 | 1 | 0 | 4 | 593028661
| P |  | Poznámka k položce: včetně atestu těsnosti dle ČSN 75 0905: 2014 – Zkoušky těsnosti vodárenských a kanalizačních nádrží Jedná se o kompletní provedení včetně dodání na místo určení, urovnání, osazení, poklopu pro pojezd vozidly nad 3,5t zabezpečeného proti neoprávněné manipulaci, vyrovnávacími prstenci do úrovně stávajícího terénu dle stávajícího nátoku a všech ostatních souvsejících konstrukcí a prací | [14 empty] | P | 2
24 | K | 72217094R | Napojení kanalizace do nové jímky | kpl | 1 |  | 0 |  |  | základní |  | 0 | 0.00025 | 0.00025 | 0 | 0 | 16 | K | 2 |  |  |  | ROZPOCET | 0 | 0 | 0 | 0 | 0 | 1 | 0 | 16 | -2059656190
25 | K | 933901111 | Provedení zkoušky vodotěsnosti nádrže | m3 | 16 |  | 0 |  |  | základní |  | 0 | 0 | 0 | 0 | 0 | 4 | K | 2 |  |  |  | ROZPOCET | 0 | 0 | 0 | 0 | 0 | 1 | 0 | 4 | -979720903
26 | K | 933901311 | Naplnění a vyprázdnění nádrže pro propláchnutí | m3 | 16 |  | 0 |  |  | základní |  | 0 | 0 | 0 | 0 | 0 | 4 | K | 2 |  |  |  | ROZPOCET | 0 | 0 | 0 | 0 | 0 | 1 | 0 | 4 | -59025946
| D | 4 | Vodorovné konstrukce |  |  |  | 0 |  |  |  |  | 0 |  | 0.061589 |  | 0 | 1 | D | 1 |  |  |  | ROZPOCET | [6 empty] | 0
27 | K | 451541111 | Lože pod jímku otevřený výkop ze štěrkodrtě | m3 | 1.2 |  | 0 |  |  | základní |  | 0 | 0 | 0 | 0 | 0 | 4 | K | 2 |  |  |  | ROZPOCET | 0 | 0 | 0 | 0 | 0 | 1 | 0 | 4 | -310595390
| VV |  | 12*0,1 |  | 1.2 | [12 empty] | VV | 2 | 2 | True | 1 | ROZPOCET
28 | K | 452321161 | Podkladní desky ze ŽB tř. C 25/30 otevřený výkop | m3 | 1.8 |  | 0 |  |  | základní |  | 0 | 0 | 0 | 0 | 0 | 4 | K | 2 |  |  |  | ROZPOCET | 0 | 0 | 0 | 0 | 0 | 1 | 0 | 4 | 462247625
| VV |  | 12*0,15"jímka" |  | 1.8 | [12 empty] | VV | 2 | 2 | True | 1 | ROZPOCET
29 | K | 452368211 | Výztuž podkladních desek nebo bloků nebo pražců otevřený výkop ze svařovaných sítí Kari | t | 0.072 |  | 0 |  |  | základní |  | 0 | 0.8554 | 0.061589 | 0 | 0 | 4 | K | 2 |  |  |  | ROZPOCET | 0 | 0 | 0 | 0 | 0 | 1 | 0 | 4 | -1059422357
| D | 5 | Komunikace |  |  |  | 0 |  |  |  |  | 0 |  | 230.9556 |  | 0 | 1 | D | 1 |  |  |  | ROZPOCET | [6 empty] | 0
30 | K | 566901231 | Vyspravení podkladu po překopech ing sítí plochy přes 15 m2 štěrkodrtí tl. 100 mm | m2 | 340 |  | 0 |  |  | základní |  | 0 | 0.23 | 78.2 | 0 | 0 | 4 | K | 2 |  |  |  | ROZPOCET | 0 | 0 | 0 | 0 | 0 | 1 | 0 | 4 | 1651843956
| VV |  | 70*4"komunikace 3816/8 + přesahy" |  | 280 | [12 empty] | VV | 2 | 2 | True | 0 | ROZPOCET
| VV |  | 15*4"plocha za zpevněnou plochou u kolejiště za studnou" |  | 60 | [12 empty] | VV | 2 | 2 | True | 0 | ROZPOCET
| VV |  | Součet |  | 340 | [12 empty] | VV | 2 | 4 | True | 1 | ROZPOCET
31 | K | 5647611R1 | Podklad z kameniva hrubého drceného vel. 16-32 mm tl 200 mm | m2 | 401.75 |  | 0 |  |  | základní |  | 0 | 0 | 0 | 0 | 0 | 4 | K | 2 |  |  |  | ROZPOCET | 0 | 0 | 0 | 0 | 0 | 1 | 0 | 4 | -555620779
| VV |  | 3*1,5+397,25 |  | 401.75 | [12 empty] | VV | 2 | 2 | True | 1 | ROZPOCET
32 | K | 56472111R | Podklad z kameniva hrubého drceného vel. 8-16 mm tl 50 mm | m2 | 401.75 |  | 0 |  |  | základní |  | 0 | 0 | 0 | 0 | 0 | 4 | K | 2 |  |  |  | ROZPOCET | 0 | 0 | 0 | 0 | 0 | 1 | 0 | 4 | -784703960
33 | K | 596841223 | Kladení betonové dlažby komunikací pro pěší do lože z cement malty vel do 0,25 m2 plochy přes 300 m2 | m2 | 424.5 |  | 0 |  |  | základní |  | 0 | 0.1461 | 62.0195 | 0 | 0 | 4 | K | 2 |  |  |  | ROZPOCET | 0 | 0 | 0 | 0 | 0 | 1 | 0 | 4 | 1392049687
| VV |  | 397,25"zpevněné plochy" |  | 397.25 | [12 empty] | VV | 2 | 2 | True | 0 | ROZPOCET
| VV |  | (0,5+13+3+23,5+3+11+0,5)*0,5"okapový chodník" |  | 27.25 | [12 empty] | VV | 2 | 2 | True | 0 | ROZPOCET
| VV |  | Součet |  | 424.5 | [12 empty] | VV | 2 | 4 | True | 1 | ROZPOCET
34 | M | 59245620 | dlažba desková betonová 500x500x60mm přírodní | m2 | 432.99 |  | 0 |  |  | základní |  | 0 | 0.132 | 57.1547 | 0 | 0 | 8 | M | 2 |  |  |  | ROZPOCET | 0 | 0 | 0 | 0 | 0 | 1 | 0 | 4 | 483501113
| VV |  | 424,5*1,02 'Přepočtené koeficientem množství |  | 432.99 | [12 empty] | VV | 2 | 2 | False | 1 | ROZPOCET
35 | K | 916231213 | Osazení chodníkového obrubníku betonového stojatého s boční opěrou do lože z betonu prostého | m | 178 |  | 0 |  |  | základní |  | 0 | 0.1295 | 23.051 | 0 | 0 | 4 | K | 2 |  |  |  | ROZPOCET | 0 | 0 | 0 | 0 | 0 | 1 | 0 | 4 | 978504290
| VV |  | (4+14+4,5+4)*2"boky - nový přístup" |  | 53 | [12 empty] | VV | 2 | 2 | True | 0 | ROZPOCET
| VV |  | 45,5"u kolejiště nová dlažba" |  | 45.5 | [12 empty] | VV | 2 | 2 | True | 0 | ROZPOCET
| VV |  | 5+5+2+1+1+2"vstupy od komunikace" |  | 16 | [12 empty] | VV | 2 | 2 | True | 0 | ROZPOCET
| VV |  | 9"přístřešek pro popelnice" |  | 9 | [12 empty] | VV | 2 | 2 | True | 0 | ROZPOCET
| VV |  | 0,5+13+3+23,5+3+11+0,5"okapový chodník u komunikace" |  | 54.5 | [12 empty] | VV | 2 | 2 | True | 0 | ROZPOCET
| VV |  | Součet |  | 178 | [12 empty] | VV | 2 | 4 | True | 1 | ROZPOCET
36 | M | 59217017 | obrubník betonový chodníkový 100x10x25 cm | m | 181.56 |  | 0 |  |  | základní |  | 0 | 0.058 | 10.5305 | 0 | 0 | 8 | M | 2 |  |  |  | ROZPOCET | 0 | 0 | 0 | 0 | 0 | 1 | 0 | 4 | 1321455262
| VV |  | 178*1,02 'Přepočtené koeficientem množství |  | 181.56 | [12 empty] | VV | 2 | 2 | False | 1 | ROZPOCET
| D | 6 | Úpravy povrchů, podlahy a osazování výplní |  |  |  | 0 |  |  |  |  | 0 |  | 0 |  | 0 | 1 | D | 1 |  |  |  | ROZPOCET | [6 empty] | 0
37 | K | 628641115 | Kamenická oprava schodiště před vstupem od komunikace, zpevnění vč. základu, přeskládání, vytmelení, doplnění materiálu,vybroušení a vyčištění, finální povrchová úprava | soubor | 2 |  | 0 |  |  | základní |  | 0 | 0 | 0 | 0 | 0 | 4 | K | 2 |  |  |  | ROZPOCET | 0 | 0 | 0 | 0 | 0 | 1 | 0 | 4 | 804390254
| D | 8 | Trubní vedení |  |  |  | 0 |  |  |  |  | 0 |  | 7.6453 |  | 1.4 | 1 | D | 1 |  |  |  | ROZPOCET | [6 empty] | 0
38 | K | 87131031R.1.1 | Kanalizační přípojka DN 150 kompletní vč. zemních prací, napojení na vsakovací boxy a uvedením povrchu do původního stavu | m | 140 |  | 0 |  |  | základní |  | 0 | 0 | 0 | 0 | 0 | 4 | K | 2 |  |  |  | ROZPOCET | 0 | 0 | 0 | 0 | 0 | 1 | 0 | 4 | -969549895
| P |  | Poznámka k položce: Předpoklad nového odvodnění dešťových svodů od kolejiště+boční strana za budovou. Předpoklad trasy přes veřejné WC do vsakovacího boxu. Přístupová boční strana a strana u komunikace bude odvodněna převedením liniovým žlabem mimo novou zpevněnou plochu dle stávajícího stavu. Nutno koordinovat na místě. | [14 empty] | P | 2
| VV |  | 4*35 |  | 140 | [12 empty] | VV | 2 | 2 | True | 1 | ROZPOCET
39 | K | 87131031R.1.2 | Kanalizační přípojka DN 150 kompletní vč. zemních prací, napojení na jímky/potrubí a uvedením povrchu do původního stavu | m | 70 |  | 0 |  |  | základní |  | 0 | 0 | 0 | 0 | 0 | 4 | K | 2 |  |  |  | ROZPOCET | 0 | 0 | 0 | 0 | 0 | 1 | 0 | 4 | -337640426
| P |  | Poznámka k položce: Včetne průrazu a zaslepení na vhodném místě uvnitř objektu pro 0P06 (příprava pro budoucí napojení), ostatní vývody budou podchyceny dle stávajícího stavu tak, aby bylo možné napojit vnitřní rozvody již bez zásahu do nové fasády, tzn. potrubí bude proraženo a napojeno vhodně až do objektu. Předpokládá se rozdělení kanalizace na 2 části - do stávající jímky dopojení nové kanalizace užívaného bytu a soc. zázemí 0P 38, nové sociální zázemí dopravy, příprava pro 0P06 a soc. zázemí 0P09 bude do nové jímky. Přesné umístění nutno koordinovat dle situace na místě. | [14 empty] | P | 2
| VV |  | 45+5*5 |  | 70 | [12 empty] | VV | 2 | 2 | True | 1 | ROZPOCET
40 | K | 894811230 | Revizní šachta z PVC systém RV typ pravý/přímý/levý, DN 400/160 tlak 12,5 t hl od 860 do 1230 mm kompletní vč. poklopu s možností pojezdu, zemních prací, napojení a s uvedením povrchu do původního stavu | kus | 13 |  | 0 |  |  | základní |  | 0 | 0.03865 | 0.50245 | 0 | 0 | 4 | K | 2 |  |  |  | ROZPOCET | 0 | 0 | 0 | 0 | 0 | 1 | 0 | 4 | 1090463493
| VV |  | 8"dešťová kanalizace" |  | 8 | [12 empty] | VV | 2 | 2 | True | 0 | ROZPOCET
| VV |  | 5"splašková kanalizace" |  | 5 | [12 empty] | VV | 2 | 2 | True | 0 | ROZPOCET
| VV |  | Součet |  | 13 | [12 empty] | VV | 2 | 4 | True | 1 | ROZPOCET
41 | K | 897171111R | Akumulační boxy z PP pro vsakování dešťových vod zatížené osobními automobily objemu 10m3 kompletní provedení včetně výkopu, uložení, ochrany, filtrační a vsakovací vrstvy, lože, kontrolní šachty, zasypání a uvedení povrchu do původního stavu | soubor | 2 |  | 0 |  |  | základní |  | 0 | 0.05089 | 0.10178 | 0 | 0 | 512 | K | 2 |  |  |  | ROZPOCET | 0 | 0 | 0 | 0 | 0 | 1 | 0 | 512 | -1748709324
42 | K | 899102211 | Demontáž poklopů litinových nebo ocelových včetně rámů hmotnosti přes 50 do 100 kg | kus | 14 |  | 0 |  |  | základní |  | 0 | 0 | 0 | 0.1 | 1.4 | 4 | K | 2 |  |  |  | ROZPOCET | 0 | 0 | 0 | 0 | 0 | 1 | 0 | 4 | 878410030
43 | K | 899331110 | Oprava obetonování rámu, úprava pro nově osazované poklopy a výšková úprava do 200 mm zvýšením poklopu | kus | 14 |  | 0 |  |  | základní |  | 0 | 0.4208 | 5.8912 | 0 | 0 | 4 | K | 2 |  |  |  | ROZPOCET | 0 | 0 | 0 | 0 | 0 | 1 | 0 | 4 | 1731693687
44 | K | 899102111 | Osazení poklopů včetně rámů hmotnosti do 100 kg | kus | 14 |  | 0 |  |  | základní |  | 0 | 0.00702 | 0.09828 | 0 | 0 | 4 | K | 2 |  |  |  | ROZPOCET | 0 | 0 | 0 | 0 | 0 | 1 | 0 | 4 | 1676518647
45 | M | 63126058 | poklop kompozitní zátěžový hranatý včetně rámů a příslušenství 600/600mm D400 | kus | 3 |  | 0 |  |  | základní |  | 0 | 0 | 0 | 0 | 0 | 8 | M | 2 |  |  |  | ROZPOCET | 0 | 0 | 0 | 0 | 0 | 1 | 0 | 4 | -1051531106
46 | M | 63126038 | poklop šachtový s kompozitním rámem kruhový DN 600 D400 | m2 | 1 |  | 0 |  |  | základní |  | 0 | 0.05 | 0.05 | 0 | 0 | 8 | M | 2 |  |  |  | ROZPOCET | 0 | 0 | 0 | 0 | 0 | 1 | 0 | 4 | 1978836198
47 | M | 55347011R | rošt podlahový lisovaný žárově zinkovaný velikost 30/3mm 500x1000mm včetně rámu a zabezpečení proti krádeži | kus | 10 |  | 0 |  |  | základní |  | 0 | 0.016 | 0.16 | 0 | 0 | 8 | M | 2 |  |  |  | ROZPOCET | 0 | 0 | 0 | 0 | 0 | 1 | 0 | 4 | 898221432
48 | K | 89933111R | Výměna poklopu a skruže studny se zabezpečením proti neoprávněné manipulaci, průměr studny 2,5m, hloubka 25m | kpl | 1 |  | 0 |  |  | základní |  | 0 | 0.4208 | 0.4208 | 0 | 0 | 4 | K | 2 |  |  |  | ROZPOCET | 0 | 0 | 0 | 0 | 0 | 1 | 0 | 4 | 146686188
| P |  | Poznámka k položce: Provedení viz vzor v TZ a v souladu s ČSN 75 5115. Jedná se o kompletní práce včetně zajištění studny, odbourání potřebné části degradovaného zdiva, jeho zajištění, přípravu a zpevnění podkladu pro osazení nové skruže či dozdívku nebo dobetonávku dle situace po odbourání. Povrch bude ošetřen vhodným nátěrem. V poklopu bude osazena inspekční a servisní uzamykatelná šachta. Ruční pumpa bude zrušena bez náhrady. | [14 empty] | P | 2
49 | K | 89933111R2 | Vyčištění a desinfekce studny po provedení prací včetně vyhotovení protokolu | kpl | 1 |  | 0 |  |  | základní |  | 0 | 0.4208 | 0.4208 | 0 | 0 | 4 | K | 2 |  |  |  | ROZPOCET | 0 | 0 | 0 | 0 | 0 | 1 | 0 | 4 | 97013464
| P |  | Poznámka k položce: Předpokládaná hloubka studny cca 25m | [14 empty] | P | 2
| D | 9 | Ostatní konstrukce a práce-bourání |  |  |  | 0 |  |  |  |  | 0 |  | 0.078 |  | 112.6824 | 1 | D | 1 |  |  |  | ROZPOCET | [6 empty] | 0
50 | K | 000000002 | Odpojení a trvalé zaslepení inženýrských sítí demolovaných objektů skladu a suchých WC | kpl | 1 |  | 0 |  |  | základní |  | 0 | 0 | 0 | 0 | 0 | 4 | K | 2 |  |  |  | ROZPOCET | 0 | 0 | 0 | 0 | 0 | 1 | 0 | 4 | 1305846381
51 | K | 7651R | Opatření nutná k bezpečné demontáži a likvidaci materiálů obsahujících azbest azbest vč. splnění požadavků stanovisek dotčených orgánů (krytina WC) | soubor | 1 |  | 0 |  |  | základní |  | 0 | 0 | 0 | 0 | 0 | 16 | K | 2 |  |  |  | ROZPOCET | 0 | 0 | 0 | 0 | 0 | 1 | 0 | 16 | 886159214
52 | K | 7651R2 | Ekologická likvidace obsahu jímky suchých WC včetně desinfekce a úpravy po demolici | soubor | 1 |  | 0 |  |  | základní |  | 0 | 0 | 0 | 0 | 0 | 16 | K | 2 |  |  |  | ROZPOCET | 0 | 0 | 0 | 0 | 0 | 1 | 0 | 16 | -302013563
| P |  | Poznámka k položce: předpokládaný objem jímky cca 50m3 | [14 empty] | P | 2
53 | K | 7651R2.1 | Ekologická likvidace obsahu domovní ČOV vč. desinfekce a vymytí | soubor | 1 |  | 0 |  |  | základní |  | 0 | 0 | 0 | 0 | 0 | 16 | K | 2 |  |  |  | ROZPOCET | 0 | 0 | 0 | 0 | 0 | 1 | 0 | 16 | 1892735082
| P |  | Poznámka k položce: předpokládaný objem cca 15 m3 | [14 empty] | P | 2
54 | K | 99701301R | Vyklizení suti a komunálního odpadu z prostorů přes 15 m2 s naložením, odvozem a likvidací | m3 | 26 |  | 0 |  |  | základní |  | 0 | 0 | 0 | 0 | 0 | 4 | K | 2 |  |  |  | ROZPOCET | 0 | 0 | 0 | 0 | 0 | 1 | 0 | 4 | -791325773
| P |  | Poznámka k položce: jedná se o velkoobjemové vyklizení a vyčištění půdního prostoru | [14 empty] | P | 2
| VV |  | 1"WC" |  | 1 | [12 empty] | VV | 2 | 2 | True | 0 | ROZPOCET
| VV |  | 25"plechový sklad" |  | 25 | [12 empty] | VV | 2 | 2 | True | 0 | ROZPOCET
| VV |  | Součet |  | 26 | [12 empty] | VV | 2 | 4 | True | 1 | ROZPOCET
55 | K | 981011112 | Demolice budov dřevěných a plechových ostatních oboustranně obitých nebo omítnutých postupným rozebíráním | m3 | 48 |  | 0 |  |  | základní |  | 0 | 0 | 0 | 0.222 | 10.656 | 4 | K | 2 |  |  |  | ROZPOCET | 0 | 0 | 0 | 0 | 0 | 1 | 0 | 4 | -1447033923
| VV |  | 8*3*2"plechový sklad" |  | 48 | [12 empty] | VV | 2 | 2 | True | 1 | ROZPOCET
56 | K | 981011316 | Demolice budov zděných na MVC podíl konstrukcí do 35 % postupným rozebíráním | m3 | 32.256 |  | 0 |  |  | základní |  | 0 | 0 | 0 | 0.65 | 20.9664 | 4 | K | 2 |  |  |  | ROZPOCET | 0 | 0 | 0 | 0 | 0 | 1 | 0 | 4 | 1588215111
| VV |  | 4,2*2,4*3,2"WC" |  | 32.256 | [12 empty] | VV | 2 | 2 | True | 1 | ROZPOCET
57 | K | 981511116 | Demolice konstrukcí objektů z betonu prostého postupným rozebíráním | m3 | 13.8 |  | 0 |  |  | základní |  | 0 | 0 | 0 | 2.2 | 30.36 | 4 | K | 2 |  |  |  | ROZPOCET | 0 | 0 | 0 | 0 | 0 | 1 | 0 | 4 | 1364263092
| VV |  | 6*5*0,2"WC- deska jímky" |  | 6 | [12 empty] | VV | 2 | 2 | True | 0 | ROZPOCET
| VV |  | 8*3*0,2"sklad - deska" |  | 4.8 | [12 empty] | VV | 2 | 2 | True | 0 | ROZPOCET
| VV |  | 10*0,3"anglické dvorky" |  | 3 | [12 empty] | VV | 2 | 2 | True | 0 | ROZPOCET
| VV |  | Součet |  | 13.8 | [12 empty] | VV | 2 | 4 | True | 1 | ROZPOCET
58 | K | 98151311R | Demolice a finální zrušení stávající ČOV/jímky WC/ kompletní včetně zasypání a finálního dorovnání | m3 | 65 |  | 0 |  |  | základní |  | 0 | 0 | 0 | 0.78 | 50.7 | 4 | K | 2 |  |  |  | ROZPOCET | 0 | 0 | 0 | 0 | 0 | 1 | 0 | 4 | 1900590277
| P |  | Poznámka k položce: předpokládaný objem cca 15m3 | [14 empty] | P | 2
| VV |  | 50"WC" |  | 50 | [12 empty] | VV | 2 | 2 | True | 0 | ROZPOCET
| VV |  | 15"ČOV" |  | 15 | [12 empty] | VV | 2 | 2 | True | 0 | ROZPOCET
| VV |  | Součet |  | 65 | [12 empty] | VV | 2 | 4 | True | 1 | ROZPOCET
59 | K | 5534231R2 | Přístřešek pro popelnice 3x1,5x2,5m (dxšxv), kompletní provedení včetně ukotvení do zpevněné plochy s přibetonováním, rámu a výplně z tahokovu, uzamykatelného vstupu a střechy z trapézového plechu, povrchová úprava žárovým zinkováním | kus | 1 |  | 0 |  |  | základní |  | 0 | 0.078 | 0.078 | 0 | 0 | 4 | K | 2 |  |  |  | ROZPOCET | 0 | 0 | 0 | 0 | 0 | 1 | 0 | 4 | 1089831016
| D | 99 | Přesun hmot |  |  |  | 0 |  |  |  |  | 0 |  | 0 |  | 0 | 1 | D | 1 |  |  |  | ROZPOCET | [6 empty] | 0
60 | K | 998223011 | Přesun hmot pro pozemní komunikace s krytem dlážděným | t | 424.667 |  | 0 |  |  | základní |  | 0 | 0 | 0 | 0 | 0 | 4 | K | 2 |  |  |  | ROZPOCET | 0 | 0 | 0 | 0 | 0 | 1 | 0 | 4 | 2143067352
| D | 997 | Přesun sutě |  |  |  | 0 |  |  |  |  | 0 |  | 0 |  | 0 | 1 | D | 1 |  |  |  | ROZPOCET | [6 empty] | 0
61 | K | 997221561 | Vodorovná doprava suti z kusových materiálů do 1 km | t | 160.016 |  | 0 |  |  | základní |  | 0 | 0 | 0 | 0 | 0 | 4 | K | 2 |  |  |  | ROZPOCET | 0 | 0 | 0 | 0 | 0 | 1 | 0 | 4 | 1288676797
62 | K | 997221569 | Příplatek ZKD 1 km u vodorovné dopravy suti z kusových materiálů | t | 1600.16 |  | 0 |  |  | základní |  | 0 | 0 | 0 | 0 | 0 | 4 | K | 2 |  |  |  | ROZPOCET | 0 | 0 | 0 | 0 | 0 | 1 | 0 | 4 | -908422460
| VV |  | 160,016*10 'Přepočtené koeficientem množství |  | 1600.16 | [12 empty] | VV | 2 | 2 | False | 1 | ROZPOCET
63 | K | 997221611 | Nakládání suti na dopravní prostředky pro vodorovnou dopravu | t | 160.016 |  | 0 |  |  | základní |  | 0 | 0 | 0 | 0 | 0 | 4 | K | 2 |  |  |  | ROZPOCET | 0 | 0 | 0 | 0 | 0 | 1 | 0 | 4 | -2006350931
64 | K | 997013609 | Poplatek za uložení na skládce (skládkovné) stavebního odpadu ze směsí nebo oddělených frakcí betonu, cihel a keramických výrobků kód odpadu 17 01 07 | t | 126.993 |  | 0 |  |  | základní |  | 0 | 0 | 0 | 0 | 0 | 4 | K | 2 |  |  |  | ROZPOCET | 0 | 0 | 0 | 0 | 0 | 1 | 0 | 4 | -1117017556
| VV |  | 36,503+9,43+30,36+50,7 |  | 126.993 | [12 empty] | VV | 2 | 2 | True | 1 | ROZPOCET
65 | K | 997013821 | Poplatek za uložení na skládce (skládkovné) stavebního odpadu s obsahem azbestu kód odpadu 170 605 | t | 0.355 |  | 0 |  |  | základní |  | 0 | 0 | 0 | 0 | 0 | 4 | K | 2 |  |  |  | ROZPOCET | 0 | 0 | 0 | 0 | 0 | 1 | 0 | 4 | 917996385
66 | K | 997013631 | Poplatek za uložení na skládce (skládkovné) stavebního odpadu směsného kód odpadu 17 09 04 | t | 32.668 |  | 0 |  |  | základní |  | 0 | 0 | 0 | 0 | 0 | 4 | K | 2 |  |  |  | ROZPOCET | 0 | 0 | 0 | 0 | 0 | 1 | 0 | 4 | 1152376691
| VV |  | 160,016-126,993-0,355 |  | 32.668 | [12 empty] | VV | 2 | 2 | True | 1 | ROZPOCET
| D | PSV | Práce a dodávky PSV |  |  |  | 0 |  |  |  |  | 0 |  | 0.24423 |  | 0 | 2 | D | 0 |  |  |  | ROZPOCET | [6 empty] | 0
| D | 711 | Izolace proti vodě, vlhkosti a plynům |  |  |  | 0 |  |  |  |  | 0 |  | 0.16123 |  | 0 | 2 | D | 1 |  |  |  | ROZPOCET | [6 empty] | 0
67 | K | 711161221 | Izolace proti zemní vlhkosti nopovou fólií s textilií svislá, nopek v 4,0 mm, tl. fólie do 0,6 mm | m2 | 199.05 |  | 0 |  |  | základní |  | 0 | 0.00081 | 0.16123 | 0 | 0 | 16 | K | 2 |  |  |  | ROZPOCET | 0 | 0 | 0 | 0 | 0 | 1 | 0 | 16 | -37877402
| VV |  | (13+3+23,5+3+11+13,5+11+1,1+23,5+1,1+13+13,8+2*1,1)*1,5 |  | 199.05 | [12 empty] | VV | 2 | 2 | True | 1 | ROZPOCET
68 | K | 998711201 | Přesun hmot procentní pro izolace proti vodě, vlhkosti a plynům v objektech v do 6 m | % |  |  | 0 |  |  | základní |  | 0 | 0 | 0 | 0 | 0 | 16 | K | 2 |  |  |  | ROZPOCET | 0 | 0 | 0 | 0 | 0 | 1 | 0 | 16 | -491688018
| D | 767 | Konstrukce zámečnické |  |  |  | 0 |  |  |  |  | 0 |  | 0.083 |  | 0 | 2 | D | 1 |  |  |  | ROZPOCET | [6 empty] | 0
69 | K | 767531111 | Montáž vstupních kovových nebo plastových rohoží čistících zón | m2 | 3.5 |  | 0 |  |  | základní |  | 0 | 0 | 0 | 0 | 0 | 16 | K | 2 |  |  |  | ROZPOCET | 0 | 0 | 0 | 0 | 0 | 1 | 0 | 16 | 1030410500
| VV |  | 7*0,5*1"vstupy" |  | 3.5 | [12 empty] | VV | 2 | 2 | True | 1 | ROZPOCET
70 | M | 69752035 | rohož vstupní samonosná kovová - škrabák, zabezpečená proti odcizení, protiskluzová úprava, povrch žárový zinek | m2 | 3.5 |  | 0 |  |  | základní |  | 0 | 0.022 | 0.077 | 0 | 0 | 32 | M | 2 |  |  |  | ROZPOCET | 0 | 0 | 0 | 0 | 0 | 1 | 0 | 16 | 1999305004
71 | K | 767531121 | Osazení zapuštěného rámu z L profilů k čistícím rohožím | m | 30 |  | 0 |  |  | základní |  | 0 | 0 | 0 | 0 | 0 | 16 | K | 2 |  |  |  | ROZPOCET | 0 | 0 | 0 | 0 | 0 | 1 | 0 | 16 | -16123068
| VV |  | 10*3 |  | 30 | [12 empty] | VV | 2 | 2 | True | 1 | ROZPOCET
72 | M | 69752160 | rám pro zapuštění profil L-30/30 25/25 20/30 15/30-žárový zinek | m | 30 |  | 0 |  |  | základní |  | 0 | 0.0002 | 0.006 | 0 | 0 | 32 | M | 2 |  |  |  | ROZPOCET | 0 | 0 | 0 | 0 | 0 | 1 | 0 | 16 | -1686769672
73 | K | 998767201 | Přesun hmot procentní pro zámečnické konstrukce v objektech v do 6 m | % |  |  | 0 |  |  | základní |  | 0 | 0 | 0 | 0 | 0 | 16 | K | 2 |  |  |  | ROZPOCET | 0 | 0 | 0 | 0 | 0 | 1 | 0 | 16 | 1840770171

## 004 - Oprava čekárny
{7689c267-e242-4b94-a1b6-a6ec20400182}
2
| KRYCÍ LIST SOUPISU PRACÍ | [7 empty] | v --- níže se nacházejí doplnkové a pomocné údaje k sestavám --- v | [8 empty] | False
Zakázka:
Řevničov ON - oprava
Objekt:
004 - Oprava čekárny
| KSO: |  |  |  |  | CC-CZ:
| Místo: |  | žst. Řevničov |  |  | Datum: | 7. 3. 2021
| Zadavatel: |  |  |  |  | IČ: | 70994234
|  | Správa železnic, státní organizace |  |  |  | DIČ: | CZ70994234
| Uchazeč: |  |  |  |  | IČ: | Vyplň údaj
|  | Vyplň údaj |  |  |  | DIČ: | Vyplň údaj
| Projektant: |  |  |  |  | IČ:
DIČ:
| Zpracovatel: |  |  |  |  | IČ:
DIČ:
Poznámka:
| Cena bez DPH | [5 empty] | 0
|  |  | Základ daně |  |  | Sazba daně | Výše daně
| DPH | základní | 0 |  |  | 21% | 0
|  | snížená | 0 |  |  | 15% | 0
|  | zákl. přenesená | 0 |  |  | 21% | 0
|  | sníž. přenesená | 0 |  |  | 15% | 0
|  | nulová | 0 |  |  | 0% | 0
| Cena s DPH |  |  | v | CZK |  | 0
| Projektant |  |  | Zpracovatel
| Datum a podpis: |  | Razítko | Datum a podpis: |  |  | Razítko
| Objednavatel |  |  | Uchazeč
| Datum a podpis: |  | Razítko | Datum a podpis: |  |  | Razítko
REKAPITULACE ČLENĚNÍ SOUPISU PRACÍ
Zakázka:
Řevničov ON - oprava
Objekt:
004 - Oprava čekárny
Místo: |  |  | žst. Řevničov |  |  | Datum: | 7. 3. 2021
Zadavatel: |  |  | Správa železnic, státní organizace |  |  | Projektant:
Uchazeč: |  |  | Vyplň údaj |  |  | Zpracovatel: | 0
Kód dílu - Popis | [6 empty] | Cena celkem [CZK]
Náklady ze soupisu prací | [6 empty] | 0 | [11 empty] | -1
| HSV - Práce a dodávky HSV | [5 empty] | 0
| 3 - Svislé a kompletní konstrukce | [5 empty] | 0
| 6 - Úpravy povrchů, podlahy a osazování výplní | [5 empty] | 0
| 9 - Ostatní konstrukce a práce, bourání | [5 empty] | 0
| 997 - Přesun sutě | [5 empty] | 0
| 998 - Přesun hmot | [5 empty] | 0
| PSV - Práce a dodávky PSV | [5 empty] | 0
| O01 - Mobiliář | [5 empty] | 0
| 711 - Izolace proti vodě, vlhkosti a plynům | [5 empty] | 0
| 713 - Izolace tepelné | [5 empty] | 0
| 763 - Konstrukce suché výstavby | [5 empty] | 0
| 771 - Podlahy z dlaždic | [5 empty] | 0
| 776 - Podlahy povlakové | [5 empty] | 0
| 783 - Dokončovací práce - nátěry | [5 empty] | 0
| 784 - Dokončovací práce - malby | [5 empty] | 0
| 795 - Lokální vytápění | [5 empty] | 0
| 22-M - Montáže oznam. a zabezp. zařízení | [5 empty] | 0
SOUPIS PRACÍ
Zakázka:
Řevničov ON - oprava
Objekt:
004 - Oprava čekárny
Místo: |  |  | žst. Řevničov |  |  | Datum: | 7. 3. 2021
Zadavatel: |  |  | Správa železnic, státní organizace |  |  | Projektant:
Uchazeč: |  |  | Vyplň údaj |  |  | Zpracovatel: | 0
PČ | Typ | Kód | Popis | MJ | Množství | J.cena [CZK] | Cena celkem [CZK] | Cenová soustava |  | DPH | J. Nh [h] | Nh celkem [h] | J. hmotnost [t] | Hmotnost celkem [t] | J. suť [t] | Suť Celkem [t]
Náklady soupisu celkem | [6 empty] | 0 |  |  |  |  | 0 |  | 30.8462 |  | 27.0945 |  | D | -1 | [10 empty] | 0
| D | HSV | Práce a dodávky HSV |  |  |  | 0 |  |  |  |  | 0 |  | 28.6278 |  | 26.9015 | 1 | D | 0 |  |  |  | ROZPOCET | [6 empty] | 0
| D | 3 | Svislé a kompletní konstrukce |  |  |  | 0 |  |  |  |  | 0 |  | 1.5395 |  | 0 | 1 | D | 1 |  |  |  | ROZPOCET | [6 empty] | 0
1 | K | 310279842 | Zazdívka otvorů pl do 4 m2 ve zdivu nadzákladovém z nepálených tvárnic tl do 300 mm | m3 | 1.16 |  | 0 |  |  | základní |  | 0 | 1.3272 | 1.5395 | 0 | 0 | 4 | K | 2 |  |  |  | ROZPOCET | 0 | 0 | 0 | 0 | 0 | 1 | 0 | 4 | -2071963596
| VV |  | 1*1,2*0,3"rušené pokladní okno" |  | 0.36 | [12 empty] | VV | 2 | 2 | True | 0 | ROZPOCET
| VV |  | 5*0,8*0,2"dozdívka místo luxfer" |  | 0.8 | [12 empty] | VV | 2 | 2 | True | 0 | ROZPOCET
| VV |  | Součet |  | 1.16 | [12 empty] | VV | 2 | 4 | True | 1 | ROZPOCET
| D | 6 | Úpravy povrchů, podlahy a osazování výplní |  |  |  | 0 |  |  |  |  | 0 |  | 26.8297 |  | 0 | 1 | D | 1 |  |  |  | ROZPOCET | [6 empty] | 0
2 | K | 612121112 | Zatření spár stěrkovou hmotou vnitřních stěn z pórobetonových tvárnic | m2 | 10.4 |  | 0 |  |  | základní |  | 0 | 0.0002 | 0.00208 | 0 | 0 | 4 | K | 2 |  |  |  | ROZPOCET | 0 | 0 | 0 | 0 | 0 | 1 | 0 | 4 | -232632322
| VV |  | 1*1,2*2+5*0,8*2"dozdívky" |  | 10.4 | [12 empty] | VV | 2 | 2 | True | 1 | ROZPOCET
3 | K | 612325413 | Oprava vnitřní vápenocementové hladké omítky stěn v rozsahu plochy do 50% | m2 | 84.36 |  | 0 |  |  | základní |  | 0 | 0.0262 | 2.2102 | 0 | 0 | 4 | K | 2 |  |  |  | ROZPOCET | 0 | 0 | 0 | 0 | 0 | 1 | 0 | 4 | 1010555988
| VV |  | (2*5+2*6,1)*3,8 |  | 84.36 | [12 empty] | VV | 2 | 2 | True | 1 | ROZPOCET
4 | K | 612135011 | Vyrovnání podkladu vnitřních stěn tmelem po odstraněném nátěru - linkrusta | m2 | 26.64 |  | 0 |  |  | základní |  | 0 | 0.00546 | 0.14545 | 0 | 0 | 4 | K | 2 |  |  |  | ROZPOCET | 0 | 0 | 0 | 0 | 0 | 1 | 0 | 4 | 375489543
| VV |  | (2*6,1+2*5)*1,2 |  | 26.64 | [12 empty] | VV | 2 | 2 | True | 1 | ROZPOCET
5 | K | 612131121 | Penetrace akrylát-silikonová vnitřních stěn nanášená ručně | m2 | 84.36 |  | 0 |  |  | základní |  | 0 | 0.00047 | 0.039649 | 0 | 0 | 4 | K | 2 |  |  |  | ROZPOCET | 0 | 0 | 0 | 0 | 0 | 1 | 0 | 4 | -896621029
6 | K | 612142001 | Potažení vnitřních stěn sklovláknitým pletivem vtlačeným do tenkovrstvé hmoty | m2 | 84.36 |  | 0 |  |  | základní |  | 0 | 0.00489 | 0.41252 | 0 | 0 | 4 | K | 2 |  |  |  | ROZPOCET | 0 | 0 | 0 | 0 | 0 | 1 | 0 | 4 | 999128724
7 | K | 612311131 | Potažení vnitřních stěn vápenným štukem tloušťky do 3 mm ručně | m2 | 84.36 |  | 0 |  |  | základní |  | 0 | 0.003 | 0.25308 | 0 | 0 | 4 | K | 2 |  |  |  | ROZPOCET | 0 | 0 | 0 | 0 | 0 | 1 | 0 | 4 | -572613087
8 | K | 631311116 | Mazanina tl do 80 mm z betonu prostého tř. C 25/30 | m3 | 2.471 |  | 0 |  |  | základní |  | 0 | 2.4533 | 6.0621 | 0 | 0 | 4 | K | 2 |  |  |  | ROZPOCET | 0 | 0 | 0 | 0 | 0 | 1 | 0 | 4 | 378905797
| VV |  | (6,1*5+1,3*0,3)*0,08 |  | 2.471 | [12 empty] | VV | 2 | 2 | True | 1 | ROZPOCET
9 | K | 631311126 | Mazanina tl do 120 mm z betonu prostého tř. C 25/30 | m3 | 3.089 |  | 0 |  |  | základní |  | 0 | 2.4533 | 7.5782 | 0 | 0 | 4 | K | 2 |  |  |  | ROZPOCET | 0 | 0 | 0 | 0 | 0 | 1 | 0 | 4 | 1263140567
| VV |  | (6,1*5+1,3*0,3)*0,1 |  | 3.089 | [12 empty] | VV | 2 | 2 | True | 1 | ROZPOCET
10 | K | 631319173 | Příplatek k mazanině tl do 120 mm za stržení povrchu spodní vrstvy před vložením výztuže | m3 | 3.089 |  | 0 |  |  | základní |  | 0 | 0 | 0 | 0 | 0 | 4 | K | 2 |  |  |  | ROZPOCET | 0 | 0 | 0 | 0 | 0 | 1 | 0 | 4 | 513773432
11 | K | 631362021 | Výztuž mazanin svařovanými sítěmi Kari | t | 0.108 |  | 0 |  |  | základní |  | 0 | 1.0531 | 0.11373 | 0 | 0 | 4 | K | 2 |  |  |  | ROZPOCET | 0 | 0 | 0 | 0 | 0 | 1 | 0 | 4 | -1624557953
| P |  | Poznámka k položce: KARI 100/100/6 | [14 empty] | P | 2
12 | K | 634111113 | Obvodová dilatace pružnou těsnicí páskou v 80 mm mezi stěnou a mazaninou | m | 22.8 |  | 0 |  |  | základní |  | 0 | 6e-05 | 0.001368 | 0 | 0 | 4 | K | 2 |  |  |  | ROZPOCET | 0 | 0 | 0 | 0 | 0 | 1 | 0 | 4 | -546650648
| VV |  | 2*6,1+2*5+2*0,3 |  | 22.8 | [12 empty] | VV | 2 | 2 | True | 1 | ROZPOCET
13 | K | 634111114 | Obvodová dilatace pružnou těsnicí páskou v 100 mm mezi stěnou a mazaninou | m | 22.8 |  | 0 |  |  | základní |  | 0 | 8e-05 | 0.001824 | 0 | 0 | 4 | K | 2 |  |  |  | ROZPOCET | 0 | 0 | 0 | 0 | 0 | 1 | 0 | 4 | 626083742
14 | K | 635111242 | Násyp pod podlahy z hrubého kameniva 16-32 s urovnáním a zhutněním | m3 | 4.634 |  | 0 |  |  | základní |  | 0 | 2.16 | 10.0094 | 0 | 0 | 4 | K | 2 |  |  |  | ROZPOCET | 0 | 0 | 0 | 0 | 0 | 1 | 0 | 4 | 404480793
| VV |  | 30,89*0,15 |  | 4.634 | [12 empty] | VV | 2 | 2 | True | 1 | ROZPOCET
| D | 9 | Ostatní konstrukce a práce, bourání |  |  |  | 0 |  |  |  |  | 0 |  | 0.25866 |  | 26.9015 | 1 | D | 1 |  |  |  | ROZPOCET | [6 empty] | 0
15 | K | 962081141 | Bourání příček ze skleněných tvárnic tl do 150 mm | m2 | 4 |  | 0 |  |  | základní |  | 0 | 0 | 0 | 0.082 | 0.328 | 4 | K | 2 |  |  |  | ROZPOCET | 0 | 0 | 0 | 0 | 0 | 1 | 0 | 4 | 57460282
| VV |  | 5*0,8"luxfery" |  | 4 | [12 empty] | VV | 2 | 2 | True | 1 | ROZPOCET
16 | K | 965043441 | Bourání podkladů pod dlažby betonových s potěrem nebo teracem tl do 150 mm pl přes 4 m2 | m3 | 4.634 |  | 0 |  |  | základní |  | 0 | 0 | 0 | 2.2 | 10.1948 | 4 | K | 2 |  |  |  | ROZPOCET | 0 | 0 | 0 | 0 | 0 | 1 | 0 | 4 | -1301189267
| VV |  | (6,1*5+1,3*0,3)*0,15 |  | 4.634 | [12 empty] | VV | 2 | 2 | True | 1 | ROZPOCET
17 | K | 965082941 | Odstranění násypů pod podlahy tl přes 200 mm | m3 | 9.267 |  | 0 |  |  | základní |  | 0 | 0 | 0 | 1.4 | 12.9738 | 4 | K | 2 |  |  |  | ROZPOCET | 0 | 0 | 0 | 0 | 0 | 1 | 0 | 4 | 1195474783
| VV |  | (6,1*5+1,3*0,3)*0,3 |  | 9.267 | [12 empty] | VV | 2 | 2 | True | 1 | ROZPOCET
18 | K | 968062245 | Vybourání dřevěných rámů oken jednoduchých včetně křídel pl do 2 m2 | m2 | 1.2 |  | 0 |  |  | základní |  | 0 | 0 | 0 | 0.031 | 0.0372 | 4 | K | 2 |  |  |  | ROZPOCET | 0 | 0 | 0 | 0 | 0 | 1 | 0 | 4 | -157694484
| VV |  | 1*1,2"pokladní okno" |  | 1.2 | [12 empty] | VV | 2 | 2 | True | 1 | ROZPOCET
19 | K | 975032240 | Úprava a podchycení stávajících příček po vybourání podlahy | m | 11.1 |  | 0 |  |  | základní |  | 0 | 0.02283 | 0.25341 | 0 | 0 | 4 | K | 2 |  |  |  | ROZPOCET | 0 | 0 | 0 | 0 | 0 | 1 | 0 | 4 | -1811999888
| VV |  | 5+6,1 |  | 11.1 | [12 empty] | VV | 2 | 2 | True | 1 | ROZPOCET
20 | K | 97805954R.1 | Stavební přípomoce pro elektroinstalaci kompletní vč. zapravení a povrchové úpravy | kpl | 1 |  | 0 |  |  | základní |  | 0 | 0 | 0 | 0.068 | 0.068 | 4 | K | 2 |  |  |  | ROZPOCET | 0 | 0 | 0 | 0 | 0 | 1 | 0 | 4 | 30664578
21 | K | 97805954R2.1 | Demontáž a zpětná montáž příp. přemístění garnýží, nástěnek, klaprámů, cedulí, otočných jízdních řádů a ost. doplňkových kcí pro provedení prací | kpl | 1 |  | 0 |  |  | základní |  | 0 | 0 | 0 | 0.068 | 0.068 | 4 | K | 2 |  |  |  | ROZPOCET | 0 | 0 | 0 | 0 | 0 | 1 | 0 | 4 | -668936498
22 | K | 978012191 | Otlučení vnitřní vápenné nebo vápenocementové omítky stropů rákosových v rozsahu do 100 % | m2 | 30.89 |  | 0 |  |  | základní |  | 0 | 0 | 0 | 0.05 | 1.5445 | 4 | K | 2 |  |  |  | ROZPOCET | 0 | 0 | 0 | 0 | 0 | 1 | 0 | 4 | 1696676752
23 | K | 978013161 | Otlučení vnitřní vápenné nebo vápenocementové omítky stěn v rozsahu do 50 % | m2 | 84.36 |  | 0 |  |  | základní |  | 0 | 0 | 0 | 0.02 | 1.6872 | 4 | K | 2 |  |  |  | ROZPOCET | 0 | 0 | 0 | 0 | 0 | 1 | 0 | 4 | -1606714972
24 | K | 949101111 | Lešení pomocné pro objekty pozemních staveb s lešeňovou podlahou v do 1,9 m zatížení do 150 kg/m2 | m2 | 30.89 |  | 0 |  |  | základní |  | 0 | 0.00013 | 0.0040157 | 0 | 0 | 4 | K | 2 |  |  |  | ROZPOCET | 0 | 0 | 0 | 0 | 0 | 1 | 0 | 4 | -80733612
25 | K | 952901111 | Vyčištění budov bytové a občanské výstavby při výšce podlaží do 4 m | m2 | 30.89 |  | 0 |  |  | základní |  | 0 | 4e-05 | 0.0012356 | 0 | 0 | 4 | K | 2 |  |  |  | ROZPOCET | 0 | 0 | 0 | 0 | 0 | 1 | 0 | 4 | -2051522686
| D | 997 | Přesun sutě |  |  |  | 0 |  |  |  |  | 0 |  | 0 |  | 0 | 1 | D | 1 |  |  |  | ROZPOCET | [6 empty] | 0
26 | K | 997013211 | Vnitrostaveništní doprava suti a vybouraných hmot pro budovy v do 6 m ručně | t | 27.094 |  | 0 |  |  | základní |  | 0 | 0 | 0 | 0 | 0 | 4 | K | 2 |  |  |  | ROZPOCET | 0 | 0 | 0 | 0 | 0 | 1 | 0 | 4 | -1397375823
27 | K | 997013501 | Odvoz suti na skládku a vybouraných hmot nebo meziskládku do 1 km se složením | t | 27.094 |  | 0 |  |  | základní |  | 0 | 0 | 0 | 0 | 0 | 4 | K | 2 |  |  |  | ROZPOCET | 0 | 0 | 0 | 0 | 0 | 1 | 0 | 4 | 1024731251
28 | K | 997013509 | Příplatek k odvozu suti a vybouraných hmot na skládku ZKD 1 km přes 1 km | t | 514.786 |  | 0 |  |  | základní |  | 0 | 0 | 0 | 0 | 0 | 4 | K | 2 |  |  |  | ROZPOCET | 0 | 0 | 0 | 0 | 0 | 1 | 0 | 4 | 176226213
| VV |  | 27,094*19 'Přepočtené koeficientem množství |  | 514.786 | [12 empty] | VV | 2 | 2 | False | 1 | ROZPOCET
29 | K | 997013609 | Poplatek za uložení na skládce (skládkovné) stavebního odpadu ze směsí nebo oddělených frakcí betonu, cihel a keramických výrobků kód odpadu 17 01 07 | t | 10.195 |  | 0 |  |  | základní |  | 0 | 0 | 0 | 0 | 0 | 4 | K | 2 |  |  |  | ROZPOCET | 0 | 0 | 0 | 0 | 0 | 1 | 0 | 4 | -1811788975
30 | K | 997013804 | Poplatek za uložení na skládce (skládkovné) stavebního odpadu ze skla kód odpadu 17 02 02 | t | 0.328 |  | 0 |  |  | základní |  | 0 | 0 | 0 | 0 | 0 | 4 | K | 2 |  |  |  | ROZPOCET | 0 | 0 | 0 | 0 | 0 | 1 | 0 | 4 | -1910167071
31 | K | 997013873 | Poplatek za uložení stavebního odpadu na skládce (skládkovné) - násyp pod podlahami | t | 12.974 |  | 0 |  |  | základní |  | 0 | 0 | 0 | 0 | 0 | 4 | K | 2 |  |  |  | ROZPOCET | 0 | 0 | 0 | 0 | 0 | 1 | 0 | 4 | -1048409388
32 | K | 997013631 | Poplatek za uložení na skládce (skládkovné) stavebního odpadu směsného kód odpadu 17 09 04 | t | 3.597 |  | 0 |  |  | základní |  | 0 | 0 | 0 | 0 | 0 | 4 | K | 2 |  |  |  | ROZPOCET | 0 | 0 | 0 | 0 | 0 | 1 | 0 | 4 | 1085461349
| VV |  | 27,094-10,195-0,328-12,974 |  | 3.597 | [12 empty] | VV | 2 | 2 | True | 1 | ROZPOCET
| D | 998 | Přesun hmot |  |  |  | 0 |  |  |  |  | 0 |  | 0 |  | 0 | 1 | D | 1 |  |  |  | ROZPOCET | [6 empty] | 0
33 | K | 998011001 | Přesun hmot pro budovy zděné v do 6 m | t | 28.628 |  | 0 |  |  | základní |  | 0 | 0 | 0 | 0 | 0 | 4 | K | 2 |  |  |  | ROZPOCET | 0 | 0 | 0 | 0 | 0 | 1 | 0 | 4 | -1644514948
| D | PSV | Práce a dodávky PSV |  |  |  | 0 |  |  |  |  | 0 |  | 2.2184 |  | 0.19295 | 1 | D | 0 |  |  |  | ROZPOCET | [6 empty] | 0
| D | O01 | Mobiliář |  |  |  | 0 |  |  |  |  | 0 |  | 0 |  | 0 | 1 | D | 1 |  |  |  | ROZPOCET | [6 empty] | 0
34 | K | O0012 | D+M nerezová lavice do čekárny, délka 1800mm, upřesnění dle TZ | kus | 4 |  | 0 |  |  | základní |  | 0 | 0 | 0 | 0 | 0 | 4 | K | 2 |  |  |  | ROZPOCET | 0 | 0 | 0 | 0 | 0 | 1 | 0 | 4 | -537875692
| P |  | Poznámka k položce: Lavička ukotvená k podlaze většími ocelovými šrouby chráněnými proti demontáži. Všechny kovové všechny kovové části jsou žárově pozinkovány a následně pokryty polyesterovým práškem či jiným vhodným povrchem Míry: dle dispozic umístění, dle pokynů investora Provedení dle sm. SŽDC PO-20/2019-GŘ - „Moderní design a architektura nádraží a zastávek ČR – Mobiliář“ čj. 62741/2019-SŽDC-GŘ-O23 ze dne 23. 10. 2019 | [14 empty] | P | 2
35 | K | O0014.1 | D+M odpadkový koš objem min. 60l - upřesnění dle TZ | kus | 1 |  | 0 |  |  | základní |  | 0 | 0 | 0 | 0 | 0 | 4 | K | 2 |  |  |  | ROZPOCET | 0 | 0 | 0 | 0 | 0 | 1 | 0 | 4 | -1136990561
| P |  | Poznámka k položce: koše budou v antivandal provedení a zabezpečeny proti krádeži ukotvením k podlaze - místo určení a barevné provedení dle vyjádření zástupce investora na místě po předložení vzorníku Odpadkový koš se skládá z tělesa koše, podstavce a vyjímatelné vložky. Provedení dle sm. SŽDC PO-20/2019-GŘ - „Moderní design a architektura nádraží a zastávek ČR – Mobiliář“ čj. 62741/2019-SŽDC-GŘ-O23 ze dne 23. 10. 2019 | [14 empty] | P | 2
36 | K | O0015 | Odvoz a likvidace stávajícího vnitřního mobiliáře | kpl | 1 |  | 0 |  |  | základní |  | 0 | 0 | 0 | 0 | 0 | 4 | K | 2 |  |  |  | ROZPOCET | 0 | 0 | 0 | 0 | 0 | 1 | 0 | 4 | -951203942
| D | 711 | Izolace proti vodě, vlhkosti a plynům |  |  |  | 0 |  |  |  |  | 0 |  | 0.18547 |  | 0 | 2 | D | 1 |  |  |  | ROZPOCET | [6 empty] | 0
37 | K | 711111001 | Provedení izolace proti zemní vlhkosti vodorovné za studena nátěrem penetračním | m2 | 30.89 |  | 0 |  |  | základní |  | 0 | 0 | 0 | 0 | 0 | 16 | K | 2 |  |  |  | ROZPOCET | 0 | 0 | 0 | 0 | 0 | 1 | 0 | 16 | 1017257612
38 | M | 111631500 | lak asfaltový vhodný do vnitřních prostor | t | 0.011 |  | 0 |  |  | základní |  | 0 | 1 | 0.011 | 0 | 0 | 32 | M | 2 |  |  |  | ROZPOCET | 0 | 0 | 0 | 0 | 0 | 1 | 0 | 16 | 1321548642
| P |  | Poznámka k položce: Spotřeba 0,3-0,4kg/m2 dle povrchu, ředidlo technický benzín | [14 empty] | P | 2
| VV |  | 30,89*0,00035 "Přepočtené koeficientem množství |  | 0.011 | [12 empty] | VV | 2 | 2 | True | 1 | ROZPOCET
39 | K | 711112001 | Provedení izolace proti zemní vlhkosti svislé za studena nátěrem penetračním | m2 | 3.42 |  | 0 |  |  | základní |  | 0 | 0 | 0 | 0 | 0 | 16 | K | 2 |  |  |  | ROZPOCET | 0 | 0 | 0 | 0 | 0 | 1 | 0 | 16 | -1591815539
| VV |  | 22,8*0,15 |  | 3.42 | [12 empty] | VV | 2 | 2 | True | 1 | ROZPOCET
40 | M | 111631500 | lak asfaltový vhodný do vnitřních prostor | t | 0.001 |  | 0 |  |  | základní |  | 0 | 1 | 0.001 | 0 | 0 | 32 | M | 2 |  |  |  | ROZPOCET | 0 | 0 | 0 | 0 | 0 | 1 | 0 | 16 | 498684586
| P |  | Poznámka k položce: Spotřeba 0,3-0,4kg/m2 dle povrchu, ředidlo technický benzín | [14 empty] | P | 2
| VV |  | 3,42*0,00035 "Přepočtené koeficientem množství |  | 0.001 | [12 empty] | VV | 2 | 2 | True | 1 | ROZPOCET
41 | K | 711141559 | Provedení izolace proti zemní vlhkosti pásy přitavením vodorovné NAIP | m2 | 30.89 |  | 0 |  |  | základní |  | 0 | 0.0004 | 0.012356 | 0 | 0 | 16 | K | 2 |  |  |  | ROZPOCET | 0 | 0 | 0 | 0 | 0 | 1 | 0 | 16 | -749207363
42 | M | 628322800 | pás těžký asfaltovaný BITUBITAGIT PE V60S35 (10m) | m2 | 37.068 |  | 0 |  |  | základní |  | 0 | 0.00388 | 0.14382 | 0 | 0 | 32 | M | 2 |  |  |  | ROZPOCET | 0 | 0 | 0 | 0 | 0 | 1 | 0 | 16 | 1609271495
| VV |  | 30,89*1,2 "Přepočtené koeficientem množství |  | 37.068 | [12 empty] | VV | 2 | 2 | True | 1 | ROZPOCET
43 | K | 711142559 | Provedení izolace proti zemní vlhkosti pásy přitavením svislé NAIP | m2 | 3.42 |  | 0 |  |  | základní |  | 0 | 0.0004 | 0.001368 | 0 | 0 | 16 | K | 2 |  |  |  | ROZPOCET | 0 | 0 | 0 | 0 | 0 | 1 | 0 | 16 | 393755164
44 | M | 628322800 | pás těžký asfaltovaný BITUBITAGIT PE V60S35 (10m) | m2 | 4.104 |  | 0 |  |  | základní |  | 0 | 0.00388 | 0.015924 | 0 | 0 | 32 | M | 2 |  |  |  | ROZPOCET | 0 | 0 | 0 | 0 | 0 | 1 | 0 | 16 | -910230556
| VV |  | 3,42*1,2 "Přepočtené koeficientem množství |  | 4.104 | [12 empty] | VV | 2 | 2 | True | 1 | ROZPOCET
45 | K | 998711201 | Přesun hmot procentní pro izolace proti vodě, vlhkosti a plynům v objektech v do 6 m | % |  |  | 0 |  |  | základní |  | 0 | 0 | 0 | 0 | 0 | 16 | K | 2 |  |  |  | ROZPOCET | 0 | 0 | 0 | 0 | 0 | 1 | 0 | 16 | -690122167
| D | 713 | Izolace tepelné |  |  |  | 0 |  |  |  |  | 0 |  | 0.07877 |  | 0 | 2 | D | 1 |  |  |  | ROZPOCET | [6 empty] | 0
46 | K | 713121111 | Montáž izolace tepelné podlah volně kladenými rohožemi, pásy, dílci, deskami 1 vrstva | m2 | 30.89 |  | 0 |  |  | základní |  | 0 | 0 | 0 | 0 | 0 | 16 | K | 2 |  |  |  | ROZPOCET | 0 | 0 | 0 | 0 | 0 | 1 | 0 | 16 | 1552533169
47 | M | 28372309 | deska EPS 100 pro trvalé zatížení v tlaku (max. 2000 kg/m2) tl 100mm | m2 | 31.508 |  | 0 |  |  | základní |  | 0 | 0.0025 | 0.07877 | 0 | 0 | 32 | M | 2 |  |  |  | ROZPOCET | 0 | 0 | 0 | 0 | 0 | 1 | 0 | 16 | -1821393073
| VV |  | 30,89*1,02 "Přepočtené koeficientem množství |  | 31.508 | [12 empty] | VV | 2 | 2 | True | 1 | ROZPOCET
48 | K | 998713201 | Přesun hmot procentní pro izolace tepelné v objektech v do 6 m | % |  |  | 0 |  |  | základní |  | 0 | 0 | 0 | 0 | 0 | 16 | K | 2 |  |  |  | ROZPOCET | 0 | 0 | 0 | 0 | 0 | 1 | 0 | 16 | -1065467794
| D | 763 | Konstrukce suché výstavby |  |  |  | 0 |  |  |  |  | 0 |  | 0.63763 |  | 0 | 2 | D | 1 |  |  |  | ROZPOCET | [6 empty] | 0
49 | K | 763131533 | SDK podhled deska 1xDF 15 s izolací jednovrstvá spodní kce profil CD+UD EI 30 | m2 | 30.89 |  | 0 |  |  | základní |  | 0 | 0.02035 | 0.62861 | 0 | 0 | 16 | K | 2 |  |  |  | ROZPOCET | 0 | 0 | 0 | 0 | 0 | 1 | 0 | 16 | -333007183
50 | K | 763131713 | SDK podhled napojení na obvodové konstrukce profilem | m | 22.8 |  | 0 |  |  | základní |  | 0 | 0.00026 | 0.005928 | 0 | 0 | 16 | K | 2 |  |  |  | ROZPOCET | 0 | 0 | 0 | 0 | 0 | 1 | 0 | 16 | -1099971265
51 | K | 763131714 | SDK podhled základní penetrační nátěr | m2 | 30.89 |  | 0 |  |  | základní |  | 0 | 0.0001 | 0.003089 | 0 | 0 | 16 | K | 2 |  |  |  | ROZPOCET | 0 | 0 | 0 | 0 | 0 | 1 | 0 | 16 | 590835353
52 | K | 998763401 | Přesun hmot procentní pro sádrokartonové konstrukce v objektech v do 6 m | % |  |  | 0 |  |  | základní |  | 0 | 0 | 0 | 0 | 0 | 16 | K | 2 |  |  |  | ROZPOCET | 0 | 0 | 0 | 0 | 0 | 1 | 0 | 16 | -1950919249
| D | 771 | Podlahy z dlaždic |  |  |  | 0 |  |  |  |  | 0 |  | 1.1443 |  | 0 | 2 | D | 1 |  |  |  | ROZPOCET | [6 empty] | 0
53 | K | 771474142 | Montáž soklíků z dlaždic keramických s požlábkem flexibilní lepidlo v do 120 mm | m | 22.8 |  | 0 |  |  | základní |  | 0 | 0.00062 | 0.014136 | 0 | 0 | 16 | K | 2 |  |  |  | ROZPOCET | 0 | 0 | 0 | 0 | 0 | 1 | 0 | 16 | -960417108
54 | M | 59761281 | sokl s položlábkem-dlažba keramická slinutá hladká do interiéru i exteriéru 300x80mm | kus | 85 |  | 0 |  |  | základní |  | 0 | 0.00045 | 0.03825 | 0 | 0 | 32 | M | 2 |  |  |  | ROZPOCET | 0 | 0 | 0 | 0 | 0 | 1 | 0 | 16 | -1920475551
55 | K | 771574113 | Montáž podlah keramických režných hladkých lepených flexibilním lepidlem do 12 ks/m2 | m2 | 30.89 |  | 0 |  |  | základní |  | 0 | 0.00635 | 0.19615 | 0 | 0 | 16 | K | 2 |  |  |  | ROZPOCET | 0 | 0 | 0 | 0 | 0 | 1 | 0 | 16 | -1716922075
56 | M | 59761406 | dlažba keramická slinutá protiskluzná do interiéru i exteriéru pro vysoké mechanické namáhání přes 22 do 25ks/m2 | m2 | 33.979 |  | 0 |  |  | základní |  | 0 | 0.0192 | 0.6524 | 0 | 0 | 32 | M | 2 |  |  |  | ROZPOCET | 0 | 0 | 0 | 0 | 0 | 1 | 0 | 16 | 338943318
| VV |  | 30,89*1,1 'Přepočtené koeficientem množství |  | 33.979 | [12 empty] | VV | 2 | 2 | False | 1 | ROZPOCET
57 | K | 771591111 | Podlahy penetrace podkladu | m2 | 30.89 |  | 0 |  |  | základní |  | 0 | 0.0003 | 0.009267 | 0 | 0 | 16 | K | 2 |  |  |  | ROZPOCET | 0 | 0 | 0 | 0 | 0 | 1 | 0 | 16 | -1148652428
58 | K | 771151012 | Samonivelační stěrka podlah pevnosti 20 MPa tl 5 mm | m2 | 30.89 |  | 0 |  |  | základní |  | 0 | 0.00758 | 0.23415 | 0 | 0 | 16 | K | 2 |  |  |  | ROZPOCET | 0 | 0 | 0 | 0 | 0 | 1 | 0 | 16 | 1219394116
59 | K | 998771201 | Přesun hmot procentní pro podlahy z dlaždic v objektech v do 6 m | % |  |  | 0 |  |  | základní |  | 0 | 0 | 0 | 0 | 0 | 16 | K | 2 |  |  |  | ROZPOCET | 0 | 0 | 0 | 0 | 0 | 1 | 0 | 16 | 1265716969
| D | 776 | Podlahy povlakové |  |  |  | 0 |  |  |  |  | 0 |  | 0 |  | 0.077225 | 2 | D | 1 |  |  |  | ROZPOCET | [6 empty] | 0
60 | K | 776511810 | Demontáž povlakových podlah lepených bez podložky - vícevrstvých | m2 | 30.89 |  | 0 |  |  | základní |  | 0 | 0 | 0 | 0.0025 | 0.077225 | 16 | K | 2 |  |  |  | ROZPOCET | 0 | 0 | 0 | 0 | 0 | 1 | 0 | 16 | 1961216821
61 | K | 776401800 | Odstranění soklíků a lišt pryžových nebo plastových | m | 22.8 |  | 0 |  |  | základní |  | 0 | 0 | 0 | 0 | 0 | 16 | K | 2 |  |  |  | ROZPOCET | 0 | 0 | 0 | 0 | 0 | 1 | 0 | 16 | -1847860705
62 | K | 998776201 | Přesun hmot procentní pro podlahy povlakové v objektech v do 6 m | % |  |  | 0 |  |  | základní |  | 0 | 0 | 0 | 0 | 0 | 16 | K | 2 |  |  |  | ROZPOCET | 0 | 0 | 0 | 0 | 0 | 1 | 0 | 16 | -1038736177
| D | 783 | Dokončovací práce - nátěry |  |  |  | 0 |  |  |  |  | 0 |  | 0.0066 |  | 0 | 2 | D | 1 |  |  |  | ROZPOCET | [6 empty] | 0
63 | K | 783102801 | Odstranění nátěrů z KDK konstrukcí | m2 | 10 |  | 0 |  |  | základní |  | 0 | 0 | 0 | 0 | 0 | 16 | K | 2 |  |  |  | ROZPOCET | 0 | 0 | 0 | 0 | 0 | 1 | 0 | 16 | 1110104086
| VV |  | 10"ostatní doplňkové kovové kce" |  | 10 | [12 empty] | VV | 2 | 2 | True | 1 | ROZPOCET
64 | K | 783221112 | Nátěry syntetické KDK 1x antikorozní, 1x základní, 2x email | m2 | 10 |  | 0 |  |  | základní |  | 0 | 0.00066 | 0.0066 | 0 | 0 | 16 | K | 2 |  |  |  | ROZPOCET | 0 | 0 | 0 | 0 | 0 | 1 | 0 | 16 | 863127913
65 | K | 783806805 | Odstranění nátěrů z omítek opálením s obroušením | m2 | 21.36 |  | 0 |  |  | základní |  | 0 | 0 | 0 | 0 | 0 | 16 | K | 2 |  |  |  | ROZPOCET | 0 | 0 | 0 | 0 | 0 | 1 | 0 | 16 | 381119105
| D | 784 | Dokončovací práce - malby |  |  |  | 0 |  |  |  |  | 0 |  | 0.16554 |  | 0.035728 | 2 | D | 1 |  |  |  | ROZPOCET | [6 empty] | 0
66 | K | 784121001 | Oškrabání malby v mísnostech výšky do 3,80 m | m2 | 115.25 |  | 0 |  |  | základní |  | 0 | 0.001 | 0.11525 | 0.00031 | 0.035728 | 16 | K | 2 |  |  |  | ROZPOCET | 0 | 0 | 0 | 0 | 0 | 1 | 0 | 16 | -36612544
| VV |  | 30,89+84,36 |  | 115.25 | [12 empty] | VV | 2 | 2 | True | 1 | ROZPOCET
67 | K | 784121011 | Rozmývání podkladu po oškrabání malby v místnostech výšky do 3,80 m | m2 | 84.36 |  | 0 |  |  | základní |  | 0 | 0 | 0 | 0 | 0 | 16 | K | 2 |  |  |  | ROZPOCET | 0 | 0 | 0 | 0 | 0 | 1 | 0 | 16 | -1038099984
68 | K | 784171121 | Zakrytí vnitřních ploch, konstrukcí nebo prvků v místnostech výšky do 3,80 m | kpl | 1 |  | 0 |  |  | základní |  | 0 | 0 | 0 | 0 | 0 | 16 | K | 2 |  |  |  | ROZPOCET | 0 | 0 | 0 | 0 | 0 | 1 | 0 | 16 | 1110704311
69 | K | 784181101 | Základní akrylátová jednonásobná penetrace podkladu v místnostech výšky do 3,80m | m2 | 84.36 |  | 0 |  |  | základní |  | 0 | 0.0002 | 0.016872 | 0 | 0 | 16 | K | 2 |  |  |  | ROZPOCET | 0 | 0 | 0 | 0 | 0 | 1 | 0 | 16 | 1352667434
70 | K | 784211111 | Dvojnásobné bílé malby ze směsí za mokra velmi dobře otěruvzdorných v místnostech výšky do 3,80 m | m2 | 115.25 |  | 0 |  |  | základní |  | 0 | 0.00029 | 0.033423 | 0 | 0 | 16 | K | 2 |  |  |  | ROZPOCET | 0 | 0 | 0 | 0 | 0 | 1 | 0 | 16 | -1432610128
| P |  | Poznámka k položce: ref. JUPOL BRILLIANT | [14 empty] | P | 2
| D | 795 | Lokální vytápění |  |  |  | 0 |  |  |  |  | 0 |  | 0 |  | 0.08 | 2 | D | 1 |  |  |  | ROZPOCET | [6 empty] | 0
71 | K | 795121811 | Odpojení a odebrání přenosných kamen na tuhá paliva do 100 kg | kus | 1 |  | 0 |  |  | základní |  | 0 | 0 | 0 | 0.08 | 0.08 | 16 | K | 2 |  |  |  | ROZPOCET | 0 | 0 | 0 | 0 | 0 | 1 | 0 | 16 | 216235219
72 | K | 998795201 | Přesun hmot procentní pro lokální vytápění v objektech v do 6 m | % |  |  | 0 |  |  | základní |  | 0 | 0 | 0 | 0 | 0 | 16 | K | 2 |  |  |  | ROZPOCET | 0 | 0 | 0 | 0 | 0 | 1 | 0 | 16 | 732316976
| D | 22-M | Montáže oznam. a zabezp. zařízení |  |  |  | 0 |  |  |  |  | 0 |  | 0 |  | 0 | 3 | D | 0 |  |  |  | ROZPOCET | [6 empty] | 0
73 | K | 22037044R | Zapravení a výměna stávajícího vedení oznamovacích a slaboproudých zařízení v rámci místnosti | m | 90 |  | 0 |  |  | základní |  | 0 | 0 | 0 | 0 | 0 | 64 | K | 1 |  |  |  | ROZPOCET | 0 | 0 | 0 | 0 | 0 | 1 | 0 | 64 | -1794986673
| P |  | Poznámka k položce: Veškeré vedení oznamovacích a slaboproudých zařízení bude vyměněno zapraveno pod omítku. Tj. část vedení od zařízení v rámci místnosti vč. průrazu z místnosti bude zapraveno a uloženo do chráničky s vhodným ukončením a napojením na stávající vedení v krabici, tak aby byla možná výměna kompletního vedení ze strany SSZT bez zásahu do opravované místnosti. V rámci kabelového vedení bude provedena i příprava pro budoucí odjezdový panel se zavíčkováním. Práce na těchto zařízeních je nutné koordinovat se správcem těchto zařízení - správou sdělovací a zabezpečovací techniky SSZT! | [14 empty] | P | 1
| VV |  | 30"rozhlas" |  | 30 | [12 empty] | VV | 1 | 2 | True | 0 | ROZPOCET
| VV |  | 30"hodiny" |  | 30 | [12 empty] | VV | 1 | 2 | True | 0 | ROZPOCET
| VV |  | 30"odj. panel" |  | 30 | [12 empty] | VV | 1 | 2 | True | 0 | ROZPOCET
| VV |  | Součet |  | 90 | [12 empty] | VV | 1 | 4 | True | 1 | ROZPOCET
74 | K | 742-03 | Demontáž hodin | ks | 1 |  | 0 |  |  | základní |  | 0 | 0 | 0 | 0 | 0 | 4 | K | 1 |  |  |  | ROZPOCET | 0 | 0 | 0 | 0 | 0 | 1 | 0 | 4 | -793194678
75 | K | 742340002 | Montáž hodin nástěnných | ks | 1 |  | 0 |  |  | základní |  | 0 | 0 | 0 | 0 | 0 | 4 | K | 1 |  |  |  | ROZPOCET | 0 | 0 | 0 | 0 | 0 | 1 | 0 | 4 | 513121645
76 | M | 742-04 | Čtvercové hodiny vnitřní, průměr číselníku 40 dle norem SŽ - kompatibilní s osazovanými hodinami na fasádě a matečními hodinami | ks | 1 |  | 0 |  |  | základní |  | 0 | 0 | 0 | 0 | 0 | 8 | M | 1 |  |  |  | ROZPOCET | 0 | 0 | 0 | 0 | 0 | 1 | 0 | 4 | -1562768782
77 | K | 220370440 | Demontáž rozhlasu | kus | 1 |  | 0 |  |  | základní |  | 0 | 0 | 0 | 0 | 0 | 64 | K | 1 |  |  |  | ROZPOCET | 0 | 0 | 0 | 0 | 0 | 1 | 0 | 64 | 970851445
| P |  | Poznámka k položce: Práce na těchto zařízeních je nutné koordinovat se správcem těchto zařízení - správou sdělovací a zabezpečovací techniky SSZT! | [14 empty] | P | 1
78 | K | 742410063 | Montáž reproduktoru nástěnného rozhlasu | kus | 1 |  | 0 |  |  | základní |  | 0 | 0 | 0 | 0 | 0 | 16 | K | 1 |  |  |  | ROZPOCET | 0 | 0 | 0 | 0 | 0 | 1 | 0 | 16 | -1514577918
79 | M | 22-M-000.1 | reproduktor DEXON SK 501, rozměry 160 × 160 × 60 mm, kompletní, provedení antivandal a dle EN 60 849 a BS 5239 | kus | 1 |  | 0 |  |  | základní |  | 0 | 0 | 0 | 0 | 0 | 256 | M | 1 |  |  |  | ROZPOCET | 0 | 0 | 0 | 0 | 0 | 1 | 0 | 64 | 1769674580
| P |  | Poznámka k položce: | [14 empty] | P | 1
80 | K | 742410201 | Oživení a nastavení ústředny rozhlasu, programování | kus | 1 |  | 0 |  |  | základní |  | 0 | 0 | 0 | 0 | 0 | 4 | K | 1 |  |  |  | ROZPOCET | 0 | 0 | 0 | 0 | 0 | 1 | 0 | 4 | 365292834

## 005 - Oprava zázemí pro d...
{a64aad53-9064-4419-a40a-acbc22c3b778}
2
| KRYCÍ LIST SOUPISU PRACÍ | [7 empty] | v --- níže se nacházejí doplnkové a pomocné údaje k sestavám --- v | [8 empty] | False
Zakázka:
Řevničov ON - oprava
Objekt:
005 - Oprava zázemí pro dopravu
| KSO: |  |  |  |  | CC-CZ:
| Místo: |  | žst. Řevničov |  |  | Datum: | 7. 3. 2021
| Zadavatel: |  |  |  |  | IČ: | 70994234
|  | Správa železnic, státní organizace |  |  |  | DIČ: | CZ70994234
| Uchazeč: |  |  |  |  | IČ: | Vyplň údaj
|  | Vyplň údaj |  |  |  | DIČ: | Vyplň údaj
| Projektant: |  |  |  |  | IČ:
DIČ:
| Zpracovatel: |  |  |  |  | IČ:
DIČ:
Poznámka:
| Cena bez DPH | [5 empty] | 0
|  |  | Základ daně |  |  | Sazba daně | Výše daně
| DPH | základní | 0 |  |  | 21% | 0
|  | snížená | 0 |  |  | 15% | 0
|  | zákl. přenesená | 0 |  |  | 21% | 0
|  | sníž. přenesená | 0 |  |  | 15% | 0
|  | nulová | 0 |  |  | 0% | 0
| Cena s DPH |  |  | v | CZK |  | 0
| Projektant |  |  | Zpracovatel
| Datum a podpis: |  | Razítko | Datum a podpis: |  |  | Razítko
| Objednavatel |  |  | Uchazeč
| Datum a podpis: |  | Razítko | Datum a podpis: |  |  | Razítko
REKAPITULACE ČLENĚNÍ SOUPISU PRACÍ
Zakázka:
Řevničov ON - oprava
Objekt:
005 - Oprava zázemí pro dopravu
Místo: |  |  | žst. Řevničov |  |  | Datum: | 7. 3. 2021
Zadavatel: |  |  | Správa železnic, státní organizace |  |  | Projektant:
Uchazeč: |  |  | Vyplň údaj |  |  | Zpracovatel: | 0
Kód dílu - Popis | [6 empty] | Cena celkem [CZK]
Náklady ze soupisu prací | [6 empty] | 0 | [11 empty] | -1
| HSV - Práce a dodávky HSV | [5 empty] | 0
| 002 - Výměna stávajících zárubní | [5 empty] | 0
| 3 - Svislé a kompletní konstrukce | [5 empty] | 0
| 6 - Úpravy povrchů, podlahy a osazování výplní | [5 empty] | 0
| PSV - Práce a dodávky PSV | [5 empty] | 0
| 9 - Ostatní konstrukce a práce, bourání | [5 empty] | 0
| 997 - Přesun sutě | [5 empty] | 0
| 998 - Přesun hmot | [5 empty] | 0
| 711 - Izolace proti vodě, vlhkosti a plynům | [5 empty] | 0
| 713 - Izolace tepelné | [5 empty] | 0
| 721 - Zdravotechnika - vnitřní kanalizace | [5 empty] | 0
| 722 - Zdravotechnika - vnitřní vodovod | [5 empty] | 0
| 725 - Zdravotechnika - zařizovací předměty | [5 empty] | 0
| 727 - Zdravotechnika - požární ochrana | [5 empty] | 0
| 763 - Konstrukce suché výstavby | [5 empty] | 0
| 766 - Konstrukce truhlářské | [5 empty] | 0
| 767 - Konstrukce zámečnické | [5 empty] | 0
| 771 - Podlahy z dlaždic | [5 empty] | 0
| 775 - Podlahy skládané | [5 empty] | 0
| 776 - Podlahy povlakové | [5 empty] | 0
| 781 - Dokončovací práce - obklady | [5 empty] | 0
| 783 - Dokončovací práce - nátěry | [5 empty] | 0
| 784 - Dokončovací práce - malby | [5 empty] | 0
| 795 - Lokální vytápění | [5 empty] | 0
| 22-M - Montáže oznam. a zabezp. zařízení | [5 empty] | 0
SOUPIS PRACÍ
Zakázka:
Řevničov ON - oprava
Objekt:
005 - Oprava zázemí pro dopravu
Místo: |  |  | žst. Řevničov |  |  | Datum: | 7. 3. 2021
Zadavatel: |  |  | Správa železnic, státní organizace |  |  | Projektant:
Uchazeč: |  |  | Vyplň údaj |  |  | Zpracovatel: | 0
PČ | Typ | Kód | Popis | MJ | Množství | J.cena [CZK] | Cena celkem [CZK] | Cenová soustava |  | DPH | J. Nh [h] | Nh celkem [h] | J. hmotnost [t] | Hmotnost celkem [t] | J. suť [t] | Suť Celkem [t]
Náklady soupisu celkem | [6 empty] | 0 |  |  |  |  | 0 |  | 161.3579 |  | 151.4413 |  | D | -1 | [10 empty] | 0
| D | HSV | Práce a dodávky HSV |  |  |  | 0 |  |  |  |  | 0 |  | 152.0321 |  | 0.9728 | 1 | D | 0 |  |  |  | ROZPOCET | [6 empty] | 0
| D | 002 | Výměna stávajících zárubní |  |  |  | 0 |  |  |  |  | 0 |  | 3.725 |  | 0.9728 | 1 | D | 1 |  |  |  | ROZPOCET | [6 empty] | 0
1 | K | 317143431 | Překlad nosný z pórobetonu ve zdech tl do 200 mm dl do 1300 mm | kus | 6 |  | 0 |  |  | základní |  | 0 | 0.05421 | 0.32526 | 0 | 0 | 4 | K | 2 |  |  |  | ROZPOCET | 0 | 0 | 0 | 0 | 0 | 1 | 0 | 4 | 2055823382
2 | K | 340238212 | Zazdívka otvorů pl do 1 m2 v příčkách nebo stěnách z cihel tl přes 100 mm | m2 | 12 |  | 0 |  |  | základní |  | 0 | 0.25365 | 3.0438 | 0 | 0 | 4 | K | 2 |  |  |  | ROZPOCET | 0 | 0 | 0 | 0 | 0 | 1 | 0 | 4 | 964289330
| VV |  | 6*2 |  | 12 | [12 empty] | VV | 2 | 2 | True | 1 | ROZPOCET
3 | K | 642944121 | Osazování ocelových zárubní dodatečné pl do 2,5 m2 | kus | 6 |  | 0 |  |  | základní |  | 0 | 0.04684 | 0.28104 | 0 | 0 | 4 | K | 2 |  |  |  | ROZPOCET | 0 | 0 | 0 | 0 | 0 | 1 | 0 | 4 | 288009151
4 | M | 55331350 | zárubeň ocelová pro běžné zdění a porobeton 100 levá/pravá 800 vč. povrchové úpravy | kus | 6 |  | 0 |  |  | základní |  | 0 | 0.01249 | 0.07494 | 0 | 0 | 8 | M | 2 |  |  |  | ROZPOCET | 0 | 0 | 0 | 0 | 0 | 1 | 0 | 4 | 553531765
5 | K | 968072455.1.1 | Vybourání dveřních zárubní vč. křídel a přípravy otvoru pro nové dveře/zazdění | m2 | 12.8 |  | 0 |  |  | základní |  | 0 | 0 | 0 | 0.076 | 0.9728 | 4 | K | 2 |  |  |  | ROZPOCET | 0 | 0 | 0 | 0 | 0 | 1 | 0 | 4 | 1687054708
| VV |  | 6*0,8*2"stávající vstupy ponechávané" |  | 9.6 | [12 empty] | VV | 2 | 2 | True | 0 | ROZPOCET
| VV |  | 2*0,8*2"zazdívané vstupy 0P06,0P13" |  | 3.2 | [12 empty] | VV | 2 | 2 | True | 0 | ROZPOCET
| VV |  | Součet |  | 12.8 | [12 empty] | VV | 2 | 4 | True | 1 | ROZPOCET
| D | 3 | Svislé a kompletní konstrukce |  |  |  | 0 |  |  |  |  | 0 |  | 3.5759 |  | 0 | 1 | D | 1 |  |  |  | ROZPOCET | [6 empty] | 0
6 | K | 310279842 | Zazdívka otvorů pl do 4 m2 ve zdivu nadzákladovém z nepálených tvárnic tl do 300 mm | m3 | 1.7 |  | 0 |  |  | základní |  | 0 | 1.3272 | 2.2562 | 0 | 0 | 4 | K | 2 |  |  |  | ROZPOCET | 0 | 0 | 0 | 0 | 0 | 1 | 0 | 4 | 1263486613
| VV |  | 2*1*0,3"zazdívky vstupů 0P06" |  | 0.6 | [12 empty] | VV | 2 | 2 | True | 0 | ROZPOCET
| VV |  | 4*0,5*0,3"okna 0P29-32" |  | 0.6 | [12 empty] | VV | 2 | 2 | True | 0 | ROZPOCET
| VV |  | 0,5"ostatní" |  | 0.5 | [12 empty] | VV | 2 | 2 | True | 0 | ROZPOCET
| VV |  | Součet |  | 1.7 | [12 empty] | VV | 2 | 4 | True | 1 | ROZPOCET
7 | K | 342272225 | Příčka z pórobetonových hladkých tvárnic na tenkovrstvou maltu tl 100 mm | m2 | 21.45 |  | 0 |  |  | základní |  | 0 | 0.05897 | 1.2649 | 0 | 0 | 4 | K | 2 |  |  |  | ROZPOCET | 0 | 0 | 0 | 0 | 0 | 1 | 0 | 4 | 683168365
| VV |  | (1,6+1,3)*3,9"WC" |  | 11.31 | [12 empty] | VV | 2 | 2 | True | 0 | ROZPOCET
| VV |  | 2,6*3,9"0P12" |  | 10.14 | [12 empty] | VV | 2 | 2 | True | 0 | ROZPOCET
| VV |  | Součet |  | 21.45 | [12 empty] | VV | 2 | 4 | True | 1 | ROZPOCET
8 | K | 317142444 | Překlad nenosný pórobetonový š 150 mm v do 250 mm na tenkovrstvou maltu dl do 1500 mm | kus | 1 |  | 0 |  |  | základní |  | 0 | 0.05263 | 0.05263 | 0 | 0 | 4 | K | 2 |  |  |  | ROZPOCET | 0 | 0 | 0 | 0 | 0 | 1 | 0 | 4 | -1082308864
9 | K | 342291121 | Ukotvení příček k cihelným konstrukcím plochými kotvami | m | 15.6 |  | 0 |  |  | základní |  | 0 | 0.00014 | 0.002184 | 0 | 0 | 4 | K | 2 |  |  |  | ROZPOCET | 0 | 0 | 0 | 0 | 0 | 1 | 0 | 4 | -1687289407
| VV |  | 4*3,9 |  | 15.6 | [12 empty] | VV | 2 | 2 | True | 1 | ROZPOCET
| D | 6 | Úpravy povrchů, podlahy a osazování výplní |  |  |  | 0 |  |  |  |  | 0 |  | 144.7311 |  | 0 | 1 | D | 1 |  |  |  | ROZPOCET | [6 empty] | 0
10 | K | 612121112 | Zatření spár stěrkovou hmotou vnitřních stěn z pórobetonových tvárnic | m2 | 42.9 |  | 0 |  |  | základní |  | 0 | 0.0002 | 0.00858 | 0 | 0 | 4 | K | 2 |  |  |  | ROZPOCET | 0 | 0 | 0 | 0 | 0 | 1 | 0 | 4 | 2023950573
| VV |  | 21,45*2 |  | 42.9 | [12 empty] | VV | 2 | 2 | True | 1 | ROZPOCET
11 | K | 612135001 | Vyrovnání podkladu vnitřních stěn maltou vápenocementovou | m2 | 75.25 |  | 0 |  |  | základní |  | 0 | 0.02048 | 1.5411 | 0 | 0 | 4 | K | 2 |  |  |  | ROZPOCET | 0 | 0 | 0 | 0 | 0 | 1 | 0 | 4 | 494856560
| VV |  | (0,9+2,6+0,9)*1,5"ponechávané stěny po odsekaných obkladech kuchyň" |  | 6.6 | [12 empty] | VV | 2 | 2 | True | 0 | ROZPOCET
| VV |  | 2*2+2,1*1,5"soc. zázemí" |  | 7.15 | [12 empty] | VV | 2 | 2 | True | 0 | ROZPOCET
| VV |  | (2*6,5+2*5,8)*1,5"po dřevěném obkladu 0P13" |  | 36.9 | [12 empty] | VV | 2 | 2 | True | 0 | ROZPOCET
| VV |  | (2*4,2+2*4)*1,5"po dřevěném obkladu 0P12" |  | 24.6 | [12 empty] | VV | 2 | 2 | True | 0 | ROZPOCET
| VV |  | Součet |  | 75.25 | [12 empty] | VV | 2 | 4 | True | 1 | ROZPOCET
12 | K | 612325413 | Oprava vnitřní vápenocementové hladké omítky stěn v rozsahu plochy do 50% | m2 | 597.48 |  | 0 |  |  | základní |  | 0 | 0.0262 | 15.654 | 0 | 0 | 4 | K | 2 |  |  |  | ROZPOCET | 0 | 0 | 0 | 0 | 0 | 1 | 0 | 4 | -466105217
| VV |  | (2*4,1+2*3,7)*3,9"0P17" |  | 60.84 | [12 empty] | VV | 2 | 2 | True | 0 | ROZPOCET
| VV |  | (2*4,1+2*4,9)*3,9"0P16" |  | 70.2 | [12 empty] | VV | 2 | 2 | True | 0 | ROZPOCET
| VV |  | (2*5,9+2*5,2)*3,9"0P15" |  | 86.58 | [12 empty] | VV | 2 | 2 | True | 0 | ROZPOCET
| VV |  | (2*4,9+2*2)*3,9"0P29-32" |  | 53.82 | [12 empty] | VV | 2 | 2 | True | 0 | ROZPOCET
| VV |  | (2*2,5+2*2,6)*3,9"0P02" |  | 39.78 | [12 empty] | VV | 2 | 2 | True | 0 | ROZPOCET
| VV |  | (2*3,2+2*2,6)*3,9"0P03" |  | 45.24 | [12 empty] | VV | 2 | 2 | True | 0 | ROZPOCET
| VV |  | (2*5+2*2,6)*3,9"0P04" |  | 59.28 | [12 empty] | VV | 2 | 2 | True | 0 | ROZPOCET
| VV |  | (2*1,5+2*1,3)*3,9"0P05" |  | 21.84 | [12 empty] | VV | 2 | 2 | True | 0 | ROZPOCET
| VV |  | (2*6,5+2*5,8)*3,9"0P13" |  | 95.94 | [12 empty] | VV | 2 | 2 | True | 0 | ROZPOCET
| VV |  | (2*4,2+2*4)*3,9"0P12" |  | 63.96 | [12 empty] | VV | 2 | 2 | True | 0 | ROZPOCET
| VV |  | Součet |  | 597.48 | [12 empty] | VV | 2 | 4 | True | 1 | ROZPOCET
13 | K | 612131121 | Penetrace akrylát-silikonová vnitřních stěn nanášená ručně | m2 | 597.48 |  | 0 |  |  | základní |  | 0 | 0.00047 | 0.28082 | 0 | 0 | 4 | K | 2 |  |  |  | ROZPOCET | 0 | 0 | 0 | 0 | 0 | 1 | 0 | 4 | -1178799839
14 | K | 612142001 | Potažení vnitřních stěn sklovláknitým pletivem vtlačeným do tenkovrstvé hmoty | m2 | 597.48 |  | 0 |  |  | základní |  | 0 | 0.00489 | 2.9217 | 0 | 0 | 4 | K | 2 |  |  |  | ROZPOCET | 0 | 0 | 0 | 0 | 0 | 1 | 0 | 4 | 1676268016
15 | K | 612311131 | Potažení vnitřních stěn vápenným štukem tloušťky do 3 mm ručně | m2 | 543.36 |  | 0 |  |  | základní |  | 0 | 0.003 | 1.6301 | 0 | 0 | 4 | K | 2 |  |  |  | ROZPOCET | 0 | 0 | 0 | 0 | 0 | 1 | 0 | 4 | -1796769469
| VV |  | 597,48 |  | 597.48 | [12 empty] | VV | 2 | 2 | True | 0 | ROZPOCET
| VV |  | -54,12"odpočet obkladů" |  | -54.12 | [12 empty] | VV | 2 | 2 | True | 0 | ROZPOCET
| VV |  | Součet |  | 543.36 | [12 empty] | VV | 2 | 4 | True | 1 | ROZPOCET
16 | K | 631311116 | Mazanina tl do 80 mm z betonu prostého tř. C 25/30 | m3 | 12.645 |  | 0 |  |  | základní |  | 0 | 2.4533 | 31.0219 | 0 | 0 | 4 | K | 2 |  |  |  | ROZPOCET | 0 | 0 | 0 | 0 | 0 | 1 | 0 | 4 | 623356752
| VV |  | 4,1*3,7*0,08"0P17" |  | 1.214 | [12 empty] | VV | 2 | 2 | True | 0 | ROZPOCET
| VV |  | 4,1*4,9*0,08"0P16" |  | 1.607 | [12 empty] | VV | 2 | 2 | True | 0 | ROZPOCET
| VV |  | 5,9*5,2*0,08"0P15" |  | 2.454 | [12 empty] | VV | 2 | 2 | True | 0 | ROZPOCET
| VV |  | 4,9*2*0,08"0P29-32" |  | 0.784 | [12 empty] | VV | 2 | 2 | True | 0 | ROZPOCET
| VV |  | 2,5*2,6*0,08"0P02" |  | 0.52 | [12 empty] | VV | 2 | 2 | True | 0 | ROZPOCET
| VV |  | 3,2*2,6*0,08"0P03" |  | 0.666 | [12 empty] | VV | 2 | 2 | True | 0 | ROZPOCET
| VV |  | 5*2,6*0,08"0P04-05" |  | 1.04 | [12 empty] | VV | 2 | 2 | True | 0 | ROZPOCET
| VV |  | 6,5*5,8*0,08"0P13" |  | 3.016 | [12 empty] | VV | 2 | 2 | True | 0 | ROZPOCET
| VV |  | 4,2*4*0,08"0P12" |  | 1.344 | [12 empty] | VV | 2 | 2 | True | 0 | ROZPOCET
| VV |  | Součet |  | 12.645 | [12 empty] | VV | 2 | 4 | True | 1 | ROZPOCET
17 | K | 631311126 | Mazanina tl do 120 mm z betonu prostého tř. C 25/30 | m3 | 15.806 |  | 0 |  |  | základní |  | 0 | 2.4533 | 38.7767 | 0 | 0 | 4 | K | 2 |  |  |  | ROZPOCET | 0 | 0 | 0 | 0 | 0 | 1 | 0 | 4 | 894705315
| VV |  | 4,1*3,7*0,1"0P17" |  | 1.517 | [12 empty] | VV | 2 | 2 | True | 0 | ROZPOCET
| VV |  | 4,1*4,9*0,1"0P16" |  | 2.009 | [12 empty] | VV | 2 | 2 | True | 0 | ROZPOCET
| VV |  | 5,9*5,2*0,1"0P15" |  | 3.068 | [12 empty] | VV | 2 | 2 | True | 0 | ROZPOCET
| VV |  | 4,9*2*0,1"0P29-32" |  | 0.98 | [12 empty] | VV | 2 | 2 | True | 0 | ROZPOCET
| VV |  | 2,5*2,6*0,1"0P02" |  | 0.65 | [12 empty] | VV | 2 | 2 | True | 0 | ROZPOCET
| VV |  | 3,2*2,6*0,1"0P03" |  | 0.832 | [12 empty] | VV | 2 | 2 | True | 0 | ROZPOCET
| VV |  | 5*2,6*0,1"0P04-05" |  | 1.3 | [12 empty] | VV | 2 | 2 | True | 0 | ROZPOCET
| VV |  | 6,5*5,8*0,1"0P13" |  | 3.77 | [12 empty] | VV | 2 | 2 | True | 0 | ROZPOCET
| VV |  | 4,2*4*0,1"0P12" |  | 1.68 | [12 empty] | VV | 2 | 2 | True | 0 | ROZPOCET
| VV |  | Součet |  | 15.806 | [12 empty] | VV | 2 | 4 | True | 1 | ROZPOCET
18 | K | 631319173 | Příplatek k mazanině tl do 120 mm za stržení povrchu spodní vrstvy před vložením výztuže | m3 | 15.806 |  | 0 |  |  | základní |  | 0 | 0 | 0 | 0 | 0 | 4 | K | 2 |  |  |  | ROZPOCET | 0 | 0 | 0 | 0 | 0 | 1 | 0 | 4 | -1217850374
19 | K | 631362021 | Výztuž mazanin svařovanými sítěmi Kari | t | 0.553 |  | 0 |  |  | základní |  | 0 | 1.0628 | 0.58771 | 0 | 0 | 4 | K | 2 |  |  |  | ROZPOCET | 0 | 0 | 0 | 0 | 0 | 1 | 0 | 4 | -2133980866
| P |  | Poznámka k položce: KARI 100/100/6 | [14 empty] | P | 2
20 | K | 63136202R | Příplatek za provedení kabelových žlabů pro stávající technologii v podlaze DK | soubor | 1 |  | 0 |  |  | základní |  | 0 | 1.0628 | 1.0628 | 0 | 0 | 4 | K | 2 |  |  |  | ROZPOCET | 0 | 0 | 0 | 0 | 0 | 1 | 0 | 4 | 19499283
| P |  | Poznámka k položce: Veškeré práce musí být koordinovány se správci dotčených zařízení - SSZT, TÚDC, ČD-T aj. | [14 empty] | P | 2
21 | K | 634111113 | Obvodová dilatace pružnou těsnicí páskou v 80 mm mezi stěnou a mazaninou | m | 153.2 |  | 0 |  |  | základní |  | 0 | 6e-05 | 0.009192 | 0 | 0 | 4 | K | 2 |  |  |  | ROZPOCET | 0 | 0 | 0 | 0 | 0 | 1 | 0 | 4 | 2135529321
| VV |  | 2*4,1+2*3,7"0P17" |  | 15.6 | [12 empty] | VV | 2 | 2 | True | 0 | ROZPOCET
| VV |  | 2*4,1+2*4,9"0P16" |  | 18 | [12 empty] | VV | 2 | 2 | True | 0 | ROZPOCET
| VV |  | 2*5,9+2*5,2"0P15" |  | 22.2 | [12 empty] | VV | 2 | 2 | True | 0 | ROZPOCET
| VV |  | 2*4,9+2*2"0P29-32" |  | 13.8 | [12 empty] | VV | 2 | 2 | True | 0 | ROZPOCET
| VV |  | 2*2,5+2*2,6"0P02" |  | 10.2 | [12 empty] | VV | 2 | 2 | True | 0 | ROZPOCET
| VV |  | 2*3,2+2*2,6"0P03" |  | 11.6 | [12 empty] | VV | 2 | 2 | True | 0 | ROZPOCET
| VV |  | 2*5+2*2,6"0P04" |  | 15.2 | [12 empty] | VV | 2 | 2 | True | 0 | ROZPOCET
| VV |  | 2*1,5+2*1,3"0P05" |  | 5.6 | [12 empty] | VV | 2 | 2 | True | 0 | ROZPOCET
| VV |  | 2*6,5+2*5,8"0P13" |  | 24.6 | [12 empty] | VV | 2 | 2 | True | 0 | ROZPOCET
| VV |  | 2*4,2+2*4"0P12" |  | 16.4 | [12 empty] | VV | 2 | 2 | True | 0 | ROZPOCET
| VV |  | Součet |  | 153.2 | [12 empty] | VV | 2 | 4 | True | 1 | ROZPOCET
22 | K | 634111114 | Obvodová dilatace pružnou těsnicí páskou v 100 mm mezi stěnou a mazaninou | m | 153.2 |  | 0 |  |  | základní |  | 0 | 8e-05 | 0.012256 | 0 | 0 | 4 | K | 2 |  |  |  | ROZPOCET | 0 | 0 | 0 | 0 | 0 | 1 | 0 | 4 | 1399066865
23 | K | 635111242 | Násyp pod podlahy z hrubého kameniva 16-32 s urovnáním a zhutněním | m3 | 23.709 |  | 0 |  |  | základní |  | 0 | 2.16 | 51.2114 | 0 | 0 | 4 | K | 2 |  |  |  | ROZPOCET | 0 | 0 | 0 | 0 | 0 | 1 | 0 | 4 | -1417853226
| VV |  | 158,06*0,15 |  | 23.709 | [12 empty] | VV | 2 | 2 | True | 1 | ROZPOCET
24 | K | 642942611 | Osazování zárubní nebo rámů dveřních kovových do 2,5 m2 | kus | 1 |  | 0 |  |  | základní |  | 0 | 0.00048 | 0.00048 | 0 | 0 | 4 | K | 2 |  |  |  | ROZPOCET | 0 | 0 | 0 | 0 | 0 | 1 | 0 | 4 | -102050948
| VV |  | 1"nové WC" |  | 1 | [12 empty] | VV | 2 | 2 | True | 1 | ROZPOCET
25 | M | 55331482 | zárubeň jednokřídlá ocelová pro zdění tl stěny 75-100mm rozměru 800/1970, 2100mm | kus | 1 |  | 0 |  |  | základní |  | 0 | 0.01249 | 0.01249 | 0 | 0 | 8 | M | 2 |  |  |  | ROZPOCET | 0 | 0 | 0 | 0 | 0 | 1 | 0 | 4 | -1183214212
| D | PSV | Práce a dodávky PSV |  |  |  | 0 |  |  |  |  | 0 |  | 9.3259 |  | 150.4685 | 1 | D | 0 |  |  |  | ROZPOCET | [6 empty] | 0
| D | 9 | Ostatní konstrukce a práce, bourání |  |  |  | 0 |  |  |  |  | 0 |  | 1.2473 |  | 143.1835 | 1 | D | 1 |  |  |  | ROZPOCET | [6 empty] | 0
26 | K | 21028000R | Označení dveří - WC, sprcha, denní místnost, kuchyň, sklad, denní místnost | kpl | 1 |  | 0 |  |  | základní |  | 0 | 0 | 0 | 0 | 0 | 64 | K | 2 |  |  |  | ROZPOCET | 0 | 0 | 0 | 0 | 0 | 1 | 0 | 64 | -208790556
27 | K | 949101112 | Lešení pomocné pro objekty pozemních staveb s lešeňovou podlahou v do 3,5 m zatížení do 150 kg/m2 | m2 | 158.06 |  | 0 |  |  | základní |  | 0 | 0.00021 | 0.033193 | 0 | 0 | 4 | K | 2 |  |  |  | ROZPOCET | 0 | 0 | 0 | 0 | 0 | 1 | 0 | 4 | 1924311263
| VV |  | 4,1*3,7"0P17" |  | 15.17 | [12 empty] | VV | 2 | 2 | True | 0 | ROZPOCET
| VV |  | 4,1*4,9"0P16" |  | 20.09 | [12 empty] | VV | 2 | 2 | True | 0 | ROZPOCET
| VV |  | 5,9*5,2"0P15" |  | 30.68 | [12 empty] | VV | 2 | 2 | True | 0 | ROZPOCET
| VV |  | 4,9*2"0P29-32" |  | 9.8 | [12 empty] | VV | 2 | 2 | True | 0 | ROZPOCET
| VV |  | 2,5*2,6"0P02" |  | 6.5 | [12 empty] | VV | 2 | 2 | True | 0 | ROZPOCET
| VV |  | 3,2*2,6"0P03" |  | 8.32 | [12 empty] | VV | 2 | 2 | True | 0 | ROZPOCET
| VV |  | 5*2,6"0P04-05" |  | 13 | [12 empty] | VV | 2 | 2 | True | 0 | ROZPOCET
| VV |  | 6,5*5,8"0P13" |  | 37.7 | [12 empty] | VV | 2 | 2 | True | 0 | ROZPOCET
| VV |  | 4,2*4"0P12" |  | 16.8 | [12 empty] | VV | 2 | 2 | True | 0 | ROZPOCET
| VV |  | Součet |  | 158.06 | [12 empty] | VV | 2 | 4 | True | 1 | ROZPOCET
28 | K | 952901111 | Vyčištění budov bytové a občanské výstavby při výšce podlaží do 4 m | m2 | 158.06 |  | 0 |  |  | základní |  | 0 | 4e-05 | 0.0063224 | 0 | 0 | 4 | K | 2 |  |  |  | ROZPOCET | 0 | 0 | 0 | 0 | 0 | 1 | 0 | 4 | 101192671
29 | K | 95290111R | Dočasné vyklizení a zpětné nastěhování a osazení vybavení a zařízení pro provedení prací - nábytek, zařízení, nástěnky, trezor, šatní skříně, klaprámy aj. | kpl | 1 |  | 0 |  |  | základní |  | 0 | 4e-05 | 4e-05 | 0 | 0 | 4 | K | 2 |  |  |  | ROZPOCET | 0 | 0 | 0 | 0 | 0 | 1 | 0 | 4 | -298671732
30 | K | 95290111R2 | Opatření nutná k ochraně, zabezpečení a zajištění chodu sdělovacího a ostatního zabezpečovacího zařízení pro provedení prací včetně projednání | kpl | 1 |  | 0 |  |  | základní |  | 0 | 4e-05 | 4e-05 | 0 | 0 | 4 | K | 2 |  |  |  | ROZPOCET | 0 | 0 | 0 | 0 | 0 | 1 | 0 | 4 | 1015136785
| P |  | Poznámka k položce: Položka obsahuje veškeré konstrukce,zařízení a práce pro zajištění provizorního chodu objektu - zejména dopravní kanceláře po dobu akce včetně ochrany obsluhy a zařízení (práce budou probíhat za provozu!). Předpokládá se nutná obsluha zabezpečovacího zařízení v dopravní kanceláři po celou dobu akce. V rámci zajištění bude nezbytné i zajistit náhradní napájení zab. zař. a ostatního zařízení DK dieselagregátem či jiným vhodným způsobem včetně provizorií pro zajištění chodu. V rámci opatření je i zabezpečení a úprava stávajících sítí pro provedení opravy podlahy a stěn. | [14 empty] | P | 2
31 | K | 962031133 | Bourání příček z cihel pálených na MVC tl do 150 mm | m2 | 35.88 |  | 0 |  |  | základní |  | 0 | 0 | 0 | 0.261 | 9.3647 | 4 | K | 2 |  |  |  | ROZPOCET | 0 | 0 | 0 | 0 | 0 | 1 | 0 | 4 | -1482817908
| VV |  | (1,6+1)*3,9"WC" |  | 10.14 | [12 empty] | VV | 2 | 2 | True | 0 | ROZPOCET
| VV |  | 2,6*3,9"0P12" |  | 10.14 | [12 empty] | VV | 2 | 2 | True | 0 | ROZPOCET
| VV |  | 2*2*3,9"0P29-32" |  | 15.6 | [12 empty] | VV | 2 | 2 | True | 0 | ROZPOCET
| VV |  | Součet |  | 35.88 | [12 empty] | VV | 2 | 4 | True | 1 | ROZPOCET
32 | K | 965081213 | Bourání podlah z dlaždic keramických nebo xylolitových tl do 10 mm plochy přes 1 m2 | m2 | 13 |  | 0 |  |  | základní |  | 0 | 0 | 0 | 0.035 | 0.455 | 4 | K | 2 |  |  |  | ROZPOCET | 0 | 0 | 0 | 0 | 0 | 1 | 0 | 4 | -163536967
| VV |  | 5*2,6"0P04-05" |  | 13 | [12 empty] | VV | 2 | 2 | True | 1 | ROZPOCET
33 | K | 965042241 | Bourání podkladů pod dlažby nebo mazanin betonových nebo z litého asfaltu tl přes 100 mm pl pře 4 m2 | m3 | 23.709 |  | 0 |  |  | základní |  | 0 | 0 | 0 | 2.2 | 52.1598 | 4 | K | 2 |  |  |  | ROZPOCET | 0 | 0 | 0 | 0 | 0 | 1 | 0 | 4 | -1326754817
| VV |  | 158,06*0,15 |  | 23.709 | [12 empty] | VV | 2 | 2 | True | 1 | ROZPOCET
34 | K | 965082941 | Odstranění násypů pod podlahy tl přes 200 mm | m3 | 47.418 |  | 0 |  |  | základní |  | 0 | 0 | 0 | 1.4 | 66.3852 | 4 | K | 2 |  |  |  | ROZPOCET | 0 | 0 | 0 | 0 | 0 | 1 | 0 | 4 | 413503048
| VV |  | 158,06*0,3 |  | 47.418 | [12 empty] | VV | 2 | 2 | True | 1 | ROZPOCET
35 | K | 968062356 | Vybourání dřevěných rámů oken dvojitých včetně křídel pl do 4 m2 | m2 | 2 |  | 0 |  |  | základní |  | 0 | 0 | 0 | 0.054 | 0.108 | 4 | K | 2 |  |  |  | ROZPOCET | 0 | 0 | 0 | 0 | 0 | 1 | 0 | 4 | 2035042823
| VV |  | 2*2*0,5"0P29-32" |  | 2 | [12 empty] | VV | 2 | 2 | True | 1 | ROZPOCET
36 | K | 971028471 | Vybourání otvorů ve zdivu smíšeném pl do 0,25 m2 tl do 750 mm - průraz pro kanalizaci | kus | 5 |  | 0 |  |  | základní |  | 0 | 0 | 0 | 0.361 | 1.805 | 4 | K | 2 |  |  |  | ROZPOCET | 0 | 0 | 0 | 0 | 0 | 1 | 0 | 4 | 532940547
37 | K | 975032240 | Úprava a podchycení stávajících příček po vybourání podlahy | m | 52.9 |  | 0 |  |  | základní |  | 0 | 0.02283 | 1.2077 | 0 | 0 | 4 | K | 2 |  |  |  | ROZPOCET | 0 | 0 | 0 | 0 | 0 | 1 | 0 | 4 | 1018301182
| VV |  | 2*4,1+4,9+2*5,9+5,2+3*2,6+5+5,8+4,2 |  | 52.9 | [12 empty] | VV | 2 | 2 | True | 1 | ROZPOCET
38 | K | 978013161 | Otlučení vnitřní vápenné nebo vápenocementové omítky stěn v rozsahu do 50 % | m2 | 595.14 |  | 0 |  |  | základní |  | 0 | 0 | 0 | 0.02 | 11.9028 | 4 | K | 2 |  |  |  | ROZPOCET | 0 | 0 | 0 | 0 | 0 | 1 | 0 | 4 | -1083507013
39 | K | 978059541 | Odsekání a odebrání obkladů stěn z vnitřních obkládaček pl přes 1 m2 | m2 | 13.75 |  | 0 |  |  | základní |  | 0 | 0 | 0 | 0.068 | 0.935 | 4 | K | 2 |  |  |  | ROZPOCET | 0 | 0 | 0 | 0 | 0 | 1 | 0 | 4 | -532953202
| VV |  | (0,9+2,6+0,9)*1,5"kuchyň" |  | 6.6 | [12 empty] | VV | 2 | 2 | True | 0 | ROZPOCET
| VV |  | 2*2+2,1*1,5"soc. zázemí" |  | 7.15 | [12 empty] | VV | 2 | 2 | True | 0 | ROZPOCET
| VV |  | Součet |  | 13.75 | [12 empty] | VV | 2 | 4 | True | 1 | ROZPOCET
40 | K | 97805954R | Stavební přípomoce pro elektroinstalaci a ZTI kompletní vč. zapravení a povrchové úpravy | kpl | 1 |  | 0 |  |  | základní |  | 0 | 0 | 0 | 0.068 | 0.068 | 4 | K | 2 |  |  |  | ROZPOCET | 0 | 0 | 0 | 0 | 0 | 1 | 0 | 4 | 585429824
41 | K | 99701301R | Vyklizení suti a komunálního odpadu z prostorů přes 15 m2 s naložením, odvozem a likvidací | m3 | 5 |  | 0 |  |  | základní |  | 0 | 0 | 0 | 0 | 0 | 4 | K | 2 |  |  |  | ROZPOCET | 0 | 0 | 0 | 0 | 0 | 1 | 0 | 4 | -189454712
| D | 997 | Přesun sutě |  |  |  | 0 |  |  |  |  | 0 |  | 0 |  | 0 | 1 | D | 1 |  |  |  | ROZPOCET | [6 empty] | 0
42 | K | 997013211 | Vnitrostaveništní doprava suti a vybouraných hmot pro budovy v do 6 m ručně | t | 151.441 |  | 0 |  |  | základní |  | 0 | 0 | 0 | 0 | 0 | 4 | K | 2 |  |  |  | ROZPOCET | 0 | 0 | 0 | 0 | 0 | 1 | 0 | 4 | -1094119491
43 | K | 997013501 | Odvoz suti na skládku a vybouraných hmot nebo meziskládku do 1 km se složením | t | 151.441 |  | 0 |  |  | základní |  | 0 | 0 | 0 | 0 | 0 | 4 | K | 2 |  |  |  | ROZPOCET | 0 | 0 | 0 | 0 | 0 | 1 | 0 | 4 | -597251958
44 | K | 997013509 | Příplatek k odvozu suti a vybouraných hmot na skládku ZKD 1 km přes 1 km | t | 2877.379 |  | 0 |  |  | základní |  | 0 | 0 | 0 | 0 | 0 | 4 | K | 2 |  |  |  | ROZPOCET | 0 | 0 | 0 | 0 | 0 | 1 | 0 | 4 | -1764707533
| VV |  | 151,441*19 'Přepočtené koeficientem množství |  | 2877.379 | [12 empty] | VV | 2 | 2 | False | 1 | ROZPOCET
45 | K | 171201211 | Poplatek za uložení odpadu ze sypkých materiálů na skládce - omítka (skládkovné) | t | 11.903 |  | 0 |  |  | základní |  | 0 | 0 | 0 | 0 | 0 | 4 | K | 2 |  |  |  | ROZPOCET | 0 | 0 | 0 | 0 | 0 | 1 | 0 | 4 | -1127504384
46 | K | 997013869 | Poplatek za uložení stavebního odpadu na recyklační skládce (skládkovné) ze směsí betonu, cihel a keramických výrobků kód odpadu 17 01 07 | t | 61.525 |  | 0 |  |  | základní |  | 0 | 0 | 0 | 0 | 0 | 4 | K | 2 |  |  |  | ROZPOCET | 0 | 0 | 0 | 0 | 0 | 1 | 0 | 4 | 1408545636
| VV |  | 9,365+52,16 |  | 61.525 | [12 empty] | VV | 2 | 2 | True | 1 | ROZPOCET
47 | K | 997013873 | Poplatek za uložení stavebního odpadu na skládce (skládkovné) - násyp pod podlahami | t | 66.385 |  | 0 |  |  | základní |  | 0 | 0 | 0 | 0 | 0 | 4 | K | 2 |  |  |  | ROZPOCET | 0 | 0 | 0 | 0 | 0 | 1 | 0 | 4 | 966498249
48 | K | 997013631 | Poplatek za uložení na skládce (skládkovné) stavebního odpadu směsného kód odpadu 17 09 04 | t | 11.628 |  | 0 |  |  | základní |  | 0 | 0 | 0 | 0 | 0 | 4 | K | 2 |  |  |  | ROZPOCET | 0 | 0 | 0 | 0 | 0 | 1 | 0 | 4 | 1338979422
| VV |  | 151,441-11,903-61,525-66,385 |  | 11.628 | [12 empty] | VV | 2 | 2 | True | 1 | ROZPOCET
| D | 998 | Přesun hmot |  |  |  | 0 |  |  |  |  | 0 |  | 0 |  | 0 | 1 | D | 1 |  |  |  | ROZPOCET | [6 empty] | 0
49 | K | 998011001 | Přesun hmot pro budovy zděné v do 6 m | t | 153.279 |  | 0 |  |  | základní |  | 0 | 0 | 0 | 0 | 0 | 4 | K | 2 |  |  |  | ROZPOCET | 0 | 0 | 0 | 0 | 0 | 1 | 0 | 4 | -1129169812
| D | 711 | Izolace proti vodě, vlhkosti a plynům |  |  |  | 0 |  |  |  |  | 0 |  | 1.1469 |  | 0 | 2 | D | 1 |  |  |  | ROZPOCET | [6 empty] | 0
50 | K | 711111001 | Provedení izolace proti zemní vlhkosti vodorovné za studena nátěrem penetračním | m2 | 158.06 |  | 0 |  |  | základní |  | 0 | 0 | 0 | 0 | 0 | 16 | K | 2 |  |  |  | ROZPOCET | 0 | 0 | 0 | 0 | 0 | 1 | 0 | 16 | -535077577
51 | M | 111631500 | lak asfaltový vhodný do vnitřních prostor | t | 0.055 |  | 0 |  |  | základní |  | 0 | 1 | 0.055 | 0 | 0 | 32 | M | 2 |  |  |  | ROZPOCET | 0 | 0 | 0 | 0 | 0 | 1 | 0 | 16 | 819424823
| VV |  | 158,06*0,00035 "Přepočtené koeficientem množství |  | 0.055 | [12 empty] | VV | 2 | 2 | True | 1 | ROZPOCET
52 | K | 711112001 | Provedení izolace proti zemní vlhkosti svislé za studena nátěrem penetračním | m2 | 22.98 |  | 0 |  |  | základní |  | 0 | 0 | 0 | 0 | 0 | 16 | K | 2 |  |  |  | ROZPOCET | 0 | 0 | 0 | 0 | 0 | 1 | 0 | 16 | -845266039
| VV |  | 153,2*0,15 |  | 22.98 | [12 empty] | VV | 2 | 2 | True | 1 | ROZPOCET
53 | M | 111631500 | lak asfaltový vhodný do vnitřních prostor | t | 0.008 |  | 0 |  |  | základní |  | 0 | 1 | 0.008 | 0 | 0 | 32 | M | 2 |  |  |  | ROZPOCET | 0 | 0 | 0 | 0 | 0 | 1 | 0 | 16 | -1257408228
| VV |  | 22,98*0,00035 "Přepočtené koeficientem množství |  | 0.008 | [12 empty] | VV | 2 | 2 | True | 1 | ROZPOCET
54 | K | 711141559 | Provedení izolace proti zemní vlhkosti pásy přitavením vodorovné NAIP | m2 | 158.06 |  | 0 |  |  | základní |  | 0 | 0.0004 | 0.063224 | 0 | 0 | 16 | K | 2 |  |  |  | ROZPOCET | 0 | 0 | 0 | 0 | 0 | 1 | 0 | 16 | 1127215037
55 | M | 628322800 | pás těžký asfaltovaný BITUBITAGIT PE V60S35 (10m) | m2 | 227.606 |  | 0 |  |  | základní |  | 0 | 0.00388 | 0.88311 | 0 | 0 | 32 | M | 2 |  |  |  | ROZPOCET | 0 | 0 | 0 | 0 | 0 | 1 | 0 | 16 | 53121150
| VV |  | 158,06*1,2 "Přepočtené koeficientem množství |  | 189.672 | [12 empty] | VV | 2 | 2 | True | 1 | ROZPOCET
| VV |  | 189,672*1,2 'Přepočtené koeficientem množství |  | 227.606 | [12 empty] | VV | 2 | 2 | False | 1 | ROZPOCET
56 | K | 711142559 | Provedení izolace proti zemní vlhkosti pásy přitavením svislé NAIP | m2 | 22.98 |  | 0 |  |  | základní |  | 0 | 0.0004 | 0.009192 | 0 | 0 | 16 | K | 2 |  |  |  | ROZPOCET | 0 | 0 | 0 | 0 | 0 | 1 | 0 | 16 | -538678991
57 | M | 628322800 | pás těžký asfaltovaný BITUBITAGIT PE V60S35 (10m) | m2 | 33.091 |  | 0 |  |  | základní |  | 0 | 0.00388 | 0.12839 | 0 | 0 | 32 | M | 2 |  |  |  | ROZPOCET | 0 | 0 | 0 | 0 | 0 | 1 | 0 | 16 | -1109761003
| VV |  | 22,98*1,2 "Přepočtené koeficientem množství |  | 27.576 | [12 empty] | VV | 2 | 2 | True | 1 | ROZPOCET
| VV |  | 27,576*1,2 'Přepočtené koeficientem množství |  | 33.091 | [12 empty] | VV | 2 | 2 | False | 1 | ROZPOCET
58 | K | 998711201 | Přesun hmot procentní pro izolace proti vodě, vlhkosti a plynům v objektech v do 6 m | % |  |  | 0 |  |  | základní |  | 0 | 0 | 0 | 0 | 0 | 16 | K | 2 |  |  |  | ROZPOCET | 0 | 0 | 0 | 0 | 0 | 1 | 0 | 16 | -1446083633
| D | 713 | Izolace tepelné |  |  |  | 0 |  |  |  |  | 0 |  | 0.41111 |  | 0 | 2 | D | 1 |  |  |  | ROZPOCET | [6 empty] | 0
59 | K | 713121111 | Montáž izolace tepelné podlah volně kladenými rohožemi, pásy, dílci, deskami 1 vrstva | m2 | 158.06 |  | 0 |  |  | základní |  | 0 | 0 | 0 | 0 | 0 | 16 | K | 2 |  |  |  | ROZPOCET | 0 | 0 | 0 | 0 | 0 | 1 | 0 | 16 | 869005568
60 | M | 28372309 | deska EPS 100 pro trvalé zatížení v tlaku (max. 2000 kg/m2) tl 100mm | m2 | 164.445 |  | 0 |  |  | základní |  | 0 | 0.0025 | 0.41111 | 0 | 0 | 32 | M | 2 |  |  |  | ROZPOCET | 0 | 0 | 0 | 0 | 0 | 1 | 0 | 16 | -1548185045
| VV |  | 158,06*1,02 "Přepočtené koeficientem množství |  | 161.221 | [12 empty] | VV | 2 | 2 | True | 1 | ROZPOCET
| VV |  | 161,221*1,02 'Přepočtené koeficientem množství |  | 164.445 | [12 empty] | VV | 2 | 2 | False | 1 | ROZPOCET
61 | K | 998713201 | Přesun hmot procentní pro izolace tepelné v objektech v do 6 m | % |  |  | 0 |  |  | základní |  | 0 | 0 | 0 | 0 | 0 | 16 | K | 2 |  |  |  | ROZPOCET | 0 | 0 | 0 | 0 | 0 | 1 | 0 | 16 | -928522042
| D | 721 | Zdravotechnika - vnitřní kanalizace |  |  |  | 0 |  |  |  |  | 0 |  | 0.00439 |  | 0.03065 | 2 | D | 1 |  |  |  | ROZPOCET | [6 empty] | 0
62 | K | 72114080R.1 | Kompletní demontáž a odstranění stávajícího kanalizačního potrubí včetně stoupacího větracího potrubí | kpl | 1 |  | 0 |  |  | základní |  | 0 | 0 | 0 | 0.03065 | 0.03065 | 16 | K | 2 |  |  |  | ROZPOCET | 0 | 0 | 0 | 0 | 0 | 1 | 0 | 16 | 1885532098
63 | K | 72117400R02 | Rozvody vnitřní kanalizace do DN 70 délky do 20m kompletní vč. osazení, upevnění, propojení, připojení, tlakové zkoušky, zednických přípomocí vč. zapravení a začištění, potrubí,tvarovek, montážního materiálu a konečného zapravení | soubor | 2 |  | 0 |  |  | základní |  | 0 | 0.00109 | 0.00218 | 0 | 0 | 16 | K | 2 |  |  |  | ROZPOCET | 0 | 0 | 0 | 0 | 0 | 1 | 0 | 16 | -2011080516
| VV |  | 2"kuchyň, soc. zázemí" |  | 2 | [12 empty] | VV | 2 | 2 | True | 1 | ROZPOCET
64 | K | 72117400R3 | Rozvody vnitřní kanalizace do DN 100 délky do 10m kompletní vč. osazení, upevnění, propojení, připojení tlakové zkoušky, zednických přípomocí vč. zapravení a začištění, potrubí, tvarovek a montážního materiálu | soubor | 1 |  | 0 |  |  | základní |  | 0 | 0.00109 | 0.00109 | 0 | 0 | 16 | K | 2 |  |  |  | ROZPOCET | 0 | 0 | 0 | 0 | 0 | 1 | 0 | 16 | 347988576
| P |  | Poznámka k položce: Hlavní odvod z objektu bude dopojen na kanalizační přípojku před objektem vč. průrazu z vnitřních prostor | [14 empty] | P | 2
| VV |  | 1"WC" |  | 1 | [12 empty] | VV | 2 | 2 | True | 1 | ROZPOCET
65 | K | 721211402 | Vpusť podlahová s vodorovným odtokem DN 40/50 s automatickým vztlakovým uzávěrem | kus | 1 |  | 0 |  |  | základní |  | 0 | 0.00112 | 0.00112 | 0 | 0 | 16 | K | 2 |  |  |  | ROZPOCET | 0 | 0 | 0 | 0 | 0 | 1 | 0 | 16 | -729609469
66 | K | 998721201 | Přesun hmot procentní pro vnitřní kanalizace v objektech v do 6 m | % |  |  | 0 |  |  | základní |  | 0 | 0 | 0 | 0 | 0 | 16 | K | 2 |  |  |  | ROZPOCET | 0 | 0 | 0 | 0 | 0 | 1 | 0 | 16 | 1140023171
| D | 722 | Zdravotechnika - vnitřní vodovod |  |  |  | 0 |  |  |  |  | 0 |  | 0.02198 |  | 0.00213 | 2 | D | 1 |  |  |  | ROZPOCET | [6 empty] | 0
67 | K | 72213080R.1 | Demontáž stávajících vnitřních rozvodů | kpl | 1 |  | 0 |  |  | základní |  | 0 | 0 | 0 | 0.00213 | 0.00213 | 16 | K | 2 |  |  |  | ROZPOCET | 0 | 0 | 0 | 0 | 0 | 1 | 0 | 16 | 1344671918
| P |  | Poznámka k položce: Veškeré rozvody budou demontovány až po hlavní přívod v suterénu VB vč. průrazu | [14 empty] | P | 2
68 | K | 722131932 | Napojení na st. rozvod - hl. přívod | kpl | 5 |  | 0 |  |  | základní |  | 0 | 0.00045 | 0.00225 | 0 | 0 | 16 | K | 2 |  |  |  | ROZPOCET | 0 | 0 | 0 | 0 | 0 | 1 | 0 | 16 | 343344895
69 | K | 7221319R2.1.1.1 | Zřízení revizní niky s dvířky ve zdi pro podružné měření a možnosti uzavření | kpl | 3 |  | 0 |  |  | základní |  | 0 | 0.00045 | 0.00135 | 0 | 0 | 16 | K | 2 |  |  |  | ROZPOCET | 0 | 0 | 0 | 0 | 0 | 1 | 0 | 16 | 525301613
| P |  | Poznámka k položce: Na vhodném místě dle vyjádření místního správce bude vysekána nika pro osazení podružného vodoměru s uzávěry s uzamykatelnými dvířky. | [14 empty] | P | 2
70 | K | 722262223 | Vodoměr závitový jednovtokový suchoběžný do 40 °C G 3/4 x 130 mm Qn 1,5 m3/s horizontální | kus | 3 |  | 0 |  |  | základní |  | 0 | 0.00346 | 0.01038 | 0 | 0 | 16 | K | 2 |  |  |  | ROZPOCET | 0 | 0 | 0 | 0 | 0 | 1 | 0 | 16 | 443068716
71 | K | 722270101 | Sestava vodoměrová závitová G 3/4 | soubor | 3 |  | 0 |  |  | základní |  | 0 | 0.002 | 0.006 | 0 | 0 | 16 | K | 2 |  |  |  | ROZPOCET | 0 | 0 | 0 | 0 | 0 | 1 | 0 | 16 | -1600258977
72 | K | 722-A-1112 | Rozvody vnitřního vodovodu teplé vody do 10m do DN 20 vč. osazení, upevnění, propojení, připojení, tlakové zkoušky, zednických přípomocí, potrubí, tvarovek, armatur, izolace a montážního materiálu a konečného zapravení | soubor | 2 |  | 0 |  |  | základní |  | 0 | 0.0004 | 0.0008 | 0 | 0 | 16 | K | 2 |  |  |  | ROZPOCET | 0 | 0 | 0 | 0 | 0 | 1 | 0 | 16 | 808818576
| VV |  | 2"kuchyň, WC" |  | 2 | [12 empty] | VV | 2 | 2 | True | 1 | ROZPOCET
73 | K | 722-A-1112.3.2 | Rozvody vnitřního vodovodu studené vody do 10m do DN 20 vč. osazení, upevnění, propojení, připojení, tlakové zkoušky, zednických přípomocí, potrubí, tvarovek, armatur, izolace a montážního materiálu a konečného zapravení | soubor | 2 |  | 0 |  |  | základní |  | 0 | 0.0004 | 0.0008 | 0 | 0 | 16 | K | 2 |  |  |  | ROZPOCET | 0 | 0 | 0 | 0 | 0 | 1 | 0 | 16 | -1957075370
| P |  | Poznámka k položce: Veškeré rozvody budou provedeny až po hlavní přívod v suterénu VB vč. průrazu | [14 empty] | P | 2
| VV |  | 2"kuchyň WC" |  | 2 | [12 empty] | VV | 2 | 2 | True | 1 | ROZPOCET
74 | K | 722-A-1112.3.2.1 | Rozvody vnitřního vodovodu studené vody do 100m do DN 25 vč. osazení, upevnění, propojení, připojení, tlakové zkoušky, zednických přípomocí, potrubí, tvarovek, armatur, izolace a montážního materiálu a konečného zapravení | soubor | 1 |  | 0 |  |  | základní |  | 0 | 0.0004 | 0.0004 | 0 | 0 | 16 | K | 2 |  |  |  | ROZPOCET | 0 | 0 | 0 | 0 | 0 | 1 | 0 | 16 | 1101958213
| P |  | Poznámka k položce: Veškeré rozvody budou provedeny až po hlavní přívod ze studny ve sklepě. V rámci opravovaných prostor bude hlavní přívod kompletně vyměněn včetně přípravy do navazujících místností a komerčních prostor dle situace na místě. Rozvody budou propojeny a ukončeny tak, aby byla možná oprava prostor zejména bytu bez zásahu do nově opravených prostor. | [14 empty] | P | 2
| VV |  | 1"soc. zázemí, ostatní rozvody dle situace v rámci 1NP" |  | 1 | [12 empty] | VV | 2 | 2 | True | 1 | ROZPOCET
75 | K | 998722201 | Přesun hmot procentní pro vnitřní vodovod v objektech v do 6 m | % |  |  | 0 |  |  | základní |  | 0 | 0 | 0 | 0 | 0 | 16 | K | 2 |  |  |  | ROZPOCET | 0 | 0 | 0 | 0 | 0 | 1 | 0 | 16 | -1830420926
| D | 725 | Zdravotechnika - zařizovací předměty |  |  |  | 0 |  |  |  |  | 0 |  | 0.3277 |  | 1.5658 | 2 | D | 1 |  |  |  | ROZPOCET | [6 empty] | 0
76 | K | 725110811 | Demontáž klozetů splachovací s nádrží | soubor | 1 |  | 0 |  |  | základní |  | 0 | 0 | 0 | 0.01933 | 0.01933 | 16 | K | 2 |  |  |  | ROZPOCET | 0 | 0 | 0 | 0 | 0 | 1 | 0 | 16 | -759690270
77 | K | 725112171 | Kombi klozet s hlubokým splachováním odpad vodorovný | soubor | 1 |  | 0 |  |  | základní |  | 0 | 0.02894 | 0.02894 | 0 | 0 | 16 | K | 2 |  |  |  | ROZPOCET | 0 | 0 | 0 | 0 | 0 | 1 | 0 | 16 | 218095263
78 | K | 725210821 | Demontáž umyvadel bez výtokových armatur | kus | 2 |  | 0 |  |  | základní |  | 0 | 0 | 0 | 0.01946 | 0.03892 | 16 | K | 2 |  |  |  | ROZPOCET | 0 | 0 | 0 | 0 | 0 | 1 | 0 | 16 | 1919810715
79 | K | 725211601 | Umyvadlo keramické připevněné na stěnu šrouby bílé bez krytu na sifon 500 mm | kus | 2 |  | 0 |  |  | základní |  | 0 | 0.01458 | 0.02916 | 0 | 0 | 16 | K | 2 |  |  |  | ROZPOCET | 0 | 0 | 0 | 0 | 0 | 1 | 0 | 16 | -6655635
80 | K | 725240811 | Demontáž kabin sprchových bez výtokových armatur | soubor | 1 |  | 0 |  |  | základní |  | 0 | 0 | 0 | 0.088 | 0.088 | 16 | K | 2 |  |  |  | ROZPOCET | 0 | 0 | 0 | 0 | 0 | 1 | 0 | 16 | -1035622915
81 | K | 725240812 | Demontáž vaniček sprchových bez výtokových armatur | soubor | 1 |  | 0 |  |  | základní |  | 0 | 0 | 0 | 0.0245 | 0.0245 | 16 | K | 2 |  |  |  | ROZPOCET | 0 | 0 | 0 | 0 | 0 | 1 | 0 | 16 | 513348746
82 | K | 725241218 | Vanička sprchová z litého polymermramoru obdélníková 1200x900 mm | soubor | 1 |  | 0 |  |  | základní |  | 0 | 0.05141 | 0.05141 | 0 | 0 | 16 | K | 2 |  |  |  | ROZPOCET | 0 | 0 | 0 | 0 | 0 | 1 | 0 | 16 | -196393855
83 | K | 725244155 | Dveře sprchové polorámové skleněné tl. 6 mm otvíravé dvoukřídlové do niky na vaničku šířky 1200 mm | soubor | 1 |  | 0 |  |  | základní |  | 0 | 0.04239 | 0.04239 | 0 | 0 | 16 | K | 2 |  |  |  | ROZPOCET | 0 | 0 | 0 | 0 | 0 | 1 | 0 | 16 | -1676883158
84 | K | 725311121 | Dřez jednoduchý nerezový se zápachovou uzávěrkou s odkapávací plochou 560x480 mm a miskou | soubor | 1 |  | 0 |  |  | základní |  | 0 | 0.00493 | 0.00493 | 0 | 0 | 16 | K | 2 |  |  |  | ROZPOCET | 0 | 0 | 0 | 0 | 0 | 1 | 0 | 16 | 1610814318
85 | K | 725530826 | Demontáž ohřívač elektrický akumulační do 800 litrů | soubor | 2 |  | 0 |  |  | základní |  | 0 | 0 | 0 | 0.69347 | 1.3869 | 16 | K | 2 |  |  |  | ROZPOCET | 0 | 0 | 0 | 0 | 0 | 1 | 0 | 16 | 236864442
86 | K | 725532124 | Elektrický ohřívač zásobníkový akumulační závěsný svislý 160 l / 2 kW | soubor | 2 |  | 0 |  |  | základní |  | 0 | 0.07234 | 0.14468 | 0 | 0 | 16 | K | 2 |  |  |  | ROZPOCET | 0 | 0 | 0 | 0 | 0 | 1 | 0 | 16 | -1359784245
87 | K | 725820801 | Demontáž baterie nástěnné do G 3 / 4 | soubor | 3 |  | 0 |  |  | základní |  | 0 | 0 | 0 | 0.00156 | 0.00468 | 16 | K | 2 |  |  |  | ROZPOCET | 0 | 0 | 0 | 0 | 0 | 1 | 0 | 16 | -68398379
88 | K | 725821311 | Baterie dřezová nástěnná páková s otáčivým kulatým ústím a délkou ramínka 200 mm | soubor | 1 |  | 0 |  |  | základní |  | 0 | 0.00208 | 0.00208 | 0 | 0 | 16 | K | 2 |  |  |  | ROZPOCET | 0 | 0 | 0 | 0 | 0 | 1 | 0 | 16 | 113762062
89 | K | 725822611 | Baterie umyvadlová stojánková páková bez výpusti | soubor | 2 |  | 0 |  |  | základní |  | 0 | 0.0018 | 0.0036 | 0 | 0 | 16 | K | 2 |  |  |  | ROZPOCET | 0 | 0 | 0 | 0 | 0 | 1 | 0 | 16 | 1282112999
90 | K | 725849411 | Montáž baterie sprchové nástěnná s nastavitelnou výškou sprchy | kus | 1 |  | 0 |  |  | základní |  | 0 | 0.00013 | 0.00013 | 0 | 0 | 16 | K | 2 |  |  |  | ROZPOCET | 0 | 0 | 0 | 0 | 0 | 1 | 0 | 16 | -272219519
91 | M | 55145590 | baterie sprchová páková včetně sprchové soupravy 150mm chrom Mio-N 200 H3311V70045711 | kus | 1 |  | 0 |  |  | základní |  | 0 | 0.00538 | 0.00538 | 0 | 0 | 32 | M | 2 |  |  |  | ROZPOCET | 0 | 0 | 0 | 0 | 0 | 1 | 0 | 16 | -2084143260
92 | K | 725860811 | Demontáž uzávěrů zápachu jednoduchých | kus | 4 |  | 0 |  |  | základní |  | 0 | 0 | 0 | 0.00085 | 0.0034 | 16 | K | 2 |  |  |  | ROZPOCET | 0 | 0 | 0 | 0 | 0 | 1 | 0 | 16 | -409271250
93 | K | 725861101 | Zápachová uzávěrka pro umyvadla DN 32 | kus | 2 |  | 0 |  |  | základní |  | 0 | 0.00023 | 0.00046 | 0 | 0 | 16 | K | 2 |  |  |  | ROZPOCET | 0 | 0 | 0 | 0 | 0 | 1 | 0 | 16 | -537840321
94 | K | 725862113 | Zápachová uzávěrka pro dřezy s přípojkou pro pračku nebo myčku DN 40/50 | kus | 1 |  | 0 |  |  | základní |  | 0 | 0.00047 | 0.00047 | 0 | 0 | 16 | K | 2 |  |  |  | ROZPOCET | 0 | 0 | 0 | 0 | 0 | 1 | 0 | 16 | -911427661
95 | K | 725865311 | Zápachová uzávěrka sprchových van DN 40/50 s kulovým kloubem na odtoku | kus | 1 |  | 0 |  |  | základní |  | 0 | 0.00075 | 0.00075 | 0 | 0 | 16 | K | 2 |  |  |  | ROZPOCET | 0 | 0 | 0 | 0 | 0 | 1 | 0 | 16 | -1710489644
96 | K | 725291511 | Dávkovač tekutého mýdla na 350 ml nerez | kus | 2 |  | 0 |  |  | základní |  | 0 | 0.00052 | 0.00104 | 0 | 0 | 16 | K | 2 |  |  |  | ROZPOCET | 0 | 0 | 0 | 0 | 0 | 1 | 0 | 16 | 2005979203
97 | K | 725291620.3 | Zrcadlo v AL rámu nad umyvadlo | m2 | 0.5 |  | 0 |  |  | základní |  | 0 | 0.012 | 0.006 | 0 | 0 | 16 | K | 2 |  |  |  | ROZPOCET | 0 | 0 | 0 | 0 | 0 | 1 | 0 | 16 | 1919401140
| VV |  | 2*0,5*0,5 |  | 0.5 | [12 empty] | VV | 2 | 2 | True | 1 | ROZPOCET
98 | K | 725291620.4 | Věšák dvojitý, nerez | kus | 3 |  | 0 |  |  | základní |  | 0 | 0.0005 | 0.0015 | 0 | 0 | 16 | K | 2 |  |  |  | ROZPOCET | 0 | 0 | 0 | 0 | 0 | 1 | 0 | 16 | -1419550076
99 | K | 725291620.6 | Velkoobjemový zásobník toaletních papírů typu JUMBO nerez | soubor | 1 |  | 0 |  |  | základní |  | 0 | 0.00052 | 0.00052 | 0 | 0 | 16 | K | 2 |  |  |  | ROZPOCET | 0 | 0 | 0 | 0 | 0 | 1 | 0 | 16 | 1299608411
100 | K | 725291620.7 | Zásobník papírových ručníků nerez | soubor | 2 |  | 0 |  |  | základní |  | 0 | 0.00052 | 0.00104 | 0 | 0 | 16 | K | 2 |  |  |  | ROZPOCET | 0 | 0 | 0 | 0 | 0 | 1 | 0 | 16 | -1725172299
101 | K | 554310792.1 | Souprava pro WC závěsná nerez (štětka s nádobou) | kus | 1 |  | 0 |  |  | základní |  | 0 | 0.001 | 0.001 | 0 | 0 | 16 | K | 2 |  |  |  | ROZPOCET | 0 | 0 | 0 | 0 | 0 | 1 | 0 | 16 | 560055918
102 | K | 554310820 | Koš odpadkový drátěný závěsný nerezový k umyvadlu | kus | 2 |  | 0 |  |  | základní |  | 0 | 0.0008 | 0.0016 | 0 | 0 | 16 | K | 2 |  |  |  | ROZPOCET | 0 | 0 | 0 | 0 | 0 | 1 | 0 | 16 | 766336267
103 | K | 725980123 | Dvířka 30/30 | kus | 2 |  | 0 |  |  | základní |  | 0 | 0.00031 | 0.00062 | 0 | 0 | 16 | K | 2 |  |  |  | ROZPOCET | 0 | 0 | 0 | 0 | 0 | 1 | 0 | 16 | 428281938
104 | K | 725590811 | Přemístění vnitrostaveništní demontovaných pro zařizovací předměty v objektech výšky do 6 m | t | 1.566 |  | 0 |  |  | základní |  | 0 | 0 | 0 | 0 | 0 | 16 | K | 2 |  |  |  | ROZPOCET | 0 | 0 | 0 | 0 | 0 | 1 | 0 | 16 | -234231362
105 | K | 998725201 | Přesun hmot procentní pro zařizovací předměty v objektech v do 6 m | % |  |  | 0 |  |  | základní |  | 0 | 0 | 0 | 0 | 0 | 16 | K | 2 |  |  |  | ROZPOCET | 0 | 0 | 0 | 0 | 0 | 1 | 0 | 16 | -1957316019
| D | 727 | Zdravotechnika - požární ochrana |  |  |  | 0 |  |  |  |  | 0 |  | 0.02015 |  | 0 | 2 | D | 1 |  |  |  | ROZPOCET | [6 empty] | 0
106 | K | HZS4232 | Hodinová zúčtovací sazba technik odborný (montáž hasících přístrojů) | hod | 2 |  | 0 |  |  | základní |  | 0 | 0 | 0 | 0 | 0 | 512 | K | 2 |  |  |  | ROZPOCET | 0 | 0 | 0 | 0 | 0 | 1 | 0 | 512 | -439447034
107 | M | 449321130 | přístroj hasicí ruční práškový s hasící schopností 21A - 6kg | kus | 2 |  | 0 |  |  | základní |  | 0 | 0.01 | 0.02 | 0 | 0 | 32 | M | 2 |  |  |  | ROZPOCET | 0 | 0 | 0 | 0 | 0 | 1 | 0 | 16 | 334080295
108 | M | 40483010R | pomocný montážní materiál | kpl | 1 |  | 0 |  |  | základní |  | 0 | 0.00015 | 0.00015 | 0 | 0 | 32 | M | 2 |  |  |  | ROZPOCET | 0 | 0 | 0 | 0 | 0 | 1 | 0 | 16 | -777295340
109 | K | HZS423R | Revize "D" vč. vyhotovení zprávy | kpl | 1 |  | 0 |  |  | základní |  | 0 | 0 | 0 | 0 | 0 | 512 | K | 2 |  |  |  | ROZPOCET | 0 | 0 | 0 | 0 | 0 | 1 | 0 | 512 | -186107817
| D | 763 | Konstrukce suché výstavby |  |  |  | 0 |  |  |  |  | 0 |  | 1.9542 |  | 0 | 2 | D | 1 |  |  |  | ROZPOCET | [6 empty] | 0
110 | K | 763131511 | SDK podhled deska 1xA 12,5 bez TI jednovrstvá spodní kce profil CD+UD | m2 | 114.38 |  | 0 |  |  | základní |  | 0 | 0.01261 | 1.4423 | 0 | 0 | 16 | K | 2 |  |  |  | ROZPOCET | 0 | 0 | 0 | 0 | 0 | 1 | 0 | 16 | 797625988
| VV |  | 4,1*3,7"0P17" |  | 15.17 | [12 empty] | VV | 2 | 2 | True | 0 | ROZPOCET
| VV |  | 4,1*4,9"0P16" |  | 20.09 | [12 empty] | VV | 2 | 2 | True | 0 | ROZPOCET
| VV |  | 4,9*2"0P29-32" |  | 9.8 | [12 empty] | VV | 2 | 2 | True | 0 | ROZPOCET
| VV |  | 2,5*2,6"0P02" |  | 6.5 | [12 empty] | VV | 2 | 2 | True | 0 | ROZPOCET
| VV |  | 3,2*2,6"0P03" |  | 8.32 | [12 empty] | VV | 2 | 2 | True | 0 | ROZPOCET
| VV |  | 6,5*5,8"0P13" |  | 37.7 | [12 empty] | VV | 2 | 2 | True | 0 | ROZPOCET
| VV |  | 4,2*4"0P12" |  | 16.8 | [12 empty] | VV | 2 | 2 | True | 0 | ROZPOCET
| VV |  | Součet |  | 114.38 | [12 empty] | VV | 2 | 4 | True | 1 | ROZPOCET
111 | K | 763131551 | SDK podhled deska 1xH2 12,5 bez izolace jednovrstvá spodní kce profil CD+UD | m2 | 13 |  | 0 |  |  | základní |  | 0 | 0.0118 | 0.1534 | 0 | 0 | 16 | K | 2 |  |  |  | ROZPOCET | 0 | 0 | 0 | 0 | 0 | 1 | 0 | 16 | -1603597291
| VV |  | 5*2,6"0P04-05" |  | 13 | [12 empty] | VV | 2 | 2 | True | 1 | ROZPOCET
112 | K | 763131714 | SDK podhled základní penetrační nátěr | m2 | 127.38 |  | 0 |  |  | základní |  | 0 | 0.0001 | 0.012738 | 0 | 0 | 16 | K | 2 |  |  |  | ROZPOCET | 0 | 0 | 0 | 0 | 0 | 1 | 0 | 16 | -470255408
| VV |  | 114,38+13 |  | 127.38 | [12 empty] | VV | 2 | 2 | True | 1 | ROZPOCET
113 | K | 763431001 | Montáž minerálního podhledu s vyjímatelnými panely vel. do 0,36 m2 na zavěšený viditelný rošt | m2 | 30.68 |  | 0 |  |  | základní |  | 0 | 0.00117 | 0.035896 | 0 | 0 | 16 | K | 2 |  |  |  | ROZPOCET | 0 | 0 | 0 | 0 | 0 | 1 | 0 | 16 | 2053401098
| VV |  | 5,9*5,2"0P15" |  | 30.68 | [12 empty] | VV | 2 | 2 | True | 1 | ROZPOCET
114 | M | 59030570 | podhled kazetový bez děrování viditelný rastr tl 10mm 600x600mm | m2 | 33.748 |  | 0 |  |  | základní |  | 0 | 0.008 | 0.26998 | 0 | 0 | 32 | M | 2 |  |  |  | ROZPOCET | 0 | 0 | 0 | 0 | 0 | 1 | 0 | 16 | -1547506633
| VV |  | 30,68*1,1 'Přepočtené koeficientem množství |  | 33.748 | [12 empty] | VV | 2 | 2 | False | 1 | ROZPOCET
115 | K | 763131713 | SDK podhled napojení na obvodové konstrukce profilem | m | 153.2 |  | 0 |  |  | základní |  | 0 | 0.00026 | 0.039832 | 0 | 0 | 16 | K | 2 |  |  |  | ROZPOCET | 0 | 0 | 0 | 0 | 0 | 1 | 0 | 16 | 774751423
116 | K | 998763401 | Přesun hmot procentní pro sádrokartonové konstrukce v objektech v do 6 m | % |  |  | 0 |  |  | základní |  | 0 | 0 | 0 | 0 | 0 | 16 | K | 2 |  |  |  | ROZPOCET | 0 | 0 | 0 | 0 | 0 | 1 | 0 | 16 | 219012156
| D | 766 | Konstrukce truhlářské |  |  |  | 0 |  |  |  |  | 0 |  | 0.1105 |  | 2.008 | 2 | D | 1 |  |  |  | ROZPOCET | [6 empty] | 0
117 | K | 766411812 | Demontáž truhlářského obložení stěn z panelů plochy přes 1,5 m2 | m2 | 61.5 |  | 0 |  |  | základní |  | 0 | 0 | 0 | 0.02465 | 1.516 | 16 | K | 2 |  |  |  | ROZPOCET | 0 | 0 | 0 | 0 | 0 | 1 | 0 | 16 | -788442020
| VV |  | (2*6,5+2*5,8)*1,5"0P13" |  | 36.9 | [12 empty] | VV | 2 | 2 | True | 0 | ROZPOCET
| VV |  | (2*4,2+2*4)*1,5"0P12" |  | 24.6 | [12 empty] | VV | 2 | 2 | True | 0 | ROZPOCET
| VV |  | Součet |  | 61.5 | [12 empty] | VV | 2 | 4 | True | 1 | ROZPOCET
118 | K | 766411822 | Demontáž truhlářského obložení stěn podkladových roštů | m2 | 61.5 |  | 0 |  |  | základní |  | 0 | 0 | 0 | 0.008 | 0.492 | 16 | K | 2 |  |  |  | ROZPOCET | 0 | 0 | 0 | 0 | 0 | 1 | 0 | 16 | -2001439995
119 | K | 766660001 | Montáž dveřních křídel otvíravých jednokřídlových š do 0,8 m do ocelové zárubně | kus | 7 |  | 0 |  |  | základní |  | 0 | 0 | 0 | 0 | 0 | 16 | K | 2 |  |  |  | ROZPOCET | 0 | 0 | 0 | 0 | 0 | 1 | 0 | 16 | 1836008639
120 | M | 61162014 | dveře jednokřídlé voštinové povrch fóliový plné 800x1970-2100mm | kus | 6 |  | 0 |  |  | základní |  | 0 | 0.016 | 0.096 | 0 | 0 | 32 | M | 2 |  |  |  | ROZPOCET | 0 | 0 | 0 | 0 | 0 | 1 | 0 | 16 | 703686762
121 | M | 61162013 | dveře jednokřídlé voštinové povrch fóliový plné 700x1970-2100mm | kus | 1 |  | 0 |  |  | základní |  | 0 | 0.0145 | 0.0145 | 0 | 0 | 32 | M | 2 |  |  |  | ROZPOCET | 0 | 0 | 0 | 0 | 0 | 1 | 0 | 16 | 177676022
122 | K | 76681111R | Kuchyňská linka sektorová (skládaná) vč. horních skříněk a pracovní desky | m | 2 |  | 0 |  |  | základní |  | 0 | 0 | 0 | 0 | 0 | 16 | K | 2 |  |  |  | ROZPOCET | 0 | 0 | 0 | 0 | 0 | 1 | 0 | 16 | 953470569
123 | K | 998766201 | Přesun hmot procentní pro konstrukce truhlářské v objektech v do 6 m | % |  |  | 0 |  |  | základní |  | 0 | 0 | 0 | 0 | 0 | 16 | K | 2 |  |  |  | ROZPOCET | 0 | 0 | 0 | 0 | 0 | 1 | 0 | 16 | -1031122866
| D | 767 | Konstrukce zámečnické |  |  |  | 0 |  |  |  |  | 0 |  | 0.00945 |  | 0.02 | 2 | D | 1 |  |  |  | ROZPOCET | [6 empty] | 0
124 | K | 767641110 | Montáž dokončení okování dveří otvíravých jednokřídlových | kus | 7 |  | 0 |  |  | základní |  | 0 | 0 | 0 | 0 | 0 | 16 | K | 2 |  |  |  | ROZPOCET | 0 | 0 | 0 | 0 | 0 | 1 | 0 | 16 | -896265703
125 | M | 54914622 | kování dveřní vrchní klika včetně štítu a montážního materiálu | kus | 7 |  | 0 |  |  | základní |  | 0 | 0.0012 | 0.0084 | 0 | 0 | 32 | M | 2 |  |  |  | ROZPOCET | 0 | 0 | 0 | 0 | 0 | 1 | 0 | 16 | -1634755283
126 | M | 54924002 | zámek zadlabací 190/140 /20 L s obyčejným klíčem | kus | 7 |  | 0 |  |  | základní |  | 0 | 0.00015 | 0.00105 | 0 | 0 | 32 | M | 2 |  |  |  | ROZPOCET | 0 | 0 | 0 | 0 | 0 | 1 | 0 | 16 | -2078876280
127 | K | 767996701 | Demontáž atypických zámečnických konstrukcí řezáním hmotnosti jednotlivých dílů do 50 kg | kg | 20 |  | 0 |  |  | základní |  | 0 | 0 | 0 | 0.001 | 0.02 | 16 | K | 2 |  |  |  | ROZPOCET | 0 | 0 | 0 | 0 | 0 | 1 | 0 | 16 | -1316646054
128 | K | 998767201 | Přesun hmot procentní pro zámečnické konstrukce v objektech v do 6 m | % |  |  | 0 |  |  | základní |  | 0 | 0 | 0 | 0 | 0 | 16 | K | 2 |  |  |  | ROZPOCET | 0 | 0 | 0 | 0 | 0 | 1 | 0 | 16 | 4984076
| D | 771 | Podlahy z dlaždic |  |  |  | 0 |  |  |  |  | 0 |  | 1.2017 |  | 0 | 2 | D | 1 |  |  |  | ROZPOCET | [6 empty] | 0
129 | K | 771474142 | Montáž soklíků z dlaždic keramických s požlábkem flexibilní lepidlo v do 120 mm | m | 56.4 |  | 0 |  |  | základní |  | 0 | 0.00062 | 0.034968 | 0 | 0 | 16 | K | 2 |  |  |  | ROZPOCET | 0 | 0 | 0 | 0 | 0 | 1 | 0 | 16 | -875207360
| VV |  | 2*2,5+2*2,6"0P02" |  | 10.2 | [12 empty] | VV | 2 | 2 | True | 0 | ROZPOCET
| VV |  | 2*3,2+2*2,6"0P03" |  | 11.6 | [12 empty] | VV | 2 | 2 | True | 0 | ROZPOCET
| VV |  | 2*5+2*2,6"0P04" |  | 15.2 | [12 empty] | VV | 2 | 2 | True | 0 | ROZPOCET
| VV |  | 2*1,5+2*1,3"0P05" |  | 5.6 | [12 empty] | VV | 2 | 2 | True | 0 | ROZPOCET
| VV |  | 2*4,9+2*2"0P29-32" |  | 13.8 | [12 empty] | VV | 2 | 2 | True | 0 | ROZPOCET
| VV |  | Součet |  | 56.4 | [12 empty] | VV | 2 | 4 | True | 1 | ROZPOCET
130 | M | 59761281 | sokl s položlábkem-dlažba keramická slinutá hladká do interiéru i exteriéru 300x80mm | kus | 207 |  | 0 |  |  | základní |  | 0 | 0.00045 | 0.09315 | 0 | 0 | 32 | M | 2 |  |  |  | ROZPOCET | 0 | 0 | 0 | 0 | 0 | 1 | 0 | 16 | 391021219
131 | K | 771574113 | Montáž podlah keramických režných hladkých lepených flexibilním lepidlem do 12 ks/m2 | m2 | 37.62 |  | 0 |  |  | základní |  | 0 | 0.00635 | 0.23889 | 0 | 0 | 16 | K | 2 |  |  |  | ROZPOCET | 0 | 0 | 0 | 0 | 0 | 1 | 0 | 16 | 2128010379
| VV |  | 2,5*2,6"0P02" |  | 6.5 | [12 empty] | VV | 2 | 2 | True | 0 | ROZPOCET
| VV |  | 3,2*2,6"0P03" |  | 8.32 | [12 empty] | VV | 2 | 2 | True | 0 | ROZPOCET
| VV |  | 5*2,6"0P04-05" |  | 13 | [12 empty] | VV | 2 | 2 | True | 0 | ROZPOCET
| VV |  | 4,9*2"0P29-32" |  | 9.8 | [12 empty] | VV | 2 | 2 | True | 0 | ROZPOCET
| VV |  | Součet |  | 37.62 | [12 empty] | VV | 2 | 4 | True | 1 | ROZPOCET
132 | M | 59761406 | dlažba keramická slinutá protiskluzná do interiéru i exteriéru pro vysoké mechanické namáhání přes 22 do 25ks/m2 | m2 | 41.382 |  | 0 |  |  | základní |  | 0 | 0.0192 | 0.79453 | 0 | 0 | 32 | M | 2 |  |  |  | ROZPOCET | 0 | 0 | 0 | 0 | 0 | 1 | 0 | 16 | 585072751
| VV |  | 37,62*1,1 'Přepočtené koeficientem množství |  | 41.382 | [12 empty] | VV | 2 | 2 | False | 1 | ROZPOCET
133 | K | 771591111 | Podlahy penetrace podkladu | m2 | 37.62 |  | 0 |  |  | základní |  | 0 | 0.0003 | 0.011286 | 0 | 0 | 16 | K | 2 |  |  |  | ROZPOCET | 0 | 0 | 0 | 0 | 0 | 1 | 0 | 16 | 361639122
134 | K | 771591112 | Izolace pod dlažbu nátěrem nebo stěrkou ve dvou vrstvách | m2 | 13 |  | 0 |  |  | základní |  | 0 | 0.0015 | 0.0195 | 0 | 0 | 16 | K | 2 |  |  |  | ROZPOCET | 0 | 0 | 0 | 0 | 0 | 1 | 0 | 16 | 1451869550
| VV |  | 5*2,6"soc. zázemí" |  | 13 | [12 empty] | VV | 2 | 2 | True | 1 | ROZPOCET
135 | K | 771591241 | Izolace těsnícími pásy vnitřní kout | kus | 9 |  | 0 |  |  | základní |  | 0 | 0.00022 | 0.00198 | 0 | 0 | 16 | K | 2 |  |  |  | ROZPOCET | 0 | 0 | 0 | 0 | 0 | 1 | 0 | 16 | 429723474
136 | K | 771591242 | Izolace těsnícími pásy vnější roh | kus | 1 |  | 0 |  |  | základní |  | 0 | 0.00018 | 0.00018 | 0 | 0 | 16 | K | 2 |  |  |  | ROZPOCET | 0 | 0 | 0 | 0 | 0 | 1 | 0 | 16 | 1774145077
137 | K | 771591264 | Izolace těsnícími pásy mezi podlahou a stěnou | m | 18.1 |  | 0 |  |  | základní |  | 0 | 0.0004 | 0.00724 | 0 | 0 | 16 | K | 2 |  |  |  | ROZPOCET | 0 | 0 | 0 | 0 | 0 | 1 | 0 | 16 | 1326995530
| VV |  | 2*5+2*2,6+1,3+1,6 |  | 18.1 | [12 empty] | VV | 2 | 2 | True | 1 | ROZPOCET
138 | K | 998771201 | Přesun hmot procentní pro podlahy z dlaždic v objektech v do 6 m | % |  |  | 0 |  |  | základní |  | 0 | 0 | 0 | 0 | 0 | 16 | K | 2 |  |  |  | ROZPOCET | 0 | 0 | 0 | 0 | 0 | 1 | 0 | 16 | -539340746
| D | 775 | Podlahy skládané |  |  |  | 0 |  |  |  |  | 0 |  | 0 |  | 2.1759 | 2 | D | 1 |  |  |  | ROZPOCET | [6 empty] | 0
139 | K | 775511810 | Demontáž podlah vlysových přibíjených s lištami přibíjenými | m2 | 145.06 |  | 0 |  |  | základní |  | 0 | 0 | 0 | 0.015 | 2.1759 | 16 | K | 2 |  |  |  | ROZPOCET | 0 | 0 | 0 | 0 | 0 | 1 | 0 | 16 | 1507722796
| VV |  | 4,1*3,7"0P17" |  | 15.17 | [12 empty] | VV | 2 | 2 | True | 0 | ROZPOCET
| VV |  | 4,1*4,9"0P16" |  | 20.09 | [12 empty] | VV | 2 | 2 | True | 0 | ROZPOCET
| VV |  | 5,9*5,2"0P15" |  | 30.68 | [12 empty] | VV | 2 | 2 | True | 0 | ROZPOCET
| VV |  | 4,9*2"0P29-32" |  | 9.8 | [12 empty] | VV | 2 | 2 | True | 0 | ROZPOCET
| VV |  | 2,5*2,6"0P02" |  | 6.5 | [12 empty] | VV | 2 | 2 | True | 0 | ROZPOCET
| VV |  | 3,2*2,6"0P03" |  | 8.32 | [12 empty] | VV | 2 | 2 | True | 0 | ROZPOCET
| VV |  | 6,5*5,8"0P13" |  | 37.7 | [12 empty] | VV | 2 | 2 | True | 0 | ROZPOCET
| VV |  | 4,2*4"0P12" |  | 16.8 | [12 empty] | VV | 2 | 2 | True | 0 | ROZPOCET
| VV |  | Součet |  | 145.06 | [12 empty] | VV | 2 | 4 | True | 1 | ROZPOCET
140 | K | 998775201 | Přesun hmot procentní pro podlahy dřevěné v objektech v do 6 m | % |  |  | 0 |  |  | základní |  | 0 | 0 | 0 | 0 | 0 | 16 | K | 2 |  |  |  | ROZPOCET | 0 | 0 | 0 | 0 | 0 | 1 | 0 | 16 | 1061061081
| D | 776 | Podlahy povlakové |  |  |  | 0 |  |  |  |  | 0 |  | 0.84422 |  | 0.2684 | 2 | D | 1 |  |  |  | ROZPOCET | [6 empty] | 0
141 | K | 776511810 | Demontáž povlakových podlah lepených bez podložky - vícevrstvých | m2 | 107.36 |  | 0 |  |  | základní |  | 0 | 0 | 0 | 0.0025 | 0.2684 | 16 | K | 2 |  |  |  | ROZPOCET | 0 | 0 | 0 | 0 | 0 | 1 | 0 | 16 | 1128479092
| VV |  | 4,1*3,7"0P17" |  | 15.17 | [12 empty] | VV | 2 | 2 | True | 0 | ROZPOCET
| VV |  | 4,1*4,9"0P16" |  | 20.09 | [12 empty] | VV | 2 | 2 | True | 0 | ROZPOCET
| VV |  | 5,9*5,2"0P15" |  | 30.68 | [12 empty] | VV | 2 | 2 | True | 0 | ROZPOCET
| VV |  | 4,9*2"0P29-32" |  | 9.8 | [12 empty] | VV | 2 | 2 | True | 0 | ROZPOCET
| VV |  | 2,5*2,6"0P02" |  | 6.5 | [12 empty] | VV | 2 | 2 | True | 0 | ROZPOCET
| VV |  | 3,2*2,6"0P03" |  | 8.32 | [12 empty] | VV | 2 | 2 | True | 0 | ROZPOCET
| VV |  | 4,2*4"0P12" |  | 16.8 | [12 empty] | VV | 2 | 2 | True | 0 | ROZPOCET
| VV |  | Součet |  | 107.36 | [12 empty] | VV | 2 | 4 | True | 1 | ROZPOCET
142 | K | 776111311 | Vysátí podkladu povlakových podlah | m2 | 65.94 |  | 0 |  |  | základní |  | 0 | 0 | 0 | 0 | 0 | 16 | K | 2 |  |  |  | ROZPOCET | 0 | 0 | 0 | 0 | 0 | 1 | 0 | 16 | -1084120532
| VV |  | 4,1*3,7"0P17" |  | 15.17 | [12 empty] | VV | 2 | 2 | True | 0 | ROZPOCET
| VV |  | 4,1*4,9"0P16" |  | 20.09 | [12 empty] | VV | 2 | 2 | True | 0 | ROZPOCET
| VV |  | 5,9*5,2"0P15" |  | 30.68 | [12 empty] | VV | 2 | 2 | True | 0 | ROZPOCET
| VV |  | Součet |  | 65.94 | [12 empty] | VV | 2 | 4 | True | 1 | ROZPOCET
143 | K | 776141112 | Vyrovnání podkladu povlakových podlah stěrkou pevnosti 20 MPa tl 5 mm | m2 | 65.94 |  | 0 |  |  | základní |  | 0 | 0.00758 | 0.49983 | 0 | 0 | 16 | K | 2 |  |  |  | ROZPOCET | 0 | 0 | 0 | 0 | 0 | 1 | 0 | 16 | 175176099
144 | K | 776121111 | Penetrace podkladu povlakových podlah | m2 | 65.94 |  | 0 |  |  | základní |  | 0 | 3e-05 | 0.0019782 | 0 | 0 | 16 | K | 2 |  |  |  | ROZPOCET | 0 | 0 | 0 | 0 | 0 | 1 | 0 | 16 | 335991828
145 | K | 776251311 | Lepení vinylových pásů 2-složkovým lepidlem | m2 | 65.94 |  | 0 |  |  | základní |  | 0 | 0.0007 | 0.046158 | 0 | 0 | 16 | K | 2 |  |  |  | ROZPOCET | 0 | 0 | 0 | 0 | 0 | 1 | 0 | 16 | 1066118381
146 | M | 28411025 | PVC homogenní zátěžová antistatické tl 2,00mm, R <1000MΩ, třída zátěže 34/43, hořlavost Bfl S1 | m2 | 35.282 |  | 0 |  |  | základní |  | 0 | 0.0035 | 0.12349 | 0 | 0 | 32 | M | 2 |  |  |  | ROZPOCET | 0 | 0 | 0 | 0 | 0 | 1 | 0 | 16 | 901288490
| VV |  | 5,9*5,2"0P15" |  | 30.68 | [12 empty] | VV | 2 | 2 | True | 1 | ROZPOCET
| VV |  | 30,68*1,15 'Přepočtené koeficientem množství |  | 35.282 | [12 empty] | VV | 2 | 2 | False | 1 | ROZPOCET
147 | M | 2841102R | příplatek k antistatické povlakové krytině za provedení úpravy u kabelových žlabů technologie DK | soubor | 1 |  | 0 |  |  | základní |  | 0 | 0.0035 | 0.0035 | 0 | 0 | 32 | M | 2 |  |  |  | ROZPOCET | 0 | 0 | 0 | 0 | 0 | 1 | 0 | 16 | 759495070
148 | M | 28411021 | PVC homogenní zátěžová tl 2,00 mm, úprava PUR, třída zátěže 34/43, hmotnost 3550g/m2, hořlavost Bfl S1, | m2 | 40.549 |  | 0 |  |  | základní |  | 0 | 0.00355 | 0.14395 | 0 | 0 | 32 | M | 2 |  |  |  | ROZPOCET | 0 | 0 | 0 | 0 | 0 | 1 | 0 | 16 | 980015288
| VV |  | 4,1*3,7"0P17" |  | 15.17 | [12 empty] | VV | 2 | 2 | True | 0 | ROZPOCET
| VV |  | 4,1*4,9"0P16" |  | 20.09 | [12 empty] | VV | 2 | 2 | True | 0 | ROZPOCET
| VV |  | Součet |  | 35.26 | [12 empty] | VV | 2 | 4 | True | 1 | ROZPOCET
| VV |  | 35,26*1,15 'Přepočtené koeficientem množství |  | 40.549 | [12 empty] | VV | 2 | 2 | False | 1 | ROZPOCET
149 | K | 776401800 | Odstranění soklíků a lišt pryžových nebo plastových | m | 107.8 |  | 0 |  |  | základní |  | 0 | 0 | 0 | 0 | 0 | 16 | K | 2 |  |  |  | ROZPOCET | 0 | 0 | 0 | 0 | 0 | 1 | 0 | 16 | 61525888
| VV |  | 2*4,1+2*3,7"0P17" |  | 15.6 | [12 empty] | VV | 2 | 2 | True | 0 | ROZPOCET
| VV |  | 2*4,1+2*4,9"0P16" |  | 18 | [12 empty] | VV | 2 | 2 | True | 0 | ROZPOCET
| VV |  | 2*5,9+2*5,2"0P15" |  | 22.2 | [12 empty] | VV | 2 | 2 | True | 0 | ROZPOCET
| VV |  | 2*4,9+2*2"0P29-32" |  | 13.8 | [12 empty] | VV | 2 | 2 | True | 0 | ROZPOCET
| VV |  | 2*2,5+2*2,6"0P02" |  | 10.2 | [12 empty] | VV | 2 | 2 | True | 0 | ROZPOCET
| VV |  | 2*3,2+2*2,6"0P03" |  | 11.6 | [12 empty] | VV | 2 | 2 | True | 0 | ROZPOCET
| VV |  | 2*4,2+2*4"0P12" |  | 16.4 | [12 empty] | VV | 2 | 2 | True | 0 | ROZPOCET
| VV |  | Součet |  | 107.8 | [12 empty] | VV | 2 | 4 | True | 1 | ROZPOCET
150 | K | 776411111 | Montáž obvodových soklíků výšky do 80 mm | m | 55.8 |  | 0 |  |  | základní |  | 0 | 2e-05 | 0.001116 | 0 | 0 | 16 | K | 2 |  |  |  | ROZPOCET | 0 | 0 | 0 | 0 | 0 | 1 | 0 | 16 | -1967780049
| VV |  | 2*4,1+2*3,7"0P17" |  | 15.6 | [12 empty] | VV | 2 | 2 | True | 0 | ROZPOCET
| VV |  | 2*4,1+2*4,9"0P16" |  | 18 | [12 empty] | VV | 2 | 2 | True | 0 | ROZPOCET
| VV |  | 2*5,9+2*5,2"0P15" |  | 22.2 | [12 empty] | VV | 2 | 2 | True | 0 | ROZPOCET
| VV |  | Součet |  | 55.8 | [12 empty] | VV | 2 | 4 | True | 1 | ROZPOCET
151 | M | 28411010 | lišta soklová PVC 20x100mm | m | 55.8 |  | 0 |  |  | základní |  | 0 | 0.00038 | 0.021204 | 0 | 0 | 32 | M | 2 |  |  |  | ROZPOCET | 0 | 0 | 0 | 0 | 0 | 1 | 0 | 16 | 2017885498
152 | K | 776261111 | Montáž čistící zóny | m2 | 0.5 |  | 0 |  |  | základní |  | 0 | 0.0006 | 0.0003 | 0 | 0 | 16 | K | 2 |  |  |  | ROZPOCET | 0 | 0 | 0 | 0 | 0 | 1 | 0 | 16 | -1604399951
| VV |  | 1*0,5 |  | 0.5 | [12 empty] | VV | 2 | 2 | True | 1 | ROZPOCET
153 | M | 69752100 | rohož textilní provedení 100% PP, zatavený do měkčeného PVC | m2 | 0.5 |  | 0 |  |  | základní |  | 0 | 0.0042 | 0.0021 | 0 | 0 | 32 | M | 2 |  |  |  | ROZPOCET | 0 | 0 | 0 | 0 | 0 | 1 | 0 | 16 | 1437337155
154 | M | 69752152 | rámy náběhové-náběh úzký-45mm-Al | m | 3 |  | 0 |  |  | základní |  | 0 | 0.0002 | 0.0006 | 0 | 0 | 32 | M | 2 |  |  |  | ROZPOCET | 0 | 0 | 0 | 0 | 0 | 1 | 0 | 16 | 2051805594
155 | K | 998776201 | Přesun hmot procentní pro podlahy povlakové v objektech v do 6 m | % |  |  | 0 |  |  | základní |  | 0 | 0 | 0 | 0 | 0 | 16 | K | 2 |  |  |  | ROZPOCET | 0 | 0 | 0 | 0 | 0 | 1 | 0 | 16 | -1503554440
| D | 781 | Dokončovací práce - obklady |  |  |  | 0 |  |  |  |  | 0 |  | 0.98102 |  | 0 | 2 | D | 1 |  |  |  | ROZPOCET | [6 empty] | 0
156 | K | 781131112 | Izolace pod obklad nátěrem nebo stěrkou ve dvou vrstvách | m2 | 9.9 |  | 0 |  |  | základní |  | 0 | 0.0015 | 0.01485 | 0 | 0 | 16 | K | 2 |  |  |  | ROZPOCET | 0 | 0 | 0 | 0 | 0 | 1 | 0 | 16 | 1427108704
| VV |  | (2*1,6+1,3)*2,2"sprcha" |  | 9.9 | [12 empty] | VV | 2 | 2 | True | 1 | ROZPOCET
157 | K | 781131232 | Izolace pod obklad těsnícími pásy pro styčné nebo dilatační spáry | m | 4.4 |  | 0 |  |  | základní |  | 0 | 0.00028 | 0.001232 | 0 | 0 | 16 | K | 2 |  |  |  | ROZPOCET | 0 | 0 | 0 | 0 | 0 | 1 | 0 | 16 | 401211562
| VV |  | 2*2,2 |  | 4.4 | [12 empty] | VV | 2 | 2 | True | 1 | ROZPOCET
158 | K | 781131241 | Izolace pod obklad těsnícími pásy vnitřní kout | kus | 2 |  | 0 |  |  | základní |  | 0 | 0.00021 | 0.00042 | 0 | 0 | 16 | K | 2 |  |  |  | ROZPOCET | 0 | 0 | 0 | 0 | 0 | 1 | 0 | 16 | -2062025554
159 | K | 781131242 | Izolace pod obklad těsnícími pásy vnější roh | kus | 1 |  | 0 |  |  | základní |  | 0 | 0.0002 | 0.0002 | 0 | 0 | 16 | K | 2 |  |  |  | ROZPOCET | 0 | 0 | 0 | 0 | 0 | 1 | 0 | 16 | 1425761574
160 | K | 781131264 | Izolace pod obklad těsnícími pásy mezi podlahou a stěnou | m | 4.5 |  | 0 |  |  | základní |  | 0 | 0.00032 | 0.00144 | 0 | 0 | 16 | K | 2 |  |  |  | ROZPOCET | 0 | 0 | 0 | 0 | 0 | 1 | 0 | 16 | -498298213
| VV |  | 2*1,6+1,3 |  | 4.5 | [12 empty] | VV | 2 | 2 | True | 1 | ROZPOCET
161 | K | 781474113 | Montáž obkladů vnitřních keramických hladkých do 19 ks/m2 lepených flexibilním lepidlem | m2 | 44.44 |  | 0 |  |  | základní |  | 0 | 0.003 | 0.13332 | 0 | 0 | 16 | K | 2 |  |  |  | ROZPOCET | 0 | 0 | 0 | 0 | 0 | 1 | 0 | 16 | 1163113137
| VV |  | (2*5+2*2,6)*2,2"0P04" |  | 33.44 | [12 empty] | VV | 2 | 2 | True | 0 | ROZPOCET
| VV |  | (2*1,5+2*1)*2,2"0P05" |  | 11 | [12 empty] | VV | 2 | 2 | True | 0 | ROZPOCET
| VV |  | Součet |  | 44.44 | [12 empty] | VV | 2 | 4 | True | 1 | ROZPOCET
162 | M | 597610391 | obkládačky keramické - matné barevné hladké 198 x 398x 7 mm COLOR ONE - barva dle výběru investora | m2 | 48.884 |  | 0 |  |  | základní |  | 0 | 0.0126 | 0.61594 | 0 | 0 | 32 | M | 2 |  |  |  | ROZPOCET | 0 | 0 | 0 | 0 | 0 | 1 | 0 | 16 | 1114104791
| VV |  | 44,44*1,1 'Přepočtené koeficientem množství |  | 48.884 | [12 empty] | VV | 2 | 2 | False | 1 | ROZPOCET
163 | K | 781474118 | Montáž obkladů vnitřních keramických hladkých do 50 ks/m2 lepených flexibilním lepidlem | m2 | 9.68 |  | 0 |  |  | základní |  | 0 | 0.005 | 0.0484 | 0 | 0 | 16 | K | 2 |  |  |  | ROZPOCET | 0 | 0 | 0 | 0 | 0 | 1 | 0 | 16 | -971402634
| VV |  | (0,9+2,6+0,9)*2,2"0P02" |  | 9.68 | [12 empty] | VV | 2 | 2 | True | 1 | ROZPOCET
164 | M | 597612550 | obkladačky keramické - kuchyně (barevné) 15 x 15 x 0,6 cm I. j. | m2 | 10.067 |  | 0 |  |  | základní |  | 0 | 0.0098 | 0.098657 | 0 | 0 | 32 | M | 2 |  |  |  | ROZPOCET | 0 | 0 | 0 | 0 | 0 | 1 | 0 | 16 | -444503444
| VV |  | 9,68*1,04 'Přepočtené koeficientem množství |  | 10.067 | [12 empty] | VV | 2 | 2 | False | 1 | ROZPOCET
165 | K | 781479191 | Příplatek k montáži obkladů vnitřních keramických hladkých za plochu do 10 m2 jednotlivě | m2 | 9.68 |  | 0 |  |  | základní |  | 0 | 0 | 0 | 0 | 0 | 16 | K | 2 |  |  |  | ROZPOCET | 0 | 0 | 0 | 0 | 0 | 1 | 0 | 16 | -1679033214
166 | K | 781479195 | Příplatek k montáži obkladů vnitřních keramických hladkých za spárování bílým cementem | m2 | 54.12 |  | 0 |  |  | základní |  | 0 | 0.00093 | 0.050332 | 0 | 0 | 16 | K | 2 |  |  |  | ROZPOCET | 0 | 0 | 0 | 0 | 0 | 1 | 0 | 16 | 1495851989
| VV |  | 44,44+9,68 |  | 54.12 | [12 empty] | VV | 2 | 2 | True | 1 | ROZPOCET
167 | K | 781495111 | Penetrace podkladu vnitřních obkladů | m2 | 54.12 |  | 0 |  |  | základní |  | 0 | 0.0003 | 0.016236 | 0 | 0 | 16 | K | 2 |  |  |  | ROZPOCET | 0 | 0 | 0 | 0 | 0 | 1 | 0 | 16 | -1621140013
168 | K | 998781201 | Přesun hmot procentní pro obklady keramické v objektech v do 6 m | % |  |  | 0 |  |  | základní |  | 0 | 0 | 0 | 0 | 0 | 16 | K | 2 |  |  |  | ROZPOCET | 0 | 0 | 0 | 0 | 0 | 1 | 0 | 16 | -667961180
| D | 783 | Dokončovací práce - nátěry |  |  |  | 0 |  |  |  |  | 0 |  | 0.0066 |  | 0 | 2 | D | 1 |  |  |  | ROZPOCET | [6 empty] | 0
169 | K | 783102801 | Odstranění nátěrů z KDK konstrukcí | m2 | 10 |  | 0 |  |  | základní |  | 0 | 0 | 0 | 0 | 0 | 16 | K | 2 |  |  |  | ROZPOCET | 0 | 0 | 0 | 0 | 0 | 1 | 0 | 16 | 976703169
| VV |  | 10"ostatní doplňkové kovové kce" |  | 10 | [12 empty] | VV | 2 | 2 | True | 1 | ROZPOCET
170 | K | 783221112 | Nátěry syntetické KDK 1x antikorozní, 1x základní, 2x email | m2 | 10 |  | 0 |  |  | základní |  | 0 | 0.00066 | 0.0066 | 0 | 0 | 16 | K | 2 |  |  |  | ROZPOCET | 0 | 0 | 0 | 0 | 0 | 1 | 0 | 16 | -1976725375
171 | K | 783806805 | Odstranění nátěrů z omítek opálením s obroušením | m2 | 55.2 |  | 0 |  |  | základní |  | 0 | 0 | 0 | 0 | 0 | 16 | K | 2 |  |  |  | ROZPOCET | 0 | 0 | 0 | 0 | 0 | 1 | 0 | 16 | 769376958
| VV |  | 4*4,7*1,5"čekárna" |  | 28.2 | [12 empty] | VV | 2 | 2 | True | 0 | ROZPOCET
| VV |  | 2*5,8*1,5+2*3,2*1,5"chodba" |  | 27 | [12 empty] | VV | 2 | 2 | True | 0 | ROZPOCET
| VV |  | Součet |  | 55.2 | [12 empty] | VV | 2 | 4 | True | 1 | ROZPOCET
| D | 784 | Dokončovací práce - malby |  |  |  | 0 |  |  |  |  | 0 |  | 1.0386 |  | 0.23422 | 2 | D | 1 |  |  |  | ROZPOCET | [6 empty] | 0
172 | K | 784171121 | Zakrytí vnitřních ploch, konstrukcí nebo prvků v místnostech výšky do 3,80 m | kpl | 1 |  | 0 |  |  | základní |  | 0 | 0 | 0 | 0 | 0 | 16 | K | 2 |  |  |  | ROZPOCET | 0 | 0 | 0 | 0 | 0 | 1 | 0 | 16 | 1123021145
173 | K | 784121001 | Oškrabání malby v mísnostech výšky do 3,80 m | m2 | 755.54 |  | 0 |  |  | základní |  | 0 | 0.001 | 0.75554 | 0.00031 | 0.23422 | 16 | K | 2 |  |  |  | ROZPOCET | 0 | 0 | 0 | 0 | 0 | 1 | 0 | 16 | 921631444
| VV |  | 597,48+158,06 |  | 755.54 | [12 empty] | VV | 2 | 2 | True | 1 | ROZPOCET
174 | K | 784121011 | Rozmývání podkladu po oškrabání malby v místnostech výšky do 3,80 m | m2 | 755.54 |  | 0 |  |  | základní |  | 0 | 0 | 0 | 0 | 0 | 16 | K | 2 |  |  |  | ROZPOCET | 0 | 0 | 0 | 0 | 0 | 1 | 0 | 16 | 461974894
175 | K | 784181101 | Základní akrylátová jednonásobná penetrace podkladu v místnostech výšky do 3,80m | m2 | 543.36 |  | 0 |  |  | základní |  | 0 | 0.0002 | 0.10867 | 0 | 0 | 16 | K | 2 |  |  |  | ROZPOCET | 0 | 0 | 0 | 0 | 0 | 1 | 0 | 16 | -334588979
176 | K | 784211101 | Dvojnásobné bílé malby ze směsí za mokra výborně otěruvzdorných v místnostech výšky do 3,80 m | m2 | 670.74 |  | 0 |  |  | základní |  | 0 | 0.00026 | 0.17439 | 0 | 0 | 16 | K | 2 |  |  |  | ROZPOCET | 0 | 0 | 0 | 0 | 0 | 1 | 0 | 16 | -1001830343
| VV |  | 543,36"stěny štuk" |  | 543.36 | [12 empty] | VV | 2 | 2 | True | 0 | ROZPOCET
| VV |  | 158,06-30,68"plný SDK strop" |  | 127.38 | [12 empty] | VV | 2 | 2 | True | 0 | ROZPOCET
| VV |  | Součet |  | 670.74 | [12 empty] | VV | 2 | 4 | True | 1 | ROZPOCET
| D | 795 | Lokální vytápění |  |  |  | 0 |  |  |  |  | 0 |  | 0 |  | 0.98 | 2 | D | 1 |  |  |  | ROZPOCET | [6 empty] | 0
177 | K | 795121811 | Odpojení a odebrání přenosných kamen na tuhá paliva do 100 kg | kus | 1 |  | 0 |  |  | základní |  | 0 | 0 | 0 | 0.08 | 0.08 | 16 | K | 2 |  |  |  | ROZPOCET | 0 | 0 | 0 | 0 | 0 | 1 | 0 | 16 | -1776801506
178 | K | 7951218121 | Odpojení a odebrání akumulačních kamen vč. likvidace | kus | 5 |  | 0 |  |  | základní |  | 0 | 0 | 0 | 0.18 | 0.9 | 16 | K | 2 |  |  |  | ROZPOCET | 0 | 0 | 0 | 0 | 0 | 1 | 0 | 16 | 1769042448
179 | K | 998795201 | Přesun hmot procentní pro lokální vytápění v objektech v do 6 m | % |  |  | 0 |  |  | základní |  | 0 | 0 | 0 | 0 | 0 | 16 | K | 2 |  |  |  | ROZPOCET | 0 | 0 | 0 | 0 | 0 | 1 | 0 | 16 | 773963124
| D | 22-M | Montáže oznam. a zabezp. zařízení |  |  |  | 0 |  |  |  |  | 0 |  | 0 |  | 0 | 3 | D | 0 |  |  |  | ROZPOCET | [6 empty] | 0
180 | K | 22037044R | Zapravení a výměna stávajícího vedení oznamovacích a slaboproudých zařízení v rámci objektu | m | 50 |  | 0 |  |  | základní |  | 0 | 0 | 0 | 0 | 0 | 64 | K | 1 |  |  |  | ROZPOCET | 0 | 0 | 0 | 0 | 0 | 1 | 0 | 64 | 1811781460
| P |  | Poznámka k položce: Veškeré vedení oznamovacích a slaboproudých zařízení bude vyměněno zapraveno pod omítku. Tj. část vedení od zařízení v rámci místnosti vč. průrazu z místnosti bude zapraveno a uloženo do chráničky s vhodným ukončením a napojením na stávající vedení v krabici, tak aby byla možná výměna kompletního vedení ze strany SSZT bez zásahu do opravované místnosti. Práce na těchto zařízeních je nutné koordinovat se správcem těchto zařízení - správou sdělovací a zabezpečovací techniky SSZT! | [14 empty] | P | 1
181 | K | 742-03 | Demontáž hodin | ks | 1 |  | 0 |  |  | základní |  | 0 | 0 | 0 | 0 | 0 | 4 | K | 1 |  |  |  | ROZPOCET | 0 | 0 | 0 | 0 | 0 | 1 | 0 | 4 | 1313607283
182 | K | 742340002 | Montáž hodin nástěnných | ks | 1 |  | 0 |  |  | základní |  | 0 | 0 | 0 | 0 | 0 | 4 | K | 1 |  |  |  | ROZPOCET | 0 | 0 | 0 | 0 | 0 | 1 | 0 | 4 | 1196108812
183 | M | 742-04 | Čtvercové hodiny vnitřní, průměr číselníku 40 dle norem SŽ, kompatibilní s osazovanými hodinami na fasádě a matečními hodinami | ks | 1 |  | 0 |  |  | základní |  | 0 | 0 | 0 | 0 | 0 | 8 | M | 1 |  |  |  | ROZPOCET | 0 | 0 | 0 | 0 | 0 | 1 | 0 | 4 | -780352838

## 006 - Oprava sklepních pr...
{9fbd91a1-b5f0-4524-8927-b7735cbe0991}
2
| KRYCÍ LIST SOUPISU PRACÍ | [7 empty] | v --- níže se nacházejí doplnkové a pomocné údaje k sestavám --- v | [8 empty] | False
Zakázka:
Řevničov ON - oprava
Objekt:
006 - Oprava sklepních prostor
| KSO: |  |  |  |  | CC-CZ:
| Místo: |  | žst. Řevničov |  |  | Datum: | 7. 3. 2021
| Zadavatel: |  |  |  |  | IČ: | 70994234
|  | Správa železnic, státní organizace |  |  |  | DIČ: | CZ70994234
| Uchazeč: |  |  |  |  | IČ: | Vyplň údaj
|  | Vyplň údaj |  |  |  | DIČ: | Vyplň údaj
| Projektant: |  |  |  |  | IČ:
DIČ:
| Zpracovatel: |  |  |  |  | IČ:
DIČ:
Poznámka:
| Cena bez DPH | [5 empty] | 0
|  |  | Základ daně |  |  | Sazba daně | Výše daně
| DPH | základní | 0 |  |  | 21% | 0
|  | snížená | 0 |  |  | 15% | 0
|  | zákl. přenesená | 0 |  |  | 21% | 0
|  | sníž. přenesená | 0 |  |  | 15% | 0
|  | nulová | 0 |  |  | 0% | 0
| Cena s DPH |  |  | v | CZK |  | 0
| Projektant |  |  | Zpracovatel
| Datum a podpis: |  | Razítko | Datum a podpis: |  |  | Razítko
| Objednavatel |  |  | Uchazeč
| Datum a podpis: |  | Razítko | Datum a podpis: |  |  | Razítko
REKAPITULACE ČLENĚNÍ SOUPISU PRACÍ
Zakázka:
Řevničov ON - oprava
Objekt:
006 - Oprava sklepních prostor
Místo: |  |  | žst. Řevničov |  |  | Datum: | 7. 3. 2021
Zadavatel: |  |  | Správa železnic, státní organizace |  |  | Projektant:
Uchazeč: |  |  | Vyplň údaj |  |  | Zpracovatel: | 0
Kód dílu - Popis | [6 empty] | Cena celkem [CZK]
Náklady ze soupisu prací | [6 empty] | 0 | [11 empty] | -1
| HSV - Práce a dodávky HSV | [5 empty] | 0
| 6 - Úpravy povrchů, podlahy a osazování výplní | [5 empty] | 0
| 9 - Ostatní konstrukce a práce, bourání | [5 empty] | 0
| 997 - Přesun sutě | [5 empty] | 0
| 998 - Přesun hmot | [5 empty] | 0
| PSV - Práce a dodávky PSV | [5 empty] | 0
| 724 - Zdravotechnika - strojní vybavení | [5 empty] | 0
| 784 - Dokončovací práce - malby a tapety | [5 empty] | 0
SOUPIS PRACÍ
Zakázka:
Řevničov ON - oprava
Objekt:
006 - Oprava sklepních prostor
Místo: |  |  | žst. Řevničov |  |  | Datum: | 7. 3. 2021
Zadavatel: |  |  | Správa železnic, státní organizace |  |  | Projektant:
Uchazeč: |  |  | Vyplň údaj |  |  | Zpracovatel: | 0
PČ | Typ | Kód | Popis | MJ | Množství | J.cena [CZK] | Cena celkem [CZK] | Cenová soustava |  | DPH | J. Nh [h] | Nh celkem [h] | J. hmotnost [t] | Hmotnost celkem [t] | J. suť [t] | Suť Celkem [t]
Náklady soupisu celkem | [6 empty] | 0 |  |  |  |  | 0 |  | 21.0027 |  | 15.702 |  | D | -1 | [10 empty] | 0
| D | HSV | Práce a dodávky HSV |  |  |  | 0 |  |  |  |  | 0 |  | 19.7381 |  | 15.168 | 1 | D | 0 |  |  |  | ROZPOCET | [6 empty] | 0
| D | 6 | Úpravy povrchů, podlahy a osazování výplní |  |  |  | 0 |  |  |  |  | 0 |  | 19.7055 |  | 0 | 1 | D | 1 |  |  |  | ROZPOCET | [6 empty] | 0
1 | K | 611325403 | Oprava vnitřní vápenocementové hrubé omítky stropů v rozsahu plochy do 50% | m2 | 233 |  | 0 |  |  | základní |  | 0 | 0.0261 | 6.0813 | 0 | 0 | 4 | K | 2 |  |  |  | ROZPOCET | 0 | 0 | 0 | 0 | 0 | 1 | 0 | 4 | 829751875
| VV |  | 14*12"věž1" |  | 168 | [12 empty] | VV | 2 | 2 | True | 0 | ROZPOCET
| VV |  | 5*9+4*5"střed" |  | 65 | [12 empty] | VV | 2 | 2 | True | 0 | ROZPOCET
| VV |  | Součet |  | 233 | [12 empty] | VV | 2 | 4 | True | 1 | ROZPOCET
2 | K | 612325403 | Oprava vnitřní vápenocementové hrubé omítky stěn v rozsahu plochy do 50% | m2 | 522 |  | 0 |  |  | základní |  | 0 | 0.0261 | 13.6242 | 0 | 0 | 4 | K | 2 |  |  |  | ROZPOCET | 0 | 0 | 0 | 0 | 0 | 1 | 0 | 4 | -208389264
| VV |  | (2*4+2*3,7)*2,5"1S08" |  | 38.5 | [12 empty] | VV | 2 | 2 | True | 0 | ROZPOCET
| VV |  | (8*5,7+8*2,5)*2,5"1S09,16,15,04" |  | 164 | [12 empty] | VV | 2 | 2 | True | 0 | ROZPOCET
| VV |  | (2*3,7+2*4)*2,5"1S05,06" |  | 38.5 | [12 empty] | VV | 2 | 2 | True | 0 | ROZPOCET
| VV |  | Mezisoučet sklep věž 1 |  | 241 | [12 empty] | VV | 2 | 3 | True | 0 | ROZPOCET
| VV |  | 28*4 |  | 112 | [12 empty] | VV | 2 | 2 | True | 0 | ROZPOCET
| VV |  | Mezisoučet schodiště věž 1 |  | 112 | [12 empty] | VV | 2 | 3 | True | 0 | ROZPOCET
| VV |  | 22*4 |  | 88 | [12 empty] | VV | 2 | 2 | True | 0 | ROZPOCET
| VV |  | Mezisoučet schodiště střed |  | 88 | [12 empty] | VV | 2 | 3 | True | 0 | ROZPOCET
| VV |  | (4*4+2*4,2+2*4)*2,5 |  | 81 | [12 empty] | VV | 2 | 2 | True | 0 | ROZPOCET
| VV |  | Mezisoučet sklep střed |  | 81 | [12 empty] | VV | 2 | 3 | True | 0 | ROZPOCET
| VV |  | Součet |  | 522 | [12 empty] | VV | 2 | 4 | True | 1 | ROZPOCET
| D | 9 | Ostatní konstrukce a práce, bourání |  |  |  | 0 |  |  |  |  | 0 |  | 0.03262 |  | 15.168 | 1 | D | 1 |  |  |  | ROZPOCET | [6 empty] | 0
3 | K | 949101111 | Lešení pomocné pro objekty pozemních staveb s lešeňovou podlahou v do 1,9 m zatížení do 150 kg/m2 | m2 | 233 |  | 0 |  |  | základní |  | 0 | 0.00013 | 0.03029 | 0 | 0 | 4 | K | 2 |  |  |  | ROZPOCET | 0 | 0 | 0 | 0 | 0 | 1 | 0 | 4 | 96485631
4 | K | 952902131 | Čištění budov omytí drsných podlah | m2 | 233 |  | 0 |  |  | základní |  | 0 | 1e-05 | 0.00233 | 0 | 0 | 4 | K | 2 |  |  |  | ROZPOCET | 0 | 0 | 0 | 0 | 0 | 1 | 0 | 4 | -399880630
5 | K | 978011161 | Otlučení (osekání) vnitřní vápenné nebo vápenocementové omítky stropů v rozsahu do 50 % | m2 | 233 |  | 0 |  |  | základní |  | 0 | 0 | 0 | 0.02 | 4.66 | 4 | K | 2 |  |  |  | ROZPOCET | 0 | 0 | 0 | 0 | 0 | 1 | 0 | 4 | 707945291
6 | K | 978013161 | Otlučení (osekání) vnitřní vápenné nebo vápenocementové omítky stěn v rozsahu do 50 % | m2 | 522 |  | 0 |  |  | základní |  | 0 | 0 | 0 | 0.02 | 10.44 | 4 | K | 2 |  |  |  | ROZPOCET | 0 | 0 | 0 | 0 | 0 | 1 | 0 | 4 | 411285656
7 | K | 99701301R | Vyklizení suti a komunálního odpadu z prostorů přes 15 m2 s naložením, odvozem a likvidací včetně rozřezání dřevěných kójí | m3 | 10 |  | 0 |  |  | základní |  | 0 | 0 | 0 | 0 | 0 | 4 | K | 2 |  |  |  | ROZPOCET | 0 | 0 | 0 | 0 | 0 | 1 | 0 | 4 | -1340434185
| P |  | Poznámka k položce: jedná se o velkoobjemové vyklizení a vyčištění půdního prostoru | [14 empty] | P | 2
8 | K | 97805954R | Stavební přípomoce pro elektroinstalaci a ZTI kompletní vč. zapravení a povrchové úpravy | kpl | 1 |  | 0 |  |  | základní |  | 0 | 0 | 0 | 0.068 | 0.068 | 4 | K | 2 |  |  |  | ROZPOCET | 0 | 0 | 0 | 0 | 0 | 1 | 0 | 4 | 561429147
| D | 997 | Přesun sutě |  |  |  | 0 |  |  |  |  | 0 |  | 0 |  | 0 | 1 | D | 1 |  |  |  | ROZPOCET | [6 empty] | 0
9 | K | 997013113 | Vnitrostaveništní doprava suti a vybouraných hmot pro budovy v do 12 m | t | 15.702 |  | 0 |  |  | základní |  | 0 | 0 | 0 | 0 | 0 | 4 | K | 2 |  |  |  | ROZPOCET | 0 | 0 | 0 | 0 | 0 | 1 | 0 | 4 | -578957090
10 | K | 997013501 | Odvoz suti na skládku a vybouraných hmot nebo meziskládku do 1 km se složením | t | 15.702 |  | 0 |  |  | základní |  | 0 | 0 | 0 | 0 | 0 | 4 | K | 2 |  |  |  | ROZPOCET | 0 | 0 | 0 | 0 | 0 | 1 | 0 | 4 | -472099869
11 | K | 997013509 | Příplatek k odvozu suti a vybouraných hmot na skládku ZKD 1 km přes 1 km | t | 15.702 |  | 0 |  |  | základní |  | 0 | 0 | 0 | 0 | 0 | 4 | K | 2 |  |  |  | ROZPOCET | 0 | 0 | 0 | 0 | 0 | 1 | 0 | 4 | -46096281
12 | K | 171201211 | Poplatek za uložení odpadu ze sypkých materiálů na skládce - omítka (skládkovné) | t | 15.168 |  | 0 |  |  | základní |  | 0 | 0 | 0 | 0 | 0 | 4 | K | 2 |  |  |  | ROZPOCET | 0 | 0 | 0 | 0 | 0 | 1 | 0 | 4 | -547059751
13 | K | 997013631 | Poplatek za uložení na skládce (skládkovné) stavebního odpadu směsného kód odpadu 17 09 04 | t | 0.534 |  | 0 |  |  | základní |  | 0 | 0 | 0 | 0 | 0 | 4 | K | 2 |  |  |  | ROZPOCET | 0 | 0 | 0 | 0 | 0 | 1 | 0 | 4 | 1079878892
| VV |  | 15,702-15,168 |  | 0.534 | [12 empty] | VV | 2 | 2 | True | 1 | ROZPOCET
| D | 998 | Přesun hmot |  |  |  | 0 |  |  |  |  | 0 |  | 0 |  | 0 | 1 | D | 1 |  |  |  | ROZPOCET | [6 empty] | 0
14 | K | 998011001 | Přesun hmot pro budovy zděné v do 6 m | t | 19.738 |  | 0 |  |  | základní |  | 0 | 0 | 0 | 0 | 0 | 4 | K | 2 |  |  |  | ROZPOCET | 0 | 0 | 0 | 0 | 0 | 1 | 0 | 4 | 246586
| D | PSV | Práce a dodávky PSV |  |  |  | 0 |  |  |  |  | 0 |  | 1.2646 |  | 0.53405 | 2 | D | 0 |  |  |  | ROZPOCET | [6 empty] | 0
| D | 724 | Zdravotechnika - strojní vybavení |  |  |  | 0 |  |  |  |  | 0 |  | 0.08412 |  | 0.3 | 2 | D | 1 |  |  |  | ROZPOCET | [6 empty] | 0
15 | K | 724221822 | Demontáž vodáren domovních s ponorným čerpadlem nádrž do 500 litrů a hloubky do 30 m | soubor | 1 |  | 0 |  |  | základní |  | 0 | 0 | 0 | 0.183 | 0.183 | 16 | K | 2 |  |  |  | ROZPOCET | 0 | 0 | 0 | 0 | 0 | 1 | 0 | 16 | -1415127233
16 | K | 724141211 | Čerpadlo vodovodní ponorné jednovřetenové maximální průtok 78 l/min pro vrt průměru od 200 mm vč. příslušenství a propojení | soubor | 1 |  | 0 |  |  | základní |  | 0 | 0.03203 | 0.03203 | 0 | 0 | 16 | K | 2 |  |  |  | ROZPOCET | 0 | 0 | 0 | 0 | 0 | 1 | 0 | 16 | -601484462
| P |  | Poznámka k položce: předpoklad osazení ref. EVGU-16-8-GU-080 1" | [14 empty] | P | 2
17 | K | 724311811 | Demontáž nádrží tlakových do 300 litrů | soubor | 1 |  | 0 |  |  | základní |  | 0 | 0 | 0 | 0.117 | 0.117 | 16 | K | 2 |  |  |  | ROZPOCET | 0 | 0 | 0 | 0 | 0 | 1 | 0 | 16 | -1646606101
18 | K | 724234116 | Domovní vodárna nádoba tlaková objemu 300 l s pryžovým vakem vertikálním vč. příslušenství a dopojení | soubor | 1 |  | 0 |  |  | základní |  | 0 | 0.05209 | 0.05209 | 0 | 0 | 16 | K | 2 |  |  |  | ROZPOCET | 0 | 0 | 0 | 0 | 0 | 1 | 0 | 16 | 37411512
19 | K | 998724202 | Přesun hmot procentní pro strojní vybavení v objektech v do 12 m | % |  |  | 0 |  |  | základní |  | 0 | 0 | 0 | 0 | 0 | 16 | K | 2 |  |  |  | ROZPOCET | 0 | 0 | 0 | 0 | 0 | 1 | 0 | 16 | 563507224
| D | 784 | Dokončovací práce - malby a tapety |  |  |  | 0 |  |  |  |  | 0 |  | 1.1805 |  | 0.23405 | 2 | D | 1 |  |  |  | ROZPOCET | [6 empty] | 0
20 | K | 784111001 | Oprášení (ometení ) podkladu v místnostech výšky do 3,80 m | m2 | 505 |  | 0 |  |  | základní |  | 0 | 0 | 0 | 0 | 0 | 16 | K | 2 |  |  |  | ROZPOCET | 0 | 0 | 0 | 0 | 0 | 1 | 0 | 16 | 1790811183
| VV |  | 45"stropy střed" |  | 45 | [12 empty] | VV | 2 | 2 | True | 0 | ROZPOCET
| VV |  | 138"stropy věž1" |  | 138 | [12 empty] | VV | 2 | 2 | True | 0 | ROZPOCET
| VV |  | 241"stěny věž1" |  | 241 | [12 empty] | VV | 2 | 2 | True | 0 | ROZPOCET
| VV |  | 81"stěny střed" |  | 81 | [12 empty] | VV | 2 | 2 | True | 0 | ROZPOCET
| VV |  | Součet |  | 505 | [12 empty] | VV | 2 | 4 | True | 1 | ROZPOCET
21 | K | 784111031 | Omytí podkladu v místnostech výšky do 3,80 m | m2 | 505 |  | 0 |  |  | základní |  | 0 | 0 | 0 | 0 | 0 | 16 | K | 2 |  |  |  | ROZPOCET | 0 | 0 | 0 | 0 | 0 | 1 | 0 | 16 | 1165963046
22 | K | 784121001 | Oškrabání malby v mísnostech výšky do 3,80 m | m2 | 505 |  | 0 |  |  | základní |  | 0 | 0.001 | 0.505 | 0.00031 | 0.15655 | 16 | K | 2 |  |  |  | ROZPOCET | 0 | 0 | 0 | 0 | 0 | 1 | 0 | 16 | 743610221
23 | K | 784181101 | Základní akrylátová jednonásobná penetrace podkladu v místnostech výšky do 3,80m | m2 | 505 |  | 0 |  |  | základní |  | 0 | 0.0002 | 0.101 | 0 | 0 | 16 | K | 2 |  |  |  | ROZPOCET | 0 | 0 | 0 | 0 | 0 | 1 | 0 | 16 | 2000154332
24 | K | 784312021 | Dvojnásobné bílé vápenné malby v místnostech výšky do 3,80 m | m2 | 505 |  | 0 |  |  | základní |  | 0 | 0.0004 | 0.202 | 0 | 0 | 16 | K | 2 |  |  |  | ROZPOCET | 0 | 0 | 0 | 0 | 0 | 1 | 0 | 16 | 829541413
25 | K | 784111009 | Oprášení (ometení ) podkladu na schodišti o výšce podlaží do 5,00 m | m2 | 250 |  | 0 |  |  | základní |  | 0 | 0 | 0 | 0 | 0 | 16 | K | 2 |  |  |  | ROZPOCET | 0 | 0 | 0 | 0 | 0 | 1 | 0 | 16 | 1439683657
| VV |  | 20"strop střed" |  | 20 | [12 empty] | VV | 2 | 2 | True | 0 | ROZPOCET
| VV |  | 30"strop věž1" |  | 30 | [12 empty] | VV | 2 | 2 | True | 0 | ROZPOCET
| VV |  | 112"stěny věž" |  | 112 | [12 empty] | VV | 2 | 2 | True | 0 | ROZPOCET
| VV |  | 88"stěny střed" |  | 88 | [12 empty] | VV | 2 | 2 | True | 0 | ROZPOCET
| VV |  | Součet |  | 250 | [12 empty] | VV | 2 | 4 | True | 1 | ROZPOCET
26 | K | 784111037 | Omytí podkladu na schodišti o výšce podlaží do 3,80 m | m2 | 250 |  | 0 |  |  | základní |  | 0 | 0 | 0 | 0 | 0 | 16 | K | 2 |  |  |  | ROZPOCET | 0 | 0 | 0 | 0 | 0 | 1 | 0 | 16 | -1463462692
27 | K | 784121009 | Oškrabání malby na schodišti o výšce podlaží do 5,00 m | m2 | 250 |  | 0 |  |  | základní |  | 0 | 0.001 | 0.25 | 0.00031 | 0.0775 | 16 | K | 2 |  |  |  | ROZPOCET | 0 | 0 | 0 | 0 | 0 | 1 | 0 | 16 | 1783250799
28 | K | 784181109 | Základní akrylátová jednonásobná penetrace podkladu na schodišti o výšce podlaží do 5,00 m | m2 | 250 |  | 0 |  |  | základní |  | 0 | 0.0002 | 0.05 | 0 | 0 | 16 | K | 2 |  |  |  | ROZPOCET | 0 | 0 | 0 | 0 | 0 | 1 | 0 | 16 | 1816566852
29 | K | 784221109 | Dvojnásobné bílé malby ze směsí za sucha dobře otěruvzdorných na schodišti do 5,00 m | m2 | 250 |  | 0 |  |  | základní |  | 0 | 0.00029 | 0.0725 | 0 | 0 | 16 | K | 2 |  |  |  | ROZPOCET | 0 | 0 | 0 | 0 | 0 | 1 | 0 | 16 | 376168377

## 007 - Elektroinstalace a ...
{f6b6e590-a5ee-49e2-b703-c61b220fb58a}
2
| KRYCÍ LIST SOUPISU PRACÍ | [7 empty] | v --- níže se nacházejí doplnkové a pomocné údaje k sestavám --- v | [8 empty] | False
Zakázka:
Řevničov ON - oprava
Objekt:
007 - Elektroinstalace a hromosvod (SEE)
| KSO: |  |  |  |  | CC-CZ:
| Místo: |  |  |  |  | Datum: | 7. 3. 2021
| Zadavatel: |  |  |  |  | IČ: | 70994234
|  | Správa železnic, státní organizace |  |  |  | DIČ: | CZ70994234
| Uchazeč: |  |  |  |  | IČ: | Vyplň údaj
|  | Vyplň údaj |  |  |  | DIČ: | Vyplň údaj
| Projektant: |  |  |  |  | IČ:
DIČ:
| Zpracovatel: |  |  |  |  | IČ:
DIČ:
Poznámka:
| Cena bez DPH | [5 empty] | 0
|  |  | Základ daně |  |  | Sazba daně | Výše daně
| DPH | základní | 0 |  |  | 21% | 0
|  | snížená | 0 |  |  | 15% | 0
|  | zákl. přenesená | 0 |  |  | 21% | 0
|  | sníž. přenesená | 0 |  |  | 15% | 0
|  | nulová | 0 |  |  | 0% | 0
| Cena s DPH |  |  | v | CZK |  | 0
| Projektant |  |  | Zpracovatel
| Datum a podpis: |  | Razítko | Datum a podpis: |  |  | Razítko
| Objednavatel |  |  | Uchazeč
| Datum a podpis: |  | Razítko | Datum a podpis: |  |  | Razítko
REKAPITULACE ČLENĚNÍ SOUPISU PRACÍ
Zakázka:
Řevničov ON - oprava
Objekt:
007 - Elektroinstalace a hromosvod (SEE)
Místo: | [5 empty] | Datum: | 7. 3. 2021
Zadavatel: |  |  | Správa železnic, státní organizace |  |  | Projektant:
Uchazeč: |  |  | Vyplň údaj |  |  | Zpracovatel:
Kód dílu - Popis | [6 empty] | Cena celkem [CZK]
Náklady ze soupisu prací | [6 empty] | 0 | [11 empty] | -1
| Elektroinstalace - Elektroinstalace | [5 empty] | 0
| D2 - ROZVADĚČ RE1-ČEZ | [5 empty] | 0
| D3 - ROZVADĚČ RE2-ČEZ | [5 empty] | 0
| D4 - ROZVADĚČ RE-OES (SŽE) | [5 empty] | 0
| D5 - ROZVADĚČ RH stanice | [5 empty] | 0
| D6 - ROZVODNICE R_OS | [5 empty] | 0
| D9 - NÍZKOTEPLOTNÍ SÁLAVÉ PANELY - montáž stěna/strop | [5 empty] | 0
| D10 - STANDARDNÍ KONVEKTORY, PŘÍSLUŠENSTVÍ | [5 empty] | 0
| D11 - MODUS LED SVÍTIDLA, PŘÍSLUŠENSTVÍ | [5 empty] | 0
| D12 - SPÍNÁNÍ VENKOVNÍHO OSVĚTLENÍ - CELEK | [5 empty] | 0
| D13 - KABEL SILOVÝ,IZOLACE PVC | [5 empty] | 0
| D14 - VODIČ JEDNOŽILOVÝ, IZOLACE PVC | [5 empty] | 0
| D15 - KRABICE, LIŠTY, TRUBKY, PŘÍSLUŠENSTVÍ | [5 empty] | 0
| D16 - PŘÍSTROJE SPÍNAČŮ A PŘEPÍNAČŮ pro Tango | [5 empty] | 0
| D17 - SNÍMAČE POHYBU TANGO | [5 empty] | 0
| D18 - KRYT SPÍNAČE, TANGO | [5 empty] | 0
| D19 - RÁMEČEK, TANGO | [5 empty] | 0
| D20 - ZÁSUVKA NN, TANGO | [5 empty] | 0
| D21 - ZÁSUVKA PRŮMYSLOVÁ, IP 44, IP 67 | [5 empty] | 0
| D22 - ZÁSUVKA PRŮMYSLOVÁ, IP 44 | [5 empty] | 0
| D23 - Ukončení vodičů zapojením v rozváděči nebo na přístroji | [5 empty] | 0
| D24 - KV-MALÉ ROZVÁDĚČE, IP65 | [5 empty] | 0
| D25 - ROZPOJOVACÍ KABELOVÁ SKŘÍŇ, PŘÍSLUŠENSTVÍ | [5 empty] | 0
| D26 - KABELOVÝ ŽLAB DRÁTĚNÝ vč. nosných prvků | [5 empty] | 0
| D27 - Demontáže- začátek | [5 empty] | 0
| D28 - HZS | [5 empty] | 0
| D29 - SPOLUPRÁCE SE ZÁSTUPCI SŽ - SEE | [5 empty] | 0
| D30 - KOORDINACE POSTUPU PRACÍ | [5 empty] | 0
| D31 - PROVEDENÍ REVIZNÍCH ZKOUŠEK DLE ČSN 331500 | [5 empty] | 0
| P - PODRUŽNÝ MATERIÁL | [5 empty] | 0
| D34 - Hromosvod | [5 empty] | 0
| D35 - UZEMŇOVACÍ VEDENÍ | [5 empty] | 0
| D36 - ZEMNIČE, PŘÍSLUŠENSTVÍ | [5 empty] | 0
| D37 - OCHRANNÝ ÚHELNÍK A DRŽÁKY | [5 empty] | 0
| D38 - SVORKA HROMOSVODNÍ, UZEMŇOVACÍ | [5 empty] | 0
| D39 - JÍMACÍ TYČ A OCHRANNÁ TRUBKA | [5 empty] | 0
| D40 - MONTÁŽ HROMOSVODOVÉHO VEDENÍ - podpěr | [5 empty] | 0
| D41 - ZEMNÍCÍ DRÁT HROMOSVODU | [5 empty] | 0
| D42 - ANTIKOROZNÍ OCHRANA SPOJŮ V ZEMI | [5 empty] | 0
| D31 - PROVEDENÍ REVIZNÍCH ZKOUŠEK DLE ČSN 331500 | [5 empty] | 0
| P - PODRUŽNÝ MATERIÁL | [5 empty] | 0
SOUPIS PRACÍ
Zakázka:
Řevničov ON - oprava
Objekt:
007 - Elektroinstalace a hromosvod (SEE)
Místo: | [5 empty] | Datum: | 7. 3. 2021
Zadavatel: |  |  | Správa železnic, státní organizace |  |  | Projektant:
Uchazeč: |  |  | Vyplň údaj |  |  | Zpracovatel:
PČ | Typ | Kód | Popis | MJ | Množství | J.cena [CZK] | Cena celkem [CZK] | Cenová soustava |  | DPH | J. Nh [h] | Nh celkem [h] | J. hmotnost [t] | Hmotnost celkem [t] | J. suť [t] | Suť Celkem [t]
Náklady soupisu celkem | [6 empty] | 0 |  |  |  |  | 0 |  | 0 |  | 0 |  | D | -1 | [7 empty] | 0
| D | Elektroinstalace | Elektroinstalace |  |  |  | 0 |  |  |  |  | 0 |  | 0 |  | 0 | 1 | D | 0 | ROZPOCET | [6 empty] | 0
| D | D2 | ROZVADĚČ RE1-ČEZ |  |  |  | 0 |  |  |  |  | 0 |  | 0 |  | 0 | 1 | D | 1 | ROZPOCET | [6 empty] | 0
1 | K | Pol1 | Rozvaděč nepřímého/přímého měření - 2 x stanice, 1 x byt | kpl | 1 |  | 0 |  |  | základní |  | 0 | 0 | 0 | 0 | 0 | 4 | K | 2 | ROZPOCET | 0 | 0 | 0 | 0 | 0 | 1 | 0 | 4 | 2
| D | D3 | ROZVADĚČ RE2-ČEZ |  |  |  | 0 |  |  |  |  | 0 |  | 0 |  | 0 | 1 | D | 1 | ROZPOCET | [6 empty] | 0
2 | K | Pol2 | Rozvaděč přímého měření - 3 x byt | kpl | 1 |  | 0 |  |  | základní |  | 0 | 0 | 0 | 0 | 0 | 4 | K | 2 | ROZPOCET | 0 | 0 | 0 | 0 | 0 | 1 | 0 | 4 | 4
| D | D4 | ROZVADĚČ RE-OES (SŽE) |  |  |  | 0 |  |  |  |  | 0 |  | 0 |  | 0 | 1 | D | 1 | ROZPOCET | [6 empty] | 0
3 | K | Pol3 | Rozvaděč měření jednotlivých odběratelů od OES (SŽE) - 3xVT/NT+8xVT | kpl | 1 |  | 0 |  |  | základní |  | 0 | 0 | 0 | 0 | 0 | 4 | K | 2 | ROZPOCET | 0 | 0 | 0 | 0 | 0 | 1 | 0 | 4 | 6
| D | D5 | ROZVADĚČ RH stanice |  |  |  | 0 |  |  |  |  | 0 |  | 0 |  | 0 | 1 | D | 1 | ROZPOCET | [6 empty] | 0
4 | K | Pol4 | Hlavní rozvaděč stanice | kpl | 1 |  | 0 |  |  | základní |  | 0 | 0 | 0 | 0 | 0 | 4 | K | 2 | ROZPOCET | 0 | 0 | 0 | 0 | 0 | 1 | 0 | 4 | 8
| D | D6 | ROZVODNICE R_OS |  |  |  | 0 |  |  |  |  | 0 |  | 0 |  | 0 | 1 | D | 1 | ROZPOCET | [6 empty] | 0
5 | K | Pol5 | Rozvodnice R_OS - ovládání osvětlení stanice | kpl | 1 |  | 0 |  |  | základní |  | 0 | 0 | 0 | 0 | 0 | 4 | K | 2 | ROZPOCET | 0 | 0 | 0 | 0 | 0 | 1 | 0 | 4 | 10
| D | D9 | NÍZKOTEPLOTNÍ SÁLAVÉ PANELY - montáž stěna/strop |  |  |  | 0 |  |  |  |  | 0 |  | 0 |  | 0 | 1 | D | 1 | ROZPOCET | [6 empty] | 0
6 | K | Pol8 | 11V5401163 ECOSUN 700U+ - na stěnu/strop | ks | 4 |  | 0 |  |  | základní |  | 0 | 0 | 0 | 0 | 0 | 4 | K | 2 | ROZPOCET | 0 | 0 | 0 | 0 | 0 | 1 | 0 | 4 | 16
| D | D10 | STANDARDNÍ KONVEKTORY, PŘÍSLUŠENSTVÍ |  |  |  | 0 |  |  |  |  | 0 |  | 0 |  | 0 | 1 | D | 1 | ROZPOCET | [6 empty] | 0
7 | K | Pol9 | 21V5415330 Konvektor nástěnný ECOFLEX TAC 05, 500W/230V | ks | 1 |  | 0 |  |  | základní |  | 0 | 0 | 0 | 0 | 0 | 4 | K | 2 | ROZPOCET | 0 | 0 | 0 | 0 | 0 | 1 | 0 | 4 | 18
8 | K | Pol10 | 21V5415334 Konvektor nástěnný ECOFLEX TAC 10, 1000W/230V | ks | 1 |  | 0 |  |  | základní |  | 0 | 0 | 0 | 0 | 0 | 4 | K | 2 | ROZPOCET | 0 | 0 | 0 | 0 | 0 | 1 | 0 | 4 | 20
9 | K | Pol11 | 21V5415342 Konvektor nástěnný ECOFLEX TAC 20, 2000W/230V | ks | 2 |  | 0 |  |  | základní |  | 0 | 0 | 0 | 0 | 0 | 4 | K | 2 | ROZPOCET | 0 | 0 | 0 | 0 | 0 | 1 | 0 | 4 | 22
10 | K | Pol12 | 22V5422182 Konvektor nástěnný ATLANTIC F125-D25, 2500w/230V | ks | 2 |  | 0 |  |  | základní |  | 0 | 0 | 0 | 0 | 0 | 4 | K | 2 | ROZPOCET | 0 | 0 | 0 | 0 | 0 | 1 | 0 | 4 | 24
11 | K | Pol13 | 51V4066018 Termostat Eberle RTR-E 3521, 5 - 30st., (16A/230V) | ks | 6 |  | 0 |  |  | základní |  | 0 | 0 | 0 | 0 | 0 | 4 | K | 2 | ROZPOCET | 0 | 0 | 0 | 0 | 0 | 1 | 0 | 4 | 26
12 | K | Pol14 | Eberle rámeček ARA 1 E pod termostat | ks | 6 |  | 0 |  |  | základní |  | 0 | 0 | 0 | 0 | 0 | 4 | K | 2 | ROZPOCET | 0 | 0 | 0 | 0 | 0 | 1 | 0 | 4 | 28
| D | D11 | MODUS LED SVÍTIDLA, PŘÍSLUŠENSTVÍ |  |  |  | 0 |  |  |  |  | 0 |  | 0 |  | 0 | 1 | D | 1 | ROZPOCET | [6 empty] | 0
13 | K | Pol15 | KSL4000M4KS/ND | ks | 11 |  | 0 |  |  | základní |  | 0 | 0 | 0 | 0 | 0 | 4 | K | 2 | ROZPOCET | 0 | 0 | 0 | 0 | 0 | 1 | 0 | 4 | 30
14 | K | Pol16 | QN3A600/1050ND | ks | 5 |  | 0 |  |  | základní |  | 0 | 0 | 0 | 0 | 0 | 4 | K | 2 | ROZPOCET | 0 | 0 | 0 | 0 | 0 | 1 | 0 | 4 | 32
15 | K | Pol17 | BRS3KO300V1/ND | ks | 1 |  | 0 |  |  | základní |  | 0 | 0 | 0 | 0 | 0 | 4 | K | 2 | ROZPOCET | 0 | 0 | 0 | 0 | 0 | 1 | 0 | 4 | 34
16 | K | Pol18 | LVX4500NO4V1/NDV60 | ks | 8 |  | 0 |  |  | základní |  | 0 | 0 | 0 | 0 | 0 | 4 | K | 2 | ROZPOCET | 0 | 0 | 0 | 0 | 0 | 1 | 0 | 4 | 36
17 | K | Pol19 | OZN/ECL/1W/C/3/SA/PT/CL - ECONOMIC LED SA, 3hod, IP65 | ks | 8 |  | 0 |  |  | základní |  | 0 | 0 | 0 | 0 | 0 | 4 | K | 2 | ROZPOCET | 0 | 0 | 0 | 0 | 0 | 1 | 0 | 4 | 38
18 | K | Pol20 | Výložník na zeď JZP 1-500 | ks | 8 |  | 0 |  |  | základní |  | 0 | 0 | 0 | 0 | 0 | 4 | K | 2 | ROZPOCET | 0 | 0 | 0 | 0 | 0 | 1 | 0 | 4 | 40
| D | D12 | SPÍNÁNÍ VENKOVNÍHO OSVĚTLENÍ - CELEK |  |  |  | 0 |  |  |  |  | 0 |  | 0 |  | 0 | 1 | D | 1 | ROZPOCET | [6 empty] | 0
19 | K | Pol21 | Systém spínání osvětlení a nápisů, soumrak. spínač, relé, spínací hodiny | kpl | 1 |  | 0 |  |  | základní |  | 0 | 0 | 0 | 0 | 0 | 4 | K | 2 | ROZPOCET | 0 | 0 | 0 | 0 | 0 | 1 | 0 | 4 | 42
| D | D13 | KABEL SILOVÝ,IZOLACE PVC |  |  |  | 0 |  |  |  |  | 0 |  | 0 |  | 0 | 1 | D | 1 | ROZPOCET | [6 empty] | 0
20 | K | Pol22 | CYKY-O 3x1.5 | m | 20 |  | 0 |  |  | základní |  | 0 | 0 | 0 | 0 | 0 | 4 | K | 2 | ROZPOCET | 0 | 0 | 0 | 0 | 0 | 1 | 0 | 4 | 44
21 | K | Pol23 | CYKY-J 3x1.5 | m | 490 |  | 0 |  |  | základní |  | 0 | 0 | 0 | 0 | 0 | 4 | K | 2 | ROZPOCET | 0 | 0 | 0 | 0 | 0 | 1 | 0 | 4 | 46
22 | K | Pol24 | CYKY-J 3x2.5 | m | 480 |  | 0 |  |  | základní |  | 0 | 0 | 0 | 0 | 0 | 4 | K | 2 | ROZPOCET | 0 | 0 | 0 | 0 | 0 | 1 | 0 | 4 | 48
23 | K | Pol25 | CYKY-J 5x4 | m | 25 |  | 0 |  |  | základní |  | 0 | 0 | 0 | 0 | 0 | 4 | K | 2 | ROZPOCET | 0 | 0 | 0 | 0 | 0 | 1 | 0 | 4 | 50
24 | K | Pol26 | CYKY-J 5x6 | m | 150 |  | 0 |  |  | základní |  | 0 | 0 | 0 | 0 | 0 | 4 | K | 2 | ROZPOCET | 0 | 0 | 0 | 0 | 0 | 1 | 0 | 4 | 52
25 | K | Pol27 | CYKY-J 4x25 z RE1 do RE2 | m | 40 |  | 0 |  |  | základní |  | 0 | 0 | 0 | 0 | 0 | 4 | K | 2 | ROZPOCET | 0 | 0 | 0 | 0 | 0 | 1 | 0 | 4 | 54
26 | K | Pol28 | CYKY-J 3x70+50 ze stávající SR do RE1 | m | 20 |  | 0 |  |  | základní |  | 0 | 0 | 0 | 0 | 0 | 4 | K | 2 | ROZPOCET | 0 | 0 | 0 | 0 | 0 | 1 | 0 | 4 | 56
27 | K | Pol29 | CYKY-J 3x50+35 z RE1 do RE3 | m | 20 |  | 0 |  |  | základní |  | 0 | 0 | 0 | 0 | 0 | 4 | K | 2 | ROZPOCET | 0 | 0 | 0 | 0 | 0 | 1 | 0 | 4 | 58
28 | K | Pol30 | CYKY-J 4x16 z RE1 do Rtopení | m | 20 |  | 0 |  |  | základní |  | 0 | 0 | 0 | 0 | 0 | 4 | K | 2 | ROZPOCET | 0 | 0 | 0 | 0 | 0 | 1 | 0 | 4 | 60
29 | K | Pol31 | CYKY-J 4x16 z RH vývod do pláště VB - EOV | m | 25 |  | 0 |  |  | základní |  | 0 | 0 | 0 | 0 | 0 | 4 | K | 2 | ROZPOCET | 0 | 0 | 0 | 0 | 0 | 1 | 0 | 4 | 62
30 | K | Pol32 | CYKY-J 19x1,5 ovládání z RH do ROV | m | 15 |  | 0 |  |  | základní |  | 0 | 0 | 0 | 0 | 0 | 4 | K | 2 | ROZPOCET | 0 | 0 | 0 | 0 | 0 | 1 | 0 | 4 | 64
| D | D14 | VODIČ JEDNOŽILOVÝ, IZOLACE PVC |  |  |  | 0 |  |  |  |  | 0 |  | 0 |  | 0 | 1 | D | 1 | ROZPOCET | [6 empty] | 0
31 | K | Pol33 | CYY 10 z/žl. | m | 30 |  | 0 |  |  | základní |  | 0 | 0 | 0 | 0 | 0 | 4 | K | 2 | ROZPOCET | 0 | 0 | 0 | 0 | 0 | 1 | 0 | 4 | 66
| D | D15 | KRABICE, LIŠTY, TRUBKY, PŘÍSLUŠENSTVÍ |  |  |  | 0 |  |  |  |  | 0 |  | 0 |  | 0 | 1 | D | 1 | ROZPOCET | [6 empty] | 0
32 | K | Pol34 | KPR 68_KA krabice univezální | ks | 48 |  | 0 |  |  | základní |  | 0 | 0 | 0 | 0 | 0 | 4 | K | 2 | ROZPOCET | 0 | 0 | 0 | 0 | 0 | 1 | 0 | 4 | 68
33 | K | Pol35 | KU 68-1903_KA krabice odbočná s věnečkem | ks | 10 |  | 0 |  |  | základní |  | 0 | 0 | 0 | 0 | 0 | 4 | K | 2 | ROZPOCET | 0 | 0 | 0 | 0 | 0 | 1 | 0 | 4 | 70
| D | D16 | PŘÍSTROJE SPÍNAČŮ A PŘEPÍNAČŮ pro Tango |  |  |  | 0 |  |  |  |  | 0 |  | 0 |  | 0 | 1 | D | 1 | ROZPOCET | [6 empty] | 0
34 | K | Pol36 | 3559-A01345 Přístroj spínače jednopólového; řazení 1 | ks | 3 |  | 0 |  |  | základní |  | 0 | 0 | 0 | 0 | 0 | 4 | K | 2 | ROZPOCET | 0 | 0 | 0 | 0 | 0 | 1 | 0 | 4 | 72
35 | K | Pol37 | 3559-A05345 Přístroj přepínače sériového; řazení 5 | ks | 1 |  | 0 |  |  | základní |  | 0 | 0 | 0 | 0 | 0 | 4 | K | 2 | ROZPOCET | 0 | 0 | 0 | 0 | 0 | 1 | 0 | 4 | 74
36 | K | Pol38 | 3559-A06345 Přístroj přepínače střídavého; řazení 6 | ks | 2 |  | 0 |  |  | základní |  | 0 | 0 | 0 | 0 | 0 | 4 | K | 2 | ROZPOCET | 0 | 0 | 0 | 0 | 0 | 1 | 0 | 4 | 76
| D | D17 | SNÍMAČE POHYBU TANGO |  |  |  | 0 |  |  |  |  | 0 |  | 0 |  | 0 | 1 | D | 1 | ROZPOCET | [6 empty] | 0
37 | K | Pol39 | 3299A-A02180 Snímač spínače automatického (rovina, úhel 180°) | ks | 2 |  | 0 |  |  | základní |  | 0 | 0 | 0 | 0 | 0 | 4 | K | 2 | ROZPOCET | 0 | 0 | 0 | 0 | 0 | 1 | 0 | 4 | 78
| D | D18 | KRYT SPÍNAČE, TANGO |  |  |  | 0 |  |  |  |  | 0 |  | 0 |  | 0 | 1 | D | 1 | ROZPOCET | [6 empty] | 0
38 | K | Pol40 | 3558A-A651 Kryt spínače kolébkového | ks | 5 |  | 0 |  |  | základní |  | 0 | 0 | 0 | 0 | 0 | 4 | K | 2 | ROZPOCET | 0 | 0 | 0 | 0 | 0 | 1 | 0 | 4 | 80
39 | K | Pol41 | 3558A-A652 Kryt spínače kolébkového, dělený | ks | 1 |  | 0 |  |  | základní |  | 0 | 0 | 0 | 0 | 0 | 4 | K | 2 | ROZPOCET | 0 | 0 | 0 | 0 | 0 | 1 | 0 | 4 | 82
| D | D19 | RÁMEČEK, TANGO |  |  |  | 0 |  |  |  |  | 0 |  | 0 |  | 0 | 1 | D | 1 | ROZPOCET | [6 empty] | 0
40 | K | Pol42 | 3901A-B10 Rámeček pro elektroinstalační přístroje, jednonásobný | ks | 20 |  | 0 |  |  | základní |  | 0 | 0 | 0 | 0 | 0 | 4 | K | 2 | ROZPOCET | 0 | 0 | 0 | 0 | 0 | 1 | 0 | 4 | 84
| D | D20 | ZÁSUVKA NN, TANGO |  |  |  | 0 |  |  |  |  | 0 |  | 0 |  | 0 | 1 | D | 1 | ROZPOCET | [6 empty] | 0
41 | K | Pol43 | 5519A-A02357 Zásuvka jednonásobná s clonkami | ks | 10 |  | 0 |  |  | základní |  | 0 | 0 | 0 | 0 | 0 | 4 | K | 2 | ROZPOCET | 0 | 0 | 0 | 0 | 0 | 1 | 0 | 4 | 86
42 | K | Pol44 | 5513A-C02357 Zásuvka dvojnásobná, s natočenou dutinou, s clonkami | ks | 12 |  | 0 |  |  | základní |  | 0 | 0 | 0 | 0 | 0 | 4 | K | 2 | ROZPOCET | 0 | 0 | 0 | 0 | 0 | 1 | 0 | 4 | 88
| D | D21 | ZÁSUVKA PRŮMYSLOVÁ, IP 44, IP 67 |  |  |  | 0 |  |  |  |  | 0 |  | 0 |  | 0 | 1 | D | 1 | ROZPOCET | [6 empty] | 0
43 | K | Pol45 | 216RS6 Zásuvka průmyslová, nástěnná montáž; řazení 2P+PE; b. IP 44, 16 A | ks | 1 |  | 0 |  |  | základní |  | 0 | 0 | 0 | 0 | 0 | 4 | K | 2 | ROZPOCET | 0 | 0 | 0 | 0 | 0 | 1 | 0 | 4 | 90
| D | D22 | ZÁSUVKA PRŮMYSLOVÁ, IP 44 |  |  |  | 0 |  |  |  |  | 0 |  | 0 |  | 0 | 1 | D | 1 | ROZPOCET | [6 empty] | 0
44 | K | Pol46 | 432RAM6 Zásuvka průmyslová, nástěnná, IP 44, 32 A | ks | 1 |  | 0 |  |  | základní |  | 0 | 0 | 0 | 0 | 0 | 4 | K | 2 | ROZPOCET | 0 | 0 | 0 | 0 | 0 | 1 | 0 | 4 | 92
45 | K | Pol47 | 463RS6 Zásuvka průmyslová, nástěnná; IP 44, 63 A | ks | 1 |  | 0 |  |  | základní |  | 0 | 0 | 0 | 0 | 0 | 4 | K | 2 | ROZPOCET | 0 | 0 | 0 | 0 | 0 | 1 | 0 | 4 | 94
| D | D23 | Ukončení vodičů zapojením v rozváděči nebo na přístroji |  |  |  | 0 |  |  |  |  | 0 |  | 0 |  | 0 | 1 | D | 1 | ROZPOCET | [6 empty] | 0
46 | K | Pol48 | - vodiče do 6 mm2 | ks | 300 |  | 0 |  |  | základní |  | 0 | 0 | 0 | 0 | 0 | 4 | K | 2 | ROZPOCET | 0 | 0 | 0 | 0 | 0 | 1 | 0 | 4 | 96
| D | D24 | KV-MALÉ ROZVÁDĚČE, IP65 |  |  |  | 0 |  |  |  |  | 0 |  | 0 |  | 0 | 1 | D | 1 | ROZPOCET | [6 empty] | 0
47 | K | Pol49 | KV 9224 Rozvodnice s kabelovým vstupem, IP 65, pro zás.16A/230V a 32A/400V | ks | 1 |  | 0 |  |  | základní |  | 0 | 0 | 0 | 0 | 0 | 4 | K | 2 | ROZPOCET | 0 | 0 | 0 | 0 | 0 | 1 | 0 | 4 | 98
48 | K | Pol50 | KV 9336 Rozvodnice s kabelovým vstupem, IP 65, pro zásuvku NZ 63A/400V | ks | 1 |  | 0 |  |  | základní |  | 0 | 0 | 0 | 0 | 0 | 4 | K | 2 | ROZPOCET | 0 | 0 | 0 | 0 | 0 | 1 | 0 | 4 | 100
| D | D25 | ROZPOJOVACÍ KABELOVÁ SKŘÍŇ, PŘÍSLUŠENSTVÍ |  |  |  | 0 |  |  |  |  | 0 |  | 0 |  | 0 | 1 | D | 1 | ROZPOCET | [6 empty] | 0
49 | K | Pol51 | Pojistková skříň SS 201/KVF4W osadit u RE1 | ks | 1 |  | 0 |  |  | základní |  | 0 | 0 | 0 | 0 | 0 | 4 | K | 2 | ROZPOCET | 0 | 0 | 0 | 0 | 0 | 1 | 0 | 4 | 102
50 | K | Pol52 | Nožová pojistka 160A | ks | 3 |  | 0 |  |  | základní |  | 0 | 0 | 0 | 0 | 0 | 4 | K | 2 | ROZPOCET | 0 | 0 | 0 | 0 | 0 | 1 | 0 | 4 | 104
51 | K | Pol53 | Nožová pojistka 63A | ks | 3 |  | 0 |  |  | základní |  | 0 | 0 | 0 | 0 | 0 | 4 | K | 2 | ROZPOCET | 0 | 0 | 0 | 0 | 0 | 1 | 0 | 4 | 106
| D | D26 | KABELOVÝ ŽLAB DRÁTĚNÝ vč. nosných prvků |  |  |  | 0 |  |  |  |  | 0 |  | 0 |  | 0 | 1 | D | 1 | ROZPOCET | [6 empty] | 0
52 | K | Pol54 | Žlab drátěný MERKUR M2 150/ 50 2m galvanický zinek | m | 12 |  | 0 |  |  | základní |  | 0 | 0 | 0 | 0 | 0 | 4 | K | 2 | ROZPOCET | 0 | 0 | 0 | 0 | 0 | 1 | 0 | 4 | 108
| D | D27 | Demontáže- začátek |  |  |  | 0 |  |  |  |  | 0 |  | 0 |  | 0 | 1 | D | 1 | ROZPOCET | [6 empty] | 0
53 | K | Pol55 | Demontáž stáv. neplatných prosvětlených nápisů stanice, vč. likvidace | kpl | 1 |  | 0 |  |  | základní |  | 0 | 0 | 0 | 0 | 0 | 4 | K | 2 | ROZPOCET | 0 | 0 | 0 | 0 | 0 | 1 | 0 | 4 | 110
54 | K | Pol56 | Demontáž stáv. svítidel na fasádě vč. likvidace | ks | 7 |  | 0 |  |  | základní |  | 0 | 0 | 0 | 0 | 0 | 4 | K | 2 | ROZPOCET | 0 | 0 | 0 | 0 | 0 | 1 | 0 | 4 | 112
55 | K | Pol57 | Demontáž nefunkčních prvků na fasádě vč. likvidace | kpl | 1 |  | 0 |  |  | základní |  | 0 | 0 | 0 | 0 | 0 | 4 | K | 2 | ROZPOCET | 0 | 0 | 0 | 0 | 0 | 1 | 0 | 4 | 114
56 | K | Pol58 | Demontáž stáv. RE po zprovoznění nového RE | ks | 1 |  | 0 |  |  | základní |  | 0 | 0 | 0 | 0 | 0 | 4 | K | 2 | ROZPOCET | 0 | 0 | 0 | 0 | 0 | 1 | 0 | 4 | 116
57 | K | Pol59 | Demontáž rozvaděčů v OP03 | kpl | 1 |  | 0 |  |  | základní |  | 0 | 0 | 0 | 0 | 0 | 4 | K | 2 | ROZPOCET | 0 | 0 | 0 | 0 | 0 | 1 | 0 | 4 | 118
58 | K | Pol60 | Demontáž vnitřních svítidel vč. likvidace | kpl | 1 |  | 0 |  |  | základní |  | 0 | 0 | 0 | 0 | 0 | 4 | K | 2 | ROZPOCET | 0 | 0 | 0 | 0 | 0 | 1 | 0 | 4 | 120
| D | D28 | HZS |  |  |  | 0 |  |  |  |  | 0 |  | 0 |  | 0 | 1 | D | 1 | ROZPOCET | [6 empty] | 0
59 | K | Pol61 | Zabezpečení pracoviště | hod | 8 |  | 0 |  |  | základní |  | 0 | 0 | 0 | 0 | 0 | 4 | K | 2 | ROZPOCET | 0 | 0 | 0 | 0 | 0 | 1 | 0 | 4 | 122
60 | K | Pol62 | Demontáž stávajícího zařízení | hod | 20 |  | 0 |  |  | základní |  | 0 | 0 | 0 | 0 | 0 | 4 | K | 2 | ROZPOCET | 0 | 0 | 0 | 0 | 0 | 1 | 0 | 4 | 124
61 | K | Pol63 | Vyhledaní, proměřování stávajících vývodů | hod | 20 |  | 0 |  |  | základní |  | 0 | 0 | 0 | 0 | 0 | 4 | K | 2 | ROZPOCET | 0 | 0 | 0 | 0 | 0 | 1 | 0 | 4 | 126
62 | K | Pol64 | Napojeni nových rozvodů na stávající zařízení | hod | 64 |  | 0 |  |  | základní |  | 0 | 0 | 0 | 0 | 0 | 4 | K | 2 | ROZPOCET | 0 | 0 | 0 | 0 | 0 | 1 | 0 | 4 | 128
63 | K | Pol65 | Zajištění provizorního napájení | hod | 4 |  | 0 |  |  | základní |  | 0 | 0 | 0 | 0 | 0 | 4 | K | 2 | ROZPOCET | 0 | 0 | 0 | 0 | 0 | 1 | 0 | 4 | 130
64 | K | Pol66 | Zkušební provoz | hod | 4 |  | 0 |  |  | základní |  | 0 | 0 | 0 | 0 | 0 | 4 | K | 2 | ROZPOCET | 0 | 0 | 0 | 0 | 0 | 1 | 0 | 4 | 132
65 | K | Pol67 | Zaučení obsluhy | hod | 1 |  | 0 |  |  | základní |  | 0 | 0 | 0 | 0 | 0 | 4 | K | 2 | ROZPOCET | 0 | 0 | 0 | 0 | 0 | 1 | 0 | 4 | 134
| D | D29 | SPOLUPRÁCE SE ZÁSTUPCI SŽ - SEE |  |  |  | 0 |  |  |  |  | 0 |  | 0 |  | 0 | 1 | D | 1 | ROZPOCET | [6 empty] | 0
66 | K | Pol68 | při zapojování a zkouškách | hod | 4 |  | 0 |  |  | základní |  | 0 | 0 | 0 | 0 | 0 | 4 | K | 2 | ROZPOCET | 0 | 0 | 0 | 0 | 0 | 1 | 0 | 4 | 136
| D | D30 | KOORDINACE POSTUPU PRACÍ |  |  |  | 0 |  |  |  |  | 0 |  | 0 |  | 0 | 1 | D | 1 | ROZPOCET | [6 empty] | 0
67 | K | Pol69 | S ostatními profesemi | hod | 8 |  | 0 |  |  | základní |  | 0 | 0 | 0 | 0 | 0 | 4 | K | 2 | ROZPOCET | 0 | 0 | 0 | 0 | 0 | 1 | 0 | 4 | 138
68 | K | Pol70 | s ČEZ Distribuce a.s. | hod | 4 |  | 0 |  |  | základní |  | 0 | 0 | 0 | 0 | 0 | 4 | K | 2 | ROZPOCET | 0 | 0 | 0 | 0 | 0 | 1 | 0 | 4 | 140
| D | D31 | PROVEDENÍ REVIZNÍCH ZKOUŠEK DLE ČSN 331500 |  |  |  | 0 |  |  |  |  | 0 |  | 0 |  | 0 | 1 | D | 1 | ROZPOCET | [6 empty] | 0
69 | K | Pol71 | Revizní technik - výchozí revize dle vyhl. č.100/1995Sb. | kpl | 1 |  | 0 |  |  | základní |  | 0 | 0 | 0 | 0 | 0 | 4 | K | 2 | ROZPOCET | 0 | 0 | 0 | 0 | 0 | 1 | 0 | 4 | 142
70 | K | Pol72 | Spolupráce s reviz.technikem | hod | 1 |  | 0 |  |  | základní |  | 0 | 0 | 0 | 0 | 0 | 4 | K | 2 | ROZPOCET | 0 | 0 | 0 | 0 | 0 | 1 | 0 | 4 | 144
| D | P | PODRUŽNÝ MATERIÁL |  |  |  | 0 |  |  |  |  | 0 |  | 0 |  | 0 | 1 | D | 1 | ROZPOCET | [6 empty] | 0
71 | K | p01 | Podružný materiál | kpl | 1 |  | 0 |  |  | základní |  | 0 | 0 | 0 | 0 | 0 | 4 | K | 2 | ROZPOCET | 0 | 0 | 0 | 0 | 0 | 1 | 0 | 4 | 869162862
| D | D34 | Hromosvod |  |  |  | 0 |  |  |  |  | 0 |  | 0 |  | 0 | 1 | D | 0 | ROZPOCET | [6 empty] | 0
| D | D35 | UZEMŇOVACÍ VEDENÍ |  |  |  | 0 |  |  |  |  | 0 |  | 0 |  | 0 | 1 | D | 1 | ROZPOCET | [6 empty] | 0
72 | K | Pol75 | Uzemňovací pásek V4A, 30x4mm | m | 170 |  | 0 |  |  | základní |  | 0 | 0 | 0 | 0 | 0 | 4 | K | 2 | ROZPOCET | 0 | 0 | 0 | 0 | 0 | 1 | 0 | 4 | 150
73 | K | Pol76 | Uzemňovací drát V4A-Rd 10mm | m | 40 |  | 0 |  |  | základní |  | 0 | 0 | 0 | 0 | 0 | 4 | K | 2 | ROZPOCET | 0 | 0 | 0 | 0 | 0 | 1 | 0 | 4 | 152
| D | D36 | ZEMNIČE, PŘÍSLUŠENSTVÍ |  |  |  | 0 |  |  |  |  | 0 |  | 0 |  | 0 | 1 | D | 1 | ROZPOCET | [6 empty] | 0
74 | K | Pol77 | ZD02 deska 1000x500x2,5 mm | ks | 10 |  | 0 |  |  | základní |  | 0 | 0 | 0 | 0 | 0 | 4 | K | 2 | ROZPOCET | 0 | 0 | 0 | 0 | 0 | 1 | 0 | 4 | 154
75 | K | Pol78 | Štítek označení svodu | ks | 10 |  | 0 |  |  | základní |  | 0 | 0 | 0 | 0 | 0 | 4 | K | 2 | ROZPOCET | 0 | 0 | 0 | 0 | 0 | 1 | 0 | 4 | 156
| D | D37 | OCHRANNÝ ÚHELNÍK A DRŽÁKY |  |  |  | 0 |  |  |  |  | 0 |  | 0 |  | 0 | 1 | D | 1 | ROZPOCET | [6 empty] | 0
76 | K | Pol79 | OU 1,7 ochranný úhelník, L 1700mm | ks | 10 |  | 0 |  |  | základní |  | 0 | 0 | 0 | 0 | 0 | 4 | K | 2 | ROZPOCET | 0 | 0 | 0 | 0 | 0 | 1 | 0 | 4 | 158
77 | K | Pol80 | DUZ držák ochranného úhelníku do zdiva, L 170mm | ks | 20 |  | 0 |  |  | základní |  | 0 | 0 | 0 | 0 | 0 | 4 | K | 2 | ROZPOCET | 0 | 0 | 0 | 0 | 0 | 1 | 0 | 4 | 160
| D | D38 | SVORKA HROMOSVODNÍ, UZEMŇOVACÍ |  |  |  | 0 |  |  |  |  | 0 |  | 0 |  | 0 | 1 | D | 1 | ROZPOCET | [6 empty] | 0
78 | K | Pol81 | SR 3a svorka páska-drát | ks | 10 |  | 0 |  |  | základní |  | 0 | 0 | 0 | 0 | 0 | 4 | K | 2 | ROZPOCET | 0 | 0 | 0 | 0 | 0 | 1 | 0 | 4 | 162
79 | K | Pol82 | SZc zkušební | ks | 10 |  | 0 |  |  | základní |  | 0 | 0 | 0 | 0 | 0 | 4 | K | 2 | ROZPOCET | 0 | 0 | 0 | 0 | 0 | 1 | 0 | 4 | 164
80 | K | Pol83 | SJ 1 k jímací tyči | ks | 3 |  | 0 |  |  | základní |  | 0 | 0 | 0 | 0 | 0 | 4 | K | 2 | ROZPOCET | 0 | 0 | 0 | 0 | 0 | 1 | 0 | 4 | 166
81 | K | Pol84 | SO na okapové žlaby | ks | 10 |  | 0 |  |  | základní |  | 0 | 0 | 0 | 0 | 0 | 4 | K | 2 | ROZPOCET | 0 | 0 | 0 | 0 | 0 | 1 | 0 | 4 | 168
82 | K | Pol85 | SO na okapové roury | ks | 7 |  | 0 |  |  | základní |  | 0 | 0 | 0 | 0 | 0 | 4 | K | 2 | ROZPOCET | 0 | 0 | 0 | 0 | 0 | 1 | 0 | 4 | 170
83 | K | Pol86 | Svorka hromosvodu na trubku 106 - 115 mm | ks | 3 |  | 0 |  |  | základní |  | 0 | 0 | 0 | 0 | 0 | 4 | K | 2 | ROZPOCET | 0 | 0 | 0 | 0 | 0 | 1 | 0 | 4 | 172
| D | D39 | JÍMACÍ TYČ A OCHRANNÁ TRUBKA |  |  |  | 0 |  |  |  |  | 0 |  | 0 |  | 0 | 1 | D | 1 | ROZPOCET | [6 empty] | 0
84 | K | Pol87 | JR 3,0 AlMgSi s izolovaným výložníkem - komplet | ks | 3 |  | 0 |  |  | základní |  | 0 | 0 | 0 | 0 | 0 | 4 | K | 2 | ROZPOCET | 0 | 0 | 0 | 0 | 0 | 1 | 0 | 4 | 174
85 | K | Pol88 | JR PV 15 jímací tyč 1m - na hřeben střechy | ks | 4 |  | 0 |  |  | základní |  | 0 | 0 | 0 | 0 | 0 | 4 | K | 2 | ROZPOCET | 0 | 0 | 0 | 0 | 0 | 1 | 0 | 4 | 176
| D | D40 | MONTÁŽ HROMOSVODOVÉHO VEDENÍ - podpěr |  |  |  | 0 |  |  |  |  | 0 |  | 0 |  | 0 | 1 | D | 1 | ROZPOCET | [6 empty] | 0
86 | K | Pol89 | Podpěra na hřebenáče | ks | 30 |  | 0 |  |  | základní |  | 0 | 0 | 0 | 0 | 0 | 4 | K | 2 | ROZPOCET | 0 | 0 | 0 | 0 | 0 | 1 | 0 | 4 | 178
87 | K | Pol90 | Podpěra vedení do zdiva | ks | 84 |  | 0 |  |  | základní |  | 0 | 0 | 0 | 0 | 0 | 4 | K | 2 | ROZPOCET | 0 | 0 | 0 | 0 | 0 | 1 | 0 | 4 | 180
88 | K | Pol91 | Podpěra pod tašky | ks | 64 |  | 0 |  |  | základní |  | 0 | 0 | 0 | 0 | 0 | 4 | K | 2 | ROZPOCET | 0 | 0 | 0 | 0 | 0 | 1 | 0 | 4 | 182
89 | K | Pol92 | Tvarování montážního dílu | ks | 10 |  | 0 |  |  | základní |  | 0 | 0 | 0 | 0 | 0 | 4 | K | 2 | ROZPOCET | 0 | 0 | 0 | 0 | 0 | 1 | 0 | 4 | 184
90 | K | Pol93 | Vrtání děr pro PV nebo držáky OU | ks | 80 |  | 0 |  |  | základní |  | 0 | 0 | 0 | 0 | 0 | 4 | K | 2 | ROZPOCET | 0 | 0 | 0 | 0 | 0 | 1 | 0 | 4 | 186
| D | D41 | ZEMNÍCÍ DRÁT HROMOSVODU |  |  |  | 0 |  |  |  |  | 0 |  | 0 |  | 0 | 1 | D | 1 | ROZPOCET | [6 empty] | 0
91 | K | Pol94 | Drát 8 AlMgSi, 5m/kg | m | 230 |  | 0 |  |  | základní |  | 0 | 0 | 0 | 0 | 0 | 4 | K | 2 | ROZPOCET | 0 | 0 | 0 | 0 | 0 | 1 | 0 | 4 | 188
| D | D42 | ANTIKOROZNÍ OCHRANA SPOJŮ V ZEMI |  |  |  | 0 |  |  |  |  | 0 |  | 0 |  | 0 | 1 | D | 1 | ROZPOCET | [6 empty] | 0
92 | K | Pol95 | Ochrana spojů v zemi | ks | 11 |  | 0 |  |  | základní |  | 0 | 0 | 0 | 0 | 0 | 4 | K | 2 | ROZPOCET | 0 | 0 | 0 | 0 | 0 | 1 | 0 | 4 | 190
| D | D31 | PROVEDENÍ REVIZNÍCH ZKOUŠEK DLE ČSN 331500 |  |  |  | 0 |  |  |  |  | 0 |  | 0 |  | 0 | 1 | D | 1 | ROZPOCET | [6 empty] | 0
93 | K | Pol96 | Měření zemního odporu | svod | 10 |  | 0 |  |  | základní |  | 0 | 0 | 0 | 0 | 0 | 4 | K | 2 | ROZPOCET | 0 | 0 | 0 | 0 | 0 | 1 | 0 | 4 | 192
94 | K | Pol97 | Revizni technik - vypracování RZ | ks | 1 |  | 0 |  |  | základní |  | 0 | 0 | 0 | 0 | 0 | 4 | K | 2 | ROZPOCET | 0 | 0 | 0 | 0 | 0 | 1 | 0 | 4 | 194
| P |  | Poznámka k položce: Podružný materiál | [14 empty] | P | 2
| D | P | PODRUŽNÝ MATERIÁL |  |  |  | 0 |  |  |  |  | 0 |  | 0 |  | 0 | 1 | D | 1 | ROZPOCET | [6 empty] | 0
95 | K | p01 | Podružný materiál | kpl | 1 |  | 0 |  |  | základní |  | 0 | 0 | 0 | 0 | 0 | 4 | K | 2 | ROZPOCET | 0 | 0 | 0 | 0 | 0 | 1 | 0 | 4 | -1238032216

## 008 - Vedlejší a ostatní ...
{8d80a40b-2f3e-4319-85e7-5b9a5c04d050}
2
| KRYCÍ LIST SOUPISU PRACÍ | [7 empty] | v --- níže se nacházejí doplnkové a pomocné údaje k sestavám --- v | [8 empty] | False
Zakázka:
Řevničov ON - oprava
Objekt:
008 - Vedlejší a ostatní náklady
| KSO: |  |  |  |  | CC-CZ:
| Místo: |  | žst. Řevničov |  |  | Datum: | 7. 3. 2021
| Zadavatel: |  |  |  |  | IČ: | 70994234
|  | Správa železnic, státní organizace |  |  |  | DIČ: | CZ70994234
| Uchazeč: |  |  |  |  | IČ: | Vyplň údaj
|  | Vyplň údaj |  |  |  | DIČ: | Vyplň údaj
| Projektant: |  |  |  |  | IČ:
DIČ:
| Zpracovatel: |  |  |  |  | IČ:
DIČ:
Poznámka:
| Cena bez DPH | [5 empty] | 0
|  |  | Základ daně |  |  | Sazba daně | Výše daně
| DPH | základní | 0 |  |  | 21% | 0
|  | snížená | 0 |  |  | 15% | 0
|  | zákl. přenesená | 0 |  |  | 21% | 0
|  | sníž. přenesená | 0 |  |  | 15% | 0
|  | nulová | 0 |  |  | 0% | 0
| Cena s DPH |  |  | v | CZK |  | 0
| Projektant |  |  | Zpracovatel
| Datum a podpis: |  | Razítko | Datum a podpis: |  |  | Razítko
| Objednavatel |  |  | Uchazeč
| Datum a podpis: |  | Razítko | Datum a podpis: |  |  | Razítko
REKAPITULACE ČLENĚNÍ SOUPISU PRACÍ
Zakázka:
Řevničov ON - oprava
Objekt:
008 - Vedlejší a ostatní náklady
Místo: |  |  | žst. Řevničov |  |  | Datum: | 7. 3. 2021
Zadavatel: |  |  | Správa železnic, státní organizace |  |  | Projektant:
Uchazeč: |  |  | Vyplň údaj |  |  | Zpracovatel: | 0
Kód dílu - Popis | [6 empty] | Cena celkem [CZK]
Náklady ze soupisu prací | [6 empty] | 0 | [11 empty] | -1
| VRN - Vedlejší rozpočtové náklady | [5 empty] | 0
| VRN3 - Zařízení staveniště | [5 empty] | 0
| VRN7 - Provozní vlivy | [5 empty] | 0
| VRN8 - Přesun stavebních kapacit | [5 empty] | 0
| VRN9 - Ostatní náklady | [5 empty] | 0
SOUPIS PRACÍ
Zakázka:
Řevničov ON - oprava
Objekt:
008 - Vedlejší a ostatní náklady
Místo: |  |  | žst. Řevničov |  |  | Datum: | 7. 3. 2021
Zadavatel: |  |  | Správa železnic, státní organizace |  |  | Projektant:
Uchazeč: |  |  | Vyplň údaj |  |  | Zpracovatel: | 0
PČ | Typ | Kód | Popis | MJ | Množství | J.cena [CZK] | Cena celkem [CZK] | Cenová soustava |  | DPH | J. Nh [h] | Nh celkem [h] | J. hmotnost [t] | Hmotnost celkem [t] | J. suť [t] | Suť Celkem [t]
Náklady soupisu celkem | [6 empty] | 0 |  |  |  |  | 0 |  | 0 |  | 0 |  | D | -1 | [7 empty] | 0
| D | VRN | Vedlejší rozpočtové náklady |  |  |  | 0 |  |  |  |  | 0 |  | 0 |  | 0 | 5 | D | 0 | ROZPOCET | [6 empty] | 0
| D | VRN3 | Zařízení staveniště |  |  |  | 0 |  |  |  |  | 0 |  | 0 |  | 0 | 5 | D | 1 | ROZPOCET | [6 empty] | 0
1 | K | 030001000 | Zařízení staveniště | Kč | 1 |  | 0 |  |  | základní |  | 0 | 0 | 0 | 0 | 0 | 1024 | K | 2 | ROZPOCET | 0 | 0 | 0 | 0 | 0 | 1 | 0 | 1024 | 1351811472
| P |  | Poznámka k položce: Zahrnuje i zábory vč. poplatků a ostatní konstrukce a práce na zařízení a zabezpečení staveniště, náhradní přístup, náhradní značení DIR a DIO, náhradní pracoviště pro dopravní kancelář po dobu prací aj. | [14 empty] | P | 2
| D | VRN7 | Provozní vlivy |  |  |  | 0 |  |  |  |  | 0 |  | 0 |  | 0 | 5 | D | 1 | ROZPOCET | [6 empty] | 0
2 | K | 070001000 | Provozní vlivy, dozory aj. | Kč | 1 |  | 0 |  |  | základní |  | 0 | 0 | 0 | 0 | 0 | 1024 | K | 2 | ROZPOCET | 0 | 0 | 0 | 0 | 0 | 1 | 0 | 1024 | -2033840344
| P |  | Poznámka k položce: zahrnuje, zabezpečení prací v blízkosti kolejiště a za plného provozu VB, v případě nutnosti vytyčení a zabezpečení inž. sítí aj., koordinace s ostatními profesemi, stavbami a správci dotčených zařízení | [14 empty] | P | 2
| D | VRN8 | Přesun stavebních kapacit |  |  |  | 0 |  |  |  |  | 0 |  | 0 |  | 0 | 5 | D | 1 | ROZPOCET | [6 empty] | 0
3 | K | 080001000 | Přesun stavebních kapacit, doprava zaměstnanců aj. | Kč | 1 |  | 0 |  |  | základní |  | 0 | 0 | 0 | 0 | 0 | 1024 | K | 2 | ROZPOCET | 0 | 0 | 0 | 0 | 0 | 1 | 0 | 1024 | -1764376073
| D | VRN9 | Ostatní náklady |  |  |  | 0 |  |  |  |  | 0 |  | 0 |  | 0 | 5 | D | 1 | ROZPOCET | [6 empty] | 0
4 | K | 091504000 | Náklady související s publikační činností | Kč | 1 |  | 0 |  |  | základní |  | 0 | 0 | 0 | 0 | 0 | 1024 | K | 2 | ROZPOCET | 0 | 0 | 0 | 0 | 0 | 1 | 0 | 1024 | 336857678
| P |  | Poznámka k položce: Jedná se o banner na lešení s logem Správy železnic, státní organizace a textací: "Opravujeme pro Vaše pohodlí" rozměr 5x3m - viz TZ | [14 empty] | P | 2