## rekapitulace
SPECIFIKACE VÝROBKŮ A PRACÍ
Stavba: | Rekonstrukce výpravní budovy v žst. Planá u Mariánských Lázní SO 11 KONTAKTNÍ ZATEPLENÍ A ÚPRAVA FASÁD
Objednatel: | Správa železnic, státní organizace
Projektant: | Lukáš Stříteský, Ing. arch.
Zhotovitel:
T - truhlářské práce a výrobky |  | 0
R- Restaurátorské práce |  | 0
KP - Kovářské a pasířské práce |  | 0
Z - Zámečnické práce |  | 0
K - Klempířské práce |  | 0
KR - Kamenicko restaurátorské práce |  | 0
Projektová, výrobní dokumentace
VRN
Celkem bez DPH |  | 0
Note on C9: Název
Note on H9: IČO

## T
SPECIFIKACE VÝROBKŮ A PRACÍ
číslo | název | materiál | barva | popis | měrná jednotka | množštví | cena jednotková (Kč) | cena celkem (Kč)
number | name | material | color | description | measure unit | amount | unit price (Kč) | total price (Kč)
T - truhlářské práce a výrobky | [7 empty] | 0
T 01 | vystouplé dřevěné prvky na dřevěném obložení šťítu | Hranol dřevěný smrkový 150 x 80 délka 5 m, předpoklad 179,2bm, 40ks | RAL 8022 - Černohnědá | prvky jsou kotveny na spodní latě roštu, mezi ně je vložena výplň ze svislého dřevěného fasádního pobití | [m3] | 3.15 |  | 0

## R
SPECIFIKACE VÝROBKŮ A PRACÍ
číslo | název | materiál | barva | popis | měrná jednotka | množštví | cena jednotková (Kč) | cena celkem (Kč)
number | name | material | color | description | measure unit | amount | unit price (Kč) | total price (Kč)
R- Restaurátorské práce | [7 empty] | 0
R 01 | zjednodušená podokenní římsa - replika | EPS 150 | AKTIVNÍ PLOCHA + TEKTONIKA slonová kost světlá, utažená omítka NSC S 1010-G90Y | jedná se o římsu s odskočeným vrchním páskem, dl. 1900mm, výška 150mm, 20m + 20mm tl., nanášeno pomocí lepicí pěny hmoždinkou se zátkou, nátěr s příměsí elstatické hmoty (tepelně objemové změny) | [bm] | 36.1 |  | 0
R 02 | zjednodušená pasparta okna - replika | EPS 150 | AKTIVNÍ PLOCHA + TEKTONIKA slonová kost světlá, utažená omítka NSC S 1010-G90Y | jedná se pouze o 20mm tl. rámovou paspartu (šmabránu) okna, bez profilace, pouze s lehkým zkosením hrany, aby docházelo ke stékání vody (vzhledem k tlouštce se nejeví jako vhodné užití oplechování) , nanášeno pomocí lepicí pěny hmoždinkou se zátkou, nátěr s příměsí elstatické hmoty (tepelně objemové změny) | [bm] | 121 |  | 0
R 03 | zjednodušená kordonová římsa - replika | EPS 150 | AKTIVNÍ PLOCHA + TEKTONIKA slonová kost světlá, utažená omítka NSC S 1010-G90Y | průběžná patrová římsa s rezervním kabelovým kanálkem, prostorem pro vložení chráničky, kordonová římsa plní funkci optické orientace s měřítkem objektu, její výška se pohybovala dle kánonu okolo 1/14 výšky patra = v našem případě 325mm, římsa bude profilována pomocí úskokem řešeného horního pásku s podbrádkou, tl. 40+20+15mm, nanášeno pomocí lepicí pěny hmoždinkou se zátkou, nátěr s příměsí elstatické hmoty (tepelně objemové změny) | [bm] | 117.6 |  | 0
R 04 | replika rohové bosáže | EPS 150 | AKTIVNÍ PLOCHA + TEKTONIKA slonová kost světlá, utažená omítka NSC S 1010-G90Y | jedná se o 55mm tlustou desku (osově 500x500mm)s rezervním svislým kabelovým kanálkem, prostorem pro vložení chráničky s jemě uskočenou profilací vyjadřující repliku kamenné či štukové bosáže zvýrazňující a uvozující boky budovy, nanášeno pomocí lepicí pěny, nátěr s příměsí elstatické hmoty (tepelně objemové změny) | [bm] | 111.7 |  | 0
R 05 | zjednodušená korunní římsa - replika | EPS 150 | AKTIVNÍ PLOCHA + TEKTONIKA slonová kost světlá, utažená omítka NSC S 1010-G90Y | průběžná korunní římsa s rezervním kabelovým kanálkem, prostorem pro vložení chráničky, kordonová římsa plní funkci optické orientace s měřítkem objektu a navazující střechou, její výška se pohybovala dle kánonu okolo 1/30 výšky objektu = v našem případě 450mm, římsa bude profilována pomocí pásku, lysis, pásku, echinu a hladkého vlysu, nanášeno pomocí lepicí pěny hmoždinkou se zátkou, nátěr s příměsí elstatické hmoty (tepelně objemové změny) | [bm] | 75.3 |  | 0
R 06 | replika klenáku | EPS 150 | AKTIVNÍ PLOCHA + TEKTONIKA slonová kost světlá, utažená omítka NSC S 1010-G90Y | užití u šťítových stěn přístavků, kde budou užity u vrcholu říms R03, tvořeno jednoduchou zkosenou profilací směrem dolů | [ks] | 2 |  | 0
R 07 | fasádní nuty k utvoření imitace průběžného bosování zdiva | EPS F 100 | DOPLŇKOVÉ PLOCHY světle béžovo-písková, utažená omítka s pravidelnou vodorovnou rýhovanou strukturou (imitace kvádrového zdiva) , NSC S 1030-Y10R | speciální fasádní profily, díky kterým se vytváří pravidelné bosování se správnou geometrií matrie, návaznost na okenní otvory, dále dělení na výšku á 500mm | [bm] | 716.6 |  | 0

## KP
SPECIFIKACE VÝROBKŮ A PRACÍ
číslo | název | materiál | barva | popis | měrná jednotka | množštví | cena jednotková (Kč) | cena celkem (Kč)
number | name | material | color | description | measure unit | amount | unit price (Kč) | total price (Kč)
KP - Kovářské a pasířské práce | [7 empty] | 0
KP 01 |  |  |  |  | [m2] |  |  | 0

## Z
SPECIFIKACE VÝROBKŮ A PRACÍ
číslo | název | název | materiál | barva | popis | měrná jednotka | množštví | cena jednotková (Kč) | cena celkem (Kč)
number | name | name2 | material | color | description | measure unit | amount | unit price (Kč) | total price (Kč)
Z - Zámečnické práce | [8 empty] | 0
Z 01 | STŘEŠNÍ ŽEBŘÍK |  | pozinkovaná ocel s práškovým nástřikem | RAL 3009 | vnitřní šířka 400 mm, průměr příčle 25 mm, kotvení max. po 1,4 m, DÉLKA 5,7 m | [ks] | 2 |  | 0
Z 02 | STŘEŠNÍ ŽEBŘÍK |  | pozinkovaná ocel s práškovým nástřikem | RAL 3009 | vnitřní šířka 400 mm, průměr příčle 25 mm, kotvení max. po 1,4 m, DÉLKA 3,5 m | [ks] | 2 |  | 0
Z 03 | FASÁDNÍ ODNÍMATELNÝ ŽEBŘÍK |  | pozinkovaná ocel s práškovým nástřikem | RAL 7016 | SKLÁDACÍ ODNÍMATELNÝ, KOTVENÍ DO FASÁDY, délka: 6000 mm | [ks] | 1 |  | 0
Z 04 | FASÁDNÍ ODNÍMATELNÝ ŽEBŘÍK |  | pozinkovaná ocel s práškovým nástřikem | RAL 7016 | SKLÁDACÍ ODNÍMATELNÝ, KOTVENÍ DO FASÁDY, délka: 6400 mm | [ks] | 1 |  | 0
Z 05 | STŘEŠNÍ LÁVKA |  | pozinkovaná ocel s práškovým nástřikem | RAL 3009 | STŘEŠNÍ LÁVKA - lakovaná ocel s práškovým nástřikem RAL 3009, šířka 340 mm, zábradlí výšky 1 m s vodorovnou ocelovou tyčí v půlce výšky, výška lávky min. 100 mm nad plochou střechy | [bm] | 52 |  | 0
Z 06 | SCHODY |  | pozinkovaná ocel s práškovým nástřikem | RAL 3009 | KONSTRUKCE Z JEKLŮ, NÁŠLAP Z PERFOROVANÉHO PLECHU, ŠÍŘKA 990 mm, 5x150x275 mm, barva RAL 7016, OPATŘENO ZÁBRADLÍM | [ks] | 1 |  | 0
Z 07 | PROTIDEŠŤOVÁ ŽALUZIE |  | pozinkovaná ocel s práškovým nástřikem | RAL 7016 | PROTIDEŠŤOVÁ ŽALUZIE v rámu, lakovaná ocel, barva RAL 7016, hloubka rámu 60 mm, rozměry 500x500 mm, uzamykatelná, s AKU izolací | [ks] | 8 |  | 0
Z 08 | ZÁVĚSNÝ ŽEBŘÍK |  | hliník, ocel | RAL 7016 | ZÁVĚSNÝ ŽEBŘÍK - hliníkový, výsuvný, 3x 8 příček, minimální délka 2,42 m, maximální délka 5,25 m, šířka základny 800 mm, šířka 492 mm, včetně pojistných háků proti oddálení od opěrné plochy, včetně dvou háků pro uložení žebříku na zeď z pozinkované oceli s gumovou krytkou a včetně dvou ok z pozinkované oceli instalovaných v blízkosti výlezu pro uchycení háků žebříku | [ks] | 1 |  | 0

## K
SPECIFIKACE VÝROBKŮ A PRACÍ
číslo | název | rozměr | materiál | barva | popis | měrná jednotka | množštví | cena jednotková (Kč) | cena celkem (Kč)
number | name | Sloupec1 | material | color | description | measure unit | amount | unit price (Kč) | total price (Kč)
K - Klempířské práce | [8 empty] | 0
K 01 | PŮLKRUHOVÝ PODOKAPNÍ ŽLAB | RŠ, 330 mm | pozink, lakovaný | BARVA RAL 7016 - ŠEĎ ANTRACITOVÁ | LAKOVANÝ POZINKOVANÝ PLECH tl.0,6 mm, | [bm] | 120 |  | 0
K 02 | PŮLKRUHOVÝ PODOKAPNÍ ŽLAB | RŠ, 280 mm | pozink, lakovaný | BARVA RAL 7016 - ŠEĎ ANTRACITOVÁ | LAKOVANÝ POZINKOVANÝ PLECH tl.0,6 mm, | [bm] | 14 |  | 0
K 03 | KRUHOVÝ DEŠŤOVÝ SVOD ∅120 | ∅120 | pozink, lakovaný | BARVA RAL 7016 - ŠEĎ ANTRACITOVÁ | LAKOVANÝ POZINKOVANÝ PLECH tl.0,6 mm, | [bm] | 64 |  | 0
K 04 | OPLECHOVÁNÍ ŘÍMSY | RŠ, 200 mm | pozink, lakovaný | BARVA RAL 7016 - ŠEĎ ANTRACITOVÁ | LAKOVANÝ POZINKOVANÝ PLECH tl.0,6 mm, | [bm] | 84 |  | 0
K 05 | OPLECHOVÁNÍ STYKU STŘECHY A FASÁDY | RŠ, 250 mm | pozink, lakovaný | BARVA RAL 7016 - ŠEĎ ANTRACITOVÁ | LAKOVANÝ POZINKOVANÝ PLECH tl.0,6 mm, | [bm] | 53 |  | 0

## KR
SPECIFIKACE VÝROBKŮ A PRACÍ
číslo | název | materiál | barva | popis | měrná jednotka | množštví | cena jednotková (Kč) | cena celkem (Kč)
number | name | material | color | description | measure unit | amount | unit price (Kč) | total price (Kč)
KR - Kamenicko restaurátorské práce | [7 empty] | 0
KR 01 | oblkad soklu - imitace světlého pískovce | umělý kámen, imitace pískovce | světle béžová | pod původní kamennou římsu se bude po provedení HI a zateplení XPS kotvit umělý obkladový kámen, ideálně se spárou na vazbu na 1/3, výška soklu pochopitelně proměnlivá, směrem ke traťi je cca 735mm, bylo by tedy vhodné rozdělit spárou vprostřed a spáru držet podél objektu | [m2] | 96.74 |  | 0