## List3
ZNAČENÍ | KLASIFIKACE | ROZMĚR
P01 | sanovaná podlaha sklepa | 180
NÁŠLAPNÁ VRSTVA | litá průmyslová podlaha, 2 vrstvá, s přidaným tzv. chipsem, barva šedá + modrý chips | 5
KLADECÍ VRSTVA
SEPARAČNÍ VRSTVA | PE nátěr
ROZNÁŠECÍ VRSTVA
TEP.IZOL.VRSTVA
HYDROIZOLACE | HI polymercementová stěrka, 2 vrstvy, s výztužnou skelnou síťí | 5
VYROVNÁVACÍ VRSTVA | vyrovnávací cementová stěrka, zaoblení rohů vhodnou maltou | 20
PENETRACE | PE nátěr
PODKLADNÍ VRSTVA | podkladní beton vyztužen sítí (6/100-6/100) | 150
P02 | 1NP společné prostory, podsklepená část | 155
NÁŠLAPNÁ VRSTVA | keramická dlažba, replika původní dlažby s výraznou bordurou, spárování šedou | 8
KLADECÍ VRSTVA | lepidlo na dlažbu | 2
PENETRACE | PE nátěr
ROZNÁŠECÍ VRSTVA | plovoucí potěr s vloženou armovací textilií | 40
SEPARAČNÍ VRSTVA
AKUST.IZOL.VRSTVA | akustická podložka, soklová tlumicí a dilatační páska | 5
HYDROIZOLACE
VYROVNÁVACÍ VRSTVA | OSB deska tl. 10, na dř. rastru | 10
TEP.IZOL.VRSTVA | sypaná izolace na keramické bázi , λ = 0,09 Wm-1K-1, třída reakce na oheň A, zpevněná cementovou zálivkou | 90
P02b | 1NP provozní část, podsklepená část | 155
NÁŠLAPNÁ VRSTVA | lepená podlaha z měkčeného, zátěžového PVC | 8
KLADECÍ VRSTVA | lepidlo na dlažbu | 2
PENETRACE | PE nátěr
ROZNÁŠECÍ VRSTVA | plovoucí potěr s vloženou armovací textilií | 40
SEPARAČNÍ VRSTVA
AKUST.IZOL.VRSTVA | akustická podložka, soklová tlumicí a dilatační páska | 5
HYDROIZOLACE
VYROVNÁVACÍ VRSTVA | OSB deska tl. 10, na dř. rastru | 10
TEP.IZOL.VRSTVA | sypaná izolace na keramické bázi , λ = 0,09 Wm-1K-1, třída reakce na oheň A, zpevněná cementovou zálivkou | 90
P02c | 1NP technické a hygienické zařízení, podsklepená část | 65
NÁŠLAPNÁ VRSTVA | keramická dlažba - zázemí, prostiskluz R10 300x300, antracitově šedá, tl. 8mm, spárování šedou | 8
KLADECÍ VRSTVA | lepidlo na dlažbu | 2
PENETRACE | PE nátěr
ROZNÁŠECÍ VRSTVA | plovoucí potěr s vloženou armovací textilií | 40
SEPARAČNÍ VRSTVA
AKUST.IZOL.VRSTVA | akustická podložka, soklová tlumicí a dilatační páska | 5
HYDROIZOLACE
VYROVNÁVACÍ VRSTVA | OSB deska tl. 10, na dř. rastru | 10
P03 | 1NP společné prostory, nepodsklepená část | 200
NÁŠLAPNÁ VRSTVA | keramická dlažba, replika původní dlažby s výraznou bordurou, spárování šedou | 8
KLADECÍ VRSTVA | lepidlo na dlažbu | 2
PENETRACE | PE nátěr
ROZNÁŠECÍ VRSTVA | plovoucí potěr s vloženou armovací textilií | 40
SEPARAČNÍ VRSTVA
TEP.IZOL.VRSTVA | EPS 150S | 50
HYDROIZOLACE | 2x modifikovaný asf. pás | 0
PENETRACE | PE nátěr
PODKLADNÍ VRSTVA | podkladní beton vyztužen sítí (6/100-6/100) | 100
P03b | 1NP provozní část, podsklepená část bývalé restaurace | 155
NÁŠLAPNÁ VRSTVA | lepená podlaha z měkčeného, zátěžového PVC | 8
KLADECÍ VRSTVA | lepidlo na PVC | 2
PENETRACE | PE nátěr
ROZNÁŠECÍ VRSTVA | plovoucí potěr s vloženou armovací textilií | 45
SEPARAČNÍ VRSTVA
TEP.IZOL.VRSTVA | EPS 150S | 100
HYDROIZOLACE | 2x modifikovaný asf. pás | 0
PENETRACE | PE nátěr
P03c | 1NP technické a hygienické zařízení, podsklepená část býv. rest. | 155
NÁŠLAPNÁ VRSTVA | keramická dlažba - zázemí, prostiskluz R10 300x300, antracitově šedá, tl. 8mm, spárování šedou | 8
KLADECÍ VRSTVA | lepidlo na dlažbu | 2
PENETRACE | PE nátěr
ROZNÁŠECÍ VRSTVA | plovoucí potěr s vloženou armovací textilií | 45
SEPARAČNÍ VRSTVA
TEP.IZOL.VRSTVA | EPS 150S | 100
HYDROIZOLACE | 2x modifikovaný asf. pás | 0
PENETRACE | PE nátěr
ZNAČENÍ | KLASIFIKACE | ROZMĚR
P04 | sjednocená skladba krytý perón | 390
NÁŠLAPNÁ VRSTVA | Dlažba betonová 800x600, tl.80 mm, barva betonově šedá | 80
LOŽNÁ VRSTVA | DK 0 - 8; ČSN 73 6126 | 50
PODKLADNÍ VRSTVA | hutněná ŠD 0 - 45; ČSN 73 6126, ve spádu 1% | 260
SEPARAČNÍ VRSTVA | geotextilie
P04b | okapní chodníček, pochozí provoz | 280
NÁŠLAPNÁ VRSTVA | Dlažba betonová 800x600, tl.80 mm, barva betonově šedá | 80
LOŽNÁ VRSTVA | pískové lože, ŠP,P | 50
PODKLADNÍ VRSTVA | hutněná ŠD 0 - 45; ČSN 73 6126, ve spádu 1% | 150
SEPARAČNÍ VRSTVA | geotextilie
ZÁSYP | propustný zásyp (DK), dle hloubky výkopu
P04c | chodník, pochozí provoz | 280
NÁŠLAPNÁ VRSTVA | Dlažba betonová 800x600, tl.80 mm, barva betonově šedá | 80
LOŽNÁ VRSTVA | ložná vrstva z kameniva 4-8 | 50
PODKLADNÍ VRSTVA | hutněná ŠD 0 - 45; ČSN 73 6126, ve spádu 1% | 150
SEPARAČNÍ VRSTVA | geotextilie
ZÁSYP | propustný zásyp (DK), dle hloubky výkopu
ZNAČENÍ | KLASIFIKACE | ROZMĚR
P05 | 2NP společná chodba, mezipodesty | 50
NÁŠLAPNÁ VRSTVA | keramická dlažba, replika původní dlažby s výraznou bordurou, spárování šedou | 8
KLADECÍ VRSTVA | lepidlo na dlažbu | 2
PENETRACE | PE nátěr
ROZNÁŠECÍ VRSTVA | anhydritový vyrovnávací potěr | 40
P06 | 2NP koupelny bytů | 90
NÁŠLAPNÁ VRSTVA | keramická dlažba - koupelny v bytových jednotkách 300x300, tl. 8mm, spárování šedou, betonový vzhled HNĚDOŠEDÁ, spára 2mm | 8
KLADECÍ VRSTVA | lepidlo na dlažbu | 2
HYDROIZOLACE | HI nátěr
PENETRACE | PE nátěr
SPÁDOVÁ VRSTVA | betonová spádová vrstva | 15
ROZNÁŠECÍ VRSTVA | plovoucí anhydritový potěr s vloženou armovací textilií | 50
AKUST.IZOL.VRSTVA | akustická podložka, soklová tlumicí a dilatační páska | 5
VYROVNÁVACÍ VRSTVA | OSB deska tl. 10 | 10
P06b | 2NP obytné prostory bytů | 90
NÁŠLAPNÁ VRSTVA | lepená podlaha z měkčeného, zátěžového PVC | 8
KLADECÍ VRSTVA | lepidlo na PVC | 2
HYDROIZOLACE
PENETRACE | PE nátěr
SPÁDOVÁ VRSTVA
ROZNÁŠECÍ VRSTVA | plovoucí anhydritový potěr s vloženou armovací textilií | 65
AKUST.IZOL.VRSTVA | akustická podložka, soklová tlumicí a dilatační páska | 5
VYROVNÁVACÍ VRSTVA | OSB deska tl. 10 | 10
P07 | podlaha na půdě | 465
NÁŠLAPNÁ VRSTVA | 2x OSB deska 20, křížem | 40
POMOCNÁ KCE | rošt 60x125 á600mm
TEP.IZOL.VRSTVA | 125mm TI desky ze skelných vláken, λ = 0,039 W/mK, třída reakce na oheň A1 | 125
TEP.IZOL.VRSTVA | sypaná izolace mezi stropní trámy, na keramické bázi , λ = 0,09 Wm-1K-1, třída reakce na oheň A, zpevněná cementovou zálivkou | 300
PAROZÁBRANA | Polypropylenová parobrzda
PŮVODNÍ PODKLAD | původní záklop stropu
ZNAČENÍ | KLASIFIKACE | ROZMĚR
S01 | zastřešení přístřešku perónu | 247
KRYTINA | Lehká střešní krytina z taškových tabulí ,žárově pozinkovaná ocel o tloušťce 0,6 mm, s barevnou a ochranou povrchovou úpravou, RAL 3009 - Oxidovaná červená | 3
SEPARAČNÍ VRSTVA | Fólie vytvářející separační a mikroventilační vrstvu, určená pro střechy s hladkou plechovou krytinou | 2
POMOCNÁ KCE | dřevěné bednění, OSB 20 | 20
POMOCNÁ KCE | kontralatě, vzduchová mezera | 40
HYDROIZOLACE | pojistná, paropropustná HI | 2
TEP.IZOL.VRSTVA
PAROZÁBRANA
NOSNÁ KCE | krokev 120/180, á 1000m, vaznice 120/140 ložená na litinové sloupy | 180
PODHLED | prkenný záklop PD, zespod hoblovaný, nátěr RAL 3007
S02 | úprava zastřešení přístavků | 397
KRYTINA | Lehká střešní krytina z taškových tabulí ,žárově pozinkovaná ocel o tloušťce 0,6 mm, s barevnou a ochranou povrchovou úpravou, RAL 3009 - Oxidovaná červená | 3
SEPARAČNÍ VRSTVA | Fólie vytvářející separační a mikroventilační vrstvu, určená pro střechy s hladkou plechovou krytinou | 2
POMOCNÁ KCE | dřevěné bednění, OSB 20 | 20
POMOCNÁ KCE | kontralatě, vzduchová mezera | 40
HYDROIZOLACE | pojistná, paropropustná HI | 2
NOSNÁ KCE | dřevěný vazník
TEP.IZOL.VRSTVA | TI desky ze skelných vláken, λ = 0,039 W/mK, třída reakce na oheň A1, nad stropní trámy vazníků | 60
TEP.IZOL.VRSTVA | TI desky ze skelných vláken, λ = 0,039 W/mK, třída reakce na oheň A1, mezi stropní trámy vazníků | 250
NOSNÁ KCE | dřevěný vazník
POMOCNÁ KCE | dřevěné podbití, nehoblované | 20
PAROZÁBRANA | Polypropylenová parobrzda
PODHLED | původní, nebo nový SDK
S03 | sedlová střecha hlavní budovy s polovalbami a vstupním rizalitem | 79.5
KRYTINA | Lehká střešní krytina z taškových tabulí ,žárově pozinkovaná ocel o tloušťce 0,6 mm, s barevnou a ochranou povrchovou úpravou, RAL 3009 - Oxidovaná červená | 3 | Potřebné množství krytiny: 557 m2
SEPARAČNÍ VRSTVA | Fólie vytvářející separační a mikroventilační vrstvu, určená pro střechy s hladkou plechovou krytinou | 2
POMOCNÁ KCE | dřevěné bednění, OSB 20 | 20
POMOCNÁ KCE | kontralatě, vzduchová mezera | 40
HYDROIZOLACE | pojistná, paropropustná HI | 2
TEP.IZOL.VRSTVA
PAROZÁBRANA
NOSNÁ KCE | Dle mykologického posudku hrozí zvýšené riziko, že v příhodných podmínkách (zvýšená vlhkost dřeva nad 20 – 30%) dřevokazné houby zaktivují – začnou svůj růst a destrukční činnost ve dřevě. Při rekonstrukci krovu a opravě střešního pláště je doporučeno odstranit nebo nahradit všechny nosné konstrukční prvky. | 0
PODHLED | SDK PO EI 30 (nebo PO náter) | 12.5