## Rekapitulace
Rekapitulace
Nabídková cena za MUV 74.1 | 0
Nabídková cena za MUV 74.2 | 0
Nabídková cena za MUV 75 | 0
Celková nabídková cena: | 0

## MUV 74.1
Položkový ceník k ocenění MUV 74.1
Zadavatel: Správa železnic, státní organizace, OŘ Praha, odbor provozu infrastruktury
Název zakázky:
Pravidelné servisní revize, prohlídky, periodické a hlavní opravy, specializovaná údržba speciálního hnacího vozidla MUV 74.1
(v souladu s vyhláškou Ministerstva dopravy č. 173/1995 Sb., předpisu SŽ S8 a návodu výrobce stanoveného pro údržbu a opravy SHV
Typ SHV: MUV 74.1 - 11-0557
Preventivní prohlídky P2, Oprava, Periodická oprava REV řady MUV 74.1 - 11-557
číslo položky | Název položek dle návodu k obsluze a údržbě řady MUV 74.1 -11-557 stanovené výrobcem | MJ | CENA Kč bez DPH
|  |  | Dodávky (materiál) | Montáže (práce) | Cena celkem
|  |  | Jednotková | Jednotková
1 | 2 | 3 | 4 | 5 | 6
1 | Společné pokyny - celé vozidlo
1.1 | Provedení nátěru a popisu vozidla v souladu s novým logem dopravce a grafickým manuálem provozovatele. | SHV | 0 | 0 | 0
1.2 | Kontrola, případně obnova či aktualizace nápisů na vozidle. | SHV | 0 | 0 | 0
1.3 | Výměna pryžových dílů - hadice těsnění, silentbloky. | SHV | 0 | 0 | 0
1.4 | Maziva - výměna. | SHV | 0 | 0 | 0
2 | Pojezd
2.1 | Kontrola uložení dvojkolí, kontrola styčných ploch rámu. | SHV |  | 0 | 0
2.2 | Kontrola otočných čepů kyvných ramen na deformace. | SHV |  | 0 | 0
2.3 | Kontrola stavu kyvných ramen. | SHV |  | 0 | 0
2.4 | Kontrola vůlí částí vypružení před vyvázáním dvojkolí, jejich kontrola na trhliny a jiná poškození po demontáži včetně oprav. | SHV | 0 | 0 | 0
2.5 | Vyvázání dvojkolí, jejich proměření a oprava dle předpisu provozovatele, včetně defektoskopické kontroly. | SHV | 0 | 0 | 0
2.6 | Vizuální kontrola dvojkolí na výskyt trhlin nebo vybroušených míst na nápravě včetně oprav | SHV | 0 | 0 | 0
2.7 | Kontrola geometrie jízdní plochy kol. | SHV |  | 0 | 0
2.8 | Kontrola disků kol na trhliny a poškození. | SHV |  | 0 | 0
2.9 | Kontrola tlumičů kmitů. | SHV |  | 0 | 0
2.10 | Nápravové převodovky - kontrola a výměna oleje. | SHV | 0 | 0 | 0
2.11 | Nápravová ložiska - výměna. | SHV | 0 | 0 | 0
3 | Pískovací zařízení
3.1 | Zásobníky písku - opískování, přelakování. | SHV | 0 | 0 | 0
3.2 | Pískovací kolena - výměna. | SHV | 0 | 0 | 0
3.3 | Výsypné hubice - výměna. | SHV | 0 | 0 | 0
3.4 | Kontrola dávkování písku, doplnění písku. | SHV | 0 | 0 | 0
4 | Hlavní rám
4.1 | Vizuální kontrola stavu hlavního rámu, Nedestruktivní defektoskopie, rozměrová kontrola, vystavení protokolu. | SHV |  | 0 | 0
4.2 | vizuální kontrola ochranných prvků ve výšce nárazníků vozidel normální stavby. | SHV |  | 0 | 0
5 | Brzdová zařízení
5.1 | Kontrola a zkouška brzd. | SHV |  | 0 | 0
5.2 | Výměna brzdových kotoučů | SHV | 0 | 0 | 0
5.3 | Brzdové obložení - výměna | SHV | 0 | 0 | 0
5.4 | Brzdové válce - výměna | SHV | 0 | 0 | 0
5.5 | Kontrola funkce elektrických ovládačů brzd. | SHV |  | 0 | 0
6 | Spalovací motor
6.1 | Vývaz a závaz spalovacího motoru | SHV | 0 | 0 | 0
6.2 | Servisní zásah dle pokynů výrobce motoru pro daný proběh | SHV |  | 0 | 0
6.3 | Nabíjecí alternátor - výměna | SHV | 0 | 0 | 0
6.4 | Chladič spalovacího motoru - kontrola | SHV |  | 0 | 0
6.5 | Ventilátor chladiče - kontrola, případná výměna | SHV | 0 | 0 | 0
7 | Řemenové převod
7.1 | Výměna řemenů, i nepoškozených. | SHV | 0 | 0 | 0
7.2 | Prověření stavu povrchu klínových drážek řemenic, případně výměna poškozených řemenic. | SHV | 0 | 0 | 0
7.3 | Seřízení řemenových převodů. | SHV | 0 | 0 | 0
8 | Hydraulický agregát, hydromotory
8.1 | Hydraulické čerpadlo pojezdu - oprava | SHV | 0 | 0 | 0
8.2 | Hydraulické čerpadlo jeřábu - oprava | SHV | 0 | 0 | 0
8.3 | Kontrola stavu nádrže hydraulického oleje | SHV |  | 0 | 0
8.4 | Komponenty hydraulického obvodu - oprava | SHV | 0 | 0 | 0
8.5 | Výměna hadic hydraulického okruhu. | SHV | 0 | 0 | 0
8.6 | Repase hnací hřídele a nápravových rozvodovek | SHV | 0 | 0 | 0
9 | Hydraulický nakládací jeřáb
9.1 | Hydraulický nakládací jeřáb - montáž, demontáž, kontrola a oprava, revize | SHV | 0 | 0 | 0
10 | Pneumatické obvody a zařízení
10.1 | Komponenty pneumatické brzdy - oprava | SHV | 0 | 0 | 0
10.2 | Vysoušeč vzduchu - výměna | SHV | 0 | 0 | 0
10.3 | Vzduchojemy - provést předepsané prohlídky a zkoušky, (revize), opravu | SHV | 0 | 0 | 0
10.4 | Kontrola těsnosti pneumatického okruhu, zkouška brzdy, přetěsnění | SHV | 0 | 0 | 0
10.5 | Výměna pryžových hadic v pneumatickém systému vozidla. | SHV | 0 | 0 | 0
10.6 | Houkačky, píšťala - prověření funkce, výměna nefunkčních. | SHV | 0 | 0 | 0
10.7 | Kompresor knorr - oprava | SHV | 0 | 0 | 0
10.8 | Pojistné ventily Herose - seřízení, přetěsnění, oprava | SHV | 0 | 0 | 0
10.9 | Rozvaděč přívěsu - oprava | SHV | 0 | 0 | 0
10.11 | Tlakové relé - oprava | SHV | 0 | 0 | 0
10.12 | součinnostní ventil - oprava | SHV | 0 | 0 | 0
10.13 | uzavírací ventil - oprava | SHV |  | 0 | 0
10.14 | redukční ventil - oprava | SHV |  | 0 | 0
11 | Kabina
11.1 | Teplovzdušný vytápěcí agregát (Airtronic D4) - kontrola, oprava | SHV | 0 | 0 | 0
11.2 | Teplovodní vytápěcí tělesa - kontrola | SHV |  | 0 | 0
11.3 | Klimatizační zařízení EK 14 000-17 - kontrola | SHV |  | 0 | 0
11.4 | Rychloměr TT-32.1 - kontrola a kalibrace | SHV |  | 0 | 0
11.5 | Interiér kabiny (podlahy, bočnice, sedačky, lavice) - kontrola, oprava či výměna poškozených částí. | SHV | 0 | 0 | 0
11.6 | Sedačka strojvedoucího - kontrola stavu, výměna potahu sedačky, oprava. | SHV | 0 | 0 | 0
11.7 | Otočné stanoviště strojvedoucího - kontrola stavu, kontrola aretace, oprava. | SHV |  | 0 | 0
11.8 | Ovládací pult - čistění, kontrola, oprava, obnova nápisu | SHV |  | 0 | 0
11.9 | Ovládací pult - kontrola funkčnosti ovládacích prvků po opravě. | SHV |  | 0 | 0
11.10 | Okna, dveře - kontrola těsnosti, kontrola stavu, oprava, dodělání bočních roletek na okna i dveře. | SHV | 0 | 0 | 0
12 | Nákladový prostor
12.1 | Podlaha - výměna | SHV | 0 | 0 | 0
12.2 | Bočnice - kontrola, případně oprava. | SHV |  | 0 | 0
13 | Palivová nádrž, rozvody nafty
13.1 | Kontrola stavu nádrže, oprava. | SHV |  | 0 | 0
13.2 | Čistění vnitřního prostoru nádrže. | SHV |  | 0 | 0
13.3 | Výměna hadic v palivovém okruhu. | SHV | 0 | 0 | 0
13.4 | Kontrola stavu trubek v palivovém okruhu. | SHV |  | 0 | 0
13.5 | Kalibrace čidla hladiny. | SHV |  | 0 | 0
14 | Elektrická výzbroj
14.1 | Elektrický rozváděč - čistění, kontrola stavu | SHV | 0 | 0 | 0
14.2 | Akumulátorová baterie - výměna | SHV | 0 | 0 | 0
14.3 | Kontrola stavu antén. | SHV |  | 0 | 0
14.4 | Kontrola stavu kabeláže. | SHV |  | 0 | 0
14.5 | Návěstní světla, reflektory - výměna za LED- tam kde není dosazeno | SHV | 0 | 0 | 0
15 | Identifikace závady
15.1 | Výjezd servisního vozidla a techniků dodavatele za účelem vyčíslení předpokládaných nákladů na opravu | SHV |  | 0 | 0
Cena celkem bez DPH MUV 74.1 |  |  |  |  | 0
* | Uchazeč vyplní pouze podbarvené buňky v dané kategorii Dodávky (materiál) a Montáže (práce)

## MUV 74.2
Položkový ceník k ocenění MUV 74.2
Zadavatel: Správa železnic, státní organizace, OŘ Praha, odbor provozu infrastruktury
Název zakázky:
Pravidelné servisní revize, prohlídky P2, opravy a údržba, specializovaná údržba speciálních hnacích vozidel MUV 74.2
(v souladu s vyhláškou Ministerstva dopravy č. 173/1995 Sb., předpisu SŽ S8 a návodu výrobce stanoveného pro údržbu a opravy SHV
Typ SHV: MUV 74.2 v.č. 012, 013, 014, 015, 034, 035
Prohlídky P2, opravy a údržba řady MUV 74.2 - v.č. 012, 013, 014, 015, 034, 035
číslo položky | Název položek dle návodu k obsluze a údržbě řady MUV 74.2 stanovené výrobcem | MJ | Množství | CENA Kč bez DPH
|  |  |  | Dodávky (materiál) |  | Montáže (práce) |  | Cena celkem
|  |  |  | Jednotková | Celkem | Jednotková | Celkem
1 | 2 | 3 | 4 | 5 | 6 | 7 | 8 | 9
CELÉ VOZIDLO - SPOLEČNÉ POKYNY
1 | Provozní hmoty - kontrola množství, doplnění. | SHV | 6 | 0 | 0 | 0 | 0 | 0
1.2 | Uzemňovací propojky - kontrola stavu a upevnění, doplnění, výměna | SHV | 6 | 0 | 0 | 0 | 0 | 0
1.3 | Varovné nápisy a varovné symboly - kontrola čitelnosti / oprava (dle potřeby). | SHV | 6 | 0 | 0 | 0 | 0 | 0
1.4 | Zkouška funkčnosti pneumatické brzdy, odstranění netěsností, seřízení | SHV | 6 | 0 | 0 | 0 | 0 | 0
2 | Pojezd
2.1 | Upevňovací šrouby - kontrola dotažení, doplnění výměna | SHV | 6 | 0 | 0 | 0 | 0 | 0
2.2 | Závěs nápravové převodovky - vizuální kontrola, oprava | SHV | 6 | 0 | 0 | 0 | 0 | 0
2.3 | Uchycení závěsu nápravové převodovky k rámu vozidla - vizuální kontrola, oprava | SHV | 6 | 0 | 0 | 0 | 0 | 0
2.4 | Vinuté pružiny - kontrola stavu, případná výměna | SHV | 6 | 0 | 0 | 0 | 0 | 0
2.5 | Tlumiče kmitů - kontrola upevnění, případná výměna | SHV | 6 | 0 | 0 | 0 | 0 | 0
2.6 | Tlumiče kmitů - kontrola těsnosti, případná výměna | SHV | 6 | 0 | 0 | 0 | 0 | 0
2.7 | Nápravové převodovky - kontrola těsnosti, případná oprava, přetěsnění | SHV | 6 | 0 | 0 | 0 | 0 | 0
2.8 | Nápravové převodovky - kontrola množství oleje / doplnění oleje (dle potřeby). | SHV | 6 | 0 | 0 | 0 | 0 | 0
2.9 | Nápravová ložiska - vizuální kontrola na únik maziva, případná výměna ložiska | SHV | 6 | 0 | 0 | 0 | 0 | 0
2.10 | Silentbloky na kyvném rameni - vizuální kontrola , případná výměna silentbloku | SHV | 6 | 0 | 0 | 0 | 0 | 0
2.11 | Svislá vůle mezi silentblokem na kyvném rameni a hlavním rámem - měření (min. 30 mm) | SHV | 6 |  |  | 0 | 0 | 0
2.12 | Jízdní profil kola - měření. | SHV | 6 |  |  | 0 | 0 | 0
2.13 | Rozkol dvojkolí - měření (1 361 ±2 mm). | SHV | 6 |  |  | 0 | 0 | 0
2.14 | Jízdní plocha kola - kontrola na výskyt plen a plochých míst, oprava navaření, soustružení | SHV | 6 | 0 | 0 | 0 | 0 | 0
2.15 | Nápravy - vizuální kontrola na výskyt trhlin. | SHV | 6 |  |  | 0 | 0 | 0
2.16 | Kola - vizuální kontrola na výskyt trhlin. | SHV | 6 |  |  | 0 | 0 | 0
2.17 | Třecí plochy na pojezdu - mazání. | SHV | 6 | 0 | 0 | 0 | 0 | 0
2.18 | Nápravová ložiska - mazání a nápravové převodovky výměna oleje | SHV | 6 | 0 | 0 | 0 | 0 | 0
3 | Mechanická část brzdy
3.1 | Matice kotoučové brzdy - kontrola dotažení. | SHV | 6 |  |  | 0 | 0 | 0
3.2 | Brzdové kotouče - vizuální kontrola (praskliny, koroze třecí plochy). | SHV | 6 |  |  | 0 | 0 | 0
3.3 | Odlehlost brzdových destiček - měření (1 - 3 mm). | SHV | 6 |  |  | 0 | 0 | 0
3.4 | Tloušťka brzdových kotoučů - měření ( min. 64 mm). | SHV | 6 |  |  | 0 | 0 | 0
3.5 | Tloušťka brzdového obložení - měření (min. 5 mm včetně nosného plechu). | SHV | 6 |  |  | 0 | 0 | 0
3.6 | Pohyblivé části mechanické brzdy - mazání. | SHV | 6 | 0 | 0 | 0 | 0 | 0
3.7 | Výměna brzdového obložení | SHV | 6 | 0 | 0 | 0 | 0 | 0
3.8 | Komponenty obvodu brzdy, válce, kotouče - oprava | SHV | 6 | 0 | 0 | 0 | 0 | 0
4 | Rám vozidla
4.1 | Přístupné části rámu - vizuální kontrola na výskyt trhlin a lomů, případná oprava | SHV | 6 | 0 | 0 | 0 | 0 | 0
4.2 | Svary - vizuální kontrola, případná oprava | SHV | 6 | 0 | 0 | 0 | 0 | 0
4.3 | Palivová nádrž - kontrola těsnosti, případné přetěsnění | SHV | 6 |  |  | 0 | 0 | 0
4.4 | Palivová nádrž - kontrola upevnění. | SHV | 6 |  |  | 0 | 0 | 0
4.5 | Palivová nádrž - odkalení. | SHV | 6 | 0 | 0 | 0 | 0 | 0
4.6 | Sítka v hrdlech palivové nádrže - čistění, výměna, doplnění | SHV | 6 | 0 | 0 | 0 | 0 | 0
4.7 | Nedestruktivní defektoskopie vč. protokolu | SHV | 6 |  |  | 0 | 0 | 0
4.8 | Víčko palivové nádrže - kontrola neporušenosti těsnění, případná výměna | SHV | 6 | 0 | 0 | 0 | 0 | 0
5 | Hydraulický agregát
5.1 | Hydraulické čerpadlo pojezdu - oprava | SHV | 6 | 0 | 0 | 0 | 0 | 0
5.2 | Hydraulické čerpadlo jeřábu - oprava | SHV | 6 | 0 | 0 | 0 | 0 | 0
5.3 | Komponenty hydraulického obvodu - oprava | SHV | 6 | 0 | 0 | 0 | 0 | 0
5.4 | Hydromotory pojezdu - oprava | SHV | 6 | 0 | 0 | 0 | 0 | 0
5.5 | Výměna hadic hydraulického okruhu | SHV | 6 | 0 | 0 | 0 | 0 | 0
5.6 | Těsnost obvodů - vizuální kontrola. | SHV | 6 |  |  | 0 | 0 | 0
5.7 | Ukazatel zanesení filtrační vložky na zpětném filtru - kontrola zanesení za chodu, výměna | SHV | 6 | 0 | 0 | 0 | 0 | 0
5.8 | Olej v nádrži - kontrola množství, doplnění | SHV | 6 | 0 | 0 | 0 | 0 | 0
5.9 | Hydraulický nakládací jeřáb - oprava, včetně ovládání | SHV | 6 | 0 | 0 | 0 | 0 | 0
5.10 | Výměna olejových filtrů v hydraulické soustavě | SHV | 6 | 0 | 0 | 0 | 0 | 0
6 | Pískovací zařízení
6.1 | Zásobníky písku - vyčistění, drobné opravy | SHV | 6 | 0 | 0 | 0 | 0 | 0
6.2 | Trysky pískování - seřízení polohy vůči kolu. | SHV | 6 |  |  | 0 | 0 | 0
6.3 | Pískovací zařízení - kontrola funkčnosti, oprava zařízení | SHV | 6 | 0 | 0 | 0 | 0 | 0
7 | Spalovací motor s chlazením
7.1 | Spoje potrubí - kontrola těsnosti, přetěsnění | SHV | 6 | 0 | 0 | 0 | 0 | 0
7.2 | Hadice v okruhu chlazení a vytápění - kontrola stavu, případná oprava, výměna | SHV | 6 | 0 | 0 | 0 | 0 | 0
7.3 | Ventilátor chlazení spalovacího motoru -kontrola stavu, oprava, výměna | SHV | 6 | 0 | 0 | 0 | 0 | 0
7.4 | Chladicí kapalina - odběr vzorku, doplnění | SHV | 6 | 0 | 0 | 0 | 0 | 0
7.5 | Servisní zásah dle pokynů výrobce, oleje, filtry | SHV | 6 | 0 | 0 | 0 | 0 | 0
7.6 | Alternátor - výměna | SHV | 6 | 0 | 0 | 0 | 0 | 0
7.7 | Výměna řemenů, seřízení převodů | SHV | 6 | 0 | 0 | 0 | 0 | 0
7.8 | Odstranění avizovaných závad řídící jednotkou- regulace, - ovládání výkonu, - startování,.. | SHV | 6 | 0 | 0 | 0 | 0 | 0
7.9 | Výměna palivových filtrů | SHV | 6 | 0 | 0 | 0 | 0 | 0
7.10 | Výměna olejových filtrů v motorové soustavě | SHV | 6 | 0 | 0 | 0 | 0 | 0
7.11 | Výměna vzduchovýchh filtrů v motorové soustavě | SHV | 6 | 0 | 0 | 0 | 0 | 0
7.12 | Oprava závady na regulaci pojezdu a elektrických systémů - diagnostika | SHV | 6 | 0 | 0 | 0 | 0 | 0
7.13 | Vyčištění chladiče spalovacího motoru | SHV | 6 |  |  | 0 | 0 | 0
7.14 | Výměna DPF filtru a vlnovce | SHV | 6 | 0 | 0 | 0 | 0 | 0
8 | Teplovzdušný vytápěcí agregát
8.1 | Zkouška funkčnosti, oprava, případná výměna | SHV | 6 | 0 | 0 | 0 | 0 | 0
8.2 | Výfukové potrubí - kontrola těsnosti, oprava případná dílčí výměna | SHV | 6 | 0 | 0 | 0 | 0 | 0
8.3 | Palivové potrubí - kontrola těsnosti oprava případná dílčí výměna | SHV | 6 | 0 | 0 | 0 | 0 | 0
9 | Pneumatické okruhy
9.1 | Houkačky a píšťaly - zkouška funkčnosti, seřízení, oprava, výměna | SHV | 6 | 0 | 0 | 0 | 0 | 0
9.2 | Sítka v pneumatických obvodech - čistění, doplnění | SHV | 6 | 0 | 0 | 0 | 0 | 0
9.3 | Vysoušeč vzduchu - výměna vložky, oprava vysoušeče | SHV | 6 | 0 | 0 | 0 | 0 | 0
9.4 | Vzduchojemy - ruční odkalení. | SHV | 6 |  |  | 0 | 0 | 0
9.5 | Kohouty v pneumatickém okruhu - rozhýbání. | SHV | 6 |  |  | 0 | 0 | 0
9.6 | Pojišťovací ventily - zkouška funkčnosti bez demontáže, přetěsnění, | SHV | 6 | 0 | 0 | 0 | 0 | 0
9.7 | Záchranná brzda - zkouška funkčnosti, přetěsnění, oprava - seřízení | SHV | 6 | 0 | 0 | 0 | 0 | 0
9.8 | Záklopka záchranné brzdy - kontrola těsnosti. | SHV | 6 |  |  | 0 | 0 | 0
9.9 | Hadice v pneumatickém okruhu - kontrola stavu / výměna (dle potřeby). | SHV | 6 | 0 | 0 | 0 | 0 | 0
9.10 | Pneumatické okruhy - zkouška těsnosti, oprava, přetěsnění | SHV | 6 | 0 | 0 | 0 | 0 | 0
9.11 | Kompresor - oprava | SHV | 6 | 0 | 0 | 0 | 0 | 0
10 | Kabina, kapoty a příslušenství
10.1 | Upevňovací šrouby - kontrola dotažení, doplnění | SHV | 6 | 0 | 0 | 0 | 0 | 0
10.2 | Okna kabiny - kontrola stavu, výměna rozbitého skla | SHV | 6 | 0 | 0 | 0 | 0 | 0
10.3 | Dráha pojezdu bočního okna kabiny - mazání, oprava | SHV | 6 | 0 | 0 | 0 | 0 | 0
10.4 | Dveře - kontrola stavu a doléhání, případná oprava | SHV | 6 | 0 | 0 | 0 | 0 | 0
10.5 | Těsnění oken a dveří - kontrola stavu, přetěsnění oprava | SHV | 6 | 0 | 0 | 0 | 0 | 0
10.6 | Uzavírací mechanismy a zámky - kontrola funkce, oprava, výměna | SHV | 6 | 0 | 0 | 0 | 0 | 0
10.7 | Stropní ventilátorek - kontrola funkčnosti, případná oprava, výměna | SHV | 6 | 0 | 0 | 0 | 0 | 0
10.8 | Stěrače - kontrola funkčnosti, oprava, výměna | SHV | 6 | 0 | 0 | 0 | 0 | 0
10.9 | Madla a zábradlí - kontrola stavu, oprava, nátěr | SHV | 6 | 0 | 0 | 0 | 0 | 0
10.10 | Měřicí přístroje - kontrola funkčnosti, oprava, případně kalibrace | SHV | 6 | 0 | 0 | 0 | 0 | 0
10.11 | Klimatizace - oprava | SHV | 6 | 0 | 0 | 0 | 0 | 0
10.12 | Topení - oprava | SHV | 6 | 0 | 0 | 0 | 0 | 0
10.13 | Ovládací pult - oprava | SHV | 6 | 0 | 0 | 0 | 0 | 0
10.14 | Rychloměr - oprava, kalibrace | SHV | 6 | 0 | 0 | 0 | 0 | 0
10.15 | Lak vozidla - oprava popisu, loga (dle potřeby) | SHV | 6 | 0 | 0 | 0 | 0 | 0
11 | Elektrické rozváděče, elektronika
11.1 | Izolace kabelů - kontrola stavu, oprava, výměna | SHV | 6 | 0 | 0 | 0 | 0 | 0
11.2 | Přípojná místa kabelů - dotažení spojů, případná výměna | SHV | 6 | 0 | 0 | 0 | 0 | 0
11.3 | Akumulátorová baterie - kontrola stavu / dolití destilované nebo demineralizované vody (dle potřeby). | SHV | 6 | 0 | 0 | 0 | 0 | 0
11.4 | Akumulátorová baterie - kontrola připojení, případná výměna propojovacích objímek | SHV | 6 | 0 | 0 | 0 | 0 | 0
11.5 | Akumulátorová baterie - kontrola, výměna (2x 12V) | SHV | 6 | 0 | 0 | 0 | 0 | 0
11.6 | Konektory - kontrola zajištění. | SHV | 6 | 0 | 0 | 0 | 0 | 0
11.7 | Elektrický rozvaděč - čistění, případná výměna | SHV | 6 | 0 | 0 | 0 | 0 | 0
11.8 | Návěstní světla, oprava, výměna | SHV | 6 | 0 | 0 | 0 | 0 | 0
11.9 | Oprava závady dobíjení | SHV | 6 | 0 | 0 | 0 | 0 | 0
12 | Vnitřní osvětlení, vnější osvětlení, optická signalizace
12.1 | Vnitřní a vnější osvětlení - kontrola funkčnosti, oprava | SHV | 6 | 0 | 0 | 0 | 0 | 0
12.2 | Kryty světel vnějšího osvětlení - čistění, oprava, doplnění | SHV | 6 | 0 | 0 | 0 | 0 | 0
12.3 | Návěstní světla a reflektory - kontrola dotažení připevňovacích šroubů, oprava | SHV | 6 | 0 | 0 | 0 | 0 | 0
12.4 | Návěstní světla a reflektory - seřízení. | SHV | 6 | 0 | 0 | 0 | 0 | 0
12.5 | Návěstní světla a reflektory - kontrola funkčnosti. | SHV | 6 |  |  | 0 | 0 | 0
13 | Lokalizace - rozsah závady poruchy SHV servisním střediskem dodavatele
13.1 | Výjezd servisního vozidla a techniků dodavatele za účelem vyčíslení předpokládaných nákladů na opravu | SHV | 6 |  |  | 0 | 0 | 0
Cena celkem bez DPH MUV 74.2 (6 x SHV) | [7 empty] | 0
* | Uchazeč vyplní pouze podbarvené buňky Dodávky (materiál) a Montáže (práce)

## MUV 75
Položkový ceník k ocenění MUV 75
Zadavatel: Správa železnic, státní organizace, OŘ Praha, odbor provozu infrastruktury
Název zakázky:
Pravidelné servisní revize, prohlídky P 2, opravy a údržba speciálních hnacích vozidel MUV 75
(v souladu s vyhláškou Ministerstva dopravy č. 173/1995 Sb., předpisu SŽ S8 a návodu výrobce stanoveného pro údržbu a opravy SHV
Typ SHV: MUV 75 v.č. 008, 009, 010, 016, 017, 018, 025, 026, 027, 028, 030, 031
Prohlídky P2, opravy a údržba řady MUV 75 - v.č. 008, 009, 010, 016, 017, 018, 025, 026, 027, 028, 030, 031
číslo položky | Název položek dle návodu k obsluze a údržbě řady MUV 75 stanovené výrobcem | MJ | Množství | CENA Kč bez DPH
|  |  |  | Dodávky (materiál) |  | Montáže (práce) |  | Cena celkem
|  |  |  | Jednotková | Celkem | Jednotková | Celkem
1 | 2 | 3 | 4 | 5 | 6 | 7 | 8 | 9
CELÉ VOZIDLO - SPOLEČNÉ POKYNY
1 | Provozní hmoty - kontrola množství, doplnění | SHV | 12 | 0 | 0 | 0 | 0 | 0
1.2 | Uzemňovací propojky - kontrola stavu a upevnění, doplnění, výměna | SHV | 12 | 0 | 0 | 0 | 0 | 0
1.3 | Varovné nápisy a varovné symboly - kontrola čitelnosti / oprava (dle potřeby). | SHV | 12 | 0 | 0 | 0 | 0 | 0
1.4 | Zkouška funkčnosti pneumatické brzdy, odstranění netěsností, seřízení | SHV | 12 | 0 | 0 | 0 | 0 | 0
2 | Pojezd
2.1 | Upevňovací šrouby - kontrola dotažení, doplnění výměna | SHV | 12 | 0 | 0 | 0 | 0 | 0
2.2 | Závěs nápravové převodovky - vizuální kontrola, oprava | SHV | 12 | 0 | 0 | 0 | 0 | 0
2.3 | Uchycení závěsu nápravové převodovky k rámu vozidla - vizuální kontrola, oprava | SHV | 12 | 0 | 0 | 0 | 0 | 0
2.4 | Vinuté pružiny - kontrola stavu, případná výměna | SHV | 12 | 0 | 0 | 0 | 0 | 0
2.5 | Tlumiče kmitů - kontrola upevnění, případná výměna | SHV | 12 | 0 | 0 | 0 | 0 | 0
2.6 | Tlumiče kmitů - kontrola těsnosti, případná výměna | SHV | 12 | 0 | 0 | 0 | 0 | 0
2.7 | Nápravové převodovky - kontrola těsnosti, případná oprava, přetěsnění | SHV | 12 | 0 | 0 | 0 | 0 | 0
2.8 | Nápravové převodovky - kontrola množství oleje / doplnění oleje (dle potřeby). | SHV | 12 | 0 | 0 | 0 | 0 | 0
2.9 | Nápravová ložiska - vizuální kontrola na únik maziva, případná výměna ložiska | SHV | 12 | 0 | 0 | 0 | 0 | 0
2.10 | Silentbloky na kyvném rameni - vizuální kontrola , případná výměna silentbloku | SHV | 12 | 0 | 0 | 0 | 0 | 0
2.11 | Svislá vůle mezi silentblokem na kyvném rameni a hlavním rámem - měření (min. 30 mm) | SHV | 12 |  |  | 0 | 0 | 0
2.12 | Jízdní profil kola - měření. | SHV | 12 |  |  | 0 | 0 | 0
2.13 | Rozkol dvojkolí - měření (1 361 ±2 mm). | SHV | 12 |  |  | 0 | 0 | 0
2.14 | Jízdní plocha kola - kontrola na výskyt plen a plochých míst, oprava navaření, soustružení | SHV | 12 | 0 | 0 | 0 | 0 | 0
2.15 | Nápravy - vizuální kontrola na výskyt trhlin. | SHV | 12 |  |  | 0 | 0 | 0
2.16 | Kola - vizuální kontrola na výskyt trhlin. | SHV | 12 |  |  | 0 | 0 | 0
2.17 | Třecí plochy na pojezdu - mazání. | SHV | 12 | 0 | 0 | 0 | 0 | 0
2.18 | Nápravová ložiska - mazání a nápravové převodovky výměna oleje | SHV | 12 | 0 | 0 |  | 0 | 0
3 | Mechanická část brzdy
3.1 | Matice kotoučové brzdy - kontrola dotažení. | SHV | 12 |  |  | 0 | 0 | 0
3.2 | Brzdové kotouče - vizuální kontrola (praskliny, koroze třecí plochy). | SHV | 12 |  |  | 0 | 0 | 0
3.3 | Odlehlost brzdových destiček - měření (1 - 3 mm). | SHV | 12 |  |  | 0 | 0 | 0
3.4 | Tloušťka brzdových kotoučů - měření ( min. 64 mm). | SHV | 12 |  |  | 0 | 0 | 0
3.5 | Tloušťka brzdového obložení - měření (min. 5 mm včetně nosného plechu). | SHV | 12 |  |  | 0 | 0 | 0
3.6 | Pohyblivé části mechanické brzdy - mazání. | SHV | 12 | 0 | 0 | 0 | 0 | 0
3.7 | Výměna brzdového obložení | SHV | 12 | 0 | 0 | 0 | 0 | 0
3.8 | Komponenty obvodu brzdy, válce, kotouče - oprava | SHV | 12 | 0 | 0 | 0 | 0 | 0
4 | Rám vozidla
4.1 | Přístupné části rámu - vizuální kontrola na výskyt trhlin a lomů, případná oprava | SHV | 12 | 0 | 0 | 0 | 0 | 0
4.2 | Svary - vizuální kontrola, případná oprava | SHV | 12 | 0 | 0 | 0 | 0 | 0
4.3 | Palivová nádrž - kontrola těsnosti, případné přetěsnění | SHV | 12 | 0 | 0 | 0 | 0 | 0
4.4 | Palivová nádrž - kontrola upevnění. | SHV | 12 |  |  | 0 | 0 | 0
4.5 | Palivová nádrž - odkalení. | SHV | 12 | 0 | 0 | 0 | 0 | 0
4.6 | Sítka v hrdlech palivové nádrže - čistění, výměna, doplnění | SHV | 12 | 0 | 0 | 0 | 0 | 0
4.7 | Nedestruktivní defektoskopie vč. protokolu | SHV | 12 |  |  | 0 | 0 | 0
4.8 | Víčko palivové nádrže - kontrola neporušenosti těsnění, případná výměna | SHV | 12 | 0 | 0 | 0 | 0 | 0
5 | Hydraulický agregát
5.1 | Hydraulické čerpadlo pojezdu - oprava | SHV | 12 | 0 | 0 | 0 | 0 | 0
5.2 | Hydraulické čerpadlo jeřábu - oprava | SHV | 12 | 0 | 0 | 0 | 0 | 0
5.3 | Komponenty hydraulického obvodu - oprava | SHV | 12 | 0 | 0 | 0 | 0 | 0
5.4 | Hydromotory pojezdu - oprava | SHV | 12 | 0 | 0 | 0 | 0 | 0
5.5 | Výměna hadic hydraulického okruhu | SHV | 12 | 0 | 0 | 0 | 0 | 0
5.6 | Těsnost obvodů - vizuální kontrola, případná oprava | SHV | 12 | 0 | 0 | 0 | 0 | 0
5.7 | Ukazatel zanesení filtrační vložky na zpětném filtru - kontrola zanesení za chodu, výměna | SHV | 12 | 0 | 0 | 0 | 0 | 0
5.8 | Olej v nádrži - kontrola množství, doplnění | SHV | 12 | 0 | 0 | 0 | 0 | 0
5.9 | Hydraulický nakládací jeřáb - oprava, včetně ovládání | SHV | 12 | 0 | 0 | 0 | 0 | 0
5.10 | Výměna olejových filtrů v hydraulické soustavě | SHV | 12 | 0 | 0 | 0 | 0 | 0
6 | Pískovací zařízení
6.1 | Zásobníky písku - vyčistění, drobné opravy | SHV | 12 | 0 | 0 | 0 | 0 | 0
6.2 | Trysky pískování - seřízení polohy vůči kolu. | SHV | 12 |  |  | 0 | 0 | 0
6.3 | Pískovací zařízení - kontrola funkčnosti, oprava zařízení | SHV | 12 | 0 | 0 | 0 | 0 | 0
7 | Spalovací motor s chlazením
7.1 | Spoje potrubí - kontrola těsnosti, přetěsnění | SHV | 12 | 0 | 0 | 0 | 0 | 0
7.2 | Hadice v okruhu chlazení a vytápění - kontrola stavu, případná oprava, výměna | SHV | 12 | 0 | 0 | 0 | 0 | 0
7.3 | Ventilátor chlazení spalovacího motoru -kontrola stavu, oprava, výměna | SHV | 12 | 0 | 0 | 0 | 0 | 0
7.4 | Chladicí kapalina - odběr vzorku, doplnění | SHV | 12 | 0 | 0 | 0 | 0 | 0
7.5 | Servisní zásah dle pokynů výrobce, oleje, filtry | SHV | 12 | 0 | 0 | 0 | 0 | 0
7.6 | Alternátor - výměna | SHV | 12 | 0 | 0 | 0 | 0 | 0
7.7 | Výměna řemenů, seřízení převodů | SHV | 12 | 0 | 0 | 0 | 0 | 0
7.8 | Odstranění avizovaných závad řídící jednotkou- regulace, - ovládání výkonu, - startování,.. | SHV | 12 | 0 | 0 | 0 | 0 | 0
7.9 | Výměna palivových filtrů | SHV | 12 | 0 | 0 | 0 | 0 | 0
7.10 | Výměna olejových filtrů v motorové soustavě | SHV | 12 | 0 | 0 | 0 | 0 | 0
7.11 | Výměna vzduchovýchh filtrů v motorové soustavě | SHV | 12 | 0 | 0 | 0 | 0 | 0
7.12 | Oprava závady na regulaci pojezdu a elektrických systémů - diagnostika | SHV | 12 | 0 | 0 | 0 | 0 | 0
7.13 | Vyčištění chladiče spalovacího motoru | SHV | 12 |  |  | 0 | 0 | 0
7.14 | Výměna DPF filtru a vlnovce | SHV | 12 | 0 | 0 | 0 | 0 | 0
8 | Teplovzdušný vytápěcí agregát
8.1 | Zkouška funkčnosti, oprava, případná výměna | SHV | 12 | 0 | 0 | 0 | 0 | 0
8.2 | Výfukové potrubí - kontrola těsnosti, oprava případná dílčí výměna | SHV | 12 | 0 | 0 | 0 | 0 | 0
8.3 | Palivové potrubí - kontrola těsnosti oprava případná dílčí výměna | SHV | 12 | 0 | 0 | 0 | 0 | 0
9 | Pneumatické okruhy
9.1 | Houkačky a píšťaly - zkouška funkčnosti, seřízení, oprava, výměna | SHV | 12 | 0 | 0 | 0 | 0 | 0
9.2 | Sítka v pneumatických obvodech - čistění, doplnění | SHV | 12 | 0 | 0 | 0 | 0 | 0
9.3 | Vysoušeč vzduchu - výměna vložky, oprava vysoušeče | SHV | 12 | 0 | 0 | 0 | 0 | 0
9.4 | Vzduchojemy - ruční odkalení. | SHV | 12 |  |  | 0 | 0 | 0
9.5 | Kohouty v pneumatickém okruhu - rozhýbání. | SHV | 12 |  |  | 0 | 0 | 0
9.6 | Pojišťovací ventily - zkouška funkčnosti bez demontáže, přetěsnění, | SHV | 12 | 0 | 0 | 0 | 0 | 0
9.7 | Záchranná brzda - zkouška funkčnosti, přetěsnění, oprava - seřízení | SHV | 12 | 0 | 0 | 0 | 0 | 0
9.8 | Záklopka záchranné brzdy - kontrola těsnosti, přetěsnění | SHV | 12 | 0 | 0 | 0 | 0 | 0
9.9 | Hadice v pneumatickém okruhu - kontrola stavu / výměna (dle potřeby). | SHV | 12 | 0 | 0 | 0 | 0 | 0
9.10 | Pneumatické okruhy - zkouška těsnosti, oprava, přetěsnění | SHV | 12 | 0 | 0 | 0 | 0 | 0
9.11 | Kompresor - oprava | SHV | 12 | 0 | 0 | 0 | 0 | 0
10 | Kabina, kapoty a příslušenství
10.1 | Upevňovací šrouby - kontrola dotažení, doplnění | SHV | 12 | 0 | 0 | 0 | 0 | 0
10.2 | Okna kabiny - kontrola stavu, výměna rozbitého skla | SHV | 12 | 0 | 0 | 0 | 0 | 0
10.3 | Dráha pojezdu bočního okna kabiny - mazání, oprava | SHV | 12 | 0 | 0 | 0 | 0 | 0
10.4 | Dveře - kontrola stavu a doléhání, případná oprava | SHV | 12 | 0 | 0 | 0 | 0 | 0
10.5 | Těsnění oken a dveří - kontrola stavu, přetěsnění oprava | SHV | 12 | 0 | 0 | 0 | 0 | 0
10.6 | Uzavírací mechanismy a zámky - kontrola funkce, oprava, výměna | SHV | 12 | 0 | 0 | 0 | 0 | 0
10.7 | Stropní ventilátorek - kontrola funkčnosti, případná oprava, výměna | SHV | 12 | 0 | 0 | 0 | 0 | 0
10.8 | Stěrače - kontrola funkčnosti, oprava, výměna | SHV | 12 | 0 | 0 | 0 | 0 | 0
10.9 | Madla a zábradlí - kontrola stavu, oprava, nátěr | SHV | 12 | 0 | 0 | 0 | 0 | 0
10.10 | Měřicí přístroje - kontrola funkčnosti, oprava, případně kalibrace | SHV | 12 | 0 | 0 | 0 | 0 | 0
10.11 | Klimatizace - oprava | SHV | 12 | 0 | 0 | 0 | 0 | 0
10.12 | Topení - oprava | SHV | 12 | 0 | 0 | 0 | 0 | 0
10.13 | Ovládací pult - oprava | SHV | 12 | 0 | 0 | 0 | 0 | 0
10.14 | Rychloměr - oprava, kalibrace | SHV | 12 | 0 | 0 | 0 | 0 | 0
10.15 | Lak vozidla - oprava popisu, loga (dle potřeby) | SHV | 12 | 0 | 0 | 0 | 0 | 0
11 | Elektrické rozváděče, elektronika
11.1 | Izolace kabelů - kontrola stavu, oprava, výměna | SHV | 12 | 0 | 0 | 0 | 0 | 0
11.2 | Přípojná místa kabelů - dotažení spojů, případná výměna | SHV | 12 | 0 | 0 | 0 | 0 | 0
11.3 | Akumulátorová baterie - kontrola stavu / dolití destilované nebo demineralizované vody (dle potřeby). | SHV | 12 | 0 | 0 | 0 | 0 | 0
11.4 | Akumulátorová baterie - kontrola připojení, případná výměna propojovacích objímek | SHV | 12 | 0 | 0 | 0 | 0 | 0
11.5 | Akumulátorová baterie - kontrola, výměna (2x 12V) | SHV | 12 | 0 | 0 | 0 | 0 | 0
11.6 | Konektory - kontrola zajištění. | SHV | 12 | 0 | 0 | 0 | 0 | 0
11.7 | Elektrický rozvaděč - čistění, případná výměna | SHV | 12 | 0 | 0 | 0 | 0 | 0
11.8 | Návěstní světla, oprava, výměna | SHV | 12 | 0 | 0 | 0 | 0 | 0
11.9 | Oprava závady dobíjení | SHV | 12 | 0 | 0 | 0 | 0 | 0
12 | Vnitřní osvětlení, vnější osvětlení, optická signalizace
12.1 | Vnitřní a vnější osvětlení - kontrola funkčnosti, oprava | SHV | 12 | 0 | 0 | 0 | 0 | 0
12.2 | Kryty světel vnějšího osvětlení - čistění, oprava, doplnění | SHV | 12 | 0 | 0 | 0 | 0 | 0
12.3 | Návěstní světla a reflektory - kontrola dotažení připevňovacích šroubů, oprava | SHV | 12 | 0 | 0 | 0 | 0 | 0
12.4 | Návěstní světla a reflektory - seřízení. | SHV | 12 | 0 | 0 | 0 | 0 | 0
12.5 | Návěstní světla a reflektory - kontrola funkčnosti. | SHV | 12 |  |  | 0 | 0 | 0
13 | Lokalizace - rozsah závady poruchy SHV servisním střediskem dodavatele | [5 empty] | 0 | 0
13.1 | Výjezd servisního vozidla a techniků dodavatele za účelem vyčíslení předpokládaných nákladů na opravu | SHV | 12 |  |  | 0 | 0 | 0
Cena celkem bez DPH MUV 75 (12 x SHV) | [7 empty] | 0
* | Uchazeč vyplní pouze podbarvené buňky Dodávky (materiál) a Montáže (práce)