## Datová_struktura
Datová struktura pro pozemní stavby
Skupina Elementů | Element | Vlastnosti | Poznámka | Typ hodnoty | M.J.
Základní informace
Základní informace | Budova/Objekt
Základní informace | Budova/Objekt | Číslo objektu | Dle metodiky | Číslo/text | -
Základní informace | Budova/Objekt | Název | - | Text | -
Základní informace | Budova/Objekt | Podlahová plocha | - | Číslo | m^2
Základní informace | Budova/Objekt | Zastavěná plocha | - | Číslo | m^2
Základní informace | Budova/Objekt | Obestavěný prostor | - | Číslo | m^3
Základní informace | Budova/Objekt | Počet částí | Počet traktů samostatně oddělených | Číslo | ks
Základní informace | Budova/Objekt | Počet podzemních podlaží | - | Číslo | ks
Základní informace | Budova/Objekt | Počet nadzemních podlaží | - | Číslo | ks
Základní informace | Budova/Objekt | Výška relativní | Celková relativní výška objektu | Číslo | m
Základní informace | Budova/Objekt | Výška Bpv k 0,000 | Nadmořská výška vztažná k 0,000 | Číslo | m. n. m.
Základní informace | Budova/Objekt | Výška maximální Bpv | Nadmořská výška nejvyššího bodu stavby | Číslo | m. n. m.
Základní informace | Budova/Objekt | Adresa | - | Číslo/text | -
Základní informace | Místnosti
Základní informace | Místnosti | Číslo objektu | Dle metodiky | Číslo/text | -
Základní informace | Místnosti | Podlaží | - | Číslo/text | -
Základní informace | Místnosti | Číslo | Číslo místnosti | Číslo/text | -
Základní informace | Místnosti | Název | - | Číslo/text | -
Základní informace | Místnosti | Typ | - | Text | -
Základní informace | Místnosti | Účel | Veřejný/neveřejný | Text | -
Základní informace | Místnosti | Podlahová plocha | - | Číslo | m^2
Základní informace | Místnosti | Zastavěná plocha | - | Číslo | m^2
Základní informace | Místnosti | Obestavěný prostor | - | Číslo | m^3
Základní informace | Místnosti | Podhled | Ano/ne | Text | -
Základní informace | Místnosti | Plocha stěn | Součet povrchů stěn v místnosti | Číslo | m^2
Základní informace | Místnosti | Požární úsek | Označení požárního úseku | Text | -
Základní informace | Místnosti | Chráněná úniková cesta | Ano/ne | Text | -
Základní informace | Místnosti | Světlá výška místnosti | - | Číslo | m
Základní informace | Místnosti | Počet osob | Maximální osob | Číslo | ks
Základní informace | Místnosti | Požadovaný přívod vzduchu | - | Text | -
Základní informace | Místnosti | Požadovaný odtah vzduchu | - | Text | -
Základní informace | Místnosti | Návrhová teplota vzduchu | - | Číslo | °C
Základní informace | Místnosti | Požadovaná intenzita osvětlení | - | Číslo | lx
Základní informace | Místnosti | Bezpečnostní zóna | Ano/ne | Text | -
Základy
Základy | Doplňky základů
Základy | Doplňky základů | Číslo objektu | Dle metodiky | SO/PS | -
Základy | Doplňky základů | Objem | Hodnota objemu prvku | Číslo | m^3
Základy | Doplňky základů | Materiál | Materiálová specifikace prvku | Text | -
Základy | Doplňky základů | Specifikace betonu | Popis celé specifikace betonu | Text | -
Základy | Doplňky základů | Výztuž | Typ betonářské výztuže | Text | -
Základy | Doplňky základů | Stupeň vyztužení | Hodnota, která popisuje množství výztuže na m3 betonu | Číslo | kg/m^3
Základy | Doplňky základů | Krytí výztuže | Hodnota krytí výztuže | Číslo | mm
Základy | Doplňky základů | Technologie výroby | Prefabrikát/monolit | Text | -
Základy | Základové rošty
Základy | Základové rošty | Číslo objektu | Dle metodiky | SO/PS | -
Základy | Základové rošty | Výška | Hodnota výšky prvku | Číslo | mm
Základy | Základové rošty | Objem | Hodnota objemu prvku | Číslo | m^3
Základy | Základové rošty | Půdorysná plocha | - | Číslo | m^2
Základy | Základové rošty | Materiál | Materiálová specifikace prvku | Text | -
Základy | Základové rošty | Specifikace betonu | Popis celé specifikace betonu | Text | -
Základy | Základové rošty | Výztuž | Typ betonářské výztuže | Text | -
Základy | Základové rošty | Stupeň vyztužení | Hodnota, která popisuje množství výztuže na m3 betonu | Číslo | kg/m^3
Základy | Základové rošty | Krytí výztuže | Hodnota krytí výztuže | Číslo | mm
Základy | Základové rošty | Technologie výroby | Prefabrikát/monolit | Text | -
Základy | Základové desky
Základy | Základové desky | Číslo objektu | Dle metodiky | SO/PS | -
Základy | Základové desky | Tloušťka | Hodnota tloušťky prvku | Číslo | mm
Základy | Základové desky | Obvod | Hodnota obvodu prvku | Číslo | mm
Základy | Základové desky | Objem | Hodnota objemu prvku | Číslo | m^3
Základy | Základové desky | Půdorysná plocha | - | Číslo | m^2
Základy | Základové desky | Specifikace betonu | Popis celé specifikace betonu | Text | -
Základy | Základové desky | Výztuž | Typ betonářské výztuže | Text | -
Základy | Základové desky | Stupeň vyztužení | Hodnota, která popisuje množství výztuže na m3 betonu | Číslo | kg/m^3
Základy | Základové desky | Krytí výztuže | Hodnota krytí výztuže | Číslo | mm
Základy | Základové opěrné stěny
Základy | Základové opěrné stěny | Číslo objektu | Dle metodiky | SO/PS | -
Základy | Základové opěrné stěny | Délka | Hodnota délky | Číslo | mm
Základy | Základové opěrné stěny | Tloušťka | Hodnota tloušťky prvku | Číslo | mm
Základy | Základové opěrné stěny | Výška | Hodnota výšky prvku uvedená | Číslo | mm
Základy | Základové opěrné stěny | Objem | Hodnota objemu prvku | Číslo | m^3
Základy | Základové opěrné stěny | Specifikace betonu | Popis celé specifikace betonu | Text | -
Základy | Základové opěrné stěny | Výztuž | Typ betonářské výztuže | Text | -
Základy | Základové opěrné stěny | Stupeň vyztužení | Hodnota, která popisuje množství výztuže na m3 betonu | Číslo | kg/m^3
Základy | Základové opěrné stěny | Krytí výztuže | Hodnota krytí výztuže | Číslo | mm
Základy | Základové opěrné stěny | Technologie provedení | - | Text | -
Základy | Piloty
Základy | Piloty | Číslo objektu | Dle metodiky | SO/PS | -
Základy | Piloty | Délka | Hodnota délky | Číslo | mm
Základy | Piloty | Průměr | Hodnota průměru kruhového prvku | Číslo | mm
Základy | Piloty | Objem | Hodnota objemu prvku | Číslo | m^3
Základy | Piloty | Specifikace betonu | Popis celé specifikace betonu | Text | -
Základy | Piloty | Výztuž | Typ betonářské výztuže | Text | -
Základy | Piloty | Stupeň vyztužení | Hodnota, která popisuje množství výztuže na m3 betonu | Číslo | kg/m^3
Základy | Piloty | Přenos zatížení | Tlačená/tažená | Text | -
Základy | Piloty | Technologie provedení | - | Text | -
Základy | Piloty | Pevnost | Pevnost v tlaku | Číslo | Mpa
Základy | Piloty | Frakce | Frakce použitého kameniva uvedená v mm | Text | -
Základy | Mikropiloty
Základy | Mikropiloty | Číslo objektu | Dle metodiky | SO/PS | -
Základy | Mikropiloty | Délka | Hodnota délky | Číslo | mm
Základy | Mikropiloty | Průměr | Hodnota průměru kruhového prvku | Číslo | mm
Základy | Mikropiloty | Specifikace betonu | Popis celé specifikace betonu | Text | -
Základy | Mikropiloty | Přenos zatížení | Tlačená/tažená | Text | -
Základy | Mikropiloty | Pevnost | Pevnost v tlaku | Číslo | Mpa
Základy | Mikropiloty | Technologie provedení | - | Text | -
Základy | Základové patky
Základy | Základové patky | Číslo objektu | Dle metodiky | SO/PS | -
Základy | Základové patky | Délka | Hodnota délky | Číslo | mm
Základy | Základové patky | Šířka | Hodnota šířky prvku | Číslo | mm
Základy | Základové patky | Výška | Hodnota výšky prvku | Číslo | mm
Základy | Základové patky | Objem | Hodnota objemu prvku | Číslo | m^3
Základy | Základové patky | Půdorysná plocha | - | Číslo | m^2
Základy | Základové patky | Specifikace betonu | Popis celé specifikace betonu | Text | -
Základy | Základové patky | Výztuž | Typ betonářské výztuže | Text | -
Základy | Základové patky | Stupeň vyztužení | Hodnota, která popisuje množství výztuže na m3 betonu | Číslo | kg/m^3
Základy | Základové patky | Krytí výztuže | Hodnota krytí výztuže | Číslo | mm
Základy | Základové pasy
Základy | Základové pasy | Číslo objektu | Dle metodiky | SO/PS | -
Základy | Základové pasy | Délka | Hodnota délky | Číslo | mm
Základy | Základové pasy | Šířka | Hodnota šířky prvku | Číslo | mm
Základy | Základové pasy | Výška | Hodnota výšky prvku | Číslo | mm
Základy | Základové pasy | Objem | Hodnota objemu prvku | Číslo | m^3
Základy | Základové pasy | Půdorysná plocha | - | Číslo | m^2
Základy | Základové pasy | Specifikace betonu | Popis celé specifikace betonu | Text | -
Základy | Základové pasy | Výztuž | Typ betonářské výztuže | Text | -
Základy | Základové pasy | Stupeň vyztužení | Hodnota, která popisuje množství výztuže na m3 betonu | Číslo | kg/m^3
Základy | Základové pasy | Krytí výztuže | Hodnota krytí výztuže | Číslo | mm
Svislé konstrukce
Svislé konstrukce | Zateplovací systém
Svislé konstrukce | Zateplovací systém | Číslo objektu | Dle metodiky | SO/PS | -
Svislé konstrukce | Zateplovací systém | Podlaží | - | Číslo/text | -
Svislé konstrukce | Zateplovací systém | Označení skladby | Značení skladby dle projektové dokumentace | Číslo/text | -
Svislé konstrukce | Zateplovací systém | Materiál | - | Text | -
Svislé konstrukce | Zateplovací systém | Typ | Typ izolantu | Text | -
Svislé konstrukce | Zateplovací systém | Tlouštka izolace | - | Číslo | mm
Svislé konstrukce | Zateplovací systém | Součinitel prostupu tepla | - | Číslo | W/(m^2.K)
Svislé konstrukce | Zateplovací systém | Třída reakce na oheň | - | Text | -
Svislé konstrukce | Zateplovací systém | Povrchová úprava | Jednoznačný popis povrchové úpravy | Text | -
Svislé konstrukce | Lehké obvodové pláště
Svislé konstrukce | Lehké obvodové pláště | Číslo objektu | Dle metodiky | SO/PS | -
Svislé konstrukce | Lehké obvodové pláště | Podlaží | - | Číslo/text | -
Svislé konstrukce | Lehké obvodové pláště | Podíl prosklených ploch | - | Číslo | -
Svislé konstrukce | Lehké obvodové pláště | Referenční výrobek | Odkaz/název konkrétního výrobku požadovaných vlastností | Text | -
Svislé konstrukce | Lehké obvodové pláště | Systém | - | Text | -
Svislé konstrukce | Lehké obvodové pláště | Typ | - | Text | -
Svislé konstrukce | Lehké obvodové pláště | Součinitel prostupu tepla | - | Číslo | W/(m^2.K)
Svislé konstrukce | Lehké obvodové pláště | Vzduchová neprůzvučnost | Hodnota vzduchové neprůzvučnosti prvku | Celé číslo | dB
Svislé konstrukce | Lehké obvodové pláště | Vodotěsnost | Popis třídy vodotěsnosti | Text | -
Svislé konstrukce | Lehké obvodové pláště - panely
Svislé konstrukce | Lehké obvodové pláště - panely | Číslo objektu | Dle metodiky | SO/PS | -
Svislé konstrukce | Lehké obvodové pláště - panely | Výška | Hodnota výšky prvku | Číslo | mm
Svislé konstrukce | Lehké obvodové pláště - panely | Šířka | Hodnota šířky prvku | Číslo | mm
Svislé konstrukce | Lehké obvodové pláště - panely | Půdorysná plocha | - | Číslo | m^2
Svislé konstrukce | Lehké obvodové pláště - panely | Prosklená plocha | Celková plocha prosklené části panelu | Číslo | m^2
Svislé konstrukce | Lehké obvodové pláště - panely | Plocha neprůhledné výplně | Celková plocha neprůhledné části panelu | Číslo | m^2
Svislé konstrukce | Lehké obvodové pláště - panely | Označení | Pozice - unikátní číslo panelu dle dokumentace | Číslo | -
Svislé konstrukce | Lehké obvodové pláště - panely | Zasklení | Popis materiálu skla | Text | -
Svislé konstrukce | Lehké obvodové pláště - panely | Odolnost proti požáru | Popis třídy odolnosti proti požáru | Text | -
Svislé konstrukce | Lehké obvodové pláště - panely | Odolnost proti zatížení větrem | Popis třídy odolnosti proti zatížení větrem. | Text | -
Svislé konstrukce | Lehké obvodové pláště - panely | Odolnost proti zatížení sněhem | Hodnota zatížení sněhem pro světlíky | Číslo | -
Svislé konstrukce | Lehké obvodové pláště - panely | Odolnost proti nárazu - výška pádu | Hodnota třídy odolnosti proti nárazu dle výšky pádu tělesa | Číslo | mm
Svislé konstrukce | Lehké obvodové pláště - panely | Odolnost proti průstřelu | Popis třídy odolnosti proti průstřelu skla dle EN 1063 a okna dle EN 1522) | Text | -
Svislé konstrukce | Lehké obvodové pláště - panely | Odolnost proti výbuchu | Popis třídy odolnosti proti výbuchu. Možné deklarovat 2 typy zkoušek. | Text | -
Svislé konstrukce | Lehké obvodové pláště - panely | Odolnost proti násilnému vniknutí | Popis třídy odolnosti proti násilnému vniktnutí. (sklo EN 356, okno EN 1627) | Text | -
Svislé konstrukce | Lehké obvodové pláště - panely | Odolnost proti opakovanému otevírání a zavírání | Popis třídy odolnosti proti opakovanému otevírání a zavírání. | Text | -
Svislé konstrukce | Lehké obvodové pláště - panely | Vodotěsnost | Popis třídy vodotěsnosti | Text | -
Svislé konstrukce | Lehké obvodové pláště - panely | Reakce na oheň | Popis třídy reakce na oheň | Text | -
Svislé konstrukce | Lehké obvodové pláště - panely | Vzduchová neprůzvučnost | Hodnota vzduchové neprůzvučnosti prvku | Celé číslo | dB
Svislé konstrukce | Lehké obvodové pláště - panely | Součinitel prostupu tepla | - | Číslo | W/(m^2.K)
Svislé konstrukce | Lehké obvodové pláště - panely | Barva | RAL | Text | -
Svislé konstrukce | Stěny železobetonové
Svislé konstrukce | Stěny železobetonové | Číslo objektu | Dle metodiky | SO/PS | -
Svislé konstrukce | Stěny železobetonové | Podlaží | - | Číslo/text | -
Svislé konstrukce | Stěny železobetonové | Délka | Hodnota délky | Číslo | mm
Svislé konstrukce | Stěny železobetonové | Tloušťka | Hodnota tloušťky prvku | Číslo | mm
Svislé konstrukce | Stěny železobetonové | Výška | Hodnota výšky prvku | Číslo | mm
Svislé konstrukce | Stěny železobetonové | Plocha | - | Číslo | m^2
Svislé konstrukce | Stěny železobetonové | Objem | Hodnota objemu prvku | Číslo | m^3
Svislé konstrukce | Stěny železobetonové | Materiál | Materiálová specifikace prvku | Text | -
Svislé konstrukce | Stěny železobetonové | Specifikace betonu | Popis celé specifikace betonu | Text | -
Svislé konstrukce | Stěny železobetonové | Výztuž | Typ betonářské výztuže | Text | -
Svislé konstrukce | Stěny železobetonové | Stupeň vyztužení | Hodnota, která popisuje množství výztuže na m3 betonu | Číslo | kg/m^3
Svislé konstrukce | Stěny železobetonové | Krytí výztuže | Hodnota krytí výztuže | Číslo | mm
Svislé konstrukce | Stěny železobetonové | Statická funkce | Nosná/ nenosná | Text | -
Svislé konstrukce | Stěny železobetonové | Odolnost proti požáru | Popis třídy odolnosti proti požáru | Text | -
Svislé konstrukce | Stěny železobetonové | Vážená stavební neprůzvučnost | Hodnota vážené stavební neprůzvučnosti prvku | Číslo | dB
Svislé konstrukce | Stěny železobetonové | Povrchová úprava | Jednoznačný popis povrchové úpravy | Text | -
Svislé konstrukce | Stěny zděné
Svislé konstrukce | Stěny zděné | Číslo objektu | Dle metodiky | SO/PS | -
Svislé konstrukce | Stěny zděné | Podlaží | - | Číslo/text | -
Svislé konstrukce | Stěny zděné | Délka | Hodnota délky | Číslo | mm
Svislé konstrukce | Stěny zděné | Tloušťka | Hodnota tloušťky prvku | Číslo | mm
Svislé konstrukce | Stěny zděné | Výška | Hodnota výšky prvku | Číslo | mm
Svislé konstrukce | Stěny zděné | Plocha | - | Číslo | m^2
Svislé konstrukce | Stěny zděné | Objem | Hodnota objemu prvku | Číslo | m^3
Svislé konstrukce | Stěny zděné | Materiál | Materiálová specifikace prvku | Text | -
Svislé konstrukce | Stěny zděné | Pevnost | Pevnost v tlaku | Číslo | Mpa
Svislé konstrukce | Stěny zděné | Pevnost | Pevnost v tlaku | Číslo | Mpa
Svislé konstrukce | Stěny zděné | Statická funkce | Nosná/ nenosná | Text | -
Svislé konstrukce | Stěny zděné | Odolnost proti požáru | Popis třídy odolnosti proti požáru | Text | -
Svislé konstrukce | Stěny zděné | Vážená stavební neprůzvučnost | Hodnota vážené stavební neprůzvučnosti prvku | Číslo | dB
Svislé konstrukce | Stěny zděné | Povrchová úprava | Jednoznačný popis povrchové úpravy | Text | -
Svislé konstrukce | Stěny sádrokartonové
Svislé konstrukce | Stěny sádrokartonové | Číslo objektu | Dle metodiky | SO/PS | -
Svislé konstrukce | Stěny sádrokartonové | Podlaží | - | Číslo/text | -
Svislé konstrukce | Stěny sádrokartonové | Délka | Hodnota délky | Číslo | mm
Svislé konstrukce | Stěny sádrokartonové | Tloušťka | Hodnota tloušťky prvku | Číslo | mm
Svislé konstrukce | Stěny sádrokartonové | Výška | Hodnota výšky prvku | Číslo | mm
Svislé konstrukce | Stěny sádrokartonové | Plocha | - | Číslo | m^2
Svislé konstrukce | Stěny sádrokartonové | Materiál | Materiálová SDK desky | Text | -
Svislé konstrukce | Stěny sádrokartonové | Odolnost proti požáru | Popis třídy odolnosti proti požáru | Text | -
Svislé konstrukce | Stěny sádrokartonové | Vážená stavební neprůzvučnost | Hodnota vážené stavební neprůzvučnosti prvku | Číslo | dB
Svislé konstrukce | Stěny sádrokartonové | Popis povrchu | Jednoznačný popis povrchové úpravy | Text | -
Svislé konstrukce | Obklady
Svislé konstrukce | Obklady | Číslo objektu | Dle metodiky | SO/PS | -
Svislé konstrukce | Obklady | Podlaží | - | Číslo/text | -
Svislé konstrukce | Obklady | Typ | - | Text | -
Svislé konstrukce | Obklady | Dekor | - | Text | -
Svislé konstrukce | Obklady | Formát | Rozměry obkladačky | Číslo | mm
Svislé konstrukce | Obklady | Barva | - | Text | -
Svislé konstrukce | Obklady | Typ spár.hmoty | - | Text | -
Svislé konstrukce ostatní
Svislé konstrukce ostatní | Sloupy
Svislé konstrukce ostatní | Sloupy | Číslo objektu | Dle metodiky | SO/PS | -
Svislé konstrukce ostatní | Sloupy | Podlaží | - | Číslo/text | -
Svislé konstrukce ostatní | Sloupy | Hloubka | Hodnota šířky v jednom směru | Číslo | mm
Svislé konstrukce ostatní | Sloupy | Šířka | Hodnota šířky v druhém směru prvku | Číslo | mm
Svislé konstrukce ostatní | Sloupy | Průměr | Hodnota průměru kruhového prvku | Číslo | mm
Svislé konstrukce ostatní | Sloupy | Výška | Hodnota výšky prvku | Číslo | mm
Svislé konstrukce ostatní | Sloupy | Objem | Hodnota objemu prvku | Číslo | m^3
Svislé konstrukce ostatní | Sloupy | Materiál | Materiálová specifikace prvku | Text | -
Svislé konstrukce ostatní | Sloupy | Specifikace betonu | Popis celé specifikace betonu | Text | -
Svislé konstrukce ostatní | Sloupy | Výztuž | Typ betonářské výztuže | Text | -
Svislé konstrukce ostatní | Sloupy | Stupeň vyztužení | Hodnota, která popisuje množství výztuže na m3 betonu | Číslo | kg/m^3
Svislé konstrukce ostatní | Sloupy | Krytí výztuže | Hodnota krytí výztuže | Číslo | mm
Svislé konstrukce ostatní | Sloupy | Pevnost | Pevnost v tlaku | Číslo | Mpa
Svislé konstrukce ostatní | Sloupy | Statická funkce | Nosná/ nenosná | Text | -
Svislé konstrukce ostatní | Sloupy | Odolnost proti požáru | Popis třídy odolnosti proti požáru | Text | -
Svislé konstrukce ostatní | Sloupy | Vážená stavební neprůzvučnost | Hodnota vážené stavební neprůzvučnosti prvku | Číslo | dB
Svislé konstrukce ostatní | Sloupy | Povrchová úprava | Jednoznačný popis povrchové úpravy | Text | -
Svislé konstrukce ostatní | Sloupy | Technologie výroby | Prefabrikát/monolit | Text | -
Svislé konstrukce ostatní | Lehké obvodové pláště - sloupky, příčníky a lišty
Svislé konstrukce ostatní | Lehké obvodové pláště - sloupky, příčníky a lišty | Číslo objektu | Dle metodiky | SO/PS | -
Svislé konstrukce ostatní | Lehké obvodové pláště - sloupky, příčníky a lišty | Výška | Hodnota výšky prvku | Číslo | mm
Svislé konstrukce ostatní | Lehké obvodové pláště - sloupky, příčníky a lišty | Šířka | Hodnota šířky prvku | Číslo | mm
Svislé konstrukce ostatní | Lehké obvodové pláště - sloupky, příčníky a lišty | barva | RAL | Text | -
Vodorovné konstrukce
Vodorovné konstrukce | Podlahy
Vodorovné konstrukce | Podlahy | Číslo objektu | Dle metodiky | SO/PS | -
Vodorovné konstrukce | Podlahy | Podlaží | - | Číslo/text | -
Vodorovné konstrukce | Podlahy | Označení skladby | Značení skladby dle projektové dokumentace | Číslo/text | -
Vodorovné konstrukce | Podlahy | Plocha | - | Číslo
Vodorovné konstrukce | Podlahy | Obvod | - | Číslo
Vodorovné konstrukce | Podlahy | Typ izolantu | - | Text | -
Vodorovné konstrukce | Podlahy | Tloušťka izolantu | - | Číslo | mm
Vodorovné konstrukce | Podlahy | Betonová mazanina | - | Text | -
Vodorovné konstrukce | Podlahy | Tloušťka betonové mazaniny | - | Číslo | mm
Vodorovné konstrukce | Podlahy | Typ hydroizolace | - | Text | -
Vodorovné konstrukce | Podlahy | Nášlapná vrstva | - | Text | -
Vodorovné konstrukce | Podlahy | Tloušťka nášlapné vrstvy | - | Číslo | mm
Vodorovné konstrukce | Zateplovací systém
Vodorovné konstrukce | Zateplovací systém | Číslo objektu | Dle metodiky | SO/PS | -
Vodorovné konstrukce | Zateplovací systém | Podlaží | - | Číslo/text | -
Vodorovné konstrukce | Zateplovací systém | Označení skladby | Značení skladby dle projektové dokumentace | Číslo/text | -
Vodorovné konstrukce | Zateplovací systém | Materiál | Materiálová specifikace prvku | Text | -
Vodorovné konstrukce | Zateplovací systém | Typ | Typ izolantu | Text | -
Vodorovné konstrukce | Zateplovací systém | Tlouštka izolace | - | Číslo | mm
Vodorovné konstrukce | Zateplovací systém | Součinitel prostupu tepla | - | Číslo | W/(m^2.K)
Vodorovné konstrukce | Zateplovací systém | Třída reakce na oheň | - | Text | -
Vodorovné konstrukce | Zateplovací systém | Povrchová úprava | Jednoznačný popis povrchové úpravy | Text | -
Vodorovné konstrukce | Stropní desky
Vodorovné konstrukce | Stropní desky | Číslo objektu | Dle metodiky | SO/PS | -
Vodorovné konstrukce | Stropní desky | Podlaží | - | Číslo/text | -
Vodorovné konstrukce | Stropní desky | Tloušťka | Hodnota tloušťky prvku | Číslo | mm
Vodorovné konstrukce | Stropní desky | Půdorysná plocha | - | Číslo | m^2
Vodorovné konstrukce | Stropní desky | Objem | Hodnota objemu prvku | Číslo | m^3
Vodorovné konstrukce | Stropní desky | Referenční výrobek | Odkaz/název konkrétního výrobku požadovaných vlastností | Text | -
Vodorovné konstrukce | Stropní desky | Specifikace betonu | Popis celé specifikace betonu | Text | -
Vodorovné konstrukce | Stropní desky | Výztuž | Typ betonářské výztuže | Text | -
Vodorovné konstrukce | Stropní desky | Stupeň vyztužení | Hodnota, která popisuje množství výztuže na m3 betonu | Číslo | kg/m^3
Vodorovné konstrukce | Stropní desky | Krytí výztuže | Hodnota krytí výztuže | Číslo | mm
Vodorovné konstrukce | Stropní desky | Spřažená konstrukce | Ano/ne | Text | -
Vodorovné konstrukce | Stropní desky | Povrchová úprava | Jednoznačný popis povrchové úpravy | Text | -
Vodorovné konstrukce | Stropní desky | Typ nosníku | Popis typu použitého nosníku | Text | -
Vodorovné konstrukce | Stropní desky | Osová vzdálenost | Hodnota osové vzdálenosti nosníků | Číslo | mm
Vodorovné konstrukce | Stropní desky | Návrhové užitné zatížení | - | Číslo | -
Vodorovné konstrukce | Stropní desky | Typ vložky | Popis užité vložky | Text | -
Vodorovné konstrukce | Trámy a průvlaky
Vodorovné konstrukce | Trámy a průvlaky | Číslo objektu | Dle metodiky | SO/PS | -
Vodorovné konstrukce | Trámy a průvlaky | Podlaží | - | Číslo/text | -
Vodorovné konstrukce | Trámy a průvlaky | Šířka | Hodnota šířky prvku | Číslo | mm
Vodorovné konstrukce | Trámy a průvlaky | Délka | Hodnota délky | Číslo | mm
Vodorovné konstrukce | Trámy a průvlaky | Výška | Hodnota výšky prvku | Číslo | mm
Vodorovné konstrukce | Trámy a průvlaky | Objem | Hodnota objemu prvku | Číslo | m^3
Vodorovné konstrukce | Trámy a průvlaky | Specifikace betonu | Popis celé specifikace betonu | Text | -
Vodorovné konstrukce | Trámy a průvlaky | Výztuž | Typ betonářské výztuže | Text | -
Vodorovné konstrukce | Trámy a průvlaky | Stupeň vyztužení | Hodnota, která popisuje množství výztuže na m3 betonu | Číslo | kg/m^3
Vodorovné konstrukce | Trámy a průvlaky | Krytí výztuže | Hodnota krytí výztuže | Číslo | mm
Vodorovné konstrukce | Trámy a průvlaky | Povrchová úprava | Jednoznačný popis povrchové úpravy | Text | -
Vodorovné konstrukce | Trámy a průvlaky | Technologie výroby | Prefabrikát/monolit | Text | -
Vodorovné konstrukce | Ostatní prefabrikované konstrukce
Vodorovné konstrukce | Ostatní prefabrikované konstrukce | Číslo objektu | Dle metodiky | SO/PS | -
Vodorovné konstrukce | Ostatní prefabrikované konstrukce | Podlaží | - | Číslo/text | -
Vodorovné konstrukce | Ostatní prefabrikované konstrukce | Šířka | Hodnota šířky prvku | Číslo | mm
Vodorovné konstrukce | Ostatní prefabrikované konstrukce | Délka | Hodnota délky prvku | Číslo | mm
Vodorovné konstrukce | Ostatní prefabrikované konstrukce | Výška | Hodnota výšky prvku | Číslo | mm
Vodorovné konstrukce | Ostatní prefabrikované konstrukce | Objem | Hodnota objemu prvku | Číslo | m^3
Vodorovné konstrukce | Ostatní prefabrikované konstrukce | Specifikace betonu | Popis celé specifikace betonu | Text | -
Vodorovné konstrukce | Ostatní prefabrikované konstrukce | Výztuž | Typ betonářské výztuže | Text | -
Vodorovné konstrukce | Ostatní prefabrikované konstrukce | Stupeň vyztužení | Hodnota, která popisuje množství výztuže na m3 betonu | Číslo | kg/m^3
Vodorovné konstrukce | Ostatní prefabrikované konstrukce | Krytí výztuže | Hodnota krytí výztuže | Číslo | mm
Vodorovné konstrukce | Ostatní prefabrikované konstrukce | Povrchová úprava | Jednoznačný popis povrchové úpravy | Text | -
Vodorovné konstrukce | Ostatní prefabrikované konstrukce | Technologie výroby | Prefabrikát/monolit | Text | -
Vodorovné konstrukce | Vazníky
Vodorovné konstrukce | Vazníky | Číslo objektu | Dle metodiky | SO/PS | -
Vodorovné konstrukce | Vazníky | Podlaží | - | Číslo/text | -
Vodorovné konstrukce | Vazníky | Šířka | Hodnota šířky prvku | Číslo | mm
Vodorovné konstrukce | Vazníky | Délka | Hodnota délky | Číslo | mm
Vodorovné konstrukce | Vazníky | Výška | Hodnota výšky prvku | Číslo | mm
Vodorovné konstrukce | Vazníky | Hmotnost | - | Číslo | kg
Vodorovné konstrukce | Vazníky | Povrchová úprava | Jednoznačný popis povrchové úpravy | Text | -
Vodorovné konstrukce | Vazníky | Materiál | Materiál konstrukce | Text | -
Vodorovné konstrukce | Vazníky | Popis konstrukce | Popis profilu vazníku apod. | Text | -
Vodorovné konstrukce | Vazníky | Specifikace betonu | Popis celé specifikace betonu | Text | -
Vodorovné konstrukce | Vazníky | Výztuž | Typ betonářské výztuže | Text | -
Vodorovné konstrukce | Vazníky | Stupeň vyztužení | Hodnota, která popisuje množství výztuže na m3 betonu | Číslo | kg/m^3
Vodorovné konstrukce | Vazníky | Krytí výztuže | Hodnota krytí výztuže | Číslo | mm
Vodorovné konstrukce | Podhledy
Vodorovné konstrukce | Podhledy | Číslo objektu | Dle metodiky | SO/PS | -
Vodorovné konstrukce | Podhledy | Podlaží | - | Číslo/text | -
Vodorovné konstrukce | Podhledy | Typ | - | Text | -
Vodorovné konstrukce | Podhledy | Materiál | Materiálová specifikace prvku | Text | -
Vodorovné konstrukce | Podhledy | Výška svěšení | Výška vzduchové mezery | Číslo | mm
Vodorovné konstrukce | Podhledy | Tloušťka podhledu | Tloušťka celé konstrukce podhledu | Číslo | mm
Vodorovné konstrukce | Podhledy | Typ desky | - | Text | -
Vodorovné konstrukce | Podhledy | Plocha | - | Číslo | m^2
Vodorovné konstrukce | Podhledy | Povrchová úprava | Jednoznačný popis povrchové úpravy | Text | -
Vodorovné konstrukce | Podhledy | Odolnost proti požáru | Popis třídy odolnosti proti požáru | Text | -
Vodorovné konstrukce | Podhledy | Typ tepelná izolace | - | Text | -
Vodorovné konstrukce | Podhledy | Tloušťka tepelná izolace | - | Číslo | mm
Výplně otvorů
Výplně otvorů | Překlady
Výplně otvorů | Překlady | Číslo objektu | Dle metodiky | SO/PS | -
Výplně otvorů | Překlady | Podlaží | - | Číslo/text | -
Výplně otvorů | Překlady | Šířka | Hodnota šířky prvku | Číslo | mm
Výplně otvorů | Překlady | Délka | Hodnota délky | Číslo | mm
Výplně otvorů | Překlady | Výška | Hodnota výšky prvku | Číslo | mm
Výplně otvorů | Překlady | Objem | Hodnota objemu prvku | Číslo | m^3
Výplně otvorů | Překlady | Materiál | Materiálová specifikace prvku | Text | -
Výplně otvorů | Překlady | Popis konstrukce | Popis překladu | Text | -
Výplně otvorů | Překlady | Specifikace betonu | Popis celé specifikace betonu | Text | -
Výplně otvorů | Překlady | Stupeň vyztužení | Hodnota, která popisuje množství výztuže na m3 betonu | Číslo | kg/m^3
Výplně otvorů | Překlady | Výztuž | Typ betonářské výztuže | Text | -
Výplně otvorů | Překlady | Krytí výztuže | Hodnota krytí výztuže | Číslo | mm
Výplně otvorů | Okna
Výplně otvorů | Okna | Číslo objektu | Dle metodiky | SO/PS | -
Výplně otvorů | Okna | Podlaží | - | Číslo/text | -
Výplně otvorů | Okna | Číslo místnosti | Číslo místnosti dle systému značení SŽ | Text | -
Výplně otvorů | Okna | Popis | Obecný popis výrobku | Text | -
Výplně otvorů | Okna | Šířka | Hodnota šířky prvku | Číslo | mm
Výplně otvorů | Okna | Výška | Hodnota výšky prvku | Číslo | mm
Výplně otvorů | Okna | Výška parapetu | - | Číslo | mm
Výplně otvorů | Okna | Typ otevírání | - | Text | -
Výplně otvorů | Okna | Rám - materiál | Materiál rámu | Text | -
Výplně otvorů | Okna | Referenční výrobek | Odkaz/název konkrétního výrobku požadovaných vlastností | Text | -
Výplně otvorů | Okna | Rám - povrchová úprava interiér | Popis povrchové úpravy okna z interiéru | Text | -
Výplně otvorů | Okna | Rám - povrchová úprava exteriér | Popis povrchové úpravy okna z exteriéru | Text | -
Výplně otvorů | Okna | Zasklení | Popis materiálu skla | Text | -
Výplně otvorů | Okna | Typ kování | - | Text | -
Výplně otvorů | Okna | Materiál kování | Popis materiálu kování | Text | -
Výplně otvorů | Okna | Součinitel prostupu tepla | - | Číslo | W/(m^2.K)
Výplně otvorů | Okna | Požární odolnost | Popis třídy odolnosti proti požáru | Text | -
Výplně otvorů | Okna | Odolnost proti zatížení větrem | Popis třídy odolnosti proti zatížení větrem | Text | -
Výplně otvorů | Okna | Odolnost proti zatížení sněhem | Hodnota zatížení sněhem pro světlíky | Číslo | -
Výplně otvorů | Okna | Odolnost proti nárazu - výška pádu | Hodnota třídy odolnosti proti nárazu dle výšky pádu tělesa | Číslo | mm
Výplně otvorů | Okna | Odolnost proti průstřelu | Popis třídy odolnosti proti průstřelu u skla dle EN 1063 a okna dle EN 1522 | Text | -
Výplně otvorů | Okna | Odolnost proti výbuchu | Popis třídy odolnosti proti výbuchu; možné deklarovat 2 typy zkoušek | Text | -
Výplně otvorů | Okna | Odolnost proti násilnému vniknutí | Popis třídy odolnosti proti násilnému vniktnutí. (sklo EN 356, okno EN 1627) | Text | -
Výplně otvorů | Okna | Odolnost proti opakovanému otevírání a zavírání | Popis třídy odolnosti proti opakovanému otevírání a zavírání | Text | -
Výplně otvorů | Okna | Vodotěsnost | Popis třídy vodotěsnosti | Text | -
Výplně otvorů | Okna | Solární faktor | Uvádí se pro výplňovou část (sklo); hodnota solárního faktoru (Celkový činitel prostupu sluneční energie) | Číslo | -
Výplně otvorů | Okna | Světelný činitel prostupu | Platí pro výplňovou část (sklo); hodnota světelného činitele prostupu | Číslo | -
Výplně otvorů | Okna | Průvzdušnost | Hodnota třídy průvzdušnosti (1-4) | Celé číslo | -
Výplně otvorů | Okna | Doplňkové prvky | Popis všech dalších doplňků, např. mříž, folie, žaluzie, roleta apod, | Text | -
Výplně otvorů | Okna | Reakce na oheň | Popis třídy reakce na oheň | Text | -
Výplně otvorů | Okna | Mechanická pevnost | Hodnota třídy mechanické pevnost, tj. odolnost proti svěšení | Celé číslo | -
Výplně otvorů | Okna | Připojení NN | Připojení rozvodů NN - ANO/NE | Text | -
Výplně otvorů | Okna | Připojení EPS | Připojení rozvodů EPS - ANO/NE | Text | -
Výplně otvorů | Okna | Připojení EZS | Připojení rozvodů EZS - ANO/NE | Text | -
Výplně otvorů | Okna | Připojení MaR | Napojení rozvodů systému MaR - ANO/NE | Text | -
Výplně otvorů | Okna | Zařízení SOZ | Ano/Ne | Text | -
Výplně otvorů | Okna | Elektropohon | Ano/Ne | Text | -
Výplně otvorů | Okna | Vnitřní parapet - materiál | Materiálová specifikace prvku | Text | -
Výplně otvorů | Okna | Vnitřní parapet - délka | Hodnota délky | Číslo | mm
Výplně otvorů | Okna | Vnitřní parapet - šířka | Hodnota šířky prvku | Číslo | mm
Výplně otvorů | Okna | Vnitřní parapet - tloušťka | Hodnota tloušťky prvky | Číslo | mm
Výplně otvorů | Okna | Vzduchová neprůzvučnost | Hodnota vzduchové neprůzvučnosti prvku | Celé číslo | dB
Výplně otvorů | Okna | Vnější parapet - materiál | Materiálová specifikace prvku | Text | -
Výplně otvorů | Okna | Vnější parapet - délka | Hodnota délky | Číslo | mm
Výplně otvorů | Okna | Vnější parapet - šířka | Hodnota šířky prvku udávaná v mm | Číslo | mm
Výplně otvorů | Okna | Vnější parapet - tloušťka | Hodnota tloušťky prvky | Číslo | mm
Výplně otvorů | Dveře
Výplně otvorů | Dveře | Číslo objektu | Dle metodiky | SO/PS | -
Výplně otvorů | Dveře | Podlaží | - | Číslo/text | -
Výplně otvorů | Dveře | Číslo místnosti | Číslo místnosti dle systému značení SŽ | Text | -
Výplně otvorů | Dveře | Šířka | Hodnota šířky prvku | Číslo | mm
Výplně otvorů | Dveře | Výška | Hodnota výšky prvku | Číslo | mm
Výplně otvorů | Dveře | Číslo dveří | - | Celé číslo | -
Výplně otvorů | Dveře | Popis | Obecný popis výrobku | Text | -
Výplně otvorů | Dveře | Směr otevírání | L / P | Text | -
Výplně otvorů | Dveře | Vzduchová neprůzvučnost | Hodnota vzduchové neprůzvučnosti prvku | Celé číslo | dB
Výplně otvorů | Dveře | Součinitel prostupu tepla | - | Číslo | W/(m^2.K)
Výplně otvorů | Dveře | Světelný činitel prostupu | Platí pro výplňovou část (sklo); hodnota světelného činitele prostupu. 0až1 | Číslo | -
Výplně otvorů | Dveře | Průvzdušnost | Hodnota třídy průvzdušnosti (1-4) | Celé číslo | -
Výplně otvorů | Dveře | Odolnost proti požáru | Popis třídy odolnosti proti požáru | Text | -
Výplně otvorů | Dveře | Bezpečnostní odolnost | okna, dveře - dle normy ČSN EN 1627 až ČSN EN 1630 | Text | -
Výplně otvorů | Dveře | Odolnost proti průstřelu | Popis třídy odolnosti proti průstřelu u skla dle EN 1063 a okna dle EN 1522 | Text | -
Výplně otvorů | Dveře | Odolnost proti výbuchu | Popis třídy odolnosti proti výbuchu; možné deklarovat 2 typy zkoušek. | Text | -
Výplně otvorů | Dveře | Odolnost proti opakovanému otevírání a zavírání | Popis třídy odolnosti proti opakovanému otevírání a zavírání | Text | -
Výplně otvorů | Dveře | Odolnost proti násilnému vniknutí | Popis třídy odolnosti proti násilnému vniktnutí u skla dle EN 356 a okna dle EN 1627) | Text | -
Výplně otvorů | Dveře | Mechanická pevnost | Hodnota třídy mechanické pevnost, tj. odolnost proti svěšení | Celé číslo | -
Výplně otvorů | Dveře | Typ zárubně | - | Text | -
Výplně otvorů | Dveře | Materiál zárubně | Textový a číselný popis užitého materiálu | Text | -
Výplně otvorů | Dveře | Povrchová úprava | Povrchová úprava zárubně | Text | -
Výplně otvorů | Dveře | Typ kování | Jednoznačné kódové označení kování obsahující detailní popis | Text | -
Výplně otvorů | Dveře | Materiál kování | Popis materiálu kování | Text | -
Výplně otvorů | Dveře | Typ zámku | Popis typu užitého zámku | Text | -
Výplně otvorů | Dveře | Typ vložky | Popis užité vložky | Text | -
Výplně otvorů | Dveře | Systém generálního klíče | ANO/NE | Text | -
Výplně otvorů | Dveře | Typ samozavírače | Popis typu samozavírače | Text | -
Výplně otvorů | Dveře | Typ dveřní zarážky | Popis typu/materiálu dveřní zarážky | Text | -
Výplně otvorů | Dveře | Okopový plech | ANO/NE | Text | -
Výplně otvorů | Dveře | Připojení NN | Připojení rozvodů NN - ANO/NE | Text | -
Výplně otvorů | Dveře | Připojení EZS | Připojení rozvodů EZS - ANO/NE | Text | -
Výplně otvorů | Dveře | Připojení EPS | Připojení rozvodů EPS - ANO/NE | Text | -
Výplně otvorů | Dveře | Zařízení SOZ | Ano/Ne | Text | -
Výplně otvorů | Dveře | Panikové kování | Ano/Ne | Text | -
Výplně otvorů | Dveře | Únikové pruhy | Počet únikových pruhů | Celé číslo | -
Výplně otvorů | Dveře | Připojení MaR | Napojení rozvodů systému MaR - ANO/NE | Text | -
Výplně otvorů | Dveře | Elektropohon | Ano/Ne | Text | -
Výplně otvorů | Rychloběžná rolovací vrata a sekční vrata
Výplně otvorů | Rychloběžná rolovací vrata a sekční vrata | Číslo objektu | Dle metodiky | SO/PS | -
Výplně otvorů | Rychloběžná rolovací vrata a sekční vrata | Podlaží | - | Číslo/text | -
Výplně otvorů | Rychloběžná rolovací vrata a sekční vrata | Číslo místnosti | Číslo místnosti dle systému značení SŽ | Text | -
Výplně otvorů | Rychloběžná rolovací vrata a sekční vrata | Šířka | Hodnota šířky prvku | Číslo | mm
Výplně otvorů | Rychloběžná rolovací vrata a sekční vrata | Výška | Hodnota výšky prvku | Číslo | mm
Výplně otvorů | Rychloběžná rolovací vrata a sekční vrata | Číslo dveří | - | Číslo/text | -
Výplně otvorů | Rychloběžná rolovací vrata a sekční vrata | Technologie výroby | Prefabrikát/monolit | Text | -
Výplně otvorů | Rychloběžná rolovací vrata a sekční vrata | Povrchová úprava | zvenku / zevnitř | Text | -
Výplně otvorů | Rychloběžná rolovací vrata a sekční vrata | Barva | - | Text | -
Výplně otvorů | Rychloběžná rolovací vrata a sekční vrata | Odolnost proti průniku vody | Třída průniku vody | Text | -
Výplně otvorů | Rychloběžná rolovací vrata a sekční vrata | Průvzdušnost | Třída průvzdušnosti | Celé číslo | -
Výplně otvorů | Rychloběžná rolovací vrata a sekční vrata | Součinitel prostupu tepla | - | Číslo | W/(m^2.K)
Výplně otvorů | Rychloběžná rolovací vrata a sekční vrata | Nouzové otevření | Popis nouzového otevření/zavření | Text | -
Výplně otvorů | Rychloběžná rolovací vrata a sekční vrata | Připojení NN | Připojení rozvodů NN - ANO/NE | Text | -
Výplně otvorů | Rychloběžná rolovací vrata a sekční vrata | Připojení EZS | Připojení rozvodů EZS - ANO/NE | Text | -
Výplně otvorů | Rychloběžná rolovací vrata a sekční vrata | Připojení EPS | Připojení rozvodů EPS - ANO/NE | Text | -
Výplně otvorů | Rychloběžná rolovací vrata a sekční vrata | Zařízení SOZ | ANO/NE | Text | -
Výplně otvorů | Rychloběžná rolovací vrata a sekční vrata | EPS otevírání | ANO/NE | Text | -
Výplně otvorů | Rychloběžná rolovací vrata a sekční vrata | Únikové pruhy | - | Celé číslo | -
Výplně otvorů | Rychloběžná rolovací vrata a sekční vrata | Připojení MaR | ANO/NE | Text | -
Výplně otvorů | Rychloběžná rolovací vrata a sekční vrata | Odolnost proti požáru | Popis třídy odolnosti proti požáru | Text | -
Výplně otvorů | Rychloběžná rolovací vrata a sekční vrata | Bezpečnostní odolnost | - | Text | -
Výplně otvorů | Rychloběžná rolovací vrata a sekční vrata | Odolnost proti průstřelu | - | Text | -
Výplně otvorů | Rychloběžná rolovací vrata a sekční vrata | Odolnost proti výbuchu | - | Text | -
Výplně otvorů | Rychloběžná rolovací vrata a sekční vrata | Odolnost proti násilnému vniknutí | - | Text | -
Výplně otvorů | Rychloběžná rolovací vrata a sekční vrata | Popis | Obecný popis výrobku | Text | -
Výplně otvorů | Bezpečnostní mříže a rolety vrat
Výplně otvorů | Bezpečnostní mříže a rolety vrat | Číslo objektu | Dle metodiky | SO/PS | -
Výplně otvorů | Bezpečnostní mříže a rolety vrat | Podlaží | - | Číslo/text | -
Výplně otvorů | Bezpečnostní mříže a rolety vrat | Číslo místnosti | Číslo místnosti dle systému značení SŽ | Text | -
Výplně otvorů | Bezpečnostní mříže a rolety vrat | Šířka | Hodnota šířky prvku | Číslo | mm
Výplně otvorů | Bezpečnostní mříže a rolety vrat | Výška | Hodnota výšky prvku | Číslo | mm
Výplně otvorů | Bezpečnostní mříže a rolety vrat | Číslo dveří | - | Číslo/text | -
Výplně otvorů | Bezpečnostní mříže a rolety vrat | Technologie výroby | Prefabrikát/monolit | Text | -
Výplně otvorů | Bezpečnostní mříže a rolety vrat | Materiál | Materiálová specifikace prvku | Text | -
Výplně otvorů | Bezpečnostní mříže a rolety vrat | Povrchová úprava | Jednoznačný popis povrchové úpravy | Text | -
Výplně otvorů | Bezpečnostní mříže a rolety vrat | Barva | - | Text | -
Výplně otvorů | Bezpečnostní mříže a rolety vrat | Připojení NN | Připojení rozvodů NN - ANO/NE | Text | -
Výplně otvorů | Bezpečnostní mříže a rolety vrat | Připojení EZS | Připojení rozvodů EZS - ANO/NE | Text | -
Výplně otvorů | Bezpečnostní mříže a rolety vrat | Připojení EPS | Připojení rozvodů EPS - ANO/NE | Text | -
Výplně otvorů | Bezpečnostní mříže a rolety vrat | Zařízení SOZ | ANO/NE | Text | -
Výplně otvorů | Bezpečnostní mříže a rolety vrat | EPS otevírání | ANO/NE | Text | -
Výplně otvorů | Bezpečnostní mříže a rolety vrat | Připojení MaR | ANO/NE | Text | -
Výplně otvorů | Bezpečnostní mříže a rolety vrat | Odolnost proti požáru | Popis třídy odolnosti proti požáru | Text | -
Výplně otvorů | Bezpečnostní mříže a rolety vrat | Bezpečnostní odolnost | - | Text | -
Výplně otvorů | Bezpečnostní mříže a rolety vrat | Odolnost proti násilnému vniknutí | - | Text | -
Výplně otvorů | Bezpečnostní mříže a rolety vrat | Popis | Obecný popis výrobku | Text | -
Výplně otvorů | Bezpečnostní mříže a rolety vrat | Hmotnost | - | Číslo | kg
Výplně otvorů | Bezpečnostní mříže a rolety vrat | Tepelná ochrana motoru | Ano/Ne | Text | -
Výplně otvorů | Výplně prostupů
Výplně otvorů | Výplně prostupů | Číslo objektu | Dle metodiky | SO/PS | -
Výplně otvorů | Výplně prostupů | Podlaží | - | Číslo/text | -
Výplně otvorů | Výplně prostupů | Průměr | Hodnota průměru kruhového prvku | Číslo | mm
Výplně otvorů | Výplně prostupů | Šířka | Hodnota šířky prvku | Číslo | mm
Výplně otvorů | Výplně prostupů | Výška | Hodnota výšky prvku | Číslo | mm
Výplně otvorů | Výplně prostupů | Akustické požadavky | - | Text | -
Výplně otvorů | Vybavení výplní
Výplně otvorů | Bezpečnostní filtry | Číslo objektu | Dle metodiky | SO/PS | -
Výplně otvorů | Bezpečnostní filtry | Podlaží | - | Číslo/text | -
Výplně otvorů | Bezpečnostní filtry | Číslo místnosti | Číslo místnosti dle systému značení SŽ | Text | -
Výplně otvorů | Bezpečnostní filtry | Číslo dveří | - | Číslo/text | -
Výplně otvorů | Bezpečnostní filtry | Popis | Obecný popis výrobku | Text | -
Výplně otvorů | Bezpečnostní filtry | Odolnost proti požáru | Popis třídy odolnosti proti požáru | Text | -
Výplně otvorů | Bezpečnostní filtry | Bezpečnostní odolnost | - | Text | -
Výplně otvorů | Bezpečnostní filtry | Odolnost proti průstřelu | - | Text | -
Výplně otvorů | Bezpečnostní filtry | Odolnost proti výbuchu | - | Text | -
Výplně otvorů | Bezpečnostní filtry | Odolnost proti násilnému vniknutí | - | Text | -
Výplně otvorů | Bezpečnostní filtry | Připojení NN | Připojení rozvodů NN - ANO/NE | Text | -
Výplně otvorů | Bezpečnostní filtry | Připojení EZS | Připojení rozvodů EZS - ANO/NE | Text | -
Výplně otvorů | Bezpečnostní filtry | Připojení EPS | Připojení rozvodů EPS - ANO/NE | Text | -
Výplně otvorů | Bezpečnostní filtry | Připojení MaR | ANO/NE | Text | -
Výplně otvorů | Bezpečnostní filtry | Příkon | - | Číslo | W
Výplně otvorů | Bezpečnostní filtry | Šíře průchodu | - | Číslo | mm
Výplně otvorů | Bezpečnostní filtry | Hmotnost | - | Číslo | kg
Výplně otvorů | Bezpečnostní filtry | Rozměry | - | Text | -
Výplně otvorů | Bezpečnostní filtry | Materiál rámu | Materiál rámu | Text | -
Výplně otvorů | Bezpečnostní filtry | Materiál výplně | Materiálová specifikace prvku | Text | -
Výplně otvorů | Bezpečnostní filtry | Doba záložního zdroje | - | Číslo | hod
Výplně otvorů | Bezpečnostní filtry | Barva | Barva rámu | Text | -
Obecné konstrukce
Obecné konstrukce | Klempířské výrobky
Obecné konstrukce | Klempířské výrobky | Číslo objektu | Dle metodiky | SO/PS | -
Obecné konstrukce | Klempířské výrobky | Podlaží | - | Číslo/text | -
Obecné konstrukce | Klempířské výrobky | Popis | Obecný popis výrobku | Text | -
Obecné konstrukce | Klempířské výrobky | Označení | Označení dle projektové dokumentace | Číslo/text | -
Obecné konstrukce | Klempířské výrobky | Délka | Hodnota délky | Číslo | mm
Obecné konstrukce | Klempířské výrobky | Rozvinutá šířka plechu | - | Číslo | mm
Obecné konstrukce | Klempířské výrobky | Materiál | Materiálová specifikace prvku | Text | -
Obecné konstrukce | Klempířské výrobky | Povrchová úprava | Jednoznačný popis povrchové úpravy | Text | -
Obecné konstrukce | Klempířské výrobky | Tloušťka | Hodnota tloušťky plechu | Číslo | mm
Obecné konstrukce | Zámečnické výrobky
Obecné konstrukce | Zámečnické výrobky | Číslo objektu | Dle metodiky | SO/PS | -
Obecné konstrukce | Zámečnické výrobky | Podlaží | - | Číslo/text | -
Obecné konstrukce | Zámečnické výrobky | Místnost |  | Text | -
Obecné konstrukce | Zámečnické výrobky | Popis | Obecný popis výrobku | Text | -
Obecné konstrukce | Zámečnické výrobky | Označení | Označení dle projektové dokumentace | Číslo/text | -
Obecné konstrukce | Zámečnické výrobky | Rozměry | - | Text | -
Obecné konstrukce | Zámečnické výrobky | Materiál | Materiálová specifikace prvku | Text | -
Obecné konstrukce | Truhlářské výrobky
Obecné konstrukce | Truhlářské výrobky | Číslo objektu | Dle metodiky | SO/PS | -
Obecné konstrukce | Truhlářské výrobky | Podlaží | - | Číslo/text | -
Obecné konstrukce | Truhlářské výrobky | Místnost |  | Text | -
Obecné konstrukce | Truhlářské výrobky | Popis | Obecný popis výrobku | Text | -
Obecné konstrukce | Truhlářské výrobky | Označení | Označení dle projektové dokumentace | Číslo/text | -
Obecné konstrukce | Truhlářské výrobky | Rozměry |  | Text | -
Obecné konstrukce | Truhlářské výrobky | Materiál | Materiálová specifikace prvku | Text | -
Obecné konstrukce | Vybavení nábytek
Obecné konstrukce | Vybavení nábytek | Číslo objektu | Dle metodiky | SO/PS | -
Obecné konstrukce | Vybavení nábytek | Podlaží | - | Číslo/text | -
Obecné konstrukce | Vybavení nábytek | Číslo místnosti | Číslo místnosti dle systému značení SŽ | Text | -
Obecné konstrukce | Vybavení nábytek | Popis | Obecný popis výrobku | Text | -
Obecné konstrukce | Venkovní vybavení
Obecné konstrukce | Venkovní vybavení | Popis | Obecný popis výrobku | Text | -
Obecné konstrukce | Venkovní vybavení | Typ výrobku | - | Text | -
Schodiště a rampy
Schodiště a rampy | Schodiště: obecně a rampy
Schodiště a rampy | Schodiště: obecně a rampy | Číslo objektu | Dle metodiky | SO/PS | -
Schodiště a rampy | Schodiště: obecně a rampy | Konstrukční materiál | Materiálová specifikace prvku | Text | -
Schodiště a rampy | Schodiště: obecně a rampy | Specifikace betonu | Popis celé specifikace betonu | Text | -
Schodiště a rampy | Schodiště: obecně a rampy | Výztuž | Typ betonářské výztuže | Text | -
Schodiště a rampy | Schodiště: obecně a rampy | Stupeň vyztužení | Hodnota, která popisuje množství výztuže na m3 betonu | Číslo | kg/m^3
Schodiště a rampy | Schodiště: obecně a rampy | Krytí výztuže | Hodnota krytí výztuže | Číslo | mm
Schodiště a rampy | Schodiště: obecně a rampy | Konstrukční výška | Hodnota výšky prvku | Číslo | mm
Schodiště a rampy | Schodiště: obecně a rampy | Počet stupňů | Generuje se z modelu | Číslo | -
Schodiště a rampy | Schodiště: obecně a rampy | Výška stupně | Hodnota výšky prvku | Číslo | mm
Schodiště a rampy | Schodiště: obecně a rampy | Šířka stupně | Hodnota šířky prvku | Číslo | mm
Schodiště a rampy | Schodiště: obecně a rampy | Typ | Typ schodišťové konstrukce | Text | -
Schodiště a rampy | Schodiště: Ramena
Schodiště a rampy | Schodiště: Ramena | Číslo objektu | Dle metodiky | SO/PS | -
Schodiště a rampy | Schodiště: Ramena | Konstrukční materiál | Materiál konstrukce | Text | -
Schodiště a rampy | Schodiště: Ramena | Technologie výroby | Prefabrikát/monolit | Text | -
Schodiště a rampy | Schodiště: Ramena | Specifikace betonu | Popis celé specifikace betonu | Text | -
Schodiště a rampy | Schodiště: Ramena | Výztuž | Typ betonářské výztuže | Text | -
Schodiště a rampy | Schodiště: Ramena | Krytí výztuže | Hodnota krytí výztuže | Číslo | mm
Schodiště a rampy | Schodiště: Ramena | Stupeň vyztužení | Hodnota, která popisuje množství výztuže na m3 betonu | Číslo | kg/m^3
Schodiště a rampy | Schodiště: Ramena | Požádní odolnost | - | Text | -
Schodiště a rampy | Schodiště: Ramena | Tloušťka | Hodnota tloušťky desky | Číslo | mm
Schodiště a rampy | Schodiště: Ramena | Šířka | Hodnota šířky prvku | Číslo | mm
Schodiště a rampy | Schodiště: Ramena | Materiál stupňů | Materiálová specifikace prvku | Text | -
Schodiště a rampy | Schodiště: Ramena | Podstupnice | - | Text | -
Schodiště a rampy | Schodiště: Ramena | Horní povrchová úprava | Jednoznačný popis povrchové úpravy | Text | -
Schodiště a rampy | Schodiště: Ramena | Dolní povrchová úprava | Jednoznačný popis povrchové úpravy | Text | -
Schodiště a rampy | Schodiště: Ramena | Počet stupňů | - | Číslo | -
Schodiště a rampy | Schodiště: Podesty
Schodiště a rampy | Schodiště: Podesty | Číslo objektu | Dle metodiky | SO/PS | -
Schodiště a rampy | Schodiště: Podesty | Konstrukční materiál | Materiál konstrukce | Text | -
Schodiště a rampy | Schodiště: Podesty | Technologie výroby | Prefabrikát/monolit | Text | -
Schodiště a rampy | Schodiště: Podesty | Specifikace betonu | Popis celé specifikace betonu | Text | -
Schodiště a rampy | Schodiště: Podesty | Výztuž | Typ betonářské výztuže | Text | -
Schodiště a rampy | Schodiště: Podesty | Krytí výztuže | Hodnota krytí výztuže | Číslo | mm
Schodiště a rampy | Schodiště: Podesty | Stupeň vyztužení | Hodnota, která popisuje množství výztuže na m3 betonu | Číslo | kg/m^3
Schodiště a rampy | Schodiště: Podesty | Požádní odolnost | - | Text | -
Schodiště a rampy | Schodiště: Podesty | Tloušťka | Hodnota tloušťky desky | Číslo | mm
Schodiště a rampy | Schodiště: Podesty | Šířka | Hodnota šířky prvku | Číslo | mm
Schodiště a rampy | Schodiště: Podesty | Horní povrchová úprava | Jednoznačný popis povrchové úpravy | Text | -
Schodiště a rampy | Schodiště: Podesty | Dolní povrchová úprava | Jednoznačný popis povrchové úpravy | Text | -
Střechy
Střechy | Krovy
Střechy | Krovy | Číslo objektu | Dle metodiky | SO/PS | -
Střechy | Krovy | Materiál | Materiálová specifikace prvku | Text | -
Střechy | Krovy | Šířka průřezu | Hodnota šířky prvku | Číslo | mm
Střechy | Krovy | Výška průřezu | Hodnota výšky prvku | Číslo | mm
Střechy | Krovy | Délka | Hodnota délky | Číslo | mm
Střechy | Krovy | Typ prvku | - | Text | -
Střechy | Krovy | Označení | - | Číslo/text | -
Střechy | Střechy
Střechy | Střechy | Číslo objektu | Dle metodiky | SO/PS | -
Střechy | Střechy | Označení skladby | Značení skladby dle projektové dokumentace | Číslo/text | -
Střechy | Střechy | Tloušťka skladby | - | Číslo | mm
Střechy | Střechy | Typ střešní skladby | - | Text | -
Střechy | Střechy | Plocha | - | Číslo | m^2
Střechy | Střechy | Obvod | - | Číslo | mm
Střechy | Střechy | Odolnost proti požáru | Popis třídy odolnosti proti požáru | Text | -
Střechy | Střechy | Spádová vrstva | Popis která vrstva střechy je ve spádu. | Text | -
Střechy | Střechy | Zatížitelnost | Popisuje druh konstrukce (DP1, DP2, DP3), dobu požární odolnosti (15, 30, 45, …), mezní stav (R, E, I, W, …). | Text | -
Střechy | Střechy | Typ izolantu | - | Číslo | -
Střechy | Střechy | Tloušťka izolantu | - | Číslo | mm
Střechy | Střechy | Betonová mazanina | - | Text | -
Střechy | Střechy | Tloušťka betonové mazaniny | - | Číslo | mm
Střechy | Střechy | Typ hydroizolace | - | Text | -
Střechy | Střechy | Tloušťka hydroizolace | - | Číslo | mm
Zdravotně technická instalace
Zdravotně technická instalace | Vnitřní kanalizace - trubky a tvarovky
Zdravotně technická instalace | Vnitřní kanalizace - trubky a tvarovky | Číslo objektu | Dle metodiky | SO/PS | -
Zdravotně technická instalace | Vnitřní kanalizace - trubky a tvarovky | Číslo místnosti | Číslo místnosti dle systému značení SŽ | Text | -
Zdravotně technická instalace | Vnitřní kanalizace - trubky a tvarovky | Podlaží | - | Číslo/text | -
Zdravotně technická instalace | Vnitřní kanalizace - trubky a tvarovky | Materiál | Materiálová specifikace prvku | Text | -
Zdravotně technická instalace | Vnitřní kanalizace - trubky a tvarovky | Jmenovitý průměr | - | Číslo | mm
Zdravotně technická instalace | Vnitřní kanalizace - trubky a tvarovky | Vnější průměr | - | Číslo | mm
Zdravotně technická instalace | Vnitřní kanalizace - trubky a tvarovky | Popis | Obecný popis výrobku | Text | -
Zdravotně technická instalace | Vnitřní kanalizace - trubky a tvarovky | Typové označení | Označení výrobku podle výrobce | Text | -
Zdravotně technická instalace | Vnitřní kanalizace - trubky a tvarovky | Výchozí tlaková zkouška | - | Text | -
Zdravotně technická instalace | Vnitřní vodovod - trubky a tvarovky
Zdravotně technická instalace | Vnitřní vodovod - trubky a tvarovky | Číslo objektu | Dle metodiky | SO/PS | -
Zdravotně technická instalace | Vnitřní vodovod - trubky a tvarovky | Číslo místnosti | Číslo místnosti dle systému značení SŽ | Text | -
Zdravotně technická instalace | Vnitřní vodovod - trubky a tvarovky | Podlaží | - | Číslo/text | -
Zdravotně technická instalace | Vnitřní vodovod - trubky a tvarovky | Materiál | Materiálová specifikace prvku | Text | -
Zdravotně technická instalace | Vnitřní vodovod - trubky a tvarovky | Tloušťka tepelné izolace | - | Číslo | mm
Zdravotně technická instalace | Vnitřní vodovod - trubky a tvarovky | Typ izolace | Označení materiálu tepelné izolace | Text | -
Zdravotně technická instalace | Vnitřní vodovod - trubky a tvarovky | Vnější průměr |  | Číslo | mm
Zdravotně technická instalace | Vnitřní vodovod - trubky a tvarovky | Maximální tlak v potrubí | - | Číslo | mm
Zdravotně technická instalace | Vnitřní vodovod - trubky a tvarovky | Typové označení | Označení výrobku podle výrobce | Text | -
Zdravotně technická instalace | Vnitřní vodovod - trubky a tvarovky | Výchozí tlaková zkouška | - | Text | -
Zdravotně technická instalace | Zařízení ZTI
Zdravotně technická instalace | Zařízení ZTI | Číslo objektu | Dle metodiky | SO/PS | -
Zdravotně technická instalace | Zařízení ZTI | Číslo místnosti | Číslo místnosti dle systému značení SŽ | Text | -
Zdravotně technická instalace | Zařízení ZTI | Podlaží | - | Číslo/text | -
Zdravotně technická instalace | Zařízení ZTI | Typ | Typ výrobku | Text | -
Zdravotně technická instalace | Zařízení ZTI | Typ - specifikace | Další specifikace výrobku | Text | -
Zdravotně technická instalace | Zařízení ZTI | Průměr | - | Číslo | mm
Zdravotně technická instalace | Zařízení ZTI | Typ napojení | - | Text | -
Zdravotně technická instalace | Zařízení ZTI | Materiál | Materiálová specifikace prvku | Text | -
Zdravotně technická instalace | Zařízení ZTI | Typové označení | Označení výrobku podle výrobce | Text | -
Zdravotně technická instalace | Armatury
Zdravotně technická instalace | Armatury | Číslo objektu | Dle metodiky | SO/PS | -
Zdravotně technická instalace | Armatury | Číslo místnosti | Číslo místnosti dle systému značení SŽ | Text | -
Zdravotně technická instalace | Armatury | Podlaží | - | Číslo/text | -
Zdravotně technická instalace | Armatury | Typ výrobku | - | Text | -
Zdravotně technická instalace | Armatury | Typ ovládání | - | Text | -
Zdravotně technická instalace | Armatury | Materiál | Materiálová specifikace prvku | Text | -
Zdravotně technická instalace | Armatury | Jmenovitý průměr | - | Číslo | mm
Zdravotně technická instalace | Armatury | Jmenovitý tlak | - | Číslo | Pa
Zdravotně technická instalace | Armatury | Druh | Druh vedeného média | Text | -
Zdravotně technická instalace | Armatury | Typ napojení | - | Text | -
Zdravotně technická instalace | Armatury | Stavební délka | Vyplnit u přírubových armatur | Číslo | mm
Zdravotně technická instalace | Armatury | Kvs hodnota | Jmenovitý průtok při plném otevření | Číslo | L/s
Zdravotně technická instalace | Armatury | Projektovaný stupeň nastavení | Stupeň nastavení u vyvažovacích armatur | Celé číslo | -
Zdravotně technická instalace | Armatury | Typové označení | Označení výrobku podle výrobce | Text | -
Zdravotně technická instalace | Armatury | Výchozí tlaková zkouška | - | Text | -
Zdravotně technická instalace | Ohřívače TUV
Zdravotně technická instalace | Ohřívače TUV | Číslo objektu | Dle metodiky | SO/PS | -
Zdravotně technická instalace | Ohřívače TUV | Číslo místnosti | Číslo místnosti dle systému značení SŽ | Text | -
Zdravotně technická instalace | Ohřívače TUV | Podlaží | - | Číslo/text | -
Zdravotně technická instalace | Ohřívače TUV | Typ | - | Text | -
Zdravotně technická instalace | Ohřívače TUV | Objem | Hodnota objemu prvku | Číslo | m^3
Zdravotně technická instalace | Ohřívače TUV | Jmenovitý tlak | Jmenovitý tlak zařízení | Číslo | Pa
Zdravotně technická instalace | Ohřívače TUV | Typ napojení voda | - | Text | -
Zdravotně technická instalace | Ohřívače TUV | Průměr | Dimenze připojovacích hrdel (SV/TV/CTV) | Číslo | mm
Zdravotně technická instalace | Ohřívače TUV | Typ napojení topení | - | Text | -
Zdravotně technická instalace | Ohřívače TUV | Elektrický ohřev | Ano/Ne | Text | -
Zdravotně technická instalace | Ohřívače TUV | Elektrický ohřev | Elektrický ohřev - příkon | Číslo | W
Zdravotně technická instalace | Ohřívače TUV | Elektrický ohřev | Elektrický ohřev - výkon | Číslo | W
Zdravotně technická instalace | Ohřívače TUV | Rozměry | rozměry celkové (průměr, výška) | Text | -
Zdravotně technická instalace | Ohřívače TUV | Materiál | Materiálová specifikace prvku | Text | -
Zdravotně technická instalace | Ohřívače TUV | Provozní tlak | - | Číslo | Pa
Zdravotně technická instalace | Ohřívače TUV | Typové označení | Označení výrobku podle výrobce | Text | -
Zdravotně technická instalace | Ohřívače TUV | Výchozí tlaková zkouška | - | Text | -
Zdravotně technická instalace | Deskové výměníky TUV
Zdravotně technická instalace | Deskové výměníky TUV | Číslo objektu | Dle metodiky | SO/PS | -
Zdravotně technická instalace | Deskové výměníky TUV | Číslo místnosti | Číslo místnosti dle systému značení SŽ | Text | -
Zdravotně technická instalace | Deskové výměníky TUV | Podlaží | - | Číslo/text | -
Zdravotně technická instalace | Deskové výměníky TUV | Typ | - | Text | -
Zdravotně technická instalace | Deskové výměníky TUV | Jmenovitý průměr | - | Číslo | mm
Zdravotně technická instalace | Deskové výměníky TUV | Typ napojení | - | Text | -
Zdravotně technická instalace | Deskové výměníky TUV | Tlaková ztráta | ∆p - P/S | Číslo | Pa
Zdravotně technická instalace | Deskové výměníky TUV | Rozdíl teplot | ∆t - P/S | Číslo | °C
Zdravotně technická instalace | Deskové výměníky TUV | Jmenovitý tlak | PN - P/S | Číslo | Pa
Zdravotně technická instalace | Deskové výměníky TUV | Materiál | Materiálová specifikace prvku | Text | -
Zdravotně technická instalace | Deskové výměníky TUV | Typové označení | Označení výrobku podle výrobce | Text | -
Zdravotně technická instalace | Pojistné ventily
Zdravotně technická instalace | Pojistné ventily | Číslo objektu | Dle metodiky | SO/PS | -
Zdravotně technická instalace | Pojistné ventily | Číslo místnosti | Číslo místnosti dle systému značení SŽ | Text | -
Zdravotně technická instalace | Pojistné ventily | Podlaží | - | Číslo/text | -
Zdravotně technická instalace | Pojistné ventily | Typ | - | Text | -
Zdravotně technická instalace | Pojistné ventily | Jmenovitý průměr vstupu | - | Číslo | mm
Zdravotně technická instalace | Pojistné ventily | Jmenovitý průměr výstupu | - | Číslo | mm
Zdravotně technická instalace | Pojistné ventily | Jmenovitý tlak | - | Číslo | Pa
Zdravotně technická instalace | Pojistné ventily | Materiál | Materiálová specifikace prvku | Text | -
Zdravotně technická instalace | Pojistné ventily | Typ napojení | - | Text | -
Zdravotně technická instalace | Pojistné ventily | Otevírací tlak | - | Číslo | Pa
Zdravotně technická instalace | Pojistné ventily | Typové označení | Označení výrobku podle výrobce | Text | -
Zdravotně technická instalace | Čerpadla
Zdravotně technická instalace | Čerpadla | Číslo objektu | Dle metodiky | SO/PS | -
Zdravotně technická instalace | Čerpadla | Číslo místnosti | Číslo místnosti dle systému značení SŽ | Text | -
Zdravotně technická instalace | Čerpadla | Podlaží | - | Číslo/text | -
Zdravotně technická instalace | Čerpadla | Typ | - | Text | -
Zdravotně technická instalace | Čerpadla | Jmenovitý průměr | - | Číslo | mm
Zdravotně technická instalace | Čerpadla | Jmenovitý tlak | - | Číslo | Pa
Zdravotně technická instalace | Čerpadla | Typ napojení | - | Text | -
Zdravotně technická instalace | Čerpadla | Způsob ovládání | Dálkově | Text | -
Zdravotně technická instalace | Čerpadla | Typové označení | Označení výrobku podle výrobce | Text | -
Zdravotně technická instalace | Čerpadla | Předepsané revize dokument | Odkaz na dokument dodavatele (provozní řád) | URL | -
Zdravotně technická instalace | Hydranty vnitřní |  | 1
Zdravotně technická instalace | Hydranty vnitřní | Číslo objektu | Dle metodiky | SO/PS | -
Zdravotně technická instalace | Hydranty vnitřní | Číslo místnosti | Číslo místnosti dle systému značení SŽ | Text | -
Zdravotně technická instalace | Hydranty vnitřní | Podlaží | - | Číslo/text | -
Zdravotně technická instalace | Hydranty vnitřní | Typ | Skříň | Text | -
Zdravotně technická instalace | Hydranty vnitřní | Jmenovitý průměr | - | Číslo | mm
Zdravotně technická instalace | Hydranty vnitřní | Typ hadice | - | Text | -
Zdravotně technická instalace | Hydranty vnitřní | Materiál | Materiálová specifikace prvku | Text | -
Zdravotně technická instalace | Hydranty vnitřní | Typ připojení | - | Text | -
Zdravotně technická instalace | Hydranty vnitřní | Typové označení | Označení výrobku podle výrobce | Text | -
Zdravotně technická instalace | Úpravny vody, dávkování chemie
Zdravotně technická instalace | Úpravny vody, dávkování chemie | Číslo objektu | Dle metodiky | SO/PS | -
Zdravotně technická instalace | Úpravny vody, dávkování chemie | Číslo místnosti | Číslo místnosti dle systému značení SŽ | Text | -
Zdravotně technická instalace | Úpravny vody, dávkování chemie | Podlaží | - | Číslo/text | -
Zdravotně technická instalace | Úpravny vody, dávkování chemie | Materiál | Materiálová specifikace prvku | Text | -
Zdravotně technická instalace | Úpravny vody, dávkování chemie | Typ | - | Text | -
Zdravotně technická instalace | Úpravny vody, dávkování chemie | Jmenovitý průměr | - | Číslo | mm
Zdravotně technická instalace | Úpravny vody, dávkování chemie | Typ napojení | - | Text | -
Zdravotně technická instalace | Úpravny vody, dávkování chemie | Jmenovitý tlak | Jmenovitý tlak v potrubí | Číslo | Pa
Zdravotně technická instalace | Úpravny vody, dávkování chemie | Médium |  | Text | -
Zdravotně technická instalace | Úpravny vody, dávkování chemie | Rozměry |  | Text | -
Zdravotně technická instalace | Úpravny vody, dávkování chemie | Objem | Hodnota objemu prvku | Číslo | m^3
Zdravotně technická instalace | Úpravny vody, dávkování chemie | Dálkové řízení | Monitoring - Ano/Ne | Text | -
Zdravotně technická instalace | Úpravny vody, dávkování chemie | Typové označení | Označení výrobku podle výrobce | Text | -
Vytápění
Vytápění | Kotel
Vytápění | Kotel | Číslo objektu | Dle metodiky | SO/PS | -
Vytápění | Kotel | Číslo místnosti | Číslo místnosti dle systému značení SŽ | Text | -
Vytápění | Kotel | Podlaží | - | Číslo/text | -
Vytápění | Kotel | referenční výrobek | Odkaz/název konkrétního výrobku požadovaných vlastností | Text | -
Vytápění | Kotel | Typové označení | - | Text | -
Vytápění | Kotel | Typ kotle | Princip kotle | Text | -
Vytápění | Kotel | Topný výkon | - | Číslo | W
Vytápění | Kotel | elektrický příkon | - | Číslo | W
Vytápění | Kotel | DN napojení | Jmenovitý průměr | Celé číslo | mm
Vytápění | Kotel | Typ napojení | - | Text | -
Vytápění | Kotel | Jmenovitý tlak | - | Číslo | Pa
Vytápění | Kotel | Provozní přetlak | - | Číslo | Pa
Vytápění | Kotel | Provozní teplotní spád | - | Celé číslo | °C
Vytápění | Kotel | Rozměry | ŠxHxV | Text | -
Vytápění | Kotel | Hmotnost | - | Celé číslo | kg
Vytápění | Kotel | Dálkové řízení | Monitoring - Ano/Ne | Text | -
Vytápění | Spalinovody
Vytápění | Spalinovody | Číslo objektu | Dle metodiky | SO/PS | -
Vytápění | Spalinovody | Jmenovitý průměr | - | Číslo | mm
Vytápění | Spalinovody | Typ | - | Text | -
Vytápění | Spalinovody | Materiál | Materiálová specifikace prvku | Text | -
Vytápění | Spalinovody | Typové označení | Označení výrobku podle výrobce | Text | -
Vytápění | Pojistné ventily
Vytápění | Pojistné ventily | Číslo objektu | Dle metodiky | SO/PS | -
Vytápění | Pojistné ventily | Číslo místnosti | Číslo místnosti dle systému značení SŽ | Text | -
Vytápění | Pojistné ventily | Podlaží | - | Číslo/text | -
Vytápění | Pojistné ventily | Jmenovitý průměr vstupu | - | Číslo | mm
Vytápění | Pojistné ventily | Jmenovitý průměr výstupu | - | Číslo | mm
Vytápění | Pojistné ventily | Typ napojení | - | Text | -
Vytápění | Pojistné ventily | Otevírací tlak | - | Číslo | Pa
Vytápění | Pojistné ventily | Jmenovitý tlak | - | Číslo | Pa
Vytápění | Pojistné ventily | Materiál | Materiálová specifikace prvku | Text | -
Vytápění | Pojistné ventily | Typové označení | Označení výrobku podle výrobce | Text | -
Vytápění | Pojistné ventily | Předepsané revize dokument | Odkaz na dokument dodavatele (provozní řád) | URL | -
Vytápění | Expanzní zařízení
Vytápění | Expanzní zařízení | Číslo objektu | Dle metodiky | SO/PS | -
Vytápění | Expanzní zařízení | Číslo místnosti | Číslo místnosti dle systému značení SŽ | Text | -
Vytápění | Expanzní zařízení | Podlaží | - | Číslo/text | -
Vytápění | Expanzní zařízení | Popis | Popis typu zařízení | Text | -
Vytápění | Expanzní zařízení | Objem | Hodnota objemu prvku | Číslo | m^3
Vytápění | Expanzní zařízení | Jmenovitý tlak | Jmenovitý tlak zařízení | Číslo | Pa
Vytápění | Expanzní zařízení | Jmenovitý průměr | - | Číslo | mm
Vytápění | Expanzní zařízení | Průměr | Dimenze připojovací armatury | Číslo | mm
Vytápění | Expanzní zařízení | Rozměry | - | Text | -
Vytápění | Expanzní zařízení | Materiál | Materiálová specifikace prvku | Text | -
Vytápění | Expanzní zařízení | Provozní tlak | - | Číslo | Pa
Vytápění | Expanzní zařízení | Typové označení | Označení výrobku podle výrobce | Text | -
Vytápění | Čerpadla
Vytápění | Čerpadla | Číslo objektu | Dle metodiky | SO/PS | -
Vytápění | Čerpadla | Číslo místnosti | Číslo místnosti dle systému značení SŽ | Text | -
Vytápění | Čerpadla | Podlaží | - | Číslo/text | -
Vytápění | Čerpadla | Typ | - | Text | -
Vytápění | Čerpadla | Charakteristika | Odkaz na graf s vyznačením pracovního bodu. | URL | -
Vytápění | Čerpadla | Jmenovitý průměr | - | Číslo | mm
Vytápění | Čerpadla | Jmenovitý tlak | PN | Číslo | Pa
Vytápění | Čerpadla | Typ napojení | Závit/příruba | Text | -
Vytápění | Čerpadla | Příkon |  | Číslo | W
Vytápění | Čerpadla | Materiál | Materiálová specifikace prvku | Text | -
Vytápění | Čerpadla | Dálkové řízení | Monitoring - Ano/Ne | Text | -
Vytápění | Čerpadla | Typové označení | Označení výrobku podle výrobce | Text | -
Vytápění | Čerpadla | Předepsané revize dokument | Odkaz na dokument dodavatele (provozní řád) | URL | -
Vytápění | Rozdělovače
Vytápění | Rozdělovače | Číslo objektu | Dle metodiky | SO/PS | -
Vytápění | Rozdělovače | Číslo místnosti | Číslo místnosti dle systému značení SŽ | Text | -
Vytápění | Rozdělovače | Podlaží | - | Číslo/text | -
Vytápění | Rozdělovače | Typ | - | Text | -
Vytápění | Rozdělovače | Jmenovitý průměr | - | Číslo | mm
Vytápění | Rozdělovače | Rozměry | - | Text | -
Vytápění | Rozdělovače | Počet větví | - | Celé číslo | -
Vytápění | Rozdělovače | Jmenovitý tlak | - | Číslo | Pa
Vytápění | Rozdělovače | Materiál | Materiálová specifikace prvku | Text | -
Vytápění | Rozdělovače | Typové označení | Označení výrobku podle výrobce | Text | -
Vytápění | Rozdělovače | Skutečný průtok | - | Číslo | L/s
Vytápění | Armatury
Vytápění | Armatury | Číslo objektu | Dle metodiky | SO/PS | -
Vytápění | Armatury | Číslo místnosti | Číslo místnosti dle systému značení SŽ | Text | -
Vytápění | Armatury | Podlaží | - | Číslo/text | -
Vytápění | Armatury | Typ | - | Text | -
Vytápění | Armatury | Jmenovitý průměr | - | Číslo | mm
Vytápění | Armatury | Typ napojení | - | Text | -
Vytápění | Armatury | Jmenovitý tlak | PN | Číslo | Pa
Vytápění | Armatury | Materiál | Materiálová specifikace prvku | Text | -
Vytápění | Armatury | Rozměry | - | Text | -
Vytápění | Armatury | Stavební délka | Hodnota délky | Číslo | mm
Vytápění | Armatury | Tlaková ztráta | - | Číslo | Pa
Vytápění | Armatury | Kvs hodnota | Jmenovitý průtok při plném otevření | Číslo | L/s
Vytápění | Armatury | Projektovaný stupeň nastavení | Stupeň nastavení u vyvažovacích armatur | Celé číslo | -
Vytápění | Armatury | Typové označení | Označení výrobku podle výrobce | Text | -
Vytápění | Armatury | Nastavení - stupeň | U regulačních armatur | Celé číslo | -
Vytápění | Armatury | Nastavení - průtok | U regulačních armatur | Číslo | L/s
Vytápění | Armatury | Nastavení - tlaková ztráta | U regulačních armatur | Číslo | Pa
Vytápění | Potrubí
Vytápění | Potrubí | Číslo objektu | Dle metodiky | SO/PS | -
Vytápění | Potrubí | Číslo místnosti | Číslo místnosti dle systému značení SŽ | Text | -
Vytápění | Potrubí | Podlaží | - | Číslo/text | -
Vytápění | Potrubí | Typ | - | Text | -
Vytápění | Potrubí | Materiál | Materiálová specifikace prvku | Text | -
Vytápění | Potrubí | Jmenovitý průměr | - | Číslo | mm
Vytápění | Potrubí | Jmenovitý tlak | PN | Číslo | Pa
Vytápění | Potrubí | Projektovaný průtok úseku | - | Číslo | -
Vytápění | Potrubí | Teplotní spád | - | Číslo | °C
Vytápění | Otopná tělesa
Vytápění | Otopná tělesa | Číslo objektu | Dle metodiky | SO/PS | -
Vytápění | Otopná tělesa | Číslo místnosti | Číslo místnosti dle systému značení SŽ | Text | -
Vytápění | Otopná tělesa | Podlaží | - | Číslo/text | -
Vytápění | Otopná tělesa | Typ | - | Text | -
Vytápění | Otopná tělesa | Rozměry | - | Text | -
Vytápění | Otopná tělesa | Výkon | - | Číslo | W
Vytápění | Otopná tělesa | Typ napojení | - | Text | -
Vytápění | Otopná tělesa | Jmenovitý průměr | - | Číslo | mm
Vytápění | Otopná tělesa | Termostatická hlavice - typ | - | Text | -
Vytápění | Otopná tělesa | Typové označení | Označení výrobku podle výrobce | Text | -
Vytápění | Výměníky
Vytápění | Výměníky | Číslo objektu | Dle metodiky | SO/PS | -
Vytápění | Výměníky | Číslo místnosti | Číslo místnosti dle systému značení SŽ | Text | -
Vytápění | Výměníky | Podlaží | - | Číslo/text | -
Vytápění | Výměníky | Typ | - | Text | -
Vytápění | Výměníky | Výkon | Výkon - P/S | Číslo | W
Vytápění | Výměníky | Rozdíl teplot | ∆t - P/S | Číslo | °C
Vytápění | Výměníky | Jmenovitý tlak | PN - P/S | Číslo | Pa
Vytápění | Výměníky | Tlaková ztráta | ∆p - P/S | Číslo | Pa
Vytápění | Výměníky | Typ napojení | - | Text | -
Vytápění | Výměníky | Jmenovitý průměr | - | Číslo | mm
Vytápění | Výměníky | Rozměry | - | Text | -
Vytápění | Výměníky | Hmotnost | - | Číslo | kg
Vytápění | Výměníky | Typové označení | Označení výrobku podle výrobce | Text | -
Vytápění | Úpravny vody, dávkování chemie
Vytápění | Úpravny vody, dávkování chemie | Číslo objektu | Dle metodiky | SO/PS | -
Vytápění | Úpravny vody, dávkování chemie | Číslo místnosti | Číslo místnosti dle systému značení SŽ | Text | -
Vytápění | Úpravny vody, dávkování chemie | Podlaží | - | Číslo/text | -
Vytápění | Úpravny vody, dávkování chemie | Materiál | Materiálová specifikace prvku | Text | -
Vytápění | Úpravny vody, dávkování chemie | Typ | - | Text | -
Vytápění | Úpravny vody, dávkování chemie | Jmenovitý průměr | - | Číslo | mm
Vytápění | Úpravny vody, dávkování chemie | Typ napojení | - | Text | -
Vytápění | Úpravny vody, dávkování chemie | Jmenovitý tlak | Jmenovitý tlak v potrubí | Číslo | Pa
Vytápění | Úpravny vody, dávkování chemie | Médium | - | Text | -
Vytápění | Úpravny vody, dávkování chemie | Rozměry | - | Text | -
Vytápění | Úpravny vody, dávkování chemie | Dálkové řízení | Monitoring - Ano/Ne | Text | -
Vytápění | Úpravny vody, dávkování chemie | Typové označení | Označení výrobku podle výrobce | Text | -
Vytápění | Volně stojící komíny
Vytápění | Volně stojící komíny | Číslo objektu | Dle metodiky | SO/PS | -
Vytápění | Volně stojící komíny | Číslo místnosti | Číslo místnosti dle systému značení SŽ | Text | -
Vytápění | Volně stojící komíny | Podlaží | - | Číslo/text | -
Vytápění | Volně stojící komíny | Typ | - | Text | -
Vytápění | Volně stojící komíny | Rozměry | - | Text | -
Vytápění | Volně stojící komíny | Výška | Hodnota výšky prvku | Číslo | mm
Vzduchotechnická zařízení
Vzduchotechnická zařízení | Zdroje (VZT jednotky, ventilátory)
Vzduchotechnická zařízení | Zdroje (VZT jednotky, ventilátory) | Číslo objektu | Dle metodiky | SO/PS | -
Vzduchotechnická zařízení | Zdroje (VZT jednotky, ventilátory) | Číslo místnosti | Číslo místnosti dle systému značení SŽ | Text | -
Vzduchotechnická zařízení | Zdroje (VZT jednotky, ventilátory) | Podlaží | - | Číslo/text | -
Vzduchotechnická zařízení | Zdroje (VZT jednotky, ventilátory) | Typ | - | Text | -
Vzduchotechnická zařízení | Zdroje (VZT jednotky, ventilátory) | Referenční výrobek | Odkaz/název konkrétního výrobku požadovaných vlastností | Text | -
Vzduchotechnická zařízení | Zdroje (VZT jednotky, ventilátory) | Q přívod | Projektovaná hodnota | Číslo | L/s
Vzduchotechnická zařízení | Zdroje (VZT jednotky, ventilátory) | Q odtah | Projektovaná hodnota | Číslo | L/s
Vzduchotechnická zařízení | Zdroje (VZT jednotky, ventilátory) | Připojení | Popsat typ připojení | Text | -
Vzduchotechnická zařízení | Zdroje (VZT jednotky, ventilátory) | Připojení - rozměr | DN připojení | Celé číslo | -
Vzduchotechnická zařízení | Zdroje (VZT jednotky, ventilátory) | Typové označení | Označení výrobku podle výrobce | Text | -
Vzduchotechnická zařízení | Potrubí VZT
Vzduchotechnická zařízení | Potrubí VZT | Číslo objektu | Dle metodiky | SO/PS | -
Vzduchotechnická zařízení | Potrubí VZT | Číslo místnosti | Číslo místnosti dle systému značení SŽ | Text | -
Vzduchotechnická zařízení | Potrubí VZT | Podlaží | - | Číslo/text | -
Vzduchotechnická zařízení | Potrubí VZT | Materiál | Materiálová specifikace prvku | Text | -
Vzduchotechnická zařízení | Potrubí VZT | Typ | - | Text | -
Vzduchotechnická zařízení | Potrubí VZT | Rozměr | Rozměr potrubí ŠxV nebo průměr | Text | -
Vzduchotechnická zařízení | Potrubí VZT | Tloušťka tepelné izolace | - | Číslo | mm
Vzduchotechnická zařízení | Potrubí VZT | Typ izolace | Označení materiálu tepelné izolace | Text | -
Vzduchotechnická zařízení | Potrubí VZT | Délka potrubí | Hodnota délky | Číslo | mm
Vzduchotechnická zařízení | Potrubí VZT | Projektovaný průtok úseku | - | Číslo | -
Vzduchotechnická zařízení | Potrubí VZT | Typové označení | Označení výrobku podle výrobce | Text | -
Vzduchotechnická zařízení | Regulátory průtoku
Vzduchotechnická zařízení | Regulátory průtoku | Číslo objektu | Dle metodiky | SO/PS | -
Vzduchotechnická zařízení | Regulátory průtoku | Číslo místnosti | Číslo místnosti dle systému značení SŽ | Text | -
Vzduchotechnická zařízení | Regulátory průtoku | Podlaží | - | Číslo/text | -
Vzduchotechnická zařízení | Regulátory průtoku | Typ | - | Text | -
Vzduchotechnická zařízení | Regulátory průtoku | Rozměr | - | Text | -
Vzduchotechnická zařízení | Regulátory průtoku | Materiál | Materiálová specifikace prvku | Text | -
Vzduchotechnická zařízení | Regulátory průtoku | Nastavení - stupeň | - | Celé číslo | -
Vzduchotechnická zařízení | Regulátory průtoku | Nastavení - průtok | - | Číslo | L/s
Vzduchotechnická zařízení | Regulátory průtoku | Typové označení | Označení výrobku podle výrobce | Text | -
Vzduchotechnická zařízení | Vyústky
Vzduchotechnická zařízení | Vyústky | Číslo objektu | Dle metodiky | SO/PS | -
Vzduchotechnická zařízení | Vyústky | Číslo místnosti | Číslo místnosti dle systému značení SŽ | Text | -
Vzduchotechnická zařízení | Vyústky | Podlaží | - | Číslo/text | -
Vzduchotechnická zařízení | Vyústky | Typ | - | Text | -
Vzduchotechnická zařízení | Vyústky | Rozměr stavební | Rozměry (DxŠxV) | Text | -
Vzduchotechnická zařízení | Vyústky | Rozměr připojovací | Dimenze hrdla | Číslo | mm
Vzduchotechnická zařízení | Vyústky | Projektovaný průtok | - | Číslo | L/s
Vzduchotechnická zařízení | Vyústky | Materiál | Materiálová specifikace prvku | Text | -
Vzduchotechnická zařízení | Vyústky | Typové označení | Označení výrobku podle výrobce | Text | -
Silnoproudá technologie
Silnoproudá technologie | Kabelové trasy - lávky, chráničky
Silnoproudá technologie | Kabelové trasy - lávky, chráničky | Číslo objektu | Dle metodiky | SO/PS | -
Silnoproudá technologie | Kabelové trasy - lávky, chráničky | Podlaží | - | Číslo/text | -
Silnoproudá technologie | Kabelové trasy - lávky, chráničky | Šířka trasy v mm | Hodnota šířky prvku | Číslo | mm
Silnoproudá technologie | Kabelové trasy - lávky, chráničky | Výška | Hodnota výšky prvku | Číslo | mm
Silnoproudá technologie | Kabelové trasy - lávky, chráničky | Typ | - | Text | -
Silnoproudá technologie | Kabelové trasy - lávky, chráničky | Maximální efektivní průřez trasy | - | Číslo | mm
Silnoproudá technologie | Kabelové trasy - lávky, chráničky | Funkční schopnost při požáru | - | Text | -
Silnoproudá technologie | Kabelové trasy - lávky, chráničky | Trasa při požáru normovaná | Ano/Ne | Text | -
Silnoproudá technologie | Kabelové trasy - lávky, chráničky | Doba odolnosti při požáru | - | Text | -
Silnoproudá technologie | Kabelové trasy - lávky, chráničky | Vzdálenost podpěr | - | Číslo | mm
Silnoproudá technologie | Kabelové trasy - lávky, chráničky | Způsob kotvení uchycení trasy | - | Text | -
Silnoproudá technologie | Kabelové trasy - lávky, chráničky | Typ uchycení trasy | Do nosného prvku objektu | Text | -
Silnoproudá technologie | Kabelové trasy - lávky, chráničky | Typové označení | Označení výrobku podle výrobce | Text | -
Silnoproudá technologie | Rozvaděče NN/VN
Silnoproudá technologie | Rozvaděče NN/VN | Číslo objektu | Dle metodiky | SO/PS | -
Silnoproudá technologie | Rozvaděče NN/VN | Podlaží | - | Číslo/text | -
Silnoproudá technologie | Rozvaděče NN/VN | Název | Název rozvaděče | Text | -
Silnoproudá technologie | Rozvaděče NN/VN | Počet polí | - | Celé číslo | -
Silnoproudá technologie | Rozvaděče NN/VN | Jmenovitý proud | Jmenovitý proud přípojnic | Číslo | A
Silnoproudá technologie | Rozvaděče NN/VN | Typ rozvaděče | - | Text | -
Silnoproudá technologie | Rozvaděče NN/VN | Jmenovitý proud | Jmenovitý proud rozvaděče | Číslo | A
Silnoproudá technologie | Rozvaděče NN/VN | Jmenovité napětí | - | Číslo | -
Silnoproudá technologie | Rozvaděče NN/VN | Napájení z rozvaděče/číslo jističe | Odkud | Text | -
Silnoproudá technologie | Rozvaděče NN/VN | Hmotnost | - | Číslo | kg
Silnoproudá technologie | Rozvaděče NN/VN | Délka | Hodnota délky | Číslo | mm
Silnoproudá technologie | Rozvaděče NN/VN | Šířka | Hodnota šířky prvku | Číslo | mm
Silnoproudá technologie | Rozvaděče NN/VN | Výška | Hodnota výšky prvku | Číslo | mm
Silnoproudá technologie | Rozvaděče NN/VN | Typové označení | Označení výrobku podle výrobce | Text | -
Silnoproudá technologie | Záložní zdroje
Silnoproudá technologie | Záložní zdroje | Číslo objektu | Dle metodiky | SO/PS | -
Silnoproudá technologie | Záložní zdroje | Podlaží | - | Číslo/text | -
Silnoproudá technologie | Záložní zdroje | Název | - | Text | -
Silnoproudá technologie | Záložní zdroje | Typ | - | Text | -
Silnoproudá technologie | Záložní zdroje | Jmenovité napětí | - | Číslo | -
Silnoproudá technologie | Záložní zdroje | Jmenovitý výkon | - | Číslo | W
Silnoproudá technologie | Záložní zdroje | Chlazení | Způsob chlazení | Text | -
Silnoproudá technologie | Záložní zdroje | Doba náběhu | Doba náběhu záložního zdroje | Číslo | sec
Silnoproudá technologie | Záložní zdroje | Rozměry | - | Text | -
Silnoproudá technologie | Záložní zdroje | Hmotnost | Celková hmotnost záložního zdroje bez baterii | Číslo | kg
Silnoproudá technologie | Záložní zdroje | Kotvení | - | Text | -
Silnoproudá technologie | Záložní zdroje | Doba zálohy | - | Číslo | hod
Silnoproudá technologie | Záložní zdroje | Typové označení | Označení výrobku podle výrobce | Text | -
Silnoproudá technologie | Osvětlení
Silnoproudá technologie | Osvětlení | Číslo objektu | Dle metodiky | SO/PS | -
Silnoproudá technologie | Osvětlení | Podlaží | - | Číslo/text | -
Silnoproudá technologie | Osvětlení | Svítivost | - | Číslo | cd
Silnoproudá technologie | Osvětlení | Světelný tok | Světelný tok [Lm] | Text | -
Silnoproudá technologie | Osvětlení | Typ | - | Text | -
Silnoproudá technologie | Osvětlení | Příkon | - | Číslo | W
Silnoproudá technologie | Osvětlení | Materiál | Materiálová specifikace prvku | Text | -
Silnoproudá technologie | Osvětlení | Velikost | Popis rozměrových parametrů | Text | -
Silnoproudá technologie | Osvětlení | Napájení z rozvaděče/číslo jističe | Odkud | Text | -
Silnoproudá technologie | Osvětlení | Způsob ovládání | Způsob ovládání svítidla | Text | -
Silnoproudá technologie | Osvětlení | Nouzové osvětlení | Jedná se o nouzové osvětlení - Ano/Ne | Text | -
Silnoproudá technologie | Osvětlení | Doba svícení - záložní provoz | Požadovaná doba svícení | Číslo | hod
Silnoproudá technologie | Osvětlení | Požadovaná intenzita - záložní provoz | Požadovaná intenzita nouzového osvětlení | Číslo | lx
Silnoproudá technologie | Osvětlení | Světelný zdroj | Typ zdroje | Text | -
Silnoproudá technologie | Osvětlení | Uchycení | Typ uchycení | Text | -
Silnoproudá technologie | Osvětlení | Typové označení | Označení výrobku podle výrobce | Text | -
Silnoproudá technologie | Zásuvky
Silnoproudá technologie | Zásuvky | Číslo objektu | Dle metodiky | SO/PS | -
Silnoproudá technologie | Zásuvky | Podlaží | - | Číslo/text | -
Silnoproudá technologie | Zásuvky | Typ | - | Text | -
Silnoproudá technologie | Zásuvky | Jmenovitý proud |  | Číslo | A
Silnoproudá technologie | Zásuvky | Přepěťová ochrana | Obsahuje přepěťovou ochranu - Ano/Ne | Text | -
Silnoproudá technologie | Zásuvky | Napětí | - | Číslo | V
Silnoproudá technologie | Zásuvky | Napájení z rozvaděče/číslo jističe | Odkud | Text | -
Silnoproudá technologie | Zásuvky | Barva | Popis požadavků na barevné řešení | Text | -
Silnoproudá technologie | Zásuvky | Číslo elektroměru | - | Text | -
Silnoproudá technologie | Zásuvky | Typové označení | Označení výrobku podle výrobce | Text | -
Silnoproudá technologie | Vypínače
Silnoproudá technologie | Vypínače | Číslo objektu | Dle metodiky | SO/PS | -
Silnoproudá technologie | Vypínače | Podlaží | - | Číslo/text | -
Silnoproudá technologie | Vypínače | Typ | - | Text | -
Silnoproudá technologie | Vypínače | Barva | Popis požadavků na barevné řešení | Text | -
Silnoproudá technologie | Vypínače | Napájení z rozvaděče/číslo jističe | Odkud | Text | -
Silnoproudá technologie | Vypínače | Označení | Označení okruhu | Text | -
Silnoproudá technologie | Vypínače | Typové označení | Označení výrobku podle výrobce | Text | -
Silnoproudá technologie | Koncové prvky - ostatní
Silnoproudá technologie | Koncové prvky - ostatní | Číslo objektu | Dle metodiky | SO/PS | -
Silnoproudá technologie | Koncové prvky - ostatní | Podlaží | - | Číslo/text | -
Silnoproudá technologie | Koncové prvky - ostatní | Typ | - | Text | -
Silnoproudá technologie | Koncové prvky - ostatní | Příkon | Maximální příkon | Číslo | W
Silnoproudá technologie | Koncové prvky - ostatní | Proud | - | Číslo | A
Silnoproudá technologie | Koncové prvky - ostatní | Přepěťová ochrana | Obsahuje přepěťovou ochranu - Ano/Ne | Text | -
Silnoproudá technologie | Koncové prvky - ostatní | Napětí | Napětí [V] | Číslo | V
Silnoproudá technologie | Koncové prvky - ostatní | Napájení z rozvaděče/číslo jističe | Odkud | Text | -
Silnoproudá technologie | Koncové prvky - ostatní | Barva | Popis požadavků na barevné řešení | Text | -
Silnoproudá technologie | Koncové prvky - ostatní | Typové označení | Označení výrobku podle výrobce | Text | -
Silnoproudá technologie | Hromosvody
Silnoproudá technologie | Hromosvody | Číslo objektu | Dle metodiky | SO/PS | -
Silnoproudá technologie | Hromosvody | Podlaží | - | Číslo/text | -
Silnoproudá technologie | Hromosvody | Typ | - | Text | -
Silnoproudá technologie | Hromosvody | Odstupová vzdálenost od hromosovdu | - | Číslo | mm
Silnoproudá technologie | Hromosvody | Typové označení | Označení výrobku podle výrobce | Text | -
Požárně bezpečnostní zařízení
Požárně bezpečnostní zařízení | Požární klapky, požární stěnové uzávěry
Požárně bezpečnostní zařízení | Požární klapky, požární stěnové uzávěry | Číslo objektu | Dle metodiky | SO/PS | -
Požárně bezpečnostní zařízení | Požární klapky, požární stěnové uzávěry | Číslo místnosti | Číslo místnosti dle systému značení SŽ | Text | -
Požárně bezpečnostní zařízení | Požární klapky, požární stěnové uzávěry | Podlaží | - | Číslo/text | -
Požárně bezpečnostní zařízení | Požární klapky, požární stěnové uzávěry | Značení | Značení dle LP | Text | -
Požárně bezpečnostní zařízení | Požární klapky, požární stěnové uzávěry | Požární odolnost | - | Text | -
Požárně bezpečnostní zařízení | Požární klapky, požární stěnové uzávěry | Rozměr | Podle rozměru VZT potrubí, v případě vzduchového ventilátoru | Text | -
Požárně bezpečnostní zařízení | Požární klapky, požární stěnové uzávěry | Pohon | Výrobce a typ pohonu, v případě elektrického ventilátoru | Text | -
Požárně bezpečnostní zařízení | Požární klapky, požární stěnové uzávěry | Typ iniciace | - | Text | -
Požárně bezpečnostní zařízení | Požární klapky, požární stěnové uzávěry | Typ instalace | - | Text | -
Požárně bezpečnostní zařízení | Požární klapky, požární stěnové uzávěry | Označení | I/O = vstup/výstup z automatu ŘS | Text | -
Požárně bezpečnostní zařízení | Požární klapky, požární stěnové uzávěry | EPS - rozváděč | - | Text | -
Požárně bezpečnostní zařízení | Požární klapky, požární stěnové uzávěry | Materiál | Materiál požární klapky | Text | -
Požárně bezpečnostní zařízení | Požární klapky, požární stěnové uzávěry | Typové označení | Označení výrobku podle výrobce | Text | -
Požárně bezpečnostní zařízení | Požární ventily, požární mřížky
Požárně bezpečnostní zařízení | Požární ventily, požární mřížky | Číslo objektu | Dle metodiky | SO/PS | -
Požárně bezpečnostní zařízení | Požární ventily, požární mřížky | Číslo místnosti | Číslo místnosti dle systému značení SŽ | Text | -
Požárně bezpečnostní zařízení | Požární ventily, požární mřížky | Podlaží | - | Číslo/text | -
Požárně bezpečnostní zařízení | Požární ventily, požární mřížky | Typ | - | Text | -
Požárně bezpečnostní zařízení | Požární ventily, požární mřížky | Značení | Značení | Text | -
Požárně bezpečnostní zařízení | Požární ventily, požární mřížky | Požární odolnost | - | Text | -
Požárně bezpečnostní zařízení | Požární ventily, požární mřížky | Rozměr | - | Text | -
Požárně bezpečnostní zařízení | Požární ventily, požární mřížky | Typ iniciace | - | Text | -
Požárně bezpečnostní zařízení | Požární ventily, požární mřížky | Typ instalace | - | Text | -
Požárně bezpečnostní zařízení | Požární ventily, požární mřížky | Typové označení | Označení výrobku podle výrobce | Text | -
Požárně bezpečnostní zařízení | Zařízení pro odvod tepla a kouře
Požárně bezpečnostní zařízení | Zařízení pro odvod tepla a kouře | Číslo objektu | Dle metodiky | SO/PS | -
Požárně bezpečnostní zařízení | Zařízení pro odvod tepla a kouře | Číslo místnosti | Číslo místnosti dle systému značení SŽ | Text | -
Požárně bezpečnostní zařízení | Zařízení pro odvod tepla a kouře | Podlaží | - | Číslo/text | -
Požárně bezpečnostní zařízení | Zařízení pro odvod tepla a kouře | Typ | - | Text | -
Požárně bezpečnostní zařízení | Zařízení pro odvod tepla a kouře | Značení | Značení | Text | -
Požárně bezpečnostní zařízení | Zařízení pro odvod tepla a kouře | Požární odolnost | - | Text | -
Požárně bezpečnostní zařízení | Zařízení pro odvod tepla a kouře | Rozměr | - | Text | -
Požárně bezpečnostní zařízení | Zařízení pro odvod tepla a kouře | Typ iniciace | - | Text | -
Požárně bezpečnostní zařízení | Zařízení pro odvod tepla a kouře | Signalizace - rozváděč | Rozváděč signalizace provozních stavů | Text | -
Požárně bezpečnostní zařízení | Zařízení pro odvod tepla a kouře | Označení | I/O = vstup/výstup | Text | -
Požárně bezpečnostní zařízení | Zařízení pro odvod tepla a kouře | Napájení | Napájení - rozváděč | Text | -
Požárně bezpečnostní zařízení | Zařízení pro odvod tepla a kouře | EPS - rozváděč | - | Text | -
Požárně bezpečnostní zařízení | Zařízení pro odvod tepla a kouře | Typové označení | Označení výrobku podle výrobce | Text | -
Požárně bezpečnostní zařízení | Požární větrání chráněných únikových cest
Požárně bezpečnostní zařízení | Požární větrání chráněných únikových cest | Číslo objektu | Dle metodiky | SO/PS | -
Požárně bezpečnostní zařízení | Požární větrání chráněných únikových cest | Číslo místnosti | Číslo místnosti dle systému značení SŽ | Text | -
Požárně bezpečnostní zařízení | Požární větrání chráněných únikových cest | Podlaží | - | Číslo/text | -
Požárně bezpečnostní zařízení | Požární větrání chráněných únikových cest | Typ | - | Text | -
Požárně bezpečnostní zařízení | Požární větrání chráněných únikových cest | Rozměr | - | Text | -
Požárně bezpečnostní zařízení | Požární větrání chráněných únikových cest | Označení | Značení | Text | -
Požárně bezpečnostní zařízení | Požární větrání chráněných únikových cest | Požární odolnost | - | Text | -
Požárně bezpečnostní zařízení | Požární větrání chráněných únikových cest | Pohon | Výrobce a typ pohonu | Text | -
Požárně bezpečnostní zařízení | Požární větrání chráněných únikových cest | Typ iniciace | - | Text | -
Požárně bezpečnostní zařízení | Požární větrání chráněných únikových cest | Signalizace - rozváděč | Rozváděč signalizace provozních stavů | Text | -
Požárně bezpečnostní zařízení | Požární větrání chráněných únikových cest | Označení | I/O = vstup/výstup | Text | -
Požárně bezpečnostní zařízení | Požární větrání chráněných únikových cest | EPS - rozváděč | - | Text | -
Požárně bezpečnostní zařízení | Požární větrání chráněných únikových cest | Typové označení | Označení výrobku podle výrobce | Text | -
Požárně bezpečnostní zařízení | Detekce nebezpečných plynů a par
Požárně bezpečnostní zařízení | Detekce nebezpečných plynů a par | Číslo objektu | Dle metodiky | SO/PS | -
Požárně bezpečnostní zařízení | Detekce nebezpečných plynů a par | Číslo místnosti | Číslo místnosti dle systému značení SŽ | Text | -
Požárně bezpečnostní zařízení | Detekce nebezpečných plynů a par | Podlaží | - | Číslo/text | -
Požárně bezpečnostní zařízení | Detekce nebezpečných plynů a par | Typ | - | Text | -
Požárně bezpečnostní zařízení | Detekce nebezpečných plynů a par | Označení | Značení | Text | -
Požárně bezpečnostní zařízení | Detekce nebezpečných plynů a par | Požární odolnost | - | Text | -
Požárně bezpečnostní zařízení | Detekce nebezpečných plynů a par | Typ iniciace | - | Text | -
Požárně bezpečnostní zařízení | Detekce nebezpečných plynů a par | Signalizace - rozváděč | Rozváděč signalizace provozních stavů | Text | -
Požárně bezpečnostní zařízení | Detekce nebezpečných plynů a par | Označení | I/O = vstup/výstup | Text | -
Požárně bezpečnostní zařízení | Detekce nebezpečných plynů a par | Napájení | Napájení - rozváděč | Text | -
Požárně bezpečnostní zařízení | Detekce nebezpečných plynů a par | Typové označení | Označení výrobku podle výrobce | Text | -
Požárně bezpečnostní zařízení | Kouřové zástěny
Požárně bezpečnostní zařízení | Kouřové zástěny | Číslo objektu | Dle metodiky | SO/PS | -
Požárně bezpečnostní zařízení | Kouřové zástěny | Číslo místnosti | Číslo místnosti dle systému značení SŽ | Text | -
Požárně bezpečnostní zařízení | Kouřové zástěny | Podlaží | - | Číslo/text | -
Požárně bezpečnostní zařízení | Kouřové zástěny | Typ | - | Text | -
Požárně bezpečnostní zařízení | Kouřové zástěny | Označení | Značení | Text | -
Požárně bezpečnostní zařízení | Kouřové zástěny | Požární odolnost | - | Text | -
Požárně bezpečnostní zařízení | Kouřové zástěny | Rozměr | - | Text | -
Požárně bezpečnostní zařízení | Kouřové zástěny | Materiál | Materiálová specifikace prvku | Text | -
Požárně bezpečnostní zařízení | Kouřové zástěny | Typ instalace | - | Text | -
Požárně bezpečnostní zařízení | Kouřové zástěny | Typové označení | Označení výrobku podle výrobce | Text | -
Požárně bezpečnostní zařízení | EPS - hlásiče/syrény
Požárně bezpečnostní zařízení | EPS - hlásiče/syrény | Číslo objektu | Dle metodiky | SO/PS | -
Požárně bezpečnostní zařízení | EPS - hlásiče/syrény | Číslo místnosti | Číslo místnosti dle systému značení SŽ | Text | -
Požárně bezpečnostní zařízení | EPS - hlásiče/syrény | Podlaží | - | Číslo/text | -
Požárně bezpečnostní zařízení | EPS - hlásiče/syrény | Typ | - | Text | -
Požárně bezpečnostní zařízení | EPS - hlásiče/syrény | Číslo hlásiče | - | Text | -
Požárně bezpečnostní zařízení | EPS - hlásiče/syrény | Výška | Hodnota výšky prvku | Číslo | mm
Požárně bezpečnostní zařízení | EPS - hlásiče/syrény | Ústředna | - | Text | -
Požárně bezpečnostní zařízení | EPS - hlásiče/syrény | Materiál | Materiálová specifikace prvku | Text | -
Požárně bezpečnostní zařízení | EPS - hlásiče/syrény | Barva | Označení výrobku podle výrobce | Text | -
Požárně bezpečnostní zařízení | EPS - hlásiče/syrény | Typové označení | Označení výrobku podle výrobce | Text | -
Požárně bezpečnostní zařízení | EPS - rozvaděčové skříně
Požárně bezpečnostní zařízení | EPS - rozvaděčové skříně | Číslo objektu | Dle metodiky | SO/PS | -
Požárně bezpečnostní zařízení | EPS - rozvaděčové skříně | Číslo místnosti | Číslo místnosti dle systému značení SŽ | Text | -
Požárně bezpečnostní zařízení | EPS - rozvaděčové skříně | Podlaží | - | Číslo/text | -
Požárně bezpečnostní zařízení | EPS - rozvaděčové skříně | Typ | - | Text | -
Požárně bezpečnostní zařízení | EPS - rozvaděčové skříně | Označení | Označení rozvaděčové skříně | Text | -
Požárně bezpečnostní zařízení | EPS - rozvaděčové skříně | Ústředna | - | Text | -
Požárně bezpečnostní zařízení | EPS - rozvaděčové skříně | Materiál | Materiálová specifikace prvku | Text | -
Požárně bezpečnostní zařízení | EPS - rozvaděčové skříně | Barva | - | Text | -
Požárně bezpečnostní zařízení | EPS - rozvaděčové skříně | Rozměry | - | Text | -
Požárně bezpečnostní zařízení | EPS - rozvaděčové skříně | Typové označení | Označení výrobku podle výrobce | Text | -
Požárně bezpečnostní zařízení | EPS - ústředny
Požárně bezpečnostní zařízení | EPS - ústředny | Číslo objektu | Dle metodiky | SO/PS | -
Požárně bezpečnostní zařízení | EPS - ústředny | Číslo místnosti | Číslo místnosti dle systému značení SŽ | Text | -
Požárně bezpečnostní zařízení | EPS - ústředny | Podlaží | - | Číslo/text | -
Požárně bezpečnostní zařízení | EPS - ústředny | Typ | - | Text | -
Požárně bezpečnostní zařízení | EPS - ústředny | Číslo ústředny | - | Text | -
Požárně bezpečnostní zařízení | EPS - ústředny | Materiál | Materiálová specifikace prvku | Text | -
Požárně bezpečnostní zařízení | EPS - ústředny | Barva | - | Text | -
Požárně bezpečnostní zařízení | EPS - ústředny | Rozměry | - | Text | -
Požárně bezpečnostní zařízení | EPS - ústředny | Hmotnost | - | Číslo | kg
Požárně bezpečnostní zařízení | EPS - ústředny | Typové označení | Označení výrobku podle výrobce | Text | -
Požárně bezpečnostní zařízení | Hasicí přístroje
Požárně bezpečnostní zařízení | Hasicí přístroje | Číslo objektu | Dle metodiky | SO/PS | -
Požárně bezpečnostní zařízení | Hasicí přístroje | Podlaží | - | Číslo/text | -
Požárně bezpečnostní zařízení | Hasicí přístroje | Místnost | - | Text | -
Požárně bezpečnostní zařízení | Hasicí přístroje | Typ | - | Text | -
Požárně bezpečnostní zařízení | Hasicí přístroje | Hasivo | - | Text | -
Požárně bezpečnostní zařízení | Hasicí přístroje | Objem | Hodnota objemu prvku | Číslo | m^3
Slaboproudá technologie
Slaboproudá technologie | Reproduktory |  | Požárně evakuační rozhlas
Slaboproudá technologie | Reproduktory | Číslo objektu | Dle metodiky | SO/PS | -
Slaboproudá technologie | Reproduktory | Číslo místnosti | Číslo místnosti dle systému značení SŽ | Text | -
Slaboproudá technologie | Reproduktory | Typ | - | Text | -
Slaboproudá technologie | Reproduktory | Podlaží | - | Číslo/text | -
Slaboproudá technologie | Reproduktory | Výkon | - | Číslo | W
Slaboproudá technologie | Reproduktory | Motážní otvor | Požadovaná velikost montážního otvoru | Text | -
Slaboproudá technologie | Reproduktory | Barva | - | Text | -
Slaboproudá technologie | Reproduktory | Pracovní teplota | - | Číslo | °C
Slaboproudá technologie | Reproduktory | Průměr | - | Číslo | mm
Slaboproudá technologie | Reproduktory | Hmotnost | - | Číslo | kg
Slaboproudá technologie | Reproduktory | Typové označení | - | Text | -
Slaboproudá technologie | Zařízení ostatní
Slaboproudá technologie | Zařízení ostatní | Číslo objektu | Dle metodiky | SO/PS | -
Slaboproudá technologie | Zařízení ostatní | Číslo místnosti | Číslo místnosti dle systému značení SŽ | Text | -
Slaboproudá technologie | Zařízení ostatní | Typ | - | Text | -
Slaboproudá technologie | Zařízení ostatní | Podlaží | - | Číslo/text | -
Slaboproudá technologie | Zařízení ostatní | Příkon | - | Číslo | W
Slaboproudá technologie | Zařízení ostatní | Napájení | Elektrické napětí | Číslo | V
Slaboproudá technologie | Zařízení ostatní | Barva | - | Text | -
Slaboproudá technologie | Zařízení ostatní | Pracovní teplota | - | Číslo | °C
Slaboproudá technologie | Zařízení ostatní | Rozměry | - | Text | -
Slaboproudá technologie | Zařízení ostatní | Hmotnost | - | Číslo | kg
Slaboproudá technologie | Zařízení ostatní | Typové označení | - | Text | -
Slaboproudá technologie | Radiokomunikační systémy
Slaboproudá technologie | Radiokomunikační systémy | Číslo objektu | Dle metodiky | SO/PS | -
Slaboproudá technologie | Radiokomunikační systémy | Číslo místnosti | Číslo místnosti dle systému značení SŽ | Text | -
Slaboproudá technologie | Radiokomunikační systémy | Typ | - | Text | -
Slaboproudá technologie | Radiokomunikační systémy | Podlaží | - | Číslo/text | -
Slaboproudá technologie | Radiokomunikační systémy | Umístění | - | Text | -
Slaboproudá technologie | Radiokomunikační systémy | Typové označení | - | Text | -
Slaboproudá technologie | Navigační systémy pro nevidomé
Slaboproudá technologie | Navigační systémy pro nevidomé | Číslo objektu | Dle metodiky | SO/PS | -
Slaboproudá technologie | Navigační systémy pro nevidomé | Číslo místnosti | Číslo místnosti dle systému značení SŽ | Text | -
Slaboproudá technologie | Navigační systémy pro nevidomé | Typ | - | Text | -
Slaboproudá technologie | Navigační systémy pro nevidomé | Podlaží | - | Číslo/text | -
Slaboproudá technologie | Navigační systémy pro nevidomé | Příkon | - | Text | W
Slaboproudá technologie | Navigační systémy pro nevidomé | Napájení | Elektrické napětí | Text | V
Slaboproudá technologie | Navigační systémy pro nevidomé | Pracovní teplota | - | Text | °C
Slaboproudá technologie | Navigační systémy pro nevidomé | Rozměry | - | Text | -
Slaboproudá technologie | Navigační systémy pro nevidomé | Hmotnost | - | Text | kg
Slaboproudá technologie | Navigační systémy pro nevidomé | Typové označení | - | Text | -
Slaboproudá technologie | Parkovací závory
Slaboproudá technologie | Parkovací závory | Číslo | - | Celé číslo | -
Slaboproudá technologie | Parkovací závory | Podlaží | - | Číslo/text | -
Slaboproudá technologie | Parkovací závory | Číslo objektu | Dle metodiky | SO/PS | -
Slaboproudá technologie | Parkovací pokladny
Slaboproudá technologie | Parkovací pokladny | Číslo objektu | Dle metodiky | SO/PS | -
Slaboproudá technologie | Parkovací pokladny | Podlaží | - | Číslo/text | -
Slaboproudá technologie | Parkovací pokladny | Číslo místnosti | Číslo místnosti dle systému značení SŽ | Text | -
Slaboproudá technologie | Parkovací pokladny | Typ | - | Text | -
Slaboproudá technologie | Parkovací kamery
Slaboproudá technologie | Parkovací kamery | Podlaží | - | Číslo/text | -
Slaboproudá technologie | Parkovací kamery | Číslo | - | Celé číslo | -
Slaboproudá technologie | Parkovací kamery | Závora | Číslo závory | Celé číslo | -
Plyn
Plyn | Vnitřní plynovody
Plyn | Vnitřní plynovody | Číslo objektu | Dle metodiky | SO/PS | -
Plyn | Vnitřní plynovody | Číslo místnosti | Číslo místnosti dle systému značení SŽ | Text | -
Plyn | Vnitřní plynovody | Podlaží | - | Číslo/text | -
Plyn | Vnitřní plynovody | Materiál | Materiálová specifikace prvku | Text | -
Plyn | Vnitřní plynovody | Vnější průměr | - | Číslo | mm
Plyn | Vnitřní plynovody | Maximální tlak v potrubí | - | Číslo | mm
Plyn | Vnitřní plynovody | Typové označení | Označení výrobku podle výrobce | Text | -
Plyn | Vnitřní plynovody | Výchozí tlaková zkouška | - | Text | -
Plyn | Armatury
Plyn | Armatury | Číslo objektu | Dle metodiky | SO/PS | -
Plyn | Armatury | Číslo místnosti | Číslo místnosti dle systému značení SŽ | Text | -
Plyn | Armatury | Podlaží | - | Číslo/text | -
Plyn | Armatury | Typ | Typ výrobku | Text | -
Plyn | Armatury | Typ ovládání | - | Text | -
Plyn | Armatury | Materiál | Materiálová specifikace prvku | Text | -
Plyn | Armatury | Jmenovitý průměr | - | Číslo | mm
Plyn | Armatury | Jmenovitý tlak | PN | Číslo | Pa
Plyn | Armatury | Druh | Druh vedeného média | Text | -
Plyn | Armatury | Typ napojení | - | Text | -
Plyn | Armatury | Stavební délka u přírubových armatur | Hodnota délky | Číslo | mm
Plyn | Armatury | Kvs hodnota | Jmenovitý průtok při plném otevření | Číslo | L/s
Plyn | Armatury | Projektovaný stupeň nastavení | Stupeň nastavení u vyvažovacích armatur | Celé číslo | -
Plyn | Armatury | Typové označení | Označení výrobku podle výrobce | Text | -
Ostatní technologie
Ostatní technologie | Výtahy
Ostatní technologie | Výtahy | Číslo objektu | Dle metodiky | SO/PS | -
Ostatní technologie | Výtahy | Podlaží | - | Číslo/text | -
Ostatní technologie | Výtahy | Číslo místnosti | Číslo místnosti dle systému značení SŽ | Text | -
Ostatní technologie | Výtahy | Popis | Obecný popis výrobku | Text | -
Ostatní technologie | Výtahy | Nosnost | - | Číslo | kg
Ostatní technologie | Výtahy | Jmenovitá rychlost | - | Text | -
Ostatní technologie | Výtahy | Zdvih | - | Číslo | mm
Ostatní technologie | Výtahy | Počet stanic | - | Celé číslo | -
Ostatní technologie | Výtahy | Typ dveří | - | Text | -
Ostatní technologie | Výtahy | Užitná plocha kabiny | - | Číslo | m^2
Ostatní technologie | Výtahy | Připojení NN | Ano/Ne | Text | -
Ostatní technologie | Výtahy | Připojení EZS | Ano/Ne | Text | -
Ostatní technologie | Výtahy | Připojení EPS | Ano/Ne | Text | -
Ostatní technologie | Výtahy | Typové označení | - | Text | -
Ostatní technologie | Eskalátory
Ostatní technologie | Eskalátory | Číslo objektu | Dle metodiky | SO/PS | -
Ostatní technologie | Eskalátory | Podlaží | - | Číslo/text | -
Ostatní technologie | Eskalátory | Číslo místnosti | Číslo místnosti dle systému značení SŽ | Text | -
Ostatní technologie | Eskalátory | Popis | Obecný popis výrobku | Text | -
Ostatní technologie | Eskalátory | Rychlost | - | Text | -
Ostatní technologie | Eskalátory | Převýšení | - | Číslo | mm
Ostatní technologie | Eskalátory | Připojení NN | Připojení rozvodů NN - ANO/NE | Text | -
Ostatní technologie | Eskalátory | Připojení EZS | Připojení rozvodů EZS - ANO/NE | Text | -
Ostatní technologie | Eskalátory | Připojení EPS | Připojení rozvodů EPS - ANO/NE | Text | -
Ostatní technologie | Eskalátory | Délka | Hodnota délky | Číslo | mm
Ostatní technologie | Eskalátory | Šířka eskalátoru | Hodnota šířky prvku | Číslo | mm
Ostatní technologie | Eskalátory | Typové označení | - | Text | -

## Technický pasport
Skupiny prvků | Prvky | Technický popis | příklady možných hodnot
Konstrukční systém
Konstrukční systém | objekty
Konstrukční systém | objekty | druh konstrukčního systému | kombinovaný (obousměrný)
Konstrukční systém | objekty | druh konstrukčního systému z hlediska spalnosti | nespalný
Konstrukční systém | objekty | Únosnost podlaží
Konstrukční systém | objekty | KS popis
Konstrukční systém | Svislé konstrukce
Konstrukční systém | Svislé konstrukce | typ konstrukce svislé | nosné zdivo
Konstrukční systém | Svislé konstrukce | materiál konstrukce svislé | keramické zdivo
Konstrukční systém | Svislé konstrukce | odolnost proti ohni | polospalné
Konstrukční systém | Příčky
Konstrukční systém | Příčky | materiál konstrukce příčky | příčky zděné
Konstrukční systém | Příčky | Únosnost
Konstrukční systém | Příčky | odolnost proti ohni | polospalné
Konstrukční systém | Základy
Konstrukční systém | Základy | typ konstrukce - základy | základové pasy betonové
Konstrukční systém | Základy | materiál konstrukce základy | beton
Konstrukční systém | Základy | Únosnost
Konstrukční systém | Základy | zk popis
Konstrukční systém | Vodorovné konstrukce
Konstrukční systém | Vodorovné konstrukce | typ konstrukce vodorovné | monolitické železobetonové
Konstrukční systém | Vodorovné konstrukce | Únosnost
Konstrukční systém | Vodorovné konstrukce | odolnost proti ohni | polospalné
Konstrukční systém | Vodorovné konstrukce | materiál konstrukce vodorovné | železobeton
Konstrukční systém | Střešní konstrukce
Konstrukční systém | Střešní konstrukce | typ konstrukce střešní | sedlová, valbová
Konstrukční systém | Střešní konstrukce | Únosnost
Konstrukční systém | Střešní konstrukce | materiál konstrukce střešní | dřevo
Konstrukční systém | Střešní konstrukce | střešní skladba | krovy, latě, pojstná bydroizolace, tepelná izolace
Konstrukční systém | Střešní konstrukce | materiál krytiny | betonová
Konstrukční systém | Střešní konstrukce | plocha krytiny
Konstrukční systém | Střešní konstrukce | odolnost proti ohni | polospalné
Povrchy
Povrchy | Povrchy vnitřní
Povrchy | Povrchy vnitřní | materiál povrchů - vnitřní | omítky vápennné a štukové, obklady keramické
Povrchy | Povrchy vnitřní | plocha vnitřních povrchů
Povrchy | Podlahy
Povrchy | Podlahy | materiál podlah - skladba vrstev | betonová mazanina, cementový potěr, llitý beton
Povrchy | Podlahy | plocha podlah
Povrchy | Podlahy | izolace proti zemní vlhkosti a vodě | úplná proti zemní vlhkosti
Povrchy | Klempířské práce, prvky
Povrchy | Klempířské práce, prvky | druh kleméřské práce | kompletní klemířské práce
Povrchy | Klempířské práce, prvky | materiál konstrukce svodů a okapů | měděné
Povrchy | Tapaty, malby, nátěry
Povrchy | Tapaty, malby, nátěry | materiál povrchů - tapety, malby, nátěry | malby vápenné
Povrchy | Tapaty, malby, nátěry | plocha tapet, maleb, nátěrů
Povrchy | Povrchy vnější
Povrchy | Povrchy vnější | materiál povrchů - vnější povrchy | omítky březolitové
Povrchy | Povrchy vnější | plocha vnějších povrchů
Výplně otvorů
Výplně otvorů | Okna
Výplně otvorů | Okna | Druh okna | dvojsklo
Výplně otvorů | Okna | materiál okna | plast
Výplně otvorů | Okna | počet oken
Výplně otvorů | dveře, vrata, mříže
Výplně otvorů | dveře, vrata, mříže | druh dveří/vrat/mříží | vrata
Výplně otvorů | dveře, vrata, mříže | materiál dveří/vrat/mříží | dřevo
Výplně otvorů | dveře, vrata, mříže | počet dveří/vrat/mříží
Ostatní technologie
Ostatní technologie | Schodiště
Ostatní technologie | Schodiště | druh schodiště | kamenné
Ostatní technologie | Schodiště | plocha schodišť
Ostatní technologie | Eskalátory
Ostatní technologie | Eskalátory | Eskalátory Ano/Ne | Ano
Ostatní technologie | Eskalátory | počet eskalátorů
Ostatní technologie | Eskalátory | lokace eskalátoru
Ostatní technologie | Výtahy
Ostatní technologie | Výtahy | Výtahy Ano/Ne | Ano
Ostatní technologie | Výtahy | počet výtahů
Ostatní technologie | Výtahy | lokace výtahu
Ostatní technologie | Výtahy | typ výtahu | evakuační
Rozvod NN a slaboproud
Rozvod NN a slaboproud | Rozvod NN
Rozvod NN a slaboproud | Rozvod NN | druh rozvodu | rozvod 220 V a 380V
Rozvod NN a slaboproud | Rozvod NN | hromosvod | hromosvod
Rozvod NN a slaboproud | Slaboproudy
Rozvod NN a slaboproud | Slaboproudy | druhy rozvodů slaboproudu | telefon a jednotný čas, rozvod sítě PC
Vytápění, TUV, plyn
Vytápění, TUV, plyn | Vytápění
Vytápění, TUV, plyn | Vytápění | zdroj vytápění | UT z vlastní kotelny
Vytápění, TUV, plyn | Vytápění | zdroj energie | tuhá paliva
Vytápění, TUV, plyn | Vytápění | medium vytápění | voda
Vytápění, TUV, plyn | Komínová a ventilační tělesa
Vytápění, TUV, plyn | Komínová a ventilační tělesa | materiál konstrukce komínových a ventilačních těles | keramická vložka
Vytápění, TUV, plyn | Příprava TUV
Vytápění, TUV, plyn | Příprava TUV | způsob přípravy TUV | pomocí elektrických zásobníků
Vytápění, TUV, plyn | Plyn
Vytápění, TUV, plyn | Plyn | rozsah plynofikace | kompletní plynofikace objektu (vč. Kotelny)
Vytápění, TUV, plyn | Větrání, klimatizace
Vytápění, TUV, plyn | Větrání, klimatizace | popis způsobu větrání | bez větrání, pouze přirozené
Vytápění, TUV, plyn | Větrání, klimatizace | lokace klimatizací
Vytápění, TUV, plyn | Větrání, klimatizace | počet klimatizací
Vytápění, TUV, plyn | Větrání, klimatizace | výkon klimatizací
Vodovod a kanalizace
Vodovod a kanalizace | Kanalizace
Vodovod a kanalizace | Kanalizace | Kanalizace Ano/Ne | Ano
Vodovod a kanalizace | Kanalizace | Kanalizace z hlediska vlastníka | veřejná
Vodovod a kanalizace | Kanalizace | Druh kanalizace | splašková
Vodovod a kanalizace | Kanalizace | Typ kanalizace | řád
Vodovod a kanalizace | Vodovod
Vodovod a kanalizace | Vodovod | Vodovod Ano/Ne | Ano
Vodovod a kanalizace | Vodovod | Vodovod z hlediska vlastníka | veřejný
Vodovod a kanalizace | Vodovod | Druh vodovodu | pitná
Vodovod a kanalizace | Vodovod | Zdroj vody | řád
Přístavby a sociální zařízení
Přístavby a sociální zařízení | Přístavby, příslušenství
Přístavby a sociální zařízení | Přístavby, příslušenství | Druhy přístaveb | sklad paliva
Přístavby a sociální zařízení | Sociální zařízení pro veřejnost
Přístavby a sociální zařízení | Sociální zařízení pro veřejnost | z hlediska lokace a existence - veřejnost | v objektu
Přístavby a sociální zařízení | Sociální zařízení pro veřejnost | z hlediska vybavenosti - veřejnost | splachovací WC, umyvadla
Přístavby a sociální zařízení | Sociální zařízení pro veřejnost | samostatné WC pro invalidy pro veřejnost | Ano
Přístavby a sociální zařízení | Sociální zařízení pro zaměstnance
Přístavby a sociální zařízení | Sociální zařízení pro zaměstnance | z hlediska lokace a existence - zaměstnanci | v objektu
Přístavby a sociální zařízení | Sociální zařízení pro zaměstnance | z hlediska vybavenosti - zaměstnanci | splachovací WC, umyvadla
Přístavby a sociální zařízení | Sociální zařízení pro zaměstnance | Požární zabezpečení | ano / ne
Přístavby a sociální zařízení | Sociální zařízení pro zaměstnance | typ požár zabezpečení | EPS / ASHS
Přístavby a sociální zařízení | Sociální zařízení pro zaměstnance | EZS | ano / ne
Přístavby a sociální zařízení | Sociální zařízení pro zaměstnance | kamerový systém | ano / ne
Přístavby a sociální zařízení | Sociální zařízení pro zaměstnance | Schodiště Ano/Ne | ano / ne
Přístavby a sociální zařízení | Sociální zařízení pro zaměstnance | rozvod NN Ano/Ne | ano / ne
Note on B1: Fišer Rostislav, Ing.: zde vyplnit názor odboru/oddělení
Note on C1: Fišer Rostislav, Ing.: zde vyplnit názor odboru/oddělení