## úvodní list
Verze 3.0
Příloha č. 1
Datový standard
pro silniční stavby
DÚR, DSP, PDPS
Zpracoval:
tým SFDI pro BIM
jmenovaný Zbyňkem Hořelicou, ředitelem SFDI,
koordinovaný Ivo Vykydalem, ředitelem odboru kanceláře ředitele SFDI.
Josef Žák, Martin Sirotek, Martin Krátký, Ondřej Kafka,
Jan Löfflemann, Jan Hejral, Zdeněk Fulka, Jan Floriánek, Lukáš Kutil
a dále ve spolupráci s Ministerstvem dopravy,
Ředitelstvím silnic a dálnic ČR, (Josef Šejnoha, Kamil Alferi)
Správou železnic, státní organizací,
Ředitelstvím vodních cest ČR,
Ministerstvem průmyslu a obchodu,
a Českou agenturou pro standardizaci:
Datum:
03/2020

## Indexy skupin vlastností
Indexy skupin vlastností
Skupiny vlastností / Užití BIM |  | Trasa, niveleta | Tvorba návrhu ve 3D | Údaje o výrobcích / elementech, specifikace vlastností | 3D model stávajícího stavu | Společné datové prostředí (CDE) a integrace s podnikovými systémy | Vytváření výkresové dokumentace z modelů | 3D model stávajících inženýrských sítí | Výkaz množství | Detekce kolizí | Distribuce informací a řízení dat v rámci povolování a realizace projektu | Prostorová koordinace | 3D modely dle výsledků průzkumů | Vytvoření konstrukčního modelu | Harmonogram | 3D Vytyčování | Zpětná analýza dat, cenotvorba | Vizualizace | Simulace ve virtuální realitě a rozšířené realitě
Ćíslo užití dat (BIM) |  | 1 | 11 | 32 | 2 | 3 | 19 | 10 | 35 | 14 | 17 | 26 | 23 | 15 | 22 | 21 | 36 | 29 | 27
Významnost v rámci PDPS |  | 10 | 10 | 10 | 9 | 9 | 9 | 9 | 9 | 9 | 8.6667 | 8.6667 | 8 | 7.6667 | 7.3333 | 7 | 7 | 4 | 3
Index skupiny vlastností | Název skupiny vlasností
I | Identifikace | 1 | 1 | 1 | 1 |  | 1 | 1 | 1 | 1 | 1 | 1 | 1 | 1 | 1 | 1 | 1 | 1 | 1
S | Stavební výrobek / konstrukce |  |  | 1 |  |  | 1 |  | 1 |  | 1 | 1 |  | 1 | 1 |  | 1
E | Etapizace | [5 empty] | 1 |  | 1 | 1 | 1 | 1 | 1 |  | 1 |  | 1 | 1 | 1
Z | Zobrazení | 1 | 1 | 1 | 1 |  | 1 | 1 | 1 | 1 | 1 | 1 | 1 | 1 | 1 |  | 1 | 1 | 1
M | Množství | [7 empty] | 1 | [7 empty] | 1
F | Fáze | [7 empty] | 1 | 1 | 1 | 1 | 1 | 1 | 1 |  | 1 | 1 | 1

## Skupiny vlastností
Skupiny vlastností
Název skupiny vlastností "CZ_XX" | Označení vlastnosti | Datový typ | Jednotka | Příklady hodnot | Označení vlasnosti v IFC | Definovaný typ | DÚR | DSP | PDPS
E1 | Zahájení | Date | [-] | DDMMRRRR, MMRRRR, RRRR | ConstructionStart | IfcDateTime | x | x | x
| Ukončení | Date | [-] | DDMMRRRR, MMRRRR, RRRR | ConstructionEnd | IfcDateTime | x | x | x
| Doba trvání | String | [-] | DD, MM, RR | ConstructionDuration | IfcDuration | x | x | x
| Způsob stanovení | Enum | [-] | (Plánovaný, vypočtený,...) | DataOrigin | IfcDataOriginEnum | x | x | x
| Stavební postup / etapa výstavby | String | [-] | S1, S22 | PhaseName | IfcLabel | x | x | x
Z1 | Textura / barva | String | [-] | 200;90;20 (RGB dle SPI a SGI ŘSD) | TextureOrColour | IfcLabel | x | x | x
| Skupina přesnosti | Enum | [-] | P1, P2, P3,… | PrecisionClass | CZPEnum_PrecisionClass/IfcLabel | x | x | x
F1 | Fáze | String | [-] | Provizorní stav, trvalý stav, k odstranění,… | Status | PEnum_ElementStatus | x | x | x
S1 | Materiál | String | [-] | Označení dle ČSN, ČSN EN, TP, TKP,… | Material | IfcLabel | x | x | x
| Reference | String | [-] | Reference k doplňujícím informacím (např vzorové listy, výkresy opakovaných řešení) | Referenc | IfcLabel |  | x | x
| Návrhová životnost | String | [-] | Dle Eurokódu, TKP, TP…. | DesignedLifeTime | IfcDuration | x | x | x
S2 | Typ stavebního výrobku | String | [-] | Silniční obrubník, svodidlo NH4 | ConstructionProductType | IfcLabel | x | x | x
| Reference | String | [-] | Reference k doplňujícím informacím (např vzorové listy, výkresy opakovaných řešení) | Reference | IfcLabel |  | x | x
| Návrhová životnost | String | [-] | Dle Eurokódu, TKP, TP…. | DesignedLifetime | IfcDuration |  | x | x
| Kategorie stavebního výrobku | String | [-] | Zákona o stavebních výrobcích a jejich použití do staveb | ConstructionProductCategory | IfcLabel |  | x | x
S3 | Klasifikace zemin / hornin | String | [-] | F4, S3, G2, … | Soil/RockClassification | IfcLabel | x | x | x
S4 | Beton | String | [-] | Označení dle ČSN, ČSN EN, TP, TKP,… | Concrete | IfcLabel | x | x | x
| Typ betonářské vyztuže | String |  | B500B | ConcreteReinforcementType | IfcLabel | x | x | x
| Množství betonářské výztuže | SinglePrecision | [kg] | 254kg,… (konkrétní množství výztuže v modelovaném elementu) | AmountOfConcreteReinforcement | IfcMassMeasure |  | x | x
| Typ předpínací vyztuže | String |  | Y1770 | PrestresesReinforcementType | IfcLabel | x | x | x
| Množství předpínací výztuže | SinglePrecision | [kg] | 300 kg,... (konkrétní množství předpínací výztuže v modelovaném elementu) | AmountOfPrestresedReinforcement | IfcMassMeasure |  | x | x
| Referencované výkresy | reference | [-] | (referencované výkresy výztuže, přednímancí výztuže,..Xref, relativní odkaz, odkaz do CDE,…) | DrawingReferences | IfcLabel |  | x | x
| Reference | String | [-] | Reference k doplňujícím informacím (např vzorové listy, výkresy opakovaných řešení) | Reference | IfcLabel |  | x | x
| Návrhová životnost | String | [-] | Dle Eurokódu, TKP, TP…. | DesignLifetime | IfcDuration | x | x | x
S5 | Klasifikace podrobnosti zaměření | String | [-] | Způsob zaměření, měřítko | SurveyClass | IfcLabel | x | x | x
S6 | Třída výrubu | String | [-] | Označení dle ČSN, ČSN EN, TP, TKP,… | CutClass | IfcLabel |  | x | x
| Délka záběru | SinglePrecision | [m] | 1.9 | TakeLength | IfcMassMeasure |  | x | x
| Výztuž výrubu | String | [-] | Nosník příhradový, válcovaný, hajcmany… | Reinforcement | IfcLabel |  | x | x
| Hmotnost výztuže výrubu (na m tunelu) | SinglePrecision | [kg] | 16 | ReinforcementWeight | IfcMassMeasure |  |  | x
| Zajištění přístropí | String | [-] | jehly: tyčové 3m, samozávrtné 4m | CeilingSecuringMethod | IfcLabel |  | x | x
| Množství zajištění přístropí (na m tunelu) | SinglePrecision | [ks] | 8 | AmountItem | IfcMassMeasure |  |  | x
| Tloušťka stříkaného betonu | SinglePrecision | [mm] | 250 | ShortcreteThickness | IfcMassMeasure |  | x | x
| Tloušťka nadvýrubu celkem | SinglePrecision | [mm] | 80 | ShortcreteThicknessMoreover | IfcMassMeasure |  |  | x
| Typ sítě | String | [-] | KH20 (6/150) | Reinforcement | IfcLabel |  |  | x
| Množství betonářské výztuže | SinglePrecision | [kg] | 35kg,… (konkrétní množství výztuže v modelovaném elementu) | ConcreteReinforcementAmount | IfcMassMeasure |  |  | x
| Typ kotev | String | [-] | svorníky: tyčové 3m, samozávrtné 4m | AnchoringType | IfcLabel |  | x | x
| Množství kotvení (na m tunelu) | SinglePrecision | [ks] | 10 | AnchoringItem | IfcMassMeasure |  |  | x
| Referencované výkresy | reference | [-] | (referencované výkresy třídy výrubu,..Xref, relativní odkaz, odkaz do CDE,…) | DrawingReferences | IfcLabel |  | x | x
S7 | Hydroizolační souvrství | String | [-] | Označení dle ČSN, ČSN EN, TP, TKP,… | WaterproofingLayerAssembly | IfcLabel | x | x | x
| Podkladní vrsta | SinglePrecision | [m3/m2] | prostý beton/geotextilie/pečetící vrstva | Underlay | IfcMassMeasure
| Hydroizolační vrstva | SinglePrecision | [m2] | asfaltové pásy, folie, stříkaná izolace | WaterproofingLayer | IfcMassMeasure
| Ochranná vrstva | SinglePrecision | [m3/m2] | beton/geotextilie | ProtectiveLayer | IfcMassMeasure
| Množství výztuže ochranné vrstvy | SinglePrecision | [kg] | 150 kg | ReinforcementInProtectiveLayer | IfcMassMeasure
I1 | Označení stavebního objektu | String | [-] | SO101, 301.1, PS, Dle vyhlášky 499/2006 Sb. | ObjectDesignation | IfcLabel | x | x | x
| Označení podobjektu | String | [-] | 101.01 | SubObjectDesignation | IfcLabel | x | x | x
| Označení části objektu | String | [-] | A, B, C,... | ObjectPartDesignation | IfcLabel | x | x | x
| Fáze projektu | String | [-] | DUR, DSP, DSPS,… | DesignPhase | CZPEnum_DesignPhase/IfcLabel | x | x | x
| Číslo stavebního objektu | String | [-] | Dle vyhlášky 499/2006 Sb. (301, 301.1,) | NumberOfConstructionObject | IfcLabel | x | x | x
| Staničení od | DoublePrecision | [km] | 0.12 | StationingFrom | IfcLabel | x | x | x
| Staničení do | DoublePrecision | [km] | 0.12 | StationingTo | IfcLabel | x | x | x
| Klasifikační systém - uživatelský | String | [-] | Název klasifikačního systému (CoClass, OTSKP, RTS, ÚRS) | ClassificationSystem | IfcLabel | x | x | x
| Označení položky | String | [-] | Označení položky v rámci klasifikačního systému (např. číslo položky) | ClassificationReference | IfcLabel | x | x | x
| Unikátní indetifikace elementu / objektu | String | [-] | Globálně unikátní označení objektu/elementu v rámci dílčího modelu (GUID, UUID,…) | ElementIdentification | IfcLabel | x | x | x
| Označení šablony vlastností | String | [-] | Unikátní označení šablony objektu / elementu | DataTemplateID | IfcLabel | x | x | x
| Popis šablony | String | [-] | Popis šablony objektu / elementu | DataTemplateDesciription | IfcLabel | x | x | x
I2 | Název (trasy) | String | [-] | Větev A, Větev B, Doprovodná komunikace | AlignmentName | IfcLabel | x | x | x
| Fáze projektu | String | [-] | DUR, DSP, DSPS,… | DesignPhase | CZPEnum_DesignPhase/IfcLabel | x | x | x
| Staničení od | DoublePrecision | [km] | 0.12 | StationingFrom | IfcLabel | x | x | x
| Staničení do | DoublePrecision | [km] | 0.12 | StationingTo | IfcLabel | x | x | x
| Klasifikační systém - uživatelský | String | [-] | Název klasifikačního systému (CoClass, OTSKP, RTS, ÚRS) | ClassificationSystem | IfcLabel | x | x | x
| Označení položky | String | [-] | Označení položky v rámci klasifikačního systému (např. číslo položky) | ClassificationReference | IfcLabel | x | x | x
| Unikátní indetifikace elementu / objektu | String | [-] | Globálně unikátní označení objektu/elementu v rámci dílčího modelu (GUID, UUID,…) | ElementIdentification | IfcLabel | x | x | x
| Označení šablony vlastností | String | [-] | Unikátní označení šablony objektu / elementu | DataTemplateID | IfcLabel | x | x | x
| Popis šablony | String | [-] | Popis šablony objektu / elementu | DataTemplateDesciription | IfcLabel | x | x | x
I3 | Název (trasy) | String | [-] | Větev A, Větev B, Doprovodná komunikace | AlignmentName | IfcLabel | x | x | x
| Fáze projektu | String | [-] | DUR, DSP, DSPS,… | DesignPhase | CZPEnum_DesignPhase/IfcLabel | x | x | x
| Staničení od | DoublePrecision | [km] | 0.12 | StationingFrom | IfcLabel | x | x | x
| Staničení do | DoublePrecision | [km] | 0.12 | StationingTo | IfcLabel | x | x | x
| Ozančení průjezdného profilu | String | [-] | Průzejdný profil dle 736201 | ClassificationSystem | IfcLabel | x | x | x
| Klasifikační systém - uživatelský | String | [-] | Název klasifikačního systému (CoClass, OTSKP, RTS, ÚRS) | ClassificationReference | IfcLabel | x | x | x
| Označení položky | String | [-] | Označení položky v rámci klasifikačního systému (např. číslo položky) | ElementIdentification | IfcLabel | x | x | x
| Unikátní indetifikace elementu / objektu | String | [-] | Globálně unikátní označení objektu/elementu v rámci dílčího modelu (GUID, UUID,…) | ElementIdentification | IfcLabel | x | x | x
| Označení šablony vlastností | String | [-] | Unikátní označení šablony objektu / elementu | DataTemplateID | IfcLabel | x | x | x
| Popis šablony | String | [-] | Popis šablony objektu / elementu | DataTemplateDesciription | IfcLabel | x | x | x
I4 | Označní kategorie PK | String | [-] | (D25,5/120, S11,5/80) | PKCategoryReference | IfcLabel | x | x | x
| Název (trasy) | String | [-] | Větev A, Větev B, Doprovodná komunikace | AlignmentName | IfcLabel | x | x | x
| Fáze projektu | String | [-] | DUR, DSP, DSPS,… | DesignPhase | CZPEnum_DesignPhase/IfcLabel | x | x | x
| Staničení od | DoublePrecision | [km] | 0.12 | StationingFrom | IfcLabel | x | x | x
| Staničení do | DoublePrecision | [km] | 0.12 | StationingTo | IfcLabel | x | x | x
| Klasifikační systém - uživatelský | String | [-] | Název klasifikačního systému (CoClass, TSKP, RTS, ÚRS,...) | ClassificationReference | IfcLabel | x | x | x
| Označení položky | String | [-] | Označení položky v rámci klasifikačního systému (např. číslo položky) | ElementIdentification | IfcLabel | x | x | x
| Unikátní indetifikace elementu / objektu | String | [-] | Globálně unikátní označení objektu/elementu v rámci dílčího modelu (GUID, UUID,…) | ElementIdentification | IfcLabel | x | x | x
| Označení šablony vlastností | String | [-] | Unikátní označení šablony objektu / elementu | DataTemplateID | IfcLabel | x | x | x
| Popis šablony | String | [-] | Popis šablony objektu / elementu | DataTemplateDesciription | IfcLabel | x | x | x
I5 | Klasifikační systém | String | [-] | Název klasifikačního systému (CCI) | ClassificationSystem | IfcLabel | x | x | x
| Stavební komplex | String | [-] | Kódové označení dle klasifikačního systému | ContructionComplex | IfcIdentifier | x | x | x
| Stavební entita | String | [-] | Kódové označení dle klasifikačního systému | ContructionEntity | IfcIdentifier | x | x | x
| Vybudovaný prostor | String | [-] | Kódové označení dle klasifikačního systému | BuildSpace | IfcIdentifier | x | x | x
| Funkční systém | String | [-] | Kódové označení dle klasifikačního systému | FunctionalSystem | IfcIdentifier | x | x | x
| Konstrukční systém | String | [-] | Kódové označení dle klasifikačního systému | ContructiveSystem | IfcIdentifier | x | x | x
| Komponent | String | [-] | Kódové označení dle klasifikačního systému | CodeComponent | IfcIdentifier | x | x | x
I6 | Označení stavebního objektu | String | [-] | SO101, 301.1, PS, Dle vyhlášky 499/2006 Sb. | ObjectReference | IfcLabel | x | x | x
| Označení podobjektu | String | [-] | 101.01 | SubObjectReference | IfcLabel | x | x | x
| Označení části objektu | String | [-] | A, B, C,... | ObjectPartReference | IfcLabel | x | x | x
| Staničení | DoublePrecision | [km] | 0,12 (ve formátu BBB.BBBBB) | Stationing | IfcLabel | x | x | x
| Vrstva | String | [-] | Označení vrstvy (ve formátu YY) | Layer | IfcLabel | x | x | x
| Označení bodu | String | [-] | dle ČSN 01 3419 a rezortních předpisů (např. číslo bodu v příčném řezu jako XX) | PointReference | IfcLabel | x | x | x
I7 | Označení stavebního objektu | String | [-] | SO101, 301.1, PS, Dle vyhlášky 499/2006 Sb. | ObjectReference | IfcLabel | x | x | x
| Označení podobjektu | String | [-] | 101.01 | SubObjectReference | IfcLabel | x | x | x
| Označení části objektu | String | [-] | Např. založení, spodní stavba, nosná konstrukce,… | ObjectPartReference | IfcLabel | x | x | x
| Označení bodu | String | [-] | dle ČSN 01 3419 a rezortních předpisů (např. číslo bodu v rámci stavebního objektu jako XX) | PointReference | IfcLabel | x | x | x
M1 | Délka | DoublePrecision | [m] | m | Length | IfcPositiveLengthMeasure | x | x | x
| Způsob stanovení | Enum | [-] | (Délka 3D křivky, délka 2D průměru...) | LengthCalculationMethod | CZPEnum_LengthDataOrigin/IfcLabel | x | x | x
M2 | Plocha | DoublePrecision | [m2] | m2 | Area | IfcAreaMeasure | x | x | x
| Způsob stanovení | Enum | [-] | (3D plocha TIN povrchu, 2D plocha, násobením z délek,...) | AreaCalculationMethod | CZPEnum_AreaDataOrigin/IfcLabel | x | x | x
M3 | Objem | DoublePrecision | [m3] | m3 | Volume | IfcVolumeMeasure | x | x | x
| Způsob stanovení | Enum | [-] | (řezová metoda, objemová metoda,...) | VolumeCalculationMethod | CZPEnum_VolumeDataOrigin/IfcLabel | x | x | x
M4 | Počet | Precision | [ks., kpl.] | počet kusů, dílů, komletů,… | Quantity | IfcCountMeasure | x | x | x
| Způsob stanovení | Enum | [-] | (výpočet z délky, odečet z modelu,...) | QuantityCalculationMethod | CZPEnum_QuantityDataOrigin/IfcLabel | x | x | x
M5 | Hmotnost | Precision | [kg;t] | kg, tuny materiálu | Weight | IfcQuantityWeight, A:WeightValue | x | x | x
| Způsob stanovení | Enum | [-] | (data ze statického posouzení, odečet z modelu,...) | WeightCalculationMethod | CZPEnum_WeightDataOrigin/IfcLabel | x | x | x
M6 | Tloušťka | DoublePrecision | [m] | m | Thickness | IfcPositiveLengthMeasure | x | x | x

## 000 Stávající stav
000 Stávající stav
Skupina elementů / objektů | DÚR | DSP | PDPS | Typ elementu / objektu | Šablona vlastností složená z následujích skupin vlasností | [6 empty] | Typ entity | [5 empty] | Přesnost
[5 empty] | I | S | E | Z | M | F | Označení šablony | DÚR | ifcshaperepresentation | DSP | ifcshaperepresentation | PDPS | ifcshaperepresentation | DÚR | DSP | PDPS
stávající stav | x | x | x | stávající stav terénu | 1 | 5 | 1 | 1 | 2 | 1 | I1+S5+E1+Z1+M2+F1 | 3DPovrch | IfTriangulatedFaceSet | 3DPovrch | IfTriangulatedFaceSet | 3DPovrch | IfTriangulatedFaceSet | P11 | P5 | P5
| x | x | x | terén v okolí objektu | 1 | 5 | 1 | 1 | 2 | 1 | I1+S5+E1+Z1+M2+F1 | 3DPovrch | IfTriangulatedFaceSet | 3DPovrch | IfTriangulatedFaceSet | 3DPovrch | IfTriangulatedFaceSet | P11 | P5 | P5

## 100 Objekty pozem. komunikací
100 Objekty pozem. komunikací
Skupina elementů / objektů | DÚR | DSP | PDPS | Typ elementu / objektu | Šablona vlastností složená z následujích skupin vlasností | [6 empty] | Typ entity | [5 empty] | Přesnost
[5 empty] | I | S | E | Z | M | F | Označení šablony | DÚR | ifcshaperepresentation | DSP | ifcshaperepresentation | PDPS | ifcshaperepresentation | DÚR | DSP | PDPS
trasa | x | x | x | osa | 4 |  | 1 |  |  | 1 | I4+E1+F1 | Osa | IfcAlignment2DHorizontal | Osa | IfcAlignment2DHorizontal | Osa | IfcAlignment2DHorizontal | P0 | P0 | P0
| x | x | x | niveleta | 2 |  | 1 |  |  | 1 | I2+E1+F1 | Niveleta | IfcAlignment2DVertical | Niveleta | IfcAlignment2DVertical | Niveleta | IfcAlignment2DVertical | P0 | P0 | P0
| x | x | x | trasa | 2 |  | 1 |  |  | 1 | I2+E1+F1 | 3D křivka | IfcAlignment | Niveleta | IfcAlignment | Niveleta | IfcAlignment | P4 | P1 | P1
zemní práce | x | x | x | výkop/odkop | 1 | 3 | 1 | 1 | 3 | 1 | I1+S3+E1+Z1+M3+F1 | 3DPovrch | IfTriangulatedFaceSet | 3DPovrch | IfTriangulatedFaceSet | 3DPovrch | IfTriangulatedFaceSet | P11 | P5 | P5
| x | x | x | násyp/aktivní zóna | 1 | 1 | 1 | 1 | 3 | 1 | I1+S1+E1+Z1+M3+F1 | 3DPovrch | IfTriangulatedFaceSet | 3DPovrch | IfTriangulatedFaceSet | 3DPovrch | IfTriangulatedFaceSet | P11 | P5 | P5
| 0 | x | x | sanace | 1 | 1 | 1 | 1 | 3 | 1 | I1+S1+E1+Z1+M3+F1 | 0 | 0 | 3DPovrch | IfTriangulatedFaceSet | 3DPovrch | IfTriangulatedFaceSet |  | P5 | P5
| x | x | x | sejmutí ornice | 1 | 3 | 1 | 1 | 3 | 1 | I1+S3+E1+Z1+M3+F1 | 3DTěleso | IfcSolidModel | 3DTěleso | IfcSolidModel | 3DTěleso | IfcSolidModel | P11 | P10 | P10
| x | x | x | rozprostření ornice (ohumusovani) | 1 | 1 | 1 | 1 | 3 | 1 | I1+S1+E1+Z1+M3+F1 | 3DTěleso | IfcSolidModel | 3DTěleso | IfcSolidModel | 3DTěleso | IfcSolidModel | P11 | P5, P10 | P5, P10
| 0 | 0 | x | založení trávníku | 1 | 1 | 1 | 1 | 3 | 1 | I1+S1+E1+Z1+M3+F1 | 0 | 0 | 0 | 0 | 3DTěleso | IfcSolidModel |  |  | P5, P10
| 0 | x | x | úpravy svahů (dlažby z lom. kam., veget. Dlažby) | 1 | 1 | 1 | 1 | 2;3 | 1 | I1+S1+E1+Z1+M2;3+F1 | 0 | 0 | 3DTěleso | IfcSolidModel | 3DTěleso | IfcSolidModel |  | P5 | P5
| x | x | x | zemní krajnice a dosypávky | 1 | 1 | 1 | 1 | 3 | 1 | I1+S1+E1+Z1+M3+F1 | 3DTěleso | IfcSolidModel | 3DTěleso | IfcSolidModel | 3DTěleso | IfcSolidModel | P5 | P5 | P5
| x | x | x | pláň | 1 | 1 | 1 | 1 | 2 | 1 | I1+S1+E1+Z1+M2+F1 | 3DTěleso | IfcTriangulatedFaceSet | 3DTěleso | IfcTriangulatedFaceSet | 3DTěleso | IfcTriangulatedFaceSet | P11 | P3 | P3
odvodnění | x | x | x | příkopy | 1 | 1 | 1 | 1 | 2 | 1 | I1+S1+E1+Z1+M2+F1 | 3DTěleso | IfcTriangulatedFaceSet | 3DTěleso | IfcTriangulatedFaceSet | 3DTěleso | IfcTriangulatedFaceSet | P11 | P5/P3 | P5/P3
| 0 | x | x | příkopová tvárnice | 1 | 2 | 1 | 1 | 1;2 | 1 | I1+S2+E1+Z1+M1;2+F1 | 0 | 0 | 3DTěleso | IfcSolidModel | 3DTěleso | IfcSolidModel |  | P5/P3 | P5/P3
| 0 | x | x | štěrbinové žlaby | 1 | 2 | 1 | 1 | 1 | 1 | I1+S2+E1+Z1+M1+F1 | 0 | 0 | 3DTěleso | IfcSolidModel | 3DTěleso | IfcSolidModel |  | P2 | P2
| 0 | x | x | žlaby curbking | 1 | 1 | 1 | 1 | 1 | 1 | I1+S1+E1+Z1+M1+F1 | 0 | 0 | 3DTěleso | IfcSolidModel | 3DTěleso | IfcSolidModel |  | P2 | P2
| 0 | x | x | podkladní beton | 1 | 1 | 1 | 1 | 2 | 1 | I1+S1+E1+Z1+M2+F1 | 0 | 0 | 3DTěleso | IfcTriangulatedFaceSet | 3DTěleso | IfcTriangulatedFaceSet |  | P5/P3 | P5/P3
| 0 | x | x | podsyp | 1 | 1 | 1 | 1 | 2 | 1 | I1+S1+E1+Z1+M2+F1 | 0 | 0 | 3DTěleso | IfcTriangulatedFaceSet | 3DTěleso | IfcTriangulatedFaceSet |  | P5/P3 | P5/P3
| x | x | x | trativod | 1 | 2 | 1 | 1 | 1 | 1 | I1+S2+E1+Z1+M1+F1 | 3DTěleso | IfcSolidModel | 3DTěleso | IfcSolidModel | 3DTěleso | IfcSolidModel | P6 | P5 | P5
| 0 | 0 | x | drenážní šachty | 1 | 2 | 1 | 1 | 4 | 1 | I1+S2+E1+Z1+M4+F1 | 0 | 0 | 0 | 0 | 3DTěleso | IfcSolidModel |  |  | P5
vozovka/chodník | x | 0 | 0 | vozovka | 1 | 1 | 1 | 1 | 3&6 | 1 | I1+S1+E1+Z1+M3&6+F1 | 3DTěleso | IfcSolidModel | 0 | 0 | 0 | 0 | P5
| 0 | x | x | CBK | 1 | 1 | 1 | 1 | 3&6 | 1 | I1+S1+E1+Z1+M3&6+F1 | 0 | 0 | 3DTěleso | IfcSolidModel | 3DTěleso | IfcSolidModel |  | P2 | P2
| 0 | x | x | posyp | 1 | 1 | 1 | 1 | 2 | 1 | I1+S1+E1+Z1+M2+F1 | 0 | 0 | 3DPlocha | IfcTriangulatedFaceSet | 3DPlocha | IfcTriangulatedFaceSet |  | P2 | P2
| 0 | x | x | obrusná vrstva | 1 | 1 | 1 | 1 | 3&6 | 1 | I1+S1+E1+Z1+M3&6+F1 | 0 | 0 | 3DTěleso | IfcSolidModel | 3DTěleso | IfcSolidModel |  | P2 | P2
| 0 | x | x | ložná vrstva | 1 | 1 | 1 | 1 | 3&6 | 1 | I1+S1+E1+Z1+M3&6+F1 | 0 | 0 | 3DTěleso | IfcSolidModel | 3DTěleso | IfcSolidModel |  | P2 | P2
| 0 | x | x | podkladní asfaltová vrstva | 1 | 1 | 1 | 1 | 3&6 | 1 | I1+S1+E1+Z1+M3&6+F1 | 0 | 0 | 3DTěleso | IfcSolidModel | 3DTěleso | IfcSolidModel |  | P2 | P2
| 0 | x | x | horní podkladní vrstva | 1 | 1 | 1 | 1 | 3&6 | 1 | I1+S1+E1+Z1+M3&6+F1 | 0 | 0 | 3DTěleso | IfcSolidModel | 3DTěleso | IfcSolidModel |  | P2 | P2
| 0 | x | x | spodní podkladní vrstva | 1 | 1 | 1 | 1 | 3&6 | 1 | I1+S1+E1+Z1+M3&6+F1 | 0 | 0 | 3DTěleso | IfcSolidModel | 3DTěleso | IfcSolidModel |  | P2 | P2
| 0 | 0 | x | infiltrační postřik | 1 | 1 | 1 | 1 | 2 | 1 | I1+S1+E1+Z1+M2+F1 | 0 | 0 | 0 | 0 | 3DTěleso | IfcTriangulatedFaceSet |  |  | P2
| 0 | 0 | x | spojovací postřik | 1 | 1 | 1 | 1 | 2 | 1 | I1+S1+E1+Z1+M2+F1 | 0 | 0 | 0 | 0 | 3DPlocha | IfcTriangulatedFaceSet |  |  | P2
| 0 | 0 | x | membrány | 1 | 1 | 1 | 1 | 2 | 1 | I1+S1+E1+Z1+M2+F1 | 0 | 0 | 0 | 0 | 3DPlocha | IfcTriangulatedFaceSet |  |  | P2
| 0 | x | x | kryt z dlažeb. dílců | 1 | 1 | 1 | 1 | 3&6 | 1 | I1+S1+E1+Z1+M3&6+F1 | 0 | 0 | 3DTěleso | IfcSolidModel | 3DTěleso | IfcSolidModel |  | P2 | P2
| 0 | x | x | kryt z sil. dílců | 1 | 1 | 1 | 1 | 3&6 | 1 | I1+S1+E1+Z1+M3&6+F1 | 0 | 0 | 3DTěleso | IfcSolidModel | 3DTěleso | IfcSolidModel |  | P2 | P2
| 0 | x | x | krytová vrstva nezpevněných vozovek | 1 | 1 | 1 | 1 | 3&6 | 1 | I1+S1+E1+Z1+M3&6+F1 | 0 | 0 | 3DTěleso | IfcSolidModel | 3DTěleso | IfcSolidModel |  | P2 | P2
| 0 | 0 | x | elastická zálivka (asfaltová) | 1 | 1 | 1 | 1 | 1&3 | 1 | I1+S1+E1+Z1+M1&3+F1 | 0 | 0 | 0 | 0 | 3DTěleso | IfcSolidModel |  |  | P2
| 0 | x | x | geo syntetika | 1 | 1 | 1 | 1 | 2 | 1 | I1+S1+E1+Z1+M2+F1 | 0 | 0 | 3DPlocha | IfcTriangulatedFaceSet | 3DPlocha | IfcTriangulatedFaceSet |  | P2 | P2
| 0 | 0 | x | nátěry | 1 | 1 | 1 | 1 | 2 | 1 | I1+S1+E1+Z1+M2+F1 | 0 | 0 | 0 | 0 | 3DPlocha | IfcTriangulatedFaceSet |  |  | P2
| x | x | x | zpevnění krajnic | 1 | 1 | 1 | 1 | 3 | 1 | I1+S1+E1+Z1+M3+F1 | 3DTěleso | IfcSolidModel | 3DTěleso | IfcSolidModel | 3DTěleso | IfcSolidModel | P5 | P2 | P2
| x | x | x | obrubník | 1 | 2 | 1 | 1 | 1 | 1 | I1+S2+E1+Z1+M1+F1 | 3DTěleso | IfcSolidModel | 3DTěleso | IfcSolidModel | 3DTěleso | IfcSolidModel | P5 | P2 | P2
| 0 | x | x | přídlažba | 1 | 2 | 1 | 1 | 1 | 1 | I1+S2+E1+Z1+M1+F1 | 0 | 0 | 3DTěleso | IfcSolidModel | 3DTěleso | IfcSolidModel |  | P2 | P2
záchytné systémy | x | x | x | zábradlí | 1 | 2 | 1 | 1 | 1 | 1 | I1+S2+E1+Z1+M1+F1 | 3DTěleso | IfcSolidModel | 3DTěleso | IfcSolidModel | 3DTěleso | IfcSolidModel | P5 | P3 | P3
| x | x | x | svodidlo | 1 | 2 | 1 | 1 | 1 | 1 | I1+S2+E1+Z1+M1+F1 | 3DTěleso | IfcSolidModel | 3DTěleso | IfcSolidModel | 3DTěleso | IfcSolidModel | P5 | P2 | P2
dopravní značení | 0 | x | x | svislé dopravní značení | 1 | 2 | 1 | 1 | 1 | 1 | I1+S2+E1+Z1+M1+F1 | 0 | 0 | 3DTěleso | IfcSolidModel | 3DTěleso | IfcSolidModel |  | P3 | P3
| 0 | x | x | vodorovné dopravní značení | 1 | 2 | 1 | 1 | 1 | 1 | I1+S2+E1+Z1+M1+F1 | 0 | 0 | 3DPlocha | IfTriangulatedFaceSet | 3DPlocha | IfTriangulatedFaceSet |  | P3 | P3
propustky | 0 | 0 | x | podkladní vrstva | 1 | 1 | 1 | 1 | 3 | 1 | I1+S1+E1+Z1+M3+F1 | 0 | 0 | 0 | 0 | 3DPlocha | IfcSolidModel |  |  | P4
| x | x | x | propust [trubní/rámový] | 1 | 2 | 1 | 1 | 1 | 1 | I1+S2+E1+Z1+M1+F1 | 3DTěleso | IfcSolidModel | 3DTěleso | IfcSolidModel | 3DTěleso | IfcSolidModel | P11 | P3 | P3
| x | x | x | čelo | 1 | 1&4 | 1 | 1 | 1 | 1 | I1+S1&4+E1+Z1+M1+F1 | 3DTěleso | IfcSolidModel | 3DTěleso | IfcSolidModel | 3DTěleso | IfcSolidModel | P11 | P4 | P4
| 0 | x | x | obetonování | 1 | 1 | 1 | 1 | 3 | 1 | I1+S1+E1+Z1+M3+F1 | 0 | 0 | 3DTěleso | IfcSolidModel | 3DTěleso | IfcSolidModel |  | P4 | P4
průjezdný profil | x | x | x | průjezdný profil | 3 |  | 1 | 1 |  | 1 | I3+E1+Z1+F1 | 3DPovrch | IfcSolidModel | 3DPovrch | IfcSolidModel | 3DPovrch | IfcSolidModel | P4 | P2 | P2
vytyčovací bod | x | x | x | vytyčovací bod | 6 |  | 1 | 1 |  |  | I6+E1+Z1 | Bod | IfcPoint | Bod | IfcPoint | Bod | IfcPoint | P0 | P0 | P0

## 200 Mostní objekty a zdi
200 Mostní objekty a zdi
Skupina elementů / objektů | DÚR | DSP | PDPS | Typ elementu / objektu | Šablona vlastností složená z následujích skupin vlasností | [6 empty] | Typ entity | [5 empty] | Přesnost
[5 empty] | I | S | E | Z | M | F | Označení šablony | DÚR | ifcshaperepresentation | DSP | ifcshaperepresentation | PDPS | ifcshaperepresentation | DÚR | DSP | PDPS
osa mostního objektu | x | x | x | osa | 4 |  | 1 |  |  | 1 | I4+E1+F1 | Osa | IfcAlignment2DHorizontal | Osa | IfcAlignment2DHorizontal | Osa | IfcAlignment2DHorizontal | P0 | P0 | P0
| x | x | x | niveleta | 2 |  | 1 |  |  | 1 | I2+E1+F1 | Niveleta | IfcAlignment2DVertical | Niveleta | IfcAlignment2DVertical | Niveleta | IfcAlignment2DVertical | P0 | P0 | P0
| x | x | x | trasa | 2 |  | 1 |  |  | 1 | I2+E1+F1 | 3D křivka | IfcAlignment | Niveleta | IfcAlignment | Niveleta | IfcAlignment | P4 | P1 | P1
osa přemosťovaného prostoru | x | x | x | osa | 4 |  | 1 |  |  | 1 | I4+E1+F1 | Osa | IfcAlignment2DHorizontal | Osa | IfcAlignment2DHorizontal | Osa | IfcAlignment2DHorizontal | P0 | P0 | P0
| x | x | x | niveleta | 2 |  | 1 |  |  | 1 | I2+E1+F1 | Niveleta | IfcAlignment2DVertical | Niveleta | IfcAlignment2DVertical | Niveleta | IfcAlignment2DVertical | P0 | P0 | P0
| x | x | x | trasa | 2 |  | 1 |  |  | 1 | I2+E1+F1 | 3D křivka | IfcAlignment | Niveleta | IfcAlignment | Niveleta | IfcAlignment | P4 | P1 | P1
zemní práce |  |  |  | výkopy, zásypy jsou modelovány způsobem určeným v objektech řady 100 Objekty pozem. komunikací
založení | x | x | x | pilota | 1 | 1&4 | 1 | 1 | 1&3 | 1 | I1+S1&4+E1+Z1+M1&3+F1 | 3Dtěleso | IfcBridgePart | 3Dtěleso | IfcBridgePart | 3Dtěleso | IfcBridgePart | P4 | P3 | P3
| x | x | x | mikropilota | 1 | 1&2 | 1 | 1 | 1&3 | 1 | I1+S1&2+E1+Z1+M1&3+F1 | 3Dtěleso | IfcBridgePart | 3Dtěleso | IfcBridgePart | 3Dtěleso | IfcBridgePart | P4 | P3 | P3
| 0 | 0 | x | zápora | 1 | 1&2 | 1 | 1 | 1&3 | 1 | I1+S1&2+E1+Z1+M1&3+F1 | 0 | 0 | 0 | 0 | 3Dtěleso | IfcBridgePart | 0 | 0 | P3
| 0 | 0 | x | pažina | 1 | 1;2 | 1 | 1 | 2&3;5 | 1 | I1+S1;2+E1+Z1+M2&3;5+F1 | 0 | 0 | 0 | 0 | 3Plocha | IfcBridgePart | 0 | 0 | P3
| 0 | 0 | x | převázka | 1 | 1;2 | 1 | 1 | 1&3;5 | 1 | I1+S1;2+E1+Z1+M1&3;5+F1 | 0 | 0 | 0 | 0 | 3Dtěleso | IfcBridgePart | 0 | 0 | P3
| 0 | 0 | x | štětovnice | 1 | 2 | 1 | 1 | 2&5 | 1 | I1+S2+E1+Z1+M2&5+F1 | 0 | 0 | 0 | 0 | 3Plocha | IfcBridgePart | 0 | 0 | P3
| x | x | x | lamela podzemní stěny | 1 | 1&4 | 1 | 1 | 1&3 | 1 | I1+S1&4+E1+Z1+M1&3+F1 | 3Dtěleso | IfcSolidModel | 3Dtěleso | IfcSolidModel | 3Dtěleso | IfcSolidModel | P4 | P5 | P3
| 0 | x | x | hloubkové zlepšení podloží | 1 | 1&4 | 1 | 1 | 1&3 | 1 | I1+S1&4+E1+Z1+M1&3+F1 | 0 | 0 | 3Dtěleso | IfcBridgePart | 3Dtěleso | IfcBridgePart | 0 | P5 | P5
| 0 | 0 | x | stříkaný beton | 1 | 1&4 | 1 | 1 | 2&3&6 | 1 | I1+S1&4+E1+Z1+M2&3&6+F1 | 0 | 0 | 0 | 0 | 3Dtěleso | IfcBridgePart | 0 | 0 | P5
| 0 | 0 | x | kotva lanová | 1 | 2 | 1 | 1 | 1&4 | 1 | I1+S2+E1+Z1+M1&4+F1 | 0 | 0 | 0 | 0 | 3Dtěleso | IfcBridgePart | 0 | 0 | P3
| 0 | 0 | x | kotva tyčová | 1 | 2 | 1 | 1 | 1&4 | 1 | I1+S2+E1+Z1+M1&4+F1 | 0 | 0 | 0 | 0 | 3Dtěleso | IfcBridgePart | 0 | 0 | P3
| 0 | 0 | x | hřebík/svorník/jehla | 1 | 2 | 1 | 1 | 1&4 | 1 | I1+S2+E1+Z1+M1&4+F1 | 0 | 0 | 0 | 0 | 3Dtěleso | IfcBridgePart | 0 | 0 | P3
| 0 | x | x | stěrkopískový polštář | 1 | 1 | 1 | 1 | 3 | 1 | I1+S3+E1+Z1+M3+F1 | 0 | 0 | 3DTěleso | IfcBridgePart | 3DTěleso | IfcBridgePart | 0 | P5 | P5
| 0 | 0 | x | geosyntetická výztuha | 1 | 2 | 1 | 1 | 2 | 1 | I1+S3+E1+Z1+M3+F1 | 0 | 0 | 3DPovrch | IfcTriangulatedFaceSet | 3DPovrch | IfcTriangulatedFaceSet | 0 | 0 | P5
| 0 | x | x | podkladní beton | 1 | 1 | 1 | 1 | 3 | 1 | I1+S3+E1+Z1+M3+F1 | 0 | 0 | 3DTěleso | IfcBridgePart | 3DTěleso | IfcBridgePart | 0 | P5 | P5
podpěra | x | x | x | základ | 1 | 1;4 | 1 | 1 | 3 | 1 | I1+S1;4+E1+Z1+M3+F1 | 3DTěleso | IfcBridgePart | 3DTěleso | IfcBridgePart | 3DTěleso | IfcBridgePart | P4 | P3 | P1
| x | x | x | dřík | 1 | 1;4 | 1 | 1 | 3 | 1 | I1+S1;4+E1+Z1+M3+F1 | 3DTěleso | IfcBridgePart | 3DTěleso | IfcBridgePart | 3DTěleso | IfcBridgePart | P4 | P3 | P1
| x | x | x | stěna | 1 | 1;4 | 1 | 1 | 3 | 1 | I1+S1;4+E1+Z1+M3+F1 | 3DTěleso | IfcBridgePart | 3DTěleso | IfcBridgePart | 3DTěleso | IfcBridgePart | P4 | P3 | P1
| x | x | x | stativo | 1 | 1;4 | 1 | 1 | 3 | 1 | I1+S1;4+E1+Z1+M3+F1 | 3DTěleso | IfcBridgePart | 3DTěleso | IfcBridgePart | 3DTěleso | IfcBridgePart | P4 | P3 | P1
| 0 | x | x | úložný práh | 1 | 1;4 | 1 | 1 | 3 | 1 | I1+S1;4+E1+Z1+M3+F1 | 0 | 0 | 3DTěleso | IfcBridgePart | 3DTěleso | IfcBridgePart | 0 | P3 | P1
| x | x | x | mostní křídlo | 1 | 1;4 | 1 | 1 | 3 | 1 | I1+S1;4+E1+Z1+M3+F1 | 3DTěleso | IfcBridgePart | 3DTěleso | IfcBridgePart | 3DTěleso | IfcBridgePart | P4 | P3 | P1
| 0 | x | x | závěrná zídka | 1 | 1;4 | 1 | 1 | 3 | 1 | I1+S1;4+E1+Z1+M3+F1 | 0 | 0 | 3DTěleso | IfcBridgePart | 3DTěleso | IfcBridgePart | 0 | P3 | P1
| 0 | x | x | přechodová deska | 1 | 1;4 | 1 | 1 | 3 | 1 | I1+S1;4+E1+Z1+M3+F1 | 0 | 0 | 3DTěleso | IfcBridgePart | 3DTěleso | IfcBridgePart | 0 | P3 | P1
| 0 | x | x | krycí stěny podpěr | 1 | 1 | 1 | 1 | 3 | 1 | I1+S1+E1+Z1+M3+F1 | 0 | 0 | 3DTěleso | IfcBridgePart | 3DTěleso | IfcBridgePart | 0 | P3 | P1
| 0 | x | x | vstup do mostu | 1 | 2 | 1 | 1 | 4 | 1 | I1+S2+E1+Z1+M4+F1 | 0 | 0 | 3DTěleso | IfcBridgePart | 3DTěleso | IfcBridgePart | 0 | P3 | P1
nosná konstrukce | x | x | x | nosná konstrukce | 1 | 1;4 | 1 | 1 | 3 | 1 | I1+S1;4+E1+Z1+M3+F1 | 3DTěleso | IfcBridgePart | 3DTěleso | IfcBridgePart | 3DTěleso | IfcBridgePart | P4 | P3 | P1
| x | x | x | příčník | 1 | 1;4 | 1 | 1 | 3 | 1 | I1+S1;4+E1+Z1+M3+F1 | 3DTěleso | IfcBridgePart | 3DTěleso | IfcBridgePart | 3DTěleso | IfcBridgePart | P4 | P3 | P1
| 0 | x | x | ložisko | 1 | 2 | 1 | 1 | 4 | 1 | I1+S2+E1+Z1+M4+F1 | 0 | 0 | 3DTěleso | IfcBridgePart | 3DTěleso | IfcBridgePart | 0 | P3 | P3
| 0 | 0 | x | podlití ložiska | 1 | 1 | 1 | 1 | 4 | 1 | I1+S1+E1+Z1+M4+F1 | 0 | 0 | 0 | 0 | 3DTěleso | IfcBridgePart | 0 | 0 | P3
| 0 | x | x | podložiskový blok | 1 | 1 | 1 | 1 | 3 | 1 | I1+S1+E1+Z1+M3+F1 | 0 | 0 | 3DTěleso | IfcBridgePart | 3DTěleso | IfcBridgePart | 0 | P3 | P3
| 0 | x | x | mostní závěr | 1 | 2 | 1 | 1 | 1 | 1 | I1+S2+E1+Z1+M1+F1 | 0 | 0 | 3DTěleso | IfcBridgePart | 3DTěleso | IfcBridgePart | 0 | P3 | P3
| 0 | 0 | x | kotva předpětí | 1 | 2 | 1 | 1 | 4 | 1 | I1+S2+E1+Z1+M4+F1 | 0 | 0 | 0 | 0 | 3DTěleso | IfcBridgePart | 0 | 0 | P3
| 0 | x | x | odvodňovač | 1 | 2 | 1 | 1 | 4 | 1 | I1+S2+E1+Z1+M4+F1 | 0 | 0 | 3DTěleso | IfcBridgePart | 3DTěleso | IfcBridgePart | 0 | P3 | P3
hydroizolace | 0 | x | x | hydroizolační souvrství | 1 | 7 | 1 | 1 | 2 | 1 | I1+S7+E1+Z1+M2+F1 | 0 | 0 | 3DPovrch | IfcBridgePart | 3DPovrch | IfcBridgePart | 0 | P1 | P1
odvodnění | 0 | 0 | x | odvodňovací proužek | 1 | 1;2 | 1 | 1 | 3;2 | 1 | I1+S1;2+E1+Z1+M3;2+F1 | 0 | 0 | 0 | 0 | 3DTěleso | IfcBridgePart | 0 | P3 | P1
| 0 | 0 | x | drenážní žebro | 1 | 1;2 | 1 | 1 | 3 | 1 | I1+S1;2+E1+Z1+M3+F1 | 0 | 0 | 0 | 0 | 3DTěleso | IfcBridgePart | 0 | 0 | P1
| 0 | 0 | x | ochranný nátěr | 1 | 2 | 1 | 1 | 2 | 1 | I1+S2+E1+Z1+M2+F1 | 0 | 0 | 0 | 0 | 3DPovrch | IfcBridgePart | 0 | 0 | P1
| 0 | x | x | drenážní potrubí | 1 | 2 | 1 | 1 | 1 | 1 | I1+S2+E1+Z1+M1+F1 | 0 | 0 | 3DTěleso | IfcBridgePart | 3DTěleso | IfcBridgePart | 0 | P3 | P3
| 0 | x | x | revizní šachta | 1 | 2 | 1 | 1 | 1 | 1 | I1+S2+E1+Z1+M1+F1 | 0 | 0 | 3DTěleso | IfcBridgePart | 3DTěleso | IfcBridgePart | 0 | P3 | P3
| 0 | x | x | odvodňovací potrubí | 1 | 2 | 1 | 1 | 1 | 1 | I1+S2+E1+Z1+M1+F1 | 0 | 0 | 3DTěleso | IfcBridgePart | 3DTěleso | IfcBridgePart | 0 | P3 | P3
| 0 | x | x | vsakovací šachta | 1 | 1;2;4 | 1 | 1 | 1.4 | 1 | I1+S1;2;4+E1+Z1+M1,4+F1 | 0 | 0 | 3DTěleso | IfcBridgePart | 3DTěleso | IfcBridgePart | 0 | P3 | P3
římsa | x | x | x | římsa | 1 | 1;4 | 1 | 1 | 3 | 1 | I1+S1;4+E1+Z1+M3+F1 | 3DTěleso | IfcBridgePart | 3DTěleso | IfcBridgePart | 3DTěleso | IfcBridgePart | P4 | P1 | P1
| 0 | 0 | x | kotva římsy | 1 | 1 | 1 | 1 | 5 | 1 | I1+S1+E1+Z1+M5+F1 | 0 | 0 | 0 | 0 | 3DTěleso | IfcBridgePart | 0 | 0 | P1
| 0 | x | x | kabelová chránička | 1 | 2 | 1 | 1 | 1 | 1 | I1+S2+E1+Z1+M1+F1 | 0 | 0 | 3DTěleso | IfcBridgePart | 3DTěleso | IfcBridgePart | 0 | P3 | P1
| 0 | x | x | kabelová šachta | 1 | 2 | 1 | 1 | 1 | 1 | I1+S2+E1+Z1+M1+F1 | 0 | 0 | 3DTěleso | IfcBridgePart | 3DTěleso | IfcBridgePart | 0 | P3 | P1
| 0 | 0 | x | nivelační značka | 1 | 2 | 1 | 1 | 1 | 1 | I1+S2+E1+Z1+M1+F1 | 0 | 0 | 0 | 0 | 3DTěleso | IfcBridgePart | 0 | 0 | P1
vozovka |  |  |  | je modelována způsobem určeným v objektech řady 100 Objekty pozem. komunikací
záchytný systém | x | x | x | rovina záchyt. sytému | 1 | 1;2 | 1 | 1 | 1;5 | 1 | I1+S1;2+E1+Z1+M1;5+F1 | 3DPovrch | IfcBridgePart | 3DPovrch | IfcBridgePart | 3DPovrch | IfcBridgePart | P4 | P3 | P1
| 0 | x | x | svodnice | 1 | 2 | 1 | 1 | 1 | 1 | I1+S2+E1+Z1+M1+F1 | 0 | 0 | 3DPovrch | IfcBridgePart | 3DPovrch | IfcBridgePart | 0 | P3 | P1
| 0 | x | x | bet. svodidlo | 1 | 2 | 1 | 1 | 3;4 | 1 | I1+S2+E1+Z1+M3;4+F1 | 0 | 0 | 3DTěleso | IfcBridgePart | 3DTěleso | IfcBridgePart | 0 | P3 | P1
| 0 | x | x | zábradlí | 1 | 1 | 1 | 1 | 1;5 | 1 | I1+S1+E1+Z1+M1;5+F1 | 0 | 0 | 3DTěleso | IfcBridgePart | 3DTěleso | IfcBridgePart | 0 | P3 | P1
| 0 | x | x | ochrana proti dotyku | 1 | 1;2 | 1 | 1 | 2;5 | 1 | I1+S1;2+E1+Z1+M2;5+F1 | 0 | 0 | 3DTěleso | IfcBridgePart | 3DTěleso | IfcBridgePart | 0 | P3 | P1
protihuková stěna | 0 | x | x | rovina protihluk. stěny | 1 | 1;2 | 1 | 1 | 1;2 | 1 | I1+S1;2+E1+Z1+M1;2+F1 | 0 | 0 | 3DPovrch | IfcBridgePart | 3DPovrch | IfcBridgePart | P4 | P3 | P1
| 0 | 0 | x | sloupek | 1 | 2 | 1 | 1 | 3;4;5 | 1 | I1+S2+E1+Z1+M3;4;5+F1 | 0 | 0 | 0 | 0 | 3DTěleso | IfcBridgePart | 0 | 0 | P1
| 0 | 0 | x | protihlukový panel | 1 | 2 | 1 | 1 | 3;4 | 1 | I1+S2+E1+Z1+M3;4+F1 | 0 | 0 | 0 | 0 | 3DTěleso | IfcBridgePart | P4 | P3 | P1
úpravy kolem podpěr | 0 | 0 | x | práh | 1 | 1 | 1 | 1 | 3 | 1 | I1+S1+E1+Z1+M3+F1 | 0 | 0 | 0 | 0 | 3DTěleso | IfcBridgePart | 0 | 0 | P3
| 0 | 0 | x | obrubník | 1 | 2 | 1 | 1 | 1 | 1 | I1+S2+E1+Z1+M1+F1 | 0 | 0 | 0 | 0 | 3DTěleso | IfcBridgePart | 0 | 0 | P3
| 0 | x | x | dlažba | 1 | 1;2 | 1 | 1 | 2;3 | 1 | I1+S1;2+E1+Z1+M2;3+F1 | 0 | 0 | 3DTěleso | IfcBridgePart | 3DTěleso | IfcBridgePart | 0 | P3 | P3
| 0 | x | x | příkopový žlab | 1 | 2 | 1 | 1 | 1 | 1 | I1+S2+E1+Z1+M1+F1 | 0 | 0 | 3DTěleso | IfcBridgePart | 3DTěleso | IfcBridgePart | 0 | P3 | P3
| 0 | x | x | schodiště | 1 | 2 | 1 | 1 | 3 | 1 | I1+S2+E1+Z1+M3+F1 | 0 | 0 | 3DTěleso | IfcBridgePart | 3DTěleso | IfcBridgePart | 0 | 0 | P3
ostatní | x | x | x | ostatní | [7 empty] | 0 | IfcBridgePart | 0 | IfcBridgePart |  | IfcBridgePart | P4
| 0 | 0 | x | letopočet | 1 | 1;2 | 1 | 1 | 1 | 4 | I1+S1;2+E1+Z1+M1+F4 | 0 | 0 | 0 | 0 | 3DTěleso | IfcBridgePart | 0 | 0 | P3
průjezdný profil | x | x | x | průjezdný profil | 3 |  | 1 | 1 |  | 1 | I3+E1+Z1+F1 | 3DPovrch | IfcBridgePart | 3DPovrch | IfcBridgePart | 3DPovrch | IfcBridgePart | P4 | P2 | P2
vytyčovací bod | x | x | x | vytyčovací bod | 7 |  | 1 | 1 |  |  | I7+E1+Z1 | Bod | IfcPoint | Bod | IfcPoint | Bod | IfcPoint | P0 | P0 | P0

## 300 Vodohospodářské objekty
300 Vodohospodářské objekty
Skupina elementů | DÚR | DSP | PDPS | Typ elementu / objektu | Šablona vlastností složená z následujích skupin vlasností | [6 empty] | Typ entity | [5 empty] | Přesnost
[5 empty] | I | S | E | Z | M | F | Označení šablony | DÚR | ifcshaperepresentation | DSP | ifcshaperepresentation | PDPS | ifcshaperepresentation | DÚR | DSP | PDPS
zemní práce | 0 | 0 | x | výkop rýhy | 1 | 3 | 1 | 1 | 3 | 1 | I1+S3+E1+Z1+M3+F1 | 0 | 0 | 0 | 0 | 3DPovrch | IfcTriangulatedFaceSet |  |  | P5
| 0 | 0 | x | zásyp rýhy | 1 | 3 | 1 | 1 | 3 | 1 | I1+S3+E1+Z1+M3+F1 | 0 | 0 | 0 | 0 | 3DPovrch | IfTriangulatedFaceSet |  |  | P5
| 0 | 0 | x | podkladní a výplňové vrstvy | 1 | 3 | 1 | 1 | 3 | 1 | I1+S3+E1+Z1+M3+F1 | 0 | 0 | 0 | 0 | 3DPovrch | IfTriangulatedFaceSet |  |  | P10
| 0 | 0 | x | patky | 1 | 1;2 | 1 | 1 | 3 | 1 | I1+S1,2+E1+Z1+M3+F1 | 0 | 0 | 0 | 0 | 3DTěleso | IfcSolidModel |  |  | P5
| 0 | 0 | x | stupně a prahy | 1 | 1 | 1 | 1 | 3 | 1 | I1+S1+E1+Z1+M3+F1 | 0 | 0 | 0 | 0 | 3DTěleso | IfcSolidModel |  |  | P5
| 0 | 0 | x | geotextilie | 1 | 1 | 1 | 1 | 2 | 1 | I1+S1+E1+Z1+M2+F1 | 0 | 0 | 0 | 0 | 3DPovrch | IfTriangulatedFaceSet |  |  | P5
odvodnění | 0 | x | x | trativod | 1 | 2 | 1 | 1 | 1 | 1 | I1+S2+E1+Z1+M1+F1 | 0 | 0 | 3DTěleso | IfcSolidModel | 3DTěleso | IfcSolidModel |  | P5 | P5
| 0 | x | x | drenážní šachty | 1 | 2 | 1 | 1 | 4 | 1 | I1+S2+E1+Z1+M4+F1 | 0 | 0 | 3DTěleso | IfcSolidModel | 3DTěleso | IfcSolidModel |  | P5 | P5
záchytné systémy | 0 | x | x | zábradlí | 1 | 2 | 1 | 1 | 1 | 1 | I1+S2+E1+Z1+M1+F1 | 0 | 0 | 3DTěleso | IfcSolidModel | 3DTěleso | IfcSolidModel |  | P3 | P3
trubní vedení | 0 | 0 | x | podsyp | 1 | 3 | 1 | 1 | 3 | 1 | I1+S3+E1+Z1+M3+F1 | 0 | 0 | 0 | 0 | 3DTěleso | IfcSolidModel |  |  | P3
| x | x | x | potrubí | 1 | 3 | 1 | 1 | 1 | 1 | I1+S3+E1+Z1+M1+F1 | 3DTěleso | IfcSolidModel | 3DTěleso | IfcSolidModel | 3DTěleso | IfcSolidModel | P3 | P3 | P3
| x | x | x | chránička | 1 | 3 | 1 | 1 | 1 | 1 | I1+S3+E1+Z1+M1+F1 | 3DTěleso | IfcSolidModel | 3DTěleso | IfcSolidModel | 3DTěleso | IfcSolidModel | P3 | P3 | P3
| x | x | x | jímky a poklopy | 1 | 2 | 1 | 1 | 4 | 1 | I1+S2+E1+Z1+M4+F1 | 3DTěleso | IfcSolidModel | 3DTěleso | IfcSolidModel | 3DTěleso | IfcSolidModel | P3 | P3 | P3
| 0 | 0 | x | obsyp | 1 | 3 | 1 | 1 | 3 | 1 | I1+S3+E1+Z1+M3+F1 | 0 | 0 | 0 | 0 | 3DPovrch | IfTriangulatedFaceSet |  |  | P3
| 0 | 0 | x | obetonování | 1 | 3 | 1 | 1 | 3 | 1 | I1+S3+E1+Z1+M3+F1 | 0 | 0 | 0 | 0 | 3DTěleso | IfcSolidModel |  |  | P3
objekty na TV | x | x | x | šachta | 1 | 2 | 1 | 1 | 4 | 1 | I1+S2+E1+Z1+M4+F1 | 3DTěleso | IfcSolidModel | 3DTěleso | IfcSolidModel | 3DTěleso | IfcSolidModel | P3 | P3 | P3
| x | x | x | spadiště | 1 | 2 | 1 | 1 | 4 | 1 | I1+S2+E1+Z1+M4+F1 | 3DTěleso | IfcSolidModel | 3DTěleso | IfcSolidModel | 3DTěleso | IfcSolidModel | P3 | P3 | P3
| 0 | x | x | uliční vpusť | 1 | 2 | 1 | 1 | 4 | 1 | I1+S2+E1+Z1+M4+F1 | 0 | 0 | 3DTěleso | IfcSolidModel | 3DTěleso | IfcSolidModel |  | P3 | P3
| 0 | x | x | horská vpusť | 1 | 2 | 1 | 1 | 4 | 1 | I1+S2+E1+Z1+M4+F1 | 0 | 0 | 3DTěleso | IfcSolidModel | 3DTěleso | IfcSolidModel |  | P3 | P3
| x | x | x | odlučovač | 1 | 2 | 1 | 1 | 4 | 1 | I1+S2+E1+Z1+M4+F1 | 3DTěleso | IfcSolidModel | 3DTěleso | IfcSolidModel | 3DTěleso | IfcSolidModel | P3 | P3 | P3
| x | x | x | šachta armaturní | 1 | 2 | 1 | 1 | 4 | 1 | I1+S2+E1+Z1+M4+F1 | 3DTěleso | IfcSolidModel | 3DTěleso | IfcSolidModel | 3DTěleso | IfcSolidModel | P3 | P3 | P3
| 0 | x | x | armatura | 1 | 2 | 1 | 1 | 4 | 1 | I1+S2+E1+Z1+M4+F1 | 0 | 0 | 3DTěleso | IfcSolidModel | 3DTěleso | IfcSolidModel |  | P3 | P3
průjezdný profil | x | x | x | průjezdný profil | 3 |  | 1 | 1 |  | 1 | I3+E1+Z1+F1 | 3DPovrch | IfcSolidModel | 3DPovrch | IfcSolidModel | 3DPovrch | IfcSolidModel |  | P2 | P2
vytyčovací bod | x | x | x | vytyčovací bod | 6;7 |  | 1 | 1 |  |  | I6;7+E1+Z1 | Bod | IfcPoint | Bod | IfcPoint | Bod | IfcPoint | P0 | P0 | P0

## 400 Elektro a sdělovací objekty
400 Elektro a sdělovací objekty
Skupina elementů / objektů | DÚR | DSP | PDPS | Typ elementu / objektu | Šablona vlastností složená z následujích skupin vlasností | [6 empty] | Typ entity | [5 empty] | Přesnost
[5 empty] | I | S | E | Z | M | F | Označení šablony | DÚR | ifcshaperepresentation | DSP | ifcshaperepresentation | PDPS | ifcshaperepresentation | DÚR | DSP | PDPS
zemní práce | 0 | 0 | x | výkop rýhy | 1 | 3 | 1 | 1 | 3 | 1 | I1+S3+E1+Z1+M3+F1 | 0 | 0 | 0 | 0 | 3DPovrch | IfcTriangulatedFaceSet |  |  | P5
| 0 | 0 | x | zásyp rýhy | 1 | 3 | 1 | 1 | 3 | 1 | I1+S3+E1+Z1+M3+F1 | 0 | 0 | 0 | 0 | 3DPovrch | IfTriangulatedFaceSet |  |  | P5
| 0 | 0 | x | podkladní a výplňové vrstvy | 1 | 3 | 1 | 1 | 3 | 1 | I1+S3+E1+Z1+M3+F1 | 0 | 0 | 0 | 0 | 3DPovrch | IfTriangulatedFaceSet |  |  | P10
| 0 | 0 | x | patky | 1 | 1;2 | 1 | 1 | 3 | 1 | I1+S1,2+E1+Z1+M3+F1 | 0 | 0 | 0 | 0 | 3DTěleso | IfcSolidModel |  |  | P5
| 0 | x | x | stupně a prahy | 1 | 1 | 1 | 1 | 3 | 1 | I1+S1+E1+Z1+M3+F1 | 0 | 0 | 3DTěleso | IfcSolidModel | 3DTěleso | IfcSolidModel |  | P5 | P5
| 0 | 0 | x | geotextilie | 1 | 1 | 1 | 1 | 2 | 1 | I1+S1+E1+Z1+M2+F1 | 0 | 0 | 0 | 0 | 3DPovrch | IfTriangulatedFaceSet |  |  | P5
kabelové vedení | 0 | 0 | x | podkladní vrstva | 1 | 3 | 1 | 1 | 3 | 1 | I1+S3+E1+Z1+M3+F1 | 0 | 0 | 0 | 0 | 3DTěleso | IfcSolidModel |  | P3 | P3
| x | x | x | kabel | 1 | 2 | 1 | 1 | 1 | 1 | I1+S2+E1+Z1+M1+F1 | 3DLinie | IfcPolyline | 3DLinie | IfcPolyline | 3DLinie | IfcPolyline | P3 | P3 | P3
| x | x | x | chránička | 1 | 2 | 1 | 1 | 1 | 1 | I1+S2+E1+Z1+M1+F1 | 3DLinie | IfcPolyline | 3DLinie | IfcPolyline | 3DLinie | IfcPolyline | P3 | P3 | P3
| 0 | 0 | x | obsyp | 1 | 3 | 1 | 1 | 3 | 1 | I1+S3+E1+Z1+M3+F1 | 0 | 0 | 0 | 0 | 3DTěleso | IfcSolidModel |  |  | P4
| 0 | 0 | x | obetonování | 1 | 3 | 1 | 1 | 3 | 1 | I1+S3+E1+Z1+M3+F1 | 0 | 0 | 0 | 0 | 3DTěleso | IfcSolidModel |  |  | P3
objekty na KV | x | x | x | šachta | 1 | 2 | 1 | 1 | 4 | 1 | I1+S2+E1+Z1+M4+F1 | 3DTěleso | IfcSolidModel | 3DTěleso | IfcSolidModel | 3DTěleso | IfcSolidModel | P3 | P3 | P3
| x | x | x | kabelový žlab/multikanál | 1 | 2 | 1 | 1 | 1 | 1 | I1+S2+E1+Z1+M1+F1 | 3DLinie | IfcPolyline | 3DLinie | IfcPolyline | 3DLinie | IfcPolyline | P3 | P3 | P3
vytyčovací bod | x | x | x | vytyčovací bod | 6;7 |  | 1 | 1 |  |  | I6;7+E1+Z1 | Bod | IfcPoint | Bod | IfcPoint | Bod | IfcPoint | P0 | P0 | P0

## 500 Objekty trubních vedení
500 Objekty trubních vedení
Skupina elementů / objektů | DÚR | DSP | PDPS | Typ elementu / objektu | Šablona vlastností složená z následujích skupin vlasností | [6 empty] | Typ entity | [5 empty] | Přesnost
[5 empty] | I | S | E | Z | M | F | Označení šablony | DÚR | ifcshaperepresentation | DSP | ifcshaperepresentation | PDPS | ifcshaperepresentation | DÚR | DSP | PDPS
zemní práce | 0 | 0 | x | výkop rýhy | 1 | 3 | 1 | 1 | 3 | 1 | I1+S3+E1+Z1+M3+F1 | 0 | 0 | 0 | 0 | 3DPovrch | IfcTriangulatedFaceSet |  |  | P5
| 0 | 0 | x | zásyp rýhy | 1 | 3 | 1 | 1 | 3 | 1 | I1+S3+E1+Z1+M3+F1 | 0 | 0 | 0 | 0 | 3DPovrch | IfTriangulatedFaceSet |  |  | P5
| 0 | 0 | x | podkladní a výplňové vrstvy | 1 | 3 | 1 | 1 | 3 | 1 | I1+S3+E1+Z1+M3+F1 | 0 | 0 | 0 | 0 | 3DPovrch | IfTriangulatedFaceSet |  |  | P10
| 0 | 0 | x | patky | 1 | 1;2 | 1 | 1 | 3 | 1 | I1+S1,2+E1+Z1+M3+F1 | 0 | 0 | 0 | 0 | 3DTěleso | IfcSolidModel |  |  | P5
| 0 | x | x | stupně a prahy | 1 | 1 | 1 | 1 | 3 | 1 | I1+S1+E1+Z1+M3+F1 | 0 | 0 | 3DTěleso | IfcSolidModel | 3DTěleso | IfcSolidModel |  | P5 | P5
| 0 | 0 | x | geotextilie | 1 | 1 | 1 | 1 | 2 | 1 | I1+S1+E1+Z1+M2+F1 | 0 | 0 | 0 | 0 | 3DPovrch | IfTriangulatedFaceSet |  |  | P5
trubní vedení | 0 | 0 | x | podsyp | 1 | 3 | 1 | 1 | 3 | 1 | I1+S3+E1+Z1+M3+F1 | 0 | 0 | 0 | 0 | 3DTěleso | IfcSolidModel |  |  | P3
| x | x | x | tlakové potrubí | 1 | 2 | 1 | 1 | 1 | 1 | I1+S2+E1+Z1+M1+F1 | 3DTěleso | IfcSolidModel | 3DTěleso | IfcSolidModel | 3DTěleso | IfcSolidModel | P3 | P3 | P3
| x | x | x | chránička | 1 | 3 | 1 | 1 | 1 | 1 | I1+S3+E1+Z1+M1+F1 | 3DTěleso | IfcSolidModel | 3DTěleso | IfcSolidModel | 3DTěleso | IfcSolidModel | P3 | P3 | P3
| 0 | 0 | x | obsyp | 1 | 3 | 1 | 1 | 3 | 1 | I1+S3+E1+Z1+M3+F1 | 0 | 0 | 0 | 0 | 3DTěleso | IfcSolidModel |  |  | P3
| 0 | x | x | výstražná folie | 1 | 2 | 1 | 1 | 1 | 1 | I1+S2+E1+Z1+M1+F1 | 0 | 0 | 3DLinie | IfcPolyline | 3DLinie | IfcPolyline |  | P3 | P3
| 0 | x | x | signalizační vodič | 1 | 2 | 1 | 1 | 1 | 1 | I1+S2+E1+Z1+M1+F1 | 0 | 0 | 3DLinie | IfcPolyline | 3DLinie | IfcPolyline |  | P3 | P3
objekty na TV | x | x | x | čichačky | 1 | 2 | 1 | 1 | 4 | 1 | I1+S2+E1+Z1+M4+F1 | 3DTěleso | IfcSolidModel | 3DTěleso | IfcSolidModel | 3DTěleso | IfcSolidModel | P3 | P3 | P3
| x | x | x | šoupátka | 1 | 2 | 1 | 1 | 4 | 1 | I1+S2+E1+Z1+M4+F1 | 3DTěleso | IfcSolidModel | 3DTěleso | IfcSolidModel | 3DTěleso | IfcSolidModel | P3 | P3 | P3
vytyčovací bod | x | x | x | vytyčovací bod | 6;7 |  | 1 | 1 |  |  | I6;7+E1+Z1 | Bod | IfcPoint | Bod | IfcPoint | Bod | IfcPoint | P0 | P0 | P0

## 600 Podzemní objekty
600 Podzemní objekty
Skupina elementů / objektů | DÚR | DSP | PDPS | Typ elementu / objektu | Šablona vlastností složená z následujích skupin vlasností | [6 empty] | Typ entity | [5 empty] | Přesnost
[5 empty] | I | S | E | Z | M | F | Označení šablony | DÚR | ifcshaperepresentation | DSP | ifcshaperepresentation | PDPS | ifcshaperepresentation | DÚR | DSP | PDPS
hlavní tunelová osa | x | x | x | osa | 4 |  | 1 |  |  | 1 | I4+E1+F1 | Osa | IfcAlignment2DHorizontal | Osa | IfcAlignment2DHorizontal | Osa | IfcAlignment2DHorizontal | P0 | P0 | P0
| x | x | x | niveleta | 2 |  | 1 |  |  | 1 | I2+E1+F1 | Niveleta | IfcAlignment2DVertical | Niveleta | IfcAlignment2DVertical | Niveleta | IfcAlignment2DVertical | P0 | P0 | P0
| x | x | x | trasa | 2 |  | 1 |  |  | 1 | I2+E1+F1 | 3D křivka | IfcAlignment | Niveleta | IfcAlignment | Niveleta | IfcAlignment | P4 | P1 | P1
dílčí tunelová osa | x | x | x | osa | 4 |  | 1 |  |  | 1 | I4+E1+F1 | Osa | IfcAlignment2DHorizontal | Osa | IfcAlignment2DHorizontal | Osa | IfcAlignment2DHorizontal | P0 | P0 | P0
| x | x | x | niveleta | 2 |  | 1 |  |  | 1 | I2+E1+F1 | Niveleta | IfcAlignment2DVertical | Niveleta | IfcAlignment2DVertical | Niveleta | IfcAlignment2DVertical | P0 | P0 | P0
| x | x | x | trasa | 2 |  | 1 |  |  | 1 | I2+E1+F1 | 3D křivka | IfcAlignment | Niveleta | IfcAlignment | Niveleta | IfcAlignment | P4 | P1 | P1
model geologické stavby | x | x | x | průzkumný vrt (sonda) |  | 3 |  | 1 |  |  | S3+Z1 | 3Dtěleso | IfcSolidModel | 3Dtěleso | IfcSolidModel | 3Dtěleso | IfcSolidModel | P9 | P9 | P9
| x | x | x | zemský povrch |  |  |  | 1 |  |  | Z1 | 3Dpovrch | IfTriangulatedFaceSet | 3Dpovrch | IfTriangulatedFaceSet | 3Dpovrch | IfTriangulatedFaceSet | P9 | P9 | P9
| x | x | x | horninové rozhraní |  | 3 |  | 1 |  |  | S3+Z1 | 3Dpovrch | IfTriangulatedFaceSet | 3Dpovrch | IfTriangulatedFaceSet | 3Dpovrch | IfTriangulatedFaceSet | P9 | P9 | P9
| x | x | x | proudnice podzemních vod |  |  |  | 1 |  |  | Z1 | 3DLinie | IfcPolyline | 3DLinie | IfcPolyline | 3DLinie | IfcPolyline | P9 | P9 | P9
| x | x | x | orientace struktur |  |  |  | 1 |  |  | Z1 | 3DLinie | IfcPolyline | 3DLinie | IfcPolyline | 3DLinie | IfcPolyline | P9 | P9 | P9
| x | x | x | zlom |  |  |  | 1 |  |  | Z1 | 3Dpovrch | IfTriangulatedFaceSet | 3Dpovrch | IfTriangulatedFaceSet | 3Dpovrch | IfTriangulatedFaceSet | P9 | P9 | P9
geotechnický model | x | x | x | kvartérní vrstvy |  | 3 |  | 1 |  |  | S3+Z1 | 3Dtěleso | IfcSolidModel | 3Dtěleso | IfcSolidModel | 3Dtěleso | IfcSolidModel | P9 | P9 | P9
| x | x | x | horninové vrstvy |  | 3 |  | 1 |  |  | S3+Z1 | 3Dtěleso | IfcSolidModel | 3Dtěleso | IfcSolidModel | 3Dtěleso | IfcSolidModel | P9 | P9 | P9
| x | x | x | hladina podzemní vody |  |  |  | 1 |  |  | Z1 | 3Dpovrch | IfTriangulatedFaceSet | 3Dpovrch | IfTriangulatedFaceSet | 3Dpovrch | IfTriangulatedFaceSet | P9 | P9 | P9
| x | x | x | oblast poruchy |  | 3 |  | 1 |  |  | S3+Z1 | 3Dtěleso | IfcSolidModel | 3Dtěleso | IfcSolidModel | 3Dtěleso | IfcSolidModel | P9 | P9 | P9
| 0 | x | x | kvazihomogení bloky |  | 3 |  | 1 |  |  | S3+Z1 | 3Dtěleso | IfcSolidModel | 3Dtěleso | IfcSolidModel | 3Dtěleso | IfcSolidModel | P9 | P9 | P9
zemní práce |  |  |  | výkopy, zásypy jsou modelovány způsobem určeným v objektech řady 100 Objekty pozem. komunikací
portálové a hloubené části |  |  |  | portálové a hloubené části tunelů jsou modelovány způsobem určeným v objektech řady 200 Mostní objekty a zdi
primární ostění | 0 | x | x | kalota | 1 | 6 | 1 | 1 | 3 | 1 | I1+S6+E1+Z1+M3+F1 | 0 | 0 | 3Dtěleso | IfcSolidModel | 3Dtěleso | IfcSolidModel | 0 | P5 | P5
| 0 | x | x | jádro | 1 | 6 | 1 | 1 | 3 | 1 | I1+S6+E1+Z1+M3+F1 | 0 | 0 | 3Dtěleso | IfcSolidModel | 3Dtěleso | IfcSolidModel | 0 | P5 | P5
| 0 | x | x | dno | 1 | 6 | 1 | 1 | 3 | 1 | I1+S6+E1+Z1+M3+F1 | 0 | 0 | 3Dtěleso | IfcSolidModel | 3Dtěleso | IfcSolidModel | 0 | P5 | P5
| 0 | 0 | x | výklenek | 1 | 6 | 1 | 1 | 3 | 1 | I1+S6+E1+Z1+M3+F1 | 0 | 0 | 0 | 0 | 3Dtěleso | IfcSolidModel | 0 | 0 | P5
| x | x | x | plnýprofil | 1 | 6 | 1 | 1 | 3 | 1 | I1+S6+E1+Z1+M3+F1 | 3Dtěleso | IfcSolidModel | 3Dtěleso | IfcSolidModel | 3Dtěleso | IfcSolidModel | P5 | P5 | P5
| x | x | 0 | primár celek | 1 | 6 | 1 | 1 | 3 | 2 | I1+S6+E1+Z1+M3+F2 | 3Dtěleso | IfcSolidModel | 3Dtěleso | IfcSolidModel | 0 | 0 | P5 | P5 | 0
odvodnění | 0 | x | x | drenážní potrubí | 1 | 2 | 1 | 1 | 1 | 1 | I1+S2+E1+Z1+M1+F1 | 3DTěleso | IfcSolidModel | 3DTěleso | IfcSolidModel | 3DTěleso | IfcSolidModel | P4 | P3 | P3
| 0 | x | x | revizní šachta | 1 | 2 | 1 | 1 | 1 | 1 | I1+S2+E1+Z1+M1+F1 | 0 | 0 | 3Dtěleso | IfcSolidModel | 3DTěleso | IfcSolidModel | 0 | 0 | P3
| 0 | x | x | kanalizační potrubí | 1 | 2 | 1 | 1 | 1 | 1 | I1+S2+E1+Z1+M1+F1 | 3DTěleso | IfcSolidModel | 3DTěleso | IfcSolidModel | 3DTěleso | IfcSolidModel | P4 | P3 | P3
hydroizolace | 0 | x | x | hydroizolační souvrství | 1 | 7 | 1 | 1 | 2 | 1 | I1+S7+E1+Z1+M2+F1 | 0 | 0 | 3Dtěleso | IfcSolidModel | 3DTěleso | IfcSolidModel | 0 | P3 | P3
definitivní ostění | 0 | x | x | patka | 1 | 1&4 | 1 | 1 | 3 | 1 | I1+S1&4+E1+Z1+M3+F1 | 0 | 0 | 3Dtěleso | IfcSolidModel | 3Dtěleso | IfcSolidModel | 0 | P1 | P1
| 0 | x | x | dno | 1 | 1&4 | 1 | 1 | 3 | 1 | I1+S1&4+E1+Z1+M3+F1 | 0 | 0 | 3Dtěleso | IfcSolidModel | 3Dtěleso | IfcSolidModel | 0 | P1 | P1
| 0 | x | x | horní klenba | 1 | 1&4 | 1 | 1 | 3 | 1 | I1+S1&4+E1+Z1+M3+F1 | 0 | 0 | 3Dtěleso | IfcSolidModel | 3Dtěleso | IfcSolidModel | 0 | P1 | P1
| 0 | x | x | výklenek | 1 | 1&4 | 1 | 1 | 3 | 1 | I1+S1&4+E1+Z1+M3+F1 | 0 | 0 | 3Dtěleso | IfcSolidModel | 3Dtěleso | IfcSolidModel | 0 | P1 | P1
| x | x | x | definitiva celek | 1 | 1&4 | 1 | 1 | 3 | 1 | I1+S1&4+E1+Z1+M3+F1 | 3Dtěleso | IfcSolidModel | 3Dtěleso | IfcSolidModel | 3Dtěleso | IfcSolidModel | P4 | P1 | P1
| x | 0 | 0 | invert celek | 1 | 1&4 | 1 | 1 | 3 | 1 | I1+S1&4+E1+Z1+M3+F1 | 3Dtěleso | IfcSolidModel | 0 | 0 | 0 | 0 | P4 | 0 | 0
požární potrubí | 0 | x | x | požární potrubí | 1 | 2 | 1 | 1 | 1 | 1 | I1+S2+E1+Z1+M1+F1 | 0 | 0 | 3Dtěleso | IfcSolidModel | 3Dtěleso | IfcSolidModel | 0 | P3 | P3
| 0 | x | x | požární hydrant | 1 | 2 | 1 | 1 | 4 | 1 | I1+S2+E1+Z1+M4+F1 | 0 | 0 | 3Dtěleso | IfcSolidModel | 3Dtěleso | IfcSolidModel | 0 | P3 | P3
kabelovod | 0 | x | x | kabelová chránička | 1 | 2 | 1 | 1 | 1 | 1 | I1+S2+E1+Z1+M1+F1 | 0 | 0 | 3Dtěleso | IfcSolidModel | 3Dtěleso | IfcSolidModel | 0 | P3 | P3
| 0 | x | x | multikanál | 1 | 2 | 1 | 1 | 1 | 1 | I1+S2+E1+Z1+M1+F1 | 0 | 0 | 3Dtěleso | IfcSolidModel | 3Dtěleso | IfcSolidModel | 0 | P3 | P3
| 0 | x | x | kabelová šachta | 1 | 2 | 1 | 1 | 4 | 1 | I1+S2+E1+Z1+M4+F1 | 0 | 0 | 0 | 0 | 3Dtěleso | IfcSolidModel | 0 | 0 | P3
| 0 | x | x | kabelový kanál | 1 | 2 | 1 | 1 | 1 | 1 | I1+S2+E1+Z1+M1+F1 | 0 | 0 | 0 | 0 | 3Dtěleso | IfcSolidModel | 0 | 0 | P3
chodník | 0 | x | x | těleso chodníku | 1 | 1 | 1 | 1 | 3 | 1 | I1+S1+E1+Z1+M3+F1 | 0 | 0 | 3Dtěleso | IfcSolidModel | 3Dtěleso | IfcSolidModel | 0 | P1 | P1
průjezdný profil | x | x | x | průjezdný profil | 3 |  | 1 | 1 |  | 1 | I3+E1+Z1+F1 | 3DPlocha | IfcSolidModel | 3DPlocha | IfcSolidModel | 3DPovrch | IfcSolidModel | P4 | P2 | P2
ostatní konstrukce | 0 | x | x | dělící příčka
| 0 | x | x | požární dveře | Dle SO 300-500 a metodiky MPO, České agentury pro standardizaci (ČAS)
| 0 | x | x | betonová podlaha
zařízení elektrotechnická
osvětlení
větrání |  |  |  | Technické vybavení tunelu není v této fázi zpracováno.
dopravní značky a zařízení
vytyčovací bod | x | x | x | vytyčovací bod | 6;7 |  | 1 | 1 |  |  | I6;7+E1+Z1 | Bod | IfcPoint | Bod | IfcPoint | Bod | IfcPoint | P0 | P0 | P0

## Objekty 660,700,800,900 a TČ
660 Objekty drah
Dle Přílohy č. 2 - SFDI_datový standard - železniční stavby
700 Objekty pozemních staveb
Dle metodiky MPO, České agentury pro standardizaci (ČAS)
800 Objekty úpravy území, 900 Volná řada objektů, Technologická část
Volí se ve shodě s předchozími SO a metodikou datového standardu a
Předpisem pro informační modelování staveb (BIM) pro infrastrukturní stavby

## 700 Objekty pozemních staveb (hidden)
700 Objekty pozemních staveb
Dle metodiky MPO, České agentury pro standardizaci (ČAS)

## 800 Objekty úpravy území (hidden)
800 Objekty úpravy území
Volí se ve shodě s předchozími SO a metodikou datového standardu a
Předpisem pro informační modelování staveb (BIM) pro infrastrukturní stavby

## 900 Volná řada objektů (hidden)
900 Volná řada objektů
Volí se ve shodě s předchozími SO a metodikou datového standardu a
Předpisem pro informační modelování staveb (BIM) pro infrastrukturní stavby

## Technologická část (hidden)
Technologická část
Volí se ve shodě s předchozími SO a metodikou datového standardu a
Předpisem pro informační modelování staveb (BIM) pro infrastrukturní stavby