## Stavební entity
Kódy Stavební entity
Úroveň 1 | Úroveň 2 | Úroveň 3 | Název (ČJ) | Vysvětlení (ČJ) | Příklady (ČJ) | Term (EN) | Explanation (EN)
|  |  | Stavební entita | Stavební entita - nezávislá jednotka vybudovaného prostředí s charakteristickým tvarem a prostorovou strukturou určená k tomu aby sloužila alespoň jedné funkci nebo činnosti uživatele |  | construction entity | an independent unit of the built environment with a characteristic spatial structure, intended to serve at least one function or user activity [ISO 12006-2:2013]
A?? |  |  | Objekty pro lidské potřeby a činnosti | objekt kde se lidé zdržují a vykonávají aktivity |  | Building for human needs and human activity | construction entity designed for human dwelling and activity | Objekty pro lidské potřeby a činnosti
| AA? |  | Obytné objekty | objekt kde se lidé zdržují a vykonávají aktivity, které z převážné většiny zahrnují bytové jednotky pro trvalé nebo dočasné bydlení |  | Residential building | building for human needs and human acitivity designed for permanent occupation | Obytné objekty
|  | AAA | Rodinné domy | obytný objekt pro jednu rodinu | rodiný dům, chata, hausbot, řadový dům, fara, zámeček | Single-family house | residential building designed for one household | rodinné domy
|  | AAB | Bytové domy | obytný objekt pro několik rodin se samostatným zázemím | vícegenerační dům, bytový dům, studentské koleje | House for multiple occupation | residential building designed for several households with individual facilities | Bytové domy
|  | AAC | Bytové domy se společným zázemím | obytný objekt pro několik rodin se společným zázemím | domov důchodců, komunitní bydlení, dům s pečovatelskou službou | Housing complex | residential building designed for several households with shared facilities | Bytové domy se společným zázemím
| AB? |  | Hotelové a restaurační budovy | budovy pro lidské potřeby a aktivity konstruované pro dočasné bydlení a stravování |  | Hotel and restaurant building | building for human needs and human acitivity, designed for temporary occupation and eating | Hotelové a restaurační budovy
|  | ABA | Hotel | hotelová a restaurační budova s individuálním bydlením | motel, hotel | Hotel building | hotel and restaurant building with individual residential facilities | Hotel
|  | ABB | Hostel | hotelová a restaurační budova se sdíleným bydlením | hostel, noclehárna | Youth hostel building | hotel and restaurant building with shared residential facilities | Hostel
|  | ABC | Restaurace | hotelová a restaurační budova se sdílenými prostory pro stravování | restaurace, rychlé občerstvení, pizzerie | Restaurant building | hotel and restaurant building with shared eating facilities | Restaurace
| AC? |  | Sanitární objekty | budova pro lidské potřeby a aktivity související s osobní hygienou |  | Hygiene building | building for human needs and human acitivity designed to achieve personal hygiene | Sanitární objekty
|  | ACA | Toalety (wc) | sanitární budova určená k provedení osobní hygieny a vykonání potřeby | toalety, suchý záchod | Toilet building | hygiene building designed for persons to relieve themselves | Toalety (WC)
|  | ACB | Veřejné lázně | sanitární budova určená k umytí a případně k vykonání potřeby | lázně | Baths building | hygiene building designed to enable persons to wash and possibly relieve themselves | Veřejné lázně
|  | ACC | Sauny | sanitární budova určená k provedení hygieny formou horké sauny | sauna | Sauna building | hygiene building designed for one or more persons to take a sweat-inducing bath | Sauny
|  | ACD | Šatny | sanitární budova určená k převlékání jedné či více osob | šatny, převlékací kóje | Changing building | hygiene building designed for one or more persons to change clothing | Šatny
| AD? |  | Ochranné stavby | budovy určené k ochranně či izolaci osob a majetku |  | Isolation building | building for human needs and human acitivity designed to cut off persons from their surroundings | Ochranné stavby
|  | ADA | Ochranné budovy | ochranná stavba k ochraně osob v nebezpečných situacích | bunkr, protiletecký kryt | Shelter building | isolation building designed to isolate persons from dangerous situations | Ochranné budovy
|  | ADB | Věznice | ochranná stavba sloužící k izolaci osob od ostatních osob | věznice, vazba, nápravné zařízení | Prison building | isolation building designed to isolate persons from other persons | Věznice
| AE? |  | Administrativní budovy | budova určená k vykonávání lidských potřeb a aktivit jejichž výsledkem je nehmotná výroba |  | Administration building | building for human needs and human acitivity designed to produce an immaterial result | Administrativní budovy
|  | AEA | Kancelářské budovy | administrativní budova určena k tvorbě nebo interpretaci informací | administrativní budova, ambasáda, radnice, kancelářská budova | Office building | administration building designed for production or interpretation of information | Kancelářské budovy
|  | AEB | Budovy služeb | administrativní budova pro služby | banka, čerpací stanice, pošta | Service building | administration building designed for services | Budovy služeb
|  | AEC | Laboratoře | administrativní budova pro výzkum a vývoj | vědecké pracoviště | Emergency services building | administration building designed for acute assistance | Laboratoře
| AF? |  | Výrobní prostory | budova určená k vykonávání lidských potřeb a aktivit jejichž výsledkem je produkce hmotných výrobků |  | Production building | building for human needs and human acitivity designed to produce a material result | Výrobní prostory
|  | AFA | Průmyslové budovy | výrobní prostory pro velkoprodukci produktů nebo surovin | pekařství, továrna, rafinerie, pila, řeznictví, pivovar | Fabrication building | production building designed for mass production of products or raw materials | Průmyslové budovy
|  | AFB | Dílny | výrobní prostory pro drobnou výrobu nebo opravu produktů | autodílna, hala, klempířská dílna, prádelna, truhlářská dílna | Workshop building | production building designed for fabrication or repair of products | Dílny
| AG? |  | Obchodní budovy | budova určená k lidským potřebám a aktivitám jejichž výsledkem je prodej |  | Trading building | building for human needs and human acitivity designed for trading | Obchodní budovy
|  | AGA | Prodejny | menší obchodní budova pro prodej zboží | prodejna aut, kiosk, obchodní dům, tržnice | Shop building | small trading building designed for sale of goods | Prodejny
|  | AGB | Nákupní centra | větší obchodní budova pro prodej zboží | nákupní centrum | Shopping centre | large trading building designed for sale of goods | Nákupní centra
|  | AGC | Nákupní galerie | menší obchodní budova k vystavování zboží | nákupní galerie | Gallery | small trading building designed for display of goods | Nákupní galerie
|  | AGD | Výstaviště | větší obchodní budova k vystavování zboží | výstaviště | Exhibition hall | large trading building designed for display of goods | Výstaviště
| AH? |  | Vzdělávací budovy | budova určená k lidským potřebám a aktivitám které se zabývají šíření znalostí a dovedností |  | Teaching building | building for human needs and human acitivity designed for transmission of knowledge and competencies | Vzdělávací budovy
|  | AHA | Školy | vzdělávací budova pro výuku základních škol a gymnázií | základní škola, gymnázium, střední škola | School building | teaching building designed for basic education | Školy
|  | AHB | Univerzity | vzdělávací budova pro vysokoškolské vzdělávání | vysoká škola, univerzita | University building | teaching building designed for further education | Univerzity
|  | AHC | Výuková střediska | vzdělávací budova k výuce kurzů | tábor | Course centre building | teaching building designed for courses | Výuková střediska
| AJ? |  | Pečovatelské objekty | budova pro lidské potřeby a aktivity související s péčí o zdraví a další péčí o osoby |  | Care facility | building for human needs and human acitivity designed for health-related and other treatment and care of individuals | Pečovatelské objekty
|  | AJA | Jesle | pečovatelský objekt denní péče o děti | školka, jesle | Children's institution building | care facility designed for care of children | Jesle
|  | AJB | Nemocnice | pečovatelský objekt zdravotní péče osob | nemocnice | Hospital building | care facility designed for treatment of persons | Nemocnice
|  | AJC | Dům s pečovatelskou službou | pečovatelský objekt s péčí o staré osoby | dům s pečovatelskou službou | Care home building | care facility designed for care of elderly persons | Dům s pečovatelskou službou
| AK? |  | Volnočasová objekty | stavby pro lidské účely a činnosti navržené k odpočinku a rekreaci |  | Leisure facility | building for human needs and human acitivity designed for relaxation or recreation | Volnočasová objekty
|  | AKA | Chata | volnočasové objekty umístěné v oblasti určené pro rekreační zástavbu | chata | Summer house | leisure facility located in an area designated for holiday house development | Chata
|  | AKB | Chatka v zahr. kolonii | volnočasové objekty uístěné v zahrádkářské kolonii | chatka v zahr. kolonii | Allotment hut | leisure facility located on an allotment site | Chatka v zahr. kolonii
|  | AKC | Altán | volnočasové objekty umístěné v zahradě nebo parku | altán | Gazebo | leisure facility located in a garden or park | Altán
|  | AKD | Zimní zahrada | volnočasové objekty jako přístavba k hlavní budově | zimní zahrada, oranžerie | Conservatory | leisure facility forming an extension to a building | Zimní zahrada
| AL? |  | Sportovní objekty | budovy pro lidské potřeby a acitivity utvořené pro konkrétní sportovní činnosti |  | Sports building | building for human needs and human acitivity designed for a particular sporting activity | Sportovní objekty
|  | ALA | Sportovní hala | sportovní objekt pro sportovní aktivity | aréna, multifunkční hala, sportovní hala, tenisová hala | Sports hall | sports building designed for sporting activities | Sportovní hala
|  | ALB | Tribuna | sportovní objekt pro diváky | tribuna | Stand | sports building designed for spectators | Tribuna
|  | ALC | Plavecký bazén | sportovní objekt pro plavání | bazén | Swimming hall | sports building designed for swimming | Plavecký bazén
|  | ALD | Jízdárna | sportovní objekt pro jízdu na koni | jezdecká hala | Riding school | sports building designed for riding | Jízdárna
|  | ALE | Skokanská věž | sportovní objekt pro skoky do vody | skokanská věž | Diving tower | sports building designed for diving | Skokanská věž
|  | ALF | Bowling | sportovní objekt pro bowling | bowlingová hala | Bowling hall | sports building designed for bowling | Bowling
| AM? |  | Kulturní budovy | budovy pro lidské potřeby a acitivity určené ke kulturní činnosti |  | Cultural building | building for human needs and human acitivity designed for a particular cultural activity | Kulturní budovy
|  | AMA | Divadlo | kulturní budovy pro divadelní představení nebo hry | divadlo | Theatre building | cultural building designed for theatre performances or plays | Divadlo
|  | AMB | Koncertní sál | kulturní budovy pro hudební vystoupení | koncertní dům | Concert building | cultural building designed for performance of music | Koncertní sál
|  | AMC | Budova určená k výstavám | kulturní budovy pro vystavování objektů | galerie, muzeum | Exhibition building | cultural building designed for displaying objects | Budova určená k výstavám
|  | AMD | Planetárium | kulturní budovy pro zobrazení noční oblohy | planetárium, hvězdárna | Planetarium | cultural building designed for displaying the night sky | Planetárium
|  | AME | Kino | kulturní budovy pro promítání filmů | kino | Cinema building | cultural building for displaying films | Kino
|  | AMF | Knihovna | kulturní budovy pro půjčování knih a dalších médií | knihovna | Library building | cultural building designed for loaning books and other media | Knihovna
|  | AMG | Víceúčelová budova | kulturní budovy zahrnující více kulturních aktivit | kulturní centrum, multiaréna | Multi-functional building | cultural building designed for several purposes in a shared building complex | Víceúčelová budova
| AN? |  | Auly | budovy pro lidské potřeby a acitivity určení k setkávání většího počtu osob |  | Assembly hall | building for human needs and human acitivity designed for assemblies of large groups of persons | Auly
|  | ANA | Sál pro společné aktivity | auly pro společné aktivity | dům dětí a mládeže, denní centrum, družina | Residents' hall | assembly hall designed for a residents' association | Sál pro společné aktivity
|  | ANB | Společenská místnost | auly pro setkávání skupin lidí | farní klubovna, kulturní dům | Local hall | assembly hall designed for a local association | Společenská místnost
|  | ANC | Klubovna | auly pro zájmová združení | skautská klubovna | Clubhouse | assembly hall designed for a club | Klubovna
|  | AND | Obřadní budova | auly pro setkávání náboženských nebo ceremoniálních skupin osob | kostel, kaple, mešita, synagoga | Religious building | assembly hall designed for a religious community | Obřadní budova
| AP? |  | Skladovací prostory | budovy pro lidské potřeby a akitivity určené ke skladování materiálů, vybavení a organismů |  | Storage building | building for human needs and human acitivity designed for storage of materials, equipment and organisms | Skladovací prostory
|  | APA | Sklad | skladovací prostory pro materiály a vybavení | sklep, sklad, zrojnice | Materials store | storage building designed for resources | Sklad
|  | APB | Garáž | skladovací prostory pro vozidla | garáž, hangár, parkovací dům, vozovna, loděnice | Equipment building (garage) | storage building designed for moveable technical equipment | Garáž
|  | APC | Stáje | skladovací prostory pro zvířata | stáj | Animal house | storage building designed for animals | Stáje
|  | APD | Skleník | skladovací prostor pro rostliny | skleník | Greenhouse | storage building designed for plants | Skleník
|  | APE | Márnice | skladovací prostory pro mrtvá těla za účelem dočasného uskladnění | márnice | Mortuary | storage building designed for dead bodies | Márnice
| AQ? |  | Přístupový objekt | budova pro lidské potřeby a akitivity, která umožňuje přístup do jiných budov |  | Access building | building for human needs and human acitivity designed to give access to other buildings | Přístupový objekt
|  | AQA | Průchod | přístupový objekt tvořící horizontální přístup mezi dvěma nebo více budovami | spojovací chodba | Passageway | access building designed to create horizontal access between two or more buildings | Průchod
|  | AQB | Schodiště | přístupový objekt tvořící nemotorizovaný vertikální přístup mezi dvěma nebo více podlažími | schodiště | Staircase tower | access building designed to create non-automated vertical access between two or more storeys | Schodiště
|  | AQC | Výtah | přístupový objekt tvořící motorizovaný vertikální přístup mezi dvěma nebo více podlažími | výtah | Lift tower | access building designed to create automated vertical access between two or more levels | Výtah
|  | AQD | Vstupní prostory | přístupový objekt spojující dvě nebo více budov společným vchodem | vstupní hala | Gatehouse | access building designed to create a link between two buildings by passing through a building | Vstupní prostory
B?? |  |  | Technické objekty | Budova určená pro aktivní technické vybavení |  | Plant room | construction entity designed for active technical equipment | Technické objekty
| BA? |  | Výrobní závod | technický objekt pro výrobu energie nebo surovin |  | Production plant | plant room designed for production of energy or raw materials | Výrobní závod
|  | BAA | Elektrárna | výrobní závod na výrobu energie spalováním | kogenerační jednotka, tepelná elektrárna, kotelna | Combined heat and power station | production plant designed for production of energy | Elektrárna
|  | BAB | Úpravna vody | výrobní závod pro úpravu vody na pitnou | úpravna vody | Water treatment works | production plant designed for production of drinking water | Úpravna vody
|  | BAC | Závod na výrobu surovin | výrobní závod na výrobu surovin | ocelárna, pila, cukrovar | Raw material plant | production plant designed for production of raw material | Závod na výrobu surovin
| BB? |  | Propojovací objekty | zařízení určená k propojování různých technických systémů nebo lidí |  | Linking equipment | technical equipment designed to link technical systems | Propojovací objekty
|  | BBA | Vysílač | propojovací objekt pro elektromagnetické signály | telefoní vysílač, radiovysílač | Signalling equipment | wireless linking equipment designed for electromagnetic signals | Vysílač
|  | BBB | Vzdušné vedení | propojovací objekt pro přenos elektrické energie a signálů nad zemí | kabelové vedení vzduchem | Transmission mast | linking equipment designed for electrical power and signals suspended above ground | Vzdušné vedení
|  | BBC | Vedení pod zemí | propojovací objekt pro přenos elektrické energie a signálů pod zemí | kabelové vedení optiky, telefonu, vysokého napětí pod zemí | Cabling | buried cabled linking equipment designed for electrical power and signals | Vedení pod zemí
|  | BBD | Potrubní vedení | propojovací objekt pro přenos plynu, vzduchu a kapalin | teplovod, kanalizace, vodovod | Piped network | linking equipment designed for gas, air and liquids | Potrubní vedení
|  | BBE | Přepojovací zařízení | propojovací objekt pro přepojení nebo transformaci elektrických zařízení | trafostanice, rozvodna, transformátorovna, měnírna | Coupling equipment | linking equipment designed for coupling or transforming in electrical installations | Přepojovací zařízení
| BC? |  | Odvodní systémy | systémy pro odvod odpadních produktů |  | Disposal systems | technical equipment designed for disposal of waste products | Odvodní systémy
|  | BCA | Komínová zařízení | odvodní systém pro odvod vzduchu, páry nebo kouře | chladící věž | Chimney system | disposal systems designed to remove air, steam or flue gas | komínová zařízení
|  | BCB | Kanalizace | odvodní systémy pro odvod odpadních vod | kanalizace | Sewer system | disposal systems designed to remove wastewater | Kanalizace
| BD? |  | Přepravní systémy | technické vybavení pro pohyb osob nebo vybavení |  | Transport system | technical equipment designed to move persons or equipment | Přepravní systémy
|  | BDA | Jeřáb | přepravní systém pro pohyb materiálu na krátké vzdálenosti | portálový jeřáb | Crane equipment | transport system designed to move materials over short distances | Jeřáb
|  | BDB | Přepravní zařízení | přepravní systém pro pohyb materiálu na větší vzdálenosti |  | Transporter system | transport system designed to move materials over larger distances | Přepravní zařízení
|  | BDC | Lanovka | přepravní systém pro pohyb lidí na větší vzdálenosti | lanovka | Ropeway | transport system designed to move people over larger distances | Lanovka
| BE? |  | Skladové objekty | technické objekty pro ukládání informací nebo materiálů |  | Storage equipment | technical equipment designed to store information or materials | Skladové objekty
|  | BEA | Monitorovací stanice | skladový objekt pro měřená data | monitorovací stanice | Measuring station | storage equipment designed for measurement data | monitorovací stanice
|  | BEB | Skládka | skladový objekt pro skladování odpadu | skládka | Landfill site | storage designed for refuse | Skládka
|  | BEC | Prostor pro kontejner | skladový objekt pro kontejnery | prostor pro kontejner | Container space | storage facility designed for containers | Prostor pro kontejner
|  | BED | Tank | skladový objekt pro uchovávání kapaliny, plynu nebo jiných hmot v uzavřených jednotkách | plynová nádrž, cisterna, rezervoár, silo, vodárna | Tank farm | storage facility designed for liquid, gas or other masses in sealed units | Tank
|  | BEE | Bazén | skladový objekt pro uchovávání kapaliny nebo jiné hmoty v otevřených jednotkách | bazén | Pool | storage facility designed for liquids or other masses in open units | Bazén
| BF? |  | Objekt pro zpracování | technická budova pro proces zpracování médií nebo materiálů |  | Process plant | technical equipment designed to treat media or materials in a process | Objekt pro zpracování
|  | BFA | Čerpací stanice | objekt pro zpracování pomocí čerpání | odpadní čerpadlo, čerpadlo splaškové kanalizace, převaděče | Pumping station | process plant designed to increase pressure | Čerpací stanice
|  | BFB | Čistička | objekt pro zpracování, čištění odpadních vod | čistička odpadních vod | Treatment pond | process plant designed to treat water | Čistička
|  | BFC | Odkalovací zařízení | objekt pro zpracování, odkalení | odkalovací zařízení | Sludge treatment plant | process plant designed to treat sludge | Odkalovací zařízení
| BG? |  | Zábavní objekty | technické objekty pro zábavu |  | Entertainment system | technical equipment designed for entertainment | Zábavní objekty
|  | BGA | Horská dráha | zábavní objekt určený k rychlému a různorodému pohybu | horská dráha | Roller-coaster | entertainment system designed for quick and varied movement | Horská dráha
|  | BGB | Kolotoč | zábavní objekt určený ke kruhovému horizontálnímu pohybu | kolotoč | Merry-go-round | entertainment system designed for circular horizontal movement | Kolotoč
|  | BGC | Ruské kolo | zábavní objekt určený ke kruhovému vertikálnímu pohybu | ruské kolo | Ferris wheel | entertainment system designed for circular vertical movement | Ruské kolo
|  | BGD | Fontána | zábavní objekt navržený pro tok vody | fontána | Flume | entertainment system designed for flow of water | Vodotrysk
C?? |  |  | Infrastruktura | konstrukční entita pro provoz vozidel, plavidel nebo osob, pro přesun v rámci a mezi růzými typy dopravy a za účelem parkování a kotvení vozidel |  | Infrastructure facility | construction entity designed to create physical or technical linkage | Infrastruktura
| CA? |  | Dopravní systémy | infrastruktura pro pohyb vozidel, plavidel nebo osob po určených trasách |  | Traffic facility | traffic system designed for traffic to cross over an obstruction | Dopravní systémy
|  | CAA | Most | dopravní systém pro dopravu přes překážku | mosty pro pěší, železniční most, ekodukt, silniční most, podjezd | Bridge | traffic system designed for traffic to cross over an obstruction | Most
|  | CAB | Tunel | dopravní systém pro dopravu pod nebo skrz překážku | tunel pro pěší, železniční tunel, silniční tunel, trubkový most | Tunnel | traffic system designed for traffic to cross under an obstruction | Tunel
|  | CAC | Vodní kanál | dopravní systém v podobě uměle vytvořené vodní cesty | vodní kanál | Transport canal | traffic system designed for water-borne traffic | Vodní kanál
|  | CAD | Železnice | dopravní systém pro dopravu po trati odděleně od silničních vozidel | železnice | Rail network | traffic system designed for traffic on rails | Železnice
|  | CAE | Silnice | dopravní systém v podobě uprovené cesty pro automobilovou dopravu | silnice, ulice, dálnice | Road | traffic system designed for vehicular traffic | Silnice
|  | CAF | Cesta pro pěší | dopravní systém v podobě upravené cesty pro chodce | cesta pro pěší, chodník | Footpath | traffic system designed for pedestrian traffic | Cesta pro pěší
|  | CAG | Cyklostezka | dopravní systém v podobě upravené cesty pro cyklisty a chodce | cyklostezka | Path | traffic system designed for bicycle and pedestrian traffic | Cyklostezka
| CB? |  | Terminál | Infrastruktura určená k propojení |  | Terminus | infrastructure facility designed for connections | Terminál
|  | CBA | Přístaviště | terminál určený k propojení lodní a ostatní dopravy | kontejnerový terminál, nákladní terminál | Quay | terminus designed for connection between water-borne and other traffic | Přístaviště
|  | CBB | Nástupiště | terminál určený k propojení pěší a železniční dopravy | nástupiště | Platform | terminus designed for connection between railway and other traffic | Nástupiště
|  | CBC | Křižovatka | terminál k propojení cest nebo kolejí | kruhový objezd, křižovatka, mimoúrovňové křížení, železniční přejezd | Crossroads | terminus designed for connection between road and other traffic | Křižovatka
|  | CBD | Železniční terminál | terminál určený k propojení železniční dopravy s ostatní dopravou | železniční stanice, stanice metra, nádraží | Rail terminus | terminus designed for connection with rail transport | Železniční terminál
|  | CBE | Letištní terminál | terminál určený ke spojení letecké dopravy s ostatní dopravou | terminál | Airport terminal | terminus designed for connection with air transport | Letištní terminál
|  | CBF | Autobusový terminál | terminál určený pro spojení s autobusovou dopravou | autobusová zastávka, autobusové nádraží | Bus terminus | terminus designed for connection with bus transport | Autobusový terminál
|  | CBG | Lodní terminál | terminál pro lodní a ostatní dopravu | přístaviště trajektů | Ferry terminal | terminus designed for connection with ferry transport | Lodní terminál
| CC? |  | Parkovací plochy | infrastruktura určená k parkování vozidel |  | Parking equipment | infrastructure facility designed for parking vehicles | Parkovací plochy
|  | CCA | Parkování kol | parkovací plochaí pro jízdní kola | parkoviště pro kola | Cycle park | parking equipment designed for bicycles | Parkování kol
|  | CCB | Parkoviště | parkovací plochaí pro motorová vozidla | parkoviště | Car park | parking equipment designed for motor vehicles | Parkoviště
|  | CCC | Seřazovací nádraží | parkovací plocha pro vlaky | seřazovací nádraží | Sidings system | parking equipment designed for trains | Seřazovací nádraží
|  | CCD | Letiště | parkovací plocha pro letadla | stanoviště letadel | Airfield | parking equipment designed for aeroplanes | Letiště
| CD? |  | Komunikační stavby | infrastruktura umožňující komunikaci mezi lidmi nebo systémy |  | Communication building | infrastructure facility designed to provide communication between people or systems | Komunikační stavby
|  | CDA | Kontrolní věž | komunikační stavba tvořená za účelem kontroly, regulace a dohledu | kontrolní věž | Control tower | communications building designed for control, regulation and monitoring | Kontrolní věž
|  | CDB | Vysílač | komunikační stavba pro elektromagnetické vlny | vysílač | Aerial mast | communications building designed for electromagnetic waves | Vysílač
|  | CDC | Maják | komunikační stavba vydávající světelná znamení | maják | Lighthouse | communications building designed to emit optical signals | Maják
|  | CDD | Zvonice | komunikační stavba vydávající zvuková znamení | zvonice | Bell tower | communications building designed to emit audio signals | Zvonice
| CE? |  | Vodohospodářský objekt | infrastruktura sloužící k regulaci velkého množství vody |  | Water control facility | infrastructure facility designed for masses of water | Vodohospodářský objekt
|  | CEA | Přehrada | vodohospodářský objekt určený k zadržení vody | přehrada | Dam | water control facility designed to retain a water level | Přehrada
|  | CEB | Průplav | vodohospodářský objekt určený k řízenému přesunu vody | průplav | Canal | water control facility designed for guided transport of water | Průplav
|  | CEC | Hráz | vodohospodářský objekt s odtokem sloužící k zadržení vody | hráz | Barrage | water control facility designed to retain a water level with an overflow | Hráz
|  | CED | Zdymadla | vodohospodářský objekt určený k úpravě výše vodní hladiny | zdymadlo | Sluice system | water control facility designed to adjust water level | Zdymadla
|  | CEE | Přístavní hráz | vodohospodářský objekt určený k ochraně přístavu před vlnami | přístavní hráz | Mole | water control facility designed to protect a harbour from wave effects | Přístavní hráz
D?? |  |  | Krajina | stavební entita určená k vymezení přírody |  | Landscape | construction entity designed to delimit nature | Krajina
| DA? |  | Přírodní oblasti | krajina určená k poznávání přírody |  | Natural area | open shaped landscape designed for experiencing and exploiting nature | Přírodní oblasti
|  | DAA | Pobřeží | přírodní oblast tvořená pískem nebo kameny s přístupem k vodě | pobřeží, pláž | Beach | natural area consisting of sand or stone providing access to water | Pobřeží
|  | DAB | Duny | přírodní oblast tvořená kopci písku | duna | Dunes | natural area in consisting of hills of sand | Duny
|  | DAC | Jezero | přírodní obast tvořená klidnou vodní plochou | jezero | Lake | natural area consisting of a body of standing water | Jezero
|  | DAD | Louka | přírodní oblast tvořená travnatou plochou | louka | Meadow | natural area consisting of a moist low-lying area of grass | Louka
|  | DAE | Mokřady | přírodní oblast tvořená mělkou vodou nebo velmi vlhkým prostředím | mokřad | Wetland | natural area consisting of shallow water or a very moist area | Mokřady
|  | DAF | Potok | přírodní oblast tvořená tekoucí vodou | potok | Watercourse | natural area consisting of a body of running water | Potok
| DB? |  | Rekreační oblasti | krajina pro odpočinek a relaxaci |  | Recreational area | landscape designed for rest and relaxation | Rekreační oblasti
|  | DBA | Zahrada | rekreační oblast pro soukromé použití | zahrada | Garden | recreational area designed for private use | Zahrada
|  | DBB | Park | Rekreační oblast pro veřejnost | městský park | Park | recreational area designed for public use | Park
|  | DBC | Kemp | rekreační oblast pro dočasné bydlení bez stálého ubytování | kemp | Campsite | recreational area designed for public use allowing for overnight accommodation | Kemp
| DC? |  | Veřejná místa | místo pro setkání většího počtu lidí |  | Assembly area | landscape designed for assemblies of large groups of persons | Veřejná místa
|  | DCA | Náměstí | veřejné místo pro setkávání a společné aktivity | náměstí | Meeting place | assembly area designed for several people to hold a meeting | Náměstí
|  | DCB | Tržiště | veřejné místo pro prodej | tržiště | Market square | assembly area designed for trade | Tržiště
|  | DCC | Cvičiště | veřejné místo pro trénink dovedností | střelnice, cvičiště | Training site | assembly area designed for practicing competencies | Cvičiště
|  | DCD | Školní dvůr | veřejné místo pro školu | školní dvůr | Playground | assembly area designed for children | Školní dvůr
| DD? |  | Výrobní oblasti | prostory pro výrobu materiálů |  | Production area | landscape designed for production of materials | Výrobní oblasti
|  | DDA | Staveniště | výrobní oblast pro výstavbu budovy | staveniště | Plot | production area designed for construction of a building | Staveniště
|  | DDB | Lom | výrobní oblast pro těžbu surovin | lom | Quarry | production area designed for quarrying raw materials | Lom
|  | DDC | Štěrkovna | výrobní oblast pro sběr surovin | štěrkovna | Pit | production area designed for excavation of raw materials | Štěrkovna
|  | DDD | Produkční les | výrobní oblast pro těžbu dřeva | produkční les | Woodland | production area designed for timber | Produkční les
|  | DDE | Pole | výrobní oblast pro zemědělství | pole, sad, lesní školka | Field | production area designed for crops | Pole
| DE? |  | Sportovní prostory | místa pro sportovní aktivity |  | Sports field | landscape designed for sporting activities | Sportovní prostory
|  | DEA | Hřiště | sportovní prostory pro míčové hry | fotbalové hřiště, tenisový kurt, basebolové hřiště | Playing field | sports field designed for ball games | Hřiště
|  | DEB | Závodní dráha | sportovní prostory pro rychlostní soutěže | dostihové závodiště, motokrosové závodiště | Race track | sports field designed for racing competitions | Závodní dráha
|  | DEC | Stadion | sportovní prostory pro atletiku | stadion | Athletics track | sports field designed for athletics | Stadion
|  | DED | Plavecký bazén | sportovní prostory pro plavání | plavecký bazén | Swimming pool | sports field designed for swimming | Plavecký bazén
E?? |  |  | Pámátné stavby | stavební entita vybudovaná za účelem připomenutí významné události nebo osoby |  | Monument | construction entity established to remind people of a person or an event | Pámátné stavby
| EA? |  | Památka | památná stavba určená k historické ochranně |  | Memorial | memorial designed for historical preservation | Památka
|  | EAA | Kulturní památky | památka kulturního významu |  | Cultural monument | memorial designed to preserve culture | kulturní památky
|  | EAB | Historické památky | památka historického významu |  | Ancient monument | memorial designed to preserve ancient history | historické památky
Z?? |  |  | Nedefinovaný | Konstrukční entita bez stanoveného použití |  | Undefined | construction entity with no defined use | nedefinovaný
| ZZ? |  | Nedefinovaný | Konstrukční entita bez stanoveného použití |  | Undefined | construction entity with no defined use | nedefinovaný
|  | ZZZ | Nedefinovaný | Konstrukční entita bez stanoveného použití |  | Undefined | construction entity with no defined use | nedefinovaný

## Vybudované prostory
Kódy Vybudované prostory
Úroveň 1 | Úroveň 2 | Úroveň 3 | Název (ČJ) | Vysvětlení (ČJ) | Příklady (ČJ) | Term (EN) | Explanation (EN)
|  |  | Vybudovaný prostor | prostor vymezený vybudovaným prostředím nebo přírodním prostředím nebo oběma určený pro činnosti uživatele nebo pro vybavení |  | Space | a limited three-dimensional extent defined physically or notionally [ISO 12006-2 (DIS 2013), 3.4.3]
A?? |  |  | Prostor pro přebývání lidí | prostor určený pro lidské obydlí a s ním související činnosti |  | Space for human dwelling | space designed for human dwelling and related activities | Prostor pro přebývání lidí
| AA? |  | Rezidenční prostor | prostor pro lidské obydlí, odpočinek, relaxaci, rekreaci nebo čekání |  | Occupiable space | space for human dwelling for rest, relaxation, recreation or waiting | rezidenční prostor
|  | AAA | Pokoj | rezidenční prostor pro osobní potřebu | dětský pokoj, hotelový pokoj, ložnice, pokoj pro návštěvy, odpočívárna, noclehárna | Room | occupiable space for human dwelling | pokoj
|  | AAB | Obytný prostor | rezidenční prostor pro společné užívání | obývací pokoj, denní pokoj, sborovna, studovna, společenská místnost | residential space | occupiable space for common use | obytný prostor
|  | AAC | Čekárna | rezidenční prostor pro čekání | foajé, čekárna | Waiting space | occupiable space for waiting | čekárna
|  | AAD | Dvorek | rezidenční prostor venku zcela nebo částečně obklopen budovami | altán, atrium, střešní terasa, domovní dvůr, terasa, veranda | Courtyard | occupiable space outdoors entirely or partly surrounded by buildings | dvorek
| AB? |  | Prostor pro osobní hygienu | prostor v lidském obydlí využívaný pro osobní hygienu |  | Personal hygiene space | space for human dwelling for personal hygiene use | prostor pro osobní hygienu
|  | ABA | Koupelna | prostor pro osobní hygienu umožňující osobám se umýt, případně si ulevit | koupelna | Bathroom | personal hygiene space enabling persons to wash and possibly relieve themselves | koupelna
|  | ABB | Toaleta | prostor pro osobní hygienu umožňující osobám ulevit si | toaleta, suché WC, pisoár | Toilet | personal hygiene space enabling persons to relieve themselves | toaleta
|  | ABC | Přebalovací místnost | prostor pro osobní hygienu umožňující hygienickou péči o kojence | přebalovací místnost | Baby changing room | personal hygiene space for young children | přebalovací místnost
|  | ABD | Šatna | prostor pro osobní hygienu umožňující převlékání | šatna, zkušební kabinka, sákristie | Changing room | personal hygiene space for changing clothes | šatna
|  | ABE | Sprcha | prostor pro osobní hygienu umožňující osobám osprchovat se | sprcha | Shower | personal hygiene space enabling persons to wash themselves | sprcha
|  | ABF | Sauna | prostor pro osobní hygienu, ve kterém je vyvoláváno pocení | sauna | Sauna | personal hygiene space enabling persons to take a sweat-inducing bath | sauna
| AC? |  | Izolační prostor | prostor pro lidské obydlí určený k izolaci osob |  | Isolation space | space for human dwelling for isolating persons | izolační prostor
|  | ACA | Kryt | izolační prostor určený k ochraně osob před nebezpečnou situací | kryt | Shelter | isolation space to protect persons from hazardous of dangerous situations | kryt
|  | ACB | Cela | izolační prostor pro separaci osoby od ostatních osob | cela | Cell | isolation space to separate persons from other persons | cela
B?? |  |  | Prostor pro lidskou činnost | prostor určený k produktivním aktivitám člověka |  | Space for human activity | space designed for humans’ leisure and business activities | prostor pro lidskou činnost
|  | BAA | Kancelář | pracovní prostor pro výrobu, zpracování a interpretaci informací | pracovna, kancelář, kancelářská buňka, expedice, sborovna, sákristie, sesterna | Office | workspace for the production, processing and interpretation of information | kancelář
|  | BAB | Zasedací místnost | pracovní prostor pro jednání | konferenční místnost, zasedací místnost, výslechová místnost | Meeting space | workspace for meetings | zasedací místnost
|  | BAC | Recepce | pracovní prostor pro příjem hostů a zboží | recepce | Reception | workspace for receiving guests and goods | recepce
|  | BAD | Prodejní plocha | pracovní prostor pro prodej zboží a služeb | lékárna, aukční síň, prodejna, galerie | Sales area | workspace for selling goods and services | prodejní plocha
|  | BAE | Výukový prostor | pracovní prostor pro zprostředkování znalostí a kompetencí | aula, počítačová místnost, přednášková místnost, simulátor, studio, výuková kuchyň, učebna, třída | Teaching space | workspace conveying knowledge and competencies | výukový prostor
|  | BAF | Studovna | pracovní prostor pro čtení nebo zkoušky | čítárna, studovna | Study | workspace for reading | studovna
|  | BAG | Prádelna | pracovní prostor pro čištění oděvů | prádelna, sušárna, dezinfekční místnost, myčka na auta, sanační místnost | Laundry | workspace for laundering clothes and linen | prádelna
|  | BAH | Ordinace | pracovní prostor pro léčbu a péči o jednotlivce | ordinace lékaře, ordinace veterináře, fyzioterapie, operační sál, porodní sál, solárium, pokoj pro pacienty | Treatment space | workspace for health-related and other treatment and care of individuals | ordinace
|  | BAJ | Vyšetřovací místnost | pracovní prostor pro diagnostiku | CT, rentgen, vyšetřovací místnost, pitevna | Examining space | workspace for diagnosis | vyšetřovací místnost
|  | BAK | Sledovací místnost | pracovní prostor pro sledování jednotlivců | izolační místnost, inkubační místnost, pokoj intenzivní péče, observační místnost | Observation space | workspace for monitoring individuals | sledovací místnost
|  | BAL | Pozorovací místnost | pracovní prostor pro pozorování procesů a osob v přilehlém prostoru | pozorovací místnost, kontrolní místnost, kontrolní stanoviště | Viewing space | workspace for observing processes and persons in adjacent space | pozorovací místnost
|  | BAM | Mediální studio | Pracovní prostor pro záznam a editaci médií | filmové studio, nahrávací studio, střihací místnost, temná komora | Media workshop | workspace for recording and editing media | mediální studio
| BB? |  | Výrobní prostory | prostor pro lidskou činnost za účelem výroby materiálních výsledků |  | Production space | space for human activity for producing a material result | výrobní prostory
|  | BBA | Kuchyně | výrobní prostory pro práci s potravinami | pekárna, kuchyně, přípravna jídel, závodní kuchyně | Kitchen | production space for working with foodstuffs | kuchyně
|  | BBB | Dílna | výrobní prostory pro práci s materiály | sklárna, keramička, klempířství, pila, výroba obuvi, kovárna | Materials workshop | production space for working with materials | dílna
|  | BBC | Opravna | výrobní prostory pro práci se stroji a zařízením | autoopravna, opravna počítačů | Machine shop | production space for working with machinery and equipment | opravna
|  | BBD | Umělecká dílna | výrobní prostory pro práci na umění a řemeslu | atelijér, fotostudio, hudební studio, obrazové studio | Studio | production space for working on art and crafts | umělecká dílna
|  | BBE | Prostor pro balení | výrobní prostory pro třídění a balení objektů | centrum příjmu pošty | Packing space | production space for sorting and packing objects | prostor pro balení
| BC? |  | Laboratoř | prostor pro lidské činnosti k provedení analýzy a testů |  | Laboratory | space for human activity for performing analyses and tests | laboratoř
|  | BCA | Technická laboratoř | laboratoř pro technické analýzy | chemická laboratoř, laboratoř akustiky | Technical laboratory | laboratory for technical analyses | technická laboratoř
|  | BCB | Laboratoř materiálů | laboratoř pro studium materiálů | aerodynamický tunel | Materials laboratory | laboratory for studying materials | laboratoř materiálů
|  | BCC | Biologická laboratoř | laboratoř pro biologickou analýzu | biologická laboratoř | Biology laboratory | laboratory for biological analysis | biologická laboratoř
| BD? |  | Prostory určené k aktivitám | prostor pro lidské činnosti, sport nebo kulturu |  | Practice space | space for human activity of sport or culture | prostory určené k aktivitám
|  | BDA | Sportovní prostor | prostor určený k aktivitám | koupaliště, krytý bazén, tenisový kurt, kluziště, tělocvična, jízdárna, běžecká dráha, atletický stadion, hřiště na basket | Sports hall | practice space for sports | sportovní prostor
|  | BDB | Cvičebna | prostor určený k aktivitám, pro posilování, kondici a rovnováhu | skatepark, střelnice, posilovna, běžecká trasa | Training room | practice space for training strength, condition and balance | cvičebna
|  | BDC | Zkušebna | prostor určený k aktivitám, pro nácvik uměleckých kompetencí | zkušebna | Rehearsal room | practice space for practicing artistic competencies | zkušebna
|  | BDD | Podium | prostor určený k aktivitám, pro výkonávání uměleckých představení | podium, orchestřiště | Stage | practice space for performance artistic works | podium
|  | BDE | Hrací místnost | prostor určený k aktivitám, pro dětské hry | taneční sál, diskotéka, hřiště | Playroom | practice space for children | hrací místnost
| BE? |  | Shromažďovací prostor | prostor určený ke shromažďování osob/skupin |  | Assembly space | space for human activity for mass assemblies of people/persons | shromažďovací prostor
|  | BEA | Jídelna | shromažďovací prostor pro konzumaci potravin | jídelna, kavárna, restaurace, bar, místnost pro kojení, cukrárna | Dining space | assembly space for consumption of food | jídelna
|  | BEB | Aula | shromažďovací prostor pro společenské akce | aula, promítací sál, konferenční sál, koncertní sál, tribuna, salón, divadelní sál, prostor pro posluchače, prostor pro diváky | Dining space | assembly space for consumption of food | aula
|  | BEC | Galerie | shromažďovací prostor pro předvedení objektů | výstavní prostor, galerie, výstavní sál, rozlučková místnost | Gallery | assembly space for displaying objects | galerie
|  | BED | Obřadní prostor | shromažďovací prostor pro ceremoniální nebo náboženské aktivity | kaple, modlitebna, ceremoniální síň | Religious faith space | assembly space for religious activities | obřadní prostor
C?? |  |  | Skladovací prostory | Prostor určený pro skladování |  | Storage space | space designed for storage of materials, equipment and organisms | Skladovací prostory
| CA? |  | Sklad materiálů | Skladovací prostor pro zdroje |  | Material storage space | storage space for resources | Sklad materiálů
|  | CAA | Recyklační místnost | sklad materiálu pro odpady | prostor pro popelnice, prostor pro tříděný odpad | Refuse storage space | material storage space for refused and rejected materials or objects | recyklační místnost
|  | CAB | Sklad chemikálií | sklad materiálu pro chemikálie | sklad chemikálií | Chemicals storage space | material storage space for chemicals | sklad chemikálií
|  | CAC | Sklad léčiv | sklad materiálu pro léky | sklad léčiv | Medicine storage space | material storage space for medicines | sklad léčiv
|  | CAD | Archiv | sklad materiálu pro informace | archiv, knihovna, sklad knih | Archive storage space | material storage space for physical documents or media | archiv
|  | CAE | Sklad tekutin | sklad materiálu pro tekutiny | bazén, olejová nádrž, palivová nádrž | Fluid storage space | material storage space for fluid | sklad tekutin
|  | CAF | Sklad surovin | sklad materiálu pro suroviny využitelné ve výrobních procesech | deponie dřeva | Raw materials storage space | material storage space for substances or materials for use in production processes | sklad surovin
|  | CAG | Sklad potravin | sklad materiálu pro potraviny a nápoje | chladící místnost, mrazírna, pivní sklep, spižírna | Food storage space | material storage space for food and drinks | sklad potravin
|  | CAH | Sklad cenností | sklad materiálu pro cenné předměty | bezpečnostní schránky | Secure storage space | material storage space for valuable objects | sklad cenností
|  | CAJ | Sklad balíků | sklad materiálu pro balení | poštovní sklady | Packaging storage space | material storage space of materials for packaging | sklad balíků
|  | CAK | Sklad látek | sklad materiálu pro textil | šatna, sklad oděvů, sklad látek | Clothes storage space | material storage space for clothing, shoes and linen | sklad látek
|  | CAL | Sklad stavebnin | sklad materiálu pro stavební materiály | sklad stavebnin | Building materials storage space | material storage space for building materials | sklad stavebnin
| CB? |  | Sklad vybavení | úložný prostor pro vybavení |  | Equipment storage space | storage space for moveable technical equipment | Sklad vybavení
|  | CBA | Sklad nábytku | sklad vybavení nábytku | sklad nábytku, půdní prostory | Furniture storage space | equipment storage space of objects for fitting out (of spaces) | sklad nábytku
|  | CBB | Sklad nářadí | sklad vybavení pro nářadí | úklidová místnost, sklad nářadí | Tool storage space | equipment storage space for tools | sklad nářadí
|  | CBC | Sklad nástrojů | sklad vybavení pro technické nástroje | sklad nástrojů | Instrument storage space | equipment storage space for technical instruments | sklad nástrojů
|  | CBD | Sklad vozidel | sklad vybavení pro vozidla a plavidla | garáž, kolárna, kočárkárna, depo | Vehicle storage space | equipment storage space for modes of transport | sklad vozidel
| CC? |  | Prostory pro chov zvířat | prostor pro zvířata |  | Animal enclosure | storage space for enclosing animals | Prostory pro chov zvířat
|  | CCA | Klec | prostory pro chov zvířat, kde jsou zvířata uzamčena | klec pro ptáky, terárium | Cage | animal enclosure for keeping animals locked up | klec
|  | CCB | Kóje | prostor pro chov zvířat, kde jsou zvířata v uzavřeném prostoru | box, stání | Stall | animal enclosure for keeping animals fenced in | kóje
|  | CCC | Přístřešek | prostor pro chov zvířat, kde se zvířata mohou schovat před nepřízní počasí | přístřešek | Stable | animal enclosure for providing shelter | přístřešek
|  | CCD | Akvárium | prostor pro chov zvířat žijících ve vodě | akvárium, klec pro chov ryb, jezírko | Water enclosure | animal enclosure for keeping animals in water | akvárium
| CD? |  | Prostory pro pěstování | prostor pro uchování rostlin |  | Planting space | storage space for plants | Prostory pro pěstování
|  | CDA | Vnitřní prostory pro pěstování | prostor pro pěstování rostlin uvnitř | skleník, oranžérie | Indoor planting space | planting space for growing plants indoor | vnitřní prostory pro pěstování
|  | CDB | Venkovní prostory pro pěstování | prostor pro pěstování rostlin venku | záhon, sad | Outdoor planting space | planting space for growing plants outdoor | venkovní prostory pro pěstování
| CE? |  | Uchovávání mrtvých těl | prostor pro uchování mrtvých těl |  | Dead body storage | storage space for dead bodies | uchovávání mrtvých těl
|  | CEA | Márnice | prostor pro dočasné skladování mrtvých těl | márnice | Chapel of rest | dead body storage for interim storage | márnice
|  | CEB | Krypta | prostor pro trvalé skladování mrtvých těl | krypta, kolumbárium, mausoleum | Crypt | dead body storage for permanent storage | krypta
D?? |  |  | Prostor pro technické systémy | Prostor určený pro aktivní technické vybavení |  | Space for technical systems | space designed for active technical equipment | Prostor pro technické systémy
| DA? |  | Instalační prostor | Prostor pro technické systémy, které podporují funkci stavebních subjektů |  | Installation space | space for technical systems which support the function of construction entities | Instalační prostor
|  | DAA | Elektroinstalační prostor | instalační prostor pro elektrická zařízení | reaktorová hala, elektrická centrála, akumulátorové místnosti, prostory vysokého napětí, turbínová hala, prostor pro transformátor | Electric installation space | installation space for stationary electric equipment | elektroinstalační prostor
|  | DAB | Prostor pro informační technologie | instalační prostor pro elektronická zařízení | servrovna, technická místnost, telefoní centrála, telefoní ústředna | Information technology (IT) equipment space | installation space for stationary electronic equipment | prostor pro informační technologie
|  | DAC | Strojovna | instalační prostor pro mechanická zařízení | strojovna, výtahová strojovna, prostor potrubní pošty | Mechanical installation space | installation space for stationary mechanical equipment | strojovna
|  | DAD | Společný instalační prostor | instalační prostor pro různé druhy technického vybavení | hodinová věž, technická místnost, kotelna, kompresorovna, rozvodna | Shared installation space | installation space for stationary technical equipment | společný instalační prostor
| DB? |  | Technické zázemí | prostor pro technické systémy, které podporují lidské činnosti |  | Equipment space | space for technical systems which support human activities | Technické zázemí
|  | DBA | Kontrolní prostor | technické zázemí pro regulaci, řízení a monitorování | řídící centrála, promítací místnost biografu, monitorovací stanoviště, řídící stanoviště | Control equipment space | equipment space of controlling, regulating and monitoring | kontrolní prostor
|  | DBB | Výrobní prostor | technické zázemí výroby a úpravy produktů | tiskárna, výrobní hala, mlékárna | Production plant space | equipment space of fabricating and preparing products | výrobní prostor
|  | DBC | Servisní prostor | technické zázemí servisních funkcí | prádelna, elektrotechnická místnost, počítačová místnost | Service equipment space | equipment space of service functions | servisní prostor
|  | DBD | Prostor pro analytické vybavení | technické zázemí pro analýzy | CT, magnetická rezonance, rentgen | Analysis equipment space | equipment space of analyses | prostor pro analytické vybavení
| DC? |  | Operační prostor strojů | prostor pro technické systémy, které poskytuje prostor k provozu strojů |  | Equipment operation space | space for technical systems which provides space for equipment operation | Operační prostor strojů
|  | DCA | Dosah strojů | operační prostor stroje pro pohyb stroje | pracovní rozsah strojů | Work envelope | equipment operation space providing equipment movement space | dosah strojů
|  | DCB | Manipulační prostor | operační prostor stroje poskytující volný prostor kolem zařízení | bezpečnostní zóna, prostor stroje | Clearance space | equipment operation space providing clearance around equipment | manipulační prostor
E?? |  |  | Komunikační prostor | prostor určený k vytvoření vazby mezi jednotlivými prostory |  | Space for infrastructure | space designed to create links between activity spaces | Komunikační prostor
| EA? |  | Propojovací prostor | komunikační prostor poskytující zpřístupnění |  | Circulation space | space for infrastructure providing access | Propojovací prostor
|  | EAA | Vestibul | propojovací prostor mezi venkovními a vnitřními prostory | vstupní hala, hlavní vchod, vestibul | Vestibule | circulation space between outdoor and indoor spaces | vestibul
|  | EAB | Přechodný prostor | propojovací prostor pro regulovaný průchod mezi prostory | předsíň, dvorana, zádveří | Air lock | circulation space for regulating passage between spaces | přechodný prostor
|  | EAC | Chodba | propojovací prostor horizontálně mezi prostory | propojovací chodba, předpokoj, průchod, chodba, podchod | Corridor | circulation space horizontally between two or more spaces | chodba
|  | EAD | Schodiště | propojovací prostor vertikálně propojující dvě nebo více pater bez užití motoru | schodiště | Stairwell | circulation space vertically and non-automated between two or more storeys or levels | schodiště
|  | EAE | Výtahová šachta | propojující prostor vertikálně propojující dvě nebo více pater za pomoci motoru | výtahová šachta, eskalátory | Lift space | circulation space vertically and automated between two or more levels | výtahová šachta
|  | EAF | Průchod | spojovací prostor skrz budovu | průjezd, průchod | Portico | circulation space through a building | průchod
| EB? |  | Průchodný prostor | prostor pro distribuci technických služeb nebo médií |  | Services space | space for infrastructure for distributing technical services or media | průchodný prostor
|  | EBA | Servisní průchod | průchodný prostor s horizontálním přístupem pro osoby | podchod, servisní průchod, servisní tunel, technický podchod, sklepní chodba | Services tunnel | services space with horizontal access for persons | servisní průchod
|  | EBB | Šachta | průchodový prostor s vertikálním přístupem pro osoby | odpadní šachta, shozová šachta, výtahová šachta, instalační šachta, shoz, ventilační šachta | Shaft | services space with vertical access for persons | šachta
|  | EBC | Údržbový kanál | průchodový prostor který je součástí instalace | komín, přívod vzduchu, ventilace, vyrovnávací šachta | Duct | services space without access for persons | údržbový kanál
F?? |  |  | Dopravní prostor | provozní prostor |  | Traffic space | space for traffic | dopravní prostor
| FA? |  | Prostor pro provoz vozidel | dopravní prostor pro vozidla |  | Vehicle traffic space | traffic space for vehicles | prostor pro provoz vozidel
|  | FAA | Vozovka | prostor pro provoz vozidel, který je součástí silnice nebo ulice určené pro vozidla | vozovka, AGV dráha | Carriageway | vehicle traffic space intended for vehicles | vozovka
|  | FAB | Jízdní pruh | prostor pro provoz vozidel v jednom směru | jízdní pruh | Traffic lane | vehicle traffic space for one line of traffic | jízdní pruh
|  | FAC | Krajnice | prostor pro provoz vozidel podél vozovky, určený pro nouzovou jízdu | krajnice | Shoulder | vehicle traffic space along a carriageway for emergency and intermediate use | krajnice
|  | FAD | Odstavný pruh | prostor pro provoz vozidel určený k parkování či odstavení vozidla | odstavný pruh, autobusová zastávka, parkovací záliv | Lay-by out lane | vehicle traffic space for stopping of vehicles | odstavný pruh
|  | FAE | Výhybna | prostor pro provoz vozidel, který je širší na úzké silnici, kde slouží pro průjezd dvou proti sobě jedoucích vozidel | výhybna | Passing place | vehicle traffic space for meeting of vehicles | výhybna
|  | FAF | Točna | prostor pro provoz vozidel určený k otáčení vozidel | točna | Turning place | vehicle traffic space for turning of vehicles | točna
| FB? |  | Prostor pro pěší a/nebo cyklisty | dopravní prostor pro osoby, zvířata nebo jízdní kola |  | Active transportation space | traffic space for persons, animals or bicycles | Prostor pro pěší a/nebo cyklisty
|  | FBA | Chodník | dopravní prostor pro chodce | chodník, pěší zóna | Walkway | active transportation spaces for pedestrians | chodník
|  | FBB | Cyklostezka | dopravní prostor pro jízdní kola | cyklostezka | Cycle path | active transportation space for bicycles | cyklostezka
|  | FBC | Pěší a cyklistická stezka | dopravní prostor pro jízdní kola a chodce | stezka pro cyklisty a pěší | Cycle- and footpath | active transportation space for bicycles and pedestrians | pěší a cyklistická stezka
| FC? |  | Prostor pro letecký provoz | dopravní prostor pro letadla |  |  |  | Prostor pro letecký provoz
|  | FCA | Přistávací dráha | dopravní prostor pro vzlet a přistání letadel | přistávací dráha | Runway | aircraft traffic space for take-off and landing | přistávací dráha
| FD? |  | Železniční prostor | dopravní prostor pro železniční objekty |  | Track space | traffic space for track bound objects | Železniční prostor
|  | FDA | Koleje | železniční prostor, který není určený ke křižování | koleje | Rail track | track space not intended for crossing | koleje
|  | FDB | Kolejová křížení | železniční prostor určený ke křižování | železniční přejezd | Railway crossing | track space intended for crossing | kolejová křížení
| FE? |  | Plavební prostor | dopravní prostor pro plavidla |  | Vessel traffic space | traffic space for vessels | Plavební prostor
|  | FEA | Plavební dráha | plavební prostor pro horizontální provoz | plavební dráha | Fairway | vessel track space for horizontal traffic | plavební dráha
|  | FEB | Zdymadlo | plavební prostor pro vertikální dopravu | zdymadlo | Sluice | vessel track space for vertical traffic | zdymadlo
| FF? |  | Prostor pro řízení provozu | dopravní prostor pro separaci a řízení |  | Traffic management space | traffic space for separation and management | Prostor pro řízení provozu
|  | FFA | Dělící pruh | prostor pro řízení provozu oddělující vozovky a chodníky nebo cyklostezky | dělící pruh | Dividing strip | traffic management space separating traffic spaces | dělící pruh
|  | FFB | Nástupiště | prostor pro řízení provozu pro změnu způsobu dopravy | nástupiště, autobusová zastávka | Platform space | traffic management space for change of transport mode | nástupiště
|  | FFC | Prostor pro dopravní informace | prostor pro řízení provozu s informacemi pro účastníky silniční dopravy | odjezdová tabule | Traffic information space | traffic management space providing information | prostor pro dopravní informace
|  | FFD | Silniční ochranné pásmo | prostor pro řízení provozu poskytující volnou vzdálenost od ostatních objektů | silniční ochranné pásmo | Clearance profile | traffic management space providing clearance to other objects | silniční ochranné pásmo
|  | FFE | Zakázaný prostor | prostor pro řízení dopravy, který je součástí silnice nebo ulice, ale není určen pro provoz vozidel | zakázaný prostor jízdního pruhu | Prohibited area | traffic management space being part of read or street not meant for vehicle traffic | zakázaný prostor
P?? |  |  | Prostor pro fyzikální jevy | prostor určený pro výskyt fyzikálních jevů |  | Physical phenomenon space | space designed for the occurrence of physical phenomena | Prostor pro fyzikální jevy
| PA? |  | Prostor pro tok hmoty | prostor pro fyzikální jevy pro tok nebo výskyt hmoty |  | Matter flow space | physical phenomenon space for flow or occurrence of matter | prostor pro tok hmoty
|  | PAA | Prostor pro tok objektů | prostor pro tok objektů | potrubní pošta | Debris sapce | matter flow space for objects | prostor pro tok objektů
|  | PAB | Prostor pro tok pevných látek | prostor pro tok pevných látek | shoz stavební suti, dopravník štěrku | Soild material flow space | matter flow space for soild materials | prostor pro tok pevných látek
|  | PAC | Prostor pro tok plynů | prostor pro tok plynu | komín | Gas flow spaces | matter flow space for gas | prostor pro tok plynů
|  | PAD | Prostor pro tok kapalin | prostor pro proudění kapaliny | vodovod, kanalizace | Liquid flow spaces | matter flow space for liquid | prostor pro tok kapalin
|  | PAE | Prostor pro tok plazmy | prostor pro tok plazmatického materiálu | jádro fúzního reaktoru | Plasma flow space | matter flow space for plasma | prostor pro tok plazmy
|  | PAF | Prostor s výskytem kouře | prostor pro tok různých hmot |  | Smoke occurrence space | matter flow space for multiple matter kinds | prostor s výskytem kouře
| PB? |  | Prostor pro tok energie | prostor pro fyzikální jevy pro tok energie |  | Energy flow space | physical phenomenon space for flow of energy | Prostor pro tok energie
|  | PBA | Prostor pro tok elektrické energie | prostor pro tok elektrické energie | vodič | Electrical energy flow space | energy flow spaces for electrical energy | prostor pro tok elektrické energie
|  | PBB | Prostor pro tok tepelné energie | prostor pro tok tepelné energie | topení | Thermal energy flow space | energy flow spaces for thermal energy | prostor pro tok tepelné energie
|  | PBC | Prostor pro tok mechanické energie | prostor pro tok mechanické energie | páka, transmisní pás | Mechanical energy flow space | energy flow spaces for mechanical energy | prostor pro tok mechanické energie
|  | PBD | Prostor výbuchu | prostor pro tok energie exploze | střelnice | Explosion space | energy flow spaces for explosion | prostor výbuchu
|  | PBE | Prostor pro spalování | prostor pro tok energie spalování | motor | Fire zone | energy flow spaces for combustion | prostor pro spalování

## Funkční systém
Kódy Komponenty
Úroveň 1 | Název (ČJ) | Vysvětlení (ČJ) | Příklady (ČJ) | Term (EN) | Explanation (EN)
| Funkční systém | Jsou podskupinou stavebních entit -spolupracující komponenty s jedním účelem |  | functional systém | any part of the perceivable or conceivable world [12006-2, 3.1.1]
A | Pozemní systém | systém tvořící prostor na povrchu nebo který ohraničuje stavební dílo směrem dolů | základy budov, základy vozovky, vegetační prostory, základy pro železniční stavby, základy pro vodní dílo | Ground system | space system which terminates a construction entity downwards | pozemní systém
B | Stěnový systém | systém tvořící prostor, který tvoří a odděluje prostory vertikálně | stěna ve skále, stěna vodní nádrže, štětová stěna, opěrná zeď, stěna tunelu, systém sloupů | Wall system | space system which forms and separates space vertically | stěnový systém
C | Trámový systém | systém tvořící prostor, který tvoří a odděluje prostory horizontálně | střešní trámy, altán, molo, mostek | Slab system | space system which forms and separates space horizontally | trámový systém
D | Střešní systém | systém tvořící prostor, který ohraničuje stavební dílo směrem vzhůru | střecha domu, strop tunelu | Roof system | space system which terminates a construction entity upwards | střešní systém
E | Systém pro plyn a vzduch | instalační systém, který dodává technické plyny nebo technický vzduch | systém pro vzduch, systém pro páru, systém pro speciální plyny, systém pro plyny ve zdravotnictví, systém pro topný plyn | Gas and air system | installation system which supplies technical gases or technical air | systém pro plyn a vzduch
F | Systém pro vodu a tekutiny | instalační systém, který dodává pitnou vodu, technickou vodu nebo jinou tekutinu | systém pro čistou vodu, systém pro teplou vodu, systém pro horkou vodu, systém pro paliva, zavlažovací systém | Water and fluid system | installation system which supplies domestic water, technical water or other liquid | systém pro vodu a tekutiny
G | Kanalizační a odpadní systém | instalační systém, který odvádí tekutinu nebo odpad | systém pro odpadní vodu, systém pro užitkovou vodu, odvodňovací systém, centrální vysavač, systém pro rizikové odpady | Drainage and waste system | installation system which discharges liquid or disposes of waste | kanalizační a odpadní systém
H | Systém chlazení a topení | instalační systém, který dodává chlazení a/nebo topení | systém chlazení, systém topení | Cooling and/or heating system | installation system which supplies cooling and/or heating | systém chlazení a topení
J | Ventilační systém | instalační systém, který mění a/nebo upravuje kvalitu vzduchu | systém nouzové ventilace, systém ventilace krytu, systém ventilace tunelu, ventilace technických prostor | Ventilation system | installation system which supplies air exchange | ventilační systém
K | Elektrický systém | instalační systém, který dodává elektrickou energii | systém záložního zdroje energie | Electrical system | installation system which supplies electrical energy | elektrický systém
L | Automatizační systém | instalační systém, který dohlíží a/nebo řídí a reguluje technické systémy | řídící systém, kontrolní systém, systém automatizace budov, systém řízení dopravy | Automation system | installation system which controls, adjusts and monitors technical systems in a context | automatizační systém
M | Informační a komunikační systém | instalační systém, který zajišťuje komunikaci mezi osobami nebo technickými systémy | datové sítě, objednávkové systém, systém pro komunikaci osob, systém hlášení času, signální systém, telefoní systém | Information and communication system | installation system which provides communications between persons or technical systems | informační a komunikační systém
N | Dopravní systém | instalační systém, který dopravuje věci nebo osoby | výtahový systém, eskalátorový systém, systém dopravy zboží | Transportation system | installation system which transports goods or persons | dopravní systém
P | Bezpečnostní a ochranný systém | instalační systém, který chrání proti nebezpečí a úrazu | protipožární systém, systém ochrany osob, bezpečnostní systém při manipulaci s elektrickým proudem | Security and safety system | installation system which protects any object from danger and damage | bezpečnostní a ochranný systém
Q | Systém osvětlení | instalační systém pro zacházení se světlem | systém veřejného osvětlení, systém nouzového osvětlení, systém osvětlení pracoviště, zastínění, zatemění, elektrické osvětlení | Lighting system | installation system for light management | systém osvětlení
R | Železniční systém | systém vybavení, který vede a řídí kolejová vozidla | svrchní stavba dráhy | Railroad system | installation system guiding and directing track-bound vehicles | železniční systém
S | Zařízení | systém vybavení, který poskytuje stavebnímu dílu a jeho prostorám zařízení, doplňky a vybavení | zdvižná zařízení, nábytek, produkční zařízení, zařízení tvořící prostor, estetická zařízení, ochranná a přístupová zařízení, vybavení | Arrangement system | fit-out system which equips a construction entity and its spaces with fittings and equipment | zařízení

## Technický systém
Kódy Technický systém
Úroveň 1 | Úroveň 2 | Název (ČJ) | Vysvětlení (ČJ) | Příklady (ČJ) | Term (EN) | Explanation (EN)
|  | konstrukční systém | část funkčního systému se společným užitím |  | technical system | construction element with characteristics which represents a coherent technical solution with an inherent function
A? |  | Stavební konstrukce | konstrukční systém, který tvaruje vrstvenou konstrukci |  | Assembly system | technical system which constitutes a layered construction | Stavební konstrukce
| AA | Konstrukce vozovky | stavební konstrukce, která tvoří prostor pro dopravu | svrchní vrstva komunikace | Pavement construction | assembly system forming areas for transport | konstrukce vozovky
| AB | Základ stavby | stavební konstrukce, která tvoří oddělení vůči zemní pláni | základová deska, základový pas, základová patka, hatě | Foundation construction | assembly system forming separation towards underground | základ stavby
| AC | Stropní konstrukce | stavební konstrukce, která tvoří horizontální oddělení | klenba, spřažený nosník, trámový nosník, prefabrikovaný nosník | Slab construction | assembly system forming horizontal separation | stropní konstrukce
| AD | Konstrukce stěn | stavební konstrukce, která tvoří vertikální oddělení nebo tvoří nesouvislou vertikální oporu | pohyblivá stěna, sendvičová stěna, zděná stěna | Wall construction | assembly system forming vertical separation | konstrukce stěn
| AE | Střešní konstrukce | stavební konstrukce, která ukončuje stavební dílo sěrem vzhůru | spřažený nosník střešní konstrukce, trámový nosník střešní konstrukce, prefabrikovaný nosník střešní konstrukce, klenba střešní konstrukce | Roof construction | assembly system terminating a construction entity upwards | střešní konstrukce
| AF | Konstrukce schodiště | stavební konstrukce, která stupni spojuje dvě nebo více úrovní | schodiště se schodnicemi, schodiště bez schodnic, prefabrikované schodiště, masivní schodiště | Stairway construction | assembly system establishing a step-wise link between two or more levels | konstrukce schodiště
| AG | Konstrukce rampy | stavební konstrukce, která spojuje dvě nebo více úrovní beze stupňů | zabudovaná rampa, samonosná rampa | Ramp construction | assembly system establishing a step-free link between two or more levels | konstrukce rampy
| AH | Vyčnívající stavební konstrukce | stavební konstrukce, která tvoří prostor navazující směrem ven, zabudován do konstrukce zdí nebo střechy | prefabrikovaná vyčnívající konstrukce, trámová vyčnívající konstrukce, pohyblivá vyčnívající konstrukce | Balcony | assembly system that creates an adjoining outer user space built into wall system or roof system | vyčnívající stavební konstrukce
| AJ | Arkýř | stavební konstrukce, která tvoří zvětšení vnitřního prostoru, zabudováno do konstrukce zdí | arkýř | Bay window | assembly system that creates an extended inner user space built into wall system | arkýř
| AK | Vikýř | stavební konstrukce, která tvoří zvětšení vnitřního prostoru, zabudováno do konstrukce střechy | vikýř | Dormer | assembly system that creates an extended inner user space built into roof system | vikýř
| AL | Střešní věž | stavební konstrukce, která tvoří zvětšení vnitřního prostoru, budováno nad konstrukcí střechy nebo stavebního díla | střešní věž | Roof tower | assembly system that creates an extended inner user space built on top of roof system or construction entity | střešní věž
| AM | Světlík | stavební konstrukce, která tvoří zvětšení prostoru pro přenos světla | světlík | Light well | assembly system that creates an extended space for light transmission | světlík
B? |  | Nosná konstrukce | konstrukční systém, který má nosnou nebo stabilizující funkci |  | Structural system | technical system which forms structural construction | Nosná konstrukce
| BA | Podloží | nosná konstrukce, která tvoří uzpůsobené objemy zeminy | stávající podloží | Groundworks structure | structural system forming a regulated volume of underground | podloží
| BB | Základy | nosná konstrukce, která spojuje stavební dílo se zemní plání | základová deska | Foundation structure | structural system connecting a construction entity with the underground | základy
| BC | Nosníky | nosná konstrukce v horizontálním oddělení | mostní nosník | Slab structure | structural system in a horizontal separation | nosníky
| BD | Stěny | nosná konstrukce ve vertikálním oddělení | vnější stěny, vnitřní stěny budov | Wall structure | structural system in a vertical separation | stěny
| BE | Střechy | nosná konstrukce, která ukončuje stavební dílo směrem vzhůru | střešní konstrukce | Roof structure | structural system terminating a construction entity upwards | střechy
| BF | Podlahy | nosná konstrukce, která ukončuje prostor směrem dolů | hrubá podlaha, záklop | Floor structure | structural system terminating a space downwards | podlahy
| BG | Stropy | nosná konstrukce, která ukončuje prostor směrem vzhůru | strop, podhledy | Ceiling structure | structural system terminating a space upwards | stropy
| BH | Vedení kabelových sítí | nosná konstrukce, která podpírá nebo vynáší distribuční systémy | otevřené vedení kabelových sítí, uzavřené vedení kabelových sítí, nadzemní vedení kabelových sítí, podzemní vedení kabelových sítí | Routing structure | structural system supporting supply or distribution system | vedení kabelových sítí
C? |  | Zemní konstrukce | konstrukční systém, který tvaruje prostory na, v nebo pod zemí |  | Ground surface construction system | technical construction system forming ground-based areas | Zemní konstrukce
| CA | Zemní pláň | zemní konstrukce, která podpírá další konstrukce | vyztužená zemní pláň, výškově urovnaná zemní pláň, zemní pláň na pilotech | Subgrade construction | ground surface construction system which gives support to other constructions | zemní pláň
| CB | Svrchní stavba vozovky | zemní konstrukce pro zpevněné venkovní prostory | netuhá svrchní stavba, tuhá svrchní stavba | Ground superstructure construction | ground surface construction system for hard covered outdoor space | svrchní stavba vozovky
| CC | Svrchní stavba pro silniční ostrůvek | zemní konstrukce ve vozovce na ochranu chodců nebo pro řízení dopravy v křižovatce | netuhá svrchní stavba, tuhá svrchní stavba | Traffic island construction | ground surface construction system for traffic separation area | svrchní stavba pro silniční ostrůvek
| CD | Svrchní stavba krajnice | zemní konstrukce jako bezpečnostní zóna pro dopravu | svah, střední dělcí pás, krajnice | Side area construction | ground surface construction system for safety zone for traffic | svrchní stavba krajnice
| CE | Spodní stavba drážního tělesa | zemní konstrukce, která tvoří podklad pro svrchní stavbu drážního tělesa | na náspu, v ulici, v tunelu, na mostě | Railway embankment construction | ground surface construction system for railway track support | spodní stavba drážního tělesa
| CF | Svrchní stavba vegetačních ploch | zemní konstrukce pro vegetační plochy | pochozí vegetační plochy, nepochozí vegeteční plochy, zasakovací vegetační plochy, výsadbová jáma, truhlík | Vegetation area construction | ground surface construction system for vegetation areas | svrchní stavba vegetačních ploch
| CG | Vodohospodářské objekty | zemní konstrukce pro dopravu, uložení nebo vsakování vody, nebo která tvoří prostory u vody nebo přes vodu | netuhá konstrukce, tuhá konstrukce, zasakovací vodohospodářský objekt, izolační a odvodňovací konstrukce, konstrukce vodního tunelu | Water management construction | ground surface construction system for transport, storage or infiltration of water, or for space along water or over water | vodohospodářské objekty
| CH | Výkopy pro potrubí | zemní konstrukce pro technické systémy | výkop pro potrubí | Pipe ditch system | ground surface construction system for refilled media excavation | výkopy pro potrubí
| CJ | Základové a opěrné konstrukce | zemní konstrukce, která nese vertikální nebo horizontální zátěž | konstrukce opěrné zdi, konstrukce přehradní stěny, konstrukce základu, konstrukce mola | Foundation and ground support construction | ground surface construction system which carries vertical or horizontal load | základové a opěrné konstrukce
| CK | Kostrukce venkovních schodišť/ramp | zemní konstrukce, která spojuje prostory různých výšek | konstrukce venkovního schodiště, konstrukce venkovní rampy | Terrain stairway/Terrain ramp construction | ground surface construction system which connects spaces at different levels | kostrukce venkovních schodišť/ramp
| CL | Konstrukce opěrných zdí | zemní konstrukce, která odděluje prostory | opěrná zeď, hřbitovní zeď | Terrain wall construction | ground surface construction system which separates spaces | konstrukce opěrných zdí
D? |  | Svrchní stavba drážního tělesa | konstrukční systém, který vede kolejová vozidla |  | Railway system | technical system which guides rail bound vehicles | svrchní stavba drážního tělesa
| DA | Štěrkové lože svrchní stavby drážního tělesa | svrchní stavba drážního tělesa s dvěmi kolejemi se štěrkovým ložem | kolejová pole na štěrkovém loži, výhybka na štěrkovém loži, dilatační zařízení na štěrkovém loži | Ballasted railway track construction | railway track construction system with two rails, on ballast | štěrkové lože svrchní stavby drážního tělesa
| DB | Pevná jízdní dráha | svrchní stavba drážního tělesa s dvěmi kolejemi bez štěrkového lože | kolejová pole na pevné jízdní dráze, výhybky na pevné jízdní dráze, dilatační zařízení na pevní jízdní dráze | Non-ballasted railway track construction | railway track construction system with two rails, without ballast | pevná jízdní dráha
| DC | Monorail | svrchní stavba drážního tělesa s jednou kolejí | monorail | Monorail construction | railway track construction system with one rail | Monorail
H? |  | Systém napájení | konstrukční systém, který zásobuje odběr |  | Supply system | technical system supplying consumption | systém napájení
| HA | Systém přívodu plynu a vzduchu | systém napájení pro plyn a technický vzduch | systém přívodu plynu a vzduchu | Gas and air supply system | supply system for process gas | systém přívodu plynu a vzduchu
| HB | Systém přívodu kapalin | systém napájení pro tekutinu | systém přívodu kapalin | Liquid supply system | supply system for liquid | systém přívodu kapalin
| HC | Systém přívodu chlazení | systém napájení pro chlazení | chladírenský systém, systém dálkového chlazení, systém druhotného využití odpadního chladu | Cooling supply system | supply system for cooling | systém přívodu chlazení
| HD | Systém přívodu tepla | systém napájení pro ohřev | systém druhotného využití odpadního tepla, systém tepelného čerpadla, systém solárního vytápění, systém dálkového vytápění, spalovna, jaderná teplárna | Heating supply system | supply system for heating | systém přívodu tepla
| HE | Kombinované systémy vytápění a chlazení | systém napájení pro kombinovaný ohřev a chlazení | tepelné čerpadlo | Combined heating and cooling supply system | supply system for cooling and heating | Kombinované systémy vytápění a chlazení
| HF | Systém přívodu ventilace | systém napájení pro mechanický tok vzduchu | klimatizační zařízení, nucený odvod kouře | Ventilation supply system | supply system for ventilation | systém přívodu ventilace
| HG | Systém dodávky elektrické energie | systém napájení pro elektrickou energii | systém dodávky vysokého napětí, systém dodávky středního napětí, systém dodávky nízkého napětí, systém dodávky velmi nízkého napětí | Power supply system | supply system for electrical energy | systém dodávky elektrické energie
| HH | Systém osvětlení | systém napájení pro osvětlení | elektrický systém osvětlení, systém osvětlení dením světlem, plynový systém osvětlení, kapalinový systém osvětlení | Lighting system | supply system for lighting | Systém osvětlení
| HJ | Systém dodávky signálu | systém napájení pro signál | systém dodávky signálu | Signal supply system | supply system for signals | Systém dodávky signálu
J? |  | Dopravní systémy | konstrukční systém, který dopravuje z jednoho místa na jiné |  | Transporting system | technical system which brings something from one place to another | Dopravní systémy
| JA | Distribuce plynů | dopravní systém pro plyn | systém distribuce plynu | Gas distribution system | transport system for gas | distribuce plynů
| JB | Distribuce vody | dopravní systém pro vodu | systém rozvodu vody, systém cirkulace vody, rozvod požární vody | Water distribution system | transport system for water | distribuce vody
| JC | Systém rozvodu chemických látek | dopravní systém pro hořlavé látky a další chemikálie | systém rozvodu chemických látek | Chemical distribution system | transport system for flammable or other chemical liquids | systém rozvodu chemických látek
| JD | Systém odvodu kanalizace | dopravní systém pro odpadní vodu | systém gravitační kanalizace, systém tlakové kanalizace | Liquids outflow system | transport system for liquid waste | systém odvodu kanalizace
| JE | Systém odvodu odpadu | dopravní systém pro pevný odpad | hvozový systém sběru odpadu, vakuový systém sběru odpadu, mechanický systém sběru odpadu | Solids outflow system | transport system for solid waste | systém odvodu odpadu
| JF | Distribuční systém chlazení | dopravní systém pro chlazení | primární chladící systém, sekundární chladící systém | Cooling distribution system | transport system for cooling | distribuční systém chlazení
| JG | Distribuční systém vytápění | dopravní systém pro ohřev | primární systém vytápění, sekundární systém vytápění, systém elektrického vytápění, distribuční systém vzduchového vytápění, distribuční systém parního vytápění, distribuční systém olejového vytápění, systém chladícího média | Heating distribution system | transport system for heating | distribuční systém vytápění
| JH | Kombinované systémy distribuce tepla a chladu | dopravní systém pro chlazení a ohřev | kombinovaný systém distribuce tepla a chladu | Combined heat and cooling distribution system | transport system for cooling and heating | Kombinované systémy distribuce tepla a chladu
| JJ | Systém distribuce vzduchu | dopravní systém pro vzduch | systém rozvodu venkovního vzduchu, systém přívodu vzduchu, systém odvodu vzduchu, systém recyklovaného vzduchu, odvod přebytečného vzduchu, odvzdušňovací systém, odtahový ventilační systém | Air distribution system | transport system for air | systém distribuce vzduchu
| JK | Systém distribuce elektrické energie | dopravní systém pro elektrickou energii | systém distribuce vysokého napětí, středního napětí, nízkého napětí, velmi nízkého napětí | Power distribution system | transport for electrical energy | systém distribuce elektrické energie
| JL | Distribuční systém signálu | dopravní systém pro signály | systém kabelového elektromagnetického signálu, systém optického kabelového signálu, bezdrátový signální systém, indukční signální systém | Signal distribution system | transport system for signals | distribuční systém signálu
| JM | Systém dopravy osob | dopravní systém pro osoby | nepřetržitý systém dopravy osob, jednotlivý systém dopravy osob | Passenger transportation system | transport system for persons | systém dopravy osob
| JN | Systém dopravy věcí | dopravní systém pro věci | nepřetržitý systém dopravy věcí, jednotlivý systém dopravy věcí | Goods transportation system | transport system for solid goods or packets | systém dopravy věcí
K? |  | Zpracující systémy | konstrukční systém, který něco zpracovává |  | Treatment system | technical system which provides treatment | Zpracující systémy
| KA | Systém pro odstínění kliatických vlivů | zpracující systém, který omezuje nebo zamezuje vliv klimatických podmínek | systémy zaznamenávající světlo, systémy chránící před větrem, odhlučňovací systémy, systémy chránící proti dešti, systémy chránící proti sněhu | Solar screening system | treatment system limiting or excluding solar heat gain | systém pro odstínění kliatických vlivů
| KB | Systém kontroly otevření | zpracující systém pro automatickou kontrolu otvorů | kouřový a požární ventilační systém, systém přirozeného odvodu kouře | Opening control system | treatment system for automatic control of openings | systém kontroly otevření
| KC | Čistící systém | zpracující systém pro čištění toku tekutin nebo vzduchu | mechanický čistící systém, chemický čistící systém | Filter system | treatment system for separating solid particles from liquid or air flow | čistící systém
| KD | Separační systém | zpracující systém pro separaci látek | mechanický separační systém, chemický separační systém | Separator system | treatment system for separating substances | separační systém
| KE | Směšovací systém | zpracující systém pro přidávání látek | směšovací systém | Mixing system | treatment system for adding substances | směšovací systém
| KF | Systém čerpání | zpracující systém pro zvýšení tlaku toku kapaliny | čerpadlo | Pump system | treatment system for increasing pressure in a flow of liquid | systém čerpání
| KG | Tlakový a expanzní systém | zpracující systém pro stabilizaci tlaku a objemu toku kapaliny nebo vzduchu | tlakový a expanzní systém | Pressure and expansion system | treatment system for stabilizing pressure and volume in liquid or in gas flow | tlakový a expanzní systém
| KH | Transformační systém | zpracující systém, který přeměňuje elektrickou energii | systém transformace napětí, kompenzační systém, měnič kmitočtu, proudový měnič | Transformer system | treatment system for transforming electrical energy | transformační systém
| KJ | Systém antén | zpracující systém pro obousměrnou přeměnu mezi radiovými vlnami a elektrickými signály | vysílací anténa, přijímací anténa | Antenna system | treatment system for bidirectional transforming between radio waves and electrical signals | systém antén
| KK | Systém hlídání počasí a vnějšího prostředí | zpracující systém, který přeměňuje informace o počasí a vnějším prostředí na elektrické signály | systém varování před větrem, systém varování před ledovkou, systém měření podmínek vnějšího prostředí | Weather station system | treatment system for transforming weather-related information into electrical signals | systém hlídání počasí a vnějšího prostředí
| KL | Systém řízení vstupu | zpracující systém, který fyzicky odděluje průchod osob |  | Access control system | treatment system for physical separation of a flow of persons or items | systém řízení vstupu
L? |  | Systémy monitorování, řízení a regulace | konstrukční systém pro manuální nebo automatizované rozpoznání a/nebo ovlivnění událostí a procesů |  | Monitoring and control system | technical system which monitors and/or controls events and processes | systémy monitorování, řízení a regulace
| LA | Systém plynového alarmu | systém monitorování, řízení a regulace, který hlásí v případě úniku plynu | alarm úniku plynu | Gas alarm system | monitoring system which raises an alarm on the occurrence of hazardous gases | systém plynového alarmu
| LB | Systém pořárního alarmu | systém monitorování, řízení a regulace, který hlásí v případě požáru | požární alarm | Fire alarm system | monitoring system which raises an alarm in the presence smoke or fire | systém pořárního alarmu
| LC | Integrovaný systém automatizace | systém monitorování, řízení a regulace pro jeden nebo více procesů v centrální jednotce | systém řízení a regulace, řídící systém | Automation system | monitoring system which automates processes in buildings and process plants in a central unit | integrovaný systém automatizace
| LD | Systém sledování vstupu a průchodu | systém monitorování, řízení a regulace pro autorizovaný přístup | systém kontroly dveří, systém kontroly vstupu | Access monitor system | monitoring system which ensures authorized access for persons to an area or a construction entity | systém sledování vstupu a průchodu
| LE | Bezpečnostní systém | systém monitorování, řízení a regulace, který hlásí v případě nebezpečné nebo nežádoucí situace | systém hlášení chyby, hlášení úniku kapalin, evakuační alarm, alarm u předmětů, alarm pro železniční dopravu | Alarm system | monitoring technical system that raises an alarm in the presence of dangerous or undesirable conditions | Bezpečnostní systém
| LF | Systém dálkového sledování | systém monitorování, řízení a regulace, který poskytuje dálkově odečtená data | kamerový systém, radarový systém, systém odposlechu, systém hlídání hmotnosti, kombinovaný sledovací systém | Video surveillance system | monitoring system which provides remote visual monitoring | Systém dálkového sledování
M? |  | Informační systém | konstrukční systém pro prezentaci informací |  | Information presenting system | technical system which presents information | Informační systém
| MA | Varovný systém | informační systém, který generuje pevný, stanovený signál nebo hlasovou zprávu jako varování před nebezpečnými nebo nežádoucími podmínkami | systém varovného zvuku a/nebo světla, varovný systém s nahraným signálem | Warning system | information presenting system which produces a fixed sound or voice messages to warn of hazardous conditions | varovný systém
| MB | Audio-video systém | informační systém, který generuje zvuk a/nebo obraz | integrovaný audio-vizuální systém, zvukový systém, obrazový systém | Audio-Video system | information presenting system which produces images and/or sounds | Audio-video systém
| MC | Systém řízení provozu | informační systém pro řízení dopravy | systém s pevným světelným značením, systm s variabilními zvukovými signály, systém se zvukovými signály | Traffic control system | information presenting system which controls traffic | systém řízení provozu
| MD | Systém hlášení času | informační systém času | systém hlášení času | Time system | information presenting system for time | systém hlášení času
| ME | Systém značek | informační systém v písemné podobě nebo za pomoci symbolů | systém pevných značek, systém variabilních značek, značení | Sign system | information presenting system which provides instruction in a written or symbolic form | systém značek
P? |  | Ochranný systém | konstrukční systém, který aktivně chrání proti nebezpečí nebo nežádoucímy stavy |  | Protection system | self-acting technical system which protects against danger or unwanted conditions | Ochranný systém
| PA | Protipožární systém | ochranný systém, který otevírá nebo zavírá dveře a okna při požáru | systém uzavírání požárních dveří, systém kontroly výskytu kouře | Fire protection system | protection system by opening or closing doors and windows in the event of a fire | protipožární systém
| PB | Systém hašení požáru | ochranný systém proti požáru pomocí zhášení | systém požární vody, systém pro pěnotvorné hasivo, systém pro plynové hasivo, systém pro práškové hasivo | Firefighting system | protection system against fire by extinguishing | systém hašení požáru
| PC | Uzemňovací soustava | ochranný systém proti nebezpečným elektrickým proudům pomocí uzemnění elektrických systémů | systém vyrovnání potenciálu | Earthing system | protection system against dangerous electrical currents by earthing of electrical systems | uzemňovací soustava
| PD | Systém ochrany proti přepětí | ochranný systém proti elektrickému přepětí | bleskosvod | Lightning protection system | protection system against lightning by earthing of electrical systems | Systém ochrany proti přepětí
| PE | Systém katodové protikorozní ochrany | ochranný systém pro kovy proti korozi | systém katodové protikorozní ochrany | Cathodic protection system | protection system for metal constructions against corrosion by corrosion protection | Systém katodové protikorozní ochrany
Q? |  | Úložný systém | konstrukční systém, který ukládá informace, energii nebo hmotu |  | Storage system | technical system which stores information, energy or substances | Úložný systém
| QA | Systém ukládání dat | úložný systém pro data | systém ukládání dat | Meter system | storage system for metered consumption information | systém ukládání dat
| QB | Systém ukládání plynu a vzduchu | úložný systém pro vzduch a plyny | ukládání plynu a vzduchu | Gas and air storage system | storage system for air and gases | systém ukládání plynu a vzduchu
| QC | Systém ukládání kapalin | úložný systém pro kapaliny | ukládání kapalin | Liquid storage system | storage system for liquids | systém ukládání kapalin
| QD | Systém ukládání energie | úložný systém pro energii | ukládání energie | Energy storage system | storage system for energy | systém ukládání energie
R? |  | Doplňkový systém | konstrukční systém, který vybavuje prostory nebo stavební části stavebního díla |  | Furnishing system | technical system which fits out space or construction elements in a construction entity | Doplňkový systém
| RA | Výsadba | doplňkový systém v podobě rostlin | výsadba | Planting system | furnishing system in the form of vegetation | výsadba
| RB | Vybavení, doplňky | doplňkový systém v podobě zařízení a předmětů, které umožňují činnost ale nejsou její aktivní součástí | úložné jednotky, stoly, židle, textílie, postele, obrazy, obrazovky | Furniture system | furnishing system in the form of fixed or moveable construction elements | vybavení, doplňky
| RC | Zařízení | doplňkový systém v podobě zařízení a předmětů, které jsou pro danou činnost potřebné a jsou v ní aktivně využívány | kuchyňské zařízení, úklidové vybavení, sportovní vybavení, hračky | Equipment system | furnishing system in the form of tools used in a particular situation | zařízení

## Komponenty
Kódy Komponenty
Úroveň 1 | Úroveň 2 | Úroveň 3 | Název (ČJ) | Vysvětlení (ČJ) | Příklady (ČJ) | Term (EN) | Explanation (EN)
|  |  | Komponenty | komponenta představuje základní technické řešení a zároveň se jedna komponenta může skládat z několika dalších komponent |  | component | construction element with characteristics which represents a basic technical solution with an inherent function
﻿B?? |  |  | Snímače | objekt, který získává informace a prezentuje je ve výstupu |  | Sensing object | object for picking up information and providing a representation | Snímače
| BA? |  | Snímač elektrického potenciálu | snímač pro elektrický potenciál |  | Electric potential sensing object | sensing object for electric potential | Snímač elektrického potenciálu
|  | BAA | Transformátor potenciálu | snímač elektrického potenciálu s výstupem v booleovských hodnotách | transformátor potenciálu | Voltage transformer | electric potential sensing object, with Boolean output | transformátor potenciálu
|  | BAB | Střídač potenciálu | snímač elektrického potenciálu s varabilním výstupem | střídač potenciálu | Voltage relay | electric potential sensing object, with scalar output | střídač potenciálu
| BB? |  | Snímač odporu | snímač určený pro snímání odporu |  | Resistivity Sensing Object | sensing object for resistivity or conductivity | Snímač odporu
|  | BBA | Detektor elektrického odporu | snímač odporu elektrické energie s variabilním výstupem | ohmmetr, wheatstoneův můstek | Electric resistivity sensor | resistivity sensing object for electric current flow, with scalar output | detektor elektrického odporu
|  | BBB | Senzor elektrického odporu | snímač odporu elektrické energie s výstupem v booleovských hodnotách | senzor elektrického odporu | Electric resistivity detector | resistivity sensing object for electric current flow, with Boolean output | senzor elektrického odporu
|  | BBC | Senzor temického odporu | snímač termického odporu s variabilním výstupem | senzor termického odporu | Thermal resistivity sensor | resistivity sensing object for thermal current flow, with scalar output | senzor temického odporu
|  | BBD | Detektor termického odporu | snímač termického odporu s výstupem v booleovských hodnotách | detektor termického odporu | Thermal resistivity detector | resistivity sensing object for thermal current flow, with Boolean output | detektor termického odporu
| BC? |  | Snímač elektrického proudu | snímač určený k měření elektrického proudu |  | Electric current sensing object | sensing object for electric current | snímač elektrického proudu
|  | BCA | Transformátor proudu | snímač elektrickho proudu s výstupem v booleovských hodnotách | převodník | Current transformer | electric current sensing object, with scalar output | transformátor proudu
|  | BCB | Střídač proudu | snímač elektrického proudu s variabilním výstupem | kolejové obvody, styk kolejnice, ochrana proti přetížení | Current relay | electric current sensing object, with Boolean output | střídač proudu
| BD? |  | Snímače hustoty | snímač určený k měření hustoty |  | Density sensing object | sensing object for density | snímače hustoty
|  | BDA | Detektor hustoty | snímač hustoty s výstupem v booleovských hodnotách | detektor hustoty | Density transmitter | density sensing object, with Boolean output | detektor hustoty
|  | BDB | Sensor hustoty | snímač hustoty s varabilním výstupem | senzor hustoty | Density switch | density sensing object, with scalar output | sensor hustoty
| BE? |  | Snímače pole | snímač určený k měření pole |  | Field sensing object | sensing object for field | snímače pole
|  | BEA | Detektor elektrického pole | snímač pole určený k měření elektrického pole s výstupem v booleovských hodnotách | detektor elektrického pole | Electric field detector | field sensing object for electric field, with scalar output | detektor elektrického pole
|  | BEB | Senzor elektrického pole | snímač pole určený k měření elektrického pole s variabilním výstupem | senzor elektrického pole | Electric field sensor | field sensing object for electric field, with Boolean output | senzor elektrického pole
|  | BEC | Detektor magnetického pole | snímač pole určený k měření magnetického pole s výstupem v booleovských hodnotách | indukční snímač, počítač náprav, detektor kovu, jazýčkové relé | Magnetic field detector | field sensing object for magnetic field, with scalar output | detektor magnetického pole
|  | BED | Senzor magnetického pole | snímač pole určený k měření magnetického pole s variabilním výstupem | indukční senzor | Magnetic field sensor | field sensing object for magnetic field, with Boolean output | senzor magnetického pole
| BF? |  | Snímač průtoku | snímač určený k měření průtoku |  | Flow sensing object | sensing object for flow | snímač průtoku
|  | BFA | Detektor průtoku | snímač průtoku s výstupem v booleovských hodnotách | detektor průtoku | Flow detector | flow sensing object, with scalar output | detektor průtoku
|  | BFB | Senzor průtoku | snímač průtoku s variabilním výstupem | průtokoměr, vodoměr, kapalinové měřidlo | Flow sensor | flow sensing object, with Boolean output | senzor průtoku
| BG? |  | Snímač fyzických rozměrů | snímač určený k měření prostorového rozměru a / nebo polohy |  | Physical dimension sensing object | sensing object of spatial dimensions and/or position | snímač fyzických rozměrů
|  | BGA | Detektor polohy | snímač fyzických rozměrů polohy s výstupem v booleovských hodnotách | fotobuňka, koncový spínač, magnetický kontakt, indikátor směru pohybu | Position transmitter | physical dimension sensing object of position, with scalar output | detektor polohy
|  | BGB | Senzor polohy | snímač fyzických rozměrů polohy s variabilním výstupem | snímač polohy | Position switch | physical dimension sensing object of position, with Boolean output | senzor polohy
|  | BGC | Detektor délky | snímač fyzických rozměrů délky s výstupem v booleovských hodnotách | detektor délky | Distance transmitter | physical dimension sensing object of length, with scalar output | detektor délky
|  | BGD | Senzor délky | snímač fyzických rozměrů délky s variabilním výstupem | senzor délky | Distance switch | physical dimension sensing object of length, with Boolean output | senzor délky
|  | BGE | Detektor úhlu | snímač fyzických rozměrů úhlu s výstupem v booleovských hodnotách | detektor úhlu | Angle transmitter | physical dimension sensing object of angle of direction, with scalar output | detektor úhlu
|  | BGF | Senzor úhlu | snímač fyzických rozměrů úhlu nebo směru s variabilním výstupem | indikátor směru větru, větrný rukáv | Angle xwitch | physical dimension sensing object of angle or direction, with Boolean output | senzor úhlu
|  | BGG | Skener objektů | snímač fyzických rozměrů fyzických objektů | 3d-skener, skener, laserový skener | Object Scanner | physical dimension sensing object of physical object | skener objektů
| BH? |  | Snímač energie | snímač určený k měření energie |  | Energy sensing object | sensing object for energy | snímač energie
|  | BHA | Snímač průtoku energie | snímač energie měřící průtok se známou energetickou hustotou | plynoměr | Flow energy meter | energy sensing object of flow with defined energy density | snímač průtoku energie
|  | BHB | Snímač tepelné energie | snímač energie měřící průtok se známou tepelnou kapacitou | snímač tepelné energie | Thermal energy meter | energy sensing object of thermal flow with defined heat capacity | snímač tepelné energie
|  | BHC | Elektroměr | snímač energie měřící průtok elektrické energie | elektroměr | Electric energy meter | energy sensing object of electricity flow | elektroměr
| BJ? |  | Snímač výkonu | snímač určený k měření výkonu |  | Power sensing object | sensing object for power | snímač výkonu
|  | BJA | Detektor výkonu | snímač výkonu s výstupem v booleovských hodnotách | detektor výkonu | Power meter | power sensing object, with scalar output | detektor výkonu
|  | BJB | Senzor výkonu | snímač výkonu s varabilním výstupem | siloměr | Power Limit Switch | power sensing object, with boolean output | senzor výkonu
| BK? |  | Snímač času | snímač určený k měření času |  | Time sensing object | sensing object for time | snímač času
|  | BKA | Spínací hodiny | snímač času s výstupem v booleovských hodnotách | timer, spínací hodiny | Time switch | time sensing object, with scalar output | spínací hodiny
|  | BKB | Časový senzor | snímač času s vyriabilním výstupem | hodiny, stopky | Timer sensor | time sensing object, with Boolean output | časový senzor
| BL? |  | Snímače úrovně | snímač určený k měření úrovně |  | Level sensing object | sensing object for level | snímače úrovně
|  | BLA | Detektor úrovně | snímač úrovně s výstupem v booleovských hodnotách | detektor úrovně | Level transmitter | level sensing object, with scalar output | detektor úrovně
|  | BLB | Senzor úrovně | snímač úrovně s variabilním výstupem | sonda pro měření hladiny podzemních vod, ukazatel hladiny, výškoměr | Level switch | level sensing object, with Boolean output | senzor úrovně
| BM? |  | Snímače vlhkosti | snímač určený k měření vlhkosti |  | Humidity sensing object | sensing object for humidity | snímače vlhkosti
|  | BMA | Detektor vlhkosti | snímač vlhkosti s výstupem v booleovských hodnotách | detektor sněhu, hlídač hlvkosti | Humidity transmitter | humidity sensing object,t with scalar output | detektor vlhkosti
|  | BMB | Senzor vlhkosti | snímač vlhkosti s variabilním výstupem | vlhkoměr, měřič vzdušné vlhkosti | Humidity switch | humidity sensing object, with Boolean output | senzor vlhkosti
| BP? |  | Snímač tlaku | snímač určený k měření tlaku |  | Pressure sensing object | sensing object for pressure | snímač tlaku
|  | BPA | Detektor tlaku | snímač tlaku pro naměřený nebo absolutní tlak s výstupem v booleovských hodnotách | hlídač tlaku, detektor poškození kol, nášlapný detektor | Absolute pressure transmitter | pressure sensing object utilizing one port for absolute pressure sensing, with scalar output | detektor tlaku
|  | BPB | Senzor tlaku | snímač tlaku pro naměřený nebo absolutní tlak s variabilním výstupem | manometr, tlakové čidlo, měřič tlaku, barometr | Absolute Pressure Switch | pressure sensing object utilizing one port for absolute pressure sensing, with boolean output | senzor tlaku
|  | BPC | Detektor rozdílu tlaků | snímač tlaku pro měření tlakového rozdílu s výstupem v booleovských hodnotách | detektor rozdílů tlaku | Differential pressure transmitter | pressure sensing object utilizing two ports for differential pressure sensing, with scalar output | detektor rozdílu tlaků
|  | BPD | Senzor rozdílu tlaků | snímač tlaku pro měření tlakového rozdílu s variabilním výstupem | senzor rozdílu tlaku | Differential pressure switch | pressure sensing object utilizing two ports for differential pressure sensing, with Boolean output | senzor rozdílu tlaků
| BQ? |  | Snímač koncentrace | snímač určený k měření koncentrace látek |  | Concentration sensing object | sensing object for substance concentration | snímač koncentrace
|  | BQA | Detektor plynů | snímač koncentrace plynu s výstupem v booleovských hodnotách | detektor plynu | Gas sensor | concentration sensing object of a gas, with scalar output | detektor plynů
|  | BQB | Plynový senzor | snímač koncentrace plynu s variabilním výstupem | snímač CO | Gas detector | concentration sensing object of a gas, with Boolean output | plynový senzor
|  | BQC | Detektor kapalin | snímač koncentrace kapaliny s výstupem v booleovských hodnotách | detektor mlhy, detektor viditelnosti | Liquid sensor | concentration sensing object liquid with, scalar output | detektor kapalin
|  | BQD | Senzor kapalin | snímač koncentrace kapaliny s variabilním výstupem | snímač mlhy, průhledové čidlo | Liquid detector | concentration sensing object of liquid, with Boolean output | senzor kapalin
|  | BQE | Detektor pevných látek | snímač koncentrace pevných látek s výstupem v booleovských hodnotách | hlásič kouře, detektor zákalu, hlásič požáru | Solid matter sensor | concentration sensing object of solid matter, with scalar output | detektor pevných látek
|  | BQF | Senzor pevných látek | snímač koncentrace pevných látek s variabilním výstupem | emise prachu, měřič zákalu | Solid matter detector | concentration sensing object of solid matter, with Boolean output | senzor pevných látek
| BR? |  | Snímač záření | snímač určený k měření záření |  | Radiation sensing object | sensing object for radiation | snímač záření
|  | BRA | Světelný senzor | snímač záření pro viditelné elektromagnetické vlnění s variabilním výstupem | luxmetr, senzor intenzity světla, senzor svítivosti | Light sensor | radiation sensing object of visible electromagnetic waves, with scalar output | světelný senzor
|  | BRB | Detektor světla | snímač záření pro viditelné elektromagnetické vlnění s výstupem v booleovských hodnotách | detektor světelného oblouku, detektor plamene, fotobuňka | Light detector | radiation sensing object of visible electromagnetic waves, with Boolean output | detektor světla
|  | BRC | Senzor elektromagnetického vlnění | snímač záření pro neviditelné elektromagnetické vlnění s výstupem v booleovských hodnotách | senzor elektromagnetického vlnění | Electromagnetic wave sensor | radiation sensing object for non-visible electromagnetic waves, with scalar output | senzor elektromagnetického vlnění
|  | BRD | Detektor elektromagnetického vlnění | snímač záření pro neviditelné elektromagentické vlnění s variabilním výstupem | detektor rentgenového záření, detektor HF | Electromagnetic wave detector | radiation sensing object for non-visible electromagnetic waves, with Boolean output | detektor elektromagnetického vlnění
|  | BRE | Senzor nukleárního záření | snímač záření pro nukleární částice s variabilním výstupem | Geigerův počítač, měřič radiace, senzor radiace | Radiation counter | radiation sensing object of nuclear particles, with scalar output | senzor nukleárního záření
|  | BRF | Detektor nukleárního záření | snímač záření pro nukleární částice s výstupem v booleovských hodnotách | detektor radiace | Radiation detector | radiation sensing object of nuclear particles, with Boolean output | detektor nukleárního záření
| BS? |  | Snímač tempa | snímač určený k měření tempa |  | Time-rating object | sensing object for time-rate | snímač tempa
|  | BSA | Detektor frekvence | snímač tempa pro neopakující se cykly s výstupem v booleovských hodnotách | detektor frekvence | Cycle rate transmitter | time-rating object of non-rotational cycles, with scalar output | detektor frekvence
|  | BSB | Senzor frekvence | snímač tempa pro neopakující se cykly s variabilním výstupem | přístroj pro měření frekvence | Cycle rate detecting switch | time-rating object of non-rotational cycles, with Boolean output | senzor frekvence
|  | BSC | Detektor rychlosti | snímač tempa pro vzdálenost s výstupem v booleovských hodnotách | detektor pohybu | Speed sensing transmitter | time-rating object of distance, with scalar output | detektor rychlosti
|  | BSD | Senzor rychlosti | snímač tempa pro vzdálenost s výstupem ve skalárních hodnotách | rychloměr, tachometr | Speed detecting switch | time-rating object of distance, with Boolean output | senzor rychlosti
|  | BSE | Detektor rotace | snímač tempa pro rotaci s výstupem v booleovských hodnotách | detektor rotace | Tachometer | time-rating object of rotation, with scalar output | detektor rotace
|  | BSF | Senzor rotace | snímač tempa pro rotaci s výstupem ve skalárních hodnotách | otáčkoměr | Rotation speed relay | time-rating object of rotation, with Boolean output | senzor rotace
|  | BSG | Detektor vibrací | snímač tempa pro rychlost s výstupem v booleovských hodnotách | detektor poškození kola, detektor prahové hodnoty zrychlení | Accelerometer transmitter | time-rating object of speed, with scalar output | detektor vibrací
|  | BSH | Senzor vibrací | snímač tempa pro rychlost s výstupem ve skalárnich hodnotách | senzor zrychlení, brzdový stav, seismický snímač | Accelerometer relay | time-rating object of speed, with Boolean output | senzor vibrací
| BT? |  | Snímače teploty | snímač určený pro měření teploty |  | Temperature sensing object | sensing object for temperature | snímače teploty
|  | BTA | Teplotní senzor | snímač teploty s výstupem ve skalárních hodnotách | snímač venkovní teploty, teploměr, snímač teploty kolejnice | Temperature transmitter | temperature sensing object, with scalar output | teplotní senzor
|  | BTB | Detektor teploty | snímač teploty s výstupem v booleovských hodnotách | detektor tepla, detektor požáru | Temperature switch | temperature sensing object, with Boolean output | detektor teploty
| BU? |  | Multifunkční snímače | snímač určený k měření několika veličin |  | Multi-quantity sensing object | sensing object for multiple quantities | multifunkční snímače
|  | BUA | Víceúčelový senzor | multifunkční snímače s výstupy ve skalárních hodnotách | multimetr, kombidetektor, dálkově řízenné ochranné prvky | Multi-sensor | multi-quantity sensing object, with scalar output(s) | víceúčelový senzor
|  | BUB | Víceúčelový detektor | multifunkční snímače s výstupy v booleovských hodnotách | buchholzovo relé, multidetektor | Multi-detector | multi-quantity sensing object, with Boolean output(s) | víceúčelový detektor
| BW? |  | Snímače sil | snímač určený k měření hmotnosti, síly nebo točivého momentu |  | Force sensing object | sensing object for weight, force or torque | snímače sil
|  | BWA | Senzor váhy | snímač sil pro hmotnost s výstupem ve skalárních hodnotách | váha, autováha | Weight transmitter | force sensing object of weight, with scalar output | senzor váhy
|  | BWB | Detektor váhy | snímač sil pro hmotnost s výstupem v booleovských hodnotách | detektor váhy | Weight detecting switch | force sensing object of weight, with Boolean output | detektor váhy
|  | BWC | Senzor síly | snímač sil pro sílu s výstupem ve skalárních hodnotách | senzor síly | Force value transmitter | force sensing object of force, with scalar output | senzor síly
|  | BWD | Detektor síly | snímač sil pro sílu s výstupem v booleovských hodnotách | detektor síly | Force detecting switch | force sensing object of force, with Boolean output | detektor síly
|  | BWE | Senzor točivého momentu | snímač sil pro točivý moment s výstupem ve skalárních hodnotách | senzor točivého momentu | Torque value transmitter | force sensing object of torque, with scalar output | senzor točivého momentu
|  | BWF | Detektor točivého momentu | snímač sil pro točivý moment s výstupem v booleovských hodnotách | detektor točivého momentu | Torque switch | force sensing object of torque, with Boolean output | detektor točivého momentu
| BX? |  | Audio-vizuální snímač | snímač určený k rozeznání zvukového nebo vizuálního obrazu |  | Audio-visual sensing object | sensing object of sound and/or visual appearance | audio-vizuální snímač
|  | BXB | Akustický detektor | audio-vizuální snímač zvuku s výstupem v booleovských hodnotách | zvukoměr, mikrofon | Acoustic sensor | audio-visual sensing object of sound, with scalar output | akustický detektor
|  | BXB | Akustický senzor | audio-vizuální snímač zvuku s výstupem ve skalárních hodnotách | detektor rozbíjeného skla, detektor kavitace, zvukový alarm | Acoustic sensor | audio-visual sensing object of sound, with scalar output | akustický senzor
|  | BXC | Detektor obrazu | audio-vizuální snímač obrazu s výstupem v booleovských hodnotách | snímač otisku prstů, snímač čočky, snímač k rozpoznání obličeje | Image sensor | audio-visual sensing object of visual appearance, with scalar output | detektor obrazu
|  | BXD | Kamera | audio-vizuální snímač obrazu s výstupem ve skalárních hodnotách | kamera, hlídací kamera, skener, dopravní kamera | Image detector | audio-visual sensing object of visual appearance, with Boolean output | kamera
| BY? |  | Informační snímač | snímače určené pro uložené informace |  | Information sensing object | sensing object of stored information | informační snímač
|  | BYA | Čtečka čipů | informační snímač na základě elektrického spojení | čtečka karet | Chip reader | information sensing object by electrical connection | čtečka čipů
|  | BYB | Elektromagnetická čtečka | informační snímač na základě elektromagnetického pole | čtečka karet, čtečka vstupenek, čtečka magnetických karet | Electromagnetic reader | information sensing object by electromagnetic field | elektromagnetická čtečka
|  | BYC | Optická čtečka | informační snímač na základě světla | čtečka QR-kódů, čtečka čárových kódů | Optical reader | information sensing object by light | optická čtečka
| BZ? |  | Snímač situací | snímače zaznamenávající události nebo částky |  | Incident sensing object | sensing object for incidents or amounts | snímač situací
|  | BZA | Senzor množství | snímač situací pro rozpoznání události s výstupem ve skalárních hodnotách | počítadlo, otáčkoměr | Counter | incident sensing object detecting the number of incidents, with scalar output | senzor množství
|  | BZB | Detektor množství | snímač situací pro rozpoznání události s výstupem v booleovských hodnotách | detektor prahové hodnoty | Threshold detector | incident sensing object detecting the number of incidents, with Boolean output | detektor množství
|  | BZC | Detektor osob | snímač situací pro rozpoznání přítomnosti osob s výstupem v booleovských hodnotách | detektor průchodu, prezenční čidlo, detektor pohybu | Person detector | incident sensing object detecting the presence of humans, with Boolean output | detektor osob
|  | BZD | Detektor materiálů | snímač situací pro rozpoznání přítomnosti materiálů s výstupem v booleovských hodnotách | počitadlo kol, dopravní čítač | Matter detector | incident sensing object detecting the presence of matters, with Boolean output | detektor materiálů
C?? |  |  | Objekt pro ukládání | objekt sloužící k uložení za účelem pozdějšího získání |  | Storing object | object for storing for subsequent retrieval | objekt pro ukládání
| CA? |  | Objekt ukládání kapacity | objekt pro ukládání elektrické energie do elektrostatického pole |  | Capacitive storing object | storing object for electric energy within an electrostatic field | objekt ukládání kapacity
|  | CAA | Kondenzátor | objekt ukládání kapacity pro elektrické nabíjení | spínač, zapalovač, roznětka | Capacitor | capacitive storing object for electric charge | kondenzátor
| CB? |  | Objekt ukládající indukcí | objekt pro ukládání elektrické energie do elektromagnetického pole |  | Inductive storing object | storing object for electric energy within an electromagnetic field | objekt ukládající indukcí
|  | CBA | Induktor | objekt ukládající indukcí pro indukční nabíjení | induktor | Inductor | inductive storing object for inductive charge | induktor
| CC? |  | Objekt ukládající elektrochemicky | objekt pro ukládání elektrickou energii v podobě elektrochomické substance |  | Electrochemical storing object | storing object for electric energy within an electrochemical substance | objekt ukládající elektrochemicky
|  | CCA | Dobíjecí baterie | objekt ukládající elektrochemicky pomocí reverzibilní reakce | akumulátor, elektrolytický kondenzátor | Rechargeable battery | electrochemical storing object by reversible reactions | dobíjecí baterie
| CF? |  | Objekt ukládající informace | objekt pro ukládání informací |  | Information storing object | storing object for information | objekt ukládající informace
|  | CFA | Medium ukládající informace | objekt ukládající informace na médium | CD, disketa, flashdrive, paměťová karta, pevný disk, uložiště, usb-paměť, ssd-paměť, magnetická páska | Information storing media | information storing object on a carrier medium | medium ukládající informace
| CL? |  | Otevřený stacionární objekt sloužící k uložení | objekt pro ukládání hmoty nebo lidí v částečně uzavřených prostorách |  | Open stationary storing object | storing object for matters or persons within a stationary open enclosure | otevřený stacionární objekt sloužící k uložení
|  | CLA | Káď | otevřený stacionární objekt sloužící k uložení tekutin | vana, bazén, magazín, nádoba, otevřená nádrž | Pool | open stationary enclosure storing object for fluids | káď
|  | CLB | Police | otevřený stacionární objekt sloužící k uložení pevných objektů | police na knihy, botník, okení parapet, regál | Shelf | open stationary storing object for solid objects | police
|  | CLC | Sedadlo | otevřený stacionární objekt sloužící pro osoby | lavička, lehátko, divan, křeslo, stolička, pohovka, židle, postel | Seat | open stationary storing object for persons | sedadlo
| CM? |  | Uzavřený stacionární objekt sloužící k uložení | objekt pro ukládání hmoty v uzavřeném prostoru |  | Enclosed stationary storing object | storing object for matters within a stationary closed enclosure | uzavřený stacionární objekt sloužící k uložení
|  | CMA | Nádrž | uzavřený stacionární objekt sloužící k uložení kapaliny nebo plynu | hydrofor, hydropres, nádrž na chladící médium, latrina, odpadní nádrž | Tank | enclosed stationary storing object for fluids | nádrž
|  | CMB | Skříň | uzavřený stacionární objekt sloužící k uložení pevných látek | úložná skříň, šatní skříň, úklidová skříň, trezor | Box | enclosed stationary storing object for solid matters | skříň
| CN? |  | Přesouvatelný úložný objekt | objekt pro ukládání věcí nebo osob v prostoru, který je možné přesunout |  | Moveable storing object | storing object for matters or persons within a moveable closed enclosure | přesouvatelný úložný objekt
|  | CNA | Kontejner | přesouvatelný úložný objekt pro pevné látky nebo osoby | nádrž, kontejner, výtahová kabina, nádoba na výsadbu, popelnice, krabice, komoda, koš | Container | moveable storing object for solid matters or persons | kontejner
|  | CNB | Plynová láhev | přesouvatelný úložný objekt pro plyny | plynová láhev | Gas cylinder | moveable storing object for gas | plynová láhev
|  | CNC | Sud | přesouvatelný úložný objekt pro tekutiny | sud, lahev | Drum | moveable storing object for liquid | sud
| CP? |  | Objekt pro uložení termické energie | objekt pro ukládání termické energie |  | Thermal energy storing object | storing object of thermal energy | objekt pro uložení termické energie
|  | CPA | Nádrž na teplou vodu | objekt pro uložení termické energie určený pro tekutiny | akumulační nádrž | Liquid Tank | thermal energy storing object of liquid | nádrž na teplou vodu
|  | CPB | Plynová nádrž | objekt pro uložení termické energie určený pro plyny | plynová nádrž | Gas tank | thermal energy storing object of gas | plynová nádrž
|  | CPC | Tepelný akumulátor z pevné hmoty | objekt pro uložení termické energie určený pro pevné látky | tepelný akumulátor z pevné hmoty | Matter tank | thermal energy storing object of solid matter | tepelný akumulátor z pevné hmoty
|  | CPD | Nádrž pro materiál fázového posunu | objekt pro uložení termické energie určený pro materiály měnící fáze | nádrž pro materiál fázového posunu | Crystalline tank | thermal energy storing object of state changing material | nádrž pro materiál fázového posunu
| CQ? |  | Objekt pro uožení mechanické energie | objekt pro ukládání mechanické energie |  | Mechanical energy storing object | storing object of mechanical energy | objekt pro uožení mechanické energie
|  | CQA | Setrvačník | objekt pro uložení mechanické energie v podobě pohybu | setrvačník | Flywheel | mechanical energy storing object in the form of kinetic energy | setrvačník
|  | CQB | Pružina | objekt pro uložení mechanické energie v podobě pružení | pružina, gumička | Spring | mechanical energy storing object in the form of elastic energy | pružina
|  | CQC | Protiváha | objekt pro uložení mechanické energie v podobě polohové energie | protiváha | Counterweight | mechanical energy storing object in the form of gravitational energy | protiváha
E?? |  |  | Objekt záření | objekt vydávající záření |  | Emitting object | object for emitting | objekt záření
| EA? |  | Zdroj světla | objekt záření světla |  | Light object | emitting object of light | zdroj světla
|  | EAA | Elektrická lampa | zdroj světla pomocí elektrické energie | oblouková lampa, žárovka, halogenová žárovka, led-lampa, zářivka | Electric lamp | light object by electricity | elektrická lampa
|  | EAB | Plynová lampa | zdroj světla pomocí spalování plynu | plynová lampa | Gas lamp | light object by gas combustion | plynová lampa
|  | EAC | Olejová lampa | zdroj světla pomocí spalování tekutiny | petrolejová lampa | Liqiud lamp | light object by liquid combustion | olejová lampa
| EB? |  | Elektrický objekt vydávající tepelnou energii | objekt záření elektřinou generovaného tepla |  | Electric heating object | emitting object of heat provided by electric energy | elektrický objekt vydávající tepelnou energii
|  | EBA | Bojler | elektrický objekt vydávající tepelnou energii přes kapalinu | ponorný ohřívač, fritéza, elektrický bojler, průtokový ohřívač, varná konvice | Electric boiler | electric heating object delivered by fluid | bojler
|  | EBB | Elektrická topná deska | elektrický objekt vydávající tepelnou energii přes otevřenou plochu | radiátor, podlahové topení, konvektor, sporák | Electric heating surface | electric heating object delivered by a surface | elektrická topná deska
|  | EBC | Elektrický topný kabel | elektrický objekt vydávající tepelnou energii přes kabel | topný žebřík, trubková ochrana proti mrazu | Heating cable | electric heating object delivered by a cable | elektrický topný kabel
|  | EBD | Elektrický ventilátor teplého vzduchu | elektrický objekt vydávající tepelnou energii foukáním vzduchu | elektrický konvektor, ohřívač vzduchu, aerotemper, průmyslová horkovzdušná topná tělesa, topný ventilátor | Electric hot air blower | electric heating object delivered by forced air | elektrický ventilátor teplého vzduchu
|  | EBE | Elektrický topný oblouk | elektrický objekt vydávající tepelnou energii přes elektrický oblouk | elektrický topný oblouk | Arc heating object | electric heating object delivered by an electric arc | elektrický topný oblouk
|  | EBF | Indukční ohřívač | elektrický objekt vydávající tepelnou energii průtokem proudu přes ohřívaný objekt | indukční deska, indukční trouba | Induction heater | electric heating object delivered by a current flow | indukční ohřívač
|  | EBG | Elektrické infračervené topidlo | elektrický objekt vydávající tepelnou energii pomocí infračerveného záření | elektrický gril, vytápění sauny, topinkovač, topná lampa | Infrared heater | electric heating object delivered by infrared radiation | elektrické infračervené topidlo
|  | EBH | Elektrická trouba | elektrický objekt vydávající tepelnou energii přes uzavřené rozehřáté plochy | horkovzdušná trouba, sklenářská pec, ohřevné zásuvky | Electric oven | electric heating object delivered by surrounding surfaces | elektrická trouba
| EC? |  | Objekt elektrického chlazení | objekt záření elektřinou generovaného chladu |  | Electric cooling object | emitting object of coldness provided by electric energy | objekt elektrického chlazení
|  | ECA | Elektrický chladící povrch | objekt elektrického chlazení pomocí chladící povrch | chladící pult, chladící deska | Electric cooling surface | electric cooling object applying a cooling surface | elektrický chladící povrch
|  | ECB | Elektrický vetilátor chladného vzduchu | objekt elektrického chlazení prouděním chladného vzduchu | klimatizace | Electric cold air blower | electric cooling object applying forced air | elektrický vetilátor chladného vzduchu
|  | ECC | Kompresní chladič | objekt elektrického chlazení změnou fáze | kompresní chladič | Compression chiller | electric cooling object utilizing phase changing | kompresní chladič
| EE? |  | Objekt vydávající energii bezdrátově | objekt záření pomocí bezdrátové energie |  | Wireless power object | emitting object of wireless power | objekt vydávající energii bezdrátově
|  | EEA | Indukční objekt vydávající energii | objekt vydávající energii bezdrátově pomocí indukce | bezdrátová nabíječka, qi nabíjecí podložka | Inductive power antenna | wireless power object utilizing inductive coupling | indukční objekt vydávající energii
|  | EEB | Mikrovlnná trouba | objekt vydávající energii bezdrátově pomocí mikro vln | mikrovlnná trouba | Magnetron | wireless power object utilizing microwaves | mikrovlnná trouba
|  | EEC | Rentgenový zdroj | objekt vydávající energii bezdrátově pomocí rentgenového záření | rentgen | X-ray source | wireless power object utilizing x-rays | rentgenový zdroj
|  | EED | Zdroj gamazáření | objekt vydávající energii bezdrátově pomocí gama záření | zdroj gamazáření | Gamma ray source | wireless power object utilizing gamma rays | zdroj gamazáření
|  | EEE | Kapacitátor | objekt vydávající energii bezdrátově pomocí uchovaného elektrického náboje | kapacitátor | Capacitive coupler | wireless power object utilizing capacitive coupling | kapacitátor
| EG? |  | Objekt přenášející tepelnou energii | objekt záření pro teplo a chlad pomocí přenosu termické energie |  | Thermal energy transfer object | emitting object of heat and coldness provided by transfer of thermal energy | objekt přenášející tepelnou energii
|  | EGA | Tepelné čerpadlo | objekt přenášející tepelnou energii pomocí změny fází | mrazák, mrazící pult, skříňový rozmrazovač, chladnička, chladící zařízení | Heat pump | thermal energy transfer object utilizing phase changing | tepelné čerpadlo
|  | EGB | Peltierův článek | objekt přenášející tepelnou energii pomocí peltierova článku | chladící deska | Peltier element | thermal energy transfer object utilizing Peltier effect | Peltierův článek
|  | EGC | Tepelný výměník | objekt přenášející tepelnou energii mezi toky pomocí vloženého materiálu | rotační tepelný výměník, deskový výměník tepla, tepelný výměník vzduch/voda, kotoučový výměník tepla, | Heat exchanger | thermal energy transfer object between flows by means of an intermediate material | tepelný výměník
| EM? |  | Objekt zahřívající spalováním | objekt záření tepla pomocí spalování |  | Combustion heating object | emitting object of heat provided by combustion | objekt zahřívající spalováním
|  | EMA | Spalovací kotel | objekt zahřívající spalováním tekutinu | elektrický kotel, naftová kamna, peletový kotel, kotel na dřevo | Stove | combustion heating object for heating of space | spalovací kotel
|  | EMB | Pec | objekt zahřívající spalováním vnitřní prostor | sklenářská pec, hrnčířská pec, pec na pizzu | Combustion boiler | combustion heating object for heating of fluid | pec
|  | EMC | Hořák | objekt zahřívající spalováním pevné látky | gril na uhlí, plynový gril | Burner | combustion heating object for heating of solid matter | hořák
| EP? |  | Objekt termického ohřevu | objekt záření tepla pomocí termické energie |  | Thermal heating object | emitting object of heat provided by thermal energy | objekt termického ohřevu
|  | EPA | Topná trubka | objekt termického ohřevu pomocí horké vody | konvektor | Heating tube | thermal heating object delivered by a permeable heated surface | topná trubka
|  | EPB | Topná deka | objekt termického ohřevu pomocí prodyšné zahřáté plochy | topná deka | Heating surface | thermal heating object delivered by heated fluid | topná deka
|  | EPC | Topení | objekt termického ohřevu pomocí neprodyšné zahřáté plochy | radiátor, deskové topné těleso, kondenzátor | Heating panel | thermal heating object delivered by a non-permeable heated surface | topení
|  | EPD | Horkovzdušný agragát | objekt termického ohřevu pomocí foukání vzduchu | konvektor, horkovzdušný agregát | Hot air blower | thermal heating object delivered by forced air | horkovzdušný agragát
| EQ? |  | Objekt termického chlazení | objekt záření chladu pomocí termické energie |  | Thermal cooling object | emitting object of coldness provided by thermal energy | objekt termického chlazení
|  | EQA | Chladič kapalin | objekt termického chlazení kapalin | chladící věž, chladící jednotka | Cooling surface | thermal cooling object applying a permeable cold surface | chladič kapalin
|  | EQB | Chladící deka | objekt termického chlazení pomocí prodyšné chladné plochy | chladící deka | Cooling panel | thermal cooling object applying a non-permeable cold surface | chladící deka
|  | EQC | Chladící zařízení | objekt termického chlazení pomocí neprodyšné chladné plochy | výparník, chladící deska, chladič | Chiller | thermal cooling object applying forced air | chladící zařízení
|  | EQD | Chladící trubka | objekt termického chlazení pomocí chlazené kapaliny v trubce | chladící spirála | Cooler | thermal cooling object providing cold fluid | chladící trubka
|  | EQE | Chladič vzduchu | objekt termického chlazení pomocí foukání vzduchu | ventilátorový konvektor, chladící ventilátor, chladící sušič | Cooling tube | thermal cooling object applying chilled liquid in tubes | chladič vzduchu
| ET? |  | Objekt ohřevu jadernou energií | objekt záření tepla pomocí jaderného štěpení |  | Nuclear powered heating object | emitting object of heat provided by nuclear fission | objekt ohřevu jadernou energií
|  | ETA | Varný reaktor | objekt ohřevu jadernou energii pro horkou vodu | varný reaktor | Boiling water reactor | nuclear powered heating object providing hot water | varný reaktor
|  | ETB | Tlakovodní reaktor | objekt ohřevu jadernou energii pro páru | tlakovodní reaktor | Pressurized water reactor | nuclear powered heating object providing steam fluid | tlakovodní reaktor
|  | ETC | Reaktor chlazený plynem | objekt ohřevu jadernou energii pro plyn | reaktor chlazený plynem | High-temperature gas-cooled reactor | nuclear powered heating object providing hot gas | reaktor chlazený plynem
| EU? |  | Objekt emitující částice | objekt záření pro subatomární částice |  | Particle emitting object | emitting object of sub-atomic particles | objekt emitující částice
|  | EUA | Plazmový generátor | objekt emitující částice pro ionizované částice | plazmový generátor | Plasma generator | particle emitting object being ionized | plazmový generátor
|  | EUB | Generátor částic | objekt emitující částice pro neionizované částice | generátor částic | Particle generator | particle emitting object being non-ionized | generátor částic
| EV? |  | Objekt emitující zvuk | objekt záření pro akustické vlny |  | Acoustic wave emitting object | emitting object of acoustic waves | objekt emitující zvuk
|  | EVA | Sonar | objekt emitující zvuk v podobě ultrazvuku | sonar | Sonar | acoustic wave emitting object utilizing ultrasonic frequencies | sonar
|  | EVB | Protihlukový reproduktor | objekt emitující zvuk ve slyšitelných frekvencích za účelem snížení hlukového znečištění | protihlukový reproduktor | Anti-noise loudspeaker | acoustic wave emitting object utilizing audible frequencies for noise cancellation | protihlukový reproduktor
F?? |  |  | Ochranný objekt | objekt pro ochranu proti vlivu nebezpečných nebo nežádoucích podmínek |  | Protecting object | object for protecting against the effects of dangerous or undesirable conditions | ochranný objekt
| FA? |  | Přepěťová ochrana | ochranný objekt proti přepětí |  | Overvoltage protecting object | protecting object related to overvoltages | Přepěťová ochrana
|  | FAA | Jiskřiště | přepěťová ochrana pomocí jiskřiště | ochranné jiskřiště | Spark gap surge arrester | overvoltage protecting object by a spark gap | jiskřiště
|  | FAB | Varistor | přepěťová ochrana pomocí varistoru | varistor | Varistor surge arrester | overvoltage protecting object by a varistor | varistor
|  | FAC | Zenerova dioda | přepěťová ochrana pomocí zenerovy diody | zenerova bariéra | Zener diode | overvoltage protecting object by a zener diode | Zenerova dioda
|  | FAD | Svodič přepětí | přepěťová ochrana pomocí absorpce krátkodobého přepětí | svodič přepětí | Surge protector | overvoltage protecting object by surge absorption | svodič přepětí
| FB? |  | Objekt proudové ochrany | ochranný objekt proti svodovému proudu |  | Earth fault current protecting object | protecting object related to earth fault currents | objekt proudové ochrany
|  | FBA | Proudový chránič | objekt proudové ochrany, který hlídá elektrickou síť a v případě zemního spojení vypne proud | proudový chránič | Residual current device | earth fault current protecting object that monitors an electric network and switches off in the event of earth fault currents | proudový chránič
|  | FBB | Uzel transformátoru | objekt proudové ochrany, který omezuje sílu zemního spojení | uzel transformátoru | Neutral earthing limiter | earth fault current protecting object that limits the value of an earth fault current | uzel transformátoru
| FC? |  | Objekt nadproudové ochrany | ochranný objekt proti proudovému přetížení |  | Overcurrent protecting object | protecting object related to overcurrents | objekt nadproudové ochrany
|  | FCA | Pojistka | objekt nadproudové ochrany, který pomocí jističe přeruší okruh do kterého je zapojen, a to v případě, že proud přesáhne danou limitní hodnotu po dostatečně dlouho dobu | miniaturní pojistky, závitová pojistka, pojistka | Fuse | overcurrent protecting object that by fusing opens the circuit in which it is inserted by breaking the current when this exceeds a given value for a sufficient time | pojistka
|  | FCB | Jistič | objekt nadproudové ochrany, který pomocí jističe přeruší okruh do kterého je zapojen, a to v případě, že proud přesáhne danou limitní hodnotu po dostatečně dlouhou dobu a může být opět navrácen do původního stavu. Poznámka: tato třída je určena pro takové jističe, které splňují IEC 60898 | jistič | Miniature circuit-breaker | overcurrent protecting object capable of making, carrying and braking currents under normal circuit conditions and also making, carrying for a specified time, and automatically breaking currents under specified abnormal circuit conditions NOTE this class is intended for circuit-breakers such as those defined in accordance with IEC 60898 series. | jistič
|  | FCC | Bimetalový jistič | objekt nadproudové ochrany, který přeruší okruh do kterého je zapojen, a to v případě, že proud dosáhne stanovené hodnoty po dostatečně dlouhou dobu | chránič motoru | Bimetal | overcurrent protecting object that opens the circuit in which it is inserted by interrupting the current when this exceeds a given value for a sufficient time | bimetalový jistič
| FE? |  | Objekt stínící pole | chránící objekt proti elektrickým a / nebo magnetickým polím |  | Field protecting object | protecting object related to electric and/or magnetic fields | objekt stínící pole
|  | FEA | Stínění elektrického pole | objekt stínící elektrické pole | stínění elektrického pole | Electric field shield | field protecting object of electric fields | stínění elektrického pole
|  | FEB | Stínění magnetického pole | objekt stínící magnetické pole | stínění magnetického pole | Magnetic field shield | field protecting object of magnetic fields | stínění magnetického pole
|  | FEC | Stínění elektromagnetického pole | objekt stínící elektromagnetické pole | faradayova klec | Electromagnetic field shield | field protecting object of electromagnetic fields | stínění elektromagnetického pole
| FL? |  | Objekt chránící proti tlaku | chránící objekt proti tlaku |  | Pressure protecting object | protecting object related to pressure | objekt chránící proti tlaku
|  | FLA | Bezpečnostní ventil | objekt chránící proti tlaku, který vypouští páru nebo kapalinu v případě, že tlak překročí stanovenou mezní hodnotu | odvzdušňovací ventil, redukční ventil, přetlakový ventil | Safety valve | pressure protecting object releasing steam or liquid when the pressure exceeds a set limit value | bezpečnostní ventil
|  | FLB | Bezpečnostní klapka | objekt chránící proti tlaku, který otevře nebo zavře proud vzduchu v případě, že tlak překročí stanovenou mezní hodnotu | přetlaková klapka | Safety damper | pressure protecting object opening or closing an air flow when the pressure is above or below a set limit value | bezpečnostní klapka
|  | FLC | Podtlakový přerušovač | objekt chránící proti tlaku, který zamezuje vzniku vakuua | podtlakový přerušovač | Vacuum breaker | pressure protecting object preventing vacuum | podtlakový přerušovač
|  | FLD | Pojistná membrána | objekt chránící proti tlaku, který se nevratně zlomí v případě, že je překročena mezní hodnota tlaku | pojistná membrána | Rupture disc | pressure protecting object that breaks open irreversibly in the event of excessive pressure difference | pojistná membrána
|  | FLE | Expanzní nádoba | objekt chránící proti tlaku pomocí expanze objemu | expanzní nádoba | Expansion tank | pressure protecting object provided by a volume expansion | expanzní nádoba
| FM? |  | Objekt chránící proti požáru | chránící objekt proti ohni |  | Fire protecting object | protecting object related to fire | objekt chránící proti požáru
|  | FMA | Požární klapka | objekt chránící proti požáru, který v případě zjištění požáru uzavře přívod vzduchu | kouřová klapka, přetlaková klapka | Fire damper | fire protecting object closing an air flow on detection of fire | požární klapka
|  | FMB | Kouřový ventil | objekt chránící proti požáru, který v případě zjištění kouře otevře nebo uzavře přívod vzduchu | kouřová klapka, přetlaková klapka, kontrolní kouřová klapka, kontrolní požární klapka | Flue damper | fire protecting object opening or closing an air flow on detection of smoke | kouřový ventil
|  | FMC | Kombinovaná požární klapka/kouřový ventil | objekt chránící proti požáru, který v případě zjištění kouře a/nebo požáru uzavře přívod vzduchu | požární- a kouřová klapka | Fire-and-flue damper | fire protecting object closing an air flow on detection of smoke and/or fire | kombinovaná požární klapka/kouřový ventil
|  | FMD | Protipožární dveře | objekt chránící proti požáru, který uzavře průchod tak, aby zamezil šíření kouře a/nebo požáru | protipožární dveře | Fire extinguisher | fire protecting object for manual operation | protipožární dveře
|  | FME | Požární opona | objekt chránící proti požáru, který rozděluje prostor do požárních zón | požární roleta | Fire blind | fire protecting object closing a passage for preventing spread of smoke and/or fire | požární opona
|  | FMF | Požární těsnění | objekt chránící proti požáru, který uzavírá otvor aby zamezil šíření požáru | ohnivzdorná těsnící hmota, protipožární pásky, protipožární trubkový rukáv | Smoke curtain | fire protecting object dividing an area into smoke zones | požární těsnění
|  | FMG | Hasicí přístroj | objekt chránící proti požáru pro manuální použití | ruční hasicí přístroj, hasicí deka | Smoke closure | fire protecting object closing a hole for preventing spread of fire | hasicí přístroj
|  | FMH | Protipožární izolace | objekt chránící proti požáru pomocí zakrytí | protipožární obložení, protipožární panel, protipožární stříkaný beton | Fire insulation | fire protecting object by a surface cover | protipožární izolace
|  | FMJ | Protipožární nátěry | objekt chránící proti požáru pomocí nátěru | protipožární nátěr | Fire retardant coating | fire protecting object by a surface coating | protipožární nátěry
|  | FMK | Protipožární impregnace | objekt chránící proti požáru pomocí impregnace | impregnace vodním sklem | Fire impregnation | fire protecting object by impregnation | protipožární impregnace
| FN? |  | Objekt chránící proti mechanické síle | chránící objekt proti mechanické síle |  | Mechanical force protecting object | protecting object related to mechanical force | objekt chránící proti mechanické síle
|  | FNA | Bezpečnostní spojka | objekt chránící proti mechanické síle, který způsobí odpojení v případě, že točivý moment přesáhne určitou hodnotu | kluzná spojka, bezpečnostní spojka | Safety clutch | mechanical force protecting object providing an disconnection when a torque become too high | bezpečnostní spojka
|  | FNB | Ochrana proti nárazům | objekt chránící proti mechanické síle pomocí absorpce síly nárazu | chrániče rohů, kabelové chrániče, zásyp, ochranný kryt, ochrana stromů, ochranná trubka, ochranný sloupek, ochranný plech, lemování | Impact protection | mechanical force protecting object absorbing impact | ochrana proti nárazům
| FQ? |  | Objekt preventivní ochrany | chránící objekt pomocí bariéry nebo překážky |  | Preventive protecting object | protecting object by barrier or obstacle | objekt preventivní ochrany
|  | FQA | Ochranná síť | objekt preventivní ochrany proti procházejícím objektům | síť proti pádu kamení, ochrana proti pádu, vtokové uzávěry, síto, ventilační mříž, výpustná mříž, ochranná střecha | Protective mesh | preventive protecting object against objects passing | ochranná síť
|  | FQB | Protiskluzová ochrana | objekt preventivní ochrany proti klouzajícím nebo hnaným předmětům | protiskluzová ochrana, zábrany proti sesuvu sněhu, střešní zarážky | Glide protection | preventive protecting object against objects or matter sliding or drifting | protiskluzová ochrana
|  | FQC | Madlo | objekt preventivní ochrany proti pádu | úchopové madlo, opěrné madlo | Protective rod | preventive protecting object against falling | madlo
|  | FQD | Zábradlí | objekt preventivní ochrany proti pádu nebo kolizi | balkónové zábradlí, balustráda, mostní zábradlí, lano proti pádu, zábradlí zabrňující pádu, okopová lišta, ochrana kmene stromu, svodidla, ochrana před nárazem | Protective rail | preventive protecting object against falling out or colliding | zábradlí
|  | FQE | Ochranná látka | objekt preventivní ochrany proti proniknutí | textílie proti plevelům | Protective fabric | preventive protecting object against physical penetration | ochranná látka
|  | FQF | Ochrana proti oslnění | objekt preventivní ochrany proti oslnění | ochrana proti oslnění | Glare protection | preventive protecting object against glare | ochrana proti oslnění
|  | FQG | Ochrana proti postříkání | objekt preventivní ochrany proti potřísnění | sprchová kabina, ochrana proti postříkání na mostě, ochrana proti postříkání na svodidlech | Splatter protection | preventive protecting object against splatter | ochrana proti postříkání
|  | FQH | Ochrana proti zlomení | objekt preventivní ochrany proti manuálnímu zlomení | ochrana proti zlomění | Break protection | preventive protecting object against manual breakage | ochrana proti zlomení
|  | FQJ | Ochrana zámku | objekt preventivní ochrany proti manuálnímu odemčení | kryt zámku | Lock hatch cover | preventive protecting object against manual unlocking | ochrana zámku
| FR? |  | Objekt chránící proti opotřebení | chránící objekt proti opotřebení |  | Wear protection object | protecting object related to material erosion | objekt chránící proti opotřebení
|  | FRA | Mazivo | objekt chránící proti opotřebení pomocí maziva mezi objekty | mazací olej | Lubrication object | wear protection object providing liquid material between objects | mazivo
|  | FRB | Ochrana proti opotřebení | objekt chránící proti opotřebení, který poskytuje pevnou vrstvu oddělující materiály | ochrana proti erozi, lazura, ochranná fólie, ochrana svahu, vyztužení břehu, ochranné obložení | Wear pad | wear protection object providing a solid separating material between objects | ochrana proti opotřebení
| FS? |  | Objekt chránící proti okolnímu prostředí | chránící objekt proti vlivům okolního prostředí |  | Environment protecting object | protecting object related to the local environment | objekt chránící proti okolnímu prostředí
|  | FSA | Omítka | objekt chránící proti okolnímu prostředí pomocí zatvrdlé omítky, která pokrývá jiný objekt | fládrování, omítka zdi, omítka stropu | Plaster | environment protecting object in the form of a solidified paste layer covering another object | omítka
|  | FSB | Nátěr | objekt chránící proti okolnímu prostředí pomocí zatvrdlé tenké vrstvy na povrchu jiného objektu | protikorozní nátěr, ochranný nátěr | Paint | environment protecting object in the form of a hardened liquid film on the surface of another object | nátěr
|  | FSC | Impregnace | objekt chránící proti okolonímu prostředí pomocí aplikované nebo injektované tekutině, která objektu dodá větší odolnost proti vnějšmu prostředí | injektáž podloží, uzavření, ochranný povlak proti graffiti, injektážní hmota | Impregnation | environment protecting object in the form of an applied or induced liquid making the object resistant to externally induced decay or destruction | impregnace
|  | FSD | Přístřešek | objekt chránící proti okolonímu prostředí pomocí ochrany proti povětrnostním vlivům | přístřešek | Shelter | environment protecting object providing shelter against climatic effects | přístřešek
|  | FSE | Tlumič vibrací | objekt chránící proti okolnímu prostředí tlumením vibrací | gumové těsnění, prvky ochrany proti zemětřesení, tlumič rázu | Seismic vibration control device | environment protecting object in the form of vibration control | tlumič vibrací
|  | FSF | Protikorozní ochrana | objekt chránící proti okolnímu prostředí oxidací kovu | eloxování, katodová ochrana, obětovaná anoda | Corrosion protection | environment protection object in the form of oxidation of metal | protikorozní ochrana
|  | FSG | Izolace | objekt chránící proti okolnímu prostředí pomocí nepropustné vrstvy na povrchu jiného objektu | izolace proti vlhkosti, parotěsná izolace, difuzní membrána | Protective seal | environment protecting object in the form of a seal on the surface of another object | izolace
|  | FSH | Vrstva přerušující kapilární vzlínání | objekt chránící proti okolnímu prostředí pomocí vrstvy narušující kapilární vzlínání | vrstva přerušující kapilární vzlínání | Material separating layer | environment protecting object in the form of a capillary action breaking layer | vrstva přerušující kapilární vzlínání
G?? |  |  | Generující objekt | objekt, který slouží k poskytování kontrolovaného toku |  | Generating object | object for providing a controllable flow | generující objekt
| GA? |  | Objekt mechanicky generující elektrickou energii | generující objekt pro elektrickou energii poháněný mechanickou energií |  | Mechanical to electrical energy generating object | generating object of electric energy powered by mechanical energy | objekt mechanicky generující elektrickou energii
|  | GAA | Alternátor | objekt mechanicky generující elektrickou energii pro střídavý proud | nouzový agregát, pomocná pohonná jednotka | AC generator | mechanical to electrical energy generating object of alternating current | alternátor
|  | GAB | Generátor stejnosměrného proudu | objekt mechanicky generující elektrickou energii pro stejnosměrný proud | generátor stejnosměrného proudu | DC generator | mechanical to electrical energy generating object of direct current | generátor stejnosměrného proudu
| GB? |  | Objekt chemicky generující elektrickou energii | generující objekt pro elektrickou energii poháněný chemickou reakcí |  | Chemical to electrical energy generating object | generating object of electric energy powered by chemical reaction | objekt chemicky generující elektrickou energii
|  | GBA | Baterie | objekt chemicky generující elektrickou energii z neobnovitelného zdroje | baterie | Electric battery | Chemical to electrical energy generating object from a non-renewable source | baterie
|  | GBB | Palivový článek | objekt chemicky generující elektrickou energii, který je průběžně zásobován palivem a oxidantem | palivový článek | Fuel cell | Chemical to electrical energy generating object continuously fed by fuel and oxidant | palivový článek
| GC? |  | Objekt generující elektrickou energií ze sluneční | generující objekt pro elektrickou energii poháněný solární energií |  | Solar to electrical energy generating object | generating object of electric energy from solar energy | objekt generující elektrickou energií ze sluneční
|  | GCA | Krystalický fotovoltaický panel | objekt generující elektrickou energii ze sluneční, který využívá polovodivé materiály na křemíkových plochách | krystalický fotovoltaický panel | Crystalline photovoltaic module | Solar to electrical energy generating object utilizing wafer based semiconducting material | krystalický fotovoltaický panel
|  | GCB | Tenkovrstvý fotovoltaický panel | objekt generující elektrickou energii ze sluneční, který využívá tenkovrstvé materiály | solární panel, solární článek | Thin film photovoltaic module | Solar to electrical energy generating object utilizing thin film material | tenkovrstvý fotovoltaický panel
| GF? |  | Objekt generující signál | generující objekt pro signály nesoucí informace |  | Signal generating object | generating object of signals for carrier of information | objekt generující signál
|  | GFA | Vysílač | objekt generující signál pomocí elektromagnetických vln | vysílač impulzů, rádiový vysílač, vysílač rádiových vln, televizní vysílač | Solar panel | Solar to thermal energy generating object into a fluid thermal flow | vysílač
|  | GFB | Mechanický vysílač signálu | objekt generující signál skrze dráty | mechanický vysílač signálu | Signal generator | signal generating object by wires | mechanický vysílač signálu
| GL? |  | Objekt umožňující plynulý přesun nákladu a osob | generující objekt pro plynulý přesun nákladu a osob |  | Continuous transfer object | generating object continuously of items | objekt umožňující plynulý přesun nákladu a osob
|  | GLA | Pásový dopravník | objekt umožňující plynulý přesun nákladu a osob po pásu | zavazadlový pás, pásový dopravník, pohyblivý chodník, pás na podnosy, pokladní pás | Belt conveyer | continuous transfer object on a belt | pásový dopravník
|  | GLB | Řetězový dopravník | objekt umožňující plynulý přesun nákladu po řetězu | řetězový dopravník | Chain conveyer | continuous transfer object on a chain | řetězový dopravník
|  | GLC | Válečkové dráhy | objekt umožňující plynulý přesun nákladu po válečcích | válečkový dopravník | Roller conveyer | continuous transfer object on rollers | válečkové dráhy
|  | GLD | Šnekový dopravník | objekt umožňující plynulý přesun nákladu pomocí šneku | šnekový dopravník | Screw conveyer | continuous transfer object propelled by a screw | šnekový dopravník
|  | GLE | Eskalátor | objekt umožňující plynulý přesun osob po sérii schodů | eskalátor, nášlapné řetězy | Escalator | continuous transfer object consisting of a chain of steps | eskalátor
|  | GLF | Paternoster | objekt umožňující plynulý přesun nákladu pomocí několika kabin | paternoster | Paternoster | continuous transfer object consisting of chain of containers | Paternoster
|  | GLG | Vibrační dopravník | objekt umožňující plynulý přesun nákladu po vibrující ploše | vibrační dopravník | Vibrating conveyor | continuous transfer object consisting on a vibrating surface | vibrační dopravník
| GM? |  | Objekt umožňující přesun nákladu a osob | generující objekt pro nespojitý přesun nákladu a osob |  | Discontinuous transfer object | generating object discontinuously of items | objekt umožňující přesun nákladu a osob
|  | GMA | Vůz | objekt umožňující přesun nákladu horizontálně | vozík | Wagon | discontinuous transfer object horizontally | vůz
|  | GMB | Zdvihadlo | objekt umožňující přesun nákladu vertikálně | zdvihadlo | Elevator | discontinuous transfer object vertically | Zdvihadlo
|  | GMC | Zdvižné zařízení | objekt umožňující přesun nákladu a osob, který zvedá a přesouvá objekty vertikálně a/nebo horizontálně | jeřáb, výtah, zdvižné stoly, schodišťový výtah, mostový jeřáb, nůžkový zvedák | Crane | discontinuous transfer object lifting and moving objects vertically and/or horizontally | jeřáb
|  | GMD | Stohovací stroj | objekt umožňující přesun nákladu, který objekty sdružuje | stohovací stroj | Palletizer | discontinuous transfer object placing objects together | stohovací stroj
|  | GME | Točna | objekt umožňující přesun nákladu, který otáčí příchozí tok | točna | Turntable | discontinuous transfer object turning a conveyed flow | točna
|  | GMF | Vibrační podavač | objekt umožňující přesun nákladu v lineárním toku pomocí vibrace | vibrační podavač | Vibrating feeder | discontinuous transfer object moving objects in a linear flow by vibrating | vibrační podavač
| GP? |  | Objekt generující tok kapalin | generující objekt pro tok kapalin |  | Liquid flow generating object | generating object of liquid | objekt generující tok kapalin
|  | GPA | Objemové čerpadlo | objekt generující tok kapalin tak, že kapalinu v uzavřené nádobě vnutí do výstupu | ruční pumpa, dávkovací pumpa, odběrné čerpadlo | Positive displacement pump | liquid flow generating object by forcing trapped liquid to the discharge side | Objemové čerpadlo
|  | GPB | Dynamické čerpadlo | objekt generující tok kapalin pomocí zvýšení rychlosti toku pomocí mechanického pohybu | cirkulační čerpado, rotodynamické čerpado, dotlačovací kompresor | Liquid velocity pump | liquid flow generating object by increasing the flow velocity through mechanical motion | Dynamické čerpadlo
|  | GPC | Proudové čerpadlo | objekt generující tok kapalin pomocí přenosu energie pohybu od vstupu k výstupu | trkač, ejektor | Hydraulic ram pump | liquid flow generating object by transferring the kinetic energy of an input flow to an output flow | Proudové čerpadlo
|  | GPD | Mazivo | objekt generující tok kapalin pomocí převodu polohové energie na energii pohybu za pomoci gravitace | kolejnicový mazník | Lubricator | liquid flow generating object by converting potential energy to kinetic energy by gravity | Mazivo
| GQ? |  | Objekt generující tok plynů | generující objekt pro tok plynu |  | Gaseous flow generating object | generating object of gas | Objekt generující tok plynů
|  | GQA | Plynový kompresor | objekt generující tok plynů tak, že plyn v uzavřené nádobě vnutí do výstupu | pístový kompressor, pneumatický válec, šroubový kompresor | Gas compressor | gaseous flow generating object by forcing trapped gas to the discharge side | plynový kompresor
|  | GQB | Ventilátor | objekt generující tok plynů pomocí zvýšení rychlosti toku pomocí mechanického pohybu | digestoř, chladící ventilátor, axiální ventilátor, požární větrák, osový ventilátor, centrální vysavač, oběhový ventilátor | Mechanical fan | gaseous flow generating object by increasing the flow velocity through mechanical motion | ventilátor
|  | GQC | Plynový ejektor | objekt generující tok plynů pomocí převodu energie pohybu od vstupu k výstupu | proudové čerpadlo, parní injektor, parní proudový ventilátor | Gas ejector | gaseous flow generating object by transferring the kinetic energy of an input flow to an output flow | plynový ejektor
| GR? |  | Objekt zachycující teplo ze slunce | generující objekt pro termickou energii ze slunečního záření |  | Solar to thermal energy generating object | generating object of thermal energy from solar energy | Objekt zachycující teplo ze slunce
|  | GRA | Solární panel | objekt zachacující teplo ze slunce do průtoku | solární panel | Solar Panel |  | solární panel
|  | GRB | Solární věž | objekt zachycující teplo ze slunce, které generuje tok | solární věž | Solar tower | Solar to thermal energy generating object generating a fluid flow | solární věž
H?? |  |  | Objekt zpracující materiál | objekty pro zpracovávání materiálu |  | Matter processing object | object for treating matter | Objekt zpracující materiál
| HJ? |  | Objekt pro primární tvarování | objekt zpracující materiál pomocí formování originálu |  | Primary forming object | matter processing object by primary forming | Objekt pro primární tvarování
|  | HJA | Nástroje a stroje pro lití | objekt pro primární tvarování z hmoty v tekuté podobě | 3D-tiskárna | Casting tool | primary forming object from liquid initial material state | nástroje a stroje pro lití
|  | HJB | Lis | objekt pro primární tvarování z pevné hmoty | 3D-tiskárna, práškový lis | Press | primary forming object from solid matter initial material state | Lis
| HK? |  | Objekt pro povrchovou úpravu | objekt zpracující materiál pomocí úpravy povrchu |  | Surface treatment object | matter processing object for surface treatment | Objekt pro povrchovou úpravu
|  | HKA | Stroj na přípravu povrchu | objekt pro povrchovou úpravu pro přípravu | autokláv, dezinfekční stroj, myčka nádobí, vysokotlaká myčka, pračka, ultrazvukový čistič, parní čistič | Surface preparation machine | surface treatment object by preparation | Stroj na přípravu povrchu
|  | HKB | Stroj na úpravu povrchu | objekt pro povrchovou úpravu pomocí modifikace | otryskávací stroj, leštící stroj, bruska | Surface modification machine | surface treatment object by modification | Stroj na úpravu povrchu
|  | HKC | Stroj na pokrytí povrchu | objekt pro povrchovou úpravu pomocí překrytí | anodizační stroj, stroj na nástřik barvy | Surface coating machine | surface treatment object by coating | Stroj na pokrytí povrchu
| HL? |  | Montážní objekt | objekt zpracující materiál pomocí spárování nebo spojení |  | Assembling object | matter processing object by joining or assembling | Montážní objekt
|  | HLA | Montážní robot | montážní objekt pro fyzické spojování | průmyslový robot, montážní linka | Assembly robot | assembling object by physical assembly | montážní robot
|  | HLB | Mechanické spojovací stroje | montážní objekt pro mechanické spojování | skládací stroj, vroubkovací stroj, obrubovací stroj, stroj pro tlakové svařování | Mechanical joining machine | assembling object by mechanical joining | mechanické spojovací stroje
|  | HLC | Stroje pro tavné svařování | montážní objekt pro tepelné spojování | oblouková svářečka, laserová svářečka, svařovací stroj, plynová svářečka, bodová svářečka | Thermal welding machine | assembling object by thermal joining | stroje pro tavné svařování
|  | HLD | Stroje pro lepení | montážní objekt pro chemické spojování | stoj pro lepení | Chemical joining machine | assembling object by chemical joining | stroje pro lepení
| HM? |  | Objekt pro silové oddělování | objekt zpracující materiál pomocí silové separace smíšených produktů |  | Force separating object | matter processing object by separating mixed substances by force | Objekt pro silové oddělování
|  | HMA | Usazovací nádrž | objekt pro silové oddělování částic pomocí gravitace | odlučovač oleje, lapač písku, odpadní šachta, odlučovač sádry, odlučovač kalů, usazovací jímka | Settling tank | force separating object of particles by gravity | usazovací nádrž
|  | HMB | Odstředivka | objekt pro silové oddělování substancí pomocí centrifugace v rotující nádobě | odstředivka | Centrifuge | force separating object of substances by rotation in a rotating chamber | odstředivka
|  | HMC | Cyklón | objekt pro silové oddělování substancí pomocí rotace ve statické nádobě | hydrocyklón | Cyclone | force separating object of substances by rotation in a fixed chamber | cyklón
| HP? |  | Objekt pro termické oddělování | objekt zpracující materiál pomocí termické separace smíchaných substancí |  | Thermal separating object | matter processing object by thermally separating mixed substances | Objekt pro termické oddělování
|  | HPA | Sušička | objekt pro termické oddělování, který odstraňuje vlhkost | sušicí skříň, sušička, odpařovač, odvlhčovač vzduchu | Dryer | thermal separating object removing moisture | sušička
|  | HPB | Destilační kolona | objekt pro termické oddělování, který z tekutiny odvádí plyn | destilační kolona | Distillation column | thermal separating object generating the vaporized aggregation of a liquid | destilační kolona
| HQ? |  | Objekt pro mechanické oddělování | objekt zpracující materiál pomocí mechanické separace smíchaných substancí |  | Mechanical separating object | matter processing object by mechanically separating mixed substances | Objekt pro mechanické oddělování
|  | HQA | Separační rošt | objekt pro mechanické oddělování částic na základě jejich velikosti a/nebo tvaru | vzduchový filtr, lapač listí, mechanický filtr, česlo, pískový filtr, vodní filtr, ventilační filtr | Separation grate | mechanical separating object by removing substance from the surface of a liquid | separační rošt
|  | HQB | Skimmer | objekt pro mechanické oddělování olejů pomocí skimmeru | olejový skimmer | Skimmer | mechanical separating object of particles based on their size and/or shape | Skimmer
| HR? |  | Objekt pro elektrické nebo magnetické oddělení | objekt zpracující materiál pomocí elektromagnetické separace smíchaných substancí |  | Electric or magnetic separating object | matter processing object by electromagnetically separating mixed substances | Objekt pro elektrické nebo magnetické oddělení
|  | HRA | Elektrostatický odlučovač | objekt pro elektrické nebo magnetické oddělení pomocí elektrického pole | elektrostatický odlučovač | Electrostatic separator | electric or magnetic separating object utilising an electric field | elektrostatický odlučovač
|  | HRB | Magnetický separátor | objekt pro elektrické nebo magnetické oddělení pomocí magnetického pole | magnetický separátor | Magnetic separator | electric or magnetic separating object separating object utilising a magnetic field | magnetický separátor
| HS? |  | Objekt pro chemické oddělování | objekt zpracující materiál pomocí chemické separace smíchaných substancí |  | Chemical separating object | matter processing object by chemically separating mixed substances | Objekt pro chemické oddělování
|  | HSA | Iontoměnič | objekt pro chemické oddělování pomocí výměny iontů | Iontoměnič | Ion exchanger | chemical separating object utilising exchange of ions | iontoměnič
|  | HSB | Absorbent | objekt pro chemické oddělování pomocí absorpce | absorpční filtr | Absorber | chemical separating object utilising absorption | absorbent
|  | HSC | Adsorbent | objekt po chemické oddělování, který na sebe váže látky | uhlíkový filtr, adsorpční filtr | Adsorber | chemical separating object utilising adsorption | adsorbent
| HU? |  | Objekt pro mechanické dělení | objekt zpracující materiál, který tvoří menší tvary z pevných materiálů |  | Grinding and crushing object | matter processing object providing smaller forms of solid material | Objekt pro mechanické dělení
|  | HUA | Kráječ | objekt pro mechanické dělení měkých, středně tvrdých, vláknitých a tuhých materiálů | potravinový mlýnek, mlýnek na maso, drtič odpadu, rotační kutr | Cutter | grinding and crushing object for soft, medium-hard, fibrous and tough matter | kráječ
|  | HUB | Mlýn | objekt pro mechanické dělení za účelem zpracování na specifické velikosti a tvary | pila na maso, pila na potraviny, pila, řezací stroj | Mill | grinding and crushing object for machining parts into precise sizes and shapes | mlýn
|  | HUC | Drtička | objekt pro mechanické dělení minerálů | drtič kamene | Crusher | grinding and crushing object of rock kind | drtička
| HV? |  | Objekt pro agregaci | objekt zpracující materiál, který tvoří větší ze substancí větší tvary |  | Agglomerating object | matter processing object providing larger forms of substances | Objekt pro agregaci
|  | HVA | Peletizátor | objekt pro agregaci, který komprimuje nebo tvaruje materiál do tvaru pelet | peletizátor | Pelletizer | agglomerating object compressing or moulding a material into the shape of a pellet | peletizátor
|  | HVB | Koloidizační zařízení | objekt pro agregaci, který umožňuje proces vzniku kolloidů z tekutin | zahušťovač | Flocculator | agglomerating object enabling (a process wherein) colloids to come out of suspension in the form of floc or flake | koloidizační zařízení
| HW? |  | Objekt pro směšování | objekt zpracující materiál, který tvoří nové materiály smícháním různých substancí |  | Mixing object | matter processing object mixing different substances | Objekt pro směšování
|  | HWA | Mixer | objekt pro směšování, který tvoří nové vlastnosti substance smícháním různých substancí | míchací stroj, kávovar, zmrzlinovač, mixer, šlehač | Mixer | mixing object that provides a new property substance from different substances. | mixer
|  | HWB | Zvlhčovač | objekt pro směšování, který tvoří zvlhčený plyn | zvlhčovač vzduchu | Humidifier | mixing object providing humid gaseous substance | zvlhčovač
| HX? |  | Reagující objekt | objekt zpracující materiál, který tvoří nové materiály pomocí chemické nebo biologické reakce |  | Reacting object | matter processing object providing new material by chemical or biological reaction | Reagující objekt
|  | HXA | Chemický reaktor | reagující objekt, který umožňuje a kontroluje chemickou reakci | změkčovač vody, odsolovací filtr, zplynovací zařízení | Chemical reactor | reacting object enabling and controlling a chemical reaction | chemický reaktor
|  | HXB | Fermentor | reagující objekt, který umožňuje a kontroluje biologickou reakci | fermentor | Fermenter | reacting object enabling and controlling a biological reaction | fermentor
K?? |  |  | Objekt zpracující informace | objekt pro zpracování vstupních signálů za účelem poskytnutí vhodného výstupu |  | Information processing object | object for treating input signals and providing an appropriate output | Objekt zpracující informace
| KE? |  | Objekt zpracující elektrický signál | objekt zpracující informace určený ke zpracování elektrických signálů |  | Electric signal processing object | information processing object for processing electric signals | Objekt zpracující elektrický signál
|  | KEA | Počítač | objekt zpracující informace s lidským faktorem | počítač, notebook, modem, čtečka, server, překladač | Computer | electric signal processing object with human intervention | počítač
|  | KEB | Řídící jednotka | objekt zpracující informace bez zahrnutí lidského faktoru určený ke kontrole vybavení | řídící jednotka, centrální jednotka, příjem hlášení, centrála chybováho hlášení, telefoní ústředna | Control unit | electric signal processing object without human intervention for control of devices | řídící jednotka
|  | KEC | Komunikační zařízení | objekt zpracující informace bez zahrnutí lidského faktoru pro vstup/výstup vybavení | usb-karta, síťová karta, firewire-karta | Communication device | electric signal processing object without human intervention providing input/output to devices | komunikační zařízení
|  | KED | Router | objekt zpracující informace bez zahrnutí lidského faktoru pro předávání signálů mezi datovými sítěmi | gateway, firewall | Router | electric signal processing object without human intervention forwarding signals between data networks | router
|  | KEE | Zapisovač karet | objekt zpracující informace bez zahrnutí lidského faktoru pro ukládání vstupů na úložné médium | kazetový přehrávač, CD vypalovačka | Card writer | electric signal processing object without human intervention saving the information provided by the input on a storage device | zapisovač karet
| KF? |  | Objekt rozdělující elektrický signál | objekt zpracující informace určený k předání elektrických signálů |  | Electric signal relaying object | information processing object for relaying electric signals | Objekt rozdělující elektrický signál
|  | KFA | Relé | objekt rozdělující elektrický signál pro předání elektrického signálu bez prodlevy | výkonové relé, frekvenční relé, pomocné relé, signální relé, proudové relé, napěťové relé | Relay | electric signal relaying object by forwarding without delay | relé
|  | KFB | Časové relé | objekt rozdělující elektrický signál pro předání elektrického signálu s prodlevou | časové relé | Time relay | electric signal relaying object by forwarding with delay | časové relé
|  | KFC | Opakovač | objekt rozdělující elektrický signál, který opakuje vstupní signál za účelem zlepšit výstupní signál | opakovač | Repeater | electric signal relaying object by repeating the input signal as an improved output signal | opakovač
|  | KFD | Síťový most | objekt rozdělující elektrický signál, který přemosťuje několik síťových segmentů | síťový most | Electric network bridge | electric signal relaying object by bridging multiple data network segments | síťový most
|  | KFE | Elektrický síťový přepínač | objekt rozdělující elektrický signál, který předává signál specifickému zařízení v síti | elektrický síťový přepínač | Electric network switch | electric signal relaying object by forwarding the input to specific devices within a data network | elektrický síťový přepínač
| KG? |  | Objekt zpracující optický signál | objekt zpracující informace určený pro optické signály |  | Optical signalling object | information processing object of optical signals | Objekt zpracující optický signál
|  | KGA | Optický síťový přepínač | objekt zpracující optický signál, který aktivně předává vstup na specifická zařízení v optické síti | optický přepínač | Optical network switch | optical signalling object actively by forwarding the input to specific devices within an optical network | optický síťový přepínač
|  | KGB | Optický router | objekt zpracující optický signál, který předává soubory dat mezi sítěmi | optický router | Optical router | optical signalling object forwarding data packages between computer networks | optický router
|  | KGC | Optický opakovač | objekt zpracující optický signál, který opakuje vstupní signál za účelem zlepšení výstupního signálu | optický zesilovač | Optical repeater | optical signalling object by repeating the input signal as an improved output signal | optický opakovač
| KH? |  | Objekt zpracující signál tekutin | objekt zpracující informace určený pro signály toku |  | Fluid signalling object | information processing object of fluid signals | Objekt zpracující signál tekutin
|  | KHA | Regulátor tekutin | objekt zpracující signál tekutin za účelem zpětné kontroly | regulátor tekutin | Fluid controller | fluid signalling object for feedback control | regulátor tekutin
|  | KHB | Řídící ventil | objekt zpracující signál tekutin, který předává signály | řídící ventil | Pilot valve | fluid signalling object relaying signals | řídící ventil
| KJ? |  | Objekt zpracující mechanický signál | objekt zpracující informace určený pro mechanické signály |  | Mechanical signalling object | information processing object of mechanical signals | Objekt zpracující mechanický signál
|  | KJA | Mechanický regulátor | objekt zpracující mechanický signál určený k úpravě toku plynu nebo kapaliny | mechanický regulátor | Mechanical regulator | mechanical signalling object adjusting an air or fluid flow | mechanický regulátor
|  | KJB | Vložka zámku | objekt zpracující mechanický signál, který zamyká/odemyká zámkový mechanismus | vložka zámku | Locking cylinder | mechanical signalling object for locking/unlocking of a locking mechanism | vložka zámku
|  | KJC | Kódový zámek | objekt zpracující mechanický signál, který způsobuje u mechanismu binární stav | kódový zámek | Key coded device | mechanical signalling object providing a binary state of a mechanical device | kódový zámek
| KZ? |  | Několikdílný objekt rozdělující signál | objekt zpracující informace několika typů signálů |  | Multiple kind signalling object | information processing object of signals of multiple kinds | Několikdílný objekt rozdělující signál
|  | KZA | Multiswitch | několikadílný objekt rozdělující signál, který předává vstup na specifická zařízení | multiswitch | Multiple kind switch | multiple kind signalling object forwarding the input to specific devices | multiswitch
M?? |  |  | Hnací objekt | objekt, který tvoří mechanický pohyb nebo sílu |  | Driving object | object for providing mechanical movement or force | Hnací objekt
| MA? |  | Objekt elektromagnetického rotačního pohonu | hnací objekt ve formě točivého momentu, poháněn elektromagnetickou silou |  | Electromagnetic rotational driving object | driving object in the form of rotational torque, powered by electromagnetic force | Objekt elektromagnetického rotačního pohonu
|  | MAA | Elektromotor | objekt elektromagnetického rotačního pohonu, který tvoří nepřetržitou rotaci | pohon, ovladač | Electric motor | electromagnetic rotational driving object providing a continuous movement | elektromotor
|  | MAB | Krokový motor | objekt elektromagnetického rotačního pohonu, který tvoří diskrétní rotační stupně | krokový motor | Stepper motor | electromagnetic rotational driving object providing discrete steps | krokový motor
| MB? |  | Objekt elektromagnetického lineárního pohonu | hnací objekt ve formě lineární síly, poháněn elektromagnetickou silou |  | Electromagnetic linear driving object | driving object in the form of linear force, powered by electromagnetic force | Objekt elektromagnetického lineárního pohonu
|  | MBA | Lineární motor | objekt elektromagnetického lineárního pohonu, který tvoří nepřetržitý pohyb | lineární motor | Linear motor | electromagnetic linear driving object providing a continuous movement | lineární motor
|  | MBB | Solenoid | objekt elektromagentického lineárního pohonu, který tvoří diskrétní lineární stupně | elektromagnet, ovladač, hnací ústrojí výhybky | Electromagnet | electromagnetic linear driving object providing discrete steps | solenoid
| MC? |  | Objekt magnetického pohonu | hnací objekt poháněn magnetickou silou |  | Magnetic force driving object | driving object powered by magnetic force | Objekt magnetického pohonu
|  | MCA | Permanentní magnet | objekt magnetického pohonu pomocí permanentního magnetu | permanentní magnet | Permanent magnet | magnetic force driving object by permanent magnet | permanentní magnet
| MD? |  | Objekt plezoelektrického pohonu | hnací objekt poháněn piezoelektrickou silou |  | Piezoelectric driving object | driving object powered by piezoelectric force | Objekt plezoelektrického pohonu
|  | MDA | Piezoelektrický motor | objekt plezoelektrického pohonu pomocí plezoelektrického kristalu | piezoelektrický motor | Piezoelectric motor | piezoelectric driving object by piezoelectric crystal | piezoelektrický motor
| ML? |  | Objekt pohonu mechanickou silou | hnací objekt poháněn mechanickou energií |  | Mechanical energy driving object | driving object powered by mechanical energy | Objekt pohonu mechanickou silou
|  | MLA | Gravitační pohon | objekt pohonu mechanickou silou pomocí uvolnění gravitační energie | gravitační pohon | Gravity energy drive | mechanical energy driving object releasing gravitational energy | gravitační pohon
|  | MLB | Pružinový pohon | objekt pohonu mechanickou silou uvolněním elastické energie | omläggningsanordning | Elastic energy drive | mechanical energy driving object releasing elastic energy | pružinový pohon
|  | MLC | Větrná turbína | objekt pohonu mechaniskou silou pomocí kinetické energie větru | větrná turbína | Wind turbine | mechanical energy driving object in the form of kinetic energy in blowing air | větrná turbína
|  | MLD | Vodní turbína | objekt pohonu mechanickou silou pomocí kinetické energie vody | vodní turbína | Water turbine | mechanical energy driving object in the form of kinetic energy in streaming water | vodní turbína
|  | MLE | Plynová turbína | objekt pohonu mechanickou silou pomocí kinetické a reaktivní energie v proudícím a/nebo expandujícím plynu | plynová turbína | Gas turbine | mechanical energy driving object in the form of kinetic energy and reaction force in streaming and/or expanding gases | plynová turbína
| MM? |  | Tokem poháněný hnací objekt | hnací objekt využívající přesun nebo tlak tekutin |  | Fluid powered driving object | driving object powered by fluid displacement or pressure | Tokem poháněný hnací objekt
|  | MMA | Hydraulický válec | tokem poháněný hnací objekt, který způsobí pohyb odpovídající objemu tekutiny | zdvihací válec | Hydraulic cylinder | fluid powered driving object providing movement corresponding to a liquid volume | hydraulický válec
|  | MMB | Pneumatický válec | tokem poháněný hnací objekt, který způsobí pohyb na základě tlaku plynu | pneumatický válec | Pneumatic cylinder | fluid powered driving object providing movement to end positions depending on the gaseous pressure | pneumatický válec
|  | MMC | Hydraulický motor | tokem poháněný hnací objekt, který způsobí rotaci pomocí proudící kapaliny | hydraulický motor | Hydraulic motor | fluid powered driving object providing rotation by a flowing liquid | hydraulický motor
|  | MMD | Pneumatický motor | tokem poháněný hnací objekt, který způsobí rotaci pomocí stlačeného plynu | pneumatický motor | Pneumatic motor | fluid powered driving object providing rotation by a pressurized gas | pneumatický motor
| MS? |  | Spalovací motor | hnací objekt na základě spalování paliva |  | Combustion engine | driving object powered by combustion of fuels | Spalovací motor
|  | MSA | Zážehový motor | spalovací motor s písty, které jsou uvedeny do pohybu pomocí spalování zažehnutého jiskrou | zážehový motor | Otto cycle engine | combustion engine in cylinders with pistons powered by spark ignited combustion | zážehový motor
|  | MSB | Dieselový motor | spalovací motor s písty, které jsou uvedeny do pohybu pomocí spalování zažehnutého kompresí | dieselový motor | Diesel cycle engine | combustion engine in cylinders with pistons powered by compressed ignited combustion | dieselový motor
|  | MSC | Wankelův motor | spalovací motor s excentricky se otáčejícím pístem umístěným v kruhovém pozdře poháněný pomocí spalování zažehnutého jiskrou | wankelův motor | Wankel engine | combustion engine in circular compartment with eccentric rotary piston powered by spark ignited combustion | Wankelův motor
| MT? |  | Tepelný motor | hnací objekt poháněný externím zdrojem tepla |  | Heat engine | driving object powered by an external heat source | Tepelný motor
|  | MTA | Parní stroj | tepelný motor využívající expanzi par působící na píst | parní turbína | Steam engine | heat engine utilizing expanding steam acting on one piston | Parní stroj
|  | MTB | Stirlingův motor | tepelný motor s dvěma písty ve válci s jedním rozehřátým dílem a druhým chlazeným dílem | stirlingmotor | Stirling Engine | heat engine utilizing two pistons within one heated and one cooled cylinder or cylinder part | Stirlingův motor
N?? |  |  | Krycí objekt | objekt pro úplné nebo částečné obalení jiného objektu |  | Covering object | object for enclosing partly or fully another object | Krycí objekt
| NA? |  | Objekt vyplňující otvor | krycí objekt na základě vyplnění otvoru |  | Infilling object | covering object by filling an opening | Objekt vyplňující otvor
|  | NAA | Skleněná tabulka | objekt vyplňující otvor, který propouští světlo | okení tabulka | Pane | infilling object permitting light entry | skleněná tabulka
|  | NAB | Panel | objekt vyplňující otvor, který nepropouští světlo ani pevné objekty | dřevěné panely, dřevěné čepy, střešní panely | Panel | infilling object preventing entry of light and solid objects | panel
|  | NAC | Mříž | objekt vyplňující otvor, který propouští kapaliny | okení mříž, mříž na šachtu, mřížové zábradlí | Grating | infilling object permitting fluid entry | mříž
|  | NAD | Těsnící materiál | objekt vyplňující otvor, který brání průchodu kapalin | dilatační výplň, těsnění, spárovací páska, izolační lišta | Sealing joint | infilling object preventing fluid entry | těsnící materiál
| NB? |  | Uzavírací objekt | krycí objekt na základě uzavření otvoru |  | Closure object | covering object by closing an opening | Uzavírací objekt
|  | NBA | Dveřní křídlo | uzavírací objekt ve dveřích | dveřní křídlo | Door leaf | closure object in a door | Dveřní křídlo
|  | NBB | Křídlo vrat | uzavírací objekt ve vratech | garážová vrata, hangárová vrata | Leaf of large door | closure object in a large door | Křídlo vrat
|  | NBC | Dveře skříně | uzavírací objekt pro uzavřený prostor | dveře skříně | Cabinet door | closure object in an enclosure | dveře skříně
|  | NBD | Křídlo brány | uzavírací objekt pro otvor v plotu nebo hrazení | křídlo brány | Gate leaf | closure object in a gate | křídlo brány
|  | NBE | Poklop | uzavírací objekt v průchodu | poklop šachty, krycí deska, překrytí | Hatch cover | closure object in a hatch | poklop
| NC? |  | Objekt pro obložení | krycí objekt na základě obložení konstrukcí |  | Finishing object | covering object by finishing structures | Objekt pro obložení
|  | NCA | Dláždění | objekt pro obložení pevné plochy | dláždění, obrusná vrstva vozovky, pojezdová deska | Paving | finishing object of a pavement | dláždění
|  | NCB | Obložení stěn | objekt pro obložení zdi | fasáda, kachličky, panel, betonové obložení, obložení tunelu | Wall covering | finishing object of a wall | obložení stěn
|  | NCC | Podlahové krytiny | objekt pro obložení podlahy | podlahová deska, svrchní podlaha, palubky | Flooring | finishing object of a floor | podlahové krytiny
|  | NCD | Krytí stropů | objekt pro obložení stropů | stropní panely | Ceiling finish | finishing object of a ceiling | krytí stropů
|  | NCE | Zastřešení | objekt pro obložení střech | střešní krytina, vegetační střecha | Roofing | finishing object of a roof | zastřešení
|  | NCF | Parapet | objekt pro obložení otvoru | okení parapet, obložení dveří, krycí lišta | Window Sill | finishing object in an opening | parapet
|  | NCG | Rostlinný koberec | objekt pro obložení vegetační plochy | trávník, hydroosev, vegetační střecha, vegetační rohože | Plant mat | finishing object of a vegetation area | rostlinný koberec
|  | NCH | Objekt tvarující povrch | objekt pro obložení, který určuje vnější tvar objektu | karoserie | Surface forming object | finishing object by forming the outer shape of an object | objekt tvarující povrch
| ND? |  | Zakončovací objekt | krycí objekt, který zakončuje jiné objekty |  | Terminating object | covering object by terminating another object | zakončovací objekt
|  | NDA | Obrubník | zakončující objekt pevného povrchu nebo vegetace | obrubník | Curb | terminating object delimiting an edge of pavement or vegetation area | obrubník
|  | NDB | Koruna | zakončující objekt hrany koruny | zakrytí, hlavice sloupů, vrcholová vaznice, stropní překlad, hřebenáč, krytí komínu | Crown | terminating object delimiting an edge of a wall | koruna
|  | NDC | Hranová lišta | zakončující objekt zvýšené hrany podlahy | hranová lišta | Raised floor edge | terminating object delimiting an edge of a floor | hranová lišta
|  | NDD | Ukončení vnitřních stropů | zakončující objekt hrany vnitřních stropů | ukončení vrchních stropů | Ceiling edge | terminating object delimiting an edge of a ceiling | ukončení vnitřních stropů
|  | NDE | Střešní zakončení | zakončující objekt hrany střechy | podnožka, římsa, okřídlí | Fascia | terminating object delimiting an edge of a roof | střešní zakončení
| NE? |  | Zakrývající objekty | krycí objekt, který zakrývá spáry a přechody |  | Hiding object | covering object by hiding joints and transitions | Zakrývající objekty
|  | NEA | Stropní lišty | zakrývající objekt mezi zdí a stropem | stropní lišty | Ceiling lining | hiding object between a wall and a ceiling | stropní lišty
|  | NEB | Podlahové lišty | zakrývající objekt mezi zdí a podlahou | podlahová lišta, ukončovací lišta | Skirting board | hiding object between a wall and a floor | podlahové lišty
|  | NEC | Rohová lišta | zakrývající objekt mezi dvěmi zdmi | rohová deska, ochrana hrany schodu, ochrana nárožního roubení, prahové lišty | Wall corner lining | hiding object between two walls | rohová lišta
|  | NED | Střešní oplechování | zakrývající objekt na střeše | štítové lemování, hřebenová lať, hřebenáč, hřebenový plech | Flashing | hiding object on a roof | střešní oplechování
|  | NEE | Výplň | zakrývající objekt okolo otvoru | obložení dveří, obložení okna, štít zámku | Reveal liner | hiding object around an opening | výplň
P?? |  |  | Prezentující objekt | objekt poskytující znatelnou informaci |  | Presenting object | object for providing perceptible information | prezentující objekt
| PF? |  | Vizuální ukazatel stavu | prezentující objekt ve formě viditelného stavu nebo polohy |  | Visible state indicator | presenting object in visible form of discrete states | vizuální ukazatel stavu
|  | PFA | Signální světlo | vizuální ukazatel stavu pomocí světla | světelná signalizace, mostní světlo, světelná tabule | Signal lamp | visible state indicator by light | signální světlo
|  | PFB | Semafor | vizuální ukazatel stavu pomocí mechanických pozic | návěstidlo | Semaphore | visible state indicator by mechanical positions | semafor
| PG? |  | Objekt zobrazující naměřenou hodnotu | prezentující objekt v podobě viditelné měřené hodnoty |  | Scalar display | presenting object in a visible form of a single scalar variable | Objekt zobrazující naměřenou hodnotu
|  | PGA | Voltmetr | objekt zobrazující naměřenou hodnotu elektrického napětí | voltmetr | Voltmeter | scalar display representing electric voltage | voltmetr
|  | PGB | Indikátor odporu | objekt zobrazující naměřenou hodnotu vodivosti | indikátor odporu | Resistivity indicator | scalar display representing resistivity or conductivity | indikátor odporu
|  | PGC | Ampér metr | objekt zobrazující naměřenou hodnotu elektrického proudu | ampér metr | Ampere meter | scalar display representing electric current | ampér metr
|  | PGD | Denzitometr | objekt zobrazující naměřenou hodnotu hustoty | denzitometr | Density indicator | scalar display representing density | denzitometr
|  | PGE | Indikátor pole | objekt zobrazující naměřenou hodnotu pole | indikátor pole | Field indicator | scalar display representing field | indikátor pole
|  | PGF | Průtokoměr | objekt zobrazující naměřenou hodnotu toku | průtokoměr | Flow meter | scalar display representing flow | průtokoměr
|  | PGG | Indikátor rozměru | objekt zobrazující naměřenou hodnotu rozměrů prostoru a/nebo poloh | úhelník, ukazatel pozice | Dimension indicator | scalar display representing spatial dimension and/or position | indikátor rozměru
|  | PGH | Elektroměr | objekt zobrazující naměřenou hodnotu energie | elektroměr | Energy meter | scalar display representing energy | elektroměr
|  | PGJ | Wattmetr | objekt zobrazující naměřenou hodnotu elektrické síly | wattmetr | Wattmeter | scalar display representing electric power | wattmetr
|  | PGK | Hodiny | objekt zobrazující naměřenou hodnotu času | hodiny, hodinky | Clock | scalar display representing time | hodiny
|  | PGL | Indikátor hladiny | objekt zobrazující naměřenou hodnotu hladiny | indikátor hladiny | Humidity indicator | scalar display representing humidity | indikátor hladiny
|  | PGM | Indikátor vlhkosti | objekt zobrazující naměřenou hodnotu vlhkosti | vlhkoměr | Humidity indicator | scalar display representing humidity | indikátor vlhkosti
|  | PGP | Indikátor tlaku | objekt zobrazující naměřenou hodnotu tlaku | indikátor tlaku | Pressure indicator | scalar display representing pressure | indikátor tlaku
|  | PGQ | Indikátor koncentrace | objekt zobrazující naměřenou hodnotu koncentrace substance | ukazatel průhlednosti | Concentration indicator | scalar display representing substance concentration | indikátor koncentrace
|  | PGR | Indikátor elektromagnetického pole | objekt zobrazující naměřenou hodnotu záření | indikátor elektromagnetického pole | Electromagnetic wave indicator | scalar display representing radiation | Indikátor elektromagnetického pole
|  | PGS | Měřič kmitočtu | objekt zobrazující naměřenou hodnotu kmitočtu | otáčkoměr | Frequency meter | scalar display representing time-rate | měřič kmitočtu
|  | PGT | Teploměr | objekt zobrazující naměřenou hodnotu teploty | teploměr | Temperature indicator | scalar display representing temperature | teploměr
|  | PGV | Ukazatel účinnosti | objekt zobrazující naměřenou hodnotu rozdílu mezi aktivní a reaktivní silou | účiník | power factor meter | scalar display representing the offset between active power and reactive power | ukazatel účinnosti
|  | PGW | Indikátor síly | objekt zobrazující naměřenou hodnotu váhy, síly nebo točivého momentu | indikátor síly | Force indicator | scalar display representing weight, force to torque | indikátor síly
|  | PGX | Audio spektrometr | objekt zobrazující naměřenou hodnotu zvuku | audio spektrometr | Audio spectrometer | scalar display representing sound | audio spektrometr
|  | PGZ | Indikátor množství | objekt zobrazující naměřenou hodnotu počtu událostí | indikátor množství | Quantity meter | scalar display representing number of incidents | indikátor množství
| PH? |  | Objekt grafického zobrazení | prezentující objekt ve viditelné podobě obrazu, symbolu nebo textu |  | Graphical display | presenting object in visible form by pictures, symbols, text or physical characteristics | Objekt grafického zobrazení
|  | PHA | Display | objekt grafického zobrazení dynamicky na svém povrchu | obrazovka, světelná tabule, monitor, křídová tabule, bílá tabule, promítací plátno | Display | graphical display dynamically on its surface | display
|  | PHB | Projektor | objekt grafického zobrazení dynamicky na zvoleném povrchu | projektor | Projector | graphical display dynamically on another surface | projektor
|  | PHC | Tiskárna | objekt grafického zobrazení na tištěné médium | tiskárna, kopírka | Printer | graphical display on a printed media | tiskárna
|  | PHD | Cedule | objekt grafického zobrazení staticky na plochu objektu | zákazová značka, světelný signál, označovací tabule, směrovka, dodatková tabule, piktogram, dopravní značka, tabule | Marking | graphical display statically on the surface of another object | cedule
|  | PHE | Značení | objekt grafického zobrazení staticky na plochu jiného objektu | vodorovné dopravní značení, značení pro sport a hry | Sign | graphical display statically on its surface | značení
|  | PHF | Sloup značení | objekt grafického zobrazení pomocí své fyzické povahy | směrové sloupky, kotevní pilíř, bóje, signalizační sloupek inženýrských sítí, měřičský bod, body pro kontrolu svislosti | Marking post | graphical display statically by its physical characteristics | sloup značení
| PJ? |  | Objekt zvukové signalizace | prezentující objekt ve zvukové podobě |  | Acoustic device | presenting object in audible form | Objekt zvukové signalizace
|  | PJA | Reproduktor | objekt zvukové signalizace pohybem membrány | reproduktor | Loudspeaker | acoustic device provided by the movement of a membrane | reproduktor
|  | PJB | Siréna | objekt zvukové signalizace proudem vzduchu | místní rozhlas, siréna, houkačka | Horn | acoustic device provided by the stream of air | siréna
|  | PJC | Zvonek | objekt zvukové signalizace mechanickou excitací daného objektu | zvonek u dveří, poplachové zařízení | Bell | acoustic device provided by mechanical excitation of the object | zvonek
| PK? |  | Objekt dotykové signalizace | prezentující objekt v dotykové podobě |  | Tactile device | presenting object in tactile form | Objekt dotykové signalizace
|  | PKA | Vibrátor | objekt dotykové signalizace diskrétních stavů pomocí vibrace | taktilní poplachové zařízení | Vibrator | tactile device of discrete states by vibration | vibrátor
|  | PKB | Dotykové značení | objekt dotykové signalizace diskrétních stavů pomocí vibrace | hlukový pás, naváděcí cesta, značení pro nevidomé | Braille text sign | tactile device of static information | dotykové značení
|  | PKC | Varování o průjezdové výšce | objekt dotykové signalizace pro překážky shora | varování o průjezdové výšce | Free height warning | tactile device for suprajacent obstacles | varování o průjezdové výšce
| PL? |  | Zdobný objekt | prezentující objekty pro zkrášlení nebo umělecké účely |  | Ornamental object | presenting object in an ornamental form | Zdobný objekt
|  | PLA | Římsa | zdobný objekt oddělení mezi dvěmi oblastmi | římsa, lišta | Cornice | ornamental object as a separation between two areas | římsa
|  | PLB | Socha | zdobný objekt prezentace v prostoru | socha | Figure | ornamental object as a spatial representation of something | socha
|  | PLC | Frízy | zdobný objekt vystupujících postav a/nebo dekoračních prvků na zdi | sloup, pilastr, štukatura | Frieze | ornamental object as protruding figures and/or decorative elements on a wall | vlys
|  | PLD | Obrázek | zdobný objekt reprezentující, ilustrující nebo reprodukující něco na ploše | obraz, malba na zdi | Picture | ornamental object representing, illustrating or reproducing something visibly on a surface | obrázek
|  | PLE | Koberec | zdobný objekt v podobě textilu, který kryje část jiného objektu | přehoz, tapiserie | Carpet | ornamental object by a fabric covering part of another object | koberec
| PZ? |  | Objekt s několika ukazateli | prezentující objekt v několika formách |  | Multiple form presenting object | presenting object in multiple forms | Objekt s několika ukazateli
|  | PZA | Audio-vizuální alarm | objekt s několika ukazateli pro diskrétní stavy | audio-vizuální alarm | Audio-visual alarm | multiple form presenting object for discrete states | audio-vizuální alarm
|  | PZB | Televizor | objekt s několika ukazateli pro několik informací | televizor, obrazovka s reproduktory | Television set | multiple form presenting object for multiple information | Televizor
Q?? |  |  | Řídící nebo regulační objekt | Objekt pro řízení přístupu nebo průtoku |  | Controlling object | object for controlling access or flow | Řídící nebo regulační objekt
| QA? |  | Objekt přerušující elektrický proud | řídící objekt pro elektrický proud v obvodu |  | Electric controlling object | controlling object of electric current in an electric circuit | objekt přerušující elektrický proud
|  | QAA | Jistič | objekt přerušující elektrický proud mechanicky v běžných nebo nestandardních podmínkách | hlavní vypínač, nouzový vypínač, vypínač, magnetický kontakt, spouštěč motoru, přerušovač na ochranu motoru, magnetické vypínače elektrických obvodů | Circuit breaker | electric controlling object mechanically under normal and abnormal service conditions | jistič
|  | QAB | Stykač | objekt přerušující elektrický proud mechanicky pouze v běžných podmínkách | relé, aktor, vysokonapěťový stykač | Contactor | electric controlling object mechanically under normal service conditions only | stykač
|  | QAC | Elektronický vypínač | objekt přerušující elektrický proud elektronicky | defibrilátor, elektrický termostat, přepínač řídícího obvodu, termostat | Electronic power switch | electric controlling object electronically | Elektronický vypínač
| QB? |  | Objekt oddělující elektrickou energii | řídící objekt pro oddělení elektrických obvodů |  | Electric separating object | controlling object by separating electric circuits | Objekt oddělující elektrickou energii
|  | QBA | Odpojovač | objekt oddělující elektrickou energii mechanickou izolací v obvodu | jistič, odpínač, zařízení pro nouzové zastavení, bezpečnostní vypínač | Fuseless disconnector | electric separating object by mechanically isolating the downstream circuit from the upstream circuit only | odpojovač
|  | QBB | Pojistkový odpínač | objekt oddělující elektrickou energii mechanickou izolací v obvodu se zabudovanou pojistkou | pojistkový odpínač | Fused disconnector | electric separating object by mechanically isolating the downstream circuit from the upstream circuit and with a built-in fuse | pojistkový spínačový odpojovač
| QC? |  | Zemnící objekt | řídící objekt pro uzemnění elektrických obvodů |  | Electric earthing object | controlling object by earthing electric circuits | Zemnící objekt
|  | QCA | Uzemňovač | zemnící objekt který spojuje elektrický obvod se zemí | uzemňovač | Earthing switch | electric earthing object connecting electric circuits to earth | uzemňovač
| QM? |  | Řídící objekt uzavřeného toku tekutin | řídící objekt toku tekutin zapnuto/vypnuto v uzavřeném prostoru |  | Sealed fluid switching object | controlling object of fluids on/off in sealed enclosures | Řídící objekt uzavřeného toku tekutin
|  | QMA | Kapalinový uzavírací ventil | řídící objekt uzavřeného toku tekutin pro kapalinu | uzavírací zařízení, uzavírací ventil, výpustné zařízení, směšovací baterie, sprchová armatura, kuchyňský kohoutek, pítko, trojcestný ventil | Liquid shutoff valve | sealed fluid switching object of a liquid flow | kapalinový uzavírací ventil
|  | QMB | Plynový uzavírací ventil | řídící objekt uzavřeného toku tekutin pro plyn | odvzdušňovací ventil, ventil, provzdušňovací zařízení | Gas shutoff valve | sealed fluid switching object of a gas flow | plynový uzavírací ventil
| QN? |  | Regulační objekt uzavřeného toku tekutin | řídící objekt pro variaci toku tekutin vuzavřeném prostoru |  | Sealed fluid varying object | controlling object for varying the flow of fluids in sealed enclosures | Regulační objekt uzavřeného toku tekutin
|  | QNA | Regulační ventil kapalin | regulační objekt uzavřeného toku tekutin pro kapalinu | zařízení k regulaci toku, obtokový ventil, řídící ventil | Liquid control valve | sealed fluid varying object of a liquid flow | regulační ventil kapalin
|  | QNB | Regulační ventil plynu | regulační objekt uzavřeného toku tekutin pro plyn | směsné zařízení, regulátor plynu, zařízení ma konstantní průtok, škrtící klapka | Gas control valve | sealed fluid varying object of a gas flow | regulační ventil plynu
| QP? |  | Řídící objekt otevřeného toku | řídící objekt pro tekutiny v otevřeném prostředí |  | Open fluid controlling object | controlling object of fluids in open enclosures | Řídící objekt otevřeného toku
|  | QPA | Stavidlo | řídící objekt otevřeného toku pro variaci nebo zapnutí a vypnutí | výpusť, stavidlo, jez | Lock gate | open fluid controlling object for varying or switching on/off | stavidlo
|  | QPB | Vortex generátor | řídící objekt otevřeného toku pro řízení toku pevnou cestou | vortex generátor | Vortex generator | open fluid controlling object for directing a flow by a fixed means | vortex generátor
|  | QPC | Kormidlo | řídící objekt otevřeného toku pro řízení toku variabilní cestou | kormidlo | Rudder | open fluid controlling object for directing a flow by a variable means | kormidlo
| QQ? |  | Objekt pro přístup do prostor | řídící objekt pro přístup do prostor |  | Space access object | controlling object to a space | Objekt pro přístup do prostor
|  | QQA | Okno | objekt pro přístup do prostor pouze pro světlo | okno, střešní okno | Window | space access object for light entry only | okno
|  | QQB | Prosklení | objekt pro přístup do prostor pro světlo a osoby | okení křídlo, vchodové prosklení, prosklená zeď | Window unit | space access object for entry of light and persons | okení křídlo
|  | QQC | Dveře | objekt pro přístup do prostor pro vzpřímený vstup osob | dveře, otočné dveře, karuselové dveře, posuvné dveře, křídlové dveře | Door | space access object for upright passage by persons | dveře
|  | QQD | Poklop | objekt pro přístup do prostor pro vstup osob a věcí | odklápěcí dvířka pro kočky, kontrolní poklop, shozový poklop, čistící poklop, větrací poklop | Hatch | space access object of restricted size for passage of persons and goods | poklop
|  | QQE | Vrata | objekt pro přístup do prostor pro přesun objektů | garážová vrata, roletová vrata, sklápěcí vrata | Large door | space access object of extended size for transfer of objects | vrata
|  | QQF | Brána | objekt pro přístup do prostor s částečnou funkcí | branka, závora, brána | Gate | space access object partially | brána
|  | QQG | Zarážkové bloky | objekt pro přístup do prostor pomocí blokace přístupu na kolej | zarážkové bloky | Rail scotch block | space access object by blocking entrance to a track | zarážkové bloky
| QR? |  | Řídící objekt toku věcí | řídící objekt pro tok věcí |  | Solid substance flow varying object | controlling object of solid substance | Řídící objekt toku věcí
|  | QRA | Rotační komora | řídící objekt toku věcí s rotující komorou | dávkovací stroj, rotační vyprázdnění nákladu, ústředna potrubní pošty | Rotary air lock valve | solid substance flow varying object with rotating chambers | rotační komora
|  | QRB | Iris ventil | řídící objekt toku věcí s iris ventilem | dávkovací stroj s iris ventilem | Iris valve | solid substance flow varying object with an iris opening | iris ventil
|  | QRC | Klapkový ventil | řídící objekt toku věcí s loubovou klapkou nebo deskou | dávkovací stroj s klapkovým ventilem | Flap gate valve | solid substance flow varying object with a hinged flap or disc | klapkový ventil
| QS? |  | Řídící objekt mechanického pohybu | řídící objekt pro mechanický pohyb |  | Mechanical movement controlling object | controlling object for mechanical movement | Řídící objekt mechanického pohybu
|  | QSA | Zámek | řídící objekt mechanického pohybu pomocí blokace | elektrický zámek, magnetický zámek, střelkový zámek, zamykací a kontrolní zařízení, visací zámek, petlice | Lock | mechanical movement controlling object by blocking | zámek
|  | QSB | Výhybka | řídící objekt mechanického pohybu pomocí změny koleje | výhybka | Track switch | mechanical movement controlling object by switching between different tracks | výhybka
| QZ? |  | Vícečetný řídící objekt | řídící objekt v elektrických obvodech s různými metodami |  | Multiple measure controlling object | controlling object in electrical circuits utilising different measures | Vícečetný řídící objekt
|  | QZA | Zemnící spínač | vícečetný řídící objekt pro uzemnění nebo oddělení | zemnící spínač | Earthing and disconnecting switch | multiple measure controlling object for earthing or separating electrical circuit | zemnící spínač
R?? |  |  | Omezující objekt | objekt pro omezení nebo stabilizaci |  | Restricting object | object for restricting or stabilising | Omezující objekt
| RA? |  | Objekt omezující elektrickou energii | omezující objekt pomocí omezení toku elektrické energie |  | Electricity restricting object | restricting object by restricting a flow of electric energy | Objekt omezující elektrickou energii
|  | RAA | Dioda | objekt omezující elektrickou energii blokací proudu energie jedním směrem | dioda | Diode | electricity restricting object by blocking current flow in one direction | dioda
|  | RAB | Induktor | objekt omezující elektrickou energii indukcí v obvodu | induktor | Reactor | electricity restricting object by providing an inductance in a circuit | induktor
|  | RAC | Odpor | objekt omezující elektrickou energii odporem v obvodu | elektronický předřadník, rezistor, potenciometr | Resistor | electricity restricting object by providing a resistance in a circuit | odpor
| RB? |  | Objekty stabilizující elektrický proud | omezující objekt pomocí stabilizace toku elektrické energie |  | Electricity stabilising object | restricting object by stabilising a flow of electric energy | Objekty stabilizující elektrický proud
|  | RBA | Nepřerušitelný zdroj napájení (ups) | objekt stabilizující elektrický proud, který zaručuje stálý zdroj napájení | nepřerušitelný zdroj napájení (ups) | Uninterrupted power supply | electricity stabilising object ensuring a continuous power supply | nepřerušitelný zdroj napájení (UPS)
|  | RBB | Filtr elektrické energie | objekt stabilizující elektrický proud potlačením určitého frekvenčního rozsahu | filtr elektrické energie | Power filter | electricity stabilising object suppressing a defined frequency range within the flow | filtr elektrické energie
|  | RBC | Ekvalizér elektrické energie | objekt stabilizující elektrický proud potlačením nebo zesílením několika frekvenčních rozsahů | ekvalizér elektrické energie | Power equaliser | electricity stabilising object suppressing or amplifying multiple frequency ranges within the flow | ekvalizér elektrické energie
|  | RBD | Fázový kompenzátor | objekt stabilizující elektrický proud, který dodává reaktivní energii | fázový kompenzátor | Phase compensator | electricity stabilising object providing reactive power | fázový kompenzátor
| RF? |  | Objekty stabilizující signál | omezující objekt pomocí stabilizace signálu |  | Signal stabilising object | restricting object by stabilising a signal | Objekty stabilizující signál
|  | RFA | Ekvalizér | objekt stabilizující signál, který potlačuje nebo zesiluje několik frekvenčních rozsahů | ekvalizér | Signal equaliser | signal stabilising object suppressing or amplifying multiple frequency ranges of the signal | ekvalizér
|  | RFB | Signálový filtr | objekt stabilizující signál, který potlačuje určitý frekvenční rozsah | signálový filtr | Signal filter | signal stabilising object suppressing a defined frequency range of the signal | signálový filtr
| RL? |  | Objekt omezující pohyb | omezující objekt pomocí omezení pohybu |  | Movement restricting object | restricting object by restricting movements | Objekt omezující pohyb
|  | RLA | Řetězový zámek | objekt omezující pohyb pomocí omezení pohyblivosti objektu | řetízek na dveře, bezpečnostní řetěz | Security chain | movement restricting object by limiting movement of an object | řetězový zámek
|  | RLB | Tlumič | objekt omezující pohyb pomocí srovnání a snížení pohybu objektu | vyrovnávací koš, protiváha | Shock absorber | movement restricting object by settling and damping movements of an object | tlumič
|  | RLC | Brzda | objekt omezující pohyb pomocí snížení rychlosti a zastavení jiného objektu | dveřní brzda, plynová pružina, traťový retardér | Brake | movement restricting object by preventing high speed of another object | brzda
|  | RLD | Retardér | objekt omezující pohyb zamezením vysoké rychlosti jiného objektu | retardér | Speed bump | movement restricting object by preventing high speed of another object | retardér
| RM? |  | Objekt omezující zpětný tok | omezující objekt pomocí omezení zpětného toku hmoty |  | Return flow restricting object | restricting object by restricting a return flow of matter | Objekt omezující zpětný tok
|  | RMA | Zpětný ventil | objekt omezující zpětný tok kapalin | zpětný uzávěr, zařízení bránící zpětnému toku | Non-return valve | return flow restricting object of liquids | zpětný ventil
|  | RMB | Zpětná klapka | objekt omezující zpětný tok plynu | zpětná klapka | Check damper | return flow restricting object of gas | zpětná klapka
|  | RMC | Zamezení zpětného chodu | objekt omezující zpětný tok pevných látek | zamezení zpětného chodu | Flap | return flow restricting object of solid substances | zamezení zpětného chodu
|  | RMD | Sifon | objekt omezující zpětný tok zápachu | sifon | Stench trap | return flow restricting object of odour | sifon
| RN? |  | Objekt omezující průtok | omezující objekt pomocí omezení řízeného toku hmoty |  | Flow restrictor | restricting object by restricting a guided flow of matter | Objekt omezující průtok
|  | RNA | Regulační ventil | nastavitelný objekt omezující průtok kapalin | redukční ventil, řídící ventil, seřizovací ventil | Regulating valve | flow restrictor of liquids by an adjustable means | regulační ventil
|  | RNB | Regulační klapka | nastavitelný objekt omezující průtok plynu | odvzdušňovací zařízení, přívod čerstvého vzduchu, zařízení pro stálý tok vzduchu | Regulating damper | flow restrictor of gas by an adjustable means | regulační klapka
|  | RNC | Omezovač průchodu pevných látek | nastavitelný objekt omezující průtok pevných látek | omezovač průchodu pevných látek | Soilds regulating valve | flow restrictor of soilds substances by an adjustable means | omezovač průchodu pevných látek
|  | RND | Omezovač průtoku kapalin | pevný objekt omezující průtok kapalin | sprchová hlavice, tryska, clona, venturiho trubice, rozprašovač | Diffuser | flow restrictor by a fixed means | omezovač průtoku kapalin
| RQ? |  | Objekty stabilizující lokální prostředí | omezující objekt pro lokální prostředí |  | Local climate stabilising object | restricting object of the local environment | Objekty stabilizující lokální prostředí
|  | RQA | Izolace | objekt stabilizující lokální prostředí zamezením termického nebo zvukového přenosu | izolace proti promrzání, zvuková izolace, izolace proti kročejovému hluku, izolace trubek, izolační deska, termická izolace | Insulation | local climate stabilising object by restricting a thermal or sound transmission | izolace
|  | RQB | Stabilizující vrstva | objekt stabilizující lokální prostředí stabilizací toku kapaliny, vlhkosti, větru nebo materiálu | netkaná textílie, geomembrána, vrstva oddělující materiály, kondenzační vrstva, retenční nádrž, parozábrana | Stabilizing layer | local climate stabilising object by stabilising a flow of liquids, moisture, wind or material | membrána
|  | RQC | Protihluková stěna | objekt stabilizující lokální prostředí omezením šíření zvuku | protihluková stěna, zvuk tlumící materiál | Noise barrier | local climate stabilising object by stabilising the propagation of sound | protihluková stěna
|  | RQD | Opláštění | objekt stabilizující lokální prostředí omezující vítr, srážky nebo záření | markýza, stínící fólie, sloneční clona, větrolam | Screen | local climate stabilising object by restricting wind, precipitation or radiation | opláštění
|  | RQE | Závěs | objekt stabilizující lokální prostředí, který omezuje průchod světla pomocí tkaniny | závěs, opona, roleta | Curtain | local climate stabilising object by restricting transmission of light using textiles | závěs
|  | RQF | Žaluzie | objekt stabilizující lokální prostředí, který omezuje průchod světla pomocí tenkých upravitelných žaluzií | žaluzie | Louvered blind | local climate stabilising object by restricting transmission of light using narrow adjustable louvers | žaluzie
|  | RQG | Okenice | objekt stabilizující lokální prostředí, který omezuje průchod světla pomocí vnějšího odstínění | okenice | Shutter | local climate stabilising object by restricting transmission of light using an external panel | okenice
|  | RQH | Ochrana proti plevelům | objekt stabilizující lokální prostředí, který zabraňuje prorůstání plevelů | ochrana proti plevelům | Weed control fabric | local climate stabilising object preventing weed growth | ochrana proti plevelům
|  | RQJ | Zástěna | objekt stabilizující lokální prostředí, který zabraňuje průhledu a tlumí přenos zvuku | balkónová zástěna, monter, dělící příčka, boční kryt, clona proti průhledu | Screen wall | local climate stabilising object by restricting vision and sound | zástěna
| RU? |  | Objekty omezující přístup | omezující objekt pro vstup |  | Access restricting object | restricting object by restricting access to an area | Objekty omezující přístup
|  | RUA | Plot | objekt omezující přístup pomocí horizontální bariéry s vertikálním rozsahem | zeď, plot, plaňky, hrazení, oplocení proti zvěři | Fence | access restricting object by a horizontal elongated barrier with a vertical extent | plot
|  | RUB | Pohyblivá bariéra | objekt omezující přístup pomocí horizontální závory | závora | Movable barrier | access restriction object by a movable horizontal bar | pohyblivá bariéra
|  | RUC | Turniket | objekt omezující přístup pomocí rotující zábrany | turniket, otočné dveře | Turnstile | access restricting object by a rotational barrier | turniket
|  | RUD | Zahrazovací sloupek | objekt omezující přístup pomocí bariéry s omezeným horizontální a vertikální rozsahem | zahrazovací sloupek | Bollard | access restricting object by a barrier with limited horizontal and vertical extent | zahrazovací sloupek
|  | RUE | Pevný zátaras | objekt omezující přístup pomocí tvarování jízdní dráhy | rošt, zábrana průchodu, bariéry proti krysám | Rodent barrier | access restricting object by shaping a path | pevný zátaras
|  | RUF | Síťový zátaras | objekt omezující přístup pomocí sítě | sítě proti ptákům, sítě proti okusu, pletivo, mříže | Bird mesh | access restricting object by a mesh | síťový zátaras
S?? |  |  | Objekt pro lidskou interakci | objekt detekující lidské konání a poskytující adekvátní odpověď |  | Human interacting object | object for detecting a human action and providing an appropriate response | Objekt pro lidskou interakci
| SF? |  | Zařízení pro ovládání pomocí obličeje | objekt pro lidskou interakci pomocí obličeje |  | Face interaction object | human interaction object by facial interaction | Zařízení pro ovládání pomocí obličeje
|  | SFA | Detektor sítnice | zařízení pro ovládání pomocí obličeje zjišťující aktivitu obličeje | detektor sítnice | Eye focus reader | face interaction device by sensing of facial activity | detektor sítnice
|  | SFB | Detektor obličeje | zařízení pro ovládání pomocí obličeje pomocí rozpoznání obličeje | detektor obličeje | Face recognition device | face interaction device by face recognition | detektor obličeje
| SG? |  | Zařízení pro ovládání pomocí ruky | objekt pro lidskou interakci rukou |  | Hand interaction device | human interacting object to a hand action | Zařízení pro ovládání pomocí ruky
|  | SGA | Otočné zařízení | zařízení pro ovládání pomocí ruky otáčením | dveřní koule, otočný zámek, kulová okení klika | Turn handle | hand interaction device by turning | otočné zařízení
|  | SGB | Úchytové zařízení | zařízení pro ovládání pomocí ruky uchopením | táhlo, madlo, rukojeť | Grip handle | hand interaction device by gripping | úchytové zařízení
|  | SGC | Tlačné zařízení | zařízení pro ovládání pomocí ruky zatlačením | nouzový vypínač | Push handle | hand interaction device by pushing | tlačné zařízení
|  | SGD | Klika | zařízení pro ovládání pomocí ruky klikou | klika, výhybkový přestavník | Lever handle | hand interaction device by lever | klika
|  | SGE | Tažné zařízení | zařízení pro ovládání pomocí ruky tažením | tažné lanko | Pull handle | hand interaction device by pulling | tažné zařízení
|  | SGF | Klíč | zařízení pro ovládání pomocí ruky otočením správného zámku nebo zámkového mechanismu | klíč | Key | hand interaction device to turn a matching locking cylinder or locking mechanism | klíč
| SH? |  | Zařízení pro ovládání pomocí nohy | objekt pro lidskou interakci pro pohyb nohy |  | Foot interaction device | human interaction object to a foot position | Zařízení pro ovládání pomocí nohy
|  | SHA | Pedál | zařízení pro ovládání pomocí nohy sešlápnutím | pedál, nášlapný alarm | Pedal switch | foot interaction device by pressing by the foot | pedál
| SJ? |  | Zařízení pro ovládání pomocí prstu | objekt pro lidskou interakci pro pohyb prstů |  | Finger interaction device | human interacting object by finger operation | Zařízení pro ovládání pomocí prstu
|  | SJA | Páčkový vypínač | zařízení pro ovládání pomocí prstu s použitím páky | páčkové zařízení | Flip switch | finger interaction device by lever operation | páčkový vypínač
|  | SJB | Tlačítko | zařízení pro ovládání pomocí prstu stlačením | tlačítko alarmu, tlačítko uzavření požárních dveří, klávesnice | Pushbutton | finger interaction device by pressing | tlačítko
|  | SJC | Dotykový vypínač | zařízení pro ovládání pomocí prstu dotykem | ukazovací zařízení, touchpad, trackpad | Touch actuator | finger interaction device by a touching | dotykový vypínač
|  | SJD | Otočný vypínač | zařízení pro ovládání pomocí prstu otočením | otočný vypínač | Turning wheel | finger interaction device by advancing/reversing a wheel | otočný vypínač
| SK? |  | Zařízení ovládané pohybem | objekt pro lidskou interakci pomocí pohybu nebo pozice |  | Movement interaction device | manual interacting object by its movement or positioning | Zařízení ovládané pohybem
|  | SKA | Joystick | zařízení ovládané pohybem pomocí omezených pozičních a volitelných operací | joystick, válečková myš | Joystick | movement interaction device by restricted positioning and selecting operations | joystick
|  | SKB | Myš | zařízení ovládané pohybem pomocí omezených pozičních a volitelných operací | myš, světelné ukazovátko | Mouse | movement interaction device by unrestricted positioning and selecting operations | myš
| SZ? |  | Víceúčelové ovládací zařízení | objekt pro lidskou interakci pomocí několika interaktivních metod |  | Multi-interaction device | human interaction object with multiple kinds of interacting means | Víceúčelové ovládací zařízení
|  | SZA | Ovládací panel | víceúčelové ovládací zařízení pro manuální metody | servisní panel, ovládací panel, řídící panel | Operating panel | multi-interactinog device involving manual means | ovládací panel
T?? |  |  | Objekty pro transformaci | objekt pro transformaci |  | Transforming object | object for transforming | Objekty pro transformaci
| TA? |  | Objekt transformující elektrickou energii | objekt pro transformaci elektrické energie beze změny mezi stejnosměrným a střídavým proudem |  | Electric energy transforming object | transforming object of electric energy while retaining AC or DC | Objekt transformující elektrickou energii
|  | TAA | Transformátor | objekt transformující elektrickou energii ze střídavého na střídavý proud beze změny frekvence | olejový transformátor, oddělovací transformátor, Teslův transformátor, distribuční transformátor, napájecí transformátor | Transformer | electric energy transforming object from AC to AC without change of the frequency | transformátor
|  | TAB | Měnič stejnosměrného proudu | objekt transformující elektrickou energii ze stejnosměrného na stejnosměrný proud | měnič stejnosměrného proudu | DC/DC converter | electric energy transforming object from DC to DC | měnič stejnosměrného proudu
|  | TAC | Frekvenční měnič | objekt transformující elektrickou energii ze střídavého na střídavý proud se změnou frekvence | frekvenční měnič | Frequency converter | electric energy transforming object from AC to AC while changing the frequency | frekvenční měnič
|  | TAD | Fázový měnič | objekt transformující elektrickou energii ze střídavého na střídavý proud se změnou úhlu mezi napětím a silou proudu | fázový měnič | Phase shifter | electric energy transforming object from AC to AC while shifting the angle between voltages and currents | fázový měnič
| TB? |  | Objekt konvertující elektrickou energii | objekt pro transformaci elektrické energie mezi stejnosměrným a střídavým proudem |  | Electric energy converting object | transforming object of electric energy changing between AC and DC | Objekt konvertující elektrickou energii
|  | TBA | Usměrňovač | objekt konvertující elektrickou energii ze střídavého na stejnosměrný proud | usměrňovač | Rectifier | electric energy converting object converting from AC to DC | usměrňovač
|  | TBB | Střídač | objekt konvertující elektrickou energii ze stejnosměrného na střídavý proud | střídač | Inverter | electric energy converting object converting from DC to AC | střídač
|  | TBC | Obousměrný převodník | objekt konvertující elektrickou energii ze střídavého na stejnosměrný proud nebo ze stejnosměrného na střídavý proud | obousměrný převodník | Bidirectional converter | electric energy converting object converting from AC to DC or DC to AC | obousměrný převodník
| TC? |  | Univerzální zdroj napájení | objekt pro transformaci elektrické energie ze stejnosměrného a střídavého proudu na stejnosměrný nebo střídavý proud |  | Universal power supply | transforming object of electric energy from AC and DC to AC or DC | univerzální zdroj napájení
|  | TCA | Univerzální napájení pro střídavý proud | univerzální zdroj napájení pro střídavý proud | zdroj napájení, síťový zdroj napájení | Universal AC power supply | universal power supply providing AC | univerzální napájení pro střídavý proud
|  | TCB | Univerzální napájení pro stejnosměrný proud | univerzální zdroj napájení pro stejnosměrný proud | nabíječka, síťový zdroj napájení | Universal DC power supply | universal power supply providing DC | univerzální napájení pro stejnosměrný proud
| TF? |  | Objekty konvertující signál | objekt pro transformaci signálu |  | Signal converting object | transforming object of signal | Objekty konvertující signál
|  | TFA | Zesilovač | objekt konvertující signál, který ponechává formu signálu | zesilovač | Amplifier | signal converting object maintaining the signal form | zesilovač
|  | TFB | Anténa | objekt konvertující signál mezi vedenou a bezdrátovou formou přenosu | pevná anténa, parabolická anténa, balíza | Signal antenna | signal converting object between a wired and wireless form | anténa
|  | TFC | Převodník | objekt konvertující signál mezi vedenými formami | dekodér, modem, dsp, baluny | Signal converter | signal converting object between wired forms | převodník
|  | TFD | Optický přijímač / vysílač | objekt konvertující signál mezi elektrickou a optickou formou | média konvertor | Optical receiver/transmiter | matter reshaping object by rolling or spinning | optický přijímač / vysílač
|  | TFF | Telefon | objekt konvertující signál mezi zvukovými vlnami a elektrickým signálem | telefon, výtahový telefon, nouzový telefon, mobilní telefon, radiový přijímač, radiový vysílač, interní telefon | Telephone | signal converting object between acoustic waves and electrical signals | telefon
| TL? |  | Objekt mechanické transformace energie | objekt pro transformaci mechanické energie |  | Mechanical energy transforming object | transforming object of mechanical energy | Objekt mechanické transformace energie
|  | TLA | Převod | objekt mechanické transformace energie rychlosti | výhybka, převodovka | Gear | mechanical energy transforming object modifying velocity | Převod
|  | TLB | Měnič točivého momentu | objekt mechanické transformace energie točivého momentu | měnič točivého momentu | Torque converter | mechanical energy transforming object modifying torque | měnič točivého momentu
|  | TLC | Páka | objekt mechanické transformace energie síly | páka | Lever | mechanical energy transforming object modifying force | páka
| TM? |  | Objekt ubírající hmotu | objekt pro transformaci tvaru pomocí redukce hmoty |  | Mass reduction object | transforming object of matter by mass reduction | Objekt ubírající hmotu
|  | TMA | Mechanický ubírací objekt | objekt ubírající hmotu mechanicky | vrtačka, hoblovačka, fréza, pila, úhlová bruska, děrovačka, bruska | Drilling machine | mass reduction object by a mechanical process | vrtačka
|  | TMB | Tepelná řezačka | objekt ubírající hmotu termickým procesem | autogen | Thermal cutter | mass reduction object by a thermal process | tepelná řezačka
|  | TMC | Leptací stroje | objekt ubírající hmotu chemickým procesem | leptací stroj | Etching machine | mass reduction object by a chemical process | leptací stroje
| TP? |  | Objekt pro přetvoření materiálu | objekt pro transformaci tvaru pomocí přetvoření |  | Matter reshaping object | transforming object of matter by shape reforming | Objekt pro přetvoření materiálu
|  | TPA | Kovací stroj | objekt pro přetvoření materiálu kováním | kovací stroj | Forging machine | matter reshaping object by forging | kovací stroj
|  | TPB | Vytlačovací stroj | objekt pro přetvoření materiálu vytlačováním | vytlačovací stroj | Extruder | matter reshaping object by extruding | vytlačovací stroj
|  | TPC | Napínací stroj | objekt pro přetvoření materiálu natahováním | napínač drátu | Wire drawing machine | matter reshaping object by drawing | napínací stroj
|  | TPD | Válcovací stroj | objekt pro přetvoření materiálu válcováním | mandl, válcovací stroj | Rolling machine |  | Válcovací stroj
|  | TPE | Ohýbací stroj | objekt pro přetvoření materiálu ohýbáním | ohýbací stroj | Bending machine | matter reshaping object by bending | Ohýbací stroj
|  | TPF | Elektromagnetický stroj pro tvarování | objekt pro přetvoření materiálu aplikací vysoké energie | elektromagnetický stroj pro tvarování | Electromagnetic forming machine | matter reshaping object by high energy rate forming | elektromagnetický stroj pro tvarování
| TR? |  | Rostlina | transformující objekt záření pomocí fotosyntézy |  | Organic plant | transforming object of radiation by photosynthesis | Rostlina
|  | TRA | Strom | rostlina s dřevitým hlavním kmenem a která dosahuje většinou výšky minimálně 5m | jehličnatý strom, listnatý strom, ovocný strom | Tree | organic plant with a single woody stem | strom
|  | TRB | Keř | rostlina u které se dřevitý kmen u země dělí na několik stejně silných kmenů | jehličnatý keř, ovocný keř, sazenice živého plotu, listnatý keř, okrasný keř | Shrub | organic plant with several woody stems | keř
|  | TRC | Popínavá rostlina | rostlina s dlouhými často měkkými šlahouny, které se šplhají vzhůru za světlem | popínavá rostlina, plazivá rostlina, liána | Climber | organic plant with long shoots with climbing organs | popínavá rostlina
|  | TRD | Bylina | rostlina která nemá zdřevnatělou část nebo i má jen částečně | letnička, travina, cibulovina, hlíznatá rostlina, trvalka | Herb | organic plant that is not woody or is insignificantly woody | bylina
U?? |  |  | Objekt pro držení | Objekt pro lokalizaci jiných objektů |  | Holding object | object for localising other objects | Objekt pro držení
| UA? |  | Objekt pro umístění | objekt pro držení fixací na přesné pozici |  | Positioning object | holding object by fixing at a defined position | Objekt pro umístění
|  | UAA | Osvětlovací zařízení | objekt pro umístění zdroje světla | armatura, lampa, stropní svítidlo, podlahové osvětlení, bodové osvětlení, parkové osvětlení, stolní lampa, osvětlení směrových sloupků | Light fixture | positioning object for conductor | osvětlovací zařízení
|  | UAB | Průchodky | objekt pro umístění kabelů | kabelová průchodka, hrdlo těsnění, průchodka pro potrubí | Cable gland | positioning object for cable | Průchodky
|  | UAC | Izolátor | objekt pro umístění vodičů | izolátor | Isolator | positioning object for light source | izolátor
|  | UAD | Bočnice schodiště | objekt pro umístění schodů | bočnice schodiště | Stair stringer | positioning object for tread | bočnice schodiště
|  | UAE | Uchycení pláště | objekt pro umístění krycího objektu | latě, hřeb, hřebenová lať, podomítková armovací mřížka, opěrné latě, kramle, profil podhledového stropu | Batten | positioning object for cover | uchycení pláště
|  | UAF | Opora rostlin | objekt pro umístění rostlin | pergola, treláž, opora pro stromky | Stake | positioning object for plant | opora rostlin
|  | UAG | Rozchodnice | objekt pro umístění vzdáleností mezi kolejnicemi | rozchodnice | Rail gauge | positioning object for rail spacing | rozchodnice
|  | UAH | Svorka | objekt pro umístění nářadí nebo díla | svorka | Clamp | positioning object for tool or work piece | svorka
|  | UAJ | Stojan na kola | objekt pro umístění vozidla | stojan na kola | Vehicle stand | positioning object for vehicle | stojan na kola
| UB? |  | Nosné předměty | objekt pro držení nebo oporu |  | Carrying object | holding object by carrying | Nosné předměty
|  | UBA | Konzola | nosný předmět mezi diskrétními pozicemi | elektroinstalační podlahový kanál, kabelový žlab, nástěnná lišta, spojovací deska | Cable tray | carrying object between discrete positions | konzola
|  | UBB | Závěs | nosný předmět v diskrétním bodu pomocí vertikální tažné síly | mostní lano, nosné lano, závěs na ručníky, háček, řetěz, závěsné lano, držák na okapový žlab | Hanger | carrying object at a discrete position by vertical pulling | závěs
|  | UBC | Schod | nosný předmět v diskrétním bodu pomocí schodů | schodnice | Tread | carrying object at a discrete position by steps | schod
|  | UBD | Sloup | nosný předmět v diskrétním bodu pomocí vertikální tlakové síly | sloup pouličního osvětlení, stožár, sloup elektrického vedení, pylon, stativ, schodišťové vřeteno | Mast | carrying object at a discrete position by vertical pushing | sloup
|  | UBE | Stůl | nosný předmět na jisté úrovni pomocí zdvihu | pracovní stůl, operační stůl, recepce, rýsovací prkno, pult | Table | carrying object at a discrete plane by pushing | stůl
|  | UBF | Portál | nosný předmět mezi diskrétními pozicemi na určené úrovni | portál, stožár trolejového vedení | Portal | carrying object between discrete positions at a defined level | portál
| UC? |  | Obklopující objekt | objekt pro držení pomocí obklopení |  | Enclosing object | holding object by enclosing | Obklopující objekt
|  | UCA | Přístrojové schránky | obklopující objekt aparátů | přípojná skříň, přístrojová skříňka, instalační skříň, revizní skříň, rozvaděč, datová skříňka | Cubicle | enclosing object for devices | přístrojové schránky
|  | UCB | Půda pro rostliny | obklopující objekt pro kořeny rostlin | půda pro rostliny | Plant soil | enclosing object for plant roots | půda pro rostliny
|  | UCC | Kryty ventilačních zařízení | obklopující objekt pro bodovou ventilaci | odvěrávací kryty, kuchyňská digestoř, laratorní skříňová digestoř | Cooker hood | enclosing object for spot ventilation | kryty ventilačních zařízení
| UL? |  | Konstrukční objekt | objekt pro držení, které formuje strukturální oporu |  | Structural supporting object | holding object by forming a structural support | Konstrukční objekt
|  | ULA | Nosná vrstva | konstrukční objekt v podobě agregované vrstvy materiálu | lože pro vedení, výsadbové lože, štěrkové lože (železnice) | Base course | structural supporting object in form of an aggregate material layer | nosná vrstva
|  | ULB | Konzola | konstrukční objekt ve vyčnívající podobě, která tvoří oporu konstrukci nad ní | mostní konzola | Console | structural supporting object in form of a projection supporting an overlying structure | konzola
|  | ULC | Základy | konstrukční objekt v zakřivené nebo rovné lineární podobě, který přenáší tlaky na okolní médium | základ, podstavec, piloty | Pile | structural supporting object in a curved or straight linear form transferring compressing forces to surrounding media | základy
|  | ULD | Sloup | konstrukční objekt v zakřvené nebo rovné lineární podobě, který přenáší tlaky na další konstrukční objekty | sloup, pilíř, opěrná noha | Column | structural supporting object in a curved or straight linear form transferring compressing forces to other structural objects | sloup
|  | ULE | Trám | konstrukční objekt v rovné lineární podobě, který odolá ohnutí | stropní nosník, základový trám, pražec, traverza | Beam | structural supporting object in a straight linear form withstanding bending moments | trám
|  | ULF | Táhlo | konstrukční objekt v rovné lineární podobě, který odolá tahové síle | nosné lano, upínací výztuha | Tension brace | structural supporting object in a straight linear form withstanding tensile forces | táhlo
|  | ULG | Zdicí prvky | konstrukční objekt v podobě bloku | cihla, stěnový panel, pórobetonová tvárnice | Block | structural supporting object in form of a block | zdicí prvky
|  | ULH | Nosný oblouk | konstrukční objekt v zakřivené linieární podobě, který odolá ohnutí | nosný oblouk | Arch | structural supporting object in a curved linear form withstanding bending moments | nosný oblouk
|  | ULJ | Nosná zeď | konstrukční objekty v rovné nebo zakřivené ploše, který odolá tlaku a ohnutí | nosná zeď, sklepní zaklenutí, uložení mostních ložisek | Abutment | structural supporting object in a plane or curved surface form withstanding compression forces and bending moment | nosná zeď
|  | ULK | Nosná deska | konstrukční objekt v horizontální rovné ploše, který odolá ohnutí | balkonová deska, mostní deska, rozdělovací deska, základová deska | Slab plate | structural supporting object in laying a plane surface form withstanding bending moments | nosná deska
|  | ULL | Opěrná zeď | konstrukční objekt ve svislé poloze nebo zakřivené podobě, který odolá ohnutí | opěrná zeď, gabion, štětovnice, pažení | Retaining wall plate | structural supporting object in a standing plane or curved surface form withstanding bending moments | opěrná zeď
|  | ULM | Jádro zdi | konstrukční objekt v ploše nebo zakřivené podobě, který odolá tlaku | základová stěna, zdivo | Wall plate | structural supporting object in a plane or curved surface form withstanding compression forces | jádro zdi
|  | ULN | Plášť | konstrukční objekt v ploše nebo zakřivené podobě, který odolá tažným silám | karoserie | Shell | structural supporting object a plane or curved surface form withstanding tensile forces | plášť
|  | ULP | Klenba | konstrukční objekt v zakřivené podobě, který odolá ohnutí | kupole, potrubní most | Continuous arch | structural supporting object in a curved surface form withstanding bending moments | klenba
|  | ULQ | Opěrná deska | konstrukční objekt v ploše, který rozkládá váhu ve spojích | strojní fundament, tlaková deska, ložiskový práh | Bearing plate | structural supporting object a flat surface form distributing loads in joints | opěrná deska
|  | ULR | Nosné lano | konstrukční objekt v zalomené linii, který odolá tažným silám | nosné lano | Catenary | structural supporting object in a curved linear form withstanding tensile forces | nosné lano
| UM? |  | Objekt zesílení | objekt pro držení pomocí zesílení |  | Reinforcing object | holding object by reinforcement | Objekt zesílení
|  | UMA | Armovací tyče | objekt zesílení v podobě vsazené tyče | armovací tyč, armovací železo, kotvící šroub, šrouby do země, vyztužovací půdní hřeby, předpjatá výztuž | Reinforcing rod | reinforcing object as an embedded rod | armovací tyče
|  | UMB | Armovací sítě | objekt zesílení v podobě vsazené sítě nebo plátna | geosíť, armovací tkanina, síť | Reinforcing mesh | reinforcing object as an embedded mesh or fabric | armovací sítě
|  | UMC | Zesilující vrstvy | objekt zesílení v podobě vrstvy hmoty | spodní asfaltová vrstva, roznášecí vrstva | Reinforcing mass layer | reinforcing object as a mass layer | zesilující vrstvy
|  | UMD | Injektovaná hmota | objekt zesílení v podobě vsazeného materiálu | injektáž, povrchová stabilizace, vápenocementová pilota, kamená pilota, injektáž penetrace | Reinforcing matter | reinforcing object as an embedded matter | injektovaná hmota
|  | UME | Krycí plechy | objekt zesílení v podobě krycího plechu | krycí plech | Security strike plate | reinforcing object as a lock latch | krycí plechy
|  | UMF | Přechodové klíny | objekt zesílení v podobě sanace podloží | přechodový klín | Splice | reinforcing object as an intermediate filling | přechodové klíny
|  | UMG | Vertikální drenáž | objekt zesílení v podobě vertikální drenážní vrstvy | vertikální drenáž | Soil vertical drain | reinforcing object by vertical draining | vertikální drenáž
|  | UMH | Nástřik betonu | objekt zesílení v podobě nástřiku betonu | nástřik betonu | Concrete spurting | reinforcing object by concrete spurting | nástřik betonu
|  | UMJ | Betonové těsnění | objekt zesílení v podobě betonového těsnění | betonové těsnění | Concrete lining | reinforcing object by concrete lining | betonové těsnění
|  | UMK | Výztuha | objekt zesílení v podobě výztuhy | opěrný systém, převázka pažení | Stiffener | reinforcing object by stiffener | výztuha
|  | UML | Diagonální vazba | objekt zesílení v podobě siagonální vazby | příčný nosník, zavětrovací pás | Diagonal bonding | reinforcing object by diagonal bonding | diagonální vazba
|  | UMM | Stabilizační kabel | objekt zesílení v podobě kabeláže | kabel, kotevní lano | Stabilizing cable | reinforcing object as cables | stabilizační kabel
|  | UMN | Vodorovná lišta | objekt zesílení v podobě horizontálního spojení | příčka dřevostavby | Horizontal rail | reinforcing object as a horizontal rail | vodorovná lišta
|  | UMP | Tlakový val | objekt zesílení, který svou protiváhou udržuje zvýšenou stabilitu půdy | tlakový val | Earth pressure embankment | reinforcing object which by its counterweight stabilizes soil | tlakový val
| UN? |  | Rámující objekt | objekt pro držení pomocí orámování |  | Framing object | holding object by framing other objects | Rámující objekt
|  | UNA | Pevný rám | rámující objekt s pevným rámem | dveřní zárubeň, okenní rám, obruba, okenní středová příčka | Fixed frame | framing object with a fixed frame | pevný rám
|  | UNB | Práh | rámující objekt v nejnižší části dveřního otvoru | práh | Threshold | framing object with the lowest part of gate abutting | práh
|  | UNC | Pohyblivý rám | rámující objekt s pohyblivým rámem | okenní křídlo | Movable frame | framing object with a moveable frame | pohyblivý rám
|  | UND | Příčka | rámující objekt, který dělí jiný objekt | okenní kříž | Glazing bar frame | framing object dividing a sash or door | příčka
| UP? |  | Spojovací objekt | objekt pro držení pomocí nestatického spoje |  | Jointing object | holding object by non-static jointing | Spojovací objekt
|  | UPA | Ložisko | spojovací objekt polocí ložiska | kuličkové ložisko, nápravové ložisko, stavební ložisko, válečkové ložisko, kluzné ložisko | Bearing | jointing object by bearing | ložisko
|  | UPB | Pohyblivý spoj | Spojovací objekt pohyblivým mechanickým spojem | pant, dilatační zařízení, pohyblivá spára, spojovací destička, kulový kloub | Hinge | jointing object by mechanical joint | pant
|  | UPC | Chemický spoj | Spojovací objekt chemickou vazbou | stavební silikon, cementový tmel, spárovací pěna, spárovací hmota | Chemical joint | jointing object by chemical bonding | chemický spoj
| UQ? |  | Upevňovací objekt | objekt pro držení pomocí statického spoje |  | Fastening object | holding object by static jointing | Upevňovací objekt
|  | UQA | Pevné upevnění | upevňovací objekt permanentními pevnými mechanickými prostředky | šroub, spojovací kolík, nýt, hřebík, slepý nýt | Fixed fastening | fastening object by rigid and permanent mechanical means | pevné upevnění
|  | UQB | Odstranitelné upevnění | upevňovací objekt pevnými a vratnými mechanickými prostředky | kramle, nosná kotva, montážní lišta, roznášecí podložka, matka | Removable fastening | fastening object by rigid and reversible mechanically means | odstranitelné upevnění
|  | UQC | Chemická vazba | upevňovací objekt chemickou vazbou | cementový tmel, spárovací pěna, chemická kotva, lepený spoj, malta, svařovaný spoj, pájený spoj | Chemical bond | fastening object by chemical bonding | chemická vazba
| UT? |  | Nivelační objekt | objekt pro držení pomocí nivelace |  | Levelling object | holding object for levelling | Nivelační objekt
|  | UTA | Výplň | nivelační objekt, který dává ploše určitý profil pomocí doplnění materiálu | výplň, násep, lehčená výplň, zásyp, tmel | Filling | levelling object providing a defined profiled surface of plane by adding material | výplň
|  | UTB | Výkopový materiál | nivelační objekt, který dává ploše určitý profil pomocí odstranění materiálu | výkop v zemině, výkop ve skále | Excavation | levelling object providing a defined profiled surface of plane by removing material | výkopový materiál
| UU? |  | Stávající terén | objekt pro držení pomocí stávajícího terénu |  | Existing ground | holding object being existing ground | Stávající terén
|  | UUA | Skála | stávající terén tvořen skálou | skála | Rock | existing ground of rock | Skála
|  | UUB | Pohyblivá zemina | stávající terén tvořen pohyblivou zeminou | štěrk, písek | Friction soil | existing ground of friction soil | pohyblivá zemina
|  | UUC | Soudržná zemina | stávající terén tvořen soudržnou zeminou | jíl | Cohesive soil | existing ground of cohesive soil | soudržná zemina
|  | UUD | Organická zemina | stávající terén tvořen organickou zeminou | rašelina | Organic soil | existing ground of organic soil | organická zemina
|  | UUE | Plnící materiál | stávající terén tvořen plnícím materiálem | plnící materiál | Filled material | existing ground of filled material | plnící materiál
W?? |  |  | Vodicí objekt | objekt určený k vedení z jednoho místa na druhé |  | Guiding object | object for leading from one place to another | Vodicí objekt
| WB? |  | Objekt pro vedení vysokého napětí | vodící objekt pro vysoké napětí |  | High voltage electric energy guiding object | guiding object of high voltage electric energy | Objekt pro vedení vysokého napětí
|  | WBA | Sběrnice pro vysoké napětí | objekt pro vedení vysokého napětí ve sběrnici | napájecí kolejnice, závěs trolejového vedení, kabelový žlab | High voltage busbar | high voltage electric energy guiding object by a busbar | sběrnice pro vysoké napětí
|  | WBB | Kabel vysokého napětí | objekt pro vedení vysokého napětí izolovaným vedením | elektrický kabel, elektrické vedení | High voltage cable | high voltage electric energy guiding object by a cable | Kabel vysokého napětí
|  | WBC | Otevřené vedení vysokého napětí | objekt pro vedení vysokého napětí neizolovaným vedením | zesilovací vedení | High voltage wire | high voltage electric energy guiding object by a wire | otevřené vedení vysokého napětí
|  | WBD | Průchodka pro vysoké napětí | objekt pro vedení vysokého napětí přes uzavřený prostor, zeď nebo bariéru | průchodka pro vysoké napětí | High voltage bushing | high voltage electric energy guiding object through an enclosure, wall or barrier | průchodka pro vysoké napětí
| WD? |  | Objekt pro vedení nízkého napětí | vodící objekt nízkého napětí |  | Low voltage electric energy guiding object | guiding object of low voltage electric energy | Objekt pro vedení nízkého napětí
|  | WDA | Sběrnice pro nízké napětí | objekt pro vedení nízkého napětí ve sběrnici | závěs pro vedení nízkého napětí, kabelový žlab | Low voltage busbar | low voltage electric energy guiding object by a busbar | sběrnice pro nízké napětí
|  | WDB | Kabel nízkého napětí | objekt pro vedení nízkého napětí izolovaným vedením | elektrický kabel, elektrické vedení, kabel, distribuční kabel | Low voltage cable | low voltage electric energy guiding object by a cable | kabel nízkého napětí
|  | WDC | Otevřené vedení nízkého napětí | objekt pro vedení nízkého napětí neizolovaným vedením | otevřené vedení nízkého napětí | Low voltage wire | low voltage electric energy guiding object by a wire | otevřené vedení nízkého napětí
|  | WDD | Průchodka pro nízké napětí | objekt pro vedení nízkého napětí přes uzavřený prostor, zeď nebo bariéru | průchodka pro nízké napětí | Low voltage bushing | low voltage electric energy guiding object through an enclosure, wall or barrier | průchodka pro nízké napětí
| WE? |  | Objekt pro vedení referenčního potenciálu | vodící objekt referenčního potenciálu |  | Reference potential guiding object | guiding object of a reference potential | Objekt pro vedení referenčního potenciálu
|  | WEA | Zemnící pásek | objekt pro vedení referenčního potenciálu do země sběrnicí | zemnící pásek | Earthing rail | reference potential guiding object of earth by a busbar | zemnící pásek
|  | WEB | Zemnící vodič | objekt pro vedení referenčního potenciálu do země vedením | zemnící vodič | Earthing cable | reference potential guiding object of earth by a cable | zemnící vodič
|  | WEC | Referenční pásek | objekt pro vedení referenčního potenciálu sběrnicí | referenční pásek | Equipotential bonding rail | reference potential guiding object by a busbar | referenční pásek
|  | WED | Referenční vodič | objekt pro vedení referenčního potenciálu vedením | referenční vodič | Equipotential bonding cable | reference potential guiding object by a cable | referenční vodič
| WG? |  | Objekt pro vedení elektrického signálu | vodicí objekt pro elektrické signály |  | Electric signal guiding object | guiding object for electric signals | Objekt pro vedení elektrického signálu
|  | WGA | Ovládací kabel | objekt pro vedení elektrického signálu za účelem kontroly a měření | kabel požárního hlášení, řídící kabel, ovládací kabel | Control cable | electric signal guiding object for controlling and measuring | ovládací kabel
|  | WGB | Datový kabel | objekt pro vedení elektrického signálu za účelem přenosu dat | sběrnicový kabel (BUS kabel), datový kabel, signální kabel, KNX kabel | Data cable | electric signal guiding object for data transmission | datový kabel
|  | WGC | Datová průchodka | objekt pro vedení elektrického signálu přes uzavřený prostor nebo zeď | datová průchodka | Electric signal bushing | electric signal guiding object through an enclosure or wall | datová průchodka
| WH? |  | Objekt pro vedení světla | vodící objekt pro světlo |  | Light guiding object | guiding object for light | Objekt pro vedení světla
|  | WHA | Optický kabel | objekt pro vedení světla za účelem přenosu signálu | optický kabel | Fibre optical cable | light guiding object for signal transmission | optický kabel
|  | WHB | Optický světelný kabel | objekt pro vedení světla za účelem přenosu světla | optické vlákno | Optical light fibre | light guiding object for light transmission | optický světelný kabel
|  | WHC | Čočka | objekt pro vedení světla s určitým lomením světla | čočka | Lens | light guiding object for defined light refraction | čočka
|  | WHD | Zrcadlo | objekt pro vedení světla s určitým odrazem světla | zrcadlo | Mirror | light guiding object for defined light reflexion | zrcadlo
| WJ? |  | Objekt pro vedení zvuku | vodící objekt pro zvuk |  | Sound guiding object | guiding object for sound | Objekt pro vedení zvuku
|  | WJA | Reflektor zvuku | objekt pro vedení zvuku pomocí odrazu | akustická deska | Sound reflector | sound guiding object by reflection | reflektor zvuku
| WL? |  | Objekt pro vedení pevné látky | vodící objekt pro pevné látky |  | Solid matter guiding object | guiding object of solid matter in open enclosure | Objekt pro vedení pevné látky
|  | WLA | Válečkový dopravník | objekt pro vedení pevné látky přes válečky | válečkový dopravník | Roller table | solid matter guiding object by rolling | válečkový dopravník
|  | WLB | Skluzavka | objekt pro vedení pevné látky přes nakloněnou rovinu | skluzavka | Chute | solid matter guiding object by sliding | skluzavka
| WM? |  | Objekt otevřeného vedení | vodící objekt pro tekutiny v otevřeném vedení |  | Open enclosure guiding object | guiding object of fluid flow in open enclosure | Objekt otevřeného vedení
|  | WMA | Drenážní vrstva | objekt otevřeného vedení ve vrstvě | drenážní koberec, drenážní deska, zasakovací vrstva | Drainage layer | open enclosure guiding object in a layer | drenážní vrstva
|  | WMB | Žlab | objekt otevřeného vedení kapaliny ve žlabu | žlab, odvodňovací příkop, podlahový žlab, odtokový žlab, okap | Gutter | open enclosure guiding object for liquid in open conduit | žlab
|  | WMC | Lemování | objekt otevřeného vedení kapaliny na otevřené ploše | okení parapet, oplechování | Drain liquid flashing | open enclosure guiding object for liquid with an open surface | lemování
|  | WMD | Okap | objekt otevřeného vedení kapaliny přes převis | okapový plech | Drip nose | open enclosure guiding object for liquid by projection | okap
|  | WME | Žlábek | objekt otevřeného vedení kapalin do žlabu přes profil | žlábek | Gutter drip | open enclosure guiding object for liquid by liquid-draining profile | žlábek
|  | WMF | Drenážní trubka | objekt otevřeného vedení preforovanou trubkou | drenážní trubka, vsakovací trubka, odvzdušňovací trubky | Drainpipe | open enclosure guiding object by perforated pipe | drenážní trubka
|  | WMG | Vsakovací šachta | objekt otevřeného vedení otevřenou šachtou | odvětrávací šachta, zasakovací šachta | Infiltration chamber | open enclosure guiding object in a chamber | vsakovací šachta
| WP? |  | Objekt uzavřeného vedení | vodicí objekt proudění hmoty v uzavřeném prostoru |  | Closed enclosure guiding object | guiding object of matter flow in closed enclosure | Objekt uzavřeného vedení
|  | WPA | Trubka | objekt uzavřeného vedení v kruhovém pevném tvaru | kanalizační potrubí, vláknité trubky, odtokové potrubí, servisní vedení, propustek, vzduchovod | Pipe | closed enclosure guiding object in a circular rigid form | trubka
|  | WPB | Roura | objekt uzavřeného vedení v nekruhovém pevném tvaru | spalinovod, výfukové potrubí, vzduchovod, komín | Duct | closed enclosure guiding object in a non-circular rigid form | roura
|  | WPC | Hadice | objekt uzavřeného vedení ve flexibilním tvaru | hadice na vzduch, hadice na vodu, ventilační hadice, přepadová trubka | Hose | closed enclosure guiding object in a flexible form | hadice
| WQ? |  | Mechanický objekt pro vedení energie | vodící objekt pro mechanickou energii |  | Mechanical energy guiding object | guiding object of mechanical energy | Mechanický objekt pro vedení energie
|  | WQA | Hnací hřídel | mechanický objekt pro vedení energie pomocí ramene | hnací hřídel | Drive axle | mechanical energy guiding object by a shaft | hnací hřídel
|  | WQB | Řemen | mechanický objekt pro vedení energie pomocí řemenu | klínový řemen, ozubený řemen, lano, ocelový pás, ocelové lano | Drive belt | mechanical energy guiding object by a belt | řemen
|  | WQC | Řetěz | mechanický objekt pro vedení energie pomocí řetězu | řetěz | Drive chain | mechanical energy guiding object by a chain | řetěz
|  | WQD | Spojka | mechanický objekt pro vedení energie pomocí spojky | spojka | Drive link | mechanical energy guiding object by a linkage | spojka
|  | WQE | Kolo | mechanický objekt pro vedení energie pomocí kola | kladka, řetězové kolo, ozubené kolo, lanový kotouč, řemenice | Wheel | mechanical energy guiding object by a wheel | kolo
|  | WQF | Ozubená tyč | mechanický objekt pro vedení energie pomocí ozubené tyče | ozubená tyč | Toothed bar | mechanical energy guiding object by a toothed bar | ozubená tyč
|  | WQG | Hydraulická hadice | mechanický objekt pro vedení energie pomocí spojení tekutinou | hydraulická hadice, tlakovzdušná hadice | Hydraulic hose | mechanical energy guiding object by a fluid link | hydraulická hadice
| WR? |  | Kolejový objekt | vodící objekt pro objekty na kolejích |  | Rail object | guiding object for track bound objects | Kolejový objekt
|  | WRA | Koleje | kolejový objekt poskytující vedenou cestu | přídržnice, pojížděná hrana, vedoucí hrana, kluzná kolejnice, žlábkové kolejnice | Track | rail object providing a directed path | koleje
|  | WRB | Kolejové křížení | kolejový objekt pro křížení | kolejové křížení | Track crossing | rail object providing a crossing | kolejové křížení
| WV? |  | Objekt pro vedení tepelné energie | vodicí objekt pro tepelnou energii |  | Thermal energy guiding object | guiding object for thermal energy | Objekt pro vedení tepelné energie
|  | WVA | Teplonosná hmota | objekt pro vedení tepelné energie pomocí pevné hmoty | parafín | Thermal conductor | thermal energy guiding object by a solid mass | teplonosná hmota
|  | WVB | Teplonosné médium | objekt pro vedení tepelné energie pomocí statické kapaliny | olej, voda | Thermal paste | thermal energy guiding object by a static fluid mass | teplonosné médium
| WZ? |  | Objekt vedoucí více typů toků | vodící objekt pro více typů toku |  | Multiple flow guiding object | guiding object with multiple kinds of flows | Objekt vedoucí více typů toků
|  | WZA | Hybridní kabel | objekt vedoucí více typů toků pro elektrickou energii, elektrické signály, optické signály, mechanickou energii a/nebo tekutinu | hybridní kabel | Umbilical cable | multiple flow guiding object of electrical energy, mechanical energy, electrical signal, optical signals and/or fluid | hybridní kabel
X?? |  |  | Propojující objekt | Objekt pro propojení objektu |  | Interfacing object | object for interfacing an object | Propojující objekt
| XB? |  | Přípojný objekt pro vysoké napětí | propojující objekt pro vysoké napětí |  | High voltage connecting object | interfacing object for high voltage electric power | Přípojný objekt pro vysoké napětí
|  | XBA | Svorkovnice pro vysoké napětí | přípojný objekt pro vysoké napětí pro jedno připojení | svorkovnice pro vysoké napětí | High voltage terminal | high voltage connecting object for a single connection | svorkovnice pro vysoké napětí
|  | XBB | Spojení pro vysoké napětí | přípojný objekt pro vysoké napětí pro několik vidlicových připojení | spojení pro vysoké napětí | High voltage socket | high voltage connecting object for pluggable connections | spojení pro vysoké napětí
|  | XBC | Rozvodnice pro vysoké napětí | přípojný objekt pro vysoké napětí pro několik pevných připojení | rozvodnice pro vysoké napětí | High voltage terminal box | high voltage connecting object for multiple fixed connections | rozvodnice pro vysoké napětí
| XD? |  | Přípojný objekt pro nízké napětí | propojující objekt pro nízké napětí |  | Low voltage connecting object | interfacing object for low voltage electric power | Přípojný objekt pro nízké napětí
|  | XDA | Elektrické spoje | přípojný objekt pro nízké napětí pro jedno pevné připojení | napájecí terminál, stožárová svorkovnice | Electric terminal | low voltage connecting object for a single connection | elektrické spoje
|  | XDB | Zásuvka | přípojný objekt pro nízké napětí pro vidlicové připojení | nabíjecí box, podlahová zásuvka, zásuvka na osvětlení, nabíjecí stanice | Low voltage power socket | low voltage connecting object for pluggable connections | zásuvka
|  | XDC | Rozvodnice | přípojný objekt pro nízké napětí pro několik pevných připojení | rozvodnice, rozvodný blok | Terminal box | low voltage connecting object for multiple fixed connections | rozvodnice
|  | XDD | Elektrické zapojení | přípojný objekt pro nízké napětí pro pevné připojení jednoho flexibilního kabelu pro elektrické přístroje | přípojková skříň, pevné zapojení, nástěná skříň | Power outlet | low voltage connecting object for fixed connection of a flexible cable for a current-using equipment | elektrické zapojení
|  | XDE | Rozdělovač | přípojný objekt pro nízké napětí pro několik vidlicově připojených elektrických přístrojů | rozdělovač pro osvětlení, podlahový rozdělovač, rozvodna, nabíjecí stanice | Power distributer | low voltage connecting object of multiple pluggable current-using equipment | rozdělovač
| XE? |  | Přípojný objekt pro potenciál | propojující objekt pro zemnění nebo referenční potenciál |  | Potential connecting object | interfacing object for earth or reference potential | Přípojný objekt pro potenciál
|  | XEA | Zemnící svorka | přípojný objekt pro potenciál pro uzemění | zemnící svorka, zemnící šroub | PE terminal | potential connecting object for connecting to PE-conductors | zemnící svorka
|  | XEB | Svorkovnice pro vyrovnání potenciálu | přípojný objekt pro potenciál k vyrovnání potenciálu | svorkovnice pro vyrovnání potenciálu | PB terminal | potential connecting object for connecting to PB conductors | svorkovnice pro vyrovnání potenciálu
|  | XEC | Funkční uzemnění | přípojný objekt pro potenciál k funkčnímu uzemnění | funkční uzemnění | FE terminal | potential connecting object for connecting to FE-conductors | funkční uzemnění
|  | XED | Funkční vyrovnání potenciálu | přípojný objekt pro potenciál k funkčnímu spojení | funkční vyrovnání potenciálu | FB terminal | potential connecting object for connecting to FB conductors | funkční vyrovnání potenciálu
|  | XEE | Zemnič | přípojný objekt pro potenciál, který poskytuje elektrické spojení se zemí | zemnící tyč, zemnící deska, hloubkový zemnič | Earth electrode | potential connecting object providing electrical contact with earth | zemnič
|  | XEF | Hromosvod | přípojný objekt pro potenciál, který spojuje blesk s elektrickým obvodem | hromosvod | Collector | potential connecting object connecting lightning to an electrical circuit | hromosvod
| XG? |  | Přípojný objekt elektrického signálu | propojující objekt pro elektrické signály |  | Electric signal connecting object | interfacing object for electric signals | Přípojný objekt elektrického signálu
|  | XGA | Signálové propojení | přípojný objekt elektrického signálu pro jeden spojovací bod | svorka, šroubová svorkovnice, pájená svorkovnice | Signal socket | electric signal connecting object for single pluggable interconnections | signálové propojení
|  | XGB | Signálová zásuvka | přípojný objekt elektrického signálu pro jeden přípojný bod | datová zásuvka, signálová zásuvka, telefoní zásuvka, zásuvka | Terminal | electric signal connecting object for a single interconnection | signálová zásuvka
|  | XGC | Rozdělovač | přípojný objekt elektrického signálu pro několik přípojných bodů | rozbočovač, ústředna | Patch panel | electric signal connecting object for multiple pluggable interconnections | rozdělovač
|  | XGD | Patch panel | přípojný objekt elektrického signálu pro několik linek | patch panel | Signal distributor | electric signal connecting object among several lines | patch panel
| XH? |  | Přípojný objekt pro světlo | propojující objekt pro optické kabely |  | Light connecting object | interfacing object of optical fibres | Přípojný objekt pro světlo
|  | XHA | Zásuvka optického vedení | přípojný objekt pro světlo s jedním nebo více přípojnými body | zásuvka optického vedení | Fixed light fibre socket | light connecting object for pluggable connections | zásuvka optického vedení
| XK? |  | Objekt spojující tok | propojující objekt na počátku řízeného toku |  | Collecting interfacing object | interfacing object collecting for feeding into a flow | Objekt spojující tok
|  | XKA | Dřez | objekt spojující tok pro odpadní vodu | bidet, umyvadlo, kuchyňský dřez, nádoba na mytí, umývací koryto | Sink | collecting interfacing object of wastewater | dřez
|  | XKB | Toaleta | objekt spojující tok pro výkaly a moč | toaleta | Toilet | collecting interfacing object of faeces and urine | toaleta
|  | XKC | Pisoár | objekt spojující tok pro moč | pisoár | Urinal | collecting interfacing object of urine only | pisoár
|  | XKD | Záchytné nádoby | objekt spojující tok pro přebytečnou tekutinu z technického systému | tácek, nádoba na vodu | Drip cup | collecting interfacing object of surplus liquid from technical system | záchytné nádoby
|  | XKE | Podlahová vpusť | objekt spojující tok pro přebytek | podlahová vpusť, palubní odtok, odtok kanalizace | Floor drain | collecting interfacing object of surplus | podlahová vpusť
| XM? |  | Přípojný objekt pro uzavřený tok | propojující objekt pro uzavřený tok hmoty |  | Sealed flow connecting object | Interfacing object for sealed material flow | Přípojný objekt pro uzavřený tok
|  | XMA | Snímatelná trubková spojka | snímatelný přípojný objekt pro uzavřený tok | nátrubek, hadicová spojka, spojka Banjo, rychlospojka | Tube flange | sealed flow connecting object by reversible form | snímatelná trubková spojka
|  | XMB | Pevná trubková spojka | pevný přípojný objekt pro uzavřený tok | pájený spoj, přírubový spoj | Tube fitting | sealed flow connecting object by an inrreversible form | pevná trubková spojka
| XN? |  | Pevný spoj | propojující objekt pro pevné přenesení mechanických sil |  | Non-detachable coupling | interfacing object for continuous transfer of mechanical forces | pevný spoj
|  | XNA | Přírubová spojka | pevný spoj ramen pomocí několika přírub | přírubový spoj | Flange coupler | non-detachable coupling of shafts by a pair of flanges | přírubová spojka
|  | XNB | Hrdlový spoj | pevný spoj ramen pomocí děleného nátrubku | hrdlový spoj | Split-muff coupler | non-detachable coupling of shafts by a splitted sleeve | hrdlový spoj
|  | XNC | Spojení tvarovým stykem | pevný spoj mezi rameny pomocí do sebe zapadajících zubů a drážek | hirth | Hirth coupler | non-detachable coupling between parallel shafts by teeth and grooves meshing together | spojení tvarovým stykem
|  | XND | Kardanový kloub | pevný spoj mezi neparalelními rameny | kardanový kloub | Cardan joint | non-detachable coupling for transmitting power of misaligned shafts | kardanový kloub
|  | XNE | Táhlové ústrojí | pevný spoj, který zachycuje a spojuje dva pohyblivé objekty | spřáhlo | Buffer-and-chain coupler | non-detachable coupling to catch and connect two moving objects | táhlové ústrojí
|  | XNF | Šroubový spoj | pevný spoj pro fixaci mezi dvěma pohyblivýmy objekty | šroubový spoj | Link-and pin coupler | non-detachable coupling to fix two moving objects. | šroubový spoj
| XP? |  | Snímatelná spojka | propojující objekt pro nekontinuelní přenášení mechanických sil |  | Detachable coupling | interfacing object for discontinuous transfer of mechanical forces | Snímatelná spojka
|  | XPA | Třecí spojka | snímatelná spojka pomocí tření | hydraulická spojka, odstředivá spojka | Friction clutch | detachable coupling for power transmission by means of frictional forces | třecí spojka
|  | XPB | Hydraulická spojka | snímatelná spojka pomocí hdrodynamického efektu | hydraulická spojka | Fluid coupling | detachable coupling for power transmission by means of hydrodynamic effect. | Hydraulická spojka
|  | XPC | Volnoběžné spojky | snímatelná spojka pomocí vzájemného uzamčení | pružinová volnoběžka, jehlová volnoběžka, blokovací volnoběžka | Overrunning clutch | detachable coupling for power transmission by interlocking means | volnoběžné spojky
|  | XPD | Magnetický spoj | snímatelná spojka pomocí magnetické síly | dvěřní magnet, magnetický zámek | Magnetic hoist | detachable coupling for load by means of magnetic force | magnetický spoj
| XS? |  | Objekt propojující úrovně | propojující objekt mezi dvěmi úrovněmi |  | Level connecting component | interfacing object connecting levels | Objekt propojující úrovně
|  | XSA | Podesta | objekt propojující úrovně v podobě horizontální plochy spojené se schodištěm | schodištní podesta | Landing | level connecting object in the form of a horizontal plane connected to a flight of stairs | podesta
|  | XSB | Schodiště | objekt propojující úrovně v podobě několika schodů | rovné schodiště, točité schodiště, schůdky | Flight of stairs | level connecting object in the form of sequential steps | schodiště
|  | XSC | Žebřík | objekt propojující úrovně pomocí série nášlapných příček | fasádní žebřík, střešní žebřík | Ladder | level connecting object in the form of sequential rungs or bars | žebřík
|  | XSD | Rampa | objekt propojující úrovně v podobě nakloněné roviny | rampa pro bezbariérový přístup, člunová rampa | Ramp | level connecting object in the form of an inclined plane | rampa
|  | XSE | Požární tyč | objekt propojující úrovně v podobě vertikální tyče | požární tyč | Fireman’s pole | level connecting object in the form of a vertical pole | požární tyč
| XT? |  | Objekt propojující prostory | propojující objekt mezi prostory |  | Space linking object | interfacing object linking space | Objekt propojující prostory
|  | XTA | Otvor | objekt propojující prostory v podobě průchodu | otvor, vhoz poštovní schránky, tunel, otvor pro schodiště | Hole | space linking object in the form of penetration | otvor
|  | XTB | Dutina | objekt propojující prostory v podobě dutiny | jáma, vrtaná dutina, výklenek, kaverna | Box-out | space linking object in the form of cavity | dutina
| XZ? |  | Přípojný objekt pro několik typů toku | propojující objekt pro několik typů toku |  | Multiple flow connector object | interfacing object with multiple kinds of flows | Přípojný objekt pro několik typů toku
|  | XZA | Hybridní konektor | přípojný objekt pro několik typů toku pro elektrickou energii, elektrické signály, optické signály a/nebo kapalinu | hybridní konektor | Multi connector | multiple flow connector object of electric energy, electrical signal, optical signals and/or fluid | hybridní konektor