## List1
Položkový soupis (ceník)
Zadavatel: Správa železnic, státní organizace, OŘ Praha, odbor provozu infrastruktury
Název zakázky:
Dodávka a montáž kol SHV MPV 22.2 - 04
(v souladu s vyhláškou Ministerstva dopravy č. 173/1995 Sb., předpisu SŽDC S8 a návodu výrobce stanoveného pro údržbu a opravy SHV
Dodávka a montáž kol pro speciální kolejové vozidlo MPV 22.2 - 04
číslo položky | Název položek k dodávce a montáži kol | SHV | CENA Kč bez DPH
Položky vyvolané dodávkou kol
Jednotková
1 | Položky pro dodání a výměnu kol SHV MPV 22.2 - 04
1.1 | Vyvázání SHV | 1 | 0
1.2 | Demontáž obou soukolí | 1 | 0
1.3 | Odlisování 4 ks monobloků z náprav | 1 | 0
1.4 | Kontrola a úprava stávajících čepů náprav | 1 | 0
1.5 | Dodání 4 ks nových monobloků disků kol | 1 | 0
1.6 | Úprava 4 kusů nových disků kol před nalisováním | 1 | 0
1.7 | Nalisování nových monobloků kol | 1 | 0
1.8 | Defektoskopie náprav | 1 | 0
1.9 | Výměna páru náprav | 1 | 0
1.10 | Zavázání SHV | 1 | 0
1.11 | Defektoskopie disků nových kol | 1 | 0
1.12 | Defektoskopie jízdní plochy nových kol | 1 | 0
1.13 | Vystavení měrových listů dvojkolí | 1 | 0
1.14 | Výměna zdrží, zajetí zdrží, kontrola a nastavení odlehlosti | 1 | 0
1.15 | Kontrola a seřízení zdvihu pístu brzdového válce při plném zabrzdění: 80 - 120 mm (měřit na pístnici), vyloučit tak kolizi vratné páky s trakčním motorem | 1 | 0
1.16 | Zkouška brzdy SHV vč. těsnosti po montáži | 1 | 0
1.17 | Vystavení protokolu o provedené zkoušce brzdy SHV | 1 | 0
1.18 | Pískovač - kontrola, seřízení od temene kolejnice |  | 0
1.19 | Kontrola vodivého propojení po zavázání dvojkolí | 1 | 0
1.20 | Vystavení protokolu o změření izolačních stavů | 1 | 0
1.21 | Provedení jízdní zkoušky v rozsahu TBZ | 1 | 0
1.22 | Provedení vážení jednotlivých náprav, zápis hodnoty na SHV,vystavení vážního listu | 1 | 0
| Cena celkem bez DPH |  | 0
* ceny jednotlivých položek jsou uvedeny za komplet obou náprav/4 kol