## formulář 5 -pol.rozp
FORMULÁŘ 5 | [6 empty] | majitel HIM: | OSTATNÍ |  | 0 |  | m | 1 | 0 | majitel, cena |  | SŽDC | ČD | OSTATNÍ
|  | SOUPIS PRACÍ/ ROZPOČET | [7 empty] | Cena za objekt [Kč] |  | mj dle JKSO | počet mj | objektový ukazatel
Název stavby : |  | Zvýšení kapacity trati Nymburk - Mladá Boleslav, 2. stavba | [5 empty] | Číslo stavby | 5213720006 | [5 empty] | hlavičky stavby |  | 2026-07-29
Název PS,SO : |  | Nymburk - Luštěnice, úpravy stávajících DOK, HDPE ČD-T | Zatřídění objektu (JKSO, JKPOV): | 828 81 |  |  |  | Číslo PS,SO | PS 02-02-05 | [5 empty] | hlavičky objektu
Datum zpracování : |  | 2016-05-20 | [5 empty] | Datum aktualizace : |  | 2018-01-16 |  |  | oprava1 |  | hlavičky datumů
Poř. | [6 empty] | C E N A |  |  |  | typ řádku | kód datové základny | Technická specifikace | Výkaz výměr | nadpisy sloupců
číslo | Číslo |  | měrná |  | jednotková | Celková | dodávky |  | montáže | [5 empty] | nadpisy sloupců
pol. | položky | Název položky | jednotka | množství | hmotnost | hmotnost | jednotková | celkem | jednotková | celkem |  |  |  |  | nadpisy sloupců
0 | 1 | 2 | 3 | 4 | 5 | 6 | 7 | 8 | 9 | 10 | 12 | 13 | 14 | 15 | nadpisy sloupců
[15 empty] | řádek s filtry | délka
Díl: | M1 | Zemní práce
1 | 701011R | Vytyčení trasy | km | 18.79 |  | 0 |  | 0 |  | 0 |  | SUDOP R-208 | 1. Položka obsahuje: – vytyčení nové trasy vedení na stěně či v terénu. Položka neobsahuje: X 3. Způsob měření: Udává se v metrech vybourané rýhy | 1: 18.79; viz textová a výkresová část projektové dokumentace |  |  | 0
2 | 13173 | HLOUBENÍ JAM ZAPAŽ I NEPAŽ TŘ. I | m3 | 200 |  | 0 |  | 0 |  | 0 |  | OTSKP_SPK13 | položka zahrnuje: - vodorovná a svislá doprava, přemístění, přeložení, manipulace s výkopkem - kompletní provedení vykopávky nezapažené i zapažené - ošetření výkopiště po celou dobu práce v něm vč. klimatických opatření - ztížení vykopávek v blízkosti podzemního vedení, konstrukcí a objektů vč. jejich dočasného zajištění - ztížení pod vodou, v okolí výbušnin, ve stísněných prostorech a pod. - příplatek za lepivost - těžení po vrstvách, pásech a po jiných nutných částech (figurách) - čerpání vody vč. čerpacích jímek, potrubí a pohotovostní čerpací soupravy (viz ustanovení k pol. 1151,2) - potřebné snížení hladiny podzemní vody - těžení a rozpojování jednotlivých balvanů - vytahování a nošení výkopku - svahování a přesvah. svahů do konečného tvaru, výměna hornin v podloží a v pláni znehodnocené klimatickými vlivy - ruční vykopávky, odstranění kořenů a napadávek - pažení, vzepření a rozepření vč. přepažování (vyjma štětových stěn) - úpravu, ochranu a očištění dna, základové spáry, stěn a svahů - odvedení nebo obvedení vody v okolí výkopiště a ve výkopišti - třídění výkopku - veškeré pomocné konstrukce umožňující provedení vykopávky (příjezdy, sjezdy, nájezdy, lešení, podpěr. konstr., přemostění, zpevněné plochy, zakrytí a pod.) - nezahrnuje uložení zeminy (na skládku, do násypu) ani poplatky za skládku, vykazují se v položce č.0141** | 2: 200; viz textová a výkresová část projektové dokumentace |  |  | 0
3 | 131737 | HLOUBENÍ JAM ZAPAŽ I NEPAŽ TŘ. I, ODVOZ DO 16KM | m3 | 10 |  | 0 |  | 0 |  | 0 |  | OTSKP_SPK13 | položka zahrnuje: - vodorovná a svislá doprava, přemístění, přeložení, manipulace s výkopkem - kompletní provedení vykopávky nezapažené i zapažené - ošetření výkopiště po celou dobu práce v něm vč. klimatických opatření - ztížení vykopávek v blízkosti podzemního vedení, konstrukcí a objektů vč. jejich dočasného zajištění - ztížení pod vodou, v okolí výbušnin, ve stísněných prostorech a pod. - příplatek za lepivost - těžení po vrstvách, pásech a po jiných nutných částech (figurách) - čerpání vody vč. čerpacích jímek, potrubí a pohotovostní čerpací soupravy (viz ustanovení k pol. 1151,2) - potřebné snížení hladiny podzemní vody - těžení a rozpojování jednotlivých balvanů - vytahování a nošení výkopku - svahování a přesvah. svahů do konečného tvaru, výměna hornin v podloží a v pláni znehodnocené klimatickými vlivy - ruční vykopávky, odstranění kořenů a napadávek - pažení, vzepření a rozepření vč. přepažování (vyjma štětových stěn) - úpravu, ochranu a očištění dna, základové spáry, stěn a svahů - odvedení nebo obvedení vody v okolí výkopiště a ve výkopišti - třídění výkopku - veškeré pomocné konstrukce umožňující provedení vykopávky (příjezdy, sjezdy, nájezdy, lešení, podpěr. konstr., přemostění, zpevněné plochy, zakrytí a pod.) - nezahrnuje uložení zeminy (na skládku, do násypu) ani poplatky za skládku, vykazují se v položce č.0141** | 3: 10; viz textová a výkresová část projektové dokumentace |  |  | 0
4 | 13273 | HLOUBENÍ RÝH ŠÍŘ DO 2M PAŽ I NEPAŽ TŘ. I | m3 | 315 |  | 0 |  | 0 |  | 0 |  | OTSKP_SPK13 | položka zahrnuje: - vodorovná a svislá doprava, přemístění, přeložení, manipulace s výkopkem - kompletní provedení vykopávky nezapažené i zapažené - ošetření výkopiště po celou dobu práce v něm vč. klimatických opatření - ztížení vykopávek v blízkosti podzemního vedení, konstrukcí a objektů vč. jejich dočasného zajištění - ztížení pod vodou, v okolí výbušnin, ve stísněných prostorech a pod. - příplatek za lepivost - těžení po vrstvách, pásech a po jiných nutných částech (figurách) - čerpání vody vč. čerpacích jímek, potrubí a pohotovostní čerpací soupravy (viz ustanovení k pol. 1151,2) - potřebné snížení hladiny podzemní vody - těžení a rozpojování jednotlivých balvanů - vytahování a nošení výkopku - svahování a přesvah. svahů do konečného tvaru, výměna hornin v podloží a v pláni znehodnocené klimatickými vlivy - ruční vykopávky, odstranění kořenů a napadávek - pažení, vzepření a rozepření vč. přepažování (vyjma štětových stěn) - úpravu, ochranu a očištění dna, základové spáry, stěn a svahů - odvedení nebo obvedení vody v okolí výkopiště a ve výkopišti - třídění výkopku - veškeré pomocné konstrukce umožňující provedení vykopávky (příjezdy, sjezdy, nájezdy, lešení, podpěr. konstr., přemostění, zpevněné plochy, zakrytí a pod.) - nezahrnuje uložení zeminy (na skládku, do násypu) ani poplatky za skládku, vykazují se v položce č.0141** | 4: 315; viz textová a výkresová část projektové dokumentace |  |  | 0
5 | 132737 | HLOUBENÍ RÝH ŠÍŘ DO 2M PAŽ I NEPAŽ TŘ. I, ODVOZ DO 16KM | m3 | 10 |  | 0 |  | 0 |  | 0 |  | OTSKP_SPK13 | položka zahrnuje: - vodorovná a svislá doprava, přemístění, přeložení, manipulace s výkopkem - kompletní provedení vykopávky nezapažené i zapažené - ošetření výkopiště po celou dobu práce v něm vč. klimatických opatření - ztížení vykopávek v blízkosti podzemního vedení, konstrukcí a objektů vč. jejich dočasného zajištění - ztížení pod vodou, v okolí výbušnin, ve stísněných prostorech a pod. - příplatek za lepivost - těžení po vrstvách, pásech a po jiných nutných částech (figurách) - čerpání vody vč. čerpacích jímek, potrubí a pohotovostní čerpací soupravy (viz ustanovení k pol. 1151,2) - potřebné snížení hladiny podzemní vody - těžení a rozpojování jednotlivých balvanů - vytahování a nošení výkopku - svahování a přesvah. svahů do konečného tvaru, výměna hornin v podloží a v pláni znehodnocené klimatickými vlivy - ruční vykopávky, odstranění kořenů a napadávek - pažení, vzepření a rozepření vč. přepažování (vyjma štětových stěn) - úpravu, ochranu a očištění dna, základové spáry, stěn a svahů - odvedení nebo obvedení vody v okolí výkopiště a ve výkopišti - třídění výkopku - veškeré pomocné konstrukce umožňující provedení vykopávky (příjezdy, sjezdy, nájezdy, lešení, podpěr. konstr., přemostění, zpevněné plochy, zakrytí a pod.) - nezahrnuje uložení zeminy (na skládku, do násypu) ani poplatky za skládku, vykazují se v položce č.0141** | 5: 10; viz textová a výkresová část projektové dokumentace |  |  | 0
6 | 17411 | ZÁSYP JAM A RÝH ZEMINOU SE ZHUTNĚNÍM | m3 | 495 |  | 0 |  | 0 |  | 0 |  | OTSKP_SPK13 | položka zahrnuje: - kompletní provedení zemní konstrukce vč. výběru vhodného materiálu - úprava ukládaného materiálu vlhčením, tříděním, promícháním nebo vysoušením, příp. jiné úpravy za účelem zlepšení jeho mech. vlastností - hutnění i různé míry hutnění - ošetření úložiště po celou dobu práce v něm vč. klimatických opatření - ztížení v okolí vedení, konstrukcí a objektů a jejich dočasné zajištění - ztížení provádění vč. hutnění ve ztížených podmínkách a stísněných prostorech - ztížené ukládání sypaniny pod vodu - ukládání po vrstvách a po jiných nutných částech (figurách) vč. dosypávek - spouštění a nošení materiálu - výměna částí zemní konstrukce znehodnocené klimatickými vlivy - ruční hutnění - udržování úložiště a jeho ochrana proti vodě - odvedení nebo obvedení vody v okolí úložiště a v úložišti - veškeré pomocné konstrukce umožňující provedení zemní konstrukce (příjezdy, sjezdy, nájezdy, lešení, podpěrné konstrukce, přemostění, zpevněné plochy, zakrytí a pod.) | 6: 495; viz textová a výkresová část projektové dokumentace |  |  | 0
7 | 123201R | Odkopávky a prokopávky komunikací a ploch a podkladních vrstev tř. těžitelnosti II., včetně kompletní obnovy povrchů a provizorních lávek | m3 | 200 |  | 0 |  | 0 |  | 0 |  | SUDOP R-208 | 1. Položka obsahuje: – kompletní provedení vykopávky nezapažené i zapažené, včetně kompletní obnovy povrchů – ošetření výkopiště po celou dobu práce v něm vč. klimatických opatření – ztížení vykopávek v blízkosti podzemního vedení, konstrukcí a objektů vč. jejich dočasného zajištění – ztížení pod vodou, v okolí výbušnin, ve stísněných prostorech ap. – příplatek za lepivost – těžení po vrstvách, pásech a po jiných nutných částech (figurách) – čerpání vody vč. čerpacích jímek, potrubí a pohotovostní čerpací soupravy, odvedení nebo obvedení vody v okolí výkopiště a ve výkopišti – potřebné snížení hladiny podzemní vody – těžení a rozpojování jednotlivých balvanů, eventuelně nutné druhotné rozpojení odstřelené horniny – ruční vykopávky, odstranění kořenů a napadávek – vytahování a nošení výkopku – svahování a přesvahování svahů do konečného tvaru, výměnu hornin v podloží a v pláni znehodnocené klimatickými vlivy – pažení, vzepření a rozepření vč. přepažování – hradící a štětové stěny dočasné (adekvátně platí ustanovení k pol. 1151,2) – úpravu, ochranu a očištění dna, základové spáry, stěn a svahů – zhutnění podloží, případně i svahů vč. svahování – třídění výkopku – veškeré pomocné konstrukce umožňující provedení vykopávky (příjezdy, sjezdy, nájezdy, lešení, podpěrné konstrukce, přemostění, zpevněné plochy, zakrytí a pod.) – naložení výkopku na dopravní prostředek 2. Položka neobsahuje: – hradící a štětové stěny – zřízení stupňů v podloží a lavic na svazích – dolamování – odvoz výkopku na mezideponii, likvidaci nebo jiné určené místo – poplatky za likvidaci odpadů, nacení se položkami ze ssd 0 3. Způsob měření: Měří se metr krychlový výkopku v ulehlém (původním) stavu. | 7: 200; viz textová a výkresová část projektové dokumentace |  |  | 0
8 | 561102 | PODKLADNÍ BETON TŘ. II | m3 | 30 |  | 0 |  | 0 |  | 0 |  | OTSKP_SPK13 | - dodání směsi v požadované kvalitě - očištění podkladu - uložení směsi dle předepsaného technologického předpisu a zhutnění vrstvy v předepsané tloušťce - zřízení vrstvy bez rozlišení šířky, pokládání vrstvy po etapách, včetně pracovních spar a spojů - úpravu napojení, ukončení - úpravu dilatačních spar včetně předepsané výztuže - nezahrnuje postřiky, nátěry - nezahrnuje úpravu povrchu krytu | 8: 30; viz textová a výkresová část projektové dokumentace |  |  | 0
9 | 14113 | PROTLAČOVÁNÍ OCELOVÉHO POTRUBÍ DN DO 200MM | m | 50 |  | 0 |  | 0 |  | 0 |  | OTSKP_SPK13 | položka zahrnuje dodávku protlačovaného potrubí a veškeré pomocné práce (startovací zařízení, startovací a cílová jáma, opěrné a vodící bloky a pod.) | 9: 50; viz textová a výkresová část projektové dokumentace |  |  | 0
10 | 702111 | Kabelový žlab zemní včetně krytu světlé šířky do 120 mm | m | 1000 |  | 0 |  | 0 |  | 0 |  | OTSKP_ZS13 | 1. Položka obsahuje: – přípravu podkladu pro osazení 2. Položka neobsahuje: X 3. Způsob měření: Měří se metr délkový. | 10: 1000; viz textová a výkresová část projektové dokumentace |  |  | 0
11 | 702212 | Kabelová chránička zemní DN přes 100 do 200 mm | m | 100 |  | 0 |  | 0 |  | 0 |  | OTSKP_ZS13 | 1. Položka obsahuje: – přípravu podkladu pro osazení 2. Položka neobsahuje: X 3. Způsob měření: Měří se metr délkový. | 11: 100; viz textová a výkresová část projektové dokumentace |  |  | 0
12 | 702232 | Kabelová chránička zemní dělená DN přes 100 do 200 mm | m | 100 |  | 0 |  | 0 |  | 0 |  | OTSKP_ZS13 | 1. Položka obsahuje: – přípravu podkladu pro osazení 2. Položka neobsahuje: X 3. Způsob měření: Měří se metr délkový. | 12: 100; viz textová a výkresová část projektové dokumentace |  |  | 0
13 | 702312 | Zakrytí kabelů výstražnou fólií šířky přes 20 do 40 cm | m | 5250 |  | 0 |  | 0 |  | 0 |  | OTSKP_ZS13 | 1. Položka obsahuje: – přípravu podkladu pro osazení 2. Položka neobsahuje: X 3. Způsob měření: Měří se metr délkový. | 13: 5250; viz textová a výkresová část projektové dokumentace |  |  | 0
14 | 5933036R | Panel silniční IZD 100/21 1000x215x3000, dodávka, montáž, demontáž, doprava | kus | 30 |  | 0 |  | 0 |  | 0 |  | SUDOP R-208 | 1. Položka obsahuje: - Viz. textace položky | 14: 30; viz textová a výkresová část projektové dokumentace |  |  | 0
15 | 709210 | Křižovatka kabelových vedení se stávající inženýrskou sítí (kabelem, potrubím apod.) | kus | 40 |  | 0 |  | 0 |  | 0 |  | OTSKP_ZS13 | 1. Položka obsahuje: – úprava dna výkopu – položení betonového žlabu / chráničky včetně zakrytí – pomocné mechanismy 2. Položka neobsahuje: X 3. Způsob měření: Udává se počet kusů kompletní konstrukce nebo práce. | 15: 40; viz textová a výkresová část projektové dokumentace |  |  | 0
16 | 709611 | Demontáž kabelového žlabu/lišty včetně krytu | m | 1000 |  | 0 |  | 0 |  | 0 |  | OTSKP_ZS13 | 1. Položka obsahuje: – demontáž stávajícího zařízení včetně pomocných doplňujících úprav pro jeho likvidaci – naložení vybouraného materiálu na dopravní prostředek 2. Položka neobsahuje: – odvoz vybouraného materiálu – poplatek za likvidaci odpadů (nacení se dle SSD 0) 3. Způsob měření: Měří se metr délkový. | 16: 1000; viz textová a výkresová část projektové dokumentace |  |  | 0
17 | 709612 | Demontáž chráničky/trubky | m | 200 |  | 0 |  | 0 |  | 0 |  | OTSKP_ZS13 | 1. Položka obsahuje: – demontáž stávajícího zařízení včetně pomocných doplňujících úprav pro jeho likvidaci – naložení vybouraného materiálu na dopravní prostředek 2. Položka neobsahuje: – odvoz vybouraného materiálu – poplatek za likvidaci odpadů (nacení se dle SSD 0) 3. Způsob měření: Měří se metr délkový. | 17: 200; viz textová a výkresová část projektové dokumentace |  |  | 0
18 | 701003 | Betonový označník | kus | 20 |  | 0 |  | 0 |  | 0 |  | OTSKP_ZS13 | 1. Položka obsahuje: – veškeré práce a materiál obsažený v názvu položky 2. Položka neobsahuje: X 3. Způsob měření: Udává se počet kusů kompletní konstrukce nebo práce. | 18: 20; viz textová a výkresová část projektové dokumentace |  |  | 0
19 | 701004 | Vyhledávací marker zemní | kus | 40 |  | 0 |  | 0 |  | 0 |  | OTSKP_ZS13 | 1. Položka obsahuje: – veškeré práce a materiál obsažený v názvu položky 2. Položka neobsahuje: X 3. Způsob měření: Udává se počet kusů kompletní konstrukce nebo práce. | 19: 40; viz textová a výkresová část projektové dokumentace |  |  | 0
20 | 701005 | Vyhledávací marker zemní s možností zápisu | kus | 8 |  | 0 |  | 0 |  | 0 |  | OTSKP_ZS13 | 1. Položka obsahuje: – veškeré práce a materiál obsažený v názvu položky 2. Položka neobsahuje: X 3. Způsob měření: Udává se počet kusů kompletní konstrukce nebo práce. | 20: 8; viz textová a výkresová část projektové dokumentace |  |  | 0
21 | 709692 | Demontáž - odvoz na likvidaci odpadů nebo jiné určené místo | t.km | 200 |  | 0 |  | 0 |  | 0 |  | OTSKP_ZS13 | 1. Položka obsahuje: – odvoz jakýmkoliv dopravním prostředkem a složení – případné překládky na trase 2. Položka neobsahuje: – naložení vybouraného materiálu na dopravní prostředek (je zahrnuto ve zdrojové položce) – poplatky za likvidaci odpadů, nacení se položkami ze ssd 0 3. Způsob měření: Výměra je součtem součinů metrů krychlových tun vybouraného materiálu v původním stavu a jednotlivých vzdáleností v kilometrech. | 21: 200; viz textová a výkresová část projektové dokumentace |  |  | 0
22 | 74B712R | Provizoní kabelová lávka, materiál, montáž, demontáž, doprava | m | 30 |  | 0 |  | 0 |  | 0 |  | OTSKP_ZS13 | 1. Položka obsahuje: – provizorní kabelobou lávku do 20kg/m, montáž, demontáž, veškerý potřebný materiál, dopravu 2. Položka neobsahuje: - 3. Způsob měření: Měří se metr délkový. | 22: 30; viz textová a výkresová část projektové dokumentace |  |  | 0
23 | 701ADCR | Geodetické zaměření trasy | km | 15.615 |  | 0 |  | 0 |  | 0 |  | SUDOP R-208 | Položka obsahuje: Geodetické zaměření trasy. Dále obsahuje cenu za pom. mechanismy včetně všech ostatních vedlejších nákladů. | 23: 15.615; viz textová a výkresová část projektové dokumentace |  |  | 0
[6 empty] | 0 |  | 0 |  | 0
S | Celkem za M1 | Zemní práce |  |  |  | 0 |  | 0 |  | 0
Díl: | M2 | Dodávky+montáže+nosný materiál
24 | 75I813 | Kabel optický singlemode do 72 vláken | kmvlákno | 1295.28 |  | 0 |  | 0 |  | 0 |  | OTSKP_ZS13 | 1. Položka obsahuje: – dodávku specifikované kabelizace včetně potřebného drobného montážního materiálu – dopravu a skladování 2. Položka neobsahuje: X 3. Způsob měření: Dodávka specifikované kabelizace se měří v délce udané v kmvláknech. | 24: 1295.28; viz textová a výkresová část projektové dokumentace |  |  | 0
25 | 75I816 | Kabel optický singlemode - zafouknutí | m | 5820 |  | 0 |  | 0 |  | 0 |  | OTSKP_ZS13 | 1. Položka obsahuje: – práce spojené s montáží specifikované kabelizace specifikovaným způsobem – veškeré potřebné mechanizmy, včetně obsluhy, náklady na mzdy a přibližné (průměrné) náklady na pořízení potřebných materiálů 2. Položka neobsahuje: X 3. Způsob měření: Práce specifikovaného se měří délce kabelizace udané v metrech. | 25: 5820; viz textová a výkresová část projektové dokumentace |  |  | 0
26 | 75I815 | Kabel optický singlemode - zafouknutí do obsazené trubky | m | 12870 |  | 0 |  | 0 |  | 0 |  | SŽDC 2013 | 1. Položka obsahuje: – práce spojené s montáží specifikované kabelizace specifikovaným způsobem – veškeré potřebné mechanizmy, včetně obsluhy, náklady na mzdy a přibližné (průměrné) náklady na pořízení potřebných materiálů 2. Položka neobsahuje: X 3. Způsob měření: Práce specifikovaného se měří délce kabelizace udané v metrech. | 26: 12870; viz textová a výkresová část projektové dokumentace |  |  | 0
27 | 75I81Y | Kabel optický singlemode - demontáž | m | 18790 |  | 0 |  | 0 |  | 0 |  | OTSKP_ZS13 | 1. Položka obsahuje: – demontáž (pro další využití/do šrotu) specifikované kabelizace včetně potřebného drobného pomocného materiálu – veškeré potřebné mechanizmy, včetně obsluhy, náklady na mzdy a přibližné (průměrné) náklady na pořízení potřebných materiálů včetně všech ostatních vedlejších nákladů – odvoz demontované kabelizace a skladování, případně ekologické likvidace bloku/zařízení 2. Položka neobsahuje: X 3. Způsob měření: Udává se počet metrů kompletní konstrukce nebo práce. | 27: 18790; viz textová a výkresová část projektové dokumentace |  |  | 0
28 | 75I841 | Kabel optický - rezerva do 500 mm - dodávka | kus | 9 |  | 0 |  | 0 |  | 0 |  | OTSKP_ZS13 | 1. Položka obsahuje: – dodávku specifikovaného bloku/zařízení včetně potřebného drobného montážního materiálu – dodávku souvisejícího příslušenství pro specifikovaný blok/zařízení – dopravu a skladování 2. Položka neobsahuje: X 3. Způsob měření: Udává se počet kusů kompletní konstrukce nebo práce. | 28: 9; viz textová a výkresová část projektové dokumentace |  |  | 0
29 | 75I84X | Kabel optický - rezerva do 500 mm - montáž | kus | 9 |  | 0 |  | 0 |  | 0 |  | OTSKP_ZS13 | 1. Položka obsahuje: – kompletní montáž specifikovaného bloku/zařízení a souvisejícího příslušenství včetně potřebného drobného montážního materiálu – veškeré potřebné mechanizmy, včetně obsluhy, náklady na mzdy a přibližné (průměrné) náklady na pořízení potřebných materiálů včetně všech ostatních vedlejších nákladů 2. Položka neobsahuje: X 3. Způsob měření: Udává se počet kusů kompletní konstrukce nebo práce. | 29: 9; viz textová a výkresová část projektové dokumentace |  |  | 0
30 | 75I911 | Optotrubka HDPE průměru do 40 mm | m | 4750 |  | 0 |  | 0 |  | 0 |  | OTSKP_ZS13 | 1. Položka obsahuje: – dodávku specifikované kabelizace včetně potřebného drobného montážního materiálu – dopravu a skladování 2. Položka neobsahuje: X 3. Způsob měření: Dodávka specifikované kabelizace se měří v délce udané v metrech. | 30: 4750; viz textová a výkresová část projektové dokumentace |  |  | 0
31 | 75I914 | Optotrubka HDPE - uložení | m | 5650 |  | 0 |  | 0 |  | 0 |  | OTSKP_ZS13 | 1. Položka obsahuje: – práce spojené s montáží specifikované kabelizace specifikovaným způsobem – veškeré potřebné mechanizmy, včetně obsluhy, náklady na mzdy a přibližné (průměrné) náklady na pořízení potřebných materiálů 2. Položka neobsahuje: X 3. Způsob měření: Práce specifikovaného se měří délce kabelizace udané v metrech. | 31: 5650; viz textová a výkresová část projektové dokumentace |  |  | 0
32 | 75I91X | Optotrubka HDPE - zatažení | m | 600 |  | 0 |  | 0 |  | 0 |  | OTSKP_ZS13 | 1. Položka obsahuje: – práce spojené s montáží specifikované kabelizace specifikovaným způsobem – veškeré potřebné mechanizmy, včetně obsluhy, náklady na mzdy a přibližné (průměrné) náklady na pořízení potřebných materiálů 2. Položka neobsahuje: X 3. Způsob měření: Práce specifikovaného se měří délce kabelizace udané v metrech. | 32: 600; viz textová a výkresová část projektové dokumentace |  |  | 0
33 | 75I91Y | Optotrubka HDPE - demontáž | m | 6790 |  | 0 |  | 0 |  | 0 |  | OTSKP_ZS13 | 1. Položka obsahuje: – demontáž (pro další využití/do šrotu) specifikované kabelizace včetně potřebného drobného pomocného materiálu – veškeré potřebné mechanizmy, včetně obsluhy, náklady na mzdy a přibližné (průměrné) náklady na pořízení potřebných materiálů včetně všech ostatních vedlejších nákladů – odvoz demontované kabelizace a skladování, případně ekologické likvidace bloku/zařízení 2. Položka neobsahuje: X 3. Způsob měření: Udává se počet metrů kompletní konstrukce nebo práce. | 33: 6790; viz textová a výkresová část projektové dokumentace |  |  | 0
34 | 75I951 | Optotrubka HDPE dělená průměru do 40 mm | m | 200 |  | 0 |  | 0 |  | 0 |  | OTSKP_ZS13 | 1. Položka obsahuje: – dodávku specifikované kabelizace včetně potřebného drobného montážního materiálu – dopravu a skladování 2. Položka neobsahuje: X 3. Způsob měření: Dodávka specifikované kabelizace se měří v délce udané v metrech. | 34: 200; viz textová a výkresová část projektové dokumentace |  |  | 0
35 | 75I954 | Optotrubka HDPE dělená - uložení | m | 120 |  | 0 |  | 0 |  | 0 |  | OTSKP_ZS13 | 1. Položka obsahuje: – práce spojené s montáží specifikované kabelizace specifikovaným způsobem – veškeré potřebné mechanizmy, včetně obsluhy, náklady na mzdy a přibližné (průměrné) náklady na pořízení potřebných materiálů 2. Položka neobsahuje: X 3. Způsob měření: Práce specifikovaného se měří délce kabelizace udané v metrech. | 35: 120; viz textová a výkresová část projektové dokumentace |  |  | 0
36 | 75I95X | Optotrubka HDPE dělená - zatažení | m | 80 |  | 0 |  | 0 |  | 0 |  | OTSKP_ZS13 | 1. Položka obsahuje: – práce spojené s montáží specifikované kabelizace specifikovaným způsobem – veškeré potřebné mechanizmy, včetně obsluhy, náklady na mzdy a přibližné (průměrné) náklady na pořízení potřebných materiálů 2. Položka neobsahuje: X 3. Způsob měření: Práce specifikovaného se měří délce kabelizace udané v metrech. | 36: 80; viz textová a výkresová část projektové dokumentace |  |  | 0
37 | 75I95Y | Optotrubka HDPE dělená - demontáž | m | 200 |  | 0 |  | 0 |  | 0 |  | OTSKP_ZS13 | 1. Položka obsahuje: – demontáž (pro další využití/do šrotu) specifikované kabelizace včetně potřebného drobného pomocného materiálu – veškeré potřebné mechanizmy, včetně obsluhy, náklady na mzdy a přibližné (průměrné) náklady na pořízení potřebných materiálů včetně všech ostatních vedlejších nákladů – odvoz demontované kabelizace a skladování, případně ekologické likvidace bloku/zařízení 2. Položka neobsahuje: X 3. Způsob měření: Udává se počet metrů kompletní konstrukce nebo práce. | 37: 200; viz textová a výkresová část projektové dokumentace |  |  | 0
38 | 75I961 | Optotrubka - hermetizace úseku do 2000 m | úsek | 4 |  | 0 |  | 0 |  | 0 |  | OTSKP_ZS13 | 1. Položka obsahuje: – práce spojené s měřením specifikované kabelizace specifikovaným způsobem včetně potřebného drobného montážního materiálu – veškeré potřebné mechanizmy (měřicí přístroje a měřící příslušenství), včetně obsluhy, náklady na mzdy a přibližné (průměrné) náklady na pořízení potřebných materiálů včetně všech ostatních vedlejších nákladů 2. Položka neobsahuje: X 3. Způsob měření: Měřící práce se udávají počtem úseků. | 38: 4; viz textová a výkresová část projektové dokumentace |  |  | 0
39 | 75I962 | Optotrubka - kalibrace | m | 4750 |  | 0 |  | 0 |  | 0 |  | OTSKP_ZS13 | 1. Položka obsahuje: – práce spojené s měřením specifikované kabelizace specifikovaným způsobem včetně potřebného drobného montážního materiálu – veškeré potřebné mechanizmy (měřicí přístroje a měřící příslušenství), včetně obsluhy, náklady na mzdy a přibližné (průměrné) náklady na pořízení potřebných materiálů včetně všech ostatních vedlejších nákladů 2. Položka neobsahuje: X 3. Způsob měření: Měřící práce se udávají počtem metrů. | 39: 4750; viz textová a výkresová část projektové dokumentace |  |  | 0
40 | 75IA11 | Optotrubková spojka průměru do 40 mm | kus | 20 |  | 0 |  | 0 |  | 0 |  | OTSKP_ZS13 | 1. Položka obsahuje: – dodávku specifikovaného bloku/zařízení včetně potřebného drobného montážního materiálu – dodávku souvisejícího příslušenství pro specifikovaný blok/zařízení – dopravu a skladování 2. Položka neobsahuje: X 3. Způsob měření: Udává se počet kusů kompletní konstrukce nebo práce. | 40: 20; viz textová a výkresová část projektové dokumentace |  |  | 0
41 | 75IA1X | Optotrubková spojka - montáž | kus | 20 |  | 0 |  | 0 |  | 0 |  | OTSKP_ZS13 | 1. Položka obsahuje: – kompletní montáž specifikovaného bloku/zařízení a souvisejícího příslušenství včetně potřebného drobného montážního materiálu – veškeré potřebné mechanizmy, včetně obsluhy, náklady na mzdy a přibližné (průměrné) náklady na pořízení potřebných materiálů včetně všech ostatních vedlejších nákladů 2. Položka neobsahuje: X 3. Způsob měření: Udává se počet kusů kompletní konstrukce nebo práce. | 41: 20; viz textová a výkresová část projektové dokumentace |  |  | 0
42 | 75IA31 | Optotrubková spojka Y průměru do 40 mm | kus | 8 |  | 0 |  | 0 |  | 0 |  | OTSKP_ZS13 | 1. Položka obsahuje: – dodávku specifikovaného bloku/zařízení včetně potřebného drobného montážního materiálu – dodávku souvisejícího příslušenství pro specifikovaný blok/zařízení – dopravu a skladování 2. Položka neobsahuje: X 3. Způsob měření: Udává se počet kusů kompletní konstrukce nebo práce. | 42: 8; viz textová a výkresová část projektové dokumentace |  |  | 0
43 | 75IA3X | Optotrubková spojka Y - montáž | kus | 8 |  | 0 |  | 0 |  | 0 |  | OTSKP_ZS13 | 1. Položka obsahuje: – kompletní montáž specifikovaného bloku/zařízení a souvisejícího příslušenství včetně potřebného drobného montážního materiálu – veškeré potřebné mechanizmy, včetně obsluhy, náklady na mzdy a přibližné (průměrné) náklady na pořízení potřebných materiálů včetně všech ostatních vedlejších nákladů 2. Položka neobsahuje: X 3. Způsob měření: Udává se počet kusů kompletní konstrukce nebo práce. | 43: 8; viz textová a výkresová část projektové dokumentace |  |  | 0
44 | 75IA51 | Optotrubková koncovka průměru do 40 mm | kus | 10 |  | 0 |  | 0 |  | 0 |  | OTSKP_ZS13 | 1. Položka obsahuje: – dodávku specifikovaného bloku/zařízení včetně potřebného drobného montážního materiálu – dodávku souvisejícího příslušenství pro specifikovaný blok/zařízení – dopravu a skladování 2. Položka neobsahuje: X 3. Způsob měření: Udává se počet kusů kompletní konstrukce nebo práce. | 44: 10; viz textová a výkresová část projektové dokumentace |  |  | 0
45 | 75IA5X | Optotrubková koncovka - montáž | kus | 10 |  | 0 |  | 0 |  | 0 |  | OTSKP_ZS13 | 1. Položka obsahuje: – kompletní montáž specifikovaného bloku/zařízení a souvisejícího příslušenství včetně potřebného drobného montážního materiálu – veškeré potřebné mechanizmy, včetně obsluhy, náklady na mzdy a přibližné (průměrné) náklady na pořízení potřebných materiálů včetně všech ostatních vedlejších nákladů 2. Položka neobsahuje: X 3. Způsob měření: Udává se počet kusů kompletní konstrukce nebo práce. | 45: 10; viz textová a výkresová část projektové dokumentace |  |  | 0
46 | 75IA61 | Optotrubková koncoka s ventilkem průměru do 40 mm | kus | 10 |  | 0 |  | 0 |  | 0 |  | OTSKP_ZS13 | 1. Položka obsahuje: – dodávku specifikovaného bloku/zařízení včetně potřebného drobného montážního materiálu – dodávku souvisejícího příslušenství pro specifikovaný blok/zařízení – dopravu a skladování 2. Položka neobsahuje: X 3. Způsob měření: Udává se počet kusů kompletní konstrukce nebo práce. | 46: 10; viz textová a výkresová část projektové dokumentace |  |  | 0
47 | 75IA6X | Optotrubková koncoka s ventilkem - montáž | kus | 10 |  | 0 |  | 0 |  | 0 |  | OTSKP_ZS13 | 1. Položka obsahuje: – kompletní montáž specifikovaného bloku/zařízení a souvisejícího příslušenství včetně potřebného drobného montážního materiálu – veškeré potřebné mechanizmy, včetně obsluhy, náklady na mzdy a přibližné (průměrné) náklady na pořízení potřebných materiálů včetně všech ostatních vedlejších nákladů 2. Položka neobsahuje: X 3. Způsob měření: Udává se počet kusů kompletní konstrukce nebo práce. | 47: 10; viz textová a výkresová část projektové dokumentace |  |  | 0
48 | 75ID11 | Plastová zemní komora pro uložení rezervy - dodávka | kus | 2 |  | 0 |  | 0 |  | 0 |  | OTSKP_ZS13 | 1. Položka obsahuje: – dodávku specifikovaného bloku/zařízení včetně potřebného drobného montážního materiálu – dodávku souvisejícího příslušenství pro specifikovaný blok/zařízení – dopravu a skladování 2. Položka neobsahuje: X 3. Způsob měření: Udává se počet kusů kompletní konstrukce nebo práce. | 48: 2; viz textová a výkresová část projektové dokumentace |  |  | 0
49 | 75ID1X | Plastová zemní komora pro uložení rezervy - montáž | kus | 2 |  | 0 |  | 0 |  | 0 |  | OTSKP_ZS13 | 1. Položka obsahuje: – kompletní montáž specifikovaného bloku/zařízení a souvisejícího příslušenství včetně potřebného drobného montážního materiálu – veškeré potřebné mechanizmy, včetně obsluhy, náklady na mzdy a přibližné (průměrné) náklady na pořízení potřebných materiálů včetně všech ostatních vedlejších nákladů 2. Položka neobsahuje: X 3. Způsob měření: Udává se počet kusů kompletní konstrukce nebo práce. | 49: 2; viz textová a výkresová část projektové dokumentace |  |  | 0
50 | 75ID21 | Plastová zemní komora pro uložení spojky - dodávka | kus | 3 |  | 0 |  | 0 |  | 0 |  | OTSKP_ZS13 | 1. Položka obsahuje: – dodávku specifikovaného bloku/zařízení včetně potřebného drobného montážního materiálu – dodávku souvisejícího příslušenství pro specifikovaný blok/zařízení – dopravu a skladování 2. Položka neobsahuje: X 3. Způsob měření: Udává se počet kusů kompletní konstrukce nebo práce. | 50: 3; viz textová a výkresová část projektové dokumentace |  |  | 0
51 | 75ID2X | Plastová zemní komora pro uložení spojky - montáž | kus | 3 |  | 0 |  | 0 |  | 0 |  | OTSKP_ZS13 | 1. Položka obsahuje: – kompletní montáž specifikovaného bloku/zařízení a souvisejícího příslušenství včetně potřebného drobného montážního materiálu – veškeré potřebné mechanizmy, včetně obsluhy, náklady na mzdy a přibližné (průměrné) náklady na pořízení potřebných materiálů včetně všech ostatních vedlejších nákladů 2. Položka neobsahuje: X 3. Způsob měření: Udává se počet kusů kompletní konstrukce nebo práce. | 51: 3; viz textová a výkresová část projektové dokumentace |  |  | 0
52 | 75ID2Y | Plastová zemní komora pro uložení spojky - demontáž | kus | 3 |  | 0 |  | 0 |  | 0 |  | SUDOP R-208 | 1. Položka obsahuje: – demontáž (pro další využití/do šrotu) specifikovaného bloku/zařízení včetně potřebného drobného pomocného materiálu – veškeré potřebné mechanizmy, včetně obsluhy, náklady na mzdy a přibližné (průměrné) náklady na pořízení potřebných materiálů včetně všech ostatních vedlejších nákladů – odvoz demontovaného bloku/zařízení a skladování, případně ekologické likvidace bloku/zařízení 2. Položka neobsahuje: X 3. Způsob měření: Udává se počet kusů kompletní konstrukce nebo práce. | 52: 3; viz textová a výkresová část projektové dokumentace |  |  | 0
53 | 642190R | VSTUP A UZAVŘENÍ PLAST. KABELOVÉ KOMORY VČ. VYČIŠTĚNÍ A ODČERPÁNÍ VODY | kus | 16 |  | 0 |  | 0 |  | 0 |  | SUDOP R-208 | Montáž dle specifikace Položka obsahuje veškeré potřebné náklady na mzdy a přibližné (průměrné) náklady na pořízení potřebných dílů a materiálů. | 53: 16; viz textová a výkresová část projektové dokumentace |  |  | 0
54 | 75IA71 | Optotrubková průchodka průměru do 40 mm | kus | 16 |  | 0 |  | 0 |  | 0 |  | OTSKP_ZS13 | 1. Položka obsahuje: – dodávku specifikovaného bloku/zařízení včetně potřebného drobného montážního materiálu – dodávku souvisejícího příslušenství pro specifikovaný blok/zařízení – dopravu a skladování 2. Položka neobsahuje: X 3. Způsob měření: Udává se počet kusů kompletní konstrukce nebo práce. | 54: 16; viz textová a výkresová část projektové dokumentace |  |  | 0
55 | 75IA7X | Optotrubková průchodka - montáž | kus | 16 |  | 0 |  | 0 |  | 0 |  | OTSKP_ZS13 | 1. Položka obsahuje: – kompletní montáž specifikovaného bloku/zařízení a souvisejícího příslušenství včetně potřebného drobného montážního materiálu – veškeré potřebné mechanizmy, včetně obsluhy, náklady na mzdy a přibližné (průměrné) náklady na pořízení potřebných materiálů včetně všech ostatních vedlejších nákladů 2. Položka neobsahuje: X 3. Způsob měření: Udává se počet kusů kompletní konstrukce nebo práce. | 55: 16; viz textová a výkresová část projektové dokumentace |  |  | 0
56 | 75ID31 | Plastová zemní komora těsnení pro HDPE trubku do 40 mm - dodávka | kus | 16 |  | 0 |  | 0 |  | 0 |  | OTSKP_ZS13 | 1. Položka obsahuje: – dodávku specifikovaného bloku/zařízení včetně potřebného drobného montážního materiálu – dodávku souvisejícího příslušenství pro specifikovaný blok/zařízení – dopravu a skladování 2. Položka neobsahuje: X 3. Způsob měření: Udává se počet kusů kompletní konstrukce nebo práce. | 56: 16; viz textová a výkresová část projektové dokumentace |  |  | 0
57 | 75ID3X | Plastová zemní komora těsnení pro HDPE trubku do 40 mm - montáž | kus | 16 |  | 0 |  | 0 |  | 0 |  | OTSKP_ZS13 | 1. Položka obsahuje: – kompletní montáž specifikovaného bloku/zařízení a souvisejícího příslušenství včetně potřebného drobného montážního materiálu – veškeré potřebné mechanizmy, včetně obsluhy, náklady na mzdy a přibližné (průměrné) náklady na pořízení potřebných materiálů včetně všech ostatních vedlejších nákladů 2. Položka neobsahuje: X 3. Způsob měření: Udává se počet kusů kompletní konstrukce nebo práce. | 57: 16; viz textová a výkresová část projektové dokumentace |  |  | 0
58 | 75IH6Y | Ukončení kabelu optického - demontáž | kus | 1 |  | 0 |  | 0 |  | 0 |  | OTSKP_ZS13 | 1. Položka obsahuje: – demontáž (pro další využití/do šrotu) specifikovaného bloku/zařízení včetně potřebného drobného pomocného materiálu – veškeré potřebné mechanizmy, včetně obsluhy, náklady na mzdy a přibližné (průměrné) náklady na pořízení potřebných materiálů včetně všech ostatních vedlejších nákladů – odvoz demontovaného bloku/zařízení a skladování, případně ekologické likvidace bloku/zařízení 2. Položka neobsahuje: X 3. Způsob měření: Udává se počet kusů kompletní konstrukce nebo práce. | 58: 1; viz textová a výkresová část projektové dokumentace |  |  | 0
59 | 75II71 | Spojka optická do 72 vláken | kus | 8 |  | 0 |  | 0 |  | 0 |  | OTSKP_ZS13 | 1. Položka obsahuje: – dodávku specifikovaného bloku/zařízení včetně potřebného drobného montážního materiálu – dodávku souvisejícího příslušenství pro specifikovaný blok/zařízení – dopravu a skladování 2. Položka neobsahuje: X 3. Způsob měření: Udává se počet kusů kompletní konstrukce nebo práce. | 59: 8; viz textová a výkresová část projektové dokumentace |  |  | 0
60 | 75II7X | Spojka optická - montáž | kus | 8 |  | 0 |  | 0 |  | 0 |  | OTSKP_ZS13 | 1. Položka obsahuje: – kompletní montáž specifikovaného bloku/zařízení a souvisejícího příslušenství včetně potřebného drobného montážního materiálu – veškeré potřebné mechanizmy, včetně obsluhy, náklady na mzdy a přibližné (průměrné) náklady na pořízení potřebných materiálů včetně všech ostatních vedlejších nákladů 2. Položka neobsahuje: X 3. Způsob měření: Udává se počet kusů kompletní konstrukce nebo práce. | 60: 8; viz textová a výkresová část projektové dokumentace |  |  | 0
61 | 75II7Y | Spojka optická - demontáž | kus | 8 |  | 0 |  | 0 |  | 0 |  | OTSKP_ZS13 | 1. Položka obsahuje: – demontáž (pro další využití/do šrotu) specifikovaného bloku/zařízení včetně potřebného drobného pomocného materiálu – veškeré potřebné mechanizmy, včetně obsluhy, náklady na mzdy a přibližné (průměrné) náklady na pořízení potřebných materiálů včetně všech ostatních vedlejších nákladů – odvoz demontovaného bloku/zařízení a skladování, případně ekologické likvidace bloku/zařízení 2. Položka neobsahuje: X 3. Způsob měření: Udává se počet kusů kompletní konstrukce nebo práce. | 61: 8; viz textová a výkresová část projektové dokumentace |  |  | 0
62 | 75IJ11 | Měření - zřízení vývodu kabelového pláště pro měření | kus | 20 |  | 0 |  | 0 |  | 0 |  | OTSKP_ZS13 | 1. Položka obsahuje: – práce spojené s měřením specifikované kabelizace specifikovaným způsobem včetně potřebného drobného montážního materiálu – veškeré potřebné mechanizmy (měřicí přístroje a měřící příslušenství), včetně obsluhy, náklady na mzdy a přibližné (průměrné) náklady na pořízení potřebných materiálů včetně všech ostatních vedlejších nákladů 2. Položka neobsahuje: X 3. Způsob měření: Udává se vždy pár, tj. po dvou kusech. | 62: 20; viz textová a výkresová část projektové dokumentace |  |  | 0
63 | 75IK16 | Měření útlumu na skládce 72 vláken | kus | 4 |  | 0 |  | 0 |  | 0 |  | OTSKP_ZS13 | 1. Položka obsahuje: – práce spojené s měřením specifikované kabelizace specifikovaným způsobem včetně potřebného drobného montážního materiálu – veškeré potřebné mechanizmy (měřicí přístroje a měřící příslušenství), včetně obsluhy, náklady na mzdy a přibližné (průměrné) náklady na pořízení potřebných materiálů včetně všech ostatních vedlejších nákladů 2. Položka neobsahuje: X 3. Způsob měření: Měřící práce se udávají počtem kusů. | 63: 4; viz textová a výkresová část projektové dokumentace |  |  | 0
64 | 75IK26 | Měření útlumu po montáži 72 vláken | kus | 6 |  | 0 |  | 0 |  | 0 |  | OTSKP_ZS13 | 1. Položka obsahuje: – veškeré práce a materiál obsažený v názvu položky 2. Položka neobsahuje: X 3. Způsob měření: Udává se počet kusů kompletní konstrukce nebo práce. | 64: 6; viz textová a výkresová část projektové dokumentace |  |  | 0
65 | 75IK46 | Měření na třech vlnových délkách po montáži 72 vláken | kus | 10 |  | 0 |  | 0 |  | 0 |  | OTSKP_ZS13 | 1. Položka obsahuje: – veškeré práce a materiál obsažený v názvu položky 2. Položka neobsahuje: X 3. Způsob měření: Udává se počet kusů kompletní konstrukce nebo práce. | 65: 10; viz textová a výkresová část projektové dokumentace |  |  | 0
66 | 75IK66 | Měření komplexní tří vlnových délek 72 vláken | kus | 8 |  | 0 |  | 0 |  | 0 |  | OTSKP_ZS13 | 1. Položka obsahuje: – práce spojené s měřením specifikované kabelizace specifikovaným způsobem včetně potřebného drobného montážního materiálu – veškeré potřebné mechanizmy (měřicí přístroje a měřící příslušenství), včetně obsluhy, náklady na mzdy a přibližné (průměrné) náklady na pořízení potřebných materiálů včetně všech ostatních vedlejších nákladů 2. Položka neobsahuje: X 3. Způsob měření: Měřící práce se udávají počtem kusů. | 66: 8; viz textová a výkresová část projektové dokumentace |  |  | 0
67 | 643477R | Přepojování okruhů na optických vlákech při převádění provozu z vláken ČD-T na SŽDC | komplet | 1 |  | 0 |  | 0 |  | 0 |  | SUDOP R-208 | Přepojování okruhů na optických vlákech při převádění provozu z vláken ČD-T na SŽDC Položka se počítá na komplet Položka obsahuje veškeré práce i související, potřebné náklady na mzdy a pořízení potřebných materiálů a potřebné mechanizmy. | 168: 1; viz textová a výkresová část projektové dokumentace |  |  | 0
68 | 75IL71R | Kabelová kniha - vyhotovení | m | 17990 |  | 0 |  | 0 |  | 0 |  | SUDOP R-208 | 1. Položka obsahuje: – zhotovení kabelové knihy plánů dle požadavku správce a majitele zařízení a "Základní technické specifikace optických kabelů a jejich přislušenství v telekomunikační síti SŽDC" 2. Položka neobsahuje: X 3. Způsob měření: Měřící práce se udávají počtem metrů kabeláže, pro kterou má být kniha zhotovena. | 68: 17990; viz textová a výkresová část projektové dokumentace |  |  | 0
[6 empty] | 0 |  | 0 |  | 0
S | Celkem za M2 | Dodávky+montáže+nosný materiál |  |  |  | 0 |  | 0 |  | 0
Díl: | 015 | Poplatky za skládky
69 | 015111 | POPLATKY ZA LIKVIDACŮ ODPADŮ NEKONTAMINOVANÝCH - 17 05 04 VYTĚŽENÉ ZEMINY A HORNINY - I. TŘÍDA TĚŽITELNOSTI | t | 18 |  | 0 |  | 0 |  | 0 |  | OTSKP_ZS13 | 1. Položka obsahuje: – veškeré poplatky provozovateli skládky, recyklační linky nebo jiného zařízení na zpracování nebo likvidaci odpadů související s převzetím, uložením, zpracováním nebo likvidací odpadu 2. Položka neobsahuje: – dopravu odpadu z místa stavby na místo převzetí provozovatelem skládky, recyklační linky nebo jiného zařízení na zpracování nebo likvidaci odpadů 3. Způsob měření: Tunou se rozumí hmotnost odpadu vytříděného do skupin S-IO až S-NO podle vyhlášek č. 294/2005 Sb. o podrobnostech nakládání s odpady, č. 381/2001 Sb., č. 503/2004 Sb. v souladu se zákonem č. 185/2001 Sb., o nakládání s odpady, v platném znění. | 69: 18; viz textová a výkresová část projektové dokumentace |  |  | 0
70 | 015140 | POPLATKY ZA LIKVIDACŮ ODPADŮ NEKONTAMINOVANÝCH - 17 01 01 BETON Z DEMOLIC OBJEKTŮ, ZÁKLADŮ TV | t | 10 |  | 0 |  | 0 |  | 0 |  | OTSKP_ZS13 | 1. Položka obsahuje: – veškeré poplatky provozovateli skládky, recyklační linky nebo jiného zařízení na zpracování nebo likvidaci odpadů související s převzetím, uložením, zpracováním nebo likvidací odpadu 2. Položka neobsahuje: – dopravu odpadu z místa stavby na místo převzetí provozovatelem skládky, recyklační linky nebo jiného zařízení na zpracování nebo likvidaci odpadů 3. Způsob měření: Tunou se rozumí hmotnost odpadu vytříděného do skupin S-IO až S-NO podle vyhlášek č. 294/2005 Sb. o podrobnostech nakládání s odpady, č. 381/2001 Sb., č. 503/2004 Sb. v souladu se zákonem č. 185/2001 Sb., o nakládání s odpady, v platném znění. | 70: 10; viz textová a výkresová část projektové dokumentace |  |  | 0
71 | 015420 | POPLATKY ZA LIKVIDACŮ ODPADŮ NEKONTAMINOVANÝCH - 17 06 04 ZBYTKY IZOLAČNÍCH MATERIÁLŮ | t | 0.2 |  | 0 |  | 0 |  | 0 |  | OTSKP_ZS13 | 1. Položka obsahuje: – veškeré poplatky provozovateli skládky, recyklační linky nebo jiného zařízení na zpracování nebo likvidaci odpadů související s převzetím, uložením, zpracováním nebo likvidací odpadu 2. Položka neobsahuje: – dopravu odpadu z místa stavby na místo převzetí provozovatelem skládky, recyklační linky nebo jiného zařízení na zpracování nebo likvidaci odpadů 3. Způsob měření: Tunou se rozumí hmotnost odpadu vytříděného do skupin S-IO až S-NO podle vyhlášek č. 294/2005 Sb. o podrobnostech nakládání s odpady, č. 381/2001 Sb., č. 503/2004 Sb. v souladu se zákonem č. 185/2001 Sb., o nakládání s odpady, v platném znění. | 71: 0.2; viz textová a výkresová část projektové dokumentace |  |  | 0
[6 empty] | 0 |  | 0 | 0 | 0
S | Celkem za 015 | Poplatky za skládky |  |  |  | 0 |  | 0 |  | 0
Note on A7: § 6a
Note on B7: § 6b 1.část
Note on C2: § 3
Note on C7: § 6c 1.část
Note on D4: § 2 v případě jiné klasifikace upravit údaj v závorce, např. (CZ-CC)
Note on D7: § 6d
Note on E7: § 6e
Note on N6: § 6b 2.část
Note on O6: § 6c 2.část
Note on P6: § 6f § 7
Note on U2: jiri.zakravsky: tools PSSOzzzzzz propertites Protection Lock "2*4"
Součet za Díl
Zaokrouhlit množství

## tisk
FORMULÁŘ 5
SOUPIS PRACÍ
Název stavby : |  | Zvýšení kapacity trati Nymburk - Mladá Boleslav, 2. stavba | Číslo stavby: | 5213720006 | formulář 5 -pol.rozp
Název PS,SO : |  | Nymburk - Luštěnice, úpravy stávajících DOK, HDPE ČD-T | Číslo PS,SO: | PS 02-02-05 | formulář 5 -pol.rozp'!$J$4
Tisk: |  | 2026-07-29 | JKSO: | 828 81
Poř.
číslo | Číslo | Název položky | měrná |  |  |  | kontrola
pol. | položky | Výkaz výměr | jednotka | množství | číslo řádku | tisk ano -ne | zaokrouhlení | díl:
| 1 | 2 | 3 | 4
Díl: | M1 | Zemní práce | 0 | 0 | 11 | tisk | 0
1 | 701011R | Vytyčení trasy | km | 18.79 | 12 | tisk | 0
|  | 1: 18.79; viz textová a výkresová část projektové dokumentace |  |  |  | tisk
2 | 13173 | HLOUBENÍ JAM ZAPAŽ I NEPAŽ TŘ. I | m3 | 200 | 13 | tisk | 0
|  | 2: 200; viz textová a výkresová část projektové dokumentace |  |  |  | tisk
3 | 131737 | HLOUBENÍ JAM ZAPAŽ I NEPAŽ TŘ. I, ODVOZ DO 16KM | m3 | 10 | 14 | tisk | 0
|  | 3: 10; viz textová a výkresová část projektové dokumentace |  |  |  | tisk
4 | 13273 | HLOUBENÍ RÝH ŠÍŘ DO 2M PAŽ I NEPAŽ TŘ. I | m3 | 315 | 15 | tisk | 0
|  | 4: 315; viz textová a výkresová část projektové dokumentace |  |  |  | tisk
5 | 132737 | HLOUBENÍ RÝH ŠÍŘ DO 2M PAŽ I NEPAŽ TŘ. I, ODVOZ DO 16KM | m3 | 10 | 16 | tisk | 0
|  | 5: 10; viz textová a výkresová část projektové dokumentace |  |  |  | tisk
6 | 17411 | ZÁSYP JAM A RÝH ZEMINOU SE ZHUTNĚNÍM | m3 | 495 | 17 | tisk | 0
|  | 6: 495; viz textová a výkresová část projektové dokumentace |  |  |  | tisk
7 | 123201R | Odkopávky a prokopávky komunikací a ploch a podkladních vrstev tř. těžitelnosti II., včetně kompletní obnovy povrchů a provizorních lávek | m3 | 200 | 18 | tisk | 0
|  | 7: 200; viz textová a výkresová část projektové dokumentace |  |  |  | tisk
8 | 561102 | PODKLADNÍ BETON TŘ. II | m3 | 30 | 19 | tisk | 0
|  | 8: 30; viz textová a výkresová část projektové dokumentace |  |  |  | tisk
9 | 14113 | PROTLAČOVÁNÍ OCELOVÉHO POTRUBÍ DN DO 200MM | m | 50 | 20 | tisk | 0
|  | 9: 50; viz textová a výkresová část projektové dokumentace |  |  |  | tisk
10 | 702111 | Kabelový žlab zemní včetně krytu světlé šířky do 120 mm | m | 1000 | 21 | tisk | 0
|  | 10: 1000; viz textová a výkresová část projektové dokumentace |  |  |  | tisk
11 | 702212 | Kabelová chránička zemní DN přes 100 do 200 mm | m | 100 | 22 | tisk | 0
|  | 11: 100; viz textová a výkresová část projektové dokumentace |  |  |  | tisk
12 | 702232 | Kabelová chránička zemní dělená DN přes 100 do 200 mm | m | 100 | 23 | tisk | 0
|  | 12: 100; viz textová a výkresová část projektové dokumentace |  |  |  | tisk
13 | 702312 | Zakrytí kabelů výstražnou fólií šířky přes 20 do 40 cm | m | 5250 | 24 | tisk | 0
|  | 13: 5250; viz textová a výkresová část projektové dokumentace |  |  |  | tisk
14 | 5933036R | Panel silniční IZD 100/21 1000x215x3000, dodávka, montáž, demontáž, doprava | kus | 30 | 25 | tisk | 0
|  | 14: 30; viz textová a výkresová část projektové dokumentace |  |  |  | tisk
15 | 709210 | Křižovatka kabelových vedení se stávající inženýrskou sítí (kabelem, potrubím apod.) | kus | 40 | 26 | tisk | 0
|  | 15: 40; viz textová a výkresová část projektové dokumentace |  |  |  | tisk
16 | 709611 | Demontáž kabelového žlabu/lišty včetně krytu | m | 1000 | 27 | tisk | 0
|  | 16: 1000; viz textová a výkresová část projektové dokumentace |  |  |  | tisk
17 | 709612 | Demontáž chráničky/trubky | m | 200 | 28 | tisk | 0
|  | 17: 200; viz textová a výkresová část projektové dokumentace |  |  |  | tisk
18 | 701003 | Betonový označník | kus | 20 | 29 | tisk | 0
|  | 18: 20; viz textová a výkresová část projektové dokumentace |  |  |  | tisk
19 | 701004 | Vyhledávací marker zemní | kus | 40 | 30 | tisk | 0
|  | 19: 40; viz textová a výkresová část projektové dokumentace |  |  |  | tisk
20 | 701005 | Vyhledávací marker zemní s možností zápisu | kus | 8 | 31 | tisk | 0
|  | 20: 8; viz textová a výkresová část projektové dokumentace |  |  |  | tisk
21 | 709692 | Demontáž - odvoz na likvidaci odpadů nebo jiné určené místo | t.km | 200 | 32 | tisk | 0
|  | 21: 200; viz textová a výkresová část projektové dokumentace |  |  |  | tisk
22 | 74B712R | Provizoní kabelová lávka, materiál, montáž, demontáž, doprava | m | 30 | 33 | tisk | 0
|  | 22: 30; viz textová a výkresová část projektové dokumentace |  |  |  | tisk
23 | 701ADCR | Geodetické zaměření trasy | km | 15.615 | 34 | tisk | 0
|  | 23: 15.615; viz textová a výkresová část projektové dokumentace |  |  |  | tisk
0 | 0 | 0 | 0 | 0 | 35 |  | 0
S | Celkem za M1 | Zemní práce | 0 | 0 | 36 |  | 0
0 | 0 | 0 | 0 | 0 | 37 |  | 0
Díl: | M2 | Dodávky+montáže+nosný materiál | 0 | 0 | 38 | tisk | 0 | díl
24 | 75I813 | Kabel optický singlemode do 72 vláken | kmvlákno | 1295.28 | 39 | tisk | 0
|  | 24: 1295.28; viz textová a výkresová část projektové dokumentace |  |  |  | tisk
25 | 75I816 | Kabel optický singlemode - zafouknutí | m | 5820 | 40 | tisk | 0
|  | 25: 5820; viz textová a výkresová část projektové dokumentace |  |  |  | tisk
26 | 75I815 | Kabel optický singlemode - zafouknutí do obsazené trubky | m | 12870 | 41 | tisk | 0
|  | 26: 12870; viz textová a výkresová část projektové dokumentace |  |  |  | tisk
27 | 75I81Y | Kabel optický singlemode - demontáž | m | 18790 | 42 | tisk | 0
|  | 27: 18790; viz textová a výkresová část projektové dokumentace |  |  |  | tisk
28 | 75I841 | Kabel optický - rezerva do 500 mm - dodávka | kus | 9 | 43 | tisk | 0
|  | 28: 9; viz textová a výkresová část projektové dokumentace |  |  |  | tisk
29 | 75I84X | Kabel optický - rezerva do 500 mm - montáž | kus | 9 | 44 | tisk | 0
|  | 29: 9; viz textová a výkresová část projektové dokumentace |  |  |  | tisk
30 | 75I911 | Optotrubka HDPE průměru do 40 mm | m | 4750 | 45 | tisk | 0
|  | 30: 4750; viz textová a výkresová část projektové dokumentace |  |  |  | tisk
31 | 75I914 | Optotrubka HDPE - uložení | m | 5650 | 46 | tisk | 0
|  | 31: 5650; viz textová a výkresová část projektové dokumentace |  |  |  | tisk
32 | 75I91X | Optotrubka HDPE - zatažení | m | 600 | 47 | tisk | 0
|  | 32: 600; viz textová a výkresová část projektové dokumentace |  |  |  | tisk
33 | 75I91Y | Optotrubka HDPE - demontáž | m | 6790 | 48 | tisk | 0
|  | 33: 6790; viz textová a výkresová část projektové dokumentace |  |  |  | tisk
34 | 75I951 | Optotrubka HDPE dělená průměru do 40 mm | m | 200 | 49 | tisk | 0
|  | 34: 200; viz textová a výkresová část projektové dokumentace |  |  |  | tisk
35 | 75I954 | Optotrubka HDPE dělená - uložení | m | 120 | 50 | tisk | 0
|  | 35: 120; viz textová a výkresová část projektové dokumentace |  |  |  | tisk
36 | 75I95X | Optotrubka HDPE dělená - zatažení | m | 80 | 51 | tisk | 0
|  | 36: 80; viz textová a výkresová část projektové dokumentace |  |  |  | tisk
37 | 75I95Y | Optotrubka HDPE dělená - demontáž | m | 200 | 52 | tisk | 0
|  | 37: 200; viz textová a výkresová část projektové dokumentace |  |  |  | tisk
38 | 75I961 | Optotrubka - hermetizace úseku do 2000 m | úsek | 4 | 53 | tisk | 0
|  | 38: 4; viz textová a výkresová část projektové dokumentace |  |  |  | tisk
39 | 75I962 | Optotrubka - kalibrace | m | 4750 | 54 | tisk | 0
|  | 39: 4750; viz textová a výkresová část projektové dokumentace |  |  |  | tisk
40 | 75IA11 | Optotrubková spojka průměru do 40 mm | kus | 20 | 55 | tisk | 0
|  | 40: 20; viz textová a výkresová část projektové dokumentace |  |  |  | tisk
41 | 75IA1X | Optotrubková spojka - montáž | kus | 20 | 56 | tisk | 0
|  | 41: 20; viz textová a výkresová část projektové dokumentace |  |  |  | tisk
42 | 75IA31 | Optotrubková spojka Y průměru do 40 mm | kus | 8 | 57 | tisk | 0
|  | 42: 8; viz textová a výkresová část projektové dokumentace |  |  |  | tisk
43 | 75IA3X | Optotrubková spojka Y - montáž | kus | 8 | 58 | tisk | 0
|  | 43: 8; viz textová a výkresová část projektové dokumentace |  |  |  | tisk
44 | 75IA51 | Optotrubková koncovka průměru do 40 mm | kus | 10 | 59 | tisk | 0
|  | 44: 10; viz textová a výkresová část projektové dokumentace |  |  |  | tisk
45 | 75IA5X | Optotrubková koncovka - montáž | kus | 10 | 60 | tisk | 0
|  | 45: 10; viz textová a výkresová část projektové dokumentace |  |  |  | tisk
46 | 75IA61 | Optotrubková koncoka s ventilkem průměru do 40 mm | kus | 10 | 61 | tisk | 0
|  | 46: 10; viz textová a výkresová část projektové dokumentace |  |  |  | tisk
47 | 75IA6X | Optotrubková koncoka s ventilkem - montáž | kus | 10 | 62 | tisk | 0
|  | 47: 10; viz textová a výkresová část projektové dokumentace |  |  |  | tisk
48 | 75ID11 | Plastová zemní komora pro uložení rezervy - dodávka | kus | 2 | 63 | tisk | 0
|  | 48: 2; viz textová a výkresová část projektové dokumentace |  |  |  | tisk
49 | 75ID1X | Plastová zemní komora pro uložení rezervy - montáž | kus | 2 | 64 | tisk | 0 |  | 6
|  | 49: 2; viz textová a výkresová část projektové dokumentace |  |  |  | tisk
50 | 75ID21 | Plastová zemní komora pro uložení spojky - dodávka | kus | 3 | 65 | tisk | 0
|  | 50: 3; viz textová a výkresová část projektové dokumentace |  |  |  | tisk
51 | 75ID2X | Plastová zemní komora pro uložení spojky - montáž | kus | 3 | 66 | tisk | 0
|  | 51: 3; viz textová a výkresová část projektové dokumentace |  |  |  | tisk
52 | 75ID2Y | Plastová zemní komora pro uložení spojky - demontáž | kus | 3 | 67 | tisk | 0
|  | 52: 3; viz textová a výkresová část projektové dokumentace |  |  |  | tisk
53 | 642190R | VSTUP A UZAVŘENÍ PLAST. KABELOVÉ KOMORY VČ. VYČIŠTĚNÍ A ODČERPÁNÍ VODY | kus | 16 | 68 | tisk | 0
|  | 53: 16; viz textová a výkresová část projektové dokumentace |  |  |  | tisk
54 | 75IA71 | Optotrubková průchodka průměru do 40 mm | kus | 16 | 69 | tisk | 0
|  | 54: 16; viz textová a výkresová část projektové dokumentace |  |  |  | tisk
55 | 75IA7X | Optotrubková průchodka - montáž | kus | 16 | 70 | tisk | 0
|  | 55: 16; viz textová a výkresová část projektové dokumentace |  |  |  | tisk
56 | 75ID31 | Plastová zemní komora těsnení pro HDPE trubku do 40 mm - dodávka | kus | 16 | 71 | tisk | 0
|  | 56: 16; viz textová a výkresová část projektové dokumentace |  |  |  | tisk
57 | 75ID3X | Plastová zemní komora těsnení pro HDPE trubku do 40 mm - montáž | kus | 16 | 72 | tisk | 0
|  | 57: 16; viz textová a výkresová část projektové dokumentace |  |  |  | tisk
58 | 75IH6Y | Ukončení kabelu optického - demontáž | kus | 1 | 73 | tisk | 0
|  | 58: 1; viz textová a výkresová část projektové dokumentace |  |  |  | tisk
59 | 75II71 | Spojka optická do 72 vláken | kus | 8 | 74 | tisk | 0
|  | 59: 8; viz textová a výkresová část projektové dokumentace |  |  |  | tisk
60 | 75II7X | Spojka optická - montáž | kus | 8 | 75 | tisk | 0
|  | 60: 8; viz textová a výkresová část projektové dokumentace |  |  |  | tisk
61 | 75II7Y | Spojka optická - demontáž | kus | 8 | 76 | tisk | 0
|  | 61: 8; viz textová a výkresová část projektové dokumentace |  |  |  | tisk
62 | 75IJ11 | Měření - zřízení vývodu kabelového pláště pro měření | kus | 20 | 77 | tisk | 0
|  | 62: 20; viz textová a výkresová část projektové dokumentace |  |  |  | tisk
63 | 75IK16 | Měření útlumu na skládce 72 vláken | kus | 4 | 78 | tisk | 0
|  | 63: 4; viz textová a výkresová část projektové dokumentace |  |  |  | tisk
64 | 75IK26 | Měření útlumu po montáži 72 vláken | kus | 6 | 79 | tisk | 0
|  | 64: 6; viz textová a výkresová část projektové dokumentace |  |  |  | tisk
65 | 75IK46 | Měření na třech vlnových délkách po montáži 72 vláken | kus | 10 | 80 | tisk | 0
|  | 65: 10; viz textová a výkresová část projektové dokumentace |  |  |  | tisk
66 | 75IK66 | Měření komplexní tří vlnových délek 72 vláken | kus | 8 | 81 | tisk | 0
|  | 66: 8; viz textová a výkresová část projektové dokumentace |  |  |  | tisk
67 | 643477R | Přepojování okruhů na optických vlákech při převádění provozu z vláken ČD-T na SŽDC | komplet | 1 | 82 | tisk | 0
|  | 168: 1; viz textová a výkresová část projektové dokumentace |  |  |  | tisk
68 | 75IL71R | Kabelová kniha - vyhotovení | m | 17990 | 83 | tisk | 0
|  | 68: 17990; viz textová a výkresová část projektové dokumentace |  |  |  | tisk
0 | 0 | 0 | 0 | 0 | 84 |  | 0
S | Celkem za M2 | Dodávky+montáže+nosný materiál | 0 | 0 | 85 |  | 0
0 | 0 | 0 | 0 | 0 | 86 |  | 0
Díl: | 015 | Poplatky za skládky | 0 | 0 | 87 | tisk | 0 | díl
69 | 015111 | POPLATKY ZA LIKVIDACŮ ODPADŮ NEKONTAMINOVANÝCH - 17 05 04 VYTĚŽENÉ ZEMINY A HORNINY - I. TŘÍDA TĚŽITELNOSTI | t | 18 | 88 | tisk | 0
|  | 69: 18; viz textová a výkresová část projektové dokumentace |  |  |  | tisk
70 | 015140 | POPLATKY ZA LIKVIDACŮ ODPADŮ NEKONTAMINOVANÝCH - 17 01 01 BETON Z DEMOLIC OBJEKTŮ, ZÁKLADŮ TV | t | 10 | 89 | tisk | 0
|  | 70: 10; viz textová a výkresová část projektové dokumentace |  |  |  | tisk
71 | 015420 | POPLATKY ZA LIKVIDACŮ ODPADŮ NEKONTAMINOVANÝCH - 17 06 04 ZBYTKY IZOLAČNÍCH MATERIÁLŮ | t | 0.2 | 90 | tisk | 0
|  | 71: 0.2; viz textová a výkresová část projektové dokumentace |  |  |  | tisk
0 | 0 | 0 | 0 | 0 | 91 |  | 0
S | Celkem za 015 | Poplatky za skládky | 0 | 0 | 92 |  | 0
0 | 0 | 0 | 0 | 0 | 93 |  | 0
0 | 0 | 0 | 0 | 0 | 94 |  | 0
0 | 0 | 0 | 0 | 0 | 95 |  | 0
0 | 0 | 0 | 0 | 0 | 96 |  | 0
0 | 0 | 0 | 0 | 0 | 97 |  | 0
0 | 0 | 0 | 0 | 0 | 98 |  | 0
0 | 0 | 0 | 0 | 0 | 99 |  | 0
0 | 0 | 0 | 0 | 0 | 100 |  | 0
0 | 0 | 0 | 0 | 0 | 101 |  | 0
0 | 0 | 0 | 0 | 0 | 102 |  | 0
0 | 0 | 0 | 0 | 0 | 103 |  | 0
0 | 0 | 0 | 0 | 0 | 104 |  | 0
0 | 0 | 0 | 0 | 0 | 105 |  | 0
0 | 0 | 0 | 0 | 0 | 106 |  | 0
0 | 0 | 0 | 0 | 0 | 107 |  | 0
0 | 0 | 0 | 0 | 0 | 108 |  | 0
0 | 0 | 0 | 0 | 0 | 109 |  | 0
0 | 0 | 0 | 0 | 0 | 110 |  | 0
0 | 0 | 0 | 0 | 0 | 111 |  | 0
0 | 0 | 0 | 0 | 0 | 112 |  | 0
0 | 0 | 0 | 0 | 0 | 113 |  | 0
0 | 0 | 0 | 0 | 0 | 114 |  | 0
0 | 0 | 0 | 0 | 0 | 115 |  | 0
0 | 0 | 0 | 0 | 0 | 116 |  | 0
0 | 0 | 0 | 0 | 0 | 117 |  | 0
0 | 0 | 0 | 0 | 0 | 118 |  | 0
0 | 0 | 0 | 0 | 0 | 119 |  | 0
0 | 0 | 0 | 0 | 0 | 120 |  | 0
0 | 0 | 0 | 0 | 0 | 121 |  | 0
0 | 0 | 0 | 0 | 0 | 122 |  | 0
0 | 0 | 0 | 0 | 0 | 123 |  | 0
0 | 0 | 0 | 0 | 0 | 124 |  | 0
0 | 0 | 0 | 0 | 0 | 125 |  | 0
0 | 0 | 0 | 0 | 0 | 126 |  | 0
0 | 0 | 0 | 0 | 0 | 127 |  | 0
0 | 0 | 0 | 0 | 0 | 128 |  | 0
0 | 0 | 0 | 0 | 0 | 129 |  | 0
0 | 0 | 0 | 0 | 0 | 130 |  | 0
0 | 0 | 0 | 0 | 0 | 131 |  | 0
0 | 0 | 0 | 0 | 0 | 132 |  | 0
0 | 0 | 0 | 0 | 0 | 133 |  | 0
0 | 0 | 0 | 0 | 0 | 134 |  | 0
0 | 0 | 0 | 0 | 0 | 135 |  | 0
0 | 0 | 0 | 0 | 0 | 136 |  | 0
0 | 0 | 0 | 0 | 0 | 137 |  | 0
0 | 0 | 0 | 0 | 0 | 138 |  | 0
0 | 0 | 0 | 0 | 0 | 139 |  | 0
0 | 0 | 0 | 0 | 0 | 140 |  | 0
0 | 0 | 0 | 0 | 0 | 141 |  | 0
0 | 0 | 0 | 0 | 0 | 142 |  | 0
0 | 0 | 0 | 0 | 0 | 143 |  | 0
0 | 0 | 0 | 0 | 0 | 144 |  | 0
0 | 0 | 0 | 0 | 0 | 145 |  | 0
0 | 0 | 0 | 0 | 0 | 146 |  | 0
0 | 0 | 0 | 0 | 0 | 147 |  | 0
0 | 0 | 0 | 0 | 0 | 148 |  | 0
0 | 0 | 0 | 0 | 0 | 149 |  | 0
0 | 0 | 0 | 0 | 0 | 150 |  | 0
0 | 0 | 0 | 0 | 0 | 151 |  | 0
0 | 0 | 0 | 0 | 0 | 152 |  | 0
0 | 0 | 0 | 0 | 0 | 153 |  | 0
0 | 0 | 0 | 0 | 0 | 154 |  | 0
0 | 0 | 0 | 0 | 0 | 155 |  | 0
0 | 0 | 0 | 0 | 0 | 156 |  | 0
0 | 0 | 0 | 0 | 0 | 157 |  | 0
0 | 0 | 0 | 0 | 0 | 158 |  | 0
0 | 0 | 0 | 0 | 0 | 159 |  | 0
0 | 0 | 0 | 0 | 0 | 160 |  | 0
0 | 0 | 0 | 0 | 0 | 161 |  | 0
0 | 0 | 0 | 0 | 0 | 162 |  | 0
0 | 0 | 0 | 0 | 0 | 163 |  | 0
0 | 0 | 0 | 0 | 0 | 164 |  | 0
0 | 0 | 0 | 0 | 0 | 165 |  | 0
0 | 0 | 0 | 0 | 0 | 166 |  | 0
0 | 0 | 0 | 0 | 0 | 167 |  | 0
0 | 0 | 0 | 0 | 0 | 168 |  | 0
0 | 0 | 0 | 0 | 0 | 169 |  | 0
0 | 0 | 0 | 0 | 0 | 170 |  | 0
0 | 0 | 0 | 0 | 0 | 171 |  | 0
0 | 0 | 0 | 0 | 0 | 172 |  | 0
0 | 0 | 0 | 0 | 0 | 173 |  | 0
0 | 0 | 0 | 0 | 0 | 174 |  | 0
0 | 0 | 0 | 0 | 0 | 175 |  | 0
0 | 0 | 0 | 0 | 0 | 176 |  | 0
0 | 0 | 0 | 0 | 0 | 177 |  | 0
0 | 0 | 0 | 0 | 0 | 178 |  | 0
0 | 0 | 0 | 0 | 0 | 179 |  | 0
0 | 0 | 0 | 0 | 0 | 180 |  | 0
0 | 0 | 0 | 0 | 0 | 181 |  | 0
0 | 0 | 0 | 0 | 0 | 182 |  | 0
0 | 0 | 0 | 0 | 0 | 183 |  | 0
0 | 0 | 0 | 0 | 0 | 184 |  | 0
0 | 0 | 0 | 0 | 0 | 185 |  | 0
0 | 0 | 0 | 0 | 0 | 186 |  | 0
0 | 0 | 0 | 0 | 0 | 187 |  | 0
0 | 0 | 0 | 0 | 0 | 188 |  | 0
0 | 0 | 0 | 0 | 0 | 189 |  | 0
0 | 0 | 0 | 0 | 0 | 190 |  | 0
0 | 0 | 0 | 0 | 0 | 191 |  | 0
0 | 0 | 0 | 0 | 0 | 192 |  | 0
0 | 0 | 0 | 0 | 0 | 193 |  | 0
0 | 0 | 0 | 0 | 0 | 194 |  | 0
0 | 0 | 0 | 0 | 0 | 195 |  | 0
0 | 0 | 0 | 0 | 0 | 196 |  | 0
0 | 0 | 0 | 0 | 0 | 197 |  | 0
0 | 0 | 0 | 0 | 0 | 198 |  | 0
0 | 0 | 0 | 0 | 0 | 199 |  | 0
0 | 0 | 0 | 0 | 0 | 200 |  | 0
0 | 0 | 0 | 0 | 0 | 201 |  | 0
0 | 0 | 0 | 0 | 0 | 202 |  | 0
0 | 0 | 0 | 0 | 0 | 203 |  | 0
0 | 0 | 0 | 0 | 0 | 204 |  | 0
0 | 0 | 0 | 0 | 0 | 205 |  | 0
0 | 0 | 0 | 0 | 0 | 206 |  | 0
0 | 0 | 0 | 0 | 0 | 207 |  | 0
0 | 0 | 0 | 0 | 0 | 208 |  | 0
0 | 0 | 0 | 0 | 0 | 209 |  | 0
0 | 0 | 0 | 0 | 0 | 210 |  | 0
0 | 0 | 0 | 0 | 0 | 211 |  | 0
0 | 0 | 0 | 0 | 0 | 212 |  | 0
0 | 0 | 0 | 0 | 0 | 213 |  | 0
0 | 0 | 0 | 0 | 0 | 214 |  | 0
0 | 0 | 0 | 0 | 0 | 215 |  | 0
0 | 0 | 0 | 0 | 0 | 216 |  | 0
0 | 0 | 0 | 0 | 0 | 217 |  | 0
0 | 0 | 0 | 0 | 0 | 218 |  | 0
0 | 0 | 0 | 0 | 0 | 219 |  | 0
0 | 0 | 0 | 0 | 0 | 220 |  | 0
0 | 0 | 0 | 0 | 0 | 221 |  | 0
0 | 0 | 0 | 0 | 0 | 222 |  | 0
0 | 0 | 0 | 0 | 0 | 223 |  | 0
0 | 0 | 0 | 0 | 0 | 224 |  | 0
0 | 0 | 0 | 0 | 0 | 225 |  | 0
0 | 0 | 0 | 0 | 0 | 226 |  | 0
0 | 0 | 0 | 0 | 0 | 227 |  | 0
0 | 0 | 0 | 0 | 0 | 228 |  | 0
0 | 0 | 0 | 0 | 0 | 229 |  | 0
0 | 0 | 0 | 0 | 0 | 230 |  | 0
0 | 0 | 0 | 0 | 0 | 231 |  | 0
0 | 0 | 0 | 0 | 0 | 232 |  | 0
0 | 0 | 0 | 0 | 0 | 233 |  | 0
0 | 0 | 0 | 0 | 0 | 234 |  | 0
0 | 0 | 0 | 0 | 0 | 235 |  | 0
0 | 0 | 0 | 0 | 0 | 236 |  | 0
0 | 0 | 0 | 0 | 0 | 237 |  | 0
0 | 0 | 0 | 0 | 0 | 238 |  | 0
0 | 0 | 0 | 0 | 0 | 239 |  | 0
0 | 0 | 0 | 0 | 0 | 240 |  | 0
0 | 0 | 0 | 0 | 0 | 241 |  | 0
0 | 0 | 0 | 0 | 0 | 242 |  | 0
0 | 0 | 0 | 0 | 0 | 243 |  | 0
0 | 0 | 0 | 0 | 0 | 244 |  | 0
0 | 0 | 0 | 0 | 0 | 245 |  | 0
0 | 0 | 0 | 0 | 0 | 246 |  | 0
0 | 0 | 0 | 0 | 0 | 247 |  | 0
0 | 0 | 0 | 0 | 0 | 248 |  | 0
0 | 0 | 0 | 0 | 0 | 249 |  | 0
Note on A7: § 6a
Note on B7: § 6b 1.část
Note on C2: § 3
Note on D7: § 6d
Note on E7: § 6e
Note on N6: § 6b 2.část
Note on O6: § 6c 2.část
Note on P6: § 6f § 7
Note on U2: jiri.zakravsky: tools PSSOzzzzzz propertites Protection Lock "2*4"
formáty TAM
formáty ZPĚT formáty ZPĚT
filtr "díl"