## formulář 5 -pol.rozp
FORMULÁŘ 5 | [6 empty] | majitel HIM: | SŽDC |  | 0 |  | m | 1 | 0 | majitel, cena |  | SŽDC | ČD | OSTATNÍ
|  | SOUPIS PRACÍ | [7 empty] | Cena za objekt [Kč] |  | mj dle JKSO | počet mj | objektový ukazatel
Název stavby : |  | Zvýšení kapacity trati Nymburk - Mladá Boleslav, 2. stavba | [5 empty] | Číslo stavby | 5213720006 | [5 empty] | hlavičky stavby |  | 2026-07-29
Název PS,SO : |  | Železniční propustek, ev. km 6,928 | Zatřídění objektu (JKSO, JKPOV): | 821 20 |  |  |  | Číslo PS,SO | SO 09-21-01 | [5 empty] | hlavičky objektu
Datum zpracování : |  | 2016-05-17 | [5 empty] | Datum aktualizace : |  | 2018-01-17 |  | 2018-01-17 | oprava1: komplet součty a součiny v dílech, komplet zaokrouhlení všech položek- obé přes makra |  | hlavičky datumů
Poř. | [6 empty] | C E N A |  |  |  | typ řádku | kód datové základny | Technická specifikace | Výkaz výměr | nadpisy sloupců
číslo | Číslo |  | měrná |  | jednotková | Celková | dodávky |  | montáže | [5 empty] | nadpisy sloupců
pol. | položky | Název položky | jednotka | množství | hmotnost | hmotnost | jednotková | celkem | jednotková | celkem |  |  |  |  | nadpisy sloupců
0 | 1 | 2 | 3 | 4 | 5 | 6 | 7 | 8 | 9 | 10 | 12 | 13 | 14 | 15 | nadpisy sloupců
[15 empty] | řádek s filtry | délka
Díl: | 0 | Všeobecné konstrukce a práce
1 | 014101a | POPLATKY ZA SKLÁDKU | T | 152.522 |  | 0 |  | 0 |  | 0 | P | R-240 | zahrnuje veškeré poplatky provozovateli skládky související s uložením odpadu na skládce. | 1: 76,261m3*2,0t/m3=152,5220 [A]t ; zemina z pol. č. 17120 |  |  | 0
2 | 014102a | POPLATKY ZA SKLÁDKU | T | 127.958 |  | 0 |  | 0 |  | 0 | P | R-240 | zahrnuje veškeré poplatky provozovateli skládky související s uložením odpadu na skládce. | 1: (42,825m3+7,5m*0,65m2+5,616m3)*2,4t/m3=127,9584 [A]t ; beton z pol. č. 966158, pol. č. 966371 a pol. č. 967158 |  |  | 0
3 | 014102b | POPLATKY ZA SKLÁDKU | T | 0.039 |  | 0 |  | 0 |  | 0 | P | R-240 | zahrnuje veškeré poplatky provozovateli skládky související s uložením odpadu na skládce. | 1: 38,5m2*1,0kg/m2/1000=0,0385 [A]t ; izolace z pol. č. 97817 |  |  | 0
4 | 014201 | POPLATKY ZA ZEMNÍK | M3 | 6 |  | 0 |  | 0 |  | 0 | P | 2015_OTSKP | zahrnuje veškeré poplatky majiteli zemníku související s nákupem zeminy (nikoliv s otvírkou zemníku) | 1: 23,5m3-17,5m3=6,0000 [A]m3, chybějící materiál pro pol. č. 18220, nákup humózní zeminy |  |  | 0
[6 empty] | 0 |  | 0 |  | 0
S | Celkem za 0 | Všeobecné konstrukce a práce |  |  |  | 0 |  | 0 |  | 0
Díl: | 1 | Zemní práce
5 | 11120 | ODSTRANĚNÍ KŘOVIN | M2 | 10 |  | 0 |  | 0 |  | 0 | P | 2015_OTSKP | odstranění travin, křovin a stromů do průměru 100 mm doprava dřevin bez ohledu na vzdálenost spálení na hromadách nebo štěpkování | 1: 2*5,0m2=10,0000 [A]m2 ; odstranění náletové vegetace a křovin, vč. likvidace odpadu |  |  | 0
6 | 11524 | PŘEVEDENÍ VODY POTRUBÍM DN 400 NEBO ŽLABY R.O. DO 1,4M | M | 30 |  | 0 |  | 0 |  | 0 | P | 2015_OTSKP | Položka převedení vody na povrchu zahrnuje zřízení, udržování a odstranění příslušného zařízení. Převedení vody se uvádí buď průměrem potrubí (DN) nebo délkou rozvinutého obvodu žlabu (r.o.). | 1: 30,0m=30,0000 [A]m ; provizorní převedení vody |  |  | 0
7 | 12110 | SEJMUTÍ ORNICE NEBO LESNÍ PŮDY | M3 | 17.5 |  | 0 |  | 0 |  | 0 | P | 2015_OTSKP | položka zahrnuje sejmutí ornice bez ohledu na tloušťku vrstvy a její vodorovnou dopravu nezahrnuje uložení na trvalou skládku | 1: (3,5m*10,0m*2)*0,25m=17,5000 [A]m3; sejmutí ornice v tl. 250 mm |  |  | 0
8 | 122738 | ODKOPÁVKY A PROKOPÁVKY OBECNÉ TŘ. I, ODVOZ DO 20KM | M3 | 37.05 |  | 0 |  | 0 |  | 0 | P | 2015_OTSKP | položka zahrnuje: - vodorovná a svislá doprava, přemístění, přeložení, manipulace s výkopkem - kompletní provedení vykopávky nezapažené i zapažené - ošetření výkopiště po celou dobu práce v něm vč. klimatických opatření - ztížení vykopávek v blízkosti podzemního vedení, konstrukcí a objektů vč. jejich dočasného zajištění - ztížení pod vodou, v okolí výbušnin, ve stísněných prostorech a pod. - příplatek za lepivost - těžení po vrstvách, pásech a po jiných nutných částech (figurách) - čerpání vody vč. čerpacích jímek, potrubí a pohotovostní čerpací soupravy (viz ustanovení k pol. 1151,2) - potřebné snížení hladiny podzemní vody - těžení a rozpojování jednotlivých balvanů - vytahování a nošení výkopku - svahování a přesvah. svahů do konečného tvaru, výměna hornin v podloží a v pláni znehodnocené klimatickými vlivy - ruční vykopávky, odstranění kořenů a napadávek - pažení, vzepření a rozepření vč. přepažování (vyjma štětových stěn) - úpravu, ochranu a očištění dna, základové spáry, stěn a svahů - zhutnění podloží, případně i svahů vč. svahování - zřízení stupňů v podloží a lavic na svazích, není-li pro tyto práce zřízena samostatná položka - udržování výkopiště a jeho ochrana proti vodě - odvedení nebo obvedení vody v okolí výkopiště a ve výkopišti - třídění výkopku - veškeré pomocné konstrukce umožňující provedení vykopávky (příjezdy, sjezdy, nájezdy, lešení, podpěr. konstr., přemostění, zpevněné plochy, zakrytí a pod.) - nezahrnuje uložení zeminy (na skládku, do násypu) ani poplatky za skládku, vykazují se v položce č.0141** | 1: (4,75m*5,2m*1,5m)=37,0500 [A]m3 ; výkop pro úpravu koryta, vč. odvozu na skládku - předpoklad recykl. střed. Šumbor 19 km |  |  | 0
9 | 12573 | VYKOPÁVKY ZE ZEMNÍKŮ A SKLÁDEK TŘ. I | M3 | 7.125 |  | 0 |  | 0 |  | 0 | P | 2015_OTSKP | položka zahrnuje: - vodorovná a svislá doprava, přemístění, přeložení, manipulace s výkopkem - kompletní provedení vykopávky nezapažené i zapažené - ošetření výkopiště po celou dobu práce v něm vč. klimatických opatření - ztížení vykopávek v blízkosti podzemního vedení, konstrukcí a objektů vč. jejich dočasného zajištění - ztížení pod vodou, v okolí výbušnin, ve stísněných prostorech a pod. - příplatek za lepivost - těžení po vrstvách, pásech a po jiných nutných částech (figurách) - čerpání vody vč. čerpacích jímek, potrubí a pohotovostní čerpací soupravy (viz ustanovení k pol. 1151,2) - potřebné snížení hladiny podzemní vody - těžení a rozpojování jednotlivých balvanů - vytahování a nošení výkopku - ruční vykopávky, odstranění kořenů a napadávek - pažení, vzepření a rozepření vč. přepažování (vyjma štětových stěn) - úpravu, ochranu a očištění dna, základové spáry, stěn a svahů - udržování výkopiště a jeho ochrana proti vodě - odvedení nebo obvedení vody v okolí výkopiště a ve výkopišti - třídění výkopku - veškeré pomocné konstrukce umožňující provedení vykopávky (příjezdy, sjezdy, nájezdy, lešení, podpěr. konstr., přemostění, zpevněné plochy, zakrytí a pod.) položka nezahrnuje: - práce spojené s otvírkou zemníku - poplatek za materiál ze zemníku (zemina, ornice) | 1: 17,625m3-10,5m3=7,1250 [A]m3 ; chybějící materiál pro pol. č. 18220 |  |  | 0
10 | 131738 | HLOUBENÍ JAM ZAPAŽ I NEPAŽ TŘ. I, ODVOZ DO 20KM | M3 | 129.112 |  | 0 |  | 0 |  | 0 | P | 2015_OTSKP | položka zahrnuje: - vodorovná a svislá doprava, přemístění, přeložení, manipulace s výkopkem - kompletní provedení vykopávky nezapažené i zapažené - ošetření výkopiště po celou dobu práce v něm vč. klimatických opatření - ztížení vykopávek v blízkosti podzemního vedení, konstrukcí a objektů vč. jejich dočasného zajištění - ztížení pod vodou, v okolí výbušnin, ve stísněných prostorech a pod. - příplatek za lepivost - těžení po vrstvách, pásech a po jiných nutných částech (figurách) - čerpání vody vč. čerpacích jímek, potrubí a pohotovostní čerpací soupravy (viz ustanovení k pol. 1151,2) - potřebné snížení hladiny podzemní vody - těžení a rozpojování jednotlivých balvanů - vytahování a nošení výkopku - svahování a přesvah. svahů do konečného tvaru, výměna hornin v podloží a v pláni znehodnocené klimatickými vlivy - ruční vykopávky, odstranění kořenů a napadávek - pažení, vzepření a rozepření vč. přepažování (vyjma štětových stěn) - úpravu, ochranu a očištění dna, základové spáry, stěn a svahů - odvedení nebo obvedení vody v okolí výkopiště a ve výkopišti - třídění výkopku - veškeré pomocné konstrukce umožňující provedení vykopávky (příjezdy, sjezdy, nájezdy, lešení, podpěr. konstr., přemostění, zpevněné plochy, zakrytí a pod.) - nezahrnuje uložení zeminy (na skládku, do násypu) ani poplatky za skládku, vykazují se v položce č.0141** | 1: (5,05m*2,85m*10,05m-(1,6m*1,6m*5,6m+2*0,85m*2,1m*4,2m)+0,5m*4,02m*4,35m)+1,85m*0,35m*(6,91m+0,895m)=129,1119 [A]m3 ; výkop pro trouby, vč. odvozu na skládku - předpoklad recykl. střed. Šumbor 19 km |  |  | 0
11 | 17120 | ULOŽENÍ SYPANINY DO NÁSYPŮ A NA SKLÁDKY BEZ ZHUTNĚNÍ | M3 | 72.261 |  | 0 |  | 0 |  | 0 | P | 2015_OTSKP | položka zahrnuje: - kompletní provedení zemní konstrukce do předepsaného tvaru - ošetření úložiště po celou dobu práce v něm vč. klimatických opatření - ztížení v okolí vedení, konstrukcí a objektů a jejich dočasné zajištění - ztížení provádění ve ztížených podmínkách a stísněných prostorech - ztížené ukládání sypaniny pod vodu - ukládání po vrstvách a po jiných nutných částech (figurách) vč. dosypávek - spouštění a nošení materiálu - úprava, očištění a ochrana podloží a svahů - svahování, uzavírání povrchů svahů - udržování úložiště a jeho ochrana proti vodě - odvedení nebo obvedení vody v okolí úložiště a v úložišti - veškeré pomocné konstrukce umožňující provedení zemní konstrukce (příjezdy, sjezdy, nájezdy, lešení, podpěrné konstrukce, přemostění, zpevněné plochy, zakrytí a pod.) | 1: 37,05m3+129,112m3=166,1620 [A]m3 ; materiál z pol. č. 122738 a pol. č. 131738 2: 10*(3,14*0,15m*0,15m*6,0m)=4,2390 [B]m3 ; materiál z pol. č. 264115 3: 8*(3,14*0,075m*0,075m*8,0m)=1,1304 [C]m3 ; materiál z pol. č. 26113 4: -99,27m3=-99,2700 [D]m3 ; odpočet, materiál z pol. č. 17411 Celkem: A+B+C+D=72,2614 [E]m3 |  |  | 0
12 | 17411 | ZÁSYP JAM A RÝH ZEMINOU SE ZHUTNĚNÍM | M3 | 99.27 |  | 0 |  | 0 |  | 0 | P | 2015_OTSKP | položka zahrnuje: - kompletní provedení zemní konstrukce vč. výběru vhodného materiálu - úprava ukládaného materiálu vlhčením, tříděním, promícháním nebo vysoušením, příp. jiné úpravy za účelem zlepšení jeho mech. vlastností - hutnění i různé míry hutnění - ošetření úložiště po celou dobu práce v něm vč. klimatických opatření - ztížení v okolí vedení, konstrukcí a objektů a jejich dočasné zajištění - ztížení provádění vč. hutnění ve ztížených podmínkách a stísněných prostorech - ztížené ukládání sypaniny pod vodu - ukládání po vrstvách a po jiných nutných částech (figurách) vč. dosypávek - spouštění a nošení materiálu - výměna částí zemní konstrukce znehodnocené klimatickými vlivy - ruční hutnění - udržování úložiště a jeho ochrana proti vodě - odvedení nebo obvedení vody v okolí úložiště a v úložišti - veškeré pomocné konstrukce umožňující provedení zemní konstrukce (příjezdy, sjezdy, nájezdy, lešení, podpěrné konstrukce, přemostění, zpevněné plochy, zakrytí a pod.) | 1: 16,9m2*14,0m=236,6000 [A]m3 2: -2,2m2*17,3m=-38,0600 [B]m3 ; odpočet konstrukce Celkem: A+B=198,5400 [C]m3 3: 198,54*0,5=99,2700 [D] ; předpoklad 50% , materiál z výkopů - zpětný zásyp |  |  | 0
13 | 17581 | OBSYP POTRUBÍ A OBJEKTŮ Z NAKUPOVANÝCH MATERIÁLŮ | M3 | 99.27 |  | 0 |  | 0 |  | 0 | P | 2015_OTSKP | položka zahrnuje: - kompletní provedení zemní konstrukce včetně nákupu a dopravy materiálu dle zadávací dokumentace - úprava ukládaného materiálu vlhčením, tříděním, promícháním nebo vysoušením, příp. jiné úpravy za účelem zlepšení jeho mech. vlastností - hutnění i různé míry hutnění - ošetření úložiště po celou dobu práce v něm vč. klimatických opatření - ztížení v okolí vedení, konstrukcí a objektů a jejich dočasné zajištění - ztížení provádění vč. hutnění ve ztížených podmínkách a stísněných prostorech - ztížené ukládání sypaniny pod vodu - ukládání po vrstvách a po jiných nutných částech (figurách) vč. dosypávek - spouštění a nošení materiálu - výměna částí zemní konstrukce znehodnocené klimatickými vlivy - ruční hutnění a výplň jam a prohlubní v podloží - úprava, očištění, ochrana a zhutnění podloží - svahování, hutnění a uzavírání povrchů svahů - zřízení lavic na svazích - udržování úložiště a jeho ochrana proti vodě - odvedení nebo obvedení vody v okolí úložiště a v úložišti - veškeré pomocné konstrukce umožňující provedení zemní konstrukce (příjezdy, sjezdy, nájezdy, lešení, podpěrné konstrukce, přemostění, zpevněné plochy, zakrytí a pod.) | 1: 16,9m2*14,0m=236,6000 [A]m3 2: -2,2m2*17,3m=-38,0600 [B]m3 ; odpočet konstrukce Celkem: A+B=198,5400 [C]m3 3: 198,54*0,5=99,2700 [D]m3 ; předpoklad 50% , zásyp ze štěrkodrti fr. 0-32 mm |  |  | 0
14 | 17750 | ZEMNÍ HRÁZKY ZE ZEMIN NEPROPUSTNÝCH | M3 | 2 |  | 0 |  | 0 |  | 0 | P | 2015_OTSKP | položka zahrnuje: - kompletní provedení zemní konstrukce vč. výběru vhodného materiálu - úprava ukládaného materiálu vlhčením, tříděním, promícháním nebo vysoušením, příp. jiné úpravy za účelem zlepšení jeho mech. vlastností - hutnění i různé míry hutnění - ošetření úložiště po celou dobu práce v něm vč. klimatických opatření - ztížení v okolí vedení, konstrukcí a objektů a jejich dočasné zajištění - ztížení provádění vč. hutnění ve ztížených podmínkách a stísněných prostorech - ztížené ukládání sypaniny pod vodu - ukládání po vrstvách a po jiných nutných částech (figurách) vč. dosypávek - spouštění a nošení materiálu - výměna částí zemní konstrukce znehodnocené klimatickými vlivy - ruční hutnění a výplň jam a prohlubní v podloží - úprava, očištění, ochrana a zhutnění podloží - svahování, hutnění a uzavírání povrchů svahů - zřízení lavic na svazích - udržování úložiště a jeho ochrana proti vodě - odvedení nebo obvedení vody v okolí úložiště a v úložišti - veškeré pomocné konstrukce umožňující provedení zemní konstrukce (příjezdy, sjezdy, nájezdy, lešení, podpěrné konstrukce, přemostění, zpevněné plochy, zakrytí a pod.) | 1: 1,0m3*2=2,0000 [A]m3 ; včetně odstranění |  |  | 0
15 | 18214 | ÚPRAVA POVRCHŮ SROVNÁNÍM ÚZEMÍ V TL DO 0,25M | M2 | 47.5 |  | 0 |  | 0 |  | 0 | P | 2015_OTSKP | položka zahrnuje srovnání výškových rozdílů terénu | 1: 4,75m*5,0m*2=47,5000 [A]m2 ; úprava svahování na výtoku v tl. 0,2 m |  |  | 0
16 | 18220 | ROZPROSTŘENÍ ORNICE VE SVAHU | M3 | 23.5 |  | 0 |  | 0 |  | 0 | P | 2015_OTSKP | položka zahrnuje: nutné přemístění ornice z dočasných skládek vzdálených do 50m rozprostření ornice v předepsané tloušťce ve svahu přes 1:5 | 1: (3,5m*10,0m*2+4,75m*5,0m*2)*0,2m=23,5000 [A]m3 ; ohumusování v tl. 200 mm |  |  | 0
17 | 18241 | ZALOŽENÍ TRÁVNÍKU RUČNÍM VÝSEVEM | M2 | 117.5 |  | 0 |  | 0 |  | 0 | P | 2015_OTSKP | Zahrnuje dodání předepsané travní směsi, její výsev na ornici, zalévání, první pokosení, to vše bez ohledu na sklon terénu | 1: 3,5m*10,0m*2+4,75m*5,0m*2=117,5000 [A]m3 |  |  | 0
[6 empty] | 0 |  | 0 |  | 0
S | Celkem za 1 | Zemní práce |  |  |  | 0 |  | 0 |  | 0
Díl: | 2 | Základy
18 | 22594 | ZÁPOROVÉ PAŽENÍ Z KOVU TRVALÉ | T | 2.987 |  | 0 |  | 0 |  | 0 | P | 2015_OTSKP | položka zahrnuje dodávku ocelových zápor, jejich osazení do připravených vrtů včetně zabetonování konců a obsypu, případně jejich zaberanění. Ocelová převázka se započítá do výsledné hmotnosti. | 1: (6ks*6,0m+4ks*4,0m)*33,7kg/m/1000=1,7524 [A]t ; HEB 140 vč. bet. kořene C25/30-XF3 2: (2ks*5,5m+2ks*1,8m)*37,9kg/m/1000=0,5533 [B]t ; U 260 3: 8ks*8,0m*6,32kg/m/1000=0,4045 [C]t ; kotva pr. 32 mm vč. bet. kořene C25/30-XF3 4: 135,5kg/1000=0,1355 [D]t ; spoje 5% 5: 142,3kg/1000=0,1423 [E]t ; prostřih 5% Celkem: A+B+C+D+E=2,9880 [F]t |  |  | 0
19 | 22595 | VÝDŘEVA ZÁPOROVÉHO PAŽENÍ TRVALÁ (KUBATURA) | M3 | 2.361 |  | 0 |  | 0 |  | 0 | P | 2015_OTSKP | položka zahrnuje dodávku a osazení pažin bez ohledu na druh | 1: 0,12m*2,92m*1,6m+2*0,12m*2,92m*1,55m+2*0,12m*1,92m*1,55m=2,3611 [A]m3 ; hranoly 120 x 120 mm |  |  | 0
20 | 228172 | ODŘEZÁNÍ PILOT Z KOVOVÝCH DÍLCŮ | KUS | 10 |  | 0 |  | 0 |  | 0 | P | 2015_OTSKP | zahrnuje i vodorovnou dopravu a uložení na skládku (bez poplatku) | 1: 6ks+4ks=10,0000 [A]ks ; odřezání zápor záporového pažení - min. 1,0 m pod novým terénem |  |  | 0
21 | 26113 | VRTY PRO KOTVENÍ, INJEKTÁŽ A MIKROPILOTY NA POVRCHU TŘ. I D DO 150MM | M | 64 |  | 0 |  | 0 |  | 0 | P | 2015_OTSKP | položka zahrnuje: přemístění, montáž a demontáž vrtných souprav svislou dopravu zeminy z vrtu vodorovnou dopravu zeminy bez uložení na skládku případně nutné pažení dočasné (včetně odpažení) i trvalé | 1: 8ks*8,0m=64,0000 [A]m ; vrt D 150 mm pro kotvy záporového pažení, uložení zeminy je uvedeno v pol. č. 17120 |  |  | 0
22 | 264115 | VRTY PRO PILOTY TŘ. I D DO 300MM | M | 60 |  | 0 |  | 0 |  | 0 | P | 2015_OTSKP | položka zahrnuje: - zřízení vrtu, svislou a vodorovnou dopravu zeminy bez uložení na skládku, vrtací práce zapaž. i nepaž. vrtu - čerpání vody z vrtu, vyčištění vrtu - zabezpečení vrtacích prací - dopravu, nájem, provoz a přemístění, montáž a demontáž vrtacích zařízení a dalších mechanismů - lešení a podpěrné konstrukce pro práci a manipulaci s vrtacím zařízení a dalších mechanismů - vrtací plošiny vč. zemních prací, zpevnění, odvodnění a pod. - v případě zapažení dočasnými pažnicemi jejich opotřebení - v případě zapažení suspenzí veškeré hospodaření s ní - nezahrnuje zapažení trvalými pažnicemi - nezahrnuje uložení zeminy na skládku a poplatek za skládku | 1: (6ks+4ks)*6,0m=60,0000 [A]m ; vrty pro zápory záporového pažení, uložení zeminy je uvedeno v pol. č. 17120 |  |  | 0
23 | 27152 | POLŠTÁŘE POD ZÁKLADY Z KAMENIVA DRCENÉHO | M3 | 5.772 |  | 0 |  | 0 |  | 0 | P | 2015_OTSKP | položka zahrnuje zahrnuje dodávku kameniva předepsané frakce, včetně mimostaveništní a vnitrostaveništní dopravy, rozprostření se zhutněním | 1: (1,5m+2,2m)/2*0,4m*(6,9m+0,9m)=5,7720 [A]m3 ; hutněný polštář ze štěrkodrti 0-32 mm |  |  | 0
24 | 272324 | ZÁKLADY ZE ŽELEZOBETONU DO C25/30 (B30) | M3 | 8.22 |  | 0 |  | 0 |  | 0 | P | 2015_OTSKP | - dodání čerstvého betonu (betonové směsi) požadované kvality, jeho uložení do požadovaného tvaru při jakékoliv hustotě výztuže, konzistenci čerstvého betonu a způsobu hutnění, ošetření a ochranu betonu, - zhotovení nepropustného, mrazuvzdorného betonu a betonu požadované trvanlivosti a vlastností, - užití potřebných přísad a technologií výroby betonu, - zřízení pracovních a dilatačních spar, včetně potřebných úprav, výplně, vložek, opracování, očištění a ošetření, - bednění požadovaných konstr. (i ztracené) s úpravou dle požadované kvality povrchu betonu, včetně odbedňovacích a odskružovacích prostředků, - podpěrné konstr. (skruže) a lešení všech druhů pro bednění, uložení čerstvého betonu, výztuže a doplňkových konstr., vč. požadovaných otvorů, ochranných a bezpečnostních opatření a základů těchto konstrukcí a lešení, - vytvoření kotevních čel, kapes, nálitků, a sedel, - zřízení všech požadovaných otvorů, kapes, výklenků, prostupů, dutin, drážek a pod., vč. ztížení práce a úprav kolem nich, - úpravy pro osazení výztuže, doplňkových konstrukcí a vybavení, - úpravy povrchu pro položení požadované izolace, povlaků a nátěrů, případně vyspravení, - ztížení práce u kabelových a injektážních trubek a ostatních zařízení osazovaných do betonu, - konstrukce betonových kloubů, upevnění kotevních prvků a doplňkových konstrukcí, - nátěry zabraňující soudržnost betonu a bednění, - výplň, těsnění a tmelení spar a spojů, - opatření povrchů betonu izolací proti zemní vlhkosti v částech, kde přijdou do styku se zeminou nebo kamenivem, - případné zřízení spojovací vrstvy u základů, - úpravy pro osazení zařízení ochrany konstrukce proti vlivu bludných proudů, | 1: 1,15m3+1,45m3+3,95m3+1,8m3-0,13m3=8,2200 [A]m3 ; základová deska z betonu C25/30-XF3, XA1, viz. výkres tvaru |  |  | 0
25 | 272365 | VÝZTUŽ ZÁKLADŮ Z OCELI 10505 | T | 0.65 |  | 0 |  | 0 |  | 0 | P | 2015_OTSKP | Položka zahrnuje veškerý materiál, výrobky a polotovary, včetně mimostaveništní a vnitrostaveništní dopravy (rovněž přesuny), včetně naložení a složení, případně s uložením - dodání betonářské výztuže v požadované kvalitě, stříhání, řezání, ohýbání a spojování do všech požadovaných tvarů (vč. armakošů) a uložení s požadovaným zajištěním polohy a krytí výztuže betonem, - veškeré svary nebo jiné spoje výztuže, - pomocné konstrukce a práce pro osazení a upevnění výztuže, - zednické výpomoci pro montáž betonářské výztuže, - úpravy výztuže pro osazení doplňkových konstrukcí, - ochranu výztuže do doby jejího zabetonování, - úpravy výztuže pro zřízení železobetonových kloubů, kotevních prvků, závěsných ok a doplňkových konstrukcí, - veškerá opatření pro zajištění soudržnosti výztuže a betonu, - vodivé propojení výztuže, které je součástí ochrany konstrukce proti vlivům bludných proudů, vyvedení do měřících skříní nebo míst pro měření bludných proudů (vlastní měřící skříně se uvádějí položkami SD 74 - pol.č.74432). - povrchovou antikorozní úpravu výztuže, - separaci výztuže, - osazení měřících zařízení a úpravy pro ně, - osazení měřících skříní nebo míst pro měření bludných proudů. | 1: 650,1kg/1000=0,6501 [A]t ; výztuž základové desky z oceli B500B, viz. výkres výztuže základové desky |  |  | 0
26 | 272366 | VÝZTUŽ ZÁKLADŮ Z KARI SÍTÍ | T | 0.401 |  | 0 |  | 0 |  | 0 | P | 2015_OTSKP | Položka zahrnuje veškerý materiál, výrobky a polotovary, včetně mimostaveništní a vnitrostaveništní dopravy (rovněž přesuny), včetně naložení a složení, případně s uložením - dodání betonářské výztuže v požadované kvalitě, stříhání, řezání, ohýbání a spojování do všech požadovaných tvarů (vč. armakošů) a uložení s požadovaným zajištěním polohy a krytí výztuže betonem, - veškeré svary nebo jiné spoje výztuže, - pomocné konstrukce a práce pro osazení a upevnění výztuže, - zednické výpomoci pro montáž betonářské výztuže, - úpravy výztuže pro osazení doplňkových konstrukcí, - ochranu výztuže do doby jejího zabetonování, - úpravy výztuže pro zřízení železobetonových kloubů, kotevních prvků, závěsných ok a doplňkových konstrukcí, - veškerá opatření pro zajištění soudržnosti výztuže a betonu, - vodivé propojení výztuže, které je součástí ochrany konstrukce proti vlivům bludných proudů, vyvedení do měřících skříní nebo míst pro měření bludných proudů (vlastní měřící skříně se uvádějí položkami SD 74), - povrchovou antikorozní úpravu výztuže, - separaci výztuže, - osazení měřících zařízení a úpravy pro ně, - osazení měřících skříní nebo míst pro měření bludných proudů. | 1: 400,7kg/1000=0,4007 [A]t ; kari síť 8/8 - 100/100, viz. výkres výztuže základové desky |  |  | 0
27 | 28997 | OPLÁŠTĚNÍ (ZPEVNĚNÍ) Z GEOTEXTILIE A GEOMŘÍŽOVIN | M2 | 20.28 |  | 0 |  | 0 |  | 0 | P | 2015_OTSKP | Položka zahrnuje: - dodávku předepsané geotextilie nebo geomřížoviny - úpravu, očištění a ochranu podkladu - přichycení k podkladu, případně zatížení - úpravy spojů a zajištění okrajů - úpravy pro odvodnění - nutné přesahy - mimostaveništní a vnitrostaveništní dopravu | 1: 2,6m*(6,9m+0,9m)=20,2800 [A]m2 ; separační geotextilie 200 g/m2 v místě polštáře ze štěrkodrti |  |  | 0
[6 empty] | 0 |  | 0 |  | 0
S | Celkem za 2 | Základy |  |  |  | 0 |  | 0 |  | 0
Díl: | 4 | Vodorovné konstrukce
28 | 451312 | PODKLADNÍ A VÝPLŇOVÉ VRSTVY Z PROSTÉHO BETONU C12/15 | M3 | 5.75 |  | 0 |  | 0 |  | 0 | P | 2015_OTSKP | - dodání čerstvého betonu (betonové směsi) požadované kvality, jeho uložení do požadovaného tvaru při jakékoliv hustotě výztuže, konzistenci čerstvého betonu a způsobu hutnění, ošetření a ochranu betonu, - zhotovení nepropustného, mrazuvzdorného betonu a betonu požadované trvanlivosti a vlastností, - užití potřebných přísad a technologií výroby betonu, - zřízení pracovních a dilatačních spar, včetně potřebných úprav, výplně, vložek, opracování, očištění a ošetření, - bednění požadovaných konstr. (i ztracené) s úpravou dle požadované kvality povrchu betonu, včetně odbedňovacích a odskružovacích prostředků, - podpěrné konstr. (skruže) a lešení všech druhů pro bednění, uložení čerstvého betonu, výztuže a doplňkových konstr., vč. požadovaných otvorů, ochranných a bezpečnostních opatření a základů těchto konstrukcí a lešení, - vytvoření kotevních čel, kapes, nálitků, a sedel, - zřízení všech požadovaných otvorů, kapes, výklenků, prostupů, dutin, drážek a pod., vč. ztížení práce a úprav kolem nich, - úpravy pro osazení výztuže, doplňkových konstrukcí a vybavení, - úpravy povrchu pro položení požadované izolace, povlaků a nátěrů, případně vyspravení, - ztížení práce u kabelových a injektážních trubek a ostatních zařízení osazovaných do betonu, - konstrukce betonových kloubů, upevnění kotevních prvků a doplňkových konstrukcí, - nátěry zabraňující soudržnost betonu a bednění, - výplň, těsnění a tmelení spar a spojů, - opatření povrchů betonu izolací proti zemní vlhkosti v částech, kde přijdou do styku se zeminou nebo kamenivem, - případné zřízení spojovací vrstvy u základů, - úpravy pro osazení zařízení ochrany konstrukce proti vlivu bludných proudů | 1: 5,75m=5,7500 [A]m3 ; podkladní beton C12/15-X0 tl. 150 mm pod základovou deskou |  |  | 0
29 | 451314 | PODKLADNÍ A VÝPLŇOVÉ VRSTVY Z PROSTÉHO BETONU C25/30 | M3 | 3.519 |  | 0 |  | 0 |  | 0 | P | 2015_OTSKP | - dodání čerstvého betonu (betonové směsi) požadované kvality, jeho uložení do požadovaného tvaru při jakékoliv hustotě výztuže, konzistenci čerstvého betonu a způsobu hutnění, ošetření a ochranu betonu, - zhotovení nepropustného, mrazuvzdorného betonu a betonu požadované trvanlivosti a vlastností, - užití potřebných přísad a technologií výroby betonu, - zřízení pracovních a dilatačních spar, včetně potřebných úprav, výplně, vložek, opracování, očištění a ošetření, - bednění požadovaných konstr. (i ztracené) s úpravou dle požadované kvality povrchu betonu, včetně odbedňovacích a odskružovacích prostředků, - podpěrné konstr. (skruže) a lešení všech druhů pro bednění, uložení čerstvého betonu, výztuže a doplňkových konstr., vč. požadovaných otvorů, ochranných a bezpečnostních opatření a základů těchto konstrukcí a lešení, - vytvoření kotevních čel, kapes, nálitků, a sedel, - zřízení všech požadovaných otvorů, kapes, výklenků, prostupů, dutin, drážek a pod., vč. ztížení práce a úprav kolem nich, - úpravy pro osazení výztuže, doplňkových konstrukcí a vybavení, - úpravy povrchu pro položení požadované izolace, povlaků a nátěrů, případně vyspravení, - ztížení práce u kabelových a injektážních trubek a ostatních zařízení osazovaných do betonu, - konstrukce betonových kloubů, upevnění kotevních prvků a doplňkových konstrukcí, - nátěry zabraňující soudržnost betonu a bednění, - výplň, těsnění a tmelení spar a spojů, - opatření povrchů betonu izolací proti zemní vlhkosti v částech, kde přijdou do styku se zeminou nebo kamenivem, - případné zřízení spojovací vrstvy u základů, - úpravy pro osazení zařízení ochrany konstrukce proti vlivu bludných proudů | 1: ((3,4m2+3,6m2)*1,2koef.+3,0m2*1,2koef.)*0,15m=1,8000 [A]m3 ; podkl. beton C25/30-XF3 tl. 150 mm pod odlážděním na vtoku a výtoku 2: ((2,7m2+4,1m2)*1,2koef.+3,3m2)*0,15m=1,7190 [B]m3 ; podkl. beton C25/30-XF3 tl. 150 mm pod odlážděním v části koryta na výtoku Celkem: A+B=3,5190 [C]m3 |  |  | 0
30 | 46131 | PATKY Z PROSTÉHO BETONU | M3 | 0.954 |  | 0 |  | 0 |  | 0 | P | 2015_OTSKP | položka zahrnuje: - nutné zemní práce (hloubení rýh a pod.) - dodání čerstvého betonu (betonové směsi) požadované kvality, jeho uložení do požadovaného tvaru při jakékoliv konzistenci čerstvého betonu a způsobu hutnění, ošetření a ochranu betonu, - zhotovení nepropustného, mrazuvzdorného betonu a betonu požadované trvanlivosti a vlastností, - užití potřebných přísad a technologií výroby betonu, - zřízení pracovních a dilatačních spar, včetně potřebných úprav, výplně, vložek, opracování, očištění a ošetření, - bednění požadovaných konstr. (i ztracené) s úpravou dle požadované kvality povrchu betonu, včetně odbedňovacích a odskružovacích prostředků, - zřízení všech požadovaných otvorů, kapes, výklenků, prostupů, dutin, drážek a pod., vč. ztížení práce a úprav kolem nich, - úpravy pro osazení doplňkových konstrukcí a vybavení, - úpravy povrchu pro položení požadované izolace, povlaků a nátěrů, případně vyspravení, - konstrukce betonových kloubů, upevnění kotevních prvků a doplňkových konstrukcí, - nátěry zabraňující soudržnost betonu a bednění, - výplň, těsnění a tmelení spar a spojů, - opatření povrchů betonu izolací proti zemní vlhkosti v částech, kde přijdou do styku se zeminou nebo kamenivem | 1: 0,3m*0,6m*(2,5m+2,2m)+4*0,3m*0,3m*0,3m=0,9540 [A]m3 ; betonový práh C25/30-XF3, XA1 |  |  | 0
31 | 465512 | DLAŽBY Z LOMOVÉHO KAMENE NA MC | M3 | 4.692 |  | 0 |  | 0 |  | 0 | P | 2015_OTSKP | položka zahrnuje: - nutné zemní práce (svahování, úpravu pláně a pod.) - zřízení spojovací vrstvy - zřízení lože dlažby z cementové malty předepsané kvality a předepsané tloušťky - dodávku a položení dlažby z lomového kamene do předepsaného tvaru - spárování, těsnění, tmelení a vyplnění spar MC případně s vyklínováním - úprava povrchu pro odvedení srážkové vody - nezahrnuje podklad pod dlažbu, vykazuje se samostatně položkami SD 45 | 1: ((3,4m2+3,6m2)*1,2koef.+3,0m2*1,2koef.)*0,2m=2,4000 [A]m3 ; obložení svahu na vtoku a výtoku 2: ((2,7m2+4,1m2)*1,2koef.+3,3m2)*0,2m=2,2920 [B]m3 ; koryto na výtoku Celkem: A+B=4,6920 [C]m3 |  |  | 0
[6 empty] | 0 |  | 0 |  | 0
S | Celkem za 4 | Vodorovné konstrukce |  |  |  | 0 |  | 0 |  | 0
Díl: | 7 | Přidružená stavební výroba
32 | 711110.R | IZOLACE BĚŽNÝCH KONSTRUKCÍ PROTI ZEMNÍ VLHKOSTI - PENETRAČNÍ NÁTĚR | M2 | 89.53 |  | 0 |  | 0 |  | 0 | R |  | položka zahrnuje: - dodání předepsaného izolačního materiálu - očištění a ošetření podkladu, zadávací dokumentace může zahrnout i případné vyspravení - zřízení izolace jako kompletního povlaku, případně komplet. soustavy nebo systému podle příslušného technolog. předpisu - zřízení izolace i jednotlivých vrstev po etapách, včetně pracovních spár a spojů - úprava u okrajů, rohů, hran, dilatačních i pracovních spojů, kotev, obrubníků, dilatačních zařízení, odvodnění, otvorů, neizolovaných míst a pod. - zajištění odvodnění povrchu izolace, včetně odvodnění nejnižších míst, pokud dokumentace pro zadání stavby nestanoví jinak - ochrana izolace do doby zřízení definitivní ochranné vrstvy nebo konstrukce - úprava, očištění a ošetření prostoru kolem izolace - provedení požadovaných zkoušek - nezahrnuje ochranné vrstvy, např. geotextilii | 1: 4,8m*13,0m=62,4000 [A]m2 ; nátěr trouby 1 x NPe 2: 2*0,55m*13,1m+2*2*0,8m*2,1m+2*2,2m2+2*0,4m*2,0m=27,1300 [B]m2 ; nátěr základové desky a zesílení základu 1 x NPe Celkem: A+B=89,5300 [D]m2 |  |  | 0
33 | 711111 | IZOLACE BĚŽNÝCH KONSTRUKCÍ PROTI ZEMNÍ VLHKOSTI ASFALTOVÝMI NÁTĚRY | M2 | 179.06 |  | 0 |  | 0 |  | 0 | P | 2015_OTSKP | položka zahrnuje: - dodání předepsaného izolačního materiálu - očištění a ošetření podkladu, zadávací dokumentace může zahrnout i případné vyspravení - zřízení izolace jako kompletního povlaku, případně komplet. soustavy nebo systému podle příslušného technolog. předpisu - zřízení izolace i jednotlivých vrstev po etapách, včetně pracovních spár a spojů - úprava u okrajů, rohů, hran, dilatačních i pracovních spojů, kotev, obrubníků, dilatačních zařízení, odvodnění, otvorů, neizolovaných míst a pod. - zajištění odvodnění povrchu izolace, včetně odvodnění nejnižších míst, pokud dokumentace pro zadání stavby nestanoví jinak - ochrana izolace do doby zřízení definitivní ochranné vrstvy nebo konstrukce - úprava, očištění a ošetření prostoru kolem izolace - provedení požadovaných zkoušek - nezahrnuje ochranné vrstvy, např. geotextilii | 1: 4,8m*13,0m*2vrstvy=124,8000 [A]m2 ; nátěr trouby 2 x Na 2: (2*0,55m*13,1m+2*2*0,8m*2,1m+2*2,2m2+2*0,4m*2,0m)*2vrstvy=54,2600 [B]m2 ; nátěr základové desky a zesílení základu 2 x Na Celkem: A+B=179,0600 [C]m2 |  |  | 0
34 | 711509 | OCHRANA IZOLACE NA POVRCHU TEXTILIÍ | M2 | 89.53 |  | 0 |  | 0 |  | 0 | P | 2015_OTSKP | položka zahrnuje: - dodání předepsaného ochranného materiálu - zřízení ochrany izolace | 1: 4,8m*13,0m=62,4000 [A]m2 ; geotextilie 500 g/m2 2: 2*0,55m*13,1m+2*2*0,8m*2,1m+2*2,2m2+2*0,4m*2,0m=27,1300 [B]m2 ; geotextilie 500 g/m2 Celkem: A+B=89,5300 [C]m2 |  |  | 0
[6 empty] | 0 |  | 0 |  | 0
S | Celkem za 7 | Přidružená stavební výroba |  |  |  | 0 |  | 0 |  | 0
Díl: | 8 | Potrubí
35 | 82471 | POTRUBÍ Z TRUB ŽELEZOBETONOVÝCH DN DO 1000MM | M | 17.3 |  | 0 |  | 0 |  | 0 | P | 2015_OTSKP | položky pro zhotovení potrubí platí bez ohledu na sklon zahrnuje: - výrobní dokumentaci (včetně technologického předpisu) - dodání veškerého trubního a pomocného materiálu (trouby, trubky, tvarovky, spojovací a těsnící materiál a pod.), podpěrných, závěsných a upevňovacích prvků, včetně potřebných úprav - úprava a příprava podkladu a podpěr, očištění a ošetření podkladu a podpěr - zřízení plně funkčního potrubí, kompletní soustavy, podle příslušného technologického předpisu - zřízení potrubí i jednotlivých částí po etapách, včetně pracovních spar a spojů, pracovního zaslepení konců a pod. - úprava prostupů, průchodů šachtami a komorami, okolí podpěr a vyústění, zaústění, napojení, vyvedení a upevnění odpad. výustí - ochrana potrubí nátěrem (vč. úpravy povrchu), případně izolací, nejsou-li tyto práce předmětem jiné položky - úprava, očištění a ošetření prostoru kolem potrubí - položky platí pro práce prováděné v prostoru zapaženém i nezapaženém a i v kolektorech, chráničkách - položky zahrnují i práce spojené s nutnými obtoky, převáděním a čerpáním vody nezahrnuje zkoušky vodotěsnosti a televizní prohlídku | 1: 14,0m=14,0000 [A]m ; patková trouba DN 1000 mm 2: 2*1,65m=3,3000 [B]m ; patková trouba DN 1000 mm na vtoku a výtoku - šikmo seříznutá Celkem: A+B=17,3000 [C]m |  |  | 0
[6 empty] | 0 |  | 0 |  | 0
S | Celkem za 8 | Potrubí |  |  |  | 0 |  | 0 |  | 0
Díl: | 9 | Ostatní konstrukce a práce
36 | 931182 | VÝPLŇ DILATAČNÍCH SPAR Z POLYSTYRENU TL 20MM | M2 | 1.5 |  | 0 |  | 0 |  | 0 | P | 2015_OTSKP | položka zahrnuje dodávku a osazení předepsaného materiálu, očištění ploch spáry před úpravou, očištění okolí spáry po úpravě | 1: 1,5m2=1,500 [A]m2 |  |  | 0
37 | 93133 | TĚSNĚNÍ DILATAČNÍCH SPAR POLYURETANOVÝM TMELEM | M3 | 0.001 |  | 0 |  | 0 |  | 0 | P | 2015_OTSKP | položka zahrnuje dodávku a osazení předepsaného materiálu, očištění ploch spáry před úpravou, očištění okolí spáry po úpravě | 1: 0,02m*0,02m*2,7m=0,001 [A]m3 ; těsnění dil. spáry |  |  | 0
38 | 93690a | STÁLÉ ZAŘÍZENÍ | KUS | 1 |  | 0 |  | 0 |  | 0 | P | R-240 | Příprava pracoviště, přenášení potřebného materiálu a prostředků v rámci pracoviště - všechny potřebné pomůcky, stroje, nářadí a pomocný materiál. | 1: 1ks=1,0000 [A]ks ; letopočet - vlisem do betonu |  |  | 0
39 | 966158 | BOURÁNÍ KONSTRUKCÍ Z PROST BETONU S ODVOZEM DO 20KM | M3 | 42.825 |  | 0 |  | 0 |  | 0 | P | 2015_OTSKP | položka zahrnuje: - rozbourání konstrukce bez ohledu na použitou technologii - veškeré pomocné konstrukce (lešení a pod.) - veškerou manipulaci s vybouranou sutí a hmotami včetně uložení na skládku. Nezahrnuje poplatek za skládku, který se vykazuje v položce 0141** (s výjimkou malého množství bouraného materiálu, kde je možné poplatek zahrnout do jednotkové ceny bourání – tento fakt musí být uveden v doplňujícím textu k položce) - veškeré další práce plynoucí z technologického předpisu a z platných předpisů | 1: (0,8m*3,12m*6,0m)+(0,8m*3,2m*6,0m)=30,3360 [A]m3 ; stávající čela propustku 2: -(1,12m*1,41m*0,8m)*2=-2,5267 [B]m3 , stávající roura odpočet 3: 0,63m*0,18m*6,7m*6ks=4,5587 [C]m3 , stávající roura odpočet střední část 4: 2,0m*1,08m*6,7m+2,0m*0,49m*6,7m=21,0380 [D]m3 ; obetonování 5: -1,12*1,41*6,7=-10,5806 [E]m3 ; odpočet obetonování Celkem: A+B+C+D+E=42,8254 [F]m3, včetně odvozu materiálu na skládku - předpoklad recykl. střed. Šumbor 19 km |  |  | 0
40 | 966371 | BOURÁNÍ PROPUSTŮ Z TRUB DN DO 1000MM | M | 7.5 |  | 0 |  | 0 |  | 0 | P | 2015_OTSKP | položka zahrnuje: - odstranění trub včetně případného obetonování a lože - veškeré pomocné konstrukce (lešení a pod.) - veškerou manipulaci s vybouranou sutí a hmotami včetně uložení na skládku. Nezahrnuje poplatek za skládku, který se vykazuje v položce 0141** (s výjimkou malého množství bouraného materiálu, kde je možné poplatek zahrnout do jednotkové ceny bourání – tento fakt musí být uveden v doplňujícím textu k položce) - veškeré další práce plynoucí z technologického předpisu a z platných předpisů - nezahrnuje bourání čel, vtokových a výtokových jímek, odstranění zábradlí | 1: 7,5m=7,5000 [A]m ; stávající bet. trouby, včetně odvozu materiálu na skládku - předpoklad recykl. střed. Šumbor 19 km |  |  | 0
41 | 967158 | VYBOURÁNÍ ČÁSTÍ KONSTRUKCÍ BETON S ODVOZEM DO 20KM | M3 | 5.616 |  | 0 |  | 0 |  | 0 | P | 2015_OTSKP | - položka zahrnuje veškerou manipulaci s vybouranou sutí a hmotami včetně uložení na skládku. Nezahrnuje poplatek za skládku, který se vykazuje v položce 0141** (s výjimkou malého množství bouraného materiálu, kde je možné poplatek zahrnout do jednotkové ceny bourání – tento fakt musí být uveden v doplňujícím textu k položce) - položka zahrnuje veškeré další práce plynoucí z technologického předpisu a z platných předpisů | 1: 2*(1,2m*0,39m*6,0m)=5,6160 [A]m3 ; stávající základy propustku, včetně odvozu materiálu na skládku - předpoklad recykl. střed. Šumbor 19 km |  |  | 0
42 | 97817 | ODSTRANĚNÍ MOSTNÍ IZOLACE | M2 | 38.5 |  | 0 |  | 0 |  | 0 | P | 2015_OTSKP | - položka zahrnuje veškerou manipulaci s vybouranou sutí a hmotami včetně uložení na skládku. Nezahrnuje poplatek za skládku, který se vykazuje v položce 0141** (s výjimkou malého množství bouraného materiálu, kde je možné poplatek zahrnout do jednotkové ceny bourání – tento fakt musí být uveden v doplňujícím textu k položce) - položka zahrnuje veškeré další práce plynoucí z technologického předpisu a z platných předpisů | 1: 4,0m*6,7m+2*1,0m*5,85m=38,5000 [A]m2 ; odstranění stávající izolace, včetně odvozu na skládku - předpoklad skládka Benátský vrch 14 km |  |  | 0
[6 empty] | 0 |  | 0 |  | 0
S | Celkem za 9 | Ostatní konstrukce a práce |  |  |  | 0 |  | 0 |  | 0
0
0
0
0
0
0
0
0
0
0
0
0
0
0
0
0
0
0
0
0
0
0
0
0
0
0
0
0
0
0
0
0
0
0
0
0
0
0
0
0
0
0
0
0
0
0
0
0
0
0
0
0
0
0
0
0
0
0
0
0
0
0
0
0
0
0
0
0
0
0
0
Note on A7: § 6a
Note on B7: § 6b 1.část
Note on C2: § 3
Note on C7: § 6c 1.část
Note on D4: § 2 v případě jiné klasifikace upravit údaj v závorce, např. (CZ-CC)
Note on D7: § 6d
Note on E7: § 6e
Note on N6: § 6b 2.část
Note on O6: § 6c 2.část
Note on P6: § 6f § 7
Note on U2: jiri.zakravsky: tools PSSOzzzzzz propertites Protection Lock "2*4"
Součet za Díl
Zaokrouhlit množství

## tisk
FORMULÁŘ 5
SOUPIS PRACÍ
Název stavby : |  | Zvýšení kapacity trati Nymburk - Mladá Boleslav, 2. stavba | Číslo stavby: | 5213720006 | formulář 5 -pol.rozp
Název PS,SO : |  | Železniční propustek, ev. km 6,928 | Číslo PS,SO: | SO 09-21-01 | formulář 5 -pol.rozp'!$J$4
Tisk: |  | 2026-07-29 | JKSO: | 821 20
Poř.
číslo | Číslo | Název položky | měrná |  |  |  | kontrola
pol. | položky | Výkaz výměr | jednotka | množství | číslo řádku | tisk ano -ne | zaokrouhlení | díl:
| 1 | 2 | 3 | 4
Díl: | 0 | Všeobecné konstrukce a práce | 0 | 0 | 11 | tisk | 0
1 | 014101a | POPLATKY ZA SKLÁDKU | T | 152.522 | 12 | tisk | 0
|  | 1: 76,261m3*2,0t/m3=152,5220 [A]t ; zemina z pol. č. 17120 |  |  |  | tisk
2 | 014102a | POPLATKY ZA SKLÁDKU | T | 127.958 | 13 | tisk | 0
|  | 1: (42,825m3+7,5m*0,65m2+5,616m3)*2,4t/m3=127,9584 [A]t ; beton z pol. č. 966158, pol. č. 966371 a pol. č. 967158 |  |  |  | tisk
3 | 014102b | POPLATKY ZA SKLÁDKU | T | 0.039 | 14 | tisk | 0
|  | 1: 38,5m2*1,0kg/m2/1000=0,0385 [A]t ; izolace z pol. č. 97817 |  |  |  | tisk
4 | 014201 | POPLATKY ZA ZEMNÍK | M3 | 6 | 15 | tisk | 0
|  | 1: 23,5m3-17,5m3=6,0000 [A]m3, chybějící materiál pro pol. č. 18220, nákup humózní zeminy |  |  |  | tisk
0 | 0 | 0 | 0 | 0 | 16 |  | 0
S | Celkem za 0 | Všeobecné konstrukce a práce | 0 | 0 | 17 |  | 0
Díl: | 1 | Zemní práce | 0 | 0 | 18 | tisk | 0 | díl
5 | 11120 | ODSTRANĚNÍ KŘOVIN | M2 | 10 | 19 | tisk | 0
|  | 1: 2*5,0m2=10,0000 [A]m2 ; odstranění náletové vegetace a křovin, vč. likvidace odpadu |  |  |  | tisk
6 | 11524 | PŘEVEDENÍ VODY POTRUBÍM DN 400 NEBO ŽLABY R.O. DO 1,4M | M | 30 | 20 | tisk | 0
|  | 1: 30,0m=30,0000 [A]m ; provizorní převedení vody |  |  |  | tisk
7 | 12110 | SEJMUTÍ ORNICE NEBO LESNÍ PŮDY | M3 | 17.5 | 21 | tisk | 0
|  | 1: (3,5m*10,0m*2)*0,25m=17,5000 [A]m3; sejmutí ornice v tl. 250 mm |  |  |  | tisk
8 | 122738 | ODKOPÁVKY A PROKOPÁVKY OBECNÉ TŘ. I, ODVOZ DO 20KM | M3 | 37.05 | 22 | tisk | 0
|  | 1: (4,75m*5,2m*1,5m)=37,0500 [A]m3 ; výkop pro úpravu koryta, vč. odvozu na skládku - předpoklad recykl. střed. Šumbor 19 km |  |  |  | tisk
9 | 12573 | VYKOPÁVKY ZE ZEMNÍKŮ A SKLÁDEK TŘ. I | M3 | 7.125 | 23 | tisk | 0
|  | 1: 17,625m3-10,5m3=7,1250 [A]m3 ; chybějící materiál pro pol. č. 18220 |  |  |  | tisk
10 | 131738 | HLOUBENÍ JAM ZAPAŽ I NEPAŽ TŘ. I, ODVOZ DO 20KM | M3 | 129.112 | 24 | tisk | 0
|  | 1: (5,05m*2,85m*10,05m-(1,6m*1,6m*5,6m+2*0,85m*2,1m*4,2m)+0,5m*4,02m*4,35m)+1,85m*0,35m*(6,91m+0,895m)=129,1119 [A]m3 ; výkop pro trouby, vč. odvozu na skládku - předpoklad recykl. střed. Šumbor 19 km |  |  |  | tisk
11 | 17120 | ULOŽENÍ SYPANINY DO NÁSYPŮ A NA SKLÁDKY BEZ ZHUTNĚNÍ | M3 | 72.261 | 25 | tisk | 0
|  | 1: 37,05m3+129,112m3=166,1620 [A]m3 ; materiál z pol. č. 122738 a pol. č. 131738 2: 10*(3,14*0,15m*0,15m*6,0m)=4,2390 [B]m3 ; materiál z pol. č. 264115 3: 8*(3,14*0,075m*0,075m*8,0m)=1,1304 [C]m3 ; materiál z pol. č. 26113 4: -99,27m3=-99,2700 [D]m3 ; odpočet, materiál z pol. č. 17411 Celkem: A+B+C+D=72,2614 [E]m3 |  |  |  | tisk
12 | 17411 | ZÁSYP JAM A RÝH ZEMINOU SE ZHUTNĚNÍM | M3 | 99.27 | 26 | tisk | 0
|  | 1: 16,9m2*14,0m=236,6000 [A]m3 2: -2,2m2*17,3m=-38,0600 [B]m3 ; odpočet konstrukce Celkem: A+B=198,5400 [C]m3 3: 198,54*0,5=99,2700 [D] ; předpoklad 50% , materiál z výkopů - zpětný zásyp |  |  |  | tisk
13 | 17581 | OBSYP POTRUBÍ A OBJEKTŮ Z NAKUPOVANÝCH MATERIÁLŮ | M3 | 99.27 | 27 | tisk | 0
|  | 1: 16,9m2*14,0m=236,6000 [A]m3 2: -2,2m2*17,3m=-38,0600 [B]m3 ; odpočet konstrukce Celkem: A+B=198,5400 [C]m3 3: 198,54*0,5=99,2700 [D]m3 ; předpoklad 50% , zásyp ze štěrkodrti fr. 0-32 mm |  |  |  | tisk
14 | 17750 | ZEMNÍ HRÁZKY ZE ZEMIN NEPROPUSTNÝCH | M3 | 2 | 28 | tisk | 0
|  | 1: 1,0m3*2=2,0000 [A]m3 ; včetně odstranění |  |  |  | tisk
15 | 18214 | ÚPRAVA POVRCHŮ SROVNÁNÍM ÚZEMÍ V TL DO 0,25M | M2 | 47.5 | 29 | tisk | 0
|  | 1: 4,75m*5,0m*2=47,5000 [A]m2 ; úprava svahování na výtoku v tl. 0,2 m |  |  |  | tisk
16 | 18220 | ROZPROSTŘENÍ ORNICE VE SVAHU | M3 | 23.5 | 30 | tisk | 0
|  | 1: (3,5m*10,0m*2+4,75m*5,0m*2)*0,2m=23,5000 [A]m3 ; ohumusování v tl. 200 mm |  |  |  | tisk
17 | 18241 | ZALOŽENÍ TRÁVNÍKU RUČNÍM VÝSEVEM | M2 | 117.5 | 31 | tisk | 0
|  | 1: 3,5m*10,0m*2+4,75m*5,0m*2=117,5000 [A]m3 |  |  |  | tisk
0 | 0 | 0 | 0 | 0 | 32 |  | 0
S | Celkem za 1 | Zemní práce | 0 | 0 | 33 |  | 0
Díl: | 2 | Základy | 0 | 0 | 34 | tisk | 0 | díl
18 | 22594 | ZÁPOROVÉ PAŽENÍ Z KOVU TRVALÉ | T | 2.987 | 35 | tisk | 0
|  | 1: (6ks*6,0m+4ks*4,0m)*33,7kg/m/1000=1,7524 [A]t ; HEB 140 vč. bet. kořene C25/30-XF3 2: (2ks*5,5m+2ks*1,8m)*37,9kg/m/1000=0,5533 [B]t ; U 260 3: 8ks*8,0m*6,32kg/m/1000=0,4045 [C]t ; kotva pr. 32 mm vč. bet. kořene C25/30-XF3 4: 135,5kg/1000=0,1355 [D]t ; spoje 5% 5: 142,3kg/1000=0,1423 [E]t ; prostřih 5% Celkem: A+B+C+D+E=2,9880 [F]t |  |  |  | tisk
19 | 22595 | VÝDŘEVA ZÁPOROVÉHO PAŽENÍ TRVALÁ (KUBATURA) | M3 | 2.361 | 36 | tisk | 0
|  | 1: 0,12m*2,92m*1,6m+2*0,12m*2,92m*1,55m+2*0,12m*1,92m*1,55m=2,3611 [A]m3 ; hranoly 120 x 120 mm |  |  |  | tisk
20 | 228172 | ODŘEZÁNÍ PILOT Z KOVOVÝCH DÍLCŮ | KUS | 10 | 37 | tisk | 0
|  | 1: 6ks+4ks=10,0000 [A]ks ; odřezání zápor záporového pažení - min. 1,0 m pod novým terénem |  |  |  | tisk
21 | 26113 | VRTY PRO KOTVENÍ, INJEKTÁŽ A MIKROPILOTY NA POVRCHU TŘ. I D DO 150MM | M | 64 | 38 | tisk | 0
|  | 1: 8ks*8,0m=64,0000 [A]m ; vrt D 150 mm pro kotvy záporového pažení, uložení zeminy je uvedeno v pol. č. 17120 |  |  |  | tisk
22 | 264115 | VRTY PRO PILOTY TŘ. I D DO 300MM | M | 60 | 39 | tisk | 0
|  | 1: (6ks+4ks)*6,0m=60,0000 [A]m ; vrty pro zápory záporového pažení, uložení zeminy je uvedeno v pol. č. 17120 |  |  |  | tisk
23 | 27152 | POLŠTÁŘE POD ZÁKLADY Z KAMENIVA DRCENÉHO | M3 | 5.772 | 40 | tisk | 0
|  | 1: (1,5m+2,2m)/2*0,4m*(6,9m+0,9m)=5,7720 [A]m3 ; hutněný polštář ze štěrkodrti 0-32 mm |  |  |  | tisk
24 | 272324 | ZÁKLADY ZE ŽELEZOBETONU DO C25/30 (B30) | M3 | 8.22 | 41 | tisk | 0
|  | 1: 1,15m3+1,45m3+3,95m3+1,8m3-0,13m3=8,2200 [A]m3 ; základová deska z betonu C25/30-XF3, XA1, viz. výkres tvaru |  |  |  | tisk
25 | 272365 | VÝZTUŽ ZÁKLADŮ Z OCELI 10505 | T | 0.65 | 42 | tisk | 0
|  | 1: 650,1kg/1000=0,6501 [A]t ; výztuž základové desky z oceli B500B, viz. výkres výztuže základové desky |  |  |  | tisk
26 | 272366 | VÝZTUŽ ZÁKLADŮ Z KARI SÍTÍ | T | 0.401 | 43 | tisk | 0
|  | 1: 400,7kg/1000=0,4007 [A]t ; kari síť 8/8 - 100/100, viz. výkres výztuže základové desky |  |  |  | tisk
27 | 28997 | OPLÁŠTĚNÍ (ZPEVNĚNÍ) Z GEOTEXTILIE A GEOMŘÍŽOVIN | M2 | 20.28 | 44 | tisk | 0
|  | 1: 2,6m*(6,9m+0,9m)=20,2800 [A]m2 ; separační geotextilie 200 g/m2 v místě polštáře ze štěrkodrti |  |  |  | tisk
0 | 0 | 0 | 0 | 0 | 45 |  | 0
S | Celkem za 2 | Základy | 0 | 0 | 46 |  | 0
Díl: | 4 | Vodorovné konstrukce | 0 | 0 | 47 | tisk | 0 | díl
28 | 451312 | PODKLADNÍ A VÝPLŇOVÉ VRSTVY Z PROSTÉHO BETONU C12/15 | M3 | 5.75 | 48 | tisk | 0
|  | 1: 5,75m=5,7500 [A]m3 ; podkladní beton C12/15-X0 tl. 150 mm pod základovou deskou |  |  |  | tisk
29 | 451314 | PODKLADNÍ A VÝPLŇOVÉ VRSTVY Z PROSTÉHO BETONU C25/30 | M3 | 3.519 | 49 | tisk | 0
|  | 1: ((3,4m2+3,6m2)*1,2koef.+3,0m2*1,2koef.)*0,15m=1,8000 [A]m3 ; podkl. beton C25/30-XF3 tl. 150 mm pod odlážděním na vtoku a výtoku 2: ((2,7m2+4,1m2)*1,2koef.+3,3m2)*0,15m=1,7190 [B]m3 ; podkl. beton C25/30-XF3 tl. 150 mm pod odlážděním v části koryta na výtoku Celkem: A+B=3,5190 [C]m3 |  |  |  | tisk
30 | 46131 | PATKY Z PROSTÉHO BETONU | M3 | 0.954 | 50 | tisk | 0
|  | 1: 0,3m*0,6m*(2,5m+2,2m)+4*0,3m*0,3m*0,3m=0,9540 [A]m3 ; betonový práh C25/30-XF3, XA1 |  |  |  | tisk
31 | 465512 | DLAŽBY Z LOMOVÉHO KAMENE NA MC | M3 | 4.692 | 51 | tisk | 0
|  | 1: ((3,4m2+3,6m2)*1,2koef.+3,0m2*1,2koef.)*0,2m=2,4000 [A]m3 ; obložení svahu na vtoku a výtoku 2: ((2,7m2+4,1m2)*1,2koef.+3,3m2)*0,2m=2,2920 [B]m3 ; koryto na výtoku Celkem: A+B=4,6920 [C]m3 |  |  |  | tisk
0 | 0 | 0 | 0 | 0 | 52 |  | 0
S | Celkem za 4 | Vodorovné konstrukce | 0 | 0 | 53 |  | 0
Díl: | 7 | Přidružená stavební výroba | 0 | 0 | 54 | tisk | 0 | díl
32 | 711110.R | IZOLACE BĚŽNÝCH KONSTRUKCÍ PROTI ZEMNÍ VLHKOSTI - PENETRAČNÍ NÁTĚR | M2 | 89.53 | 55 | tisk | 0
|  | 1: 4,8m*13,0m=62,4000 [A]m2 ; nátěr trouby 1 x NPe 2: 2*0,55m*13,1m+2*2*0,8m*2,1m+2*2,2m2+2*0,4m*2,0m=27,1300 [B]m2 ; nátěr základové desky a zesílení základu 1 x NPe Celkem: A+B=89,5300 [D]m2 |  |  |  | tisk
33 | 711111 | IZOLACE BĚŽNÝCH KONSTRUKCÍ PROTI ZEMNÍ VLHKOSTI ASFALTOVÝMI NÁTĚRY | M2 | 179.06 | 56 | tisk | 0
|  | 1: 4,8m*13,0m*2vrstvy=124,8000 [A]m2 ; nátěr trouby 2 x Na 2: (2*0,55m*13,1m+2*2*0,8m*2,1m+2*2,2m2+2*0,4m*2,0m)*2vrstvy=54,2600 [B]m2 ; nátěr základové desky a zesílení základu 2 x Na Celkem: A+B=179,0600 [C]m2 |  |  |  | tisk
34 | 711509 | OCHRANA IZOLACE NA POVRCHU TEXTILIÍ | M2 | 89.53 | 57 | tisk | 0
|  | 1: 4,8m*13,0m=62,4000 [A]m2 ; geotextilie 500 g/m2 2: 2*0,55m*13,1m+2*2*0,8m*2,1m+2*2,2m2+2*0,4m*2,0m=27,1300 [B]m2 ; geotextilie 500 g/m2 Celkem: A+B=89,5300 [C]m2 |  |  |  | tisk
0 | 0 | 0 | 0 | 0 | 58 |  | 0
S | Celkem za 7 | Přidružená stavební výroba | 0 | 0 | 59 |  | 0
Díl: | 8 | Potrubí | 0 | 0 | 60 | tisk | 0 | díl
35 | 82471 | POTRUBÍ Z TRUB ŽELEZOBETONOVÝCH DN DO 1000MM | M | 17.3 | 61 | tisk | 0
|  | 1: 14,0m=14,0000 [A]m ; patková trouba DN 1000 mm 2: 2*1,65m=3,3000 [B]m ; patková trouba DN 1000 mm na vtoku a výtoku - šikmo seříznutá Celkem: A+B=17,3000 [C]m |  |  |  | tisk
0 | 0 | 0 | 0 | 0 | 62 |  | 0
S | Celkem za 8 | Potrubí | 0 | 0 | 63 |  | 0
Díl: | 9 | Ostatní konstrukce a práce | 0 | 0 | 64 | tisk | 0 | díl | 1
36 | 931182 | VÝPLŇ DILATAČNÍCH SPAR Z POLYSTYRENU TL 20MM | M2 | 1.5 | 65 | tisk | 0
|  | 1: 1,5m2=1,500 [A]m2 |  |  |  | tisk
37 | 93133 | TĚSNĚNÍ DILATAČNÍCH SPAR POLYURETANOVÝM TMELEM | M3 | 0.001 | 66 | tisk | 0
|  | 1: 0,02m*0,02m*2,7m=0,001 [A]m3 ; těsnění dil. spáry |  |  |  | tisk
38 | 93690a | STÁLÉ ZAŘÍZENÍ | KUS | 1 | 67 | tisk | 0
|  | 1: 1ks=1,0000 [A]ks ; letopočet - vlisem do betonu |  |  |  | tisk
39 | 966158 | BOURÁNÍ KONSTRUKCÍ Z PROST BETONU S ODVOZEM DO 20KM | M3 | 42.825 | 68 | tisk | 0
|  | 1: (0,8m*3,12m*6,0m)+(0,8m*3,2m*6,0m)=30,3360 [A]m3 ; stávající čela propustku 2: -(1,12m*1,41m*0,8m)*2=-2,5267 [B]m3 , stávající roura odpočet 3: 0,63m*0,18m*6,7m*6ks=4,5587 [C]m3 , stávající roura odpočet střední část 4: 2,0m*1,08m*6,7m+2,0m*0,49m*6,7m=21,0380 [D]m3 ; obetonování 5: -1,12*1,41*6,7=-10,5806 [E]m3 ; odpočet obetonování Celkem: A+B+C+D+E=42,8254 [F]m3, včetně odvozu materiálu na skládku - předpoklad recykl. střed. Šumbor 19 km |  |  |  | tisk
40 | 966371 | BOURÁNÍ PROPUSTŮ Z TRUB DN DO 1000MM | M | 7.5 | 69 | tisk | 0
|  | 1: 7,5m=7,5000 [A]m ; stávající bet. trouby, včetně odvozu materiálu na skládku - předpoklad recykl. střed. Šumbor 19 km |  |  |  | tisk
41 | 967158 | VYBOURÁNÍ ČÁSTÍ KONSTRUKCÍ BETON S ODVOZEM DO 20KM | M3 | 5.616 | 70 | tisk | 0
|  | 1: 2*(1,2m*0,39m*6,0m)=5,6160 [A]m3 ; stávající základy propustku, včetně odvozu materiálu na skládku - předpoklad recykl. střed. Šumbor 19 km |  |  |  | tisk
42 | 97817 | ODSTRANĚNÍ MOSTNÍ IZOLACE | M2 | 38.5 | 71 | tisk | 0
|  | 1: 4,0m*6,7m+2*1,0m*5,85m=38,5000 [A]m2 ; odstranění stávající izolace, včetně odvozu na skládku - předpoklad skládka Benátský vrch 14 km |  |  |  | tisk
0 | 0 | 0 | 0 | 0 | 72 |  | 0
S | Celkem za 9 | Ostatní konstrukce a práce | 0 | 0 | 73 |  | 0
0 | 0 | 0 | 0 | 0 | 74 |  | 0
0 | 0 | 0 | 0 | 0 | 75 |  | 0
0 | 0 | 0 | 0 | 0 | 76 |  | 0
0 | 0 | 0 | 0 | 0 | 77 |  | 0
0 | 0 | 0 | 0 | 0 | 78 |  | 0
0 | 0 | 0 | 0 | 0 | 79 |  | 0
0 | 0 | 0 | 0 | 0 | 80 |  | 0
0 | 0 | 0 | 0 | 0 | 81 |  | 0
0 | 0 | 0 | 0 | 0 | 82 |  | 0
0 | 0 | 0 | 0 | 0 | 83 |  | 0
0 | 0 | 0 | 0 | 0 | 84 |  | 0
0 | 0 | 0 | 0 | 0 | 85 |  | 0
0 | 0 | 0 | 0 | 0 | 86 |  | 0
0 | 0 | 0 | 0 | 0 | 87 |  | 0
0 | 0 | 0 | 0 | 0 | 88 |  | 0
0 | 0 | 0 | 0 | 0 | 89 |  | 0
0 | 0 | 0 | 0 | 0 | 90 |  | 0
0 | 0 | 0 | 0 | 0 | 91 |  | 0
0 | 0 | 0 | 0 | 0 | 92 |  | 0
0 | 0 | 0 | 0 | 0 | 93 |  | 0
0 | 0 | 0 | 0 | 0 | 94 |  | 0
0 | 0 | 0 | 0 | 0 | 95 |  | 0
0 | 0 | 0 | 0 | 0 | 96 |  | 0
0 | 0 | 0 | 0 | 0 | 97 |  | 0
0 | 0 | 0 | 0 | 0 | 98 |  | 0
0 | 0 | 0 | 0 | 0 | 99 |  | 0
0 | 0 | 0 | 0 | 0 | 100 |  | 0
0 | 0 | 0 | 0 | 0 | 101 |  | 0
0 | 0 | 0 | 0 | 0 | 102 |  | 0
0 | 0 | 0 | 0 | 0 | 103 |  | 0
0 | 0 | 0 | 0 | 0 | 104 |  | 0
0 | 0 | 0 | 0 | 0 | 105 |  | 0
0 | 0 | 0 | 0 | 0 | 106 |  | 0
0 | 0 | 0 | 0 | 0 | 107 |  | 0
0 | 0 | 0 | 0 | 0 | 108 |  | 0
0 | 0 | 0 | 0 | 0 | 109 |  | 0
0 | 0 | 0 | 0 | 0 | 110 |  | 0
0 | 0 | 0 | 0 | 0 | 111 |  | 0
0 | 0 | 0 | 0 | 0 | 112 |  | 0
0 | 0 | 0 | 0 | 0 | 113 |  | 0
0 | 0 | 0 | 0 | 0 | 114 |  | 0
0 | 0 | 0 | 0 | 0 | 115 |  | 0
0 | 0 | 0 | 0 | 0 | 116 |  | 0
0 | 0 | 0 | 0 | 0 | 117 |  | 0
0 | 0 | 0 | 0 | 0 | 118 |  | 0
0 | 0 | 0 | 0 | 0 | 119 |  | 0
0 | 0 | 0 | 0 | 0 | 120 |  | 0
0 | 0 | 0 | 0 | 0 | 121 |  | 0
0 | 0 | 0 | 0 | 0 | 122 |  | 0
0 | 0 | 0 | 0 | 0 | 123 |  | 0
0 | 0 | 0 | 0 | 0 | 124 |  | 0
0 | 0 | 0 | 0 | 0 | 125 |  | 0
0 | 0 | 0 | 0 | 0 | 126 |  | 0
0 | 0 | 0 | 0 | 0 | 127 |  | 0
0 | 0 | 0 | 0 | 0 | 128 |  | 0
0 | 0 | 0 | 0 | 0 | 129 |  | 0
0 | 0 | 0 | 0 | 0 | 130 |  | 0
0 | 0 | 0 | 0 | 0 | 131 |  | 0
0 | 0 | 0 | 0 | 0 | 132 |  | 0
0 | 0 | 0 | 0 | 0 | 133 |  | 0
0 | 0 | 0 | 0 | 0 | 134 |  | 0
0 | 0 | 0 | 0 | 0 | 135 |  | 0
0 | 0 | 0 | 0 | 0 | 136 |  | 0
0 | 0 | 0 | 0 | 0 | 137 |  | 0
0 | 0 | 0 | 0 | 0 | 138 |  | 0
0 | 0 | 0 | 0 | 0 | 139 |  | 0
0 | 0 | 0 | 0 | 0 | 140 |  | 0
0 | 0 | 0 | 0 | 0 | 141 |  | 0
0 | 0 | 0 | 0 | 0 | 142 |  | 0
0 | 0 | 0 | 0 | 0 | 143 |  | 0
0 | 0 | 0 | 0 | 0 | 144 |  | 0
0 | 0 | 0 | 0 | 0 | 145 |  | 0
0 | 0 | 0 | 0 | 0 | 146 |  | 0
0 | 0 | 0 | 0 | 0 | 147 |  | 0
0 | 0 | 0 | 0 | 0 | 148 |  | 0
0 | 0 | 0 | 0 | 0 | 149 |  | 0
0 | 0 | 0 | 0 | 0 | 150 |  | 0
0 | 0 | 0 | 0 | 0 | 151 |  | 0
0 | 0 | 0 | 0 | 0 | 152 |  | 0
0 | 0 | 0 | 0 | 0 | 153 |  | 0
0 | 0 | 0 | 0 | 0 | 154 |  | 0
0 | 0 | 0 | 0 | 0 | 155 |  | 0
0 | 0 | 0 | 0 | 0 | 156 |  | 0
0 | 0 | 0 | 0 | 0 | 157 |  | 0
0 | 0 | 0 | 0 | 0 | 158 |  | 0
0 | 0 | 0 | 0 | 0 | 159 |  | 0
0 | 0 | 0 | 0 | 0 | 160 |  | 0
0 | 0 | 0 | 0 | 0 | 161 |  | 0
0 | 0 | 0 | 0 | 0 | 162 |  | 0
0 | 0 | 0 | 0 | 0 | 163 |  | 0
0 | 0 | 0 | 0 | 0 | 164 |  | 0
0 | 0 | 0 | 0 | 0 | 165 |  | 0
0 | 0 | 0 | 0 | 0 | 166 |  | 0
0 | 0 | 0 | 0 | 0 | 167 |  | 0
0 | 0 | 0 | 0 | 0 | 168 |  | 0
0 | 0 | 0 | 0 | 0 | 169 |  | 0
0 | 0 | 0 | 0 | 0 | 170 |  | 0
0 | 0 | 0 | 0 | 0 | 171 |  | 0
0 | 0 | 0 | 0 | 0 | 172 |  | 0
0 | 0 | 0 | 0 | 0 | 173 |  | 0
0 | 0 | 0 | 0 | 0 | 174 |  | 0
0 | 0 | 0 | 0 | 0 | 175 |  | 0
0 | 0 | 0 | 0 | 0 | 176 |  | 0
0 | 0 | 0 | 0 | 0 | 177 |  | 0
0 | 0 | 0 | 0 | 0 | 178 |  | 0
0 | 0 | 0 | 0 | 0 | 179 |  | 0
0 | 0 | 0 | 0 | 0 | 180 |  | 0
0 | 0 | 0 | 0 | 0 | 181 |  | 0
0 | 0 | 0 | 0 | 0 | 182 |  | 0
0 | 0 | 0 | 0 | 0 | 183 |  | 0
0 | 0 | 0 | 0 | 0 | 184 |  | 0
0 | 0 | 0 | 0 | 0 | 185 |  | 0
0 | 0 | 0 | 0 | 0 | 186 |  | 0
0 | 0 | 0 | 0 | 0 | 187 |  | 0
0 | 0 | 0 | 0 | 0 | 188 |  | 0
0 | 0 | 0 | 0 | 0 | 189 |  | 0
0 | 0 | 0 | 0 | 0 | 190 |  | 0
0 | 0 | 0 | 0 | 0 | 191 |  | 0
0 | 0 | 0 | 0 | 0 | 192 |  | 0
0 | 0 | 0 | 0 | 0 | 193 |  | 0
0 | 0 | 0 | 0 | 0 | 194 |  | 0
0 | 0 | 0 | 0 | 0 | 195 |  | 0
0 | 0 | 0 | 0 | 0 | 196 |  | 0
0 | 0 | 0 | 0 | 0 | 197 |  | 0
0 | 0 | 0 | 0 | 0 | 198 |  | 0
0 | 0 | 0 | 0 | 0 | 199 |  | 0
0 | 0 | 0 | 0 | 0 | 200 |  | 0
0 | 0 | 0 | 0 | 0 | 201 |  | 0
0 | 0 | 0 | 0 | 0 | 202 |  | 0
0 | 0 | 0 | 0 | 0 | 203 |  | 0
0 | 0 | 0 | 0 | 0 | 204 |  | 0
0 | 0 | 0 | 0 | 0 | 205 |  | 0
0 | 0 | 0 | 0 | 0 | 206 |  | 0
0 | 0 | 0 | 0 | 0 | 207 |  | 0
0 | 0 | 0 | 0 | 0 | 208 |  | 0
0 | 0 | 0 | 0 | 0 | 209 |  | 0
0 | 0 | 0 | 0 | 0 | 210 |  | 0
0 | 0 | 0 | 0 | 0 | 211 |  | 0
0 | 0 | 0 | 0 | 0 | 212 |  | 0
0 | 0 | 0 | 0 | 0 | 213 |  | 0
0 | 0 | 0 | 0 | 0 | 214 |  | 0
0 | 0 | 0 | 0 | 0 | 215 |  | 0
0 | 0 | 0 | 0 | 0 | 216 |  | 0
0 | 0 | 0 | 0 | 0 | 217 |  | 0
0 | 0 | 0 | 0 | 0 | 218 |  | 0
0 | 0 | 0 | 0 | 0 | 219 |  | 0
0 | 0 | 0 | 0 | 0 | 220 |  | 0
0 | 0 | 0 | 0 | 0 | 221 |  | 0
0 | 0 | 0 | 0 | 0 | 222 |  | 0
0 | 0 | 0 | 0 | 0 | 223 |  | 0
0 | 0 | 0 | 0 | 0 | 224 |  | 0
0 | 0 | 0 | 0 | 0 | 225 |  | 0
0 | 0 | 0 | 0 | 0 | 226 |  | 0
0 | 0 | 0 | 0 | 0 | 227 |  | 0
0 | 0 | 0 | 0 | 0 | 228 |  | 0
0 | 0 | 0 | 0 | 0 | 229 |  | 0
0 | 0 | 0 | 0 | 0 | 230 |  | 0
0 | 0 | 0 | 0 | 0 | 231 |  | 0
0 | 0 | 0 | 0 | 0 | 232 |  | 0
0 | 0 | 0 | 0 | 0 | 233 |  | 0
0 | 0 | 0 | 0 | 0 | 234 |  | 0
0 | 0 | 0 | 0 | 0 | 235 |  | 0
0 | 0 | 0 | 0 | 0 | 236 |  | 0
0 | 0 | 0 | 0 | 0 | 237 |  | 0
0 | 0 | 0 | 0 | 0 | 238 |  | 0
0 | 0 | 0 | 0 | 0 | 239 |  | 0
0 | 0 | 0 | 0 | 0 | 240 |  | 0
0 | 0 | 0 | 0 | 0 | 241 |  | 0
0 | 0 | 0 | 0 | 0 | 242 |  | 0
0 | 0 | 0 | 0 | 0 | 243 |  | 0
0 | 0 | 0 | 0 | 0 | 244 |  | 0
0 | 0 | 0 | 0 | 0 | 245 |  | 0
0 | 0 | 0 | 0 | 0 | 246 |  | 0
0 | 0 | 0 | 0 | 0 | 247 |  | 0
0 | 0 | 0 | 0 | 0 | 248 |  | 0
0 | 0 | 0 | 0 | 0 | 249 |  | 0
Note on A7: § 6a
Note on B7: § 6b 1.část
Note on C2: § 3
Note on D7: § 6d
Note on E7: § 6e
Note on N6: § 6b 2.část
Note on O6: § 6c 2.část
Note on P6: § 6f § 7
Note on U2: jiri.zakravsky: tools PSSOzzzzzz propertites Protection Lock "2*4"
formáty TAM
formáty ZPĚT formáty ZPĚT
filtr "díl"