## formulář 5 -pol.rozp
FORMULÁŘ 5 | [6 empty] | majitel HIM: | SŽDC |  | 0 |  | m3op | 562.5 | 0 | majitel, cena |  |  | SŽDC | ČD | OSTATNÍ
|  | SOUPIS PRACÍ/ ROZPOČET | [7 empty] | Cena za objekt [Kč] |  | mj dle JKSO | počet mj | objektový ukazatel
Název stavby : |  | Zvýšení kapacity trati Nymburk - Mladá Boleslav, 2. stavba | [5 empty] | Číslo stavby | 5213720006 | [5 empty] | hlavičky stavby |  |  | 2026-07-31
Název PS,SO : |  | ŽST Čachovice, technologická budova | Zatřídění objektu (JKSO, JKPOV): | 812 59 |  |  |  | Číslo PS,SO | SO 11-40-01 | [5 empty] | hlavičky objektu
Datum zpracování : |  | 2016-05-05 | [5 empty] | Datum aktualizace : |  | 2018-01-16 |  | 2018-01-16 | oprava2 |  | hlavičky datumů
Poř. | [6 empty] | C E N A |  |  |  | typ řádku | kód datové základny | Technická specifikace | Výkaz výměr | nadpisy sloupců
číslo | Číslo |  | měrná |  | jednotková | Celková | dodávky |  | montáže | [5 empty] | nadpisy sloupců
pol. | položky | Název položky | jednotka | množství | hmotnost | hmotnost | jednotková | celkem | jednotková | celkem |  |  |  |  | nadpisy sloupců
0 | 1 | 2 | 3 | 4 | 5 | 6 | 7 | 8 | 9 | 10 | 12 | 13 | 14 | 15 | nadpisy sloupců
[15 empty] | řádek s filtry | délka
Díl: | 1 | Zemní práce | [13 empty] | 11
1 | 111201101 | Odstranění křovin a stromů průměru kmene do 100 mm i s kořeny z celkové plochy do 1000 m2 | m2 | 50 | 0 | 0 |  | 0 |  | 0 | P | ÚRS |  | 50 |  |  |  | 0
2 | 113151111 | Rozebrání zpevněných ploch ze silničních dílců | m2 | 500 | 0 | 0 |  | 0 |  | 0 | P | ÚRS | [5 empty] | 0
3 | 113152111 | Odstranění podkladů zpevněných ploch z kameniva těženého | m3 | 25 | 0 | 0 |  | 0 |  | 0 | P | ÚRS |  | 500,000*0,05 |  |  |  | 0
4 | 121101101 | Sejmutí ornice s přemístěním na vzdálenost do 50 m | m3 | 16.645 | 0 | 0 |  | 0 |  | 0 | P | ÚRS |  | (15,9*10,1+3*1,395*1,4)*0,1 |  |  |  | 0
5 | 131101102 | Hloubení jam nezapažených v hornině tř. 1 a 2 objemu do 1000 m3 | m3 | 170.151 | 0 | 0 |  | 0 |  | 0 | P | ÚRS |  | (14,3+15,9)/2*(10,1+8,7)/2*1,1+3*1,4*1,395*1,3+2*4*1*0,8 |  |  |  | 0
6 | 132101101 | Hloubení rýh šířky do 600 mm v hornině tř. 1 a 2 objemu do 100 m3 | m3 | 38.608 | 0 | 0 |  | 0 |  | 0 | P | ÚRS |  | (7,4*2+(12,7-0,6*2)*2)*0,25*0,6+(12,7-0,6*2)*0,5*0,25+(1+1,5+19,8+2,8+2,8+0,5+1,5+19,8+2,8)*0,6*1 |  |  |  | 0
7 | 133201101 | Hloubení šachet v hornině tř. 3 objemu do 100 m3 | m3 | 0.192 | 0 | 0 |  | 0 |  | 0 | P | ÚRS |  | 0,4*0,4*0,4*3 |  |  |  | 0
8 | 133201109 | Příplatek za lepivost u hloubení šachet v hornině tř. 3 | m3 | 0.192 | 0 | 0 |  | 0 |  | 0 | P | ÚRS | [5 empty] | 0
9 | 161101101 | Svislé přemístění výkopku z horniny tř. 1 až 4 hl výkopu do 2,5 m | m3 | 208.951 | 0 | 0 |  | 0 |  | 0 | P | ÚRS |  | 170,151+38,608+0,192 |  |  |  | 0
10 | 162201102 | Vodorovné přemístění do 50 m výkopku/sypaniny z horniny tř. 1 až 4 | m3 | 173.639 | 0 | 0 |  | 0 |  | 0 | P | ÚRS |  | 78,497*2+16,645 |  |  |  | 0
11 | 162701105 | Vodorovné přemístění do 10000 m výkopku/sypaniny z horniny tř. 1 až 4 | m3 | 130.453 | 0 | 0 |  | 0 |  | 0 | P | ÚRS |  | 208,95-78,497 |  |  |  | 0
12 | 162701109 | Příplatek k vodorovnému přemístění výkopku/sypaniny z horniny tř. 1 až 4 ZKD 1000 m přes 10000 m | m3 | 521.812 | 0 | 0 |  | 0 |  | 0 | P | ÚRS |  | 130,453*4 |  |  |  | 0
13 | 167101102 | Nakládání výkopku z hornin tř. 1 až 4 přes 100 m3 | m3 | 304.093 | 0 | 0 |  | 0 |  | 0 | P | ÚRS |  | 16,645+208,951+78,497 |  |  |  | 0
14 | 171201201 | Uložení sypaniny na skládky | m3 | 130.453 | 0 | 0 |  | 0 |  | 0 | P | ÚRS |  | 130,453 |  |  |  | 0
15 | 171201211 | Poplatek za uložení odpadu ze sypaniny na skládce (skládkovné) | t | 241.338 | 0 | 0 |  | 0 |  | 0 | P | ÚRS |  | 130,453*1,85 |  |  |  | 0
16 | 174101101 | Zásyp jam, šachet rýh nebo kolem objektů sypaninou se zhutněním | m3 | 78.497 | 0 | 0 |  | 0 |  | 0 | P | ÚRS |  | 170,151-(12,5*7,2*1,1)-3*1,4*1,395*1,3+(1+1,5+19,8+2,8+2,8+0,5+1,5+19,8+2,8)*0,6*(1-0,1-0,125-0,3) |  |  |  | 0
17 | 175101201 | Obsypání objektu nad přilehlým původním terénem sypaninou bez prohození, uloženou do 3 m | m3 | 9.064 | 0 | 0 |  | 0 |  | 0 | P | ÚRS |  | (1+1,5+19,8+2,8+2,8+0,5+1,5+19,8+2,8)*(0,3-3,14*0,0625*0,0625)*0,6 |  |  |  | 0
18 | 583312000 | štěrkopísek netříděný zásypový materiál | t | 18.127 | 1 | 18.127 |  | 0 |  | 0 | P | ÚRS |  | 9,0636328125 * 2 |  |  |  | 0
19 | 181102302 | Úprava pláně v zářezech se zhutněním | m2 | 339.8 | 0 | 0 |  | 0 |  | 0 | P | ÚRS |  | 542-54,2-148 |  |  |  | 0
20 | 181301101 | Rozprostření ornice tl vrstvy do 100 mm pl do 500 m2 v rovině nebo ve svahu do 1:5 | m2 | 166.45 | 0 | 0 |  | 0 |  | 0 | P | ÚRS |  | 16,645/0,1 |  |  |  | 0
21 | 181951101 | Úprava pláně v hornině tř. 1 až 4 bez zhutnění | m2 | 166.45 | 0 | 0 |  | 0 |  | 0 | P | ÚRS |  | 166,45 |  |  |  | 0
22 | 181411131 | Založení parkového trávníku výsevem plochy do 1000 m2 v rovině a ve svahu do 1:5 | m2 | 50 | 0 | 0 |  | 0 |  | 0 | P | ÚRS |  | 50 |  |  |  | 0
23 | 005724100 | osivo směs travní parková | kg | 0.75 | 0 | 0 |  | 0 |  | 0 | P | ÚRS |  | 50*0,015 |  |  |  | 0
[6 empty] | 0 |  | 0 |  | 0
S | Celkem za 1 | Zemní práce |  |  |  | 18.127 |  | 0 |  | 0
Díl: | 2 | Základy | [13 empty] | 7
24 | 211531111 | Výplň odvodňovacích žeber nebo trativodů kamenivem hrubým drceným frakce 16 až 63 mm | m3 | 6.592 | 0 | 0 |  | 0 |  | 0 | P | ÚRS |  | 0,4*0,4*0,4*3+4*1*0,8*2 |  |  |  | 0
25 | 211971121 | Zřízení opláštění žeber nebo trativodů geotextilií v rýze nebo zářezu sklonu přes 1:2 š do 2,5 m | m2 | 39.2 | 0.00031 | 0.0122 |  | 0 |  | 0 | P | ÚRS |  | 0,4*6*3+(4*3,6+0,8*1*2)*2 |  |  |  | 0
26 | 693111460 | textilie 300 g/m2 do š 8,8 m | m2 | 39.2 | 0.0003 | 0.0118 |  | 0 |  | 0 | P | ÚRS | [5 empty] | 0
27 | 212755211 | Trativody z drenážních trubek plastových flexibilních D 50 mm bez lože | m | 1.2 | 0.00016 | 0.0002 |  | 0 |  | 0 | P | ÚRS |  | 3*0,4 |  |  |  | 0
28 | 215901101 | Zhutnění podloží z hornin soudržných do 92% PS nebo nesoudržných sypkých I(d) do 0,8 | m2 | 130.53 | 0 | 0 |  | 0 |  | 0 | P | ÚRS |  | 14,33*8,7+3*1,4*1,395 |  |  |  | 0
29 | 271572211 | Podsyp pod základové konstrukce se zhutněním z netříděného štěrkopísku | m3 | 6.547 | 1.98 | 12.9631 |  | 0 |  | 0 | P | ÚRS |  | (14,33*8,7+3*1,5*1,395)*0,05 |  |  |  | 0
30 | 273313511 | Základové desky z betonu tř. C 12/15 | m3 | 3.853 | 2.2563 | 8.6937 |  | 0 |  | 0 | P | ÚRS |  | (12,7*7,4-(7,4*2+(12,7-0,6*2)*2)*0,6+(12,7-0,6*2)*0,5)*0,05 |  |  |  | 0
31 | 273321311 | Základové desky ze ŽB bez zvýšených nároků na prostředí tř. C 16/20 | m3 | 17.143 | 2.2563 | 38.6804 |  | 0 |  | 0 | P | ÚRS |  | 6,98*12,28*0,2 |  |  |  | 0
32 | 273351215 | Zřízení bednění stěn základových desek | m2 | 7.704 | 0.00103 | 0.0079 |  | 0 |  | 0 | P | ÚRS |  | (6,98+12,28)*2*0,2 |  |  |  | 0
33 | 273351216 | Odstranění bednění stěn základových desek | m2 | 7.704 | 0 | 0 |  | 0 |  | 0 | P | ÚRS |  | (6,98+12,28)*2*0,2 |  |  |  | 0
34 | 273362021 | Výztuž základových desek svařovanými sítěmi Kari | t | 0.579 | 1.0531 | 0.6097 |  | 0 |  | 0 | P | ÚRS |  | 6,98*12,28*5,4*1,25/1000 |  |  |  | 0
35 | 274313611 | Základové pásy z betonu tř. C 16/20 | m3 | 9.951 | 2.2563 | 22.4528 |  | 0 |  | 0 | P | ÚRS |  | (7,4*2+(12,7-0,6*2)*2)*0,35*0,6+(12,7-0,6*2)*0,5*0,35 |  |  |  | 0
36 | 274351215 | Zřízení bednění stěn základových pasů | m2 | 14.79 | 0.00103 | 0.0152 |  | 0 |  | 0 | P | ÚRS |  | (7,4*2+11,5*2)*0,15*2+(11,5)*0,15*2 |  |  |  | 0
37 | 274351216 | Odstranění bednění stěn základových pasů | m2 | 14.79 | 0 | 0 |  | 0 |  | 0 | P | ÚRS |  | (7,4*2+11,5*2)*0,15*2+(11,5)*0,15*2 |  |  |  | 0
38 | 279113131 | Základová zeď tl 150 mm z tvárnic ztraceného bednění včetně výplně z betonu tř. C 16/20 | m2 | 21.545 | 0.34662 | 7.4679 |  | 0 |  | 0 | P | ÚRS |  | (5,778*2+0,15*2+1,209*3+0,15*2+0,712*2+0,15*2+1,1131*3+2,05*2+0,7+0,15*2+0,74*2+1,3)*0,75 |  |  |  | 0
39 | 279113134 | Základová zeď tl do 300 mm z tvárnic ztraceného bednění včetně výplně z betonu tř. C 16/20 | m2 | 45.51 | 0.67489 | 30.7142 |  | 0 |  | 0 | P | ÚRS |  | (6,98+12,28-0,3*2)*2*0,75+(12,28-0,6)*2*0,75 |  |  |  | 0
40 | 279361821 | Výztuž základových zdí nosných betonářskou ocelí 10 505 | t | 0.79 | 1.0587 | 0.8364 |  | 0 |  | 0 | P | ÚRS |  | (21,545+45,51)*16*0,64*1,15/1000 |  |  |  | 0
[6 empty] | 0 |  | 0 |  | 0
S | Celkem za 2 | Základy |  |  |  | 122.4655 |  | 0 |  | 0
Díl: | 3 | Svislé konstrukce | [13 empty] | 17
41 | 311101211 | Vytvoření prostupů do 0,02 m2 ve zdech nosných osazením vložek z trub, dílců, tvarovek | m | 7.65 | 0 | 0 |  | 0 |  | 0 | P | ÚRS |  | 12*0,45+5*0,45 |  |  |  | 0
42 | 345713570 | trubka elektroinstalační ohebná Kopoflex, HDPE+LDPE KF 09125 | m | 10.8 | 0.00078 | 0.0084 |  | 0 |  | 0 | P | ÚRS |  | 12*0,9 |  |  |  | 0
43 | 311101213 | Vytvoření prostupů do 0,10 m2 ve zdech nosných osazením vložek z trub, dílců, tvarovek | m | 0.45 | 0 | 0 |  | 0 |  | 0 | P | ÚRS |  | 0,15+0,3 |  |  |  | 0
44 | 311101215 | Vytvoření prostupů do 0,35 m2 ve zdech nosných osazením vložek z trub, dílců, tvarovek | m | 1.5 | 0 | 0 |  | 0 |  | 0 | P | ÚRS |  | (0,15+0,15+0,45)*2 |  |  |  | 0
45 | 345730010 | multikanál z HDPE 9W-42/CZ základní 1118 mm | kus | 2 | 0.02 | 0.04 |  | 0 |  | 0 | P | ÚRS | [5 empty] | 0
46 | 311238354 | Zdivo nosné vnitřní z cihel broušených tl 300 mm pevnosti P 10 lepených celoplošně maltou | m2 | 37.7 | 0.20241 | 7.6309 |  | 0 |  | 0 | P | ÚRS |  | 11,6*3,25 |  |  |  | 0
47 | 311238735 | Zdivo nosné vnější tepelně izolační z cihel broušených tl 300 mm U=0,27W/m2K lepené celoplošně | m2 | 9.25 | 0.18701 | 1.7298 |  | 0 |  | 0 | P | ÚRS |  | (6,9*2+11,6*2)*0,25 |  |  |  | 0
48 | 311238743 | Zdivo nosné vnější tepelně izolační z cihel broušených tl 440 mm U=0,17W/m2K lepené celoplošně | m2 | 117.87 | 0.26116 | 30.7829 |  | 0 |  | 0 | P | ÚRS |  | (7,2+11,9)*2*3+6,3*2-1*2,15*3-1,2*2,4 |  |  |  | 0
49 | 317168131 | Překlad keramický vysoký v 23,8 cm dl 125 cm | kus | 15 | 0.04645 | 0.6968 |  | 0 |  | 0 | P | ÚRS |  | 5*3 |  |  |  | 0
50 | 317168132 | Překlad keramický vysoký v 23,8 cm dl 150 cm | kus | 5 | 0.05563 | 0.2782 |  | 0 |  | 0 | P | ÚRS |  | 5*1 |  |  |  | 0
51 | 317941121 | Osazování ocelových válcovaných nosníků na zdivu I, IE, U, UE nebo L do č 12 | t | 0.012 | 0.01954 | 0.0002 |  | 0 |  | 0 | P | ÚRS |  | (5,3+6,7)/1000 |  |  |  | 0
52 | 00311400101R | úhelník ocelový rovnostranný, v jakosti 11 375, 50 x 50 x 5 mm včetně povrchové úpravy | t | 0.012 | 1 | 0.012 |  | 0 |  | 0 | P | R | - položky doplňkových konstrukcí zahrnují vedle vlastních výrobků i rámy, rošty, lišty, kování, podpěrné, závěsné, upevňovací prvky, spojovací a těsnící materiál, pomocný materiál, kompletní povrchovou úpravu, u doplňkových stavebních konstrukcí je zahrnuto drobné zasklení nebo jiná předepsaná výplň. | 0,012 |  |  |  | 0
53 | 317941123 | Osazování ocelových válcovaných nosníků na zdivu I, IE, U, UE nebo L do č 22 | t | 0.023 | 0.01709 | 0.0004 |  | 0 |  | 0 | P | ÚRS |  | 22,8/1000 |  |  |  | 0
54 | 00311400102R | ocel profilová UE, v jakosti 11 375, h=180 mm včetně povrchové úpravy | t | 0.023 | 1 | 0.023 |  | 0 |  | 0 | P | R | - položky doplňkových konstrukcí zahrnují vedle vlastních výrobků i rámy, rošty, lišty, kování, podpěrné, závěsné, upevňovací prvky, spojovací a těsnící materiál, pomocný materiál, kompletní povrchovou úpravu, u doplňkových stavebních konstrukcí je zahrnuto drobné zasklení nebo jiná předepsaná výplň. | 22,8/1000 |  |  |  | 0
55 | 317998114 | Tepelná izolace mezi překlady v 24 cm z polystyrénu tl 90 mm | m | 5.25 | 0.00034 | 0.0018 |  | 0 |  | 0 | P | ÚRS |  | 1,25*3+1,5 |  |  |  | 0
56 | 342248342 | Příčky z cihel broušených HELUZ tl 140 mm pevnosti P10 s lepenými žebry | m2 | 20.4 | 0.09466 | 1.9311 |  | 0 |  | 0 | P | ÚRS |  | 3*3,4*2 |  |  |  | 0
[6 empty] | 0 |  | 0 |  | 0
S | Celkem za 3 | Svislé konstrukce |  |  |  | 43.1355 |  | 0 |  | 0
Díl: | 4 | Vodorovné konstrukce | [13 empty] | 20
57 | 411111111 | Strop tl 21 cm ze stropních trámců tl 16 cm os vzdálenost 66 cm rozpětí 1600 až 3400 mm | m2 | 75.253 | 0.28158 | 21.1897 |  | 0 |  | 0 | P | ÚRS |  | 1,19*3,3*18+0,82*2,35+0,8*3,3 |  |  |  | 0
58 | 411321515 | Stropy deskové ze ŽB tř. C 20/25 | m3 | 0.046 | 2.4534 | 0.1129 |  | 0 |  | 0 | P | ÚRS |  | (0,8*0,12+0,82*0,15)*0,21 |  |  |  | 0
59 | 411351101 | Zřízení bednění stropů deskových | m2 | 0.096 | 0.00215 | 0.0002 |  | 0 |  | 0 | P | ÚRS |  | 0,8*0,12 |  |  |  | 0
60 | 411351102 | Odstranění bednění stropů deskových | m2 | 0.096 | 0 | 0 |  | 0 |  | 0 | P | ÚRS | [5 empty] | 0
61 | 411354173 | Zřízení podpěrné konstrukce stropů v do 4 m pro zatížení do 12 kPa | m2 | 0.096 | 0.00524 | 0.0005 |  | 0 |  | 0 | P | ÚRS |  | 0,8*0,12 |  |  |  | 0
62 | 411354174 | Odstranění podpěrné konstrukce stropů v do 4 m pro zatížení do 12 kPa | m2 | 0.096 | 0 | 0 |  | 0 |  | 0 | P | ÚRS | [5 empty] | 0
63 | 411361821 | Výztuž stropů betonářskou ocelí 10 505 | t | 0.006 | 1.0552 | 0.0063 |  | 0 |  | 0 | P | ÚRS |  | 0,046*120/1000 |  |  |  | 0
64 | 417238312 | Obezdívka věnce jednostranná věncovkouv přes 150 do 210 mm včetně polystyrenu tl 70 mm | m | 39.4 | 0.01687 | 0.6647 |  | 0 |  | 0 | P | ÚRS |  | 2*12,5+2*7,2 |  |  |  | 0
65 | 417238313 | Obezdívka věnce jednostranná věncovkou v přes 210 do 250 mm včetně polystyrenu tl 70 mm | m | 39.4 | 0.01974 | 0.7778 |  | 0 |  | 0 | P | ÚRS |  | 2*12,5+2*7,2 |  |  |  | 0
66 | 430321414 | Schodišťová konstrukce a rampa ze ŽB tř. C 25/30 | m3 | 0.252 | 2.4534 | 0.6182 |  | 0 |  | 0 | P | ÚRS |  | 1,4*0,3*0,15*4 |  |  |  | 0
67 | 430361821 | Výztuž schodišťové konstrukce a rampy betonářskou ocelí 10 505 | t | 0.025 | 1.0489 | 0.0262 |  | 0 |  | 0 | P | ÚRS |  | 0,252*100/1000 |  |  |  | 0
68 | 434351141 | Zřízení bednění stupňů přímočarých schodišť | m2 | 1.2 | 0.00658 | 0.0079 |  | 0 |  | 0 | P | ÚRS |  | (1,4*0,15+0,3*0,15*2)*4 |  |  |  | 0
69 | 434351142 | Odstranění bednění stupňů přímočarých schodišť | m2 | 1.2 | 0 | 0 |  | 0 |  | 0 | P | ÚRS |  | (1,4*0,15+0,3*0,15*2)*4 |  |  |  | 0
70 | 451573111 | Lože pod potrubí otevřený výkop ze štěrkopísku | m3 | 3.443 | 0 | 0 |  | 0 |  | 0 | P | ÚRS |  | (1+1,5+19,8+2,8+2,8+0,5+1,5+19,8+2,8)*0,6*0,1+1,4*1,395*3*0,05 |  |  |  | 0
71 | 452321141 | Podkladní desky ze ŽB tř. C 16/20 otevřený výkop | m3 | 1.113 | 0 | 0 |  | 0 |  | 0 | P | ÚRS |  | 1,4*1,395*0,19*3 |  |  |  | 0
72 | 452368211 | Výztuž podkladních desek nebo bloků nebo pražců otevřený výkop ze svařovaných sítí Kari | t | 0.181 | 0.84758 | 0.1534 |  | 0 |  | 0 | P | ÚRS |  | (1,4+1,395)*2*1,25*5,4*1,25*3/1000+1,4*1,395*1,25*5,4/1000*3 |  |  |  | 0
[6 empty] | 0 |  | 0 |  | 0
S | Celkem za 4 | Vodorovné konstrukce |  |  |  | 23.5578 |  | 0 |  | 0
Díl: | 5 | Komunikace | [13 empty] | 10
73 | 564251111 | Podklad nebo podsyp ze štěrkopísku ŠP tl 150 mm | m2 | 400.8 | 0 | 0 |  | 0 |  | 0 | P | ÚRS |  | 400.8 |  |  |  | 0
74 | 584121111 | Osazení silničních dílců z ŽB do lože z kameniva těženého tl 40 mm | m2 | 400.8 | 0.0835 | 33.4668 |  | 0 |  | 0 | P | ÚRS |  | 400.8 |  |  |  | 0
75 | 00511400101R | Stávající silniční panely včetně očištění a dovozu z deponie | m2 | 230 | 0 | 0 |  | 0 |  | 0 | P | R | Položka zahrnuje veškerý materiál, výrobky a polotovary, včetně mimostaveništní a vnitrostaveništní dopravy (rovněž přesuny), včetně naložení a složení, případně s uložením | 400-170 |  |  |  | 0
76 | 593810900 | panel silniční I 300x150x15 cm | kus | 38 | 0 | 0 |  | 0 |  | 0 | P | ÚRS |  | 170/4,5 |  |  |  | 0
[6 empty] | 0 |  | 0 |  | 0
S | Celkem za 5 | Komunikace |  |  |  | 33.4668 |  | 0 |  | 0
Díl: | 6 | Úpravy povrchů | [13 empty] | 14
76 | 611131121 | Penetrace akrylát-silikonová vnitřních stropů nanášená ručně | m2 | 68.7 | 0.00026 | 0.0179 |  | 0 |  | 0 | P | ÚRS |  | 8,1+12,9+12,9+34,8 |  |  |  | 0
77 | 611142001 | Potažení vnitřních stropů sklovláknitým pletivem vtlačeným do tenkovrstvé hmoty | m2 | 68.7 | 0.00026 | 0.0179 |  | 0 |  | 0 | P | ÚRS |  | 8,1+12,9+12,9+34,8 |  |  |  | 0
78 | 612131101 | Cementový postřik vnitřních stěn nanášený celoplošně ručně | m2 | 227.99 | 0.00735 | 1.6757 |  | 0 |  | 0 | P | ÚRS |  | (11,6+3+2,7+3+4,3+3+4,3+3)*2*3,4-1*2,15*3-1,2*2,4 |  |  |  | 0
79 | 612131121 | Penetrace akrylát-silikonová vnitřních stěn nanášená ručně | m2 | 227.99 | 0.00026 | 0.0593 |  | 0 |  | 0 | P | ÚRS |  | (11,6+3+2,7+3+4,3+3+4,3+3)*2*3,4-1*2,15*3-1,2*2,4 |  |  |  | 0
80 | 612321121 | Vápenocementová omítka hladká jednovrstvá vnitřních stěn nanášená ručně | m2 | 227.99 | 0.0154 | 3.511 |  | 0 |  | 0 | P | ÚRS |  | (11,6+3+2,7+3+4,3+3+4,3+3)*2*3,4-1*2,15*3-1,2*2,4 |  |  |  | 0
81 | 622131101 | Cementový postřik vnějších stěn nanášený celoplošně ručně | m2 | 136.995 | 0.00735 | 1.0069 |  | 0 |  | 0 | P | ÚRS |  | (7,2+11,9)*2*3,3+6,3*2-1*2,15*3-1,2*2,4+(1+2,15*2)*3*0,35+(1,2+2,4*2)*0,35 |  |  |  | 0
82 | 622131121 | Penetrace akrylát-silikon vnějších stěn nanášená ručně | m2 | 183.219 | 0.00026 | 0.0476 |  | 0 |  | 0 | P | ÚRS |  | (7,2+11,9)*2*3,3+6,3*2-1*2,15*3-1,2*2,4+(1+2,15*2)*3*0,35+(1,2+2,4*2)*0,35+46,224 |  |  |  | 0
83 | 622142001 | Potažení vnějších stěn sklovláknitým pletivem vtlačeným do tenkovrstvé hmoty | m2 | 146.245 | 0.00489 | 0.7151 |  | 0 |  | 0 | P | ÚRS |  | (7,2+11,9)*2*3,3+6,3*2-1*2,15*3-1,2*2,4+(1+2,15*2)*3*0,35+(1,2+2,4*2)*0,35+(6,9*2+11,6*2)*0,25 |  |  |  | 0
84 | 622511111 | Tenkovrstvá akrylátová mozaiková střednězrnná omítka včetně penetrace vnějších stěn | m2 | 9.25 | 0.00628 | 0.0581 |  | 0 |  | 0 | P | ÚRS |  | (6,9*2+11,6*2)*0,25 |  |  |  | 0
85 | 622541021 | Tenkovrstvá silikonsilikátová zrnitá omítka tl. 2,0 mm včetně penetrace vnějších stěn | m2 | 183.219 | 0.00348 | 0.6376 |  | 0 |  | 0 | P | ÚRS |  | (7,2+11,9)*2*3,3+6,3*2-1*2,15*3-1,2*2,4+(1+2,15*2)*3*0,35+(1,2+2,4*2)*0,35+46,224 |  |  |  | 0
86 | 622811002 | Tepelně izolační jednovrstvá omítka vnějších stěn tloušťky do 30 mm | m2 | 183.219 | 0.015 | 2.7483 |  | 0 |  | 0 | P | ÚRS |  | (7,2+11,9)*2*3,3+6,3*2-1*2,15*3-1,2*2,4+(1+2,15*2)*3*0,35+(1,2+2,4*2)*0,35+46,224 |  |  |  | 0
87 | 631311114 | Mazanina tl do 80 mm z betonu prostého bez zvýšených nároků na prostředí tř. C 16/20 | m3 | 0.645 | 2.2563 | 1.4553 |  | 0 |  | 0 | P | ÚRS |  | 12,9*0,05 |  |  |  | 0
88 | 631311124 | Mazanina tl do 120 mm z betonu prostého bez zvýšených nároků na prostředí tř. C 16/20 | m3 | 5.301 | 2.2563 | 11.9609 |  | 0 |  | 0 | P | ÚRS |  | (8,1+12,9+34,8)*0,095 |  |  |  | 0
89 | 631319011 | Příplatek k mazanině tl do 80 mm za přehlazení povrchu | m3 | 0.645 | 0 | 0 |  | 0 |  | 0 | P | ÚRS |  | 12,9*0,05 |  |  |  | 0
90 | 631319012 | Příplatek k mazanině tl do 120 mm za přehlazení povrchu | m3 | 5.301 | 0 | 0 |  | 0 |  | 0 | P | ÚRS |  | (8,1+12,9+34,8)*0,095 |  |  |  | 0
91 | 631319173 | Příplatek k mazanině tl do 120 mm za stržení povrchu spodní vrstvy před vložením výztuže | m3 | 5.301 | 0 | 0 |  | 0 |  | 0 | P | ÚRS |  | (8,1+12,9+34,8)*0,095 |  |  |  | 0
92 | 631342134 | Mazanina z betonu lehčeného tepelně-izolačního polystyrenového objem hmot 900 kg/m3 | m3 | 26.041 | 0.909 | 23.6713 |  | 0 |  | 0 | P | ÚRS |  | (11,66*3,04-2,2*0,7+5,778*1,131+5,778*1,2099+0,712+1,131+0,712*1,209)*0,75-10,443*0,5-16,635*0,65+(10,259)*0,4*0,4+13,194*0,2+(1,01+0,6)*0,4*0,3 |  |  |  | 0
93 | 631351101 | Zřízení bednění rýh a hran v podlahách | m2 | 2.729 | 0.01352 | 0.0369 |  | 0 |  | 0 | P | ÚRS |  | (5,778*2+0,15*2+1,209*3+0,15*2+0,712*2+0,15*2+1,1131*3+2,05*2+0,7+0,15*2+0,74*2+1,3)*0,095 |  |  |  | 0
94 | 631351102 | Odstranění bednění rýh a hran v podlahách | m2 | 2.729 | 0 | 0 |  | 0 |  | 0 | P | ÚRS | [5 empty] | 0
95 | 631362021 | Výztuž mazanin svařovanými sítěmi Kari | t | 0.438 | 1.0531 | 0.4612 |  | 0 |  | 0 | P | ÚRS |  | ((11,66*3,04-2,2*0,7+5,778*1,131+5,778*1,2099+0,712+1,131+0,712*1,209)-10,443-16,635+8,1+12,9+34,8)*1,25*4,44/1000 |  |  |  | 0
96 | 632481213 | Separační vrstva z PE fólie | m2 | 141.7 | 0.00012 | 0.017 |  | 0 |  | 0 | P | ÚRS |  | 81,1+12,9+12,9+34,8 |  |  |  | 0
97 | 633811111 | Broušení nerovností betonových podlah do 2 mm - stržení šlemu | m2 | 141.7 | 0 | 0 |  | 0 |  | 0 | P | ÚRS |  | 81,1+12,9+12,9+34,8 |  |  |  | 0
98 | 634111113 | Obvodová dilatace pružnou těsnicí páskou v 80 mm mezi stěnou a mazaninou | m | 14.6 | 6e-05 | 0.0009 |  | 0 |  | 0 | P | ÚRS |  | (4,3+3)*2 |  |  |  | 0
99 | 634111114 | Obvodová dilatace pružnou těsnicí páskou v 100 mm mezi stěnou a mazaninou | m | 55.2 | 8e-05 | 0.0044 |  | 0 |  | 0 | P | ÚRS |  | (4,3+3+2,7+3+11,6+3)*2 |  |  |  | 0
100 | 637121115 | Okapový chodník z kačírku tl 300 mm s udusáním | m2 | 8.44 | 0.5511 | 4.6513 |  | 0 |  | 0 | P | ÚRS |  | (12,5+0,45+7,2-1,395)*0,45 |  |  |  | 0
101 | 637211411 | Okapový chodník z betonových zámkových dlaždic tl 60 mm do kameniva | m2 | 17.483 | 0.20802 | 3.6368 |  | 0 |  | 0 | P | ÚRS |  | (12,5+0,45)*1,35 |  |  |  | 0
102 | 637311122 | Okapový chodník z betonových chodníkových obrubníků stojatých lože beton | m | 37.78 | 0.19748 | 7.4608 |  | 0 |  | 0 | P | ÚRS |  | (12,5*2+0,45*2+1,35*3+0,45*3+7,2*0,45*2) |  |  |  | 0
[6 empty] | 0 |  | 0 |  | 0
S | Celkem za 6 | Úpravy povrchů |  |  |  | 63.8522 |  | 0 |  | 0
Díl: | 8 | Trubní vedení | [13 empty] | 13
103 | 871275211 | Kanalizační potrubí z tvrdého PVC-systém KG tuhost třídy SN4 DN125 | m | 54.5 | 0.00177 | 0.0965 |  | 0 |  | 0 | P | ÚRS |  | 1+1,5+19,8+2,8+2,8+0,5+1,5+19,8+2,8+2*1 |  |  |  | 0
104 | 877275211 | Montáž tvarovek z tvrdého PVC-systém KG nebo z polypropylenu-systém KG 2000 jednoosé DN 125 | kus | 12 | 0 | 0 |  | 0 |  | 0 | P | ÚRS | [5 empty] | 0
105 | 286113560 | koleno kanalizace plastové KGB 125x45° | kus | 12 | 0.00035 | 0.0042 |  | 0 |  | 0 | P | ÚRS | [5 empty] | 0
106 | 877275221 | Montáž tvarovek z tvrdého PVC-systém KG nebo z polypropylenu-systém KG 2000 dvouosé DN 125 | kus | 2 | 1e-05 | 0 |  | 0 |  | 0 | P | ÚRS | [5 empty] | 0
107 | 286113890 | odbočka kanalizační plastová s hrdlem KGEA-125/125/45° | kus | 2 | 0.00088 | 0.0018 |  | 0 |  | 0 | P | ÚRS | [5 empty] | 0
108 | 899620131 | Obetonování plastové šachty z polypropylenu betonem prostým tř. C 16/20 otevřený výkop | m3 | 2.602 | 0 | 0 |  | 0 |  | 0 | P | ÚRS |  | (1,4*1,395-1,15*1,095)*1,25*3 |  |  |  | 0
109 | 899640111 | Bednění pro obetonování plastových šachet hranatých otevřený výkop | m2 | 13.975 | 0.00402 | 0.0562 |  | 0 |  | 0 | P | ÚRS |  | (1,4+1,395)*2*1,25*2 |  |  |  | 0
[6 empty] | 0 |  | 0 |  | 0
S | Celkem za 8 | Trubní vedení |  |  |  | 0.1587 |  | 0 |  | 0
Díl: | 9 | Dokončující konstrukce a práce | [13 empty] | 30
110 | 941311111 | Montáž lešení řadového modulového lehkého zatížení do 200 kg/m2 š do 0,9 m v do 10 m | m2 | 130.2 | 0 | 0 |  | 0 |  | 0 | P | ÚRS |  | (12,5+2+7,2)*2*3 |  |  |  | 0
111 | 941311211 | Příplatek k lešení řadovému modulovému lehkému š 0,9 m v do 25 m za první a ZKD den použití | m2 | 3906 | 0 | 0 |  | 0 |  | 0 | P | ÚRS |  | 130,2*30 |  |  |  | 0
112 | 941311811 | Demontáž lešení řadového modulového lehkého zatížení do 200 kg/m2 š do 0,9 m v do 10 m | m2 | 130.2 | 0 | 0 |  | 0 |  | 0 | P | ÚRS |  | (12,5+2+7,2)*2*3 |  |  |  | 0
113 | 952901111 | Vyčištění budov bytové a občanské výstavby při výšce podlaží do 4 m | m2 | 90 | 4e-05 | 0.0036 |  | 0 |  | 0 | P | ÚRS |  | 7,2*12,5 |  |  |  | 0
114 | 985671112 | Ztužující věnce obrubní a příčné ze ŽB tř. C 16/20 | m3 | 2.731 | 0 | 0 |  | 0 |  | 0 | P | ÚRS |  | (7,2+11,6)*(0,25*0,3+0,16*0,15)+11,6*0,3*0,25 |  |  |  | 0
115 | 985675111 | Bednění ztužujících věnců - zřízení | m2 | 21.216 | 0.01208 | 0.2563 |  | 0 |  | 0 | P | ÚRS |  | (7,2+11,6)*(0,25+0,16)*2+(11,6)*0,25*2 |  |  |  | 0
116 | 985675119 | Příplatek k bednění věnců za práce ve stísněném prostoru při zřízení | m2 | 21.216 | 0 | 0 |  | 0 |  | 0 | P | ÚRS |  | (7,2+11,6)*(0,25+0,16)*2+(11,6)*0,25*2 |  |  |  | 0
117 | 985676112 | Výztuž ztužujících věnců z oceli 10 505 | t | 0.328 | 1.0515 | 0.3449 |  | 0 |  | 0 | P | ÚRS |  | 2,731*120/1000 |  |  |  | 0
[6 empty] | 0 |  | 0 |  | 0
S | Celkem za 9 | Dokončující konstrukce a práce |  |  |  | 0.6048 |  | 0 |  | 0
Díl: | 9 | Přesun sutě | [13 empty] | 11
118 | 997221551 | Vodorovná doprava suti ze sypkých materiálů do 1 km | t | 40 | 0 | 0 |  | 0 |  | 0 | P | ÚRS |  | 40 |  |  |  | 0
119 | 997221559 | Příplatek ZKD 1 km u vodorovné dopravy suti ze sypkých materiálů | t | 160 | 0 | 0 |  | 0 |  | 0 | P | ÚRS |  | 40*4 |  |  |  | 0
120 | 997221561 | Vodorovná doprava suti z kusových materiálů do 1 km | t | 177.5 | 0 | 0 |  | 0 |  | 0 | P | ÚRS |  | 177.5 |  |  |  | 0
121 | 997221569 | Příplatek ZKD 1 km u vodorovné dopravy suti z kusových materiálů | t | 355 | 0 | 0 |  | 0 |  | 0 | P | ÚRS |  | 177,5*4*0,5 |  |  |  | 0
122 | 997221611 | Nakládání suti na dopravní prostředky pro vodorovnou dopravu | t | 181.5 | 0 | 0 |  | 0 |  | 0 | P | ÚRS |  | 177,5+40 |  |  |  | 0
123 | 997221825 | Poplatek za uložení železobetonového odpadu na skládce (skládkovné) | t | 88.75 | 0 | 0 |  | 0 |  | 0 | P | ÚRS |  | 500*0,355*0,5 |  |  |  | 0
124 | 997221855 | Poplatek za uložení odpadu z kameniva na skládce (skládkovné) | t | 40 | 0 | 0 |  | 0 |  | 0 | P | ÚRS |  | 25*1,6 |  |  |  | 0
[6 empty] | 0 |  | 0 |  | 0
S | Celkem za 9 | Přesun sutě |  |  |  | 0 |  | 0 |  | 0
Díl: | 711 | Izolace proti vodě | [13 empty] | 18
125 | 711111001 | Provedení izolace proti zemní vlhkosti vodorovné za studena nátěrem penetračním | m2 | 85.714 | 0 | 0 |  | 0 |  | 0 | P | ÚRS |  | 6,98*12,28 |  |  |  | 0
126 | 711112001 | Provedení izolace proti zemní vlhkosti svislé za studena nátěrem penetračním | m2 | 46.224 | 0 | 0 |  | 0 |  | 0 | P | ÚRS |  | (6,98+12,28)*2*1,2 |  |  |  | 0
127 | 111631500 | lak asfaltový | t | 0.046 | 1 | 0.046 |  | 0 |  | 0 | P | ÚRS |  | (85,714+46,224)*0,00035 |  |  |  | 0
128 | 711141559 | Provedení izolace proti zemní vlhkosti pásy přitavením vodorovné NAIP | m2 | 171.429 | 0.0004 | 0.0686 |  | 0 |  | 0 | P | ÚRS |  | 6,98*12,28*2 |  |  |  | 0
129 | 711142559 | Provedení izolace proti zemní vlhkosti pásy přitavením svislé NAIP | m2 | 92.448 | 0.0004 | 0.037 |  | 0 |  | 0 | P | ÚRS |  | (6,98+12,28)*2*1,2*2 |  |  |  | 0
130 | 628321340 | pás těžký asfaltovaný dle specifikace | m2 | 263.877 | 0.00388 | 1.0238 |  | 0 |  | 0 | P | ÚRS |  | 171,429+92,448 |  |  |  | 0
131 | 711211119 | Izolace proti zemní vlhkosti a radonu provětrávaná z plastových segmentů v 450 mm se zabetonováním | m2 | 10.443 | 0.24508 | 2.5594 |  | 0 |  | 0 | P | ÚRS |  | (12+1+6)*0,7*0,71+4*0,5*0,5 |  |  |  | 0
132 | 711211122 | Izolace proti zemní vlhkosti a radonu provětrávaná z plastových segmentů v 600 mm se zabetonováním | m2 | 16.635 | 0.35108 | 5.8402 |  | 0 |  | 0 | P | ÚRS |  | (7+12+7+7)*0,71*0,71 |  |  |  | 0
133 | 711491172 | Provedení izolace proti tlakové vodě vodorovné z textilií vrstva ochranná | m2 | 85.714 | 0 | 0 |  | 0 |  | 0 | P | ÚRS |  | 6,98*12,28 |  |  |  | 0
134 | 711491272 | Provedení izolace proti tlakové vodě svislé z textilií vrstva ochranná | m2 | 46.224 | 0 | 0 |  | 0 |  | 0 | P | ÚRS |  | (6,98+12,28)*2*1,2 |  |  |  | 0
135 | 693111460 | textilie 300 g/m2 do š 8,8 m | m2 | 131.938 | 0.0003 | 0.0396 |  | 0 |  | 0 | P | ÚRS |  | 85,714+46,224 |  |  |  | 0
[6 empty] | 0 |  | 0 |  | 0
S | Celkem za 711 | Izolace proti vodě |  |  |  | 9.6146 |  | 0 |  | 0
Díl: | 713 | Izolace tepelné | [13 empty] | 15
136 | 713111111 | Montáž izolace tepelné vrchem stropů volně kladenými rohožemi, pásy, dílci, deskami | m2 | 167.04 | 0 | 0 |  | 0 |  | 0 | P | ÚRS |  | 11,6*7,2*2 |  |  |  | 0
137 | 631508210 | pás tepelně izolační 8 80 mm 9000x1200 mm | m2 | 83.52 | 0.00224 | 0.1871 |  | 0 |  | 0 | P | ÚRS |  | 11,6*7,2 |  |  |  | 0
138 | 631508220 | pás tepelně izolační 12/6, 60mm, 2x7200x1200 mm | m2 | 83.52 | 0.00168 | 0.1403 |  | 0 |  | 0 | P | ÚRS |  | 11,6*7,2 |  |  |  | 0
139 | 713131141 | Montáž izolace tepelné stěn a základů lepením celoplošně rohoží, pásů, dílců, desek | m2 | 53.932 | 0.006 | 0.3236 |  | 0 |  | 0 | P | ÚRS |  | (6,98+12,28)*2*1,2+(7,2+11,6)*(0,25+0,16) |  |  |  | 0
140 | 283764040 | polystyren extrudovaný - 1250 x 600 | m3 | 5.393 | 0.032 | 0.1726 |  | 0 |  | 0 | P | ÚRS |  | 53,932*0,1 |  |  |  | 0
141 | 713191133 | Montáž izolace tepelné podlah, stropů vrchem nebo střech překrytí fólií s přelepeným spojem | m2 | 83.52 | 1e-05 | 0.0008 |  | 0 |  | 0 | P | ÚRS |  | 11,6*7,2 |  |  |  | 0
142 | 283292680 | folie podstřešní difúzní D Speciál 140 g/m2 | m2 | 83.52 | 0.00014 | 0.0117 |  | 0 |  | 0 | P | ÚRS | [5 empty] | 0
[6 empty] | 0 |  | 0 |  | 0
S | Celkem za 713 | Izolace tepelné |  |  |  | 0.8361 |  | 0 |  | 0
Díl: | 721 | Zdravotechnika - vnitřní kanalizace | [13 empty] | 38
143 | 72111400101R | Litinový lapač splavenin | ks | 4 | 0 | 0 |  | 0 |  | 0 | P | R | - výrobní dokumentaci (včetně technologického předpisu) - dodání veškerého instalačního a pomocného materiálu (trouby, trubky, armatury, tvarové kusy, spojovací a těsnící materiál a pod.), podpěrných, závěsných, upevňovacích prvků, včetně potřebných úprav - zednické výpomoci, jako je vysekávání kapes a rýh, jejich vyplnění a začištění - úprava podkladu a osazení podpěr, osazení a očištění podkladu a podpěr - zřízení plně funkční instalace, kompletní soustavy, podle příslušného technologického předpisu - zřízení instalace i jednotlivých částí po etapách, včetně pracovních spar a spojů - úprava a příprava prostupů, okolí podpěr, zaústění a napojení a upevnění odpadních výustek - úprava, očištění a ošetření prostoru kolem instalace |  |  |  |  | 0
144 | 721141104 | Potrubí kanalizační litinové bezhrdlové odpadní spojované CV spojkami DN 125 | m | 6 | 0.01702 | 0.1021 |  | 0 |  | 0 | P | ÚRS |  | 4*1,5 |  |  |  | 0
[6 empty] | 0 |  | 0 |  | 0
S | Celkem za 721 | Zdravotechnika - vnitřní kanalizace |  |  |  | 0.1021 |  | 0 |  | 0
Díl: | 743 | Elektromontáže - hrubá montáž | [13 empty] | 32
145 | 743611121 | Montáž vodič uzemňovací drát nebo lano D do 10 mm na povrchu | m | 47.4 | 0 | 0 |  | 0 |  | 0 | P | ÚRS |  | 2*7,2+12,5*2+4*2 |  |  |  | 0
146 | 354410730 | drát průměr 10 mm FeZn | kg | 47.4 | 0.001 | 0.0474 |  | 0 |  | 0 | P | ÚRS | [5 empty] | 0
147 | 743642100 | Montáž tyč zemnicí délky do 2 m | kus | 4 | 0 | 0 |  | 0 |  | 0 | P | ÚRS | [5 empty] | 0
148 | 354420900 | tyč zemnící ZT 2,0 2m, FeZn | kus | 4 | 0.00958 | 0.0383 |  | 0 |  | 0 | P | ÚRS | [5 empty] | 0
149 | 74311400101R | Dodávka a montáž kabelových komor včetně poklopu | ks | 3 | 0 | 0 |  | 0 |  | 0 | P | R | Položka zahrnuje veškerý materiál, výrobky a polotovary, včetně mimostaveništní a vnitrostaveništní dopravy (rovněž přesuny), včetně naložení a složení, případně s uložením, vč. montáže |  |  |  |  | 0
[6 empty] | 0 |  | 0 |  | 0
S | Celkem za 743 | Elektromontáže - hrubá montáž |  |  |  | 0.0857 |  | 0 |  | 0
Díl: | 762 | Konstrukce tesařské | [13 empty] | 22
150 | 762081510 | Plošné hoblování hraněného řeziva na staveništi | m2 | 108.22 | 0 | 0 |  | 0 |  | 0 | P | ÚRS | [5 empty] | 0
151 | 762082130 | Provedení tesařského profilování zhlaví trámu jednoduchým seříznutím jedním řezem plochy do 320 cm2 | kus | 28 | 0 | 0 |  | 0 |  | 0 | P | ÚRS | [5 empty] | 0
152 | 762083122 | Impregnace řeziva proti dřevokaznému hmyzu, houbám a plísním máčením třída ohrožení 3 a 4 | m3 | 8.95 | 0.00189 | 0.0169 |  | 0 |  | 0 | P | ÚRS |  | 3,76+4,1+0,29+0,8 |  |  |  | 0
153 | 762332131 | Montáž vázaných kcí krovů pravidelných z hraněného řeziva průřezové plochy do 120 cm2 | m | 36.4 | 0 | 0 |  | 0 |  | 0 | P | ÚRS |  | 0,65*56 |  |  |  | 0
154 | 605120010 | řezivo jehličnaté hranol jakost I do 120 cm2 | m3 | 0.09 | 0.55 | 0.0495 |  | 0 |  | 0 | P | ÚRS |  | 0,09 |  |  |  | 0
155 | 762332132 | Montáž vázaných kcí krovů pravidelných z hraněného řeziva průřezové plochy do 224 cm2 | m | 171.532 | 0 | 0 |  | 0 |  | 0 | P | ÚRS |  | 4,324*28+13,36*2+1,56*8+1,12*4+1,13*6 |  |  |  | 0
156 | 762332133 | Montáž vázaných kcí krovů pravidelných z hraněného řeziva průřezové plochy do 288 cm2 | m | 18.96 | 0 | 0 |  | 0 |  | 0 | P | ÚRS |  | 13,36*1+1,4*4 |  |  |  | 0
157 | 605120110 | řezivo jehličnaté hranol jakost I nad 120 cm2 | m3 | 3.67 | 0.55 | 2.0185 |  | 0 |  | 0 | P | ÚRS |  | 3,76-0,09 |  |  |  | 0
158 | 762341250 | Montáž bednění střech rovných a šikmých sklonu do 60° z hoblovaných prken | m2 | 108.22 | 0 | 0 |  | 0 |  | 0 | P | ÚRS |  | 108,22 |  |  |  | 0
159 | 605161000 | řezivo smrkové sušené tl. 30mm | m3 | 4.1 | 0.5 | 2.05 |  | 0 |  | 0 | P | ÚRS | [5 empty] | 0
160 | 762342214 | Montáž laťování na střechách jednoduchých sklonu do 60° osové vzdálenosti do 360 mm | m2 | 108.22 | 0 | 0 |  | 0 |  | 0 | P | ÚRS | [5 empty] | 0
161 | 605141010 | řezivo jehličnaté lať jakost I 10 - 25 cm2 | m3 | 1.09 | 0.55 | 0.5995 |  | 0 |  | 0 | P | ÚRS |  | 0,29+0,8 |  |  |  | 0
162 | 762342441 | Montáž lišt trojúhelníkových nebo kontralatí na střechách sklonu do 60° | m | 120 | 0 | 0 |  | 0 |  | 0 | P | ÚRS |  | 4*30 |  |  |  | 0
163 | 762395000 | Spojovací prostředky pro montáž krovu, bednění, laťování, světlíky, klíny | m3 | 8.95 | 0.02337 | 0.2092 |  | 0 |  | 0 | P | ÚRS |  | 3,76+4,1+0,29+0,8 |  |  |  | 0
164 | 762523108 | Položení podlahy z hoblovaných fošen na sraz | m2 | 5.8 | 0 | 0 |  | 0 |  | 0 | P | ÚRS |  | 11,6*0,5 |  |  |  | 0
165 | 605110210 | řezivo jehličnaté - středové SM/BO tl. 33-100 mm, jakost II, 3-5 m | m3 | 0.29 | 0.55 | 0.1595 |  | 0 |  | 0 | P | ÚRS |  | 5,8*0,05 |  |  |  | 0
166 | 762526130 | Položení polštáře pod podlahy při osové vzdálenosti 100 cm | m2 | 5.8 | 0 | 0 |  | 0 |  | 0 | P | ÚRS |  | 11,6*0,5 |  |  |  | 0
167 | 605120030 | řezivo jehličnaté hranol jakost II do 120 cm2 | m3 | 0.157 | 0.55 | 0.0864 |  | 0 |  | 0 | P | ÚRS |  | 16*0,5*0,14*0,14 |  |  |  | 0
168 | 762595001 | Spojovací prostředky pro položení dřevěných podlah a zakrytí kanálů | m2 | 11.6 | 0.00019 | 0.0022 |  | 0 |  | 0 | P | ÚRS |  | 5,8*2 |  |  |  | 0
169 | 762841310 | Montáž podbíjení stropů a střech vodorovných z palubek | m2 | 18.572 | 0 | 0 |  | 0 |  | 0 | P | ÚRS |  | 13,36*(0,45+0,15)+4,473*4*(0,43+0,16) |  |  |  | 0
170 | 611911250 | palubky obkladové SM profil klasický 15 x 121 mm A/B | m2 | 18.572 | 0.00735 | 0.1365 |  | 0 |  | 0 | P | ÚRS | [5 empty] | 0
171 | 762895000 | Spojovací prostředky pro montáž záklopu, stropnice a podbíjení | m3 | 0.279 | 0.00281 | 0.0008 |  | 0 |  | 0 | P | ÚRS |  | 18,572*0,015 |  |  |  | 0
[6 empty] | 0 |  | 0 |  | 0
S | Celkem za 762 | Konstrukce tesařské |  |  |  | 5.329 |  | 0 |  | 0
Díl: | 764 | Konstrukce klempířské | [13 empty] | 21
172 | 764242433 | Oplechování rovné okapové hrany z TiZn předzvětralého plechu rš 250 mm | m | 26.72 | 0.00157 | 0.042 |  | 0 |  | 0 | P | ÚRS | [5 empty] | 0
173 | 764541403 | Žlab podokapní půlkruhový z TiZn předzvětralého plechu rš 250 mm | m | 26.72 | 0.00213 | 0.0569 |  | 0 |  | 0 | P | ÚRS | [5 empty] | 0
174 | 764541423 | Roh nebo kout půlkruhového podokapního žlabu z TiZn předzvětralého plechu rš 250 mm | kus | 4 | 0.00052 | 0.0021 |  | 0 |  | 0 | P | ÚRS | [5 empty] | 0
175 | 764548424 | Svody kruhové včetně objímek, kolen, odskoků z TiZn předzvětralého plechu průměru 120 mm | m | 14.89 | 0.00289 | 0.043 |  | 0 |  | 0 | P | ÚRS | [5 empty] | 0
[6 empty] | 0 |  | 0 |  | 0
S | Celkem za 764 | Konstrukce klempířské |  |  |  | 0.144 |  | 0 |  | 0
Díl: | 765 | Krytina skládaná | [13 empty] | 19
176 | 765113012 | Krytina keramická drážková velkoformátová engobovaná sklonu do 30° na sucho | m2 | 108.22 | 0.0445 | 4.8158 |  | 0 |  | 0 | P | ÚRS | [5 empty] | 0
177 | 765113121 | Krytina keramická okapová hrana s větrací mřížkou jednoduchou | m | 26.72 | 8e-05 | 0.0021 |  | 0 |  | 0 | P | ÚRS |  | 13,36*2 |  |  |  | 0
178 | 765113322 | Krytina keramická drážková hřeben z hřebenáčů engobovaných na sucho s větracím pásem s kartáčem | m | 13.36 | 0.01167 | 0.1559 |  | 0 |  | 0 | P | ÚRS | [5 empty] | 0
179 | 765113556 | Krytina keramická drážková štítová hrana z maloformátových okrajových tašek engobovaných na sucho | m | 17.892 | 0.00995 | 0.178 |  | 0 |  | 0 | P | ÚRS |  | 4,473*4 |  |  |  | 0
180 | 76511400101R | Kotevní prvek dle specifikace | ks | 6 | 0 | 0 |  | 0 |  | 0 | P | R | - položky doplňkových konstrukcí zahrnují vedle vlastních zámečnických výrobků i rámy, rošty, lišty, kování, podpěrné, závěsné, upevňovací prvky, spojovací a těsnící materiál, pomocný materiál, kompletní povrchovou úpravu, u doplňkových stavebních konstrukcí je zahrnuto drobné zasklení nebo jiná předepsaná výplň. |  |  |  |  | 0
181 | 765115401 | Montáž protisněhového háku pro keramickou krytinu | kus | 120 | 0 | 0 |  | 0 |  | 0 | P | ÚRS |  | 120 |  |  |  | 0
182 | 596602410 | hák protisněhový | kus | 120 | 0.00022 | 0.0264 |  | 0 |  | 0 | P | ÚRS | [5 empty] | 0
183 | 765191001 | Montáž pojistné hydroizolační fólie kladené ve sklonu do 20° lepením na bednění nebo izolaci | m2 | 108.22 | 1e-05 | 0.0011 |  | 0 |  | 0 | P | ÚRS | [5 empty] | 0
184 | 283293100 | fólie Guttafol 90 difúzní (1,5 x 50 m) | m2 | 119.042 | 0.000155 | 0.0185 |  | 0 |  | 0 | P | ÚRS |  | 108,22 * 1,1 |  |  |  | 0
[6 empty] | 0 |  | 0 |  | 0
S | Celkem za 765 | Krytina skládaná |  |  |  | 5.1978 |  | 0 |  | 0
Díl: | 766 | Konstrukce truhlářské | [13 empty] | 24
185 | 766231113 | Montáž sklápěcích půdních schodů | kus | 1 | 0.00042 | 0.0004 |  | 0 |  | 0 | P | ÚRS | [5 empty] | 0
186 | 76611400101R | Sklápěcí schody s požární odolností El30 dle specifikace | ks | 1 | 0 | 0 |  | 0 |  | 0 | P | R | - položky doplňkových konstrukcí zahrnují vedle vlastních výrobků i rámy, rošty, lišty, kování, podpěrné, závěsné, upevňovací prvky, spojovací a těsnící materiál, pomocný materiál, kompletní povrchovou úpravu, u doplňkových stavebních konstrukcí je zahrnuto drobné zasklení nebo jiná předepsaná výplň. |  |  |  |  | 0
[6 empty] | 0 |  | 0 |  | 0
S | Celkem za 766 | Konstrukce truhlářské |  |  |  | 0.0004 |  | 0 |  | 0
Díl: | 767 | Konstrukce zámečnické | [13 empty] | 21
187 | 76711400105R | Dodávka a montáž zdovjené podlahy dle specifikace | m2 | 12.9 | 0 | 0 |  | 0 |  | 0 | P | R | - položky doplňkových konstrukcí zahrnují vedle vlastních zámečnických výrobků i rámy, rošty, lišty, kování, podpěrné, závěsné, upevňovací prvky, spojovací a těsnící materiál, pomocný materiál, kompletní povrchovou úpravu, u doplňkových stavebních konstrukcí je zahrnuto drobné zasklení nebo jiná předepsaná výplň. |  |  |  |  | 0
188 | 767640111 | Montáž dveří ocelových vchodových jednokřídlových bez nadsvětlíku | kus | 4 | 0 | 0 |  | 0 |  | 0 | P | ÚRS | [5 empty] | 0
189 | 76711400103R | Vstupní dveře 900x2100 dle specifikace | ks | 3 | 0 | 0 |  | 0 |  | 0 | P | R | - položky doplňkových konstrukcí zahrnují vedle vlastních výrobků i rámy, rošty, lišty, kování, podpěrné, závěsné, upevňovací prvky, spojovací a těsnící materiál, pomocný materiál, kompletní povrchovou úpravu, u doplňkových stavebních konstrukcí je zahrnuto drobné zasklení nebo jiná předepsaná výplň. |  |  |  |  | 0
190 | 76711400102R | Vstupní dveře 1100x2350 dle specifikace | ks | 1 | 0 | 0 |  | 0 |  | 0 | P | R | - položky doplňkových konstrukcí zahrnují vedle vlastních výrobků i rámy, rošty, lišty, kování, podpěrné, závěsné, upevňovací prvky, spojovací a těsnící materiál, pomocný materiál, kompletní povrchovou úpravu, u doplňkových stavebních konstrukcí je zahrnuto drobné zasklení nebo jiná předepsaná výplň. |  |  |  |  | 0
191 | 767995111 | Montáž atypických zámečnických konstrukcí hmotnosti do 5 kg | kg | 17 | 0 | 0 |  | 0 |  | 0 | P | ÚRS |  | 5+1*2+2*5 |  |  |  | 0
192 | 79711400105R | Tabulka s označením vlastníka objektu- standartní velikost tabulky 300 x 250 mm | kg | 5 | 0 | 0 |  | 0 |  | 0 | P | R | - položky doplňkových konstrukcí zahrnují vedle vlastních výrobků i rámy, rošty, lišty, kování, podpěrné, závěsné, upevňovací prvky, spojovací a těsnící materiál, pomocný materiál, kompletní povrchovou úpravu, u doplňkových stavebních konstrukcí je zahrnuto drobné zasklení nebo jiná předepsaná výplň. |  |  |  |  | 0
193 | 449322100 | přístroj hasicí ruční sněhový 2kg | ks | 1 | 0 | 0 |  | 0 |  | 0 | P | ÚRS | [5 empty] | 0
194 | 449322110 | přístroj hasicí ruční sněhový 5kg | ks | 2 | 0 | 0 |  | 0 |  | 0 | P | ÚRS | [5 empty] | 0
195 | 767995114 | Montáž atypických zámečnických konstrukcí hmotnosti do 50 kg | kg | 546.46 | 5e-05 | 0.0273 |  | 0 |  | 0 | P | ÚRS |  | 6,7+483,76+20+36 |  |  |  | 0
196 | 76711400104R | Dodávka atypických zámečnických konstrukcí -výroba, dodávka, osazení, povrvhová úprava - dle specifikace | kg | 546.46 | 0 | 0 |  | 0 |  | 0 | P | R | - položky doplňkových konstrukcí zahrnují vedle vlastních zámečnických výrobků i rámy, rošty, lišty, kování, podpěrné, závěsné, upevňovací prvky, spojovací a těsnící materiál, pomocný materiál, kompletní povrchovou úpravu, u doplňkových stavebních konstrukcí je zahrnuto drobné zasklení nebo jiná předepsaná výplň. |  |  |  |  | 0
[6 empty] | 0 |  | 0 |  | 0
S | Celkem za 767 | Konstrukce zámečnické |  |  |  | 0.0273 |  | 0 |  | 0
Díl: | 776 | Podlahy povlakové | [13 empty] | 17
197 | 776111311 | Vysátí podkladu povlakových podlah | m2 | 68.7 | 0 | 0 |  | 0 |  | 0 | P | ÚRS |  | 8,1+12,9+12,9+34,8 |  |  |  | 0
198 | 776121111 | Vodou ředitelná penetrace savého podkladu povlakových podlah ředěná v poměru 1:3 | m2 | 55.8 | 3e-05 | 0.0017 |  | 0 |  | 0 | P | ÚRS |  | 8,1+12,9+34,8 |  |  |  | 0
199 | 776141111 | Vyrovnání podkladu povlakových podlah stěrkou pevnosti 20 MPa tl 3 mm | m2 | 55.8 | 0.00455 | 0.2539 |  | 0 |  | 0 | P | ÚRS |  | 8,1+12,9+34,8 |  |  |  | 0
200 | 776221111 | Lepení pásů z PVC standardním lepidlem | m2 | 68.7 | 0.0003 | 0.0206 |  | 0 |  | 0 | P | ÚRS |  | 8,1+12,9+12,9+34,8 |  |  |  | 0
201 | 77611400102R | PVC podlahové antistatické dle specifikace | m2 | 60.6 | 0 | 0 |  | 0 |  | 0 | P | R | - položky podlah zahrnují kompletní podlahy, včetně úpravy podkladu, spojovací, spárovací tmely, dilatace, úpravy rohů, koutů, kolem otvorů, okrajů a pod. | 12,9+12,9+34,8 |  |  |  | 0
202 | 77611400101R | PVC podlahové dle specifikace | m2 | 8.1 | 0 | 0 |  | 0 |  | 0 | P | R | - položky podlah zahrnují kompletní podlahy, včetně úpravy podkladu, spojovací, spárovací tmely, dilatace, úpravy rohů, koutů, kolem otvorů, okrajů a pod. |  |  |  |  | 0
203 | 776411111 | Montáž obvodových soklíků výšky do 80 mm | m | 69.8 | 2e-05 | 0.0014 |  | 0 |  | 0 | P | ÚRS |  | (11,6+3+2,7+3+4,3+3+4,3+3)*2 |  |  |  | 0
204 | 284110040 | lišta speciální soklová PVC 17271, 30 x 30 mm role 50 m | m | 69.8 | 0.00022 | 0.0154 |  | 0 |  | 0 | P | ÚRS |  | Dokončovací práce - nátěry |  |  |  | 0
[6 empty] | 0 |  | 0 |  | 0
S | Celkem za 776 | Podlahy povlakové |  |  |  | 0.293 |  | 0 |  | 0
Díl: | 783 | Dokončovací práce - nátěry | [13 empty] | 29
205 | 783264101 | Základní jednonásobný olejový nátěr tesařských konstrukcí | m2 | 18.572 | 0.00014 | 0.0026 |  | 0 |  | 0 | P | ÚRS |  | 13,36*(0,45+0,15)+4,473*4*(0,43+0,16) |  |  |  | 0
206 | 783267101 | Krycí jednonásobný olejový nátěr tesařských konstrukcí | m2 | 18.572 | 0.00013 | 0.0024 |  | 0 |  | 0 | P | ÚRS |  | 13,36*(0,45+0,15)+4,473*4*(0,43+0,16) |  |  |  | 0
207 | 783009401 | Bezpečnostní šrafování stěn nebo svislých ploch rovných | m2 | 1.2 | 0.00014 | 0.0002 |  | 0 |  | 0 | P | ÚRS |  | (1,4*0,15+0,3*0,15*2)*4 |  |  |  | 0
[6 empty] | 0 |  | 0 |  | 0
S | Celkem za 783 | Dokončovací práce - nátěry |  |  |  | 0.0052 |  | 0 |  | 0
Díl: | 784 | Dokončovací práce - malby a tapety | [13 empty] | 37
208 | 784111001 | Oprášení (ometení ) podkladu v místnostech výšky do 3,80 m | m2 | 296.69 | 0 | 0 |  | 0 |  | 0 | P | ÚRS |  | 68,7+227,99 |  |  |  | 0
209 | 784181101 | Základní akrylátová jednonásobná penetrace podkladu v místnostech výšky do 3,80m | m2 | 296.69 | 0.0002 | 0.0593 |  | 0 |  | 0 | P | ÚRS |  | 68,7+227,99 |  |  |  | 0
210 | 784221101 | Dvojnásobné bílé malby ze směsí za sucha dobře otěruvzdorných v místnostech do 3,80 m | m2 | 296.69 | 0.00029 | 0.086 |  | 0 |  | 0 | P | ÚRS |  | 68,7+227,99 |  |  |  | 0
[6 empty] | 0 |  | 0 |  | 0
S | Celkem za 784 | Dokončovací práce - malby a tapety |  |  |  | 0.1453 |  | 0 |  | 0
Díl: | M1 | Elektroinstalace
211 | 743453-R | Průmyslová,intérierová , závěsná zářivková svítidla s EP, průběžné zapojení, 2x36W, IP66,včetně montáže | ks | 17 |  | 0 |  | 0 |  | 0 | P | R | 1. Položka obsahuje: – zdroj a veškeré příslušenství – technický popis viz. projektová dokumentace 2. Položka neobsahuje: X 3. Způsob měření: Udává se počet kusů kompletní konstrukce nebo práce. |  |  |  |  | 0
212 | 743453-R1 | Venkovní, nástěnná LED reflektorová svítidla se snímačem pohybu a s EP, 230V,10W, Tk=3000-4000 K,IP44,včetně montáže | ks | 4 |  | 0 |  | 0 |  | 0 | P | R | 1. Položka obsahuje: – zdroj a veškeré příslušenství – technický popis viz. projektová dokumentace 2. Položka neobsahuje: X 3. Způsob měření: Udává se počet kusů kompletní konstrukce nebo práce. |  |  |  |  | 0
213 | 743453-R2 | Interierová, závěsná, zářivková svítidla s EP, parabolická mřížka,2X36W,IP20,včetně montáže | ks | 2 |  | 0 |  | 0 |  | 0 | P | R | 1. Položka obsahuje: – zdroj a veškeré příslušenství – technický popis viz. projektová dokumentace 2. Položka neobsahuje: X 3. Způsob měření: Udává se počet kusů kompletní konstrukce nebo práce. |  |  |  |  | 0
214 | 743453-R3 | Nouzové přisazené nebo závěsné svítidlo s EP s vlastním akumulátorovým zdrojem min. 1hod,1x11W, IP66,včetně montáže | ks | 9 |  | 0 |  | 0 |  | 0 | P | R | 1. Položka obsahuje: – zdroj a veškeré příslušenství – technický popis viz. projektová dokumentace 2. Položka neobsahuje: X 3. Způsob měření: Udává se počet kusů kompletní konstrukce nebo práce. |  |  |  |  | 0
215 | 741211-R | Jednopólový vypínač 10A/250V stř řaz.5, obsahuje( kryt, strojek,rámeček,krabici)včetně montáže na krabici | kus | 4 |  | 0 |  | 0 |  | 0 | P | R | 1. Položka obsahuje: – kompletní přístroj vč. příslušenství 2. Položka neobsahuje: X 3. Způsob měření: Udává se počet kusů kompletní konstrukce nebo práce. |  |  |  |  | 0
216 | 741211-R1 | Jednopólový vypínač 10A/250V stř řaz.1, obsahuje( kryt, strojek,rámeček,krabici)včetně montáže na krabici | kus | 2 |  | 0 |  | 0 |  | 0 | P | R | 1. Položka obsahuje: – kompletní přístroj vč. příslušenství 2. Položka neobsahuje: X 3. Způsob měření: Udává se počet kusů kompletní konstrukce nebo práce. |  |  |  |  | 0
217 | 741341-R | Zásuvka instalační dvojnásobná s přepěťovou ochranou pod omítku, montáž na krabici, včetně krabice i montáže | kus | 4 |  | 0 |  | 0 |  | 0 | P | R | 1. Položka obsahuje: – kompletní přístroj vč. příslušenství 2. Položka neobsahuje: X 3. Způsob měření: Udává se počet kusů kompletní konstrukce nebo práce. |  |  |  | 108 | 0
218 | 741341-R1 | Zásuvka instalační dvojnásobná pod omítku, montáž na krabici, včetně krabice i montáže | kus | 18 |  | 0 |  | 0 |  | 0 | P | R | 1. Položka obsahuje: – kompletní přístroj vč. příslušenství 2. Položka neobsahuje: X 3. Způsob měření: Udává se počet kusů kompletní konstrukce nebo práce. |  |  |  | 86 | 0
219 | 741413 | Zásuvka/přívodka průmyslová, krytí IP 44 400V, do 63A,včetně montáže | kus | 1 |  | 0 |  | 0 |  | 0 | P | OTSKP_ZS13 | 1. Položka obsahuje: – kompletní přístroj v krytu vč. příslušenství 2. Položka neobsahuje: X 3. Způsob měření: Udává se počet kusů kompletní konstrukce nebo práce. |  |  |  | 55 | 0
220 | 741111 | Krabice (rozvodka) instalační přístrojová prázdná | kus | 30 |  | 0 |  | 0 |  | 0 | P | SŽDC 2013 | 1. Položka obsahuje: – přípravu podkladu pro osazení – veškerý materiál a práce pro upevnění nebo uchycení krabice 2. Položka neobsahuje: X 3. Způsob měření: Udává se počet kusů kompletní konstrukce nebo práce. |  |  |  |  | 0
221 | 741611-R | Elektrický přímotop 1 kW, 230V, IP 20, třída izolace II,včetně montáže | kus | 6 |  | 0 |  | 0 |  | 0 | P | R | 1. Položka obsahuje: – připojení k napájecí síti 2. Položka neobsahuje: X 3. Způsob měření: Udává se počet kusů kompletní konstrukce nebo práce. |  |  |  |  | 0
222 | 744M31-R | Nástěnné havarijní hřibkové tlačítko včetně krabice s ochranným límcem, 2x rozpínací svorky,AC 230V,včetně montáže | kus | 4 |  | 0 |  | 0 |  | 0 | P | R | 1. Položka obsahuje: – veškerý spojovací materiál vč. připojovacího vedení – technický popis viz. projektová dokumentace 2. Položka neobsahuje: X 3. Způsob měření: Udává se počet kusů kompletní konstrukce nebo práce. |  |  |  |  | 0
223 | 742G11 | Kabel NN dvou- a třížílový Cu s plastovou izolací do 2,5 mm2, | m | 564 |  | 0 |  | 0 |  | 0 | P | SŽDC 2013 | 1. Položka obsahuje: – manipulace a uložení kabelu (do země, chráničky, kanálu, na rošty, na TV a pod.) 2. Položka neobsahuje: – příchytky, spojky, koncovky, chráničky apod. 3. Způsob měření: Měří se metr délkový. | viz tabulka kabelů |  |  |  | 0
224 | 744114-R | Nástěnná oceloplastová rozvodnice,modulární, min. IP 30, 56 modulů,včetně (N,Pe můstků), třída izolace II,obsahuje přístrojové vybavení dle výkresové dokumentace Ri1-101-Ri4-104, včetně montáže | kus | 4 |  | 0 |  | 0 |  | 0 | P | R | 1. Položka obsahuje: – přípravu podkladu pro osazení vč. upevňovacího materiálu – veškerý podružný a pomocný materiál ( včetně můstků, vnitřních propojů-vodičů a pod ), nosnou konstrukci, kotevní a spojovací prvky – provedení zkoušek, dodání předepsaných zkoušek, revizí a atestů 2. Položka neobsahuje: – přístrojové vybavení ( jističe, stykače apod. ) 3. Způsob měření: Udává se počet kusů kompletní konstrukce nebo práce. |  |  |  |  | 0
225 | 744113-R | Rozvodnice oceloplastová,nástěnná,modulární,56 modulů třída izolace II,min. IP 30, včetně(N,PE můstků), dle výkresové dokumentace R-sděl,včetně montáže | kus | 1 |  | 0 |  | 0 |  | 0 | P | R | 1. Položka obsahuje: – přípravu podkladu pro osazení vč. upevňovacího materiálu – veškerý podružný a pomocný materiál ( včetně můstků, vnitřních propojů-vodičů a pod ), nosnou konstrukci, kotevní a spojovací prvky – provedení zkoušek, dodání předepsaných zkoušek, revizí a atestů 2. Položka neobsahuje: – přístrojové vybavení ( jističe, stykače apod. ) 3. Způsob měření: Udává se počet kusů kompletní konstrukce nebo práce. |  |  |  | 151 | 0
226 | 744B31-R | Páčkový vypínač čtyřpólový 10 kA 25A/4,včetně montáže | kus | 1 |  | 0 |  | 0 |  | 0 | P | R | 1. Položka obsahuje: – veškerý spojovací materiál vč. připojovacího vedení – technický popis viz. projektová dokumentace 2. Položka neobsahuje: X 3. Způsob měření: Udává se počet kusů kompletní konstrukce nebo práce. |  |  |  | 53 | 0
227 | 744Q32-R | Svodič přepětí typ 2 s výměnným modulem, třída C ,4-pólový,10 kA | kus | 1 |  | 0 |  | 0 |  | 0 | P | R | 1. Položka obsahuje: – veškerý spojovací materiál vč. připojovacího vedení – technický popis viz. projektová dokumentace 2. Položka neobsahuje: X 3. Způsob měření: Udává se počet kusů kompletní konstrukce nebo práce. |  |  |  | 64 | 0
228 | 742F12 | Kabel NN nebo vodič jednožílový Cu s plastovou izolací od 4 do 16 mm2 | m | 27 |  | 0 |  | 0 |  | 0 | P | SŽDC 2013 | 1. Položka obsahuje: – manipulace a uložení kabelu (do země, chráničky, kanálu, na rošty, na TV a pod.) 2. Položka neobsahuje: – příchytky, spojky, koncovky, chráničky apod. 3. Způsob měření: Měří se metr délkový. | viz tabulka kabelů |  |  |  | 0
229 | 742F11 | Kabel NN nebo vodič jednožílový Cu s plastovou izolací do 2,5 mm2 | m | 15 |  | 0 |  | 0 |  | 0 | P | SŽDC 2013 | 1. Položka obsahuje: – manipulace a uložení kabelu (do země, chráničky, kanálu, na rošty, na TV a pod.) 2. Položka neobsahuje: – příchytky, spojky, koncovky, chráničky apod. 3. Způsob měření: Měří se metr délkový. | viz tabulka kabelů |  |  |  | 0
230 | 742H12 | Kabel NN čtyř- a pětižílový Cu s plastovou izolací od 4 do 16 mm2, | m | 55 |  | 0 |  | 0 |  | 0 | P | SŽDC 2013 | 1. Položka obsahuje: – manipulace a uložení kabelu (do země, chráničky, kanálu, na rošty, na TV a pod.) 2. Položka neobsahuje: – příchytky, spojky, koncovky, chráničky apod. 3. Způsob měření: Měří se metr délkový. | viz tabulka kabelů |  |  |  | 0
231 | 742H11 | Kabel NN čtyř- a pětižílový Cu s plastovou izolací do 2,5 mm2 | m | 10 |  |  |  | 0 |  |  | P | SŽDC 2013 | 1. Položka obsahuje: – manipulace a uložení kabelu (do země, chráničky, kanálu, na rošty, na TV a pod.) 2. Položka neobsahuje: – příchytky, spojky, koncovky, chráničky apod. 3. Způsob měření: Měří se metr délkový. |  |  |  |  | 0
232 | 742K11-R | Ukončení jedno až pětižílového kabelu v rozvaděči nebo na přístroji do 2,5 mm2 | kus | 180 |  | 0 |  | 0 |  | 0 | P | R | 1. Položka obsahuje: – všechny práce spojené s úpravou kabelů pro montáž včetně veškerého příslušentsví 2. Položka neobsahuje: X 3. Způsob měření: Udává se počet kusů kompletní konstrukce nebo práce. |  |  |  |  | 0
233 | 742K12-R | Ukončení jedno až pětižílového kabelu v rozvaděči nebo na přístroji od 4 do 16 mm2 | kus | 40 |  | 0 |  | 0 |  | 0 | P | R | 1. Položka obsahuje: – všechny práce spojené s úpravou kabelů pro montáž včetně veškerého příslušentsví 2. Položka neobsahuje: X 3. Způsob měření: Udává se počet kusů kompletní konstrukce nebo práce. |  |  |  |  | 0
234 | 741122 | Krabice (rozvodka) instalační odbočná se svorkovnicí do 4 mm2 | kus | 25 |  | 0 |  | 0 |  | 0 | P | SŽDC 2013 | 1. Položka obsahuje: – přípravu podkladu pro osazení – veškerý materiál a práce pro upevnění nebo uchycení krabice 2. Položka neobsahuje: X 3. Způsob měření: Udává se počet kusů kompletní konstrukce nebo práce. |  |  |  |  | 0
235 | 703411 | Elektroinstalační trubka plastová včetně upevnění a příslušenství DN průměru do 25 mm | m | 671 |  | 0 |  | 0 |  | 0 | P | SŽDC 2013 | 1. Položka obsahuje: – kompletní montáž, rozměření, upevnění, řezání, spojování a pod. – veškerý spojovací a montážní materiál vč. upevňovacího materiálu ( držáky apod.) – pomocné mechanismy 2. Položka neobsahuje: X 3. Způsob měření: Měří se metr délkový. |  |  |  |  | 0
S | Celkem za M1 | Elektroinstalace |  |  |  | 0 |  | 0 |  | 0
Díl: | M2 | Hromosvod
236 | 741D31 | Hromosvodový vodič AlMgSi na povrchu,průměr 10mm | m | 60 |  | 0 |  | 0 |  | 0 | P | SŽDC 2013 | 1. Položka obsahuje: – dělení, spojování – upevnění vč. veškerého příslušenství 2. Položka neobsahuje: X 3. Způsob měření: Měří se metr délkový. |  |  |  |  | 0
237 | 741E11 | Hromosvodová jímácí tyč kovová včetně stojanu/držáku délky do 3 m | kus | 2 |  | 0 |  | 0 |  | 0 | P | SŽDC 2013 | 1. Položka obsahuje: – upevnění vč. veškerého příslušenství 2. Položka neobsahuje: X 3. Způsob měření: Udává se počet kusů kompletní konstrukce nebo práce. |  |  |  |  | 0
238 | 741F01 | Spojování a připojování hromosvodových vodičů | kus | 12 |  | 0 |  | 0 |  | 0 | P | SŽDC 2013 | 1. Položka obsahuje: – svorku pro spojování, ochranné nátěry – upevnění vč. veškerého příslušenství 2. Položka neobsahuje: X 3. Způsob měření: Udává se počet kusů kompletní konstrukce nebo práce. |  |  |  |  | 0
239 | 74F220-R | Asfaltový nátěr | kus | 4 |  | 0 |  | 0 |  | 0 | P | R | 1. Položka obsahuje: – nátěr, očištění, odrezivění a materiál (barva, ředidlo, odrezovač), nátěr proveden dle TKP 2. Položka neobsahuje: X 3. Způsob měření: Udává se počet kusů kompletní konstrukce nebo práce. |  |  |  |  | 0
240 | 741F01-R | Podpěra vedení na hřebenáči s držákem | kus | 11 |  | 0 |  | 0 |  | 0 | P | R | 1. Položka obsahuje: – svorku pro spojování, ochranné nátěry – upevnění vč. veškerého příslušenství 2. Položka neobsahuje: X 3. Způsob měření: Udává se počet kusů kompletní konstrukce nebo práce. |  |  |  |  | 0
241 | 741F01-R1 | Podpěra vedení pod krytinu s lehce tvarovatelnou Al vzpěrou a s držákem vedení | kus | 16 |  | 0 |  | 0 |  | 0 | P | R | 1. Položka obsahuje: – svorku pro spojování, ochranné nátěry – upevnění vč. veškerého příslušenství 2. Položka neobsahuje: X 3. Způsob měření: Udává se počet kusů kompletní konstrukce nebo práce. |  |  |  |  | 0
242 | 741F01-R2 | Svorky na okapový žlab s upevňovacím šroubem | kus | 4 |  | 0 |  | 0 |  | 0 | P | R | 1. Položka obsahuje: – svorku pro spojování, ochranné nátěry – upevnění vč. veškerého příslušenství 2. Položka neobsahuje: X 3. Způsob měření: Udává se počet kusů kompletní konstrukce nebo práce. |  |  |  |  | 0
243 | 741F01-R3 | Podpěry vedení pro svody s držákem pro pevná uložení vodičů do zdivas vrutem krytkou a hmoždinkou | kus | 16 |  | 0 |  | 0 |  | 0 | P | R | 1. Položka obsahuje: – svorku pro spojování, ochranné nátěry – upevnění vč. veškerého příslušenství 2. Položka neobsahuje: X 3. Způsob měření: Udává se počet kusů kompletní konstrukce nebo práce. |  |  |  |  | 0
244 | 741F01-R4 | Ochranný úhelník, 2m | kus | 4 |  | 0 |  | 0 |  | 0 | P | R | 1. Položka obsahuje: – svorku pro spojování, ochranné nátěry – upevnění vč. veškerého příslušenství 2. Položka neobsahuje: X 3. Způsob měření: Udává se počet kusů kompletní konstrukce nebo práce. |  |  |  |  | 0
245 | 741F01-R5 | Držák na ochranný úhelník do zdiva | kus | 8 |  | 0 |  | 0 |  | 0 | P | R | 1. Položka obsahuje: – svorku pro spojování, ochranné nátěry – upevnění vč. veškerého příslušenství 2. Položka neobsahuje: X 3. Způsob měření: Udává se počet kusů kompletní konstrukce nebo práce. |  |  |  |  | 0
246 | 741F01-R6 | Zkušební svorka | kus | 4 |  | 0 |  | 0 |  | 0 | P | R | 1. Položka obsahuje: – svorku pro spojování, ochranné nátěry – upevnění vč. veškerého příslušenství 2. Položka neobsahuje: X 3. Způsob měření: Udává se počet kusů kompletní konstrukce nebo práce. |  |  |  |  | 0
247 | 741F01-R7 | Univerzální svorky pro vodiče | kus | 18 |  | 0 |  | 0 |  | 0 | P | R | 1. Položka obsahuje: – svorku pro spojování, ochranné nátěry – upevnění vč. veškerého příslušenství 2. Položka neobsahuje: X 3. Způsob měření: Udává se počet kusů kompletní konstrukce nebo práce. |  |  |  |  | 0
248 | 741F01-R8 | Křížová svorka se středovou destičkou pro kruhové vodiče a páskový vodič | kus | 8 |  | 0 |  | 0 |  | 0 | P | R | 1. Položka obsahuje: – svorku pro spojování, ochranné nátěry – upevnění vč. veškerého příslušenství 2. Položka neobsahuje: X 3. Způsob měření: Udává se počet kusů kompletní konstrukce nebo práce. |  |  |  |  | 0
S | Celkem za M2 | Hromosvod |  |  |  | 0 |  | 0 |  | 0
Díl: | M3 | Instalace
249 | 702521 | Průraz zdivem (příčkou) betonovým tloušťky do 45 cm | kus | 6 |  | 0 |  | 0 |  | 0 | P | SŽDC 2013 | 1. Položka obsahuje: – proražení otvoru zdivem o průřezu od 0,01 do 0,025m2 – úpravu a začištění omítky po montáži vedení – pomocné mechanismy 2. Položka neobsahuje: – protipožární ucpávku 3. Způsob měření: Udává se počet kusů kompletní konstrukce nebo práce. |  |  |  |  | 0
250 | 702513-R1 | Dokončovací stavební práce | hod | 16 |  | 0 |  | 0 |  | 0 | P | R | 1. Položka obsahuje: – proražení otvoru zdivem o průřezu od 0,01 do 0,025m2 – úpravu a začištění omítky po montáži vedení – pomocné mechanismy 2. Položka neobsahuje: – protipožární ucpávku 3. Způsob měření: Udává se počet kusů kompletní konstrukce nebo práce. |  |  |  |  | 0
251 | 702513-R | Stavební práce (drážkování, sekání) | hod | 24 |  | 0 |  | 0 |  | 0 | P | R | 1. Položka obsahuje: – proražení otvoru zdivem o průřezu od 0,01 do 0,025m2 – úpravu a začištění omítky po montáži vedení – pomocné mechanismy 2. Položka neobsahuje: – protipožární ucpávku 3. Způsob měření: Udává se počet kusů kompletní konstrukce nebo práce. |  |  |  |  | 0
252 | 704110 | Protipožární ucpávka do EI 90 | m2 | 1.5 |  | 0 |  | 0 |  | 0 | P | SŽDC 2013 | 1. Položka obsahuje: – kompletní montáž, rozměření, upevnění, řezání a pod. – veškerý montážní a pomocný materiál – pomocné mechanismy 2. Položka neobsahuje: X 3. Způsob měření: Měří se plocha v metrech čtverečných. |  |  |  |  | 0
253 | M309400101 | Informační tabulka u požární ucpávky | ks | 4 |  | 0 |  | 0 |  | 0 | P | R | - položky doplňkových konstrukcí zahrnují vedle vlastních výrobků i rámy, rošty, lišty, kování, podpěrné, závěsné, upevňovací prvky, spojovací a těsnící materiál, pomocný materiál, kompletní povrchovou úpravu, u doplňkových stavebních konstrukcí je zahrnuto drobné zasklení nebo jiná předepsaná výplň. |  |  |  |  | 0
[6 empty] | 0 |  | 0 |  | 0
S | Celkem za M3 | Instalace |  |  |  | 0 |  | 0 |  | 0
Díl: | M4 | Zkoušky, revize a HZS
254 | 747301 | Provedení prohlídky a zkoušky právnickou osobou, vydání průkazu způsobilosti | kus | 1 |  | 0 |  | 0 |  | 0 | P | SŽDC 2013 | 1. Položka obsahuje: – cenu za vyhotovení dokladu právnickou osobou o silnoproudých zařízeních a vydání průkazu způsobilosti 2. Položka neobsahuje: X 3. Způsob měření: Udává se počet kusů kompletní konstrukce nebo práce. |  |  |  |  | 0
255 | 747701 | Dokončovací montážní práce na elektrickém zařízení | hod | 16 |  | 0 |  | 0 |  | 0 | P | SŽDC 2013 | 1. Položka obsahuje: – cenu za práce spojené s uváděním zařízení do provozu, drobné montážní práce v rozvaděčích, koordinaci se zhotoviteli souvisejících zařízení apod. 2. Položka neobsahuje: X 3. Způsob měření: Udává se čas v hodinách. |  |  |  |  | 0
256 | 747213 | Celková prohlídka, zkoušení, měření a vyhotovení výchozí revizní zprávy, pro objem IN přes 500 do 1000 tis. Kč | kus | 1 |  | 0 |  | 0 |  | 0 | P | SŽDC 2013 | 1. Položka obsahuje: – cenu za celkovou prohlídku zařízení PS/SO, vč. měření, komplexních zkoušek a revizi zařízení tohoto PS/SO autorizovaným revizním technikem na silnoproudá zařízení podle požadavku ČSN, včetně hodnocení a vyhotovení celkové revizní zprávy 2. Položka neobsahuje: X 3. Způsob měření: Udává se počet kusů kompletní konstrukce nebo práce. |  |  |  |  | 0
[6 empty] | 0 |  | 0 |  | 0
S | Celkem za M4 | Zkoušky, revize a HZS |  |  |  | 0 |  | 0 |  | 0
Díl: | 720 | Kanalizace
257 | R72111400101 | potrubí PP typ 3 PN 10 - kondenzát - 25x2,8mm | m | 14 |  | 0 |  | 0 |  | 0 | P | R | - výrobní dokumentaci (včetně technologického předpisu) - dodání veškerého instalačního a pomocného materiálu (trouby, trubky, armatury, tvarové kusy, spojovací a těsnící materiál a pod.), podpěrných, závěsných, upevňovacích prvků, včetně potřebných úprav - zednické výpomoci, jako je vysekávání kapes a rýh, jejich vyplnění a začištění - úprava podkladu a osazení podpěr, osazení a očištění podkladu a podpěr - zřízení plně funkční instalace, kompletní soustavy, podle příslušného technologického předpisu - zřízení instalace i jednotlivých částí po etapách, včetně pracovních spar a spojů - úprava a příprava prostupů, okolí podpěr, zaústění a napojení a upevnění odpadních výustek - ochrana potrubí nátěrem, včetně úpravy povrchu, případně izolací, nejsou-li tyto práce předmětem jiné položky - úprava, očištění a ošetření prostoru kolem instalace - provedení požadovaných zkoušek vodotěsnosti |  |  |  |  | 0
258 | R72111400102 | kotevní materiál | kg | 7 |  | 0 |  | 0 |  | 0 | P | R | - výrobní dokumentaci (včetně technologického předpisu) - dodání veškerého instalačního a pomocného materiálu (trouby, trubky, armatury, tvarové kusy, spojovací a těsnící materiál a pod.), podpěrných, závěsných, upevňovacích prvků, včetně potřebných úprav - zednické výpomoci, jako je vysekávání kapes a rýh, jejich vyplnění a začištění - úprava podkladu a osazení podpěr, osazení a očištění podkladu a podpěr - zřízení plně funkční instalace, kompletní soustavy, podle příslušného technologického předpisu - zřízení instalace i jednotlivých částí po etapách, včetně pracovních spar a spojů - úprava a příprava prostupů, okolí podpěr, zaústění a napojení a upevnění odpadních výustek - ochrana potrubí nátěrem, včetně úpravy povrchu, případně izolací, nejsou-li tyto práce předmětem jiné položky - úprava, očištění a ošetření prostoru kolem instalace - provedení požadovaných zkoušek vodotěsnosti |  |  |  |  | 0
259 | R72111400103 | malé čerpadlo kondenzátu pro fancoil, plovákový spínač, zpětná klapka | ks | 3 |  | 0 |  | 0 |  | 0 | P | R | - výrobní dokumentaci (včetně technologického předpisu) - dodání veškerého instalačního a pomocného materiálu (trouby, trubky, armatury, tvarové kusy, spojovací a těsnící materiál a pod.), podpěrných, závěsných, upevňovacích prvků, včetně potřebných úprav - zednické výpomoci, jako je vysekávání kapes a rýh, jejich vyplnění a začištění - úprava podkladu a osazení podpěr, osazení a očištění podkladu a podpěr - zřízení plně funkční instalace, kompletní soustavy, podle příslušného technologického předpisu - zřízení instalace i jednotlivých částí po etapách, včetně pracovních spar a spojů - úprava a příprava prostupů, okolí podpěr, zaústění a napojení a upevnění odpadních výustek - ochrana potrubí nátěrem, včetně úpravy povrchu, případně izolací, nejsou-li tyto práce předmětem jiné položky - úprava, očištění a ošetření prostoru kolem instalace - provedení požadovaných zkoušek vodotěsnosti |  |  |  |  | 0
260 | R72111400104 | zápachová uzávěrka HL 136 | ks | 3 |  | 0 |  | 0 |  | 0 | P | R | - výrobní dokumentaci (včetně technologického předpisu) - dodání veškerého instalačního a pomocného materiálu (trouby, trubky, armatury, tvarové kusy, spojovací a těsnící materiál a pod.), podpěrných, závěsných, upevňovacích prvků, včetně potřebných úprav - zednické výpomoci, jako je vysekávání kapes a rýh, jejich vyplnění a začištění - úprava podkladu a osazení podpěr, osazení a očištění podkladu a podpěr - zřízení plně funkční instalace, kompletní soustavy, podle příslušného technologického předpisu - zřízení instalace i jednotlivých částí po etapách, včetně pracovních spar a spojů - úprava a příprava prostupů, okolí podpěr, zaústění a napojení a upevnění odpadních výustek - ochrana potrubí nátěrem, včetně úpravy povrchu, případně izolací, nejsou-li tyto práce předmětem jiné položky - úprava, očištění a ošetření prostoru kolem instalace - provedení požadovaných zkoušek vodotěsnosti |  |  |  |  | 0
261 | R72111400105 | ostatní pomocný materiál | kg | 6 |  | 0 |  | 0 |  | 0 | P | R | - výrobní dokumentaci (včetně technologického předpisu) - dodání veškerého instalačního a pomocného materiálu (trouby, trubky, armatury, tvarové kusy, spojovací a těsnící materiál a pod.), podpěrných, závěsných, upevňovacích prvků, včetně potřebných úprav - zednické výpomoci, jako je vysekávání kapes a rýh, jejich vyplnění a začištění - úprava podkladu a osazení podpěr, osazení a očištění podkladu a podpěr - zřízení plně funkční instalace, kompletní soustavy, podle příslušného technologického předpisu - zřízení instalace i jednotlivých částí po etapách, včetně pracovních spar a spojů - úprava a příprava prostupů, okolí podpěr, zaústění a napojení a upevnění odpadních výustek - ochrana potrubí nátěrem, včetně úpravy povrchu, případně izolací, nejsou-li tyto práce předmětem jiné položky - úprava, očištění a ošetření prostoru kolem instalace - provedení požadovaných zkoušek vodotěsnosti |  |  |  |  | 0
[6 empty] | 0 |  | 0 |  | 0
S | Celkem za 720 | Kanalizace |  |  |  | 0 |  | 0 |  | 0
Díl: | 769001 | Přívod venkovního vzduchu do nouzové dopravní kanceláře m.č.1.01 | [13 empty] | 64
262 | 769114001001R | Tichý axiální nástěnný ventilátor pro přívod vzduchu, plastový bílý | ks | 1 |  | 0 |  | 0 |  | 0 | P | R | Tichý axiální nástěnný ventilátor pro přívod vzduchu, plastový bílý, V=50 m3/h, pcel=15 Pa, N=10W, 230V, 50Hz, Lp=27dB(A), standard SILENT 100 DESIGN CZ 3C | viz specifikace |  | 67 |  | 0
263 | 769114001002R | žaluziová klapka samotížná d100, plastová bílá, standard PER100W | ks | 1 |  | 0 |  | 0 |  | 0 | P | R | žaluziová klapka samotížná d100, plastová bílá, standard PER100W | viz specifikace |  | 64 |  | 0
[6 empty] | 0 |  | 0 |  | 0
S | Celkem za 769001 | Přívod venkovního vzduchu do nouzové dopravní kanceláře m.č.1.01 |  |  |  | 0 |  | 0 |  | 0
Díl: | 769002 | Přívod venkovního vzduchu do stavědlové ústředny m.č.1.03 | [13 empty] | 57
264 | 769114001003R | Tichý axiální nástěnný ventilátor pro přívod vzduchu, plastový bílý | ks | 1 |  | 0 |  | 0 |  | 0 | P | R | Tichý axiální nástěnný ventilátor pro přívod vzduchu, plastový bílý, V=50 m3/h, pcel=15 Pa, N=10W, 230V, 50Hz, Lp=27dB(A), standard SILENT 100 DESIGN CZ 3C | viz specifikace |  | 67 |  | 0
265 | 769114001004R | žaluziová klapka samotížná d100, plastová bílá, standard PER100W | ks | 1 |  | 0 |  | 0 |  | 0 | P | R | žaluziová klapka samotížná d100, plastová bílá, standard PER100W | viz specifikace |  | 64 |  | 0
[6 empty] | 0 |  | 0 |  | 0
S | Celkem za 769002 | Přívod venkovního vzduchu do stavědlové ústředny m.č.1.03 |  |  |  | 0 |  | 0 |  | 0
Díl: | 769003 | Obecně | [13 empty] | 6
266 | 769114001005R | Doprava, mont. a spojovací materiál, drobné stavební úpravy | ks | 1 |  | 0 |  | 0 |  | 0 | P | R | Doprava, mont. a spojovací materiál, drobné stavební úpravy | viz specifikace |  | 59 |  | 0
267 | 769114001006R | dokumentace skutečného provedení | ks | 1 |  | 0 |  | 0 |  | 0 | P | R | dokumentace skutečného provedení | viz specifikace |  | 32 |  | 0
[6 empty] | 0 |  | 0 |  | 0
S | Celkem za 769003 | Obecně |  |  |  | 0 |  | 0 |  | 0
Díl: | 770001 | Chlazení místnosti č.1.03 - Rozvodna NN | [13 empty] | 40
268 | 770114001001R | venkovní kompresorová a kondenzátorová jednotka, chlad.výkon 3500W | ks | 1 |  | 0 |  | 0 |  | 0 | P | R | Venkovní kompresorová a kondenzátorová jednotka s technologií inverter, pro venkovní teploty od -10 °C výše, automatický restart s návratem na nastavené hodnoty, omyvatelný antibakteriální filtr s aktivním uhlím, 24hodinový časovač, chladivo R410a. Technické parametry: chladící výkon: 3500 (900-4500)W, elektrický příkon 1080 (155-1280)W, provozní proud 4,7A, jištění 1f-C-16A, 230V/50Hz, min. EER 3,24, hlad.akust.tlaku Lp=47 dB(A) | viz specifikace |  | 67 |  | 0
269 | 770114001002R | vnitřní nástěnná výparníková jednotka s nastavitelnými lamelami, vč. infračerveného dálkového ovladače. | ks | 1 |  | 0 |  | 0 |  | 0 | P | R | Vnitřní nástěnná výparníková jednotka s nastavitelnými lamelami, vč. infračerveného dálkového ovladače. Technické parametry: chladící výkon 3500 W, hladina akustického tlaku Lp=41/35/29/25 dB(A) | viz specifikace |  | 103 |  | 0
270 | 770114001003R | chladivové předizol. Cu-potrubí o vnit.prům.6,35 a 9,52 mm s parotěsnou tepel.izolací z PE s tvrzeným povrchem, svazek ovládac. a silových kabelů (3x1,5 mm2) | bm | 2 |  | 0 |  | 0 |  | 0 | P | R | Chladivové předizol. Cu-potrubí o vnit.prům.6,35 a 9,52 mm s parotěsnou tepel.izolací z PE s tvrzeným povrchem, svazek ovládac. a silových kabelů (3x1,5 mm2) | viz specifikace |  | 157 |  | 0
[6 empty] | 0 |  | 0 |  | 0
S | Celkem za 770001 | Chlazení místnosti č.1.03 - Rozvodna NN |  |  |  | 0 |  | 0 |  | 0
Díl: | 770002 | Chlazení místnosti č.1.02 - Sdělovací místnost | [13 empty] | 46
271 | 770114001004R | venkovní kompresorová a kondenzátorová jednotka, chlad.výkon 6100W | ks | 1 |  | 0 |  | 0 |  | 0 | P | R | Venkovní kompresorová a kondenzátorová jednotka, chlad.výkon 6100W s technologií inverter, pro venkovní teploty od -10 °C výše, automatický restart s návratem na nastavené hodnoty, omyvatelný antibakteriální filtr s aktivním uhlím, 24hodinový časovač, chladivo R410a. Technické parametry: chladící výkon: 6300 (1500-6600)W, elektrický příkon 2095 (200-2200)W, provozní proud 10A, jištění 1f-C-16A, 230V/50Hz, min. EER 3,01-3,21, hlad.akust.tlaku Lp=52 dB(A) | viz specifikace |  | 67 |  | 0
272 | 770114001005R | vnitřní nástěnná výparníková jednotka s nastavitelnými lamelami, vč. infračerveného dálkového ovladače. | ks | 1 |  | 0 |  | 0 |  | 0 | P | R | Vnitřní nástěnná výparníková jednotka s nastavitelnými lamelami, vč. infračerveného dálkového ovladače. Technické parametry: chladící výkon 6100 W, hladina akustického tlaku Lp=47/42/33/28 dB(A) | viz specifikace |  | 103 |  | 0
273 | 770114001006R | chladivové předizol. Cu-potrubí o vnit.prům.6,35 a 9,52 mm s parotěsnou tepel.izolací z PE s tvrzeným povrchem, svazek ovládac. a silových kabelů (3x1,5 mm2) | bm | 2 |  | 0 |  | 0 |  | 0 | P | R | chladivové předizol. Cu-potrubí o vnit.prům.6,35 a 9,52 mm s parotěsnou tepel.izolací z PE s tvrzeným povrchem, svazek ovládac. a silových kabelů (3x1,5 mm2) | viz specifikace |  | 157 |  | 0
[6 empty] | 0 |  | 0 |  | 0
S | Celkem za 770002 | Chlazení místnosti č.1.02 - Sdělovací místnost |  |  |  | 0 |  | 0 |  | 0
Díl: | 770003 | Chlazení místnosti č.1.04 - Stavědlová ústředna
274 | 770114001007R | venkovní kompresorová a kondenzátorová jednotka, chladící výkon: 2500 W | ks | 1 |  | 0 |  | 0 |  | 0 | P | R | Venkovní kompresorová a kondenzátorová jednotka, chladící výkon: 2500 W s technologií inverter, pro venkovní teploty od -10 °C výše, automatický restart s návratem na nastavené hodnoty, omyvatelný antibakteriální filtr s aktivním uhlím, 24hodinový časovač, chladivo R410a. Technické parametry: chladící výkon: 2500 (700-3500)W, elektrický příkon 720 (155-1050)W, provozní proud 3,2A, jištění 1f-C-16A, 230V/50Hz, min. EER 3,47, hlad.akust.tlaku Lp=46 dB(A) | viz specifikace |  | 72 |  | 0
275 | 770114001008R | vnitřní nástěnná výparníková jednotka s nastavitelnými lamelami, vč. infračerveného dálkového ovladače. | ks | 1 |  | 0 |  | 0 |  | 0 | P | R | Vnitřní nástěnná výparníková jednotka s nastavitelnými lamelami, vč. infračerveného dálkového ovladače. Technické parametry: chladící výkon 2000 W, hladina akustického tlaku Lp=35/32/26/20 dB(A) | viz specifikace |  | 105 |  | 0
276 | 770114001009R | chladivové předizol. Cu-potrubí o vnit.prům.6,35 a 9,52 mm s parotěsnou tepel.izolací z PE s tvrzeným povrchem, svazek ovládac. a silových kabelů (3x1,5 mm2) | bm | 2 |  | 0 |  | 0 |  | 0 | P | R | chladivové předizol. Cu-potrubí o vnit.prům.6,35 a 9,52 mm s parotěsnou tepel.izolací z PE s tvrzeným povrchem, svazek ovládac. a silových kabelů (3x1,5 mm2) | viz specifikace |  | 157 |  | 0
[6 empty] | 0 |  | 0 |  | 0
S | Celkem za 770003 | Chlazení místnosti č.1.04 - Stavědlová ústředna |  |  |  | 0 |  | 0 |  | 0
Díl: | 770004 | Obecně chlazení | [13 empty] | 15
277 | 770114001010R | Doplnění chladiva R410a, komplexní vyzkoušení | kpl | 1 |  | 0 |  | 0 |  | 0 | P | R | Doplnění chladiva R410a, komplexní vyzkoušení | viz specifikace |  | 45 |  | 0
278 | 770114001011R | Doprava, mont. a spojovací materiál, drobné stavební úpravy | kpl | 1 |  | 0 |  | 0 |  | 0 | P | R | Doprava, mont. a spojovací materiál, drobné stavební úpravy | viz specifikace |  | 59 |  | 0
279 | 770114001012R | Dokumentace skutečného provedení | kpl | 1 |  | 0 |  | 0 |  | 0 | P | R | Dokumentace skutečného provedení | viz specifikace |  | 32 |  | 0
[6 empty] | 0 |  | 0 |  | 0
S | Celkem za 770004 | Obecně chlazení |  |  |  | 0 |  | 0 |  | 0
Note on A7: § 6a
Note on B7: § 6b 1.část
Note on C2: § 3
Note on C7: § 6c 1.část
Note on D4: § 2 v případě jiné klasifikace upravit údaj v závorce, např. (CZ-CC)
Note on D7: § 6d
Note on E7: § 6e
Note on N6: § 6b 2.část
Note on O6: § 6c 2.část
Note on P6: § 6f § 7
Note on U2: jiri.zakravsky: tools PSSOzzzzzz propertites Protection Lock "2*4"
Součet za Díl
Zaokrouhlit množství

## tisk
FORMULÁŘ 5
SOUPIS PRACÍ
Název stavby : |  | Zvýšení kapacity trati Nymburk - Mladá Boleslav, 2. stavba | Číslo stavby: | 5213720006 | formulář 5 -pol.rozp
Název PS,SO : |  | ŽST Čachovice, technologická budova | Číslo PS,SO: | SO 11-40-01 | formulář 5 -pol.rozp'!$J$4
Tisk: |  | 2026-07-31 | JKSO: | 812 59
Poř.
číslo | Číslo | Název položky | měrná |  |  |  | kontrola
pol. | položky | Výkaz výměr | jednotka | množství | číslo řádku | tisk ano -ne | zaokrouhlení | díl:
| 1 | 2 | 3 | 4
Díl: | 1 | Zemní práce | 0 | 0 | 11 | tisk | 0
1 | 111201101 | Odstranění křovin a stromů průměru kmene do 100 mm i s kořeny z celkové plochy do 1000 m2 | m2 | 50 | 12 | tisk | 0
|  | 50 |  |  |  | tisk
2 | 113151111 | Rozebrání zpevněných ploch ze silničních dílců | m2 | 500 | 13 | tisk | 0
0
3 | 113152111 | Odstranění podkladů zpevněných ploch z kameniva těženého | m3 | 25 | 14 | tisk | 0
|  | 500,000*0,05 |  |  |  | tisk
4 | 121101101 | Sejmutí ornice s přemístěním na vzdálenost do 50 m | m3 | 16.645 | 15 | tisk | 0
|  | (15,9*10,1+3*1,395*1,4)*0,1 |  |  |  | tisk
5 | 131101102 | Hloubení jam nezapažených v hornině tř. 1 a 2 objemu do 1000 m3 | m3 | 170.151 | 16 | tisk | 0
|  | (14,3+15,9)/2*(10,1+8,7)/2*1,1+3*1,4*1,395*1,3+2*4*1*0,8 |  |  |  | tisk
6 | 132101101 | Hloubení rýh šířky do 600 mm v hornině tř. 1 a 2 objemu do 100 m3 | m3 | 38.608 | 17 | tisk | 0
|  | (7,4*2+(12,7-0,6*2)*2)*0,25*0,6+(12,7-0,6*2)*0,5*0,25+(1+1,5+19,8+2,8+2,8+0,5+1,5+19,8+2,8)*0,6*1 |  |  |  | tisk
7 | 133201101 | Hloubení šachet v hornině tř. 3 objemu do 100 m3 | m3 | 0.192 | 18 | tisk | 0
|  | 0,4*0,4*0,4*3 |  |  |  | tisk
8 | 133201109 | Příplatek za lepivost u hloubení šachet v hornině tř. 3 | m3 | 0.192 | 19 | tisk | 0
0
9 | 161101101 | Svislé přemístění výkopku z horniny tř. 1 až 4 hl výkopu do 2,5 m | m3 | 208.951 | 20 | tisk | 0
|  | 170,151+38,608+0,192 |  |  |  | tisk
10 | 162201102 | Vodorovné přemístění do 50 m výkopku/sypaniny z horniny tř. 1 až 4 | m3 | 173.639 | 21 | tisk | 0
|  | 78,497*2+16,645 |  |  |  | tisk
11 | 162701105 | Vodorovné přemístění do 10000 m výkopku/sypaniny z horniny tř. 1 až 4 | m3 | 130.453 | 22 | tisk | 0
|  | 208,95-78,497 |  |  |  | tisk
12 | 162701109 | Příplatek k vodorovnému přemístění výkopku/sypaniny z horniny tř. 1 až 4 ZKD 1000 m přes 10000 m | m3 | 521.812 | 23 | tisk | 0
|  | 130,453*4 |  |  |  | tisk
13 | 167101102 | Nakládání výkopku z hornin tř. 1 až 4 přes 100 m3 | m3 | 304.093 | 24 | tisk | 0
|  | 16,645+208,951+78,497 |  |  |  | tisk
14 | 171201201 | Uložení sypaniny na skládky | m3 | 130.453 | 25 | tisk | 0
|  | 130,453 |  |  |  | tisk
15 | 171201211 | Poplatek za uložení odpadu ze sypaniny na skládce (skládkovné) | t | 241.338 | 26 | tisk | 0
|  | 130,453*1,85 |  |  |  | tisk
16 | 174101101 | Zásyp jam, šachet rýh nebo kolem objektů sypaninou se zhutněním | m3 | 78.497 | 27 | tisk | 0
|  | 170,151-(12,5*7,2*1,1)-3*1,4*1,395*1,3+(1+1,5+19,8+2,8+2,8+0,5+1,5+19,8+2,8)*0,6*(1-0,1-0,125-0,3) |  |  |  | tisk
17 | 175101201 | Obsypání objektu nad přilehlým původním terénem sypaninou bez prohození, uloženou do 3 m | m3 | 9.064 | 28 | tisk | 0
|  | (1+1,5+19,8+2,8+2,8+0,5+1,5+19,8+2,8)*(0,3-3,14*0,0625*0,0625)*0,6 |  |  |  | tisk
18 | 583312000 | štěrkopísek netříděný zásypový materiál | t | 18.127 | 29 | tisk | 0
|  | 9,0636328125 * 2 |  |  |  | tisk
19 | 181102302 | Úprava pláně v zářezech se zhutněním | m2 | 339.8 | 30 | tisk | 0
|  | 542-54,2-148 |  |  |  | tisk
20 | 181301101 | Rozprostření ornice tl vrstvy do 100 mm pl do 500 m2 v rovině nebo ve svahu do 1:5 | m2 | 166.45 | 31 | tisk | 0
|  | 16,645/0,1 |  |  |  | tisk
21 | 181951101 | Úprava pláně v hornině tř. 1 až 4 bez zhutnění | m2 | 166.45 | 32 | tisk | 0
|  | 166,45 |  |  |  | tisk
22 | 181411131 | Založení parkového trávníku výsevem plochy do 1000 m2 v rovině a ve svahu do 1:5 | m2 | 50 | 33 | tisk | 0
|  | 50 |  |  |  | tisk
23 | 005724100 | osivo směs travní parková | kg | 0.75 | 34 | tisk | 0
|  | 50*0,015 |  |  |  | tisk
0 | 0 | 0 | 0 | 0 | 35 |  | 0
S | Celkem za 1 | Zemní práce | 0 | 0 | 36 |  | 0
Díl: | 2 | Základy | 0 | 0 | 37 | tisk | 0 | díl
24 | 211531111 | Výplň odvodňovacích žeber nebo trativodů kamenivem hrubým drceným frakce 16 až 63 mm | m3 | 6.592 | 38 | tisk | 0
|  | 0,4*0,4*0,4*3+4*1*0,8*2 |  |  |  | tisk
25 | 211971121 | Zřízení opláštění žeber nebo trativodů geotextilií v rýze nebo zářezu sklonu přes 1:2 š do 2,5 m | m2 | 39.2 | 39 | tisk | 0
|  | 0,4*6*3+(4*3,6+0,8*1*2)*2 |  |  |  | tisk
26 | 693111460 | textilie 300 g/m2 do š 8,8 m | m2 | 39.2 | 40 | tisk | 0
0
27 | 212755211 | Trativody z drenážních trubek plastových flexibilních D 50 mm bez lože | m | 1.2 | 41 | tisk | 0
|  | 3*0,4 |  |  |  | tisk
28 | 215901101 | Zhutnění podloží z hornin soudržných do 92% PS nebo nesoudržných sypkých I(d) do 0,8 | m2 | 130.53 | 42 | tisk | 0
|  | 14,33*8,7+3*1,4*1,395 |  |  |  | tisk
29 | 271572211 | Podsyp pod základové konstrukce se zhutněním z netříděného štěrkopísku | m3 | 6.547 | 43 | tisk | 0
|  | (14,33*8,7+3*1,5*1,395)*0,05 |  |  |  | tisk
30 | 273313511 | Základové desky z betonu tř. C 12/15 | m3 | 3.853 | 44 | tisk | 0
|  | (12,7*7,4-(7,4*2+(12,7-0,6*2)*2)*0,6+(12,7-0,6*2)*0,5)*0,05 |  |  |  | tisk
31 | 273321311 | Základové desky ze ŽB bez zvýšených nároků na prostředí tř. C 16/20 | m3 | 17.143 | 45 | tisk | 0
|  | 6,98*12,28*0,2 |  |  |  | tisk
32 | 273351215 | Zřízení bednění stěn základových desek | m2 | 7.704 | 46 | tisk | 0
|  | (6,98+12,28)*2*0,2 |  |  |  | tisk
33 | 273351216 | Odstranění bednění stěn základových desek | m2 | 7.704 | 47 | tisk | 0
|  | (6,98+12,28)*2*0,2 |  |  |  | tisk
34 | 273362021 | Výztuž základových desek svařovanými sítěmi Kari | t | 0.579 | 48 | tisk | 0
|  | 6,98*12,28*5,4*1,25/1000 |  |  |  | tisk
35 | 274313611 | Základové pásy z betonu tř. C 16/20 | m3 | 9.951 | 49 | tisk | 0
|  | (7,4*2+(12,7-0,6*2)*2)*0,35*0,6+(12,7-0,6*2)*0,5*0,35 |  |  |  | tisk
36 | 274351215 | Zřízení bednění stěn základových pasů | m2 | 14.79 | 50 | tisk | 0
|  | (7,4*2+11,5*2)*0,15*2+(11,5)*0,15*2 |  |  |  | tisk
37 | 274351216 | Odstranění bednění stěn základových pasů | m2 | 14.79 | 51 | tisk | 0
|  | (7,4*2+11,5*2)*0,15*2+(11,5)*0,15*2 |  |  |  | tisk
38 | 279113131 | Základová zeď tl 150 mm z tvárnic ztraceného bednění včetně výplně z betonu tř. C 16/20 | m2 | 21.545 | 52 | tisk | 0
|  | (5,778*2+0,15*2+1,209*3+0,15*2+0,712*2+0,15*2+1,1131*3+2,05*2+0,7+0,15*2+0,74*2+1,3)*0,75 |  |  |  | tisk
39 | 279113134 | Základová zeď tl do 300 mm z tvárnic ztraceného bednění včetně výplně z betonu tř. C 16/20 | m2 | 45.51 | 53 | tisk | 0
|  | (6,98+12,28-0,3*2)*2*0,75+(12,28-0,6)*2*0,75 |  |  |  | tisk
40 | 279361821 | Výztuž základových zdí nosných betonářskou ocelí 10 505 | t | 0.79 | 54 | tisk | 0
|  | (21,545+45,51)*16*0,64*1,15/1000 |  |  |  | tisk
0 | 0 | 0 | 0 | 0 | 55 |  | 0
S | Celkem za 2 | Základy | 0 | 0 | 56 |  | 0
Díl: | 3 | Svislé konstrukce | 0 | 0 | 57 | tisk | 0 | díl
41 | 311101211 | Vytvoření prostupů do 0,02 m2 ve zdech nosných osazením vložek z trub, dílců, tvarovek | m | 7.65 | 58 | tisk | 0
|  | 12*0,45+5*0,45 |  |  |  | tisk
42 | 345713570 | trubka elektroinstalační ohebná Kopoflex, HDPE+LDPE KF 09125 | m | 10.8 | 59 | tisk | 0
|  | 12*0,9 |  |  |  | tisk
43 | 311101213 | Vytvoření prostupů do 0,10 m2 ve zdech nosných osazením vložek z trub, dílců, tvarovek | m | 0.45 | 60 | tisk | 0
|  | 0,15+0,3 |  |  |  | tisk
44 | 311101215 | Vytvoření prostupů do 0,35 m2 ve zdech nosných osazením vložek z trub, dílců, tvarovek | m | 1.5 | 61 | tisk | 0
|  | (0,15+0,15+0,45)*2 |  |  |  | tisk
45 | 345730010 | multikanál z HDPE 9W-42/CZ základní 1118 mm | kus | 2 | 62 | tisk | 0
0
46 | 311238354 | Zdivo nosné vnitřní z cihel broušených tl 300 mm pevnosti P 10 lepených celoplošně maltou | m2 | 37.7 | 63 | tisk | 0
|  | 11,6*3,25 |  |  |  | tisk
47 | 311238735 | Zdivo nosné vnější tepelně izolační z cihel broušených tl 300 mm U=0,27W/m2K lepené celoplošně | m2 | 9.25 | 64 | tisk | 0 |  | 9
|  | (6,9*2+11,6*2)*0,25 |  |  |  | tisk
48 | 311238743 | Zdivo nosné vnější tepelně izolační z cihel broušených tl 440 mm U=0,17W/m2K lepené celoplošně | m2 | 117.87 | 65 | tisk | 0
|  | (7,2+11,9)*2*3+6,3*2-1*2,15*3-1,2*2,4 |  |  |  | tisk
49 | 317168131 | Překlad keramický vysoký v 23,8 cm dl 125 cm | kus | 15 | 66 | tisk | 0
|  | 5*3 |  |  |  | tisk
50 | 317168132 | Překlad keramický vysoký v 23,8 cm dl 150 cm | kus | 5 | 67 | tisk | 0
|  | 5*1 |  |  |  | tisk
51 | 317941121 | Osazování ocelových válcovaných nosníků na zdivu I, IE, U, UE nebo L do č 12 | t | 0.012 | 68 | tisk | 0
|  | (5,3+6,7)/1000 |  |  |  | tisk
52 | 00311400101R | úhelník ocelový rovnostranný, v jakosti 11 375, 50 x 50 x 5 mm včetně povrchové úpravy | t | 0.012 | 69 | tisk | 0
|  | 0,012 |  |  |  | tisk
53 | 317941123 | Osazování ocelových válcovaných nosníků na zdivu I, IE, U, UE nebo L do č 22 | t | 0.023 | 70 | tisk | 0
|  | 22,8/1000 |  |  |  | tisk
54 | 00311400102R | ocel profilová UE, v jakosti 11 375, h=180 mm včetně povrchové úpravy | t | 0.023 | 71 | tisk | 0
|  | 22,8/1000 |  |  |  | tisk
55 | 317998114 | Tepelná izolace mezi překlady v 24 cm z polystyrénu tl 90 mm | m | 5.25 | 72 | tisk | 0
|  | 1,25*3+1,5 |  |  |  | tisk
56 | 342248342 | Příčky z cihel broušených HELUZ tl 140 mm pevnosti P10 s lepenými žebry | m2 | 20.4 | 73 | tisk | 0
|  | 3*3,4*2 |  |  |  | tisk
0 | 0 | 0 | 0 | 0 | 74 |  | 0
S | Celkem za 3 | Svislé konstrukce | 0 | 0 | 75 |  | 0
Díl: | 4 | Vodorovné konstrukce | 0 | 0 | 76 | tisk | 0 | díl
57 | 411111111 | Strop tl 21 cm ze stropních trámců tl 16 cm os vzdálenost 66 cm rozpětí 1600 až 3400 mm | m2 | 75.253 | 77 | tisk | 0
|  | 1,19*3,3*18+0,82*2,35+0,8*3,3 |  |  |  | tisk
58 | 411321515 | Stropy deskové ze ŽB tř. C 20/25 | m3 | 0.046 | 78 | tisk | 0
|  | (0,8*0,12+0,82*0,15)*0,21 |  |  |  | tisk
59 | 411351101 | Zřízení bednění stropů deskových | m2 | 0.096 | 79 | tisk | 0
|  | 0,8*0,12 |  |  |  | tisk
60 | 411351102 | Odstranění bednění stropů deskových | m2 | 0.096 | 80 | tisk | 0
0
61 | 411354173 | Zřízení podpěrné konstrukce stropů v do 4 m pro zatížení do 12 kPa | m2 | 0.096 | 81 | tisk | 0
|  | 0,8*0,12 |  |  |  | tisk
62 | 411354174 | Odstranění podpěrné konstrukce stropů v do 4 m pro zatížení do 12 kPa | m2 | 0.096 | 82 | tisk | 0
0
63 | 411361821 | Výztuž stropů betonářskou ocelí 10 505 | t | 0.006 | 83 | tisk | 0
|  | 0,046*120/1000 |  |  |  | tisk
64 | 417238312 | Obezdívka věnce jednostranná věncovkouv přes 150 do 210 mm včetně polystyrenu tl 70 mm | m | 39.4 | 84 | tisk | 0
|  | 2*12,5+2*7,2 |  |  |  | tisk
65 | 417238313 | Obezdívka věnce jednostranná věncovkou v přes 210 do 250 mm včetně polystyrenu tl 70 mm | m | 39.4 | 85 | tisk | 0
|  | 2*12,5+2*7,2 |  |  |  | tisk
66 | 430321414 | Schodišťová konstrukce a rampa ze ŽB tř. C 25/30 | m3 | 0.252 | 86 | tisk | 0
|  | 1,4*0,3*0,15*4 |  |  |  | tisk
67 | 430361821 | Výztuž schodišťové konstrukce a rampy betonářskou ocelí 10 505 | t | 0.025 | 87 | tisk | 0
|  | 0,252*100/1000 |  |  |  | tisk
68 | 434351141 | Zřízení bednění stupňů přímočarých schodišť | m2 | 1.2 | 88 | tisk | 0
|  | (1,4*0,15+0,3*0,15*2)*4 |  |  |  | tisk
69 | 434351142 | Odstranění bednění stupňů přímočarých schodišť | m2 | 1.2 | 89 | tisk | 0
|  | (1,4*0,15+0,3*0,15*2)*4 |  |  |  | tisk
70 | 451573111 | Lože pod potrubí otevřený výkop ze štěrkopísku | m3 | 3.443 | 90 | tisk | 0
|  | (1+1,5+19,8+2,8+2,8+0,5+1,5+19,8+2,8)*0,6*0,1+1,4*1,395*3*0,05 |  |  |  | tisk
71 | 452321141 | Podkladní desky ze ŽB tř. C 16/20 otevřený výkop | m3 | 1.113 | 91 | tisk | 0
|  | 1,4*1,395*0,19*3 |  |  |  | tisk
72 | 452368211 | Výztuž podkladních desek nebo bloků nebo pražců otevřený výkop ze svařovaných sítí Kari | t | 0.181 | 92 | tisk | 0
|  | (1,4+1,395)*2*1,25*5,4*1,25*3/1000+1,4*1,395*1,25*5,4/1000*3 |  |  |  | tisk
0 | 0 | 0 | 0 | 0 | 93 |  | 0
S | Celkem za 4 | Vodorovné konstrukce | 0 | 0 | 94 |  | 0
Díl: | 5 | Komunikace | 0 | 0 | 95 | tisk | 0 | díl
73 | 564251111 | Podklad nebo podsyp ze štěrkopísku ŠP tl 150 mm | m2 | 400.8 | 96 | tisk | 0
|  | 400.8 |  |  |  | tisk
74 | 584121111 | Osazení silničních dílců z ŽB do lože z kameniva těženého tl 40 mm | m2 | 400.8 | 97 | tisk | 0
|  | 400.8 |  |  |  | tisk
75 | 00511400101R | Stávající silniční panely včetně očištění a dovozu z deponie | m2 | 230 | 98 | tisk | 0
|  | 400-170 |  |  |  | tisk
76 | 593810900 | panel silniční I 300x150x15 cm | kus | 38 | 99 | tisk | 0
|  | 170/4,5 |  |  |  | tisk
0 | 0 | 0 | 0 | 0 | 100 |  | 0
S | Celkem za 5 | Komunikace | 0 | 0 | 101 |  | 0
Díl: | 6 | Úpravy povrchů | 0 | 0 | 102 | tisk | 0 | díl
76 | 611131121 | Penetrace akrylát-silikonová vnitřních stropů nanášená ručně | m2 | 68.7 | 103 | tisk | 0
|  | 8,1+12,9+12,9+34,8 |  |  |  | tisk
77 | 611142001 | Potažení vnitřních stropů sklovláknitým pletivem vtlačeným do tenkovrstvé hmoty | m2 | 68.7 | 104 | tisk | 0
|  | 8,1+12,9+12,9+34,8 |  |  |  | tisk
78 | 612131101 | Cementový postřik vnitřních stěn nanášený celoplošně ručně | m2 | 227.99 | 105 | tisk | 0
|  | (11,6+3+2,7+3+4,3+3+4,3+3)*2*3,4-1*2,15*3-1,2*2,4 |  |  |  | tisk
79 | 612131121 | Penetrace akrylát-silikonová vnitřních stěn nanášená ručně | m2 | 227.99 | 106 | tisk | 0
|  | (11,6+3+2,7+3+4,3+3+4,3+3)*2*3,4-1*2,15*3-1,2*2,4 |  |  |  | tisk
80 | 612321121 | Vápenocementová omítka hladká jednovrstvá vnitřních stěn nanášená ručně | m2 | 227.99 | 107 | tisk | 0
|  | (11,6+3+2,7+3+4,3+3+4,3+3)*2*3,4-1*2,15*3-1,2*2,4 |  |  |  | tisk
81 | 622131101 | Cementový postřik vnějších stěn nanášený celoplošně ručně | m2 | 136.995 | 108 | tisk | 0
|  | (7,2+11,9)*2*3,3+6,3*2-1*2,15*3-1,2*2,4+(1+2,15*2)*3*0,35+(1,2+2,4*2)*0,35 |  |  |  | tisk
82 | 622131121 | Penetrace akrylát-silikon vnějších stěn nanášená ručně | m2 | 183.219 | 109 | tisk | 0
|  | (7,2+11,9)*2*3,3+6,3*2-1*2,15*3-1,2*2,4+(1+2,15*2)*3*0,35+(1,2+2,4*2)*0,35+46,224 |  |  |  | tisk
83 | 622142001 | Potažení vnějších stěn sklovláknitým pletivem vtlačeným do tenkovrstvé hmoty | m2 | 146.245 | 110 | tisk | 0
|  | (7,2+11,9)*2*3,3+6,3*2-1*2,15*3-1,2*2,4+(1+2,15*2)*3*0,35+(1,2+2,4*2)*0,35+(6,9*2+11,6*2)*0,25 |  |  |  | tisk
84 | 622511111 | Tenkovrstvá akrylátová mozaiková střednězrnná omítka včetně penetrace vnějších stěn | m2 | 9.25 | 111 | tisk | 0
|  | (6,9*2+11,6*2)*0,25 |  |  |  | tisk
85 | 622541021 | Tenkovrstvá silikonsilikátová zrnitá omítka tl. 2,0 mm včetně penetrace vnějších stěn | m2 | 183.219 | 112 | tisk | 0
|  | (7,2+11,9)*2*3,3+6,3*2-1*2,15*3-1,2*2,4+(1+2,15*2)*3*0,35+(1,2+2,4*2)*0,35+46,224 |  |  |  | tisk
86 | 622811002 | Tepelně izolační jednovrstvá omítka vnějších stěn tloušťky do 30 mm | m2 | 183.219 | 113 | tisk | 0
|  | (7,2+11,9)*2*3,3+6,3*2-1*2,15*3-1,2*2,4+(1+2,15*2)*3*0,35+(1,2+2,4*2)*0,35+46,224 |  |  |  | tisk
87 | 631311114 | Mazanina tl do 80 mm z betonu prostého bez zvýšených nároků na prostředí tř. C 16/20 | m3 | 0.645 | 114 | tisk | 0
|  | 12,9*0,05 |  |  |  | tisk
88 | 631311124 | Mazanina tl do 120 mm z betonu prostého bez zvýšených nároků na prostředí tř. C 16/20 | m3 | 5.301 | 115 | tisk | 0
|  | (8,1+12,9+34,8)*0,095 |  |  |  | tisk
89 | 631319011 | Příplatek k mazanině tl do 80 mm za přehlazení povrchu | m3 | 0.645 | 116 | tisk | 0
|  | 12,9*0,05 |  |  |  | tisk
90 | 631319012 | Příplatek k mazanině tl do 120 mm za přehlazení povrchu | m3 | 5.301 | 117 | tisk | 0
|  | (8,1+12,9+34,8)*0,095 |  |  |  | tisk
91 | 631319173 | Příplatek k mazanině tl do 120 mm za stržení povrchu spodní vrstvy před vložením výztuže | m3 | 5.301 | 118 | tisk | 0
|  | (8,1+12,9+34,8)*0,095 |  |  |  | tisk
92 | 631342134 | Mazanina z betonu lehčeného tepelně-izolačního polystyrenového objem hmot 900 kg/m3 | m3 | 26.041 | 119 | tisk | 0
|  | (11,66*3,04-2,2*0,7+5,778*1,131+5,778*1,2099+0,712+1,131+0,712*1,209)*0,75-10,443*0,5-16,635*0,65+(10,259)*0,4*0,4+13,194*0,2+(1,01+0,6)*0,4*0,3 |  |  |  | tisk
93 | 631351101 | Zřízení bednění rýh a hran v podlahách | m2 | 2.729 | 120 | tisk | 0
|  | (5,778*2+0,15*2+1,209*3+0,15*2+0,712*2+0,15*2+1,1131*3+2,05*2+0,7+0,15*2+0,74*2+1,3)*0,095 |  |  |  | tisk
94 | 631351102 | Odstranění bednění rýh a hran v podlahách | m2 | 2.729 | 121 | tisk | 0
0
95 | 631362021 | Výztuž mazanin svařovanými sítěmi Kari | t | 0.438 | 122 | tisk | 0
|  | ((11,66*3,04-2,2*0,7+5,778*1,131+5,778*1,2099+0,712+1,131+0,712*1,209)-10,443-16,635+8,1+12,9+34,8)*1,25*4,44/1000 |  |  |  | tisk
96 | 632481213 | Separační vrstva z PE fólie | m2 | 141.7 | 123 | tisk | 0
|  | 81,1+12,9+12,9+34,8 |  |  |  | tisk
97 | 633811111 | Broušení nerovností betonových podlah do 2 mm - stržení šlemu | m2 | 141.7 | 124 | tisk | 0
|  | 81,1+12,9+12,9+34,8 |  |  |  | tisk
98 | 634111113 | Obvodová dilatace pružnou těsnicí páskou v 80 mm mezi stěnou a mazaninou | m | 14.6 | 125 | tisk | 0
|  | (4,3+3)*2 |  |  |  | tisk
99 | 634111114 | Obvodová dilatace pružnou těsnicí páskou v 100 mm mezi stěnou a mazaninou | m | 55.2 | 126 | tisk | 0
|  | (4,3+3+2,7+3+11,6+3)*2 |  |  |  | tisk
100 | 637121115 | Okapový chodník z kačírku tl 300 mm s udusáním | m2 | 8.44 | 127 | tisk | 0
|  | (12,5+0,45+7,2-1,395)*0,45 |  |  |  | tisk
101 | 637211411 | Okapový chodník z betonových zámkových dlaždic tl 60 mm do kameniva | m2 | 17.483 | 128 | tisk | 0
|  | (12,5+0,45)*1,35 |  |  |  | tisk
102 | 637311122 | Okapový chodník z betonových chodníkových obrubníků stojatých lože beton | m | 37.78 | 129 | tisk | 0
|  | (12,5*2+0,45*2+1,35*3+0,45*3+7,2*0,45*2) |  |  |  | tisk
0 | 0 | 0 | 0 | 0 | 130 |  | 0
S | Celkem za 6 | Úpravy povrchů | 0 | 0 | 131 |  | 0
Díl: | 8 | Trubní vedení | 0 | 0 | 132 | tisk | 0 | díl
103 | 871275211 | Kanalizační potrubí z tvrdého PVC-systém KG tuhost třídy SN4 DN125 | m | 54.5 | 133 | tisk | 0
|  | 1+1,5+19,8+2,8+2,8+0,5+1,5+19,8+2,8+2*1 |  |  |  | tisk
104 | 877275211 | Montáž tvarovek z tvrdého PVC-systém KG nebo z polypropylenu-systém KG 2000 jednoosé DN 125 | kus | 12 | 134 | tisk | 0
0
105 | 286113560 | koleno kanalizace plastové KGB 125x45° | kus | 12 | 135 | tisk | 0
0
106 | 877275221 | Montáž tvarovek z tvrdého PVC-systém KG nebo z polypropylenu-systém KG 2000 dvouosé DN 125 | kus | 2 | 136 | tisk | 0
0
107 | 286113890 | odbočka kanalizační plastová s hrdlem KGEA-125/125/45° | kus | 2 | 137 | tisk | 0
0
108 | 899620131 | Obetonování plastové šachty z polypropylenu betonem prostým tř. C 16/20 otevřený výkop | m3 | 2.602 | 138 | tisk | 0
|  | (1,4*1,395-1,15*1,095)*1,25*3 |  |  |  | tisk
109 | 899640111 | Bednění pro obetonování plastových šachet hranatých otevřený výkop | m2 | 13.975 | 139 | tisk | 0
|  | (1,4+1,395)*2*1,25*2 |  |  |  | tisk
0 | 0 | 0 | 0 | 0 | 140 |  | 0
S | Celkem za 8 | Trubní vedení | 0 | 0 | 141 |  | 0
Díl: | 9 | Dokončující konstrukce a práce | 0 | 0 | 142 | tisk | 0 | díl
110 | 941311111 | Montáž lešení řadového modulového lehkého zatížení do 200 kg/m2 š do 0,9 m v do 10 m | m2 | 130.2 | 143 | tisk | 0
|  | (12,5+2+7,2)*2*3 |  |  |  | tisk
111 | 941311211 | Příplatek k lešení řadovému modulovému lehkému š 0,9 m v do 25 m za první a ZKD den použití | m2 | 3906 | 144 | tisk | 0
|  | 130,2*30 |  |  |  | tisk
112 | 941311811 | Demontáž lešení řadového modulového lehkého zatížení do 200 kg/m2 š do 0,9 m v do 10 m | m2 | 130.2 | 145 | tisk | 0
|  | (12,5+2+7,2)*2*3 |  |  |  | tisk
113 | 952901111 | Vyčištění budov bytové a občanské výstavby při výšce podlaží do 4 m | m2 | 90 | 146 | tisk | 0
|  | 7,2*12,5 |  |  |  | tisk
114 | 985671112 | Ztužující věnce obrubní a příčné ze ŽB tř. C 16/20 | m3 | 2.731 | 147 | tisk | 0
|  | (7,2+11,6)*(0,25*0,3+0,16*0,15)+11,6*0,3*0,25 |  |  |  | tisk
115 | 985675111 | Bednění ztužujících věnců - zřízení | m2 | 21.216 | 148 | tisk | 0
|  | (7,2+11,6)*(0,25+0,16)*2+(11,6)*0,25*2 |  |  |  | tisk
116 | 985675119 | Příplatek k bednění věnců za práce ve stísněném prostoru při zřízení | m2 | 21.216 | 149 | tisk | 0
|  | (7,2+11,6)*(0,25+0,16)*2+(11,6)*0,25*2 |  |  |  | tisk
117 | 985676112 | Výztuž ztužujících věnců z oceli 10 505 | t | 0.328 | 150 | tisk | 0
|  | 2,731*120/1000 |  |  |  | tisk
0 | 0 | 0 | 0 | 0 | 151 |  | 0
S | Celkem za 9 | Dokončující konstrukce a práce | 0 | 0 | 152 |  | 0
Díl: | 9 | Přesun sutě | 0 | 0 | 153 | tisk | 0 | díl
118 | 997221551 | Vodorovná doprava suti ze sypkých materiálů do 1 km | t | 40 | 154 | tisk | 0
|  | 40 |  |  |  | tisk
119 | 997221559 | Příplatek ZKD 1 km u vodorovné dopravy suti ze sypkých materiálů | t | 160 | 155 | tisk | 0
|  | 40*4 |  |  |  | tisk
120 | 997221561 | Vodorovná doprava suti z kusových materiálů do 1 km | t | 177.5 | 156 | tisk | 0
|  | 177.5 |  |  |  | tisk
121 | 997221569 | Příplatek ZKD 1 km u vodorovné dopravy suti z kusových materiálů | t | 355 | 157 | tisk | 0
|  | 177,5*4*0,5 |  |  |  | tisk
122 | 997221611 | Nakládání suti na dopravní prostředky pro vodorovnou dopravu | t | 181.5 | 158 | tisk | 0
|  | 177,5+40 |  |  |  | tisk
123 | 997221825 | Poplatek za uložení železobetonového odpadu na skládce (skládkovné) | t | 88.75 | 159 | tisk | 0
|  | 500*0,355*0,5 |  |  |  | tisk
124 | 997221855 | Poplatek za uložení odpadu z kameniva na skládce (skládkovné) | t | 40 | 160 | tisk | 0
|  | 25*1,6 |  |  |  | tisk
0 | 0 | 0 | 0 | 0 | 161 |  | 0
S | Celkem za 9 | Přesun sutě | 0 | 0 | 162 |  | 0
Díl: | 711 | Izolace proti vodě | 0 | 0 | 163 | tisk | 0 | díl
125 | 711111001 | Provedení izolace proti zemní vlhkosti vodorovné za studena nátěrem penetračním | m2 | 85.714 | 164 | tisk | 0
|  | 6,98*12,28 |  |  |  | tisk
126 | 711112001 | Provedení izolace proti zemní vlhkosti svislé za studena nátěrem penetračním | m2 | 46.224 | 165 | tisk | 0
|  | (6,98+12,28)*2*1,2 |  |  |  | tisk
127 | 111631500 | lak asfaltový | t | 0.046 | 166 | tisk | 0
|  | (85,714+46,224)*0,00035 |  |  |  | tisk
128 | 711141559 | Provedení izolace proti zemní vlhkosti pásy přitavením vodorovné NAIP | m2 | 171.429 | 167 | tisk | 0
|  | 6,98*12,28*2 |  |  |  | tisk
129 | 711142559 | Provedení izolace proti zemní vlhkosti pásy přitavením svislé NAIP | m2 | 92.448 | 168 | tisk | 0
|  | (6,98+12,28)*2*1,2*2 |  |  |  | tisk
130 | 628321340 | pás těžký asfaltovaný dle specifikace | m2 | 263.877 | 169 | tisk | 0
|  | 171,429+92,448 |  |  |  | tisk
131 | 711211119 | Izolace proti zemní vlhkosti a radonu provětrávaná z plastových segmentů v 450 mm se zabetonováním | m2 | 10.443 | 170 | tisk | 0
|  | (12+1+6)*0,7*0,71+4*0,5*0,5 |  |  |  | tisk
132 | 711211122 | Izolace proti zemní vlhkosti a radonu provětrávaná z plastových segmentů v 600 mm se zabetonováním | m2 | 16.635 | 171 | tisk | 0
|  | (7+12+7+7)*0,71*0,71 |  |  |  | tisk
133 | 711491172 | Provedení izolace proti tlakové vodě vodorovné z textilií vrstva ochranná | m2 | 85.714 | 172 | tisk | 0
|  | 6,98*12,28 |  |  |  | tisk
134 | 711491272 | Provedení izolace proti tlakové vodě svislé z textilií vrstva ochranná | m2 | 46.224 | 173 | tisk | 0
|  | (6,98+12,28)*2*1,2 |  |  |  | tisk
135 | 693111460 | textilie 300 g/m2 do š 8,8 m | m2 | 131.938 | 174 | tisk | 0
|  | 85,714+46,224 |  |  |  | tisk
0 | 0 | 0 | 0 | 0 | 175 |  | 0
S | Celkem za 711 | Izolace proti vodě | 0 | 0 | 176 |  | 0
Díl: | 713 | Izolace tepelné | 0 | 0 | 177 | tisk | 0 | díl
136 | 713111111 | Montáž izolace tepelné vrchem stropů volně kladenými rohožemi, pásy, dílci, deskami | m2 | 167.04 | 178 | tisk | 0
|  | 11,6*7,2*2 |  |  |  | tisk
137 | 631508210 | pás tepelně izolační 8 80 mm 9000x1200 mm | m2 | 83.52 | 179 | tisk | 0
|  | 11,6*7,2 |  |  |  | tisk
138 | 631508220 | pás tepelně izolační 12/6, 60mm, 2x7200x1200 mm | m2 | 83.52 | 180 | tisk | 0
|  | 11,6*7,2 |  |  |  | tisk
139 | 713131141 | Montáž izolace tepelné stěn a základů lepením celoplošně rohoží, pásů, dílců, desek | m2 | 53.932 | 181 | tisk | 0
|  | (6,98+12,28)*2*1,2+(7,2+11,6)*(0,25+0,16) |  |  |  | tisk
140 | 283764040 | polystyren extrudovaný - 1250 x 600 | m3 | 5.393 | 182 | tisk | 0
|  | 53,932*0,1 |  |  |  | tisk
141 | 713191133 | Montáž izolace tepelné podlah, stropů vrchem nebo střech překrytí fólií s přelepeným spojem | m2 | 83.52 | 183 | tisk | 0
|  | 11,6*7,2 |  |  |  | tisk
142 | 283292680 | folie podstřešní difúzní D Speciál 140 g/m2 | m2 | 83.52 | 184 | tisk | 0
0
0 | 0 | 0 | 0 | 0 | 185 |  | 0
S | Celkem za 713 | Izolace tepelné | 0 | 0 | 186 |  | 0
Díl: | 721 | Zdravotechnika - vnitřní kanalizace | 0 | 0 | 187 | tisk | 0 | díl
143 | 72111400101R | Litinový lapač splavenin | ks | 4 | 188 | tisk | 0
0
144 | 721141104 | Potrubí kanalizační litinové bezhrdlové odpadní spojované CV spojkami DN 125 | m | 6 | 189 | tisk | 0
|  | 4*1,5 |  |  |  | tisk
0 | 0 | 0 | 0 | 0 | 190 |  | 0
S | Celkem za 721 | Zdravotechnika - vnitřní kanalizace | 0 | 0 | 191 |  | 0
Díl: | 743 | Elektromontáže - hrubá montáž | 0 | 0 | 192 | tisk | 0 | díl
145 | 743611121 | Montáž vodič uzemňovací drát nebo lano D do 10 mm na povrchu | m | 47.4 | 193 | tisk | 0
|  | 2*7,2+12,5*2+4*2 |  |  |  | tisk
146 | 354410730 | drát průměr 10 mm FeZn | kg | 47.4 | 194 | tisk | 0
0
147 | 743642100 | Montáž tyč zemnicí délky do 2 m | kus | 4 | 195 | tisk | 0
0
148 | 354420900 | tyč zemnící ZT 2,0 2m, FeZn | kus | 4 | 196 | tisk | 0
0
149 | 74311400101R | Dodávka a montáž kabelových komor včetně poklopu | ks | 3 | 197 | tisk | 0
0
0 | 0 | 0 | 0 | 0 | 198 |  | 0
S | Celkem za 743 | Elektromontáže - hrubá montáž | 0 | 0 | 199 |  | 0
Díl: | 762 | Konstrukce tesařské | 0 | 0 | 200 | tisk | 0 | díl
150 | 762081510 | Plošné hoblování hraněného řeziva na staveništi | m2 | 108.22 | 201 | tisk | 0
0
151 | 762082130 | Provedení tesařského profilování zhlaví trámu jednoduchým seříznutím jedním řezem plochy do 320 cm2 | kus | 28 | 202 | tisk | 0
0
152 | 762083122 | Impregnace řeziva proti dřevokaznému hmyzu, houbám a plísním máčením třída ohrožení 3 a 4 | m3 | 8.95 | 203 | tisk | 0
|  | 3,76+4,1+0,29+0,8 |  |  |  | tisk
153 | 762332131 | Montáž vázaných kcí krovů pravidelných z hraněného řeziva průřezové plochy do 120 cm2 | m | 36.4 | 204 | tisk | 0
|  | 0,65*56 |  |  |  | tisk
154 | 605120010 | řezivo jehličnaté hranol jakost I do 120 cm2 | m3 | 0.09 | 205 | tisk | 0
|  | 0,09 |  |  |  | tisk
155 | 762332132 | Montáž vázaných kcí krovů pravidelných z hraněného řeziva průřezové plochy do 224 cm2 | m | 171.532 | 206 | tisk | 0
|  | 4,324*28+13,36*2+1,56*8+1,12*4+1,13*6 |  |  |  | tisk
156 | 762332133 | Montáž vázaných kcí krovů pravidelných z hraněného řeziva průřezové plochy do 288 cm2 | m | 18.96 | 207 | tisk | 0
|  | 13,36*1+1,4*4 |  |  |  | tisk
157 | 605120110 | řezivo jehličnaté hranol jakost I nad 120 cm2 | m3 | 3.67 | 208 | tisk | 0
|  | 3,76-0,09 |  |  |  | tisk
158 | 762341250 | Montáž bednění střech rovných a šikmých sklonu do 60° z hoblovaných prken | m2 | 108.22 | 209 | tisk | 0
|  | 108,22 |  |  |  | tisk
159 | 605161000 | řezivo smrkové sušené tl. 30mm | m3 | 4.1 | 210 | tisk | 0
0
160 | 762342214 | Montáž laťování na střechách jednoduchých sklonu do 60° osové vzdálenosti do 360 mm | m2 | 108.22 | 211 | tisk | 0
0
161 | 605141010 | řezivo jehličnaté lať jakost I 10 - 25 cm2 | m3 | 1.09 | 212 | tisk | 0
|  | 0,29+0,8 |  |  |  | tisk
162 | 762342441 | Montáž lišt trojúhelníkových nebo kontralatí na střechách sklonu do 60° | m | 120 | 213 | tisk | 0
|  | 4*30 |  |  |  | tisk
163 | 762395000 | Spojovací prostředky pro montáž krovu, bednění, laťování, světlíky, klíny | m3 | 8.95 | 214 | tisk | 0
|  | 3,76+4,1+0,29+0,8 |  |  |  | tisk
164 | 762523108 | Položení podlahy z hoblovaných fošen na sraz | m2 | 5.8 | 215 | tisk | 0
|  | 11,6*0,5 |  |  |  | tisk
165 | 605110210 | řezivo jehličnaté - středové SM/BO tl. 33-100 mm, jakost II, 3-5 m | m3 | 0.29 | 216 | tisk | 0
|  | 5,8*0,05 |  |  |  | tisk
166 | 762526130 | Položení polštáře pod podlahy při osové vzdálenosti 100 cm | m2 | 5.8 | 217 | tisk | 0
|  | 11,6*0,5 |  |  |  | tisk
167 | 605120030 | řezivo jehličnaté hranol jakost II do 120 cm2 | m3 | 0.157 | 218 | tisk | 0
|  | 16*0,5*0,14*0,14 |  |  |  | tisk
168 | 762595001 | Spojovací prostředky pro položení dřevěných podlah a zakrytí kanálů | m2 | 11.6 | 219 | tisk | 0
|  | 5,8*2 |  |  |  | tisk
169 | 762841310 | Montáž podbíjení stropů a střech vodorovných z palubek | m2 | 18.572 | 220 | tisk | 0
|  | 13,36*(0,45+0,15)+4,473*4*(0,43+0,16) |  |  |  | tisk
170 | 611911250 | palubky obkladové SM profil klasický 15 x 121 mm A/B | m2 | 18.572 | 221 | tisk | 0
0
171 | 762895000 | Spojovací prostředky pro montáž záklopu, stropnice a podbíjení | m3 | 0.279 | 222 | tisk | 0
|  | 18,572*0,015 |  |  |  | tisk
0 | 0 | 0 | 0 | 0 | 223 |  | 0
S | Celkem za 762 | Konstrukce tesařské | 0 | 0 | 224 |  | 0
Díl: | 764 | Konstrukce klempířské | 0 | 0 | 225 | tisk | 0 | díl
172 | 764242433 | Oplechování rovné okapové hrany z TiZn předzvětralého plechu rš 250 mm | m | 26.72 | 226 | tisk | 0
0
173 | 764541403 | Žlab podokapní půlkruhový z TiZn předzvětralého plechu rš 250 mm | m | 26.72 | 227 | tisk | 0
0
174 | 764541423 | Roh nebo kout půlkruhového podokapního žlabu z TiZn předzvětralého plechu rš 250 mm | kus | 4 | 228 | tisk | 0
0
175 | 764548424 | Svody kruhové včetně objímek, kolen, odskoků z TiZn předzvětralého plechu průměru 120 mm | m | 14.89 | 229 | tisk | 0
0
0 | 0 | 0 | 0 | 0 | 230 |  | 0
S | Celkem za 764 | Konstrukce klempířské | 0 | 0 | 231 |  | 0
Díl: | 765 | Krytina skládaná | 0 | 0 | 232 | tisk | 0 | díl
176 | 765113012 | Krytina keramická drážková velkoformátová engobovaná sklonu do 30° na sucho | m2 | 108.22 | 233 | tisk | 0
0
177 | 765113121 | Krytina keramická okapová hrana s větrací mřížkou jednoduchou | m | 26.72 | 234 | tisk | 0
|  | 13,36*2 |  |  |  | tisk
178 | 765113322 | Krytina keramická drážková hřeben z hřebenáčů engobovaných na sucho s větracím pásem s kartáčem | m | 13.36 | 235 | tisk | 0
0
179 | 765113556 | Krytina keramická drážková štítová hrana z maloformátových okrajových tašek engobovaných na sucho | m | 17.892 | 236 | tisk | 0
|  | 4,473*4 |  |  |  | tisk
180 | 76511400101R | Kotevní prvek dle specifikace | ks | 6 | 237 | tisk | 0
0
181 | 765115401 | Montáž protisněhového háku pro keramickou krytinu | kus | 120 | 238 | tisk | 0
|  | 120 |  |  |  | tisk
182 | 596602410 | hák protisněhový | kus | 120 | 239 | tisk | 0
0
183 | 765191001 | Montáž pojistné hydroizolační fólie kladené ve sklonu do 20° lepením na bednění nebo izolaci | m2 | 108.22 | 240 | tisk | 0
0
184 | 283293100 | fólie Guttafol 90 difúzní (1,5 x 50 m) | m2 | 119.042 | 241 | tisk | 0
|  | 108,22 * 1,1 |  |  |  | tisk
0 | 0 | 0 | 0 | 0 | 242 |  | 0
S | Celkem za 765 | Krytina skládaná | 0 | 0 | 243 |  | 0
Díl: | 766 | Konstrukce truhlářské | 0 | 0 | 244 | tisk | 0 | díl
185 | 766231113 | Montáž sklápěcích půdních schodů | kus | 1 | 245 | tisk | 0
0
186 | 76611400101R | Sklápěcí schody s požární odolností El30 dle specifikace | ks | 1 | 246 | tisk | 0
0
0 | 0 | 0 | 0 | 0 | 247 |  | 0
S | Celkem za 766 | Konstrukce truhlářské | 0 | 0 | 248 |  | 0
Díl: | 767 | Konstrukce zámečnické | 0 | 0 | 249 | tisk | 0 | díl
Note on A7: § 6a
Note on B7: § 6b 1.část
Note on C2: § 3
Note on D7: § 6d
Note on E7: § 6e
Note on N6: § 6b 2.část
Note on O6: § 6c 2.část
Note on P6: § 6f § 7
Note on U2: jiri.zakravsky: tools PSSOzzzzzz propertites Protection Lock "2*4"
formáty TAM
formáty ZPĚT formáty ZPĚT
filtr "díl"