## formulář 5 -pol.rozp
FORMULÁŘ 5 | [6 empty] | majitel HIM: | SŽDC |  | 0 |  | m | 1 | 0 | majitel, cena |  | SŽDC | ČD | OSTATNÍ
|  | SOUPIS PRACÍ/ ROZPOČET | [7 empty] | Cena za objekt [Kč] |  | mj dle JKSO | počet mj | objektový ukazatel
Název stavby : |  | Zvýšení kapacity trati Nymburk - Mladá Boleslav, 2. stavba | [5 empty] | Číslo stavby | 5213720006 | [5 empty] | hlavičky stavby |  | 2026-07-29
Název PS,SO : |  | Nymburk – Luštěnice, úpravy TRS, MRS | Zatřídění objektu (JKSO, JKPOV): | 824 35 |  |  |  | Číslo PS,SO | PS 02-02-03 | [5 empty] | hlavičky objektu |  | ŽST Mladá Boleslav, hl.n., železniční svršek:824 35
Datum zpracování : |  | 2016-05-19 | [5 empty] | Datum aktualizace : |  | 2018-01-16 |  | 2018-01-16 | oprava2 |  | hlavičky datumů |  | 51
Poř. | [6 empty] | C E N A |  |  |  | typ řádku | kód datové základny | Technická specifikace | Výkaz výměr | nadpisy sloupců |  | 45
číslo | Číslo |  | měrná |  | jednotková | Celková | dodávky |  | montáže | [5 empty] | nadpisy sloupců
pol. | položky | Název položky | jednotka | množství | hmotnost | hmotnost | jednotková | celkem | jednotková | celkem |  |  |  |  | nadpisy sloupců
0 | 1 | 2 | 3 | 4 | 5 | 6 | 7 | 8 | 9 | 10 | 12 | 13 | 14 | 15 | nadpisy sloupců
[15 empty] | řádek s filtry | délka
Díl: | 01 | Dodávky | [8 empty] | SD |  |  |  |  | 7
1 | 75N131 | TRS, přepojovač linek - dodávka | kus | 1 |  | 0 |  | 0 |  | 0 | P | OTSKP_ZS13 | 1. Položka obsahuje: – dodávku specifikovaného bloku/zařízení včetně potřebného drobného montážního materiálu – dodávku souvisejícího příslušenství pro specifikovaný blok/zařízení – dopravu a skladování 2. Položka neobsahuje: X 3. Způsob měření: Udává se počet kusů kompletní konstrukce nebo práce. | 1: 1; viz textová a výkresová část projektové dokumentace |  | 31 | 0
2 | 75N141 | TRS, přepínač linek - dodávka | kus | 2 |  | 0 |  | 0 |  | 0 | P | OTSKP_ZS13 | 1. Položka obsahuje: – dodávku specifikovaného bloku/zařízení včetně potřebného drobného montážního materiálu – dodávku souvisejícího příslušenství pro specifikovaný blok/zařízení – dopravu a skladování 2. Položka neobsahuje: X 3. Způsob měření: Udává se počet kusů kompletní konstrukce nebo práce. | 2: 2; viz textová a výkresová část projektové dokumentace |  | 29 | 0
3 | 75N151 | TRS, přepínací skříňka - dodávka | kus | 2 |  | 0 |  | 0 |  | 0 | P | OTSKP_ZS13 | 1. Položka obsahuje: – dodávku specifikovaného bloku/zařízení včetně potřebného drobného montážního materiálu – dodávku souvisejícího příslušenství pro specifikovaný blok/zařízení – dopravu a skladování 2. Položka neobsahuje: X 3. Způsob měření: Udává se počet kusů kompletní konstrukce nebo práce. | 3: 2; viz textová a výkresová část projektové dokumentace |  | 32 | 0
4 | 75N161 | TRS, panel výběru - dodávka | kus | 1 |  | 0 |  | 0 |  | 0 | P | OTSKP_ZS13 | 1. Položka obsahuje: – dodávku specifikovaného bloku/zařízení včetně potřebného drobného montážního materiálu – dodávku souvisejícího příslušenství pro specifikovaný blok/zařízení – dopravu a skladování 2. Položka neobsahuje: X 3. Způsob měření: Udává se počet kusů kompletní konstrukce nebo práce. | 4: 1; viz textová a výkresová část projektové dokumentace |  | 27 | 0
5 | 75N511 | Komplexní ochrana TRS před bleskem a přepětím - dodávka | kus | 1 |  | 0 |  | 0 |  | 0 | P | OTSKP_ZS13 | 1. Položka obsahuje: – dodávku specifikovaného bloku/zařízení včetně potřebného drobného montážního materiálu – dodávku souvisejícího příslušenství pro specifikovaný blok/zařízení – dopravu a skladování 2. Položka neobsahuje: X 3. Způsob měření: Udává se počet kusů kompletní konstrukce nebo práce. | 5: 1; viz textová a výkresová část projektové dokumentace |  | 55 | 0
6 | 75N512 | Komplexní ochrana TRS před bleskem a přepětím - doplnění | kus | 1 |  | 0 |  | 0 |  | 0 | P | OTSKP_ZS13 | 1. Položka obsahuje: – dodávku specifikovaného bloku/zařízení včetně potřebného drobného montážního materiálu – dodávku souvisejícího příslušenství pro specifikovaný blok/zařízení – dopravu a skladování – kompletní montáž (oživení, konfigurace, nastavení a uvedení do provozu) specifikovaného bloku/zařízení a souvisejícího příslušenství včetně drobného montážního materiálu – veškeré potřebné mechanizmy, včetně obsluhy, náklady na mzdy a přibližné (průměrné) náklady na pořízení potřebných materiálů včetně všech ostatních vedlejších nákladů 2. Položka neobsahuje: X 3. Způsob měření: Udává se počet kusů kompletní konstrukce nebo práce. | 6: 1; viz textová a výkresová část projektové dokumentace |  | 56 | 0
7 | 75N1G1 | TRS, modul TRS STOP VNPN | kus | 1 |  | 0 |  | 0 |  | 0 | P | SUDOP R-208 | 1. Položka obsahuje: – dodávku specifikovaného bloku/zařízení včetně kompletní montáže – dodávku souvisejícího příslušenství pro specifikovaný blok/zařízení – dopravu a skladování 2. Položka neobsahuje: X 3. Způsob měření: Udává se počet kusů kompletní konstrukce nebo práce. | 7: 1; viz textová a výkresová část projektové dokumentace |  | 24 | 0
8 | 75N1F1R | Kabel mezi ovládací skříňkou a ovládacím blokem, dodávka kabelu | m | 65 |  | 0 |  | 0 |  | 0 | P | SUDOP R-208 | 1. Položka obsahuje: – dodávku specifikovaného bloku/zařízení včetně potřebného drobného montážního materiálu – dodávku souvisejícího příslušenství pro specifikovaný blok/zařízení – dopravu a skladování 2. Položka neobsahuje: X 3. Způsob měření: Udává se počet kusů kompletní konstrukce nebo práce. | 8: 65; viz textová a výkresová část projektové dokumentace |  | 63 | 0
9 | 75N1F2R | Kabel mezi ovládací skříňkou a ovládacím blokem, dodávka konektorů | sada | 8 |  | 0 |  | 0 |  | 0 | P | SUDOP R-208 | 1. Položka obsahuje: – dodávku specifikovaného bloku/zařízení včetně potřebného drobného montážního materiálu – dodávku souvisejícího příslušenství pro specifikovaný blok/zařízení – dopravu a skladování 2. Položka neobsahuje: X 3. Způsob měření: Udává se počet sad kompletní konstrukce. | 9: 8; viz textová a výkresová část projektové dokumentace |  | 66 | 0
10 | 75K631 | Akumulátorová baterie do 1000 VAh - dodávka | kus | 5 |  | 0 |  | 0 |  | 0 | P | OTSKP_ZS13 | 1. Položka obsahuje: – dodávku specifikovaného bloku/zařízení včetně potřebného drobného montážního materiálu – dodávku souvisejícího příslušenství pro specifikovaný blok/zařízení – dopravu a skladování 2. Položka neobsahuje: X 3. Způsob měření: Udává se počet kusů kompletní konstrukce nebo práce. | 10: 5; viz textová a výkresová část projektové dokumentace |  | 43 | 0
11 | 75N1C2 | TRS, koaxiální kabel venkovní průměru přes 35 mm | m | 25 |  | 0 |  | 0 |  | 0 | P | OTSKP_ZS13 | 1. Položka obsahuje: – dodávku specifikované kabelizace včetně potřebného drobného montážního materiálu – dopravu a skladování 2. Položka neobsahuje: X 3. Způsob měření: Dodávka specifikované kabelizace se měří v délce udané v metrech. | 11: 25; viz textová a výkresová část projektové dokumentace |  | 48 | 0
12 | 75N221 | MRS, blok základnových radiostanic 1 radiostanice IP technologie | kus | 2 |  | 0 |  | 0 |  | 0 | P | OTSKP_ZS13 | 1. Položka obsahuje: – dodávku specifikovaného bloku/zařízení včetně potřebného drobného montážního materiálu – dodávku souvisejícího příslušenství pro specifikovaný blok/zařízení – dopravu a skladování 2. Položka neobsahuje: X 3. Způsob měření: Udává se počet kusů kompletní konstrukce nebo práce. | 12: 2; viz textová a výkresová část projektové dokumentace |  | 64 | 0
13 | 75N252 | MRS, anténnní soustava všesměrová | kus | 1 |  | 0 |  | 0 |  | 0 | P | OTSKP_ZS13 | 1. Položka obsahuje: – dodávku specifikovaného bloku/zařízení včetně potřebného drobného montážního materiálu – dodávku souvisejícího příslušenství pro specifikovaný blok/zařízení – dopravu a skladování 2. Položka neobsahuje: X 3. Způsob měření: Udává se počet kusů kompletní konstrukce nebo práce. | 13: 1; viz textová a výkresová část projektové dokumentace |  | 33 | 0
14 | 75N262 | MRS, koaxiální kabel venkovní průměru přes 35 mm | m | 55 |  | 0 |  | 0 |  | 0 | P | OTSKP_ZS13 | 1. Položka obsahuje: – dodávku specifikované kabelizace včetně potřebného drobného montážního materiálu – dopravu a skladování 2. Položka neobsahuje: X 3. Způsob měření: Dodávka specifikované kabelizace se měří v délce udané v metrech. | 14: 55; viz textová a výkresová část projektové dokumentace |  | 48 | 0
15 | 75N28W | MRS, rádiový server - doplnění HW, SW, licence | kus | 1 |  | 0 |  | 0 |  | 0 | P | OTSKP_ZS13 | 1. Položka obsahuje: – dodávku specifikovaného bloku/zařízení včetně potřebného drobného montážního materiálu – dodávku souvisejícího příslušenství pro specifikovaný blok/zařízení – dopravu a skladování – kompletní montáž (oživení, konfigurace, nastavení a uvedení do provozu) specifikovaného bloku/zařízení a souvisejícího příslušenství včetně drobného montážního materiálu – veškeré potřebné mechanizmy, včetně obsluhy, náklady na mzdy a přibližné (průměrné) náklady na pořízení potřebných materiálů včetně všech ostatních vedlejších nákladů 2. Položka neobsahuje: X 3. Způsob měření: Udává se počet kusů kompletní konstrukce nebo práce. | 15: 1; viz textová a výkresová část projektové dokumentace |  | 46 | 0
16 | 75N521 | Komplexní ochrana MRS před bleskem a přepětím - dodávka | kus | 2 |  | 0 |  | 0 |  | 0 | P | OTSKP_ZS13 | 1. Položka obsahuje: – dodávku specifikovaného bloku/zařízení včetně potřebného drobného montážního materiálu – dodávku souvisejícího příslušenství pro specifikovaný blok/zařízení – dopravu a skladování 2. Položka neobsahuje: X 3. Způsob měření: Udává se počet kusů kompletní konstrukce nebo práce. | 16: 2; viz textová a výkresová část projektové dokumentace |  | 55 | 0
17 | 75N522 | Komplexní ochrana MRS před bleskem a přepětím - doplnění | kus | 1 |  | 0 |  | 0 |  | 0 | P | OTSKP_ZS13 | 1. Položka obsahuje: – dodávku specifikovaného bloku/zařízení včetně potřebného drobného montážního materiálu – dodávku souvisejícího příslušenství pro specifikovaný blok/zařízení – dopravu a skladování – kompletní montáž (oživení, konfigurace, nastavení a uvedení do provozu) specifikovaného bloku/zařízení a souvisejícího příslušenství včetně drobného montážního materiálu – veškeré potřebné mechanizmy, včetně obsluhy, náklady na mzdy a přibližné (průměrné) náklady na pořízení potřebných materiálů včetně všech ostatních vedlejších nákladů 2. Položka neobsahuje: X 3. Způsob měření: Udává se počet kusů kompletní konstrukce nebo práce. | 17: 1; viz textová a výkresová část projektové dokumentace |  | 56 | 0
18 | 75N293 | MRS, programové vybavení a grafické zobrazení , integrace do ovládání telefonního zapojovače | kus | 3 |  | 0 |  | 0 |  | 0 | P | OTSKP_ZS13 | 1. Položka obsahuje: – dodávku specifikovaného bloku/zařízení včetně potřebného drobného montážního materiálu – dodávku souvisejícího příslušenství pro specifikovaný blok/zařízení – dopravu a skladování – kompletní montáž (oživení, konfigurace, nastavení a uvedení do provozu) specifikovaného bloku/zařízení a souvisejícího příslušenství včetně drobného montážního materiálu – veškeré potřebné mechanizmy, včetně obsluhy, náklady na mzdy a přibližné (průměrné) náklady na pořízení potřebných materiálů včetně všech ostatních vedlejších nákladů 2. Položka neobsahuje: X 3. Způsob měření: Udává se počet kusů kompletní konstrukce nebo práce. | 18: 3; viz textová a výkresová část projektové dokumentace |  | 92 | 0
19 | 75N293R | TRS, programové vybavení a grafické zobrazení , integrace do ovládání telefonního zapojovače | kus | 3 |  | 0 |  | 0 |  | 0 | P | SUDOP R-208 | 1. Položka obsahuje: – dodávku specifikovaného bloku/zařízení včetně potřebného drobného montážního materiálu – dodávku souvisejícího příslušenství pro specifikovaný blok/zařízení – dopravu a skladování – kompletní montáž (oživení, konfigurace, nastavení a uvedení do provozu) specifikovaného bloku/zařízení a souvisejícího příslušenství včetně drobného montážního materiálu – veškeré potřebné mechanizmy, včetně obsluhy, náklady na mzdy a přibližné (průměrné) náklady na pořízení potřebných materiálů včetně všech ostatních vedlejších nákladů 2. Položka neobsahuje: X 3. Způsob měření: Udává se počet kusů kompletní konstrukce nebo práce. | 19: 3; viz textová a výkresová část projektové dokumentace |  | 92 | 0
20 | 741C01 | Ekvipotenciální přípojnice | kus | 1 |  | 0 |  | 0 |  | 0 | P | OTSKP_ZS13 | 1. Položka obsahuje: – veškeré práce a materiál obsažený v názvu položky 2. Položka neobsahuje: X 3. Způsob měření: Udává se počet kusů kompletní konstrukce nebo práce. | 20: 1; viz textová a výkresová část projektové dokumentace |  | 26 | 0
21 | 75JA56Rb | Panel rozjištění do skříně 19" | kus | 1 |  | 0 |  | 0 |  | 0 | P | SUDOP R-208 | 1. Položka obsahuje: – dodávku specifikovaného bloku/zařízení včetně potřebného drobného montážního materiálu – dodávku souvisejícího příslušenství pro specifikovaný blok/zařízení – dopravu a skladování 2. Položka neobsahuje: X 3. Způsob měření: Udává se počet kusů kompletní konstrukce nebo práce. | 21: 1; viz textová a výkresová část projektové dokumentace |  | 30 | 0
22 | 75J212 | Kabel sdělovací pro vnitřní použití do 10 párů průměru 0,5 mm | kmpár | 0.505 |  | 0 |  | 0 |  | 0 | P | OTSKP_ZS13 | 1. Položka obsahuje: – dodávku specifikovaného kabelu včetně potřebného drobného montážního materiálu – dopravu a skladování – práce spojené s uložením specifikovaného kabelu specifikovaným způsobem – veškeré potřebné mechanizmy, včetně obsluhy, náklady na mzdy a přibližné (průměrné) náklady na pořízení potřebných materiálů 2. Položka neobsahuje: X 3. Způsob měření: Dodávka specifikovaného kabelu se měří v délce kabelu udané v kmpárech. | 22: 0.505; viz textová a výkresová část projektové dokumentace |  | 61 | 0
23 | 75J321 | Kabel sdělovací pro strukturovanou kabeláž FTP/STP - dodávka | kmpár | 0.992 |  | 0 |  | 0 |  | 0 | P | OTSKP_ZS13 | 1. Položka obsahuje: – dodávku specifikované kabelizace včetně potřebného drobného montážního materiálu – dopravu a skladování 2. Položka neobsahuje: X 3. Způsob měření: Dodávka specifikované kabelizace se měří v délce udané v kmpárech. | 23: 0.992; viz textová a výkresová část projektové dokumentace |  | 60 | 0
24 | 742F11 | Kabel NN nebo vodič jednožílový Cu s plastovou izolací do 2,5 mm2 | m | 12 |  | 0 |  | 0 |  | 0 | P | OTSKP_ZS13 | 1. Položka obsahuje: – manipulace a uložení kabelu (do země, chráničky, kanálu, na rošty, na TV a pod.) 2. Položka neobsahuje: – příchytky, spojky, koncovky, chráničky apod. 3. Způsob měření: Měří se metr délkový. | 24: 12; viz textová a výkresová část projektové dokumentace |  | 65 | 0
25 | 742F12 | Kabel NN nebo vodič jednožílový Cu s plastovou izolací od 4 do 16 mm2 | m | 10 |  | 0 |  | 0 |  | 0 | P | OTSKP_ZS13 | 1. Položka obsahuje: – manipulace a uložení kabelu (do země, chráničky, kanálu, na rošty, na TV a pod.) 2. Položka neobsahuje: – příchytky, spojky, koncovky, chráničky apod. 3. Způsob měření: Měří se metr délkový. | 25: 10; viz textová a výkresová část projektové dokumentace |  | 70 | 0
26 | 742G11 | Kabel NN dvou- a třížílový Cu s plastovou izolací do 2,5 mm2 | m | 18 |  | 0 |  | 0 |  | 0 | P | OTSKP_ZS13 | 1. Položka obsahuje: – manipulace a uložení kabelu (do země, chráničky, kanálu, na rošty, na TV a pod.) 2. Položka neobsahuje: – příchytky, spojky, koncovky, chráničky apod. 3. Způsob měření: Měří se metr délkový. | 26: 18; viz textová a výkresová část projektové dokumentace |  | 60 | 0
27 | 742G12 | KABEL NN DVOU- A TŘÍŽÍLOVÝ CU S PLASTOVOU IZOLACÍ OD 4 DO 16 MM2 | M | 22 |  | 0 |  | 0 |  | 0 | P | OTSKP_ZS13 | 1. Položka obsahuje: – manipulace a uložení kabelu (do země, chráničky, kanálu, na rošty, na TV a pod.) 2. Položka neobsahuje: – příchytky, spojky, koncovky, chráničky apod. 3. Způsob měření: Měří se metr délkový. | 27: 22; viz textová a výkresová část projektové dokumentace |  | 65 | 0
28 | 744652 | Jistič DC od 4 do 10 A | kus | 3 |  | 0 |  | 0 |  | 0 | P | OTSKP_ZS13 | 1. Položka obsahuje: – veškerý spojovací materiál vč. připojovacího vedení – technický popis viz. projektová dokumentace 2. Položka neobsahuje: X 3. Způsob měření: Udává se počet kusů kompletní konstrukce nebo práce. | 28: 3; viz textová a výkresová část projektové dokumentace |  | 22 | 0
29 | 744612 | Jistič jednopólový (10 kA) od 4 do 10 A | kus | 4 |  | 0 |  | 0 |  | 0 | P | OTSKP_ZS13 | 1. Položka obsahuje: – veškerý spojovací materiál vč. připojovacího vedení – technický popis viz. projektová dokumentace 2. Položka neobsahuje: X 3. Způsob měření: Udává se počet kusů kompletní konstrukce nebo práce. | 29: 4; viz textová a výkresová část projektové dokumentace |  | 39 | 0
30 | 744613 | Jistič jednopólový (10 kA) od 13 do 20 A | kus | 2 |  | 0 |  | 0 |  | 0 | P | OTSKP_ZS13 | 1. Položka obsahuje: – veškerý spojovací materiál vč. připojovacího vedení – technický popis viz. projektová dokumentace 2. Položka neobsahuje: X 3. Způsob měření: Udává se počet kusů kompletní konstrukce nebo práce. | 30: 2; viz textová a výkresová část projektové dokumentace |  | 40 | 0
31 | 741341 | ZÁSUVKA INSTALAČNÍ DVOJNÁSOBNÁ S PŘEPĚŤOVOU OCHRANOU, MONTÁŽ NA KRABICI | kus | 2 |  | 0 |  | 0 |  | 0 | P | OTSKP_ZS13 | 1. Položka obsahuje: – kompletní přístroj vč. příslušenství 2. Položka neobsahuje: X 3. Způsob měření: Udává se počet kusů kompletní konstrukce nebo práce. | 31: 2; viz textová a výkresová část projektové dokumentace |  | 71 | 0
32 | 741311 | Zásuvka instalační jednoduchá, montáž na krabici | kus | 4 |  | 0 |  | 0 |  | 0 | P | OTSKP_ZS13 | 1. Položka obsahuje: – kompletní přístroj vč. příslušenství 2. Položka neobsahuje: X 3. Způsob měření: Udává se počet kusů kompletní konstrukce nebo práce. | 32: 4; viz textová a výkresová část projektové dokumentace |  | 48 | 0
33 | 75K511 | Bateriové vedení o průřezu do 16 mm2 - dodávka | m | 15 |  | 0 |  | 0 |  | 0 | P | OTSKP_ZS13 | 1. Položka obsahuje: – dodávku specifikované kabelizace včetně potřebného drobného montážního materiálu – dopravu a skladování 2. Položka neobsahuje: X 3. Způsob měření: Dodávka specifikované kabelizace se měří v délce udané v metrech. | 33: 15; viz textová a výkresová část projektové dokumentace |  | 46 | 0
34 | 741C02 | Uzemňovací svorka | kus | 2 |  | 0 |  | 0 |  | 0 | P | OTSKP_ZS13 | 1. Položka obsahuje: – veškeré příslušenství 2. Položka neobsahuje: X 3. Způsob měření: Udává se počet kusů kompletní konstrukce nebo práce. | 34: 2; viz textová a výkresová část projektové dokumentace |  | 17 | 0
35 | 75IF21 | Rozpojovací svorkovnice 2/10, 2/8 - dodávka | kus | 5 |  | 0 |  | 0 |  | 0 | P | OTSKP_ZS13 | 1. Položka obsahuje: – dodávku specifikovaného bloku/zařízení včetně potřebného drobného montážního materiálu – dodávku souvisejícího příslušenství pro specifikovaný blok/zařízení – dopravu a skladování 2. Položka neobsahuje: X 3. Způsob měření: Udává se počet kusů kompletní konstrukce nebo práce. | 35: 5; viz textová a výkresová část projektové dokumentace |  | 43 | 0
36 | 741D11 | Hromosvodový vodič FeZn na povrchu | m | 2 |  | 0 |  | 0 |  | 0 | P | OTSKP_ZS13 | 1. Položka obsahuje: – dělení, spojování – upevnění vč. veškerého příslušenství 2. Položka neobsahuje: X 3. Způsob měření: Měří se metr délkový. | 36: 2; viz textová a výkresová část projektové dokumentace |  | 34 | 0
37 | 741D12 | Hromosvodový vodič fezn pod povrchem | m | 12 |  | 0 |  | 0 |  | 0 | P | OTSKP_ZS13 | 1. Položka obsahuje: – dělení, spojování – upevnění vč. veškerého příslušenství 2. Položka neobsahuje: X 3. Způsob měření: Měří se metr délkový. | 37: 12; viz textová a výkresová část projektové dokumentace |  | 36 | 0
38 | 75IG11 | Tyč uzemňovací - dodávka | kus | 2 |  | 0 |  | 0 |  | 0 | P | OTSKP_ZS13 | 1. Položka obsahuje: – dodávku specifikovaného bloku/zařízení včetně potřebného drobného montážního materiálu – dopravu a skladování 2. Položka neobsahuje: X 3. Způsob měření: Udává se počet kusů kompletní konstrukce nebo práce. | 38: 2; viz textová a výkresová část projektové dokumentace |  | 24 | 0
39 | 741A11 | Uzemňovací vodič v základech FeZn do 120 mm2 | m | 4 |  | 0 |  | 0 |  | 0 | P | OTSKP_ZS13 | 1. Položka obsahuje: – přípravu podkladu pro osazení – měření, dělení, spojování, tvarování – ochranný nátěr spojů a při průchodu vodiče nad terén apod. dle příslušných norem 2. Položka neobsahuje: – zemní práce, betonový základ – ochranu vodiče - chráničky apod. 3. Způsob měření: Měří se metr délkový. | 39: 4; viz textová a výkresová část projektové dokumentace |  | 44 | 0
40 | 704110Ra | Protipožární ucpávka do EI 90 | m2 | 0.6 |  | 0 |  | 0 |  | 0 | P | SUDOP R-208 | 1. Položka obsahuje: – kompletní montáž, rozměření, upevnění, řezání a pod. – veškerý montážní a pomocný materiál – pomocné mechanismy 2. Položka neobsahuje: X 3. Způsob měření: Měří se plocha v metrech čtverečných. | 40: 0.6; viz textová a výkresová část projektové dokumentace |  | 29 | 0
41 | 742O15 | Označovací štítek na kabel | kus | 77 |  | 0 |  | 0 |  | 0 | P | OTSKP_ZS13 | 1. Položka obsahuje: – veškeré příslušentsví 2. Položka neobsahuje: X 3. Způsob měření: Udává se počet kusů kompletní konstrukce nebo práce. | 41: 77; viz textová a výkresová část projektové dokumentace |  | 26 | 0
42 | 703722 | Kabelová příchytka pro rozsah upnutí od 26 do 50 mm | kus | 32 |  | 0 |  | 0 |  | 0 | P | OTSKP_ZS13 | 1. Položka obsahuje: – kompletní montáž, rozměření, upevnění, řezání, spojování a pod. – veškerý spojovací a montážní materiál vč. upevňovacího materiálu ( držáky apod.) – pomocné mechanismy 2. Položka neobsahuje: X 3. Způsob měření: Udává se počet kusů kompletní konstrukce nebo práce. | 42: 32; viz textová a výkresová část projektové dokumentace |  | 51 | 0
43 | 703512 | Elektroinstalační lišta šířky přes 30 do 60 mm | m | 45 |  | 0 |  | 0 |  | 0 | P | OTSKP_ZS13 | 1. Položka obsahuje: – kompletní montáž, rozměření, upevnění, řezání, spojování a pod. – veškerý spojovací a montážní materiál vč. upevňovacího materiálu ( držáky apod.) – pomocné mechanismy 2. Položka neobsahuje: X 3. Způsob měření: Měří se metr délkový. | 43: 45; viz textová a výkresová část projektové dokumentace |  | 46 | 0
44 | 702211 | Kabelová chránička zemní DN do 100 mm | m | 30 |  | 0 |  | 0 |  | 0 | P | OTSKP_ZS13 | 1. Položka obsahuje: – přípravu podkladu pro osazení 2. Položka neobsahuje: X 3. Způsob měření: Měří se metr délkový. | 44: 30; viz textová a výkresová část projektové dokumentace |  | 37 | 0
45 | 703443 | Elektroinstalační trubka ocelová včetně upevnění a příslušenství DN průměru přes 40 mm | m | 6 |  | 0 |  | 0 |  | 0 | P | OTSKP_ZS13 | 1. Položka obsahuje: – kompletní montáž, rozměření, upevnění, řezání, spojování a pod. – veškerý spojovací a montážní materiál vč. upevňovacího materiálu ( držáky apod.) – pomocné mechanismy 2. Položka neobsahuje: X 3. Způsob měření: Měří se metr délkový. | 45: 6; viz textová a výkresová část projektové dokumentace |  | 86 | 0
46 | 703412 | Elektroinstalační trubka plastová včetně upevnění a příslušenství DN průměru přes 25 do 40 mm | m | 60 |  | 0 |  | 0 |  | 0 | P | OTSKP_ZS13 | 1. Položka obsahuje: – kompletní montáž, rozměření, upevnění, řezání, spojování a pod. – veškerý spojovací a montážní materiál vč. upevňovacího materiálu ( držáky apod.) – pomocné mechanismy 2. Položka neobsahuje: X 3. Způsob měření: Měří se metr délkový. | 46: 60; viz textová a výkresová část projektové dokumentace |  | 93 | 0
47 | 75IE11 | Skříň rozvodná do 20 párů - dodávka | kus | 2 |  | 0 |  | 0 |  | 0 | P | OTSKP_ZS13 | 1. Položka obsahuje: – dodávku specifikovaného bloku/zařízení včetně potřebného drobného montážního materiálu – dodávku souvisejícího příslušenství pro specifikovaný blok/zařízení – dopravu a skladování 2. Položka neobsahuje: X 3. Způsob měření: Udává se počet kusů kompletní konstrukce nebo práce. | 47: 2; viz textová a výkresová část projektové dokumentace |  | 35 | 0
48 | 75N412 | Anténní stožár trubkový do 10 m | kus | 2 |  | 0 |  | 0 |  | 0 | P | OTSKP_ZS13 | 1. Položka obsahuje: – dodávku specifikovaného bloku/zařízení včetně potřebného drobného montážního materiálu – dodávku souvisejícího příslušenství pro specifikovaný blok/zařízení – dopravu a skladování 2. Položka neobsahuje: X 3. Způsob měření: Udává se počet kusů kompletní konstrukce nebo práce. | 48: 2; viz textová a výkresová část projektové dokumentace |  | 31 | 0
49 | 75N451R | Základ stožáru do 10m | kus | 2 |  | 0 |  | 0 |  | 0 | P | SUDOP R-208 | 1. Položka obsahuje: – dodávku specifikovaného bloku/zařízení včetně potřebného drobného montážního materiálu – dodávku souvisejícího příslušenství pro specifikovaný blok/zařízení – dopravu a skladování 2. Položka neobsahuje: X 3. Způsob měření: Udává se počet kusů kompletní konstrukce nebo práce. | 49: 2; viz textová a výkresová část projektové dokumentace |  | 21 | 0
50 | 741E11 | Hromosvodová jímácí tyč kovová včetně stojanu/držáku délky do 3 m | kus | 2 |  | 0 |  | 0 |  | 0 | P | OTSKP_ZS13 | 1. Položka obsahuje: – upevnění vč. veškerého příslušenství 2. Položka neobsahuje: X 3. Způsob měření: Udává se počet kusů kompletní konstrukce nebo práce. | 50: 2; viz textová a výkresová část projektové dokumentace |  | 65 | 0
51 | 709513 | Podpůrné a pomocné konstrukce ocelové z profilů svařovaných a šroubovaných s povrchovou úpravou žárovým zinkováním | t | 0.03 |  | 0 |  | 0 |  | 0 | P | OTSKP_ZS13 | 1. Položka obsahuje: – kompletní montáž, návrh, rozměření, upevnění, začištění, sváření, vrtání, řezání, spojování a pod. – veškerý spojovací a montážní materiál vč. upevňovacího materiálu – sestavení a upevnění konstrukce na stanovišti – pomocné mechanismy a povrchovou úpravu 2. Položka neobsahuje: X 3. Způsob měření: Udává se počet sad, které se skládají z předepsaných dílů, jež tvoří požadovaný celek, za každý započatý měsíc pronájmu. | 51: 0.03; viz textová a výkresová část projektové dokumentace |  | 114 | 0
52 | 13173 | Hloubení jam zapaž i nepaž tř. I | m3 | 10 |  | 0 |  | 0 |  | 0 | P | OTSKP_SPK13 | položka zahrnuje: - vodorovná a svislá doprava, přemístění, přeložení, manipulace s výkopkem - kompletní provedení vykopávky nezapažené i zapažené - ošetření výkopiště po celou dobu práce v něm vč. klimatických opatření - ztížení vykopávek v blízkosti podzemního vedení, konstrukcí a objektů vč. jejich dočasného zajištění - ztížení pod vodou, v okolí výbušnin, ve stísněných prostorech a pod. - příplatek za lepivost - těžení po vrstvách, pásech a po jiných nutných částech (figurách) - čerpání vody vč. čerpacích jímek, potrubí a pohotovostní čerpací soupravy (viz ustanovení k pol. 1151,2) - potřebné snížení hladiny podzemní vody - těžení a rozpojování jednotlivých balvanů - vytahování a nošení výkopku - svahování a přesvah. svahů do konečného tvaru, výměna hornin v podloží a v pláni znehodnocené klimatickými vlivy - ruční vykopávky, odstranění kořenů a napadávek - pažení, vzepření a rozepření vč. přepažování (vyjma štětových stěn) - úpravu, ochranu a očištění dna, základové spáry, stěn a svahů - odvedení nebo obvedení vody v okolí výkopiště a ve výkopišti - třídění výkopku - veškeré pomocné konstrukce umožňující provedení vykopávky (příjezdy, sjezdy, nájezdy, lešení, podpěr. konstr., přemostění, zpevněné plochy, zakrytí a pod.) - nezahrnuje uložení zeminy (na skládku, do násypu) ani poplatky za skládku, vykazují se v položce č.0141** | 52: 10; viz textová a výkresová část projektové dokumentace |  | 32 | 0
53 | 131738 | Hloubení jam zapaž i nepaž tř. I, odvoz do 20km | m3 | 7 |  | 0 |  | 0 |  | 0 | P | OTSKP_SPK13 | položka zahrnuje: - vodorovná a svislá doprava, přemístění, přeložení, manipulace s výkopkem - kompletní provedení vykopávky nezapažené i zapažené - ošetření výkopiště po celou dobu práce v něm vč. klimatických opatření - ztížení vykopávek v blízkosti podzemního vedení, konstrukcí a objektů vč. jejich dočasného zajištění - ztížení pod vodou, v okolí výbušnin, ve stísněných prostorech a pod. - příplatek za lepivost - těžení po vrstvách, pásech a po jiných nutných částech (figurách) - čerpání vody vč. čerpacích jímek, potrubí a pohotovostní čerpací soupravy (viz ustanovení k pol. 1151,2) - potřebné snížení hladiny podzemní vody - těžení a rozpojování jednotlivých balvanů - vytahování a nošení výkopku - svahování a přesvah. svahů do konečného tvaru, výměna hornin v podloží a v pláni znehodnocené klimatickými vlivy - ruční vykopávky, odstranění kořenů a napadávek - pažení, vzepření a rozepření vč. přepažování (vyjma štětových stěn) - úpravu, ochranu a očištění dna, základové spáry, stěn a svahů - odvedení nebo obvedení vody v okolí výkopiště a ve výkopišti - třídění výkopku - veškeré pomocné konstrukce umožňující provedení vykopávky (příjezdy, sjezdy, nájezdy, lešení, podpěr. konstr., přemostění, zpevněné plochy, zakrytí a pod.) - nezahrnuje uložení zeminy (na skládku, do násypu) ani poplatky za skládku, vykazují se v položce č.0141** | 53: 7; viz textová a výkresová část projektové dokumentace |  | 47 | 0
54 | 13273 | Hloubení rýh šíř do 2m paž i nepaž tř. I | m3 | 3 |  | 0 |  | 0 |  | 0 | P | OTSKP_SPK13 | položka zahrnuje: - vodorovná a svislá doprava, přemístění, přeložení, manipulace s výkopkem - kompletní provedení vykopávky nezapažené i zapažené - ošetření výkopiště po celou dobu práce v něm vč. klimatických opatření - ztížení vykopávek v blízkosti podzemního vedení, konstrukcí a objektů vč. jejich dočasného zajištění - ztížení pod vodou, v okolí výbušnin, ve stísněných prostorech a pod. - příplatek za lepivost - těžení po vrstvách, pásech a po jiných nutných částech (figurách) - čerpání vody vč. čerpacích jímek, potrubí a pohotovostní čerpací soupravy (viz ustanovení k pol. 1151,2) - potřebné snížení hladiny podzemní vody - těžení a rozpojování jednotlivých balvanů - vytahování a nošení výkopku - svahování a přesvah. svahů do konečného tvaru, výměna hornin v podloží a v pláni znehodnocené klimatickými vlivy - ruční vykopávky, odstranění kořenů a napadávek - pažení, vzepření a rozepření vč. přepažování (vyjma štětových stěn) - úpravu, ochranu a očištění dna, základové spáry, stěn a svahů - odvedení nebo obvedení vody v okolí výkopiště a ve výkopišti - třídění výkopku - veškeré pomocné konstrukce umožňující provedení vykopávky (příjezdy, sjezdy, nájezdy, lešení, podpěr. konstr., přemostění, zpevněné plochy, zakrytí a pod.) - nezahrnuje uložení zeminy (na skládku, do násypu) ani poplatky za skládku, vykazují se v položce č.0141** | 54: 3; viz textová a výkresová část projektové dokumentace |  | 40 | 0
55 | 132738 | Hloubení rýh šíř do 2m paž i nepaž tř. I, odvoz do 20km | m3 | 0.5 |  | 0 |  | 0 |  | 0 | P | OTSKP_SPK13 | položka zahrnuje: - vodorovná a svislá doprava, přemístění, přeložení, manipulace s výkopkem - kompletní provedení vykopávky nezapažené i zapažené - ošetření výkopiště po celou dobu práce v něm vč. klimatických opatření - ztížení vykopávek v blízkosti podzemního vedení, konstrukcí a objektů vč. jejich dočasného zajištění - ztížení pod vodou, v okolí výbušnin, ve stísněných prostorech a pod. - příplatek za lepivost - těžení po vrstvách, pásech a po jiných nutných částech (figurách) - čerpání vody vč. čerpacích jímek, potrubí a pohotovostní čerpací soupravy (viz ustanovení k pol. 1151,2) - potřebné snížení hladiny podzemní vody - těžení a rozpojování jednotlivých balvanů - vytahování a nošení výkopku - svahování a přesvah. svahů do konečného tvaru, výměna hornin v podloží a v pláni znehodnocené klimatickými vlivy - ruční vykopávky, odstranění kořenů a napadávek - pažení, vzepření a rozepření vč. přepažování (vyjma štětových stěn) - úpravu, ochranu a očištění dna, základové spáry, stěn a svahů - odvedení nebo obvedení vody v okolí výkopiště a ve výkopišti - třídění výkopku - veškeré pomocné konstrukce umožňující provedení vykopávky (příjezdy, sjezdy, nájezdy, lešení, podpěr. konstr., přemostění, zpevněné plochy, zakrytí a pod.) - nezahrnuje uložení zeminy (na skládku, do násypu) ani poplatky za skládku, vykazují se v položce č.0141** | 55: 0.5; viz textová a výkresová část projektové dokumentace |  | 55 | 0
56 | 17411 | Zásyp jam a rýh zeminou se zhutněním | m3 | 5.5 |  | 0 |  | 0 |  | 0 | P | OTSKP_SPK13 | položka zahrnuje: - kompletní provedení zemní konstrukce vč. výběru vhodného materiálu - úprava ukládaného materiálu vlhčením, tříděním, promícháním nebo vysoušením, příp. jiné úpravy za účelem zlepšení jeho mech. vlastností - hutnění i různé míry hutnění - ošetření úložiště po celou dobu práce v něm vč. klimatických opatření - ztížení v okolí vedení, konstrukcí a objektů a jejich dočasné zajištění - ztížení provádění vč. hutnění ve ztížených podmínkách a stísněných prostorech - ztížené ukládání sypaniny pod vodu - ukládání po vrstvách a po jiných nutných částech (figurách) vč. dosypávek - spouštění a nošení materiálu - výměna částí zemní konstrukce znehodnocené klimatickými vlivy - ruční hutnění - udržování úložiště a jeho ochrana proti vodě - odvedení nebo obvedení vody v okolí úložiště a v úložišti - veškeré pomocné konstrukce umožňující provedení zemní konstrukce (příjezdy, sjezdy, nájezdy, lešení, podpěrné konstrukce, přemostění, zpevněné plochy, zakrytí a pod.) | 56: 5.5; viz textová a výkresová část projektové dokumentace |  | 36 | 0
57 | 702901 | Zasypání kabelového žlabu vrstvou z přesátého písku světlé šířky do 120 mm | m | 10 |  | 0 |  | 0 |  | 0 | P | OTSKP_ZS13 | 1. Položka obsahuje: – veškeré zemní práce včetně dodání zásypového materiálu 2. Položka neobsahuje: X 3. Způsob měření: Měří se metr délkový. | 57: 10; viz textová a výkresová část projektové dokumentace |  | 74 | 0
58 | 75M251R | IP interface pro ovládání TRS, včetně montáže a přepínače | kus | 3 |  | 0 |  | 0 |  | 0 | P | SUDOP R-208 | 1. Položka obsahuje: – dodávku specifikovaného bloku/zařízení včetně potřebného drobného montážního materiálu – dodávku souvisejícího příslušenství pro specifikovaný blok/zařízení – dopravu a skladování 2. Položka neobsahuje: X 3. Způsob měření: Udává se počet kusů kompletní konstrukce nebo práce. | 58: 3; viz textová a výkresová část projektové dokumentace |  | 57 | 0
59 | 75K112 | Transformátor oddělovací (ochranný) přes 1000 VA | kus | 18 |  | 0 |  | 0 |  | 0 | P | OTSKP_ZS13 | 1. Položka obsahuje: – dodávku specifikovaného bloku/zařízení včetně potřebného drobného montážního materiálu – dodávku souvisejícího příslušenství pro specifikovaný blok/zařízení – dopravu a skladování 2. Položka neobsahuje: X 3. Způsob měření: Udává se počet kusů kompletní konstrukce nebo práce. | 59: 18; viz textová a výkresová část projektové dokumentace |  | 48 | 0
60 | 75JA51R | Rozvaděč strukt. kabeláže, organizar-dodávka | kus | 1 |  | 0 |  | 0 |  | 0 | P | SUDOP R-208 | 1. Položka obsahuje: – dodávku specifikovaného bloku/zařízení včetně potřebného drobného montážního materiálu – dodávku souvisejícího příslušenství pro specifikovaný blok/zařízení – dopravu a skladování 2. Položka neobsahuje: X 3. Způsob měření: Udává se počet kusů kompletní konstrukce nebo práce. | 60: 1; viz textová a výkresová část projektové dokumentace |  | 44 | 0
61 | 75JA52R | Rozvaděč strukt. kabeláže, patchpanel-dodávka | kus | 1 |  | 0 |  | 0 |  | 0 | P | SUDOP R-208 | 1. Položka obsahuje: – dodávku specifikovaného bloku/zařízení včetně potřebného drobného montážního materiálu – dodávku souvisejícího příslušenství pro specifikovaný blok/zařízení – dopravu a skladování 2. Položka neobsahuje: X 3. Způsob měření: Udává se počet kusů kompletní konstrukce nebo práce. | 61: 1; viz textová a výkresová část projektové dokumentace |  | 45 | 0
62 | 75JA5XR | Rozvaděč strukt. kabeláže, montáž organizaru, patchpanelu | kus | 2 |  | 0 |  | 0 |  | 0 | P | SUDOP R-208 | 1. Položka obsahuje: – kompletní montáž (oživení, konfigurace, nastavení a uvedení do provozu) specifikovaného bloku/zařízení a souvisejícího příslušenství včetně drobného montážního materiálu – veškeré potřebné mechanizmy, včetně obsluhy, náklady na mzdy a přibližné (průměrné) náklady na pořízení potřebných materiálů včetně všech ostatních vedlejších nákladů 2. Položka neobsahuje: X 3. Způsob měření: Udává se počet kusů kompletní konstrukce nebo práce. | 62: 2; viz textová a výkresová část projektové dokumentace |  | 57 | 0
63 | 75JB13R | Vybavení datového rozvaděče (police, zásuvkový panel) | kus | 1 |  | 0 |  | 0 |  | 0 | P | SUDOP R-208 | 1. Položka obsahuje: – dodávku specifikovaného bloku/zařízení včetně potřebného drobného montážního materiálu – dodávku souvisejícího příslušenství pro specifikovaný blok/zařízení – dopravu a skladování 2. Položka neobsahuje: X 3. Způsob měření: Udává se počet kusů kompletní konstrukce nebo práce. | 63: 1; viz textová a výkresová část projektové dokumentace |  | 53 | 0
64 | 75N1E1 | TRS, dálkový přenos diagnostiky vysílač | kus | 1 |  | 0 |  | 0 |  | 0 | P | OTSKP_ZS13 | 1. Položka obsahuje: – dodávku specifikovaného bloku/zařízení včetně potřebného drobného montážního materiálu – dodávku souvisejícího příslušenství pro specifikovaný blok/zařízení – dopravu a skladování 2. Položka neobsahuje: X 3. Způsob měření: Udává se počet kusů kompletní konstrukce nebo práce. | 64: 1; viz textová a výkresová část projektové dokumentace |  | 39 | 0
65 | 75N1E2 | TRS, dálkový přenos diagnostiky přijímač | kus | 1 |  | 0 |  | 0 |  | 0 | P | OTSKP_ZS13 | 1. Položka obsahuje: – dodávku specifikovaného bloku/zařízení včetně potřebného drobného montážního materiálu – dodávku souvisejícího příslušenství pro specifikovaný blok/zařízení – dopravu a skladování 2. Položka neobsahuje: X 3. Způsob měření: Udává se počet kusů kompletní konstrukce nebo práce. | 65: 1; viz textová a výkresová část projektové dokumentace |  | 40 | 0
[6 empty] | 0 |  | 0 |  | 0
S | Celkem za 01 | Dodávky |  |  |  | 0 |  | 0 |  | 0
Díl: | 02 | Montáže | [8 empty] | SD |  |  |  |  | 7
66 | 75N26X | MRS, koaxiální kabel venkovní - montáž | m | 55 |  | 0 |  | 0 |  | 0 | P | OTSKP_ZS13 | 1. Položka obsahuje: – práce spojené s montáží specifikované kabelizace specifikovaným způsobem – veškeré potřebné mechanizmy, včetně obsluhy, náklady na mzdy a přibližné (průměrné) náklady na pořízení potřebných materiálů 2. Položka neobsahuje: X 3. Způsob měření: Práce specifikovaného se měří délce kabelizace udané v metrech. | 66: 55; viz textová a výkresová část projektové dokumentace |  | 38 | 0
67 | 75N26Y | MRS, koaxiální kabel venkovní - demontáž | m | 20 |  | 0 |  | 0 |  | 0 | P | OTSKP_ZS13 | 1. Položka obsahuje: – demontáž (pro další využití/do šrotu) specifikované kabelizace včetně potřebného drobného pomocného materiálu – veškeré potřebné mechanizmy, včetně obsluhy, náklady na mzdy a přibližné (průměrné) náklady na pořízení potřebných materiálů včetně všech ostatních vedlejších nákladů – odvoz demontované kabelizace a skladování, případně ekologické likvidace bloku/zařízení 2. Položka neobsahuje: – poplatek za likvidaci odpadů (nacení se dle SSD 0) 3. Způsob měření: Udává se počet metrů kompletní konstrukce nebo práce. | 67: 20; viz textová a výkresová část projektové dokumentace |  | 40 | 0
68 | 75N25X | MRS, anténnní soustava - montáž | kus | 2 |  | 0 |  | 0 |  | 0 | P | OTSKP_ZS13 | 1. Položka obsahuje: – kompletní montáž (oživení, konfigurace, nastavení a uvedení do provozu) specifikovaného bloku/zařízení a souvisejícího příslušenství včetně drobného montážního materiálu – veškeré potřebné mechanizmy, včetně obsluhy, náklady na mzdy a přibližné (průměrné) náklady na pořízení potřebných materiálů včetně všech ostatních vedlejších nákladů 2. Položka neobsahuje: X 3. Způsob měření: Udává se počet kusů kompletní konstrukce nebo práce. | 68: 2; viz textová a výkresová část projektové dokumentace |  | 31 | 0
69 | 75N25Y | MRS, anténnní soustava - demontáž | kus | 1 |  | 0 |  | 0 |  | 0 | P | OTSKP_ZS13 | 1. Položka obsahuje: – demontáž (pro další využití/do šrotu) specifikovaného bloku/zařízení včetně potřebného drobného pomocného materiálu – veškeré potřebné mechanizmy, včetně obsluhy, náklady na mzdy a přibližné (průměrné) náklady na pořízení potřebných materiálů včetně všech ostatních vedlejších nákladů – odvoz demontovaného bloku/zařízení a skladování, případně ekologické likvidace bloku/zařízení 2. Položka neobsahuje: – poplatek za likvidaci odpadů (nacení se dle SSD 0) 3. Způsob měření: Udává se počet kusů kompletní konstrukce nebo práce. | 69: 1; viz textová a výkresová část projektové dokumentace |  | 33 | 0
70 | 75N22X | MRS, blok základnových radiostanic - montáž | kus | 2 |  | 0 |  | 0 |  | 0 | P | OTSKP_ZS13 | 1. Položka obsahuje: – kompletní montáž (oživení, konfigurace, nastavení a uvedení do provozu) specifikovaného bloku/zařízení a souvisejícího příslušenství včetně drobného montážního materiálu – veškeré potřebné mechanizmy, včetně obsluhy, náklady na mzdy a přibližné (průměrné) náklady na pořízení potřebných materiálů včetně všech ostatních vedlejších nákladů 2. Položka neobsahuje: X 3. Způsob měření: Udává se počet kusů kompletní konstrukce nebo práce. | 70: 2; viz textová a výkresová část projektové dokumentace |  | 43 | 0
71 | 75N23Y | MRS, ovládací pracoviště - demontáž | kus | 1 |  | 0 |  | 0 |  | 0 | P | OTSKP_ZS13 | 1. Položka obsahuje: – demontáž (pro další využití/do šrotu) specifikovaného bloku/zařízení včetně potřebného drobného pomocného materiálu – veškeré potřebné mechanizmy, včetně obsluhy, náklady na mzdy a přibližné (průměrné) náklady na pořízení potřebných materiálů včetně všech ostatních vedlejších nákladů – odvoz demontovaného bloku/zařízení a skladování, případně ekologické likvidace bloku/zařízení 2. Položka neobsahuje: – poplatek za likvidaci odpadů (nacení se dle SSD 0) 3. Způsob měření: Udává se počet kusů kompletní konstrukce nebo práce. | 71: 1; viz textová a výkresová část projektové dokumentace |  | 35 | 0
72 | 75N21Y | MRS, radiostanice - demontáž | kus | 1 |  | 0 |  | 0 |  | 0 | P | OTSKP_ZS13 | 1. Položka obsahuje: – demontáž (pro další využití/do šrotu) specifikovaného bloku/zařízení včetně potřebného drobného pomocného materiálu – veškeré potřebné mechanizmy, včetně obsluhy, náklady na mzdy a přibližné (průměrné) náklady na pořízení potřebných materiálů včetně všech ostatních vedlejších nákladů – odvoz demontovaného bloku/zařízení a skladování, případně ekologické likvidace bloku/zařízení 2. Položka neobsahuje: – poplatek za likvidaci odpadů (nacení se dle SSD 0) 3. Způsob měření: Udává se počet kusů kompletní konstrukce nebo práce. | 72: 1; viz textová a výkresová část projektové dokumentace |  | 28 | 0
73 | 75N52X | Komplexní ochrana MRS před bleskem a přepětím - montáž | kus | 2 |  | 0 |  | 0 |  | 0 | P | OTSKP_ZS13 | 1. Položka obsahuje: – kompletní montáž specifikovaného bloku/zařízení a souvisejícího příslušenství včetně potřebného drobného montážního materiálu – veškeré potřebné mechanizmy, včetně obsluhy, náklady na mzdy a přibližné (průměrné) náklady na pořízení potřebných materiálů včetně všech ostatních vedlejších nákladů 2. Položka neobsahuje: X 3. Způsob měření: Udává se počet kusů kompletní konstrukce nebo práce. | 73: 2; viz textová a výkresová část projektové dokumentace |  | 54 | 0
74 | 75N52Y | Komplexní ochrana MRS před bleskem a přepětím - demontáž | kus | 1 |  | 0 |  | 0 |  | 0 | P | OTSKP_ZS13 | 1. Položka obsahuje: – demontáž (pro další využití/do šrotu) specifikovaného bloku/zařízení včetně potřebného drobného pomocného materiálu – veškeré potřebné mechanizmy, včetně obsluhy, náklady na mzdy a přibližné (průměrné) náklady na pořízení potřebných materiálů včetně všech ostatních vedlejších nákladů – odvoz demontovaného bloku/zařízení a skladování, případně ekologické likvidace bloku/zařízení 2. Položka neobsahuje: – poplatek za likvidaci odpadů (nacení se dle SSD 0) 3. Způsob měření: Udává se počet kusů kompletní konstrukce nebo práce. | 74: 1; viz textová a výkresová část projektové dokumentace |  | 56 | 0
75 | 75K63X | Akumulátorová baterie do 1000 VAh - montáž | kus | 5 |  | 0 |  | 0 |  | 0 | P | OTSKP_ZS13 | 1. Položka obsahuje: – kompletní montáž specifikovaného bloku/zařízení a souvisejícího příslušenství včetně potřebného drobného montážního materiálu – veškeré potřebné mechanizmy, včetně obsluhy, náklady na mzdy a přibližné (průměrné) náklady na pořízení potřebných materiálů včetně všech ostatních vedlejších nákladů 2. Položka neobsahuje: X 3. Způsob měření: Udává se počet kusů kompletní konstrukce nebo práce. | 75: 5; viz textová a výkresová část projektové dokumentace |  | 42 | 0
76 | 75K63Y | Akumulátorová baterie do 1000 VAh - demontáž | kus | 5 |  | 0 |  | 0 |  | 0 | P | OTSKP_ZS13 | 1. Položka obsahuje: – demontáž (pro další využití/do šrotu) specifikovaného bloku/zařízení včetně potřebného drobného pomocného materiálu – veškeré potřebné mechanizmy, včetně obsluhy, náklady na mzdy a přibližné (průměrné) náklady na pořízení potřebných materiálů včetně všech ostatních vedlejších nákladů – odvoz demontovaného bloku/zařízení a skladování, případně ekologické likvidace bloku/zařízení 2. Položka neobsahuje: – poplatek za likvidaci odpadů (nacení se dle SSD 0) 3. Způsob měření: Udává se počet kusů kompletní konstrukce nebo práce. | 76: 5; viz textová a výkresová část projektové dokumentace |  | 44 | 0
77 | 75N1FXR | Kabel mezi ovládací skříňkou a ovládacím blokem, montáž | kus | 8 |  | 0 |  | 0 |  | 0 | P | SUDOP R-208 | 1. Položka obsahuje: – kompletní montáž (oživení, konfigurace, nastavení a uvedení do provozu) specifikovaného bloku/zařízení a souvisejícího příslušenství včetně drobného montážního materiálu – veškeré potřebné mechanizmy, včetně obsluhy, náklady na mzdy a přibližné (průměrné) náklady na pořízení potřebných materiálů včetně všech ostatních vedlejších nákladů 2. Položka neobsahuje: X 3. Způsob měření: Udává se počet kusů kompletní konstrukce nebo práce. | 77: 8; viz textová a výkresová část projektové dokumentace |  | 55 | 0
78 | 75N1FYR | Kabel mezi ovládací skříňkou a ovládacím blokem, demontáž | kus | 4 |  | 0 |  | 0 |  | 0 | P | SUDOP R-208 | 1. Položka obsahuje: – demontáž (pro další využití/do šrotu) specifikovaného bloku/zařízení včetně potřebného drobného pomocného materiálu – veškeré potřebné mechanizmy, včetně obsluhy, náklady na mzdy a přibližné (průměrné) náklady na pořízení potřebných materiálů včetně všech ostatních vedlejších nákladů – odvoz demontovaného bloku/zařízení a skladování, případně ekologické likvidace bloku/zařízení 2. Položka neobsahuje: X 3. Způsob měření: Udává se počet kusů kompletní konstrukce nebo práce. | 78: 4; viz textová a výkresová část projektové dokumentace |  | 57 | 0
79 | 75N11XR | TRS, radiostanice základnová - montáž | kus | 1 |  | 0 |  | 0 |  | 0 | P | SUDOP R-208 | 1. Položka obsahuje: – kompletní montáž (oživení, konfigurace, nastavení a uvedení do provozu) specifikovaného bloku/zařízení a souvisejícího příslušenství včetně drobného montážního materiálu – veškeré potřebné mechanizmy, včetně obsluhy, náklady na mzdy a přibližné (průměrné) náklady na pořízení potřebných materiálů včetně všech ostatních vedlejších nákladů 2. Položka neobsahuje: X 3. Způsob měření: Udává se počet kusů kompletní konstrukce nebo práce. | 79: 1; viz textová a výkresová část projektové dokumentace |  | 37 | 0
80 | 75N11YR | TRS, radiostanice základnová - demontáž | kus | 1 |  | 0 |  | 0 |  | 0 | P | SUDOP R-208 | 1. Položka obsahuje: – demontáž (pro další využití/do šrotu) specifikovaného bloku/zařízení včetně potřebného drobného pomocného materiálu – veškeré potřebné mechanizmy, včetně obsluhy, náklady na mzdy a přibližné (průměrné) náklady na pořízení potřebných materiálů včetně všech ostatních vedlejších nákladů – odvoz demontovaného bloku/zařízení a skladování, případně ekologické likvidace bloku/zařízení 2. Položka neobsahuje: X 3. Způsob měření: Udává se počet kusů kompletní konstrukce nebo práce. | 80: 1; viz textová a výkresová část projektové dokumentace |  | 39 | 0
81 | 75N51X | Komplexní ochrana TRS před bleskem a přepětím - montáž | kus | 2 |  | 0 |  | 0 |  | 0 | P | OTSKP_ZS13 | 1. Položka obsahuje: – kompletní montáž specifikovaného bloku/zařízení a souvisejícího příslušenství včetně potřebného drobného montážního materiálu – veškeré potřebné mechanizmy, včetně obsluhy, náklady na mzdy a přibližné (průměrné) náklady na pořízení potřebných materiálů včetně všech ostatních vedlejších nákladů 2. Položka neobsahuje: X 3. Způsob měření: Udává se počet kusů kompletní konstrukce nebo práce. | 81: 2; viz textová a výkresová část projektové dokumentace |  | 54 | 0
82 | 75N51Y | Komplexní ochrana TRS před bleskem a přepětím - demontáž | kus | 2 |  | 0 |  | 0 |  | 0 | P | OTSKP_ZS13 | 1. Položka obsahuje: – demontáž (pro další využití/do šrotu) specifikovaného bloku/zařízení včetně potřebného drobného pomocného materiálu – veškeré potřebné mechanizmy, včetně obsluhy, náklady na mzdy a přibližné (průměrné) náklady na pořízení potřebných materiálů včetně všech ostatních vedlejších nákladů – odvoz demontovaného bloku/zařízení a skladování, případně ekologické likvidace bloku/zařízení 2. Položka neobsahuje: – poplatek za likvidaci odpadů (nacení se dle SSD 0) 3. Způsob měření: Udává se počet kusů kompletní konstrukce nebo práce. | 82: 2; viz textová a výkresová část projektové dokumentace |  | 56 | 0
83 | 75N17Y | TRS, ovládací blok - demontáž | kus | 1 |  | 0 |  | 0 |  | 0 | P | OTSKP_ZS13 | 1. Položka obsahuje: – demontáž (pro další využití/do šrotu) specifikovaného bloku/zařízení včetně potřebného drobného pomocného materiálu – veškeré potřebné mechanizmy, včetně obsluhy, náklady na mzdy a přibližné (průměrné) náklady na pořízení potřebných materiálů včetně všech ostatních vedlejších nákladů – odvoz demontovaného bloku/zařízení a skladování, případně ekologické likvidace bloku/zařízení 2. Položka neobsahuje: – poplatek za likvidaci odpadů (nacení se dle SSD 0) 3. Způsob měření: Udává se počet kusů kompletní konstrukce nebo práce. | 83: 1; viz textová a výkresová část projektové dokumentace |  | 29 | 0
84 | 75N18X | TRS, ovládací skříňka - montáž | kus | 1 |  | 0 |  | 0 |  | 0 | P | OTSKP_ZS13 | 1. Položka obsahuje: – kompletní montáž (oživení, konfigurace, nastavení a uvedení do provozu) specifikovaného bloku/zařízení a souvisejícího příslušenství včetně drobného montážního materiálu – veškeré potřebné mechanizmy, včetně obsluhy, náklady na mzdy a přibližné (průměrné) náklady na pořízení potřebných materiálů včetně všech ostatních vedlejších nákladů 2. Položka neobsahuje: X 3. Způsob měření: Udává se počet kusů kompletní konstrukce nebo práce. | 84: 1; viz textová a výkresová část projektové dokumentace |  | 30 | 0
85 | 75N18Y | TRS, ovládací skříňka - demontáž | kus | 1 |  | 0 |  | 0 |  | 0 | P | OTSKP_ZS13 | 1. Položka obsahuje: – demontáž (pro další využití/do šrotu) specifikovaného bloku/zařízení včetně potřebného drobného pomocného materiálu – veškeré potřebné mechanizmy, včetně obsluhy, náklady na mzdy a přibližné (průměrné) náklady na pořízení potřebných materiálů včetně všech ostatních vedlejších nákladů – odvoz demontovaného bloku/zařízení a skladování, případně ekologické likvidace bloku/zařízení 2. Položka neobsahuje: – poplatek za likvidaci odpadů (nacení se dle SSD 0) 3. Způsob měření: Udává se počet kusů kompletní konstrukce nebo práce. | 85: 1; viz textová a výkresová část projektové dokumentace |  | 32 | 0
86 | 75N16X | TRS, panel výběru - montáž | kus | 1 |  | 0 |  | 0 |  | 0 | P | OTSKP_ZS13 | 1. Položka obsahuje: – kompletní montáž (oživení, konfigurace, nastavení a uvedení do provozu) specifikovaného bloku/zařízení a souvisejícího příslušenství včetně drobného montážního materiálu – veškeré potřebné mechanizmy, včetně obsluhy, náklady na mzdy a přibližné (průměrné) náklady na pořízení potřebných materiálů včetně všech ostatních vedlejších nákladů 2. Položka neobsahuje: X 3. Způsob měření: Udává se počet kusů kompletní konstrukce nebo práce. | 86: 1; viz textová a výkresová část projektové dokumentace |  | 26 | 0
87 | 75N17X | TRS, ovládací blok - montáž | kus | 1 |  | 0 |  | 0 |  | 0 | P | OTSKP_ZS13 | 1. Položka obsahuje: – kompletní montáž (oživení, konfigurace, nastavení a uvedení do provozu) specifikovaného bloku/zařízení a souvisejícího příslušenství včetně drobného montážního materiálu – veškeré potřebné mechanizmy, včetně obsluhy, náklady na mzdy a přibližné (průměrné) náklady na pořízení potřebných materiálů včetně všech ostatních vedlejších nákladů 2. Položka neobsahuje: X 3. Způsob měření: Udává se počet kusů kompletní konstrukce nebo práce. | 87: 1; viz textová a výkresová část projektové dokumentace |  | 27 | 0
88 | 75N15X | TRS, přepínací skříňka - montáž | kus | 2 |  | 0 |  | 0 |  | 0 | P | OTSKP_ZS13 | 1. Položka obsahuje: – kompletní montáž (oživení, konfigurace, nastavení a uvedení do provozu) specifikovaného bloku/zařízení a souvisejícího příslušenství včetně drobného montážního materiálu – veškeré potřebné mechanizmy, včetně obsluhy, náklady na mzdy a přibližné (průměrné) náklady na pořízení potřebných materiálů včetně všech ostatních vedlejších nákladů 2. Položka neobsahuje: X 3. Způsob měření: Udává se počet kusů kompletní konstrukce nebo práce. | 88: 2; viz textová a výkresová část projektové dokumentace |  | 31 | 0
89 | 75N14X | TRS, přepínač linek - montáž | kus | 2 |  | 0 |  | 0 |  | 0 | P | OTSKP_ZS13 | 1. Položka obsahuje: – kompletní montáž (oživení, konfigurace, nastavení a uvedení do provozu) specifikovaného bloku/zařízení a souvisejícího příslušenství včetně drobného montážního materiálu – veškeré potřebné mechanizmy, včetně obsluhy, náklady na mzdy a přibližné (průměrné) náklady na pořízení potřebných materiálů včetně všech ostatních vedlejších nákladů 2. Položka neobsahuje: X 3. Způsob měření: Udává se počet kusů kompletní konstrukce nebo práce. | 89: 2; viz textová a výkresová část projektové dokumentace |  | 28 | 0
90 | 75N13X | TRS, přepojovač linek - montáž | kus | 1 |  | 0 |  | 0 |  | 0 | P | OTSKP_ZS13 | 1. Položka obsahuje: – kompletní montáž (oživení, konfigurace, nastavení a uvedení do provozu) specifikovaného bloku/zařízení a souvisejícího příslušenství včetně drobného montážního materiálu – veškeré potřebné mechanizmy, včetně obsluhy, náklady na mzdy a přibližné (průměrné) náklady na pořízení potřebných materiálů včetně všech ostatních vedlejších nákladů 2. Položka neobsahuje: X 3. Způsob měření: Udává se počet kusů kompletní konstrukce nebo práce. | 90: 1; viz textová a výkresová část projektové dokumentace |  | 30 | 0
91 | 75N1BX | TRS, anténní soustava - montáž | kus | 1 |  | 0 |  | 0 |  | 0 | P | OTSKP_ZS13 | 1. Položka obsahuje: – kompletní montáž (oživení, konfigurace, nastavení a uvedení do provozu) specifikovaného bloku/zařízení a souvisejícího příslušenství včetně drobného montážního materiálu – veškeré potřebné mechanizmy, včetně obsluhy, náklady na mzdy a přibližné (průměrné) náklady na pořízení potřebných materiálů včetně všech ostatních vedlejších nákladů 2. Položka neobsahuje: X 3. Způsob měření: Udává se počet kusů kompletní konstrukce nebo práce. | 91: 1; viz textová a výkresová část projektové dokumentace |  | 30 | 0
92 | 75N1CX | TRS, koaxiální kabel venkovní - montáž | m | 25 |  | 0 |  | 0 |  | 0 | P | OTSKP_ZS13 | 1. Položka obsahuje: – práce spojené s montáží specifikované kabelizace specifikovaným způsobem – veškeré potřebné mechanizmy, včetně obsluhy, náklady na mzdy a přibližné (průměrné) náklady na pořízení potřebných materiálů 2. Položka neobsahuje: X 3. Způsob měření: Práce specifikovaného se měří délce kabelizace udané v metrech. | 92: 25; viz textová a výkresová část projektové dokumentace |  | 38 | 0
93 | 75N1BY | TRS, anténní soustava - demontáž | kus | 1 |  | 0 |  | 0 |  | 0 | P | OTSKP_ZS13 | 1. Položka obsahuje: – demontáž (pro další využití/do šrotu) specifikovaného bloku/zařízení včetně potřebného drobného pomocného materiálu – veškeré potřebné mechanizmy, včetně obsluhy, náklady na mzdy a přibližné (průměrné) náklady na pořízení potřebných materiálů včetně všech ostatních vedlejších nákladů – odvoz demontovaného bloku/zařízení a skladování, případně ekologické likvidace bloku/zařízení 2. Položka neobsahuje: – poplatek za likvidaci odpadů (nacení se dle SSD 0) 3. Způsob měření: Udává se počet kusů kompletní konstrukce nebo práce. | 93: 1; viz textová a výkresová část projektové dokumentace |  | 32 | 0
94 | 75N1EX | TRS, dálkový přenos diagnostiky - montáž | kus | 1 |  | 0 |  | 0 |  | 0 | P | OTSKP_ZS13 | 1. Položka obsahuje: – kompletní montáž (oživení, konfigurace, nastavení a uvedení do provozu) specifikovaného bloku/zařízení a souvisejícího příslušenství včetně drobného montážního materiálu – veškeré potřebné mechanizmy, včetně obsluhy, náklady na mzdy a přibližné (průměrné) náklady na pořízení potřebných materiálů včetně všech ostatních vedlejších nákladů 2. Položka neobsahuje: X 3. Způsob měření: Udává se počet kusů kompletní konstrukce nebo práce. | 94: 1; viz textová a výkresová část projektové dokumentace |  | 40 | 0
95 | 75N611 | Měření rádiových sítí předprojektové pro pásmo 460 MHz (TRS) | kus | 1 |  | 0 |  | 0 |  | 0 | P | OTSKP_ZS13 | 1. Položka obsahuje: – kompletní předprojektové měření (rádiové plánování) a vyhodnocení rádiového signálu pro realizaci rádiového systému – vystavení měřících protokolů případně závěrečné zprávy – veškeré potřebné mechanizmy (měřící přístroje, software), včetně obsluhy, náklady na mzdy a přibližné (průměrné) náklady na pořízení potřebných materiálů včetně všech ostatních vedlejších nákladů 2. Položka neobsahuje: X 3. Způsob měření: Udává se počet kusů kompletní konstrukce nebo práce. | 95: 1; viz textová a výkresová část projektové dokumentace |  | 60 | 0
96 | 75N612 | Měření rádiových sítí po realizaci pro pásmo 460 MHz (TRS) | kus | 1 |  | 0 |  | 0 |  | 0 | P | OTSKP_ZS13 | 1. Položka obsahuje: – kompletní měření a vyhodnocení rádiového signálu po realizaci rádiového systému měřícím vozem – vystavení měřících protokolů – veškeré potřebné mechanizmy (měřící přístroje), včetně obsluhy, náklady na mzdy a přibližné (průměrné) náklady na pořízení potřebných materiálů včetně všech ostatních vedlejších nákladů 2. Položka neobsahuje: X 3. Způsob měření: Udává se počet kusů kompletní konstrukce nebo práce. | 96: 1; viz textová a výkresová část projektové dokumentace |  | 58 | 0
97 | 75N613 | Měření rádiových sítí předprojektové pro pásmo 150 MHz (MRS) | kus | 2 |  | 0 |  | 0 |  | 0 | P | OTSKP_ZS13 | 1. Položka obsahuje: – kompletní předprojektové měření a vyhodnocení rádiového signálu pro realizaci rádiového systému – vystavení měřících protokolů případně závěrečné zprávy – veškeré potřebné mechanizmy (měřící přístroje, software), včetně obsluhy, náklady na mzdy a přibližné (průměrné) náklady na pořízení potřebných materiálů včetně všech ostatních vedlejších nákladů 2. Položka neobsahuje: X 3. Způsob měření: Udává se počet kusů kompletní konstrukce nebo práce. | 97: 2; viz textová a výkresová část projektové dokumentace |  | 60 | 0
98 | 75N614 | Měření rádiových sítí po realizaci pro pásmo 150 MHz (MRS) | kus | 2 |  | 0 |  | 0 |  | 0 | P | OTSKP_ZS13 | 1. Položka obsahuje: – kompletní měření a vyhodnocení rádiového signálu po realizaci rádiového systému měřícím vozem – vystavení měřících protokolů – veškeré potřebné mechanizmy (měřící přístroje), včetně obsluhy, náklady na mzdy a přibližné (průměrné) náklady na pořízení potřebných materiálů včetně všech ostatních vedlejších nákladů 2. Položka neobsahuje: X 3. Způsob měření: Udává se počet kusů kompletní konstrukce nebo práce. | 98: 2; viz textová a výkresová část projektové dokumentace |  | 58 | 0
99 | 75JA5XRa | Montáž panelu napájení | kus | 1 |  | 0 |  | 0 |  | 0 | P | SUDOP R-208 | 1. Položka obsahuje: – kompletní montáž (oživení, konfigurace, nastavení a uvedení do provozu) specifikovaného bloku/zařízení a souvisejícího příslušenství včetně drobného montážního materiálu – veškeré potřebné mechanizmy, včetně obsluhy, náklady na mzdy a přibližné (průměrné) náklady na pořízení potřebných materiálů včetně všech ostatních vedlejších nákladů 2. Položka neobsahuje: X 3. Způsob měření: Udává se počet kusů kompletní konstrukce nebo práce. | 99: 1; viz textová a výkresová část projektové dokumentace |  | 22 | 0
100 | 75IF2X | Rozpojovací svorkovnice 2/10, 2/8 - montáž | kus | 5 |  | 0 |  | 0 |  | 0 | P | OTSKP_ZS13 | 1. Položka obsahuje: – kompletní montáž specifikovaného bloku/zařízení a souvisejícího příslušenství včetně potřebného drobného montážního materiálu – veškeré potřebné mechanizmy, včetně obsluhy, náklady na mzdy a přibližné (průměrné) náklady na pořízení potřebných materiálů včetně všech ostatních vedlejších nákladů 2. Položka neobsahuje: X 3. Způsob měření: Udává se počet kusů kompletní konstrukce nebo práce. | 100: 5; viz textová a výkresová část projektové dokumentace |  | 42 | 0
101 | 75N25YR | TRS, směrování antén | kus | 1 |  | 0 |  | 0 |  | 0 | P | SUDOP R-208 | 1. Položka obsahuje: – kompletní nastavení specifikovaného bloku/zařízení a souvisejícího příslušenství včetně všech potřebných prací – veškeré potřebné mechanizmy, včetně obsluhy, náklady na mzdy a přibližné (průměrné) náklady na pořízení potřebných materiálů včetně všech ostatních vedlejších nákladů 2. Položka neobsahuje: X 3. Způsob měření: Udává se počet kusů kompletní konstrukce nebo práce. | 101: 1; viz textová a výkresová část projektové dokumentace |  | 20 | 0
102 | 75K51X | Bateriové vedení o průřezu do 16 mm2 - montáž | m | 15 |  | 0 |  | 0 |  | 0 | P | OTSKP_ZS13 | 1. Položka obsahuje: – práce spojené s montáží specifikované kabelizace specifikovaným způsobem – veškeré potřebné mechanizmy, včetně obsluhy, náklady na mzdy a přibližné (průměrné) náklady na pořízení potřebných materiálů 2. Položka neobsahuje: X 3. Způsob měření: Práce specifikovaného se měří délce kabelizace udané v metrech. | 102: 15; viz textová a výkresová část projektové dokumentace |  | 45 | 0
103 | 75M273 | Telefonní zapojovač analogový, záznamové zařízení - doplnění licence na jeden kanál | kus | 3 |  | 0 |  | 0 |  | 0 | P | OTSKP_ZS13 | 1. Položka obsahuje: – dodávku specifikovaného bloku/zařízení včetně potřebného drobného montážního materiálu – dodávku souvisejícího příslušenství pro specifikovaný blok/zařízení – dopravu a skladování – kompletní montáž (oživení, konfigurace, nastavení a uvedení do provozu) specifikovaného bloku/zařízení a souvisejícího příslušenství včetně drobného montážního materiálu – veškeré potřebné mechanizmy, včetně obsluhy, náklady na mzdy a přibližné (průměrné) náklady na pořízení potřebných materiálů včetně všech ostatních vedlejších nákladů 2. Položka neobsahuje: X 3. Způsob měření: Udává se počet kusů kompletní konstrukce nebo práce. | 103: 3; viz textová a výkresová část projektové dokumentace |  | 83 | 0
104 | 75M273R | Začlenění nahrávání základnové radiostanice do KAC | kus | 6 |  | 0 |  | 0 |  | 0 | P | SUDOP R-208 | 1. Položka obsahuje: – dodávku specifikovaného bloku/zařízení včetně potřebného drobného montážního materiálu – dodávku souvisejícího příslušenství pro specifikovaný blok/zařízení – dopravu a skladování – kompletní montáž (oživení, konfigurace, nastavení a uvedení do provozu) specifikovaného bloku/zařízení a souvisejícího příslušenství včetně drobného montážního materiálu – veškeré potřebné mechanizmy, včetně obsluhy, náklady na mzdy a přibližné (průměrné) náklady na pořízení potřebných materiálů včetně všech ostatních vedlejších nákladů 2. Položka neobsahuje: X 3. Způsob měření: Udává se počet kusů kompletní konstrukce nebo práce. | 104: 6; viz textová a výkresová část projektové dokumentace |  | 50 | 0
105 | 75J32X | Kabel sdělovací pro strukturovanou kabeláž FTP/STP - montáž | kmpár | 0.992 |  | 0 |  | 0 |  | 0 | P | OTSKP_ZS13 | 1. Položka obsahuje: – práce spojené s montáží specifikované kabelizace specifikovaným způsobem – veškeré potřebné mechanizmy, včetně obsluhy, náklady na mzdy a přibližné (průměrné) náklady na pořízení potřebných materiálů 2. Položka neobsahuje: X 3. Způsob měření: Práce specifikovaného se měří délce kabelizace udané v kmpárech. | 105: 0.992; viz textová a výkresová část projektové dokumentace |  | 59 | 0
106 | 742J11 | Ukončení jednožílového kabelu v rozvaděči nebo na přístroji do 2,5 mm2 | kus | 28 |  | 0 |  | 0 |  | 0 | P | OTSKP_ZS13 | 1. Položka obsahuje: – všechny práce spojené s úpravou kabelů pro montáž včetně veškerého příslušentsví 2. Položka neobsahuje: X 3. Způsob měření: Udává se počet kusů kompletní konstrukce nebo práce. | 106: 28; viz textová a výkresová část projektové dokumentace |  | 70 | 0
107 | 742J12 | Ukončení jednožílového kabelu v rozvaděči nebo na přístroji od 4 do 16 mm2 | kus | 2 |  | 0 |  | 0 |  | 0 | P | OTSKP_ZS13 | 1. Položka obsahuje: – všechny práce spojené s úpravou kabelů pro montáž včetně veškerého příslušentsví 2. Položka neobsahuje: X 3. Způsob měření: Udává se počet kusů kompletní konstrukce nebo práce. | 107: 2; viz textová a výkresová část projektové dokumentace |  | 75 | 0
108 | 742K11 | Ukončení dvou až pětižílového kabelu v rozvaděči nebo na přístroji do 2,5 mm2 | kus | 4 |  | 0 |  | 0 |  | 0 | P | OTSKP_ZS13 | 1. Položka obsahuje: – všechny práce spojené s úpravou kabelů pro montáž včetně veškerého příslušentsví 2. Položka neobsahuje: X 3. Způsob měření: Udává se počet kusů kompletní konstrukce nebo práce. | 108: 4; viz textová a výkresová část projektové dokumentace |  | 77 | 0
109 | 742K12 | UKONČENÍ DVOU AŽ PĚTIŽÍLOVÉHO KABELU V ROZVADĚČI NEBO NA PŘÍSTROJI OD 4 DO 16 MM2 | kus | 2 |  | 0 |  | 0 |  | 0 | P | OTSKP_ZS13 | 1. Položka obsahuje: – všechny práce spojené s úpravou kabelů pro montáž včetně veškerého příslušentsví 2. Položka neobsahuje: X 3. Způsob měření: Udává se počet kusů kompletní konstrukce nebo práce. | 109: 2; viz textová a výkresová část projektové dokumentace |  | 82 | 0
110 | 75IG1X | Tyč uzemňovací - montáž | kus | 2 |  | 0 |  | 0 |  | 0 | P | OTSKP_ZS13 | 1. Položka obsahuje: – kompletní montáž specifikovaného bloku/zařízení a souvisejícího příslušenství včetně potřebného drobného montážního materiálu – veškeré potřebné mechanizmy, včetně obsluhy, náklady na mzdy a přibližné (průměrné) náklady na pořízení potřebných materiálů včetně všech ostatních vedlejších nákladů 2. Položka neobsahuje: X 3. Způsob měření: Udává se počet kusů kompletní konstrukce nebo práce. | 110: 2; viz textová a výkresová část projektové dokumentace |  | 23 | 0
111 | 622190 | Úprava venkovních povrchů konstrukcí zděných omítkou jinou nebo zvláštní | m2 | 0.25 |  | 0 |  | 0 |  | 0 | P | OTSKP_ZS13 | 1. Položka obsahuje: – veškeré práce a materiál obsažený v názvu položky 2. Položka neobsahuje: X 3. Způsob měření: Měří se plocha v metrech čtverečných. | 111: 0.25; viz textová a výkresová část projektové dokumentace |  | 72 | 0
112 | 742O13 | Zatažení kabelu do chráničky - kabel do 4 kg/m | m | 106 |  | 0 |  | 0 |  | 0 | P | OTSKP_ZS13 | 1. Položka obsahuje: – montáž kabelu o váze do 4 kg/m do chráničky/ kolektoru 2. Položka neobsahuje: X 3. Způsob měření: Měří se metr délkový. | 112: 106; viz textová a výkresová část projektové dokumentace |  | 46 | 0
113 | 75IE1X | Skříň rozvodná do 20 párů - montáž | kus | 2 |  | 0 |  | 0 |  | 0 | P | OTSKP_ZS13 | 1. Položka obsahuje: – kompletní montáž specifikovaného bloku/zařízení a souvisejícího příslušenství včetně potřebného drobného montážního materiálu – veškeré potřebné mechanizmy, včetně obsluhy, náklady na mzdy a přibližné (průměrné) náklady na pořízení potřebných materiálů včetně všech ostatních vedlejších nákladů 2. Položka neobsahuje: X 3. Způsob měření: Udává se počet kusů kompletní konstrukce nebo práce. | 113: 2; viz textová a výkresová část projektové dokumentace |  | 34 | 0
114 | 75N41X | Anténní stožár trubkový - montáž | kus | 2 |  | 0 |  | 0 |  | 0 | P | OTSKP_ZS13 | 1. Položka obsahuje: – kompletní montáž specifikovaného bloku/zařízení a souvisejícího příslušenství včetně potřebného drobného montážního materiálu – veškeré potřebné mechanizmy, včetně obsluhy, náklady na mzdy a přibližné (průměrné) náklady na pořízení potřebných materiálů včetně všech ostatních vedlejších nákladů 2. Položka neobsahuje: X 3. Způsob měření: Udává se počet kusů kompletní konstrukce nebo práce. | 114: 2; viz textová a výkresová část projektové dokumentace |  | 32 | 0
115 | 75N45XR | Základ stožáru do 10m - montáž | kus | 2 |  | 0 |  | 0 |  | 0 | P | SUDOP R-208 | 1. Položka obsahuje: – kompletní montáž specifikovaného bloku/zařízení a souvisejícího příslušenství včetně potřebného drobného montážního materiálu – veškeré potřebné mechanizmy, včetně obsluhy, náklady na mzdy a přibližné (průměrné) náklady na pořízení potřebných materiálů včetně všech ostatních vedlejších nákladů 2. Položka neobsahuje: X 3. Způsob měření: Udává se počet kusů kompletní konstrukce nebo práce. | 115: 2; viz textová a výkresová část projektové dokumentace |  | 30 | 0
116 | 75N45ZR | Uzemnění stožáru | sestava | 2 |  | 0 |  | 0 |  | 0 | P | SUDOP R-208 | 1. Položka obsahuje: – dodávku specifikovaného bloku/zařízení včetně potřebného drobného montážního materiálu – dodávku souvisejícího příslušenství pro specifikovaný blok/zařízení – dopravu a skladování 2. Položka neobsahuje: X 3. Způsob měření: Udává se počet sestav kompletní konstrukce nebo práce. | 116: 2; viz textová a výkresová část projektové dokumentace |  | 16 | 0
117 | 75M27Y | Telefonní zapojovač analogový, záznamové zařízení - demontáž | kus | 1 |  | 0 |  | 0 |  | 0 | P | OTSKP_ZS13 | 1. Položka obsahuje: – demontáž (pro další využití/do šrotu) specifikovaného bloku/zařízení včetně potřebného drobného pomocného materiálu – veškeré potřebné mechanizmy, včetně obsluhy, náklady na mzdy a přibližné (průměrné) náklady na pořízení potřebných materiálů včetně všech ostatních vedlejších nákladů – odvoz demontovaného bloku/zařízení a skladování, případně ekologické likvidace bloku/zařízení 2. Položka neobsahuje: – poplatek za likvidaci odpadů (nacení se dle SSD 0) 3. Způsob měření: Udává se počet kusů kompletní konstrukce nebo práce. | 117: 1; viz textová a výkresová část projektové dokumentace |  | 60 | 0
118 | 702511 | Průraz zdivem (příčkou) zděným tloušťky do 45 cm | kus | 5 |  | 0 |  | 0 |  | 0 | P | OTSKP_ZS13 | 1. Položka obsahuje: – proražení otvoru zdivem o průřezu od 0,01 do 0,025m2 – úpravu a začištění omítky po montáži vedení – pomocné mechanismy 2. Položka neobsahuje: – protipožární ucpávku 3. Způsob měření: Udává se počet kusů kompletní konstrukce nebo práce. | 118: 5; viz textová a výkresová část projektové dokumentace |  | 48 | 0
119 | 75K11X | Transformátor oddělovací (ochranný) - montáž | kus | 18 |  | 0 |  | 0 |  | 0 | P | OTSKP_ZS13 | 1. Položka obsahuje: – kompletní montáž (oživení, konfigurace, nastavení a uvedení do provozu) specifikovaného bloku/zařízení a souvisejícího příslušenství včetně drobného montážního materiálu – veškeré potřebné mechanizmy, včetně obsluhy, náklady na mzdy a přibližné (průměrné) náklady na pořízení potřebných materiálů včetně všech ostatních vedlejších nákladů 2. Položka neobsahuje: X 3. Způsob měření: Udává se počet kusů kompletní konstrukce nebo práce. | 119: 18; viz textová a výkresová část projektové dokumentace |  | 44 | 0
120 | 747702 | ÚPRAVA ZAPOJENÍ STÁVAJÍCÍCH KABELOVÝCH SKŘÍNÍ/ROZVADĚČŮ | HOD | 8 |  | 0 |  | 0 |  | 0 | P | OTSKP_ZS13 | 1. Položka obsahuje: – cenu za veškeré náklady na provedení provizorních úprav zapojení stávajících kabelových skříní / rozvaděčů v průběhu výstavy ( pro montáž nových i provizorních kabelů, drobné úpravy výstroje apod. ) 2. Položka neobsahuje: X 3. Způsob měření: Udává se čas v hodinách. | 120: 8; viz textová a výkresová část projektové dokumentace |  | 55 | 0
121 | 747705 | MANIPULACE NA ZAŘÍZENÍCH PROVÁDĚNÉ PROVOZOVATELEM | HOD | 8 |  | 0 |  | 0 |  | 0 | P | OTSKP_ZS13 | 1. Položka obsahuje: – cenu za manipulace na zařízeních prováděné provozovatelem nutných pro další práce zhotovitele na technologickém souboru 2. Položka neobsahuje: X 3. Způsob měření: Udává se čas v hodinách. | 121: 8; viz textová a výkresová část projektové dokumentace |  | 49 | 0
122 | 747706 | ZJIŠŤOVÁNÍ STÁVAJÍCÍHO STAVU ROZVODŮ NN | HOD | 4 |  | 0 |  | 0 |  | 0 | P | OTSKP_ZS13 | 1. Položka obsahuje: – cenu za prozkoumání stávajích rozvodů nn, přiřazení vývodových kabelů v rozvaděči nn k jejich zařízení a identifikaci způsobu napájení 2. Položka neobsahuje: X 3. Způsob měření: Udává se čas v hodinách. | 122: 4; viz textová a výkresová část projektové dokumentace |  | 39 | 0
123 | 747213 | Celková prohlídka, zkoušení, měření a vyhotovení výchozí revizní zprávy, pro objem IN přes 500 do 1000 tis. Kč | kus | 1 |  | 0 |  | 0 |  | 0 | P | OTSKP_ZS13 | 1. Položka obsahuje: – cenu za celkovou prohlídku zařízení PS/SO, vč. měření, komplexních zkoušek a revizi zařízení tohoto PS/SO autorizovaným revizním technikem na silnoproudá zařízení podle požadavku ČSN, včetně hodnocení a vyhotovení celkové revizní zprávy 2. Položka neobsahuje: X 3. Způsob měření: Udává se počet kusů kompletní konstrukce nebo práce. | 123: 1; viz textová a výkresová část projektové dokumentace |  | 110 | 0
124 | 747214 | Celková prohlídka, zkoušení, měření a vyhotovení výchozí revizní zprávy, pro objem IN - příplatek za každých dalších i započatých 500 tis. Kč | kus | 4 |  | 0 |  | 0 |  | 0 | P | OTSKP_ZS13 | 1. Položka obsahuje: – cenu za celkovou prohlídku zařízení PS/SO, vč. měření, komplexních zkoušek a revizi zařízení tohoto PS/SO autorizovaným revizním technikem na silnoproudá zařízení podle požadavku ČSN, včetně hodnocení a vyhotovení celkové revizní zprávy 2. Položka neobsahuje: X 3. Způsob měření: Udává se počet kusů kompletní konstrukce nebo práce. | 124: 4; viz textová a výkresová část projektové dokumentace |  | 141 | 0
125 | 75XX07R | Zajištění provizorních stavů, výluky na zařízení | případ | 1 |  | 0 |  | 0 |  | 0 | P | SUDOP R-208 | 1. Položka obsahuje: – kompletní montáž a demontážspecifikovaného bloku/zařízení a souvisejícího příslušenství včetně potřebného drobného montážního materiálu – veškeré potřebné mechanizmy, včetně obsluhy, náklady na mzdy a přibližné (průměrné) náklady na pořízení potřebných materiálů včetně všech ostatních vedlejších nákladů 2. Položka neobsahuje: X 3. Způsob měření: Udává se počet kusů kompletní konstrukce nebo práce. | 125: 1; viz textová a výkresová část projektové dokumentace |  | 48 | 0
126 | 75XX00R | Konfigurace zařízení pro provizorní stav | případ | 3 |  | 0 |  | 0 |  | 0 | P | SUDOP R-208 | 1. Položka obsahuje: – kompletní montáž a demontážspecifikovaného bloku/zařízení a souvisejícího příslušenství včetně potřebného drobného montážního materiálu – veškeré potřebné mechanizmy, včetně obsluhy, náklady na mzdy a přibližné (průměrné) náklady na pořízení potřebných materiálů včetně všech ostatních vedlejších nákladů 2. Položka neobsahuje: X 3. Způsob měření: Udává se počet kusů kompletní konstrukce nebo práce. | 126: 3; viz textová a výkresová část projektové dokumentace |  | 40 | 0
[6 empty] | 0 |  | 0 |  | 0
S | Celkem za 02 | Montáže |  |  |  | 0 |  | 0 |  | 0 | [5 empty] | 7
Díl: | 04 | Poplatky za skládky | [8 empty] | SD |  |  |  |  | 19
127 | 015111 | Poplatky za likvidaců odpadů nekontaminovaných - 17 05 04 vytěžené zeminy a horniny - I. třída těžitelnosti | t | 5.6 |  | 0 |  | 0 |  | 0 | P | OTSKP_ZS13 | 1. Položka obsahuje: – veškeré poplatky provozovateli skládky, recyklační linky nebo jiného zařízení na zpracování nebo likvidaci odpadů související s převzetím, uložením, zpracováním nebo likvidací odpadu 2. Položka neobsahuje: – náklady spojené s dopravou odpadu z místa stavby na místo převzetí provozovatelem skládky, recyklační linky nebo jiného zařízení na zpracování nebo likvidaci odpadů 3. Způsob měření: Tunou se rozumí hmotnost odpadu vytříděného v souladu se zákonem č. 185/2001 Sb., o nakládání s odpady, v platném znění. | 127: 5.6; viz textová a výkresová část projektové dokumentace |  | 109 | 0
128 | 015310 | Poplatky za likvidaců odpadů nekontaminovaných - 16 02 14 elektrošrot (vyřazená el. zařízení a přístr. - Al, Cu a vz. kovy) | t | 0.05 |  | 0 |  | 0 |  | 0 | P | OTSKP_ZS13 | 1. Položka obsahuje: – veškeré poplatky provozovateli skládky, recyklační linky nebo jiného zařízení na zpracování nebo likvidaci odpadů související s převzetím, uložením, zpracováním nebo likvidací odpadu 2. Položka neobsahuje: – náklady spojené s dopravou odpadu z místa stavby na místo převzetí provozovatelem skládky, recyklační linky nebo jiného zařízení na zpracování nebo likvidaci odpadů 3. Způsob měření: Tunou se rozumí hmotnost odpadu vytříděného v souladu se zákonem č. 185/2001 Sb., o nakládání s odpady, v platném znění. | 128: 0.05; viz textová a výkresová část projektové dokumentace |  | 125 | 0
129 | 015640 | Poplatky za likvidaců odpadů nebezpečných - 16 06 01* olověné akumulátory | t | 0.1 |  | 0 |  | 0 |  | 0 | P | OTSKP_ZS13 | 1. Položka obsahuje: – veškeré poplatky provozovateli skládky, recyklační linky nebo jiného zařízení na zpracování nebo likvidaci odpadů související s převzetím, uložením, zpracováním nebo likvidací odpadu 2. Položka neobsahuje: – náklady spojené s dopravou odpadu z místa stavby na místo převzetí provozovatelem skládky, recyklační linky nebo jiného zařízení na zpracování nebo likvidaci odpadů 3. Způsob měření: Tunou se rozumí hmotnost odpadu vytříděného v souladu se zákonem č. 185/2001 Sb., o nakládání s odpady, v platném znění. | 129: 0.1; viz textová a výkresová část projektové dokumentace |  | 74 | 0
130 | 015620R | Poplatky za likvidaců odpadů nekontaminovaných - 17 04 11 Zbytky kabelů a vodičů | t | 0.05 |  | 0 |  | 0 |  | 0 | P | SUDOP R-208 | 1. Položka obsahuje: – veškeré poplatky provozovateli skládky, recyklační linky nebo jiného zařízení na zpracování nebo likvidaci odpadů související s převzetím, uložením, zpracováním nebo likvidací odpadu 2. Položka neobsahuje: – náklady spojené s dopravou odpadu z místa stavby na místo převzetí provozovatelem skládky, recyklační linky nebo jiného zařízení na zpracování nebo likvidaci odpadů 3. Způsob měření: Tunou se rozumí hmotnost odpadu vytříděného v souladu se zákonem č. 185/2001 Sb., o nakládání s odpady, v platném znění. | 130: 0.05; viz textová a výkresová část projektové dokumentace |  | 81 | 0
131 | 015310R | Poplatky za likvidaců odpadů nekontaminovaných - 17 04 05 Železný šrot - konstrukce, stožáry, kolej. | t | 0.1 |  | 0 |  | 0 |  | 0 | P | SUDOP R-208 | 1. Položka obsahuje: – veškeré poplatky provozovateli skládky, recyklační linky nebo jiného zařízení na zpracování nebo likvidaci odpadů související s převzetím, uložením, zpracováním nebo likvidací odpadu 2. Položka neobsahuje: – náklady spojené s dopravou odpadu z místa stavby na místo převzetí provozovatelem skládky, recyklační linky nebo jiného zařízení na zpracování nebo likvidaci odpadů 3. Způsob měření: Tunou se rozumí hmotnost odpadu vytříděného v souladu se zákonem č. 185/2001 Sb., o nakládání s odpady, v platném znění. | 131: 0.1; viz textová a výkresová část projektové dokumentace |  | 101 | 0
[6 empty] | 0 |  | 0 |  | 0 | [5 empty] | 0
S | Celkem za 04 | Poplatky za skládky |  |  |  | 0 |  | 0 |  | 0 | [5 empty] | 19
0
0
0
0
0
0
0
0
0
0
0
0
0
0
0
0
0
0
0
0
0
0
0
0
0
0
0
0
0
0
0
0
0
0
0
0
0
0
0
0
0
0
0
0
0
0
0
0
0
0
0
0
0
0
0
0
0
0
0
0
0
0
0
0
0
0
0
0
0
0
0
0
0
0
0
0
0
0
0
0
0
0
0
0
0
0
0
0
0
0
0
0
0
0
0
0
0
0
0
0
0
0
0
0
0
0
0
0
0
0
0
0
0
0
0
0
0
0
0
0
0
0
0
0
0
0
0
0
0
0
0
0
0
Note on A7: § 6a
Note on B7: § 6b 1.část
Note on C2: § 3
Note on C7: § 6c 1.část
Note on D4: § 2 v případě jiné klasifikace upravit údaj v závorce, např. (CZ-CC)
Note on D7: § 6d
Note on E7: § 6e
Note on N6: § 6b 2.část
Note on O6: § 6c 2.část
Note on P6: § 6f § 7
Note on U2: jiri.zakravsky: tools PSSOzzzzzz propertites Protection Lock "2*4"
Součet za Díl
Zaokrouhlit množství

## tisk
FORMULÁŘ 5
SOUPIS PRACÍ
Název stavby : |  | Zvýšení kapacity trati Nymburk - Mladá Boleslav, 2. stavba | Číslo stavby: | 5213720006 | formulář 5 -pol.rozp
Název PS,SO : |  | Nymburk – Luštěnice, úpravy TRS, MRS | Číslo PS,SO: | PS 02-02-03 | formulář 5 -pol.rozp'!$J$4
Tisk: |  | 2026-07-29 | JKSO: | 824 35
Poř.
číslo | Číslo | Název položky | měrná |  |  |  | kontrola
pol. | položky | Výkaz výměr | jednotka | množství | číslo řádku | tisk ano -ne | zaokrouhlení | díl:
| 1 | 2 | 3 | 4
Díl: | 01 | Dodávky | 0 | 0 | 11 | tisk | 0
1 | 75N131 | TRS, přepojovač linek - dodávka | kus | 1 | 12 | tisk | 0
|  | 1: 1; viz textová a výkresová část projektové dokumentace |  |  |  | tisk
2 | 75N141 | TRS, přepínač linek - dodávka | kus | 2 | 13 | tisk | 0
|  | 2: 2; viz textová a výkresová část projektové dokumentace |  |  |  | tisk
3 | 75N151 | TRS, přepínací skříňka - dodávka | kus | 2 | 14 | tisk | 0
|  | 3: 2; viz textová a výkresová část projektové dokumentace |  |  |  | tisk
4 | 75N161 | TRS, panel výběru - dodávka | kus | 1 | 15 | tisk | 0
|  | 4: 1; viz textová a výkresová část projektové dokumentace |  |  |  | tisk
5 | 75N511 | Komplexní ochrana TRS před bleskem a přepětím - dodávka | kus | 1 | 16 | tisk | 0
|  | 5: 1; viz textová a výkresová část projektové dokumentace |  |  |  | tisk
6 | 75N512 | Komplexní ochrana TRS před bleskem a přepětím - doplnění | kus | 1 | 17 | tisk | 0
|  | 6: 1; viz textová a výkresová část projektové dokumentace |  |  |  | tisk
7 | 75N1G1 | TRS, modul TRS STOP VNPN | kus | 1 | 18 | tisk | 0
|  | 7: 1; viz textová a výkresová část projektové dokumentace |  |  |  | tisk
8 | 75N1F1R | Kabel mezi ovládací skříňkou a ovládacím blokem, dodávka kabelu | m | 65 | 19 | tisk | 0
|  | 8: 65; viz textová a výkresová část projektové dokumentace |  |  |  | tisk
9 | 75N1F2R | Kabel mezi ovládací skříňkou a ovládacím blokem, dodávka konektorů | sada | 8 | 20 | tisk | 0
|  | 9: 8; viz textová a výkresová část projektové dokumentace |  |  |  | tisk
10 | 75K631 | Akumulátorová baterie do 1000 VAh - dodávka | kus | 5 | 21 | tisk | 0
|  | 10: 5; viz textová a výkresová část projektové dokumentace |  |  |  | tisk
11 | 75N1C2 | TRS, koaxiální kabel venkovní průměru přes 35 mm | m | 25 | 22 | tisk | 0
|  | 11: 25; viz textová a výkresová část projektové dokumentace |  |  |  | tisk
12 | 75N221 | MRS, blok základnových radiostanic 1 radiostanice IP technologie | kus | 2 | 23 | tisk | 0
|  | 12: 2; viz textová a výkresová část projektové dokumentace |  |  |  | tisk
13 | 75N252 | MRS, anténnní soustava všesměrová | kus | 1 | 24 | tisk | 0
|  | 13: 1; viz textová a výkresová část projektové dokumentace |  |  |  | tisk
14 | 75N262 | MRS, koaxiální kabel venkovní průměru přes 35 mm | m | 55 | 25 | tisk | 0
|  | 14: 55; viz textová a výkresová část projektové dokumentace |  |  |  | tisk
15 | 75N28W | MRS, rádiový server - doplnění HW, SW, licence | kus | 1 | 26 | tisk | 0
|  | 15: 1; viz textová a výkresová část projektové dokumentace |  |  |  | tisk
16 | 75N521 | Komplexní ochrana MRS před bleskem a přepětím - dodávka | kus | 2 | 27 | tisk | 0
|  | 16: 2; viz textová a výkresová část projektové dokumentace |  |  |  | tisk
17 | 75N522 | Komplexní ochrana MRS před bleskem a přepětím - doplnění | kus | 1 | 28 | tisk | 0
|  | 17: 1; viz textová a výkresová část projektové dokumentace |  |  |  | tisk
18 | 75N293 | MRS, programové vybavení a grafické zobrazení , integrace do ovládání telefonního zapojovače | kus | 3 | 29 | tisk | 0
|  | 18: 3; viz textová a výkresová část projektové dokumentace |  |  |  | tisk
19 | 75N293R | TRS, programové vybavení a grafické zobrazení , integrace do ovládání telefonního zapojovače | kus | 3 | 30 | tisk | 0
|  | 19: 3; viz textová a výkresová část projektové dokumentace |  |  |  | tisk
20 | 741C01 | Ekvipotenciální přípojnice | kus | 1 | 31 | tisk | 0
|  | 20: 1; viz textová a výkresová část projektové dokumentace |  |  |  | tisk
21 | 75JA56Rb | Panel rozjištění do skříně 19" | kus | 1 | 32 | tisk | 0
|  | 21: 1; viz textová a výkresová část projektové dokumentace |  |  |  | tisk
22 | 75J212 | Kabel sdělovací pro vnitřní použití do 10 párů průměru 0,5 mm | kmpár | 0.505 | 33 | tisk | 0
|  | 22: 0.505; viz textová a výkresová část projektové dokumentace |  |  |  | tisk
23 | 75J321 | Kabel sdělovací pro strukturovanou kabeláž FTP/STP - dodávka | kmpár | 0.992 | 34 | tisk | 0
|  | 23: 0.992; viz textová a výkresová část projektové dokumentace |  |  |  | tisk
24 | 742F11 | Kabel NN nebo vodič jednožílový Cu s plastovou izolací do 2,5 mm2 | m | 12 | 35 | tisk | 0
|  | 24: 12; viz textová a výkresová část projektové dokumentace |  |  |  | tisk
25 | 742F12 | Kabel NN nebo vodič jednožílový Cu s plastovou izolací od 4 do 16 mm2 | m | 10 | 36 | tisk | 0
|  | 25: 10; viz textová a výkresová část projektové dokumentace |  |  |  | tisk
26 | 742G11 | Kabel NN dvou- a třížílový Cu s plastovou izolací do 2,5 mm2 | m | 18 | 37 | tisk | 0
|  | 26: 18; viz textová a výkresová část projektové dokumentace |  |  |  | tisk
27 | 742G12 | KABEL NN DVOU- A TŘÍŽÍLOVÝ CU S PLASTOVOU IZOLACÍ OD 4 DO 16 MM2 | M | 22 | 38 | tisk | 0
|  | 27: 22; viz textová a výkresová část projektové dokumentace |  |  |  | tisk
28 | 744652 | Jistič DC od 4 do 10 A | kus | 3 | 39 | tisk | 0
|  | 28: 3; viz textová a výkresová část projektové dokumentace |  |  |  | tisk
29 | 744612 | Jistič jednopólový (10 kA) od 4 do 10 A | kus | 4 | 40 | tisk | 0
|  | 29: 4; viz textová a výkresová část projektové dokumentace |  |  |  | tisk
30 | 744613 | Jistič jednopólový (10 kA) od 13 do 20 A | kus | 2 | 41 | tisk | 0
|  | 30: 2; viz textová a výkresová část projektové dokumentace |  |  |  | tisk
31 | 741341 | ZÁSUVKA INSTALAČNÍ DVOJNÁSOBNÁ S PŘEPĚŤOVOU OCHRANOU, MONTÁŽ NA KRABICI | kus | 2 | 42 | tisk | 0
|  | 31: 2; viz textová a výkresová část projektové dokumentace |  |  |  | tisk
32 | 741311 | Zásuvka instalační jednoduchá, montáž na krabici | kus | 4 | 43 | tisk | 0
|  | 32: 4; viz textová a výkresová část projektové dokumentace |  |  |  | tisk
33 | 75K511 | Bateriové vedení o průřezu do 16 mm2 - dodávka | m | 15 | 44 | tisk | 0
|  | 33: 15; viz textová a výkresová část projektové dokumentace |  |  |  | tisk
34 | 741C02 | Uzemňovací svorka | kus | 2 | 45 | tisk | 0
|  | 34: 2; viz textová a výkresová část projektové dokumentace |  |  |  | tisk
35 | 75IF21 | Rozpojovací svorkovnice 2/10, 2/8 - dodávka | kus | 5 | 46 | tisk | 0
|  | 35: 5; viz textová a výkresová část projektové dokumentace |  |  |  | tisk
36 | 741D11 | Hromosvodový vodič FeZn na povrchu | m | 2 | 47 | tisk | 0
|  | 36: 2; viz textová a výkresová část projektové dokumentace |  |  |  | tisk
37 | 741D12 | Hromosvodový vodič fezn pod povrchem | m | 12 | 48 | tisk | 0
|  | 37: 12; viz textová a výkresová část projektové dokumentace |  |  |  | tisk
38 | 75IG11 | Tyč uzemňovací - dodávka | kus | 2 | 49 | tisk | 0
|  | 38: 2; viz textová a výkresová část projektové dokumentace |  |  |  | tisk
39 | 741A11 | Uzemňovací vodič v základech FeZn do 120 mm2 | m | 4 | 50 | tisk | 0
|  | 39: 4; viz textová a výkresová část projektové dokumentace |  |  |  | tisk
40 | 704110Ra | Protipožární ucpávka do EI 90 | m2 | 0.6 | 51 | tisk | 0
|  | 40: 0.6; viz textová a výkresová část projektové dokumentace |  |  |  | tisk
41 | 742O15 | Označovací štítek na kabel | kus | 77 | 52 | tisk | 0
|  | 41: 77; viz textová a výkresová část projektové dokumentace |  |  |  | tisk
42 | 703722 | Kabelová příchytka pro rozsah upnutí od 26 do 50 mm | kus | 32 | 53 | tisk | 0
|  | 42: 32; viz textová a výkresová část projektové dokumentace |  |  |  | tisk
43 | 703512 | Elektroinstalační lišta šířky přes 30 do 60 mm | m | 45 | 54 | tisk | 0
|  | 43: 45; viz textová a výkresová část projektové dokumentace |  |  |  | tisk
44 | 702211 | Kabelová chránička zemní DN do 100 mm | m | 30 | 55 | tisk | 0
|  | 44: 30; viz textová a výkresová část projektové dokumentace |  |  |  | tisk
45 | 703443 | Elektroinstalační trubka ocelová včetně upevnění a příslušenství DN průměru přes 40 mm | m | 6 | 56 | tisk | 0
|  | 45: 6; viz textová a výkresová část projektové dokumentace |  |  |  | tisk
46 | 703412 | Elektroinstalační trubka plastová včetně upevnění a příslušenství DN průměru přes 25 do 40 mm | m | 60 | 57 | tisk | 0
|  | 46: 60; viz textová a výkresová část projektové dokumentace |  |  |  | tisk
47 | 75IE11 | Skříň rozvodná do 20 párů - dodávka | kus | 2 | 58 | tisk | 0
|  | 47: 2; viz textová a výkresová část projektové dokumentace |  |  |  | tisk
48 | 75N412 | Anténní stožár trubkový do 10 m | kus | 2 | 59 | tisk | 0
|  | 48: 2; viz textová a výkresová část projektové dokumentace |  |  |  | tisk
49 | 75N451R | Základ stožáru do 10m | kus | 2 | 60 | tisk | 0
|  | 49: 2; viz textová a výkresová část projektové dokumentace |  |  |  | tisk
50 | 741E11 | Hromosvodová jímácí tyč kovová včetně stojanu/držáku délky do 3 m | kus | 2 | 61 | tisk | 0
|  | 50: 2; viz textová a výkresová část projektové dokumentace |  |  |  | tisk
51 | 709513 | Podpůrné a pomocné konstrukce ocelové z profilů svařovaných a šroubovaných s povrchovou úpravou žárovým zinkováním | t | 0.03 | 62 | tisk | 0
|  | 51: 0.03; viz textová a výkresová část projektové dokumentace |  |  |  | tisk
52 | 13173 | Hloubení jam zapaž i nepaž tř. I | m3 | 10 | 63 | tisk | 0
|  | 52: 10; viz textová a výkresová část projektové dokumentace |  |  |  | tisk
53 | 131738 | Hloubení jam zapaž i nepaž tř. I, odvoz do 20km | m3 | 7 | 64 | tisk | 0 |  | 6
|  | 53: 7; viz textová a výkresová část projektové dokumentace |  |  |  | tisk
54 | 13273 | Hloubení rýh šíř do 2m paž i nepaž tř. I | m3 | 3 | 65 | tisk | 0
|  | 54: 3; viz textová a výkresová část projektové dokumentace |  |  |  | tisk
55 | 132738 | Hloubení rýh šíř do 2m paž i nepaž tř. I, odvoz do 20km | m3 | 0.5 | 66 | tisk | 0
|  | 55: 0.5; viz textová a výkresová část projektové dokumentace |  |  |  | tisk
56 | 17411 | Zásyp jam a rýh zeminou se zhutněním | m3 | 5.5 | 67 | tisk | 0
|  | 56: 5.5; viz textová a výkresová část projektové dokumentace |  |  |  | tisk
57 | 702901 | Zasypání kabelového žlabu vrstvou z přesátého písku světlé šířky do 120 mm | m | 10 | 68 | tisk | 0
|  | 57: 10; viz textová a výkresová část projektové dokumentace |  |  |  | tisk
58 | 75M251R | IP interface pro ovládání TRS, včetně montáže a přepínače | kus | 3 | 69 | tisk | 0
|  | 58: 3; viz textová a výkresová část projektové dokumentace |  |  |  | tisk
59 | 75K112 | Transformátor oddělovací (ochranný) přes 1000 VA | kus | 18 | 70 | tisk | 0
|  | 59: 18; viz textová a výkresová část projektové dokumentace |  |  |  | tisk
60 | 75JA51R | Rozvaděč strukt. kabeláže, organizar-dodávka | kus | 1 | 71 | tisk | 0
|  | 60: 1; viz textová a výkresová část projektové dokumentace |  |  |  | tisk
61 | 75JA52R | Rozvaděč strukt. kabeláže, patchpanel-dodávka | kus | 1 | 72 | tisk | 0
|  | 61: 1; viz textová a výkresová část projektové dokumentace |  |  |  | tisk
62 | 75JA5XR | Rozvaděč strukt. kabeláže, montáž organizaru, patchpanelu | kus | 2 | 73 | tisk | 0
|  | 62: 2; viz textová a výkresová část projektové dokumentace |  |  |  | tisk
63 | 75JB13R | Vybavení datového rozvaděče (police, zásuvkový panel) | kus | 1 | 74 | tisk | 0
|  | 63: 1; viz textová a výkresová část projektové dokumentace |  |  |  | tisk
64 | 75N1E1 | TRS, dálkový přenos diagnostiky vysílač | kus | 1 | 75 | tisk | 0
|  | 64: 1; viz textová a výkresová část projektové dokumentace |  |  |  | tisk
65 | 75N1E2 | TRS, dálkový přenos diagnostiky přijímač | kus | 1 | 76 | tisk | 0
|  | 65: 1; viz textová a výkresová část projektové dokumentace |  |  |  | tisk
0 | 0 | 0 | 0 | 0 | 77 |  | 0
S | Celkem za 01 | Dodávky | 0 | 0 | 78 |  | 0
Díl: | 02 | Montáže | 0 | 0 | 79 | tisk | 0 | díl
66 | 75N26X | MRS, koaxiální kabel venkovní - montáž | m | 55 | 80 | tisk | 0
|  | 66: 55; viz textová a výkresová část projektové dokumentace |  |  |  | tisk
67 | 75N26Y | MRS, koaxiální kabel venkovní - demontáž | m | 20 | 81 | tisk | 0
|  | 67: 20; viz textová a výkresová část projektové dokumentace |  |  |  | tisk
68 | 75N25X | MRS, anténnní soustava - montáž | kus | 2 | 82 | tisk | 0
|  | 68: 2; viz textová a výkresová část projektové dokumentace |  |  |  | tisk
69 | 75N25Y | MRS, anténnní soustava - demontáž | kus | 1 | 83 | tisk | 0
|  | 69: 1; viz textová a výkresová část projektové dokumentace |  |  |  | tisk
70 | 75N22X | MRS, blok základnových radiostanic - montáž | kus | 2 | 84 | tisk | 0
|  | 70: 2; viz textová a výkresová část projektové dokumentace |  |  |  | tisk
71 | 75N23Y | MRS, ovládací pracoviště - demontáž | kus | 1 | 85 | tisk | 0
|  | 71: 1; viz textová a výkresová část projektové dokumentace |  |  |  | tisk
72 | 75N21Y | MRS, radiostanice - demontáž | kus | 1 | 86 | tisk | 0
|  | 72: 1; viz textová a výkresová část projektové dokumentace |  |  |  | tisk
73 | 75N52X | Komplexní ochrana MRS před bleskem a přepětím - montáž | kus | 2 | 87 | tisk | 0
|  | 73: 2; viz textová a výkresová část projektové dokumentace |  |  |  | tisk
74 | 75N52Y | Komplexní ochrana MRS před bleskem a přepětím - demontáž | kus | 1 | 88 | tisk | 0
|  | 74: 1; viz textová a výkresová část projektové dokumentace |  |  |  | tisk
75 | 75K63X | Akumulátorová baterie do 1000 VAh - montáž | kus | 5 | 89 | tisk | 0
|  | 75: 5; viz textová a výkresová část projektové dokumentace |  |  |  | tisk
76 | 75K63Y | Akumulátorová baterie do 1000 VAh - demontáž | kus | 5 | 90 | tisk | 0
|  | 76: 5; viz textová a výkresová část projektové dokumentace |  |  |  | tisk
77 | 75N1FXR | Kabel mezi ovládací skříňkou a ovládacím blokem, montáž | kus | 8 | 91 | tisk | 0
|  | 77: 8; viz textová a výkresová část projektové dokumentace |  |  |  | tisk
78 | 75N1FYR | Kabel mezi ovládací skříňkou a ovládacím blokem, demontáž | kus | 4 | 92 | tisk | 0
|  | 78: 4; viz textová a výkresová část projektové dokumentace |  |  |  | tisk
79 | 75N11XR | TRS, radiostanice základnová - montáž | kus | 1 | 93 | tisk | 0
|  | 79: 1; viz textová a výkresová část projektové dokumentace |  |  |  | tisk
80 | 75N11YR | TRS, radiostanice základnová - demontáž | kus | 1 | 94 | tisk | 0
|  | 80: 1; viz textová a výkresová část projektové dokumentace |  |  |  | tisk
81 | 75N51X | Komplexní ochrana TRS před bleskem a přepětím - montáž | kus | 2 | 95 | tisk | 0
|  | 81: 2; viz textová a výkresová část projektové dokumentace |  |  |  | tisk
82 | 75N51Y | Komplexní ochrana TRS před bleskem a přepětím - demontáž | kus | 2 | 96 | tisk | 0
|  | 82: 2; viz textová a výkresová část projektové dokumentace |  |  |  | tisk
83 | 75N17Y | TRS, ovládací blok - demontáž | kus | 1 | 97 | tisk | 0
|  | 83: 1; viz textová a výkresová část projektové dokumentace |  |  |  | tisk
84 | 75N18X | TRS, ovládací skříňka - montáž | kus | 1 | 98 | tisk | 0
|  | 84: 1; viz textová a výkresová část projektové dokumentace |  |  |  | tisk
85 | 75N18Y | TRS, ovládací skříňka - demontáž | kus | 1 | 99 | tisk | 0
|  | 85: 1; viz textová a výkresová část projektové dokumentace |  |  |  | tisk
86 | 75N16X | TRS, panel výběru - montáž | kus | 1 | 100 | tisk | 0
|  | 86: 1; viz textová a výkresová část projektové dokumentace |  |  |  | tisk
87 | 75N17X | TRS, ovládací blok - montáž | kus | 1 | 101 | tisk | 0
|  | 87: 1; viz textová a výkresová část projektové dokumentace |  |  |  | tisk
88 | 75N15X | TRS, přepínací skříňka - montáž | kus | 2 | 102 | tisk | 0
|  | 88: 2; viz textová a výkresová část projektové dokumentace |  |  |  | tisk
89 | 75N14X | TRS, přepínač linek - montáž | kus | 2 | 103 | tisk | 0
|  | 89: 2; viz textová a výkresová část projektové dokumentace |  |  |  | tisk
90 | 75N13X | TRS, přepojovač linek - montáž | kus | 1 | 104 | tisk | 0
|  | 90: 1; viz textová a výkresová část projektové dokumentace |  |  |  | tisk
91 | 75N1BX | TRS, anténní soustava - montáž | kus | 1 | 105 | tisk | 0
|  | 91: 1; viz textová a výkresová část projektové dokumentace |  |  |  | tisk
92 | 75N1CX | TRS, koaxiální kabel venkovní - montáž | m | 25 | 106 | tisk | 0
|  | 92: 25; viz textová a výkresová část projektové dokumentace |  |  |  | tisk
93 | 75N1BY | TRS, anténní soustava - demontáž | kus | 1 | 107 | tisk | 0
|  | 93: 1; viz textová a výkresová část projektové dokumentace |  |  |  | tisk
94 | 75N1EX | TRS, dálkový přenos diagnostiky - montáž | kus | 1 | 108 | tisk | 0
|  | 94: 1; viz textová a výkresová část projektové dokumentace |  |  |  | tisk
95 | 75N611 | Měření rádiových sítí předprojektové pro pásmo 460 MHz (TRS) | kus | 1 | 109 | tisk | 0
|  | 95: 1; viz textová a výkresová část projektové dokumentace |  |  |  | tisk
96 | 75N612 | Měření rádiových sítí po realizaci pro pásmo 460 MHz (TRS) | kus | 1 | 110 | tisk | 0
|  | 96: 1; viz textová a výkresová část projektové dokumentace |  |  |  | tisk
97 | 75N613 | Měření rádiových sítí předprojektové pro pásmo 150 MHz (MRS) | kus | 2 | 111 | tisk | 0
|  | 97: 2; viz textová a výkresová část projektové dokumentace |  |  |  | tisk
98 | 75N614 | Měření rádiových sítí po realizaci pro pásmo 150 MHz (MRS) | kus | 2 | 112 | tisk | 0
|  | 98: 2; viz textová a výkresová část projektové dokumentace |  |  |  | tisk
99 | 75JA5XRa | Montáž panelu napájení | kus | 1 | 113 | tisk | 0
|  | 99: 1; viz textová a výkresová část projektové dokumentace |  |  |  | tisk
100 | 75IF2X | Rozpojovací svorkovnice 2/10, 2/8 - montáž | kus | 5 | 114 | tisk | 0
|  | 100: 5; viz textová a výkresová část projektové dokumentace |  |  |  | tisk
101 | 75N25YR | TRS, směrování antén | kus | 1 | 115 | tisk | 0
|  | 101: 1; viz textová a výkresová část projektové dokumentace |  |  |  | tisk
102 | 75K51X | Bateriové vedení o průřezu do 16 mm2 - montáž | m | 15 | 116 | tisk | 0
|  | 102: 15; viz textová a výkresová část projektové dokumentace |  |  |  | tisk
103 | 75M273 | Telefonní zapojovač analogový, záznamové zařízení - doplnění licence na jeden kanál | kus | 3 | 117 | tisk | 0
|  | 103: 3; viz textová a výkresová část projektové dokumentace |  |  |  | tisk
104 | 75M273R | Začlenění nahrávání základnové radiostanice do KAC | kus | 6 | 118 | tisk | 0
|  | 104: 6; viz textová a výkresová část projektové dokumentace |  |  |  | tisk
105 | 75J32X | Kabel sdělovací pro strukturovanou kabeláž FTP/STP - montáž | kmpár | 0.992 | 119 | tisk | 0
|  | 105: 0.992; viz textová a výkresová část projektové dokumentace |  |  |  | tisk
106 | 742J11 | Ukončení jednožílového kabelu v rozvaděči nebo na přístroji do 2,5 mm2 | kus | 28 | 120 | tisk | 0
|  | 106: 28; viz textová a výkresová část projektové dokumentace |  |  |  | tisk
107 | 742J12 | Ukončení jednožílového kabelu v rozvaděči nebo na přístroji od 4 do 16 mm2 | kus | 2 | 121 | tisk | 0
|  | 107: 2; viz textová a výkresová část projektové dokumentace |  |  |  | tisk
108 | 742K11 | Ukončení dvou až pětižílového kabelu v rozvaděči nebo na přístroji do 2,5 mm2 | kus | 4 | 122 | tisk | 0
|  | 108: 4; viz textová a výkresová část projektové dokumentace |  |  |  | tisk
109 | 742K12 | UKONČENÍ DVOU AŽ PĚTIŽÍLOVÉHO KABELU V ROZVADĚČI NEBO NA PŘÍSTROJI OD 4 DO 16 MM2 | kus | 2 | 123 | tisk | 0
|  | 109: 2; viz textová a výkresová část projektové dokumentace |  |  |  | tisk
110 | 75IG1X | Tyč uzemňovací - montáž | kus | 2 | 124 | tisk | 0
|  | 110: 2; viz textová a výkresová část projektové dokumentace |  |  |  | tisk
111 | 622190 | Úprava venkovních povrchů konstrukcí zděných omítkou jinou nebo zvláštní | m2 | 0.25 | 125 | tisk | 0
|  | 111: 0.25; viz textová a výkresová část projektové dokumentace |  |  |  | tisk
112 | 742O13 | Zatažení kabelu do chráničky - kabel do 4 kg/m | m | 106 | 126 | tisk | 0
|  | 112: 106; viz textová a výkresová část projektové dokumentace |  |  |  | tisk
113 | 75IE1X | Skříň rozvodná do 20 párů - montáž | kus | 2 | 127 | tisk | 0
|  | 113: 2; viz textová a výkresová část projektové dokumentace |  |  |  | tisk
114 | 75N41X | Anténní stožár trubkový - montáž | kus | 2 | 128 | tisk | 0
|  | 114: 2; viz textová a výkresová část projektové dokumentace |  |  |  | tisk
115 | 75N45XR | Základ stožáru do 10m - montáž | kus | 2 | 129 | tisk | 0
|  | 115: 2; viz textová a výkresová část projektové dokumentace |  |  |  | tisk
116 | 75N45ZR | Uzemnění stožáru | sestava | 2 | 130 | tisk | 0
|  | 116: 2; viz textová a výkresová část projektové dokumentace |  |  |  | tisk
117 | 75M27Y | Telefonní zapojovač analogový, záznamové zařízení - demontáž | kus | 1 | 131 | tisk | 0
|  | 117: 1; viz textová a výkresová část projektové dokumentace |  |  |  | tisk
118 | 702511 | Průraz zdivem (příčkou) zděným tloušťky do 45 cm | kus | 5 | 132 | tisk | 0
|  | 118: 5; viz textová a výkresová část projektové dokumentace |  |  |  | tisk
119 | 75K11X | Transformátor oddělovací (ochranný) - montáž | kus | 18 | 133 | tisk | 0
|  | 119: 18; viz textová a výkresová část projektové dokumentace |  |  |  | tisk
120 | 747702 | ÚPRAVA ZAPOJENÍ STÁVAJÍCÍCH KABELOVÝCH SKŘÍNÍ/ROZVADĚČŮ | HOD | 8 | 134 | tisk | 0
|  | 120: 8; viz textová a výkresová část projektové dokumentace |  |  |  | tisk
121 | 747705 | MANIPULACE NA ZAŘÍZENÍCH PROVÁDĚNÉ PROVOZOVATELEM | HOD | 8 | 135 | tisk | 0
|  | 121: 8; viz textová a výkresová část projektové dokumentace |  |  |  | tisk
122 | 747706 | ZJIŠŤOVÁNÍ STÁVAJÍCÍHO STAVU ROZVODŮ NN | HOD | 4 | 136 | tisk | 0
|  | 122: 4; viz textová a výkresová část projektové dokumentace |  |  |  | tisk
123 | 747213 | Celková prohlídka, zkoušení, měření a vyhotovení výchozí revizní zprávy, pro objem IN přes 500 do 1000 tis. Kč | kus | 1 | 137 | tisk | 0
|  | 123: 1; viz textová a výkresová část projektové dokumentace |  |  |  | tisk
124 | 747214 | Celková prohlídka, zkoušení, měření a vyhotovení výchozí revizní zprávy, pro objem IN - příplatek za každých dalších i započatých 500 tis. Kč | kus | 4 | 138 | tisk | 0
|  | 124: 4; viz textová a výkresová část projektové dokumentace |  |  |  | tisk
125 | 75XX07R | Zajištění provizorních stavů, výluky na zařízení | případ | 1 | 139 | tisk | 0
|  | 125: 1; viz textová a výkresová část projektové dokumentace |  |  |  | tisk
126 | 75XX00R | Konfigurace zařízení pro provizorní stav | případ | 3 | 140 | tisk | 0
|  | 126: 3; viz textová a výkresová část projektové dokumentace |  |  |  | tisk
0 | 0 | 0 | 0 | 0 | 141 |  | 0
S | Celkem za 02 | Montáže | 0 | 0 | 142 |  | 0
Díl: | 04 | Poplatky za skládky | 0 | 0 | 143 | tisk | 0 | díl
127 | 015111 | Poplatky za likvidaců odpadů nekontaminovaných - 17 05 04 vytěžené zeminy a horniny - I. třída těžitelnosti | t | 5.6 | 144 | tisk | 0
|  | 127: 5.6; viz textová a výkresová část projektové dokumentace |  |  |  | tisk
128 | 015310 | Poplatky za likvidaců odpadů nekontaminovaných - 16 02 14 elektrošrot (vyřazená el. zařízení a přístr. - Al, Cu a vz. kovy) | t | 0.05 | 145 | tisk | 0
|  | 128: 0.05; viz textová a výkresová část projektové dokumentace |  |  |  | tisk
129 | 015640 | Poplatky za likvidaců odpadů nebezpečných - 16 06 01* olověné akumulátory | t | 0.1 | 146 | tisk | 0
|  | 129: 0.1; viz textová a výkresová část projektové dokumentace |  |  |  | tisk
130 | 015620R | Poplatky za likvidaců odpadů nekontaminovaných - 17 04 11 Zbytky kabelů a vodičů | t | 0.05 | 147 | tisk | 0
|  | 130: 0.05; viz textová a výkresová část projektové dokumentace |  |  |  | tisk
131 | 015310R | Poplatky za likvidaců odpadů nekontaminovaných - 17 04 05 Železný šrot - konstrukce, stožáry, kolej. | t | 0.1 | 148 | tisk | 0
|  | 131: 0.1; viz textová a výkresová část projektové dokumentace |  |  |  | tisk
0 | 0 | 0 | 0 | 0 | 149 |  | 0
S | Celkem za 04 | Poplatky za skládky | 0 | 0 | 150 |  | 0
0 | 0 | 0 | 0 | 0 | 151 |  | 0
0 | 0 | 0 | 0 | 0 | 152 |  | 0
0 | 0 | 0 | 0 | 0 | 153 |  | 0
0 | 0 | 0 | 0 | 0 | 154 |  | 0
0 | 0 | 0 | 0 | 0 | 155 |  | 0
0 | 0 | 0 | 0 | 0 | 156 |  | 0
0 | 0 | 0 | 0 | 0 | 157 |  | 0
0 | 0 | 0 | 0 | 0 | 158 |  | 0
0 | 0 | 0 | 0 | 0 | 159 |  | 0
0 | 0 | 0 | 0 | 0 | 160 |  | 0
0 | 0 | 0 | 0 | 0 | 161 |  | 0
0 | 0 | 0 | 0 | 0 | 162 |  | 0
0 | 0 | 0 | 0 | 0 | 163 |  | 0
0 | 0 | 0 | 0 | 0 | 164 |  | 0
0 | 0 | 0 | 0 | 0 | 165 |  | 0
0 | 0 | 0 | 0 | 0 | 166 |  | 0
0 | 0 | 0 | 0 | 0 | 167 |  | 0
0 | 0 | 0 | 0 | 0 | 168 |  | 0
0 | 0 | 0 | 0 | 0 | 169 |  | 0
0 | 0 | 0 | 0 | 0 | 170 |  | 0
0 | 0 | 0 | 0 | 0 | 171 |  | 0
0 | 0 | 0 | 0 | 0 | 172 |  | 0
0 | 0 | 0 | 0 | 0 | 173 |  | 0
0 | 0 | 0 | 0 | 0 | 174 |  | 0
0 | 0 | 0 | 0 | 0 | 175 |  | 0
0 | 0 | 0 | 0 | 0 | 176 |  | 0
0 | 0 | 0 | 0 | 0 | 177 |  | 0
0 | 0 | 0 | 0 | 0 | 178 |  | 0
0 | 0 | 0 | 0 | 0 | 179 |  | 0
0 | 0 | 0 | 0 | 0 | 180 |  | 0
0 | 0 | 0 | 0 | 0 | 181 |  | 0
0 | 0 | 0 | 0 | 0 | 182 |  | 0
0 | 0 | 0 | 0 | 0 | 183 |  | 0
0 | 0 | 0 | 0 | 0 | 184 |  | 0
0 | 0 | 0 | 0 | 0 | 185 |  | 0
0 | 0 | 0 | 0 | 0 | 186 |  | 0
0 | 0 | 0 | 0 | 0 | 187 |  | 0
0 | 0 | 0 | 0 | 0 | 188 |  | 0
0 | 0 | 0 | 0 | 0 | 189 |  | 0
0 | 0 | 0 | 0 | 0 | 190 |  | 0
0 | 0 | 0 | 0 | 0 | 191 |  | 0
0 | 0 | 0 | 0 | 0 | 192 |  | 0
0 | 0 | 0 | 0 | 0 | 193 |  | 0
0 | 0 | 0 | 0 | 0 | 194 |  | 0
0 | 0 | 0 | 0 | 0 | 195 |  | 0
0 | 0 | 0 | 0 | 0 | 196 |  | 0
0 | 0 | 0 | 0 | 0 | 197 |  | 0
0 | 0 | 0 | 0 | 0 | 198 |  | 0
0 | 0 | 0 | 0 | 0 | 199 |  | 0
0 | 0 | 0 | 0 | 0 | 200 |  | 0
0 | 0 | 0 | 0 | 0 | 201 |  | 0
0 | 0 | 0 | 0 | 0 | 202 |  | 0
0 | 0 | 0 | 0 | 0 | 203 |  | 0
0 | 0 | 0 | 0 | 0 | 204 |  | 0
0 | 0 | 0 | 0 | 0 | 205 |  | 0
0 | 0 | 0 | 0 | 0 | 206 |  | 0
0 | 0 | 0 | 0 | 0 | 207 |  | 0
0 | 0 | 0 | 0 | 0 | 208 |  | 0
0 | 0 | 0 | 0 | 0 | 209 |  | 0
0 | 0 | 0 | 0 | 0 | 210 |  | 0
0 | 0 | 0 | 0 | 0 | 211 |  | 0
0 | 0 | 0 | 0 | 0 | 212 |  | 0
0 | 0 | 0 | 0 | 0 | 213 |  | 0
0 | 0 | 0 | 0 | 0 | 214 |  | 0
0 | 0 | 0 | 0 | 0 | 215 |  | 0
0 | 0 | 0 | 0 | 0 | 216 |  | 0
0 | 0 | 0 | 0 | 0 | 217 |  | 0
0 | 0 | 0 | 0 | 0 | 218 |  | 0
0 | 0 | 0 | 0 | 0 | 219 |  | 0
0 | 0 | 0 | 0 | 0 | 220 |  | 0
0 | 0 | 0 | 0 | 0 | 221 |  | 0
0 | 0 | 0 | 0 | 0 | 222 |  | 0
0 | 0 | 0 | 0 | 0 | 223 |  | 0
0 | 0 | 0 | 0 | 0 | 224 |  | 0
0 | 0 | 0 | 0 | 0 | 225 |  | 0
0 | 0 | 0 | 0 | 0 | 226 |  | 0
0 | 0 | 0 | 0 | 0 | 227 |  | 0
0 | 0 | 0 | 0 | 0 | 228 |  | 0
0 | 0 | 0 | 0 | 0 | 229 |  | 0
0 | 0 | 0 | 0 | 0 | 230 |  | 0
0 | 0 | 0 | 0 | 0 | 231 |  | 0
0 | 0 | 0 | 0 | 0 | 232 |  | 0
0 | 0 | 0 | 0 | 0 | 233 |  | 0
0 | 0 | 0 | 0 | 0 | 234 |  | 0
0 | 0 | 0 | 0 | 0 | 235 |  | 0
0 | 0 | 0 | 0 | 0 | 236 |  | 0
0 | 0 | 0 | 0 | 0 | 237 |  | 0
0 | 0 | 0 | 0 | 0 | 238 |  | 0
0 | 0 | 0 | 0 | 0 | 239 |  | 0
0 | 0 | 0 | 0 | 0 | 240 |  | 0
0 | 0 | 0 | 0 | 0 | 241 |  | 0
0 | 0 | 0 | 0 | 0 | 242 |  | 0
0 | 0 | 0 | 0 | 0 | 243 |  | 0
0 | 0 | 0 | 0 | 0 | 244 |  | 0
0 | 0 | 0 | 0 | 0 | 245 |  | 0
0 | 0 | 0 | 0 | 0 | 246 |  | 0
0 | 0 | 0 | 0 | 0 | 247 |  | 0
0 | 0 | 0 | 0 | 0 | 248 |  | 0
0 | 0 | 0 | 0 | 0 | 249 |  | 0
Note on A7: § 6a
Note on B7: § 6b 1.část
Note on C2: § 3
Note on D7: § 6d
Note on E7: § 6e
Note on N6: § 6b 2.část
Note on O6: § 6c 2.část
Note on P6: § 6f § 7
Note on U2: jiri.zakravsky: tools PSSOzzzzzz propertites Protection Lock "2*4"
formáty TAM
formáty ZPĚT formáty ZPĚT
filtr "díl"