## formulář 5 -pol.rozp
FORMULÁŘ 5 | [6 empty] | majitel HIM: | SŽDC |  | 0 |  | m | 1 | 0 | majitel, cena |  | SŽDC | ČD | OSTATNÍ
|  | SOUPIS PRACÍ/ ROZPOČET | [7 empty] | Cena za objekt [Kč] |  | mj dle JKSO | počet mj | objektový ukazatel
Název stavby : |  | Zvýšení kapacity trati Nymburk - Mladá Boleslav, 2. stavba | [5 empty] | Číslo stavby | 5213720006 | [5 empty] | hlavičky stavby |  | 2026-07-31
Název PS,SO : |  | Nymburk – Čachovice (včetně), Dálková diagnostika DDTS ŽDC | Zatřídění objektu (JKSO, JKPOV): | 824 35 |  |  |  | Číslo PS,SO | PS 04-06-01 | [5 empty] | hlavičky objektu
Datum zpracování : |  | 2016-05-19 | [5 empty] | Datum aktualizace : |  | 2018-01-16 |  | 2018-01-16 | oprava2 |  | hlavičky datumů
Poř. | [6 empty] | C E N A |  |  |  | typ řádku | kód datové základny | Technická specifikace | Výkaz výměr | nadpisy sloupců
číslo | Číslo |  | měrná |  | jednotková | Celková | dodávky |  | montáže | [5 empty] | nadpisy sloupců
pol. | položky | Název položky | jednotka | množství | hmotnost | hmotnost | jednotková | celkem | jednotková | celkem |  |  |  |  | nadpisy sloupců
0 | 1 | 2 | 3 | 4 | 5 | 6 | 7 | 8 | 9 | 10 | 12 | 13 | 14 | 15 | nadpisy sloupců
[15 empty] | řádek s filtry | délka
Díl: | 741 | Elektroinstalační materiál, ocelové konstrukce, uzemnění: | [8 empty] | SD |  |  |  |  | 57
1 | 744R11 | SVORKA DO 2,5 MM2 | kus | 88 |  | 0 |  | 0 |  | 0 | P | OTSKP_ZS13 | 1. Položka obsahuje: – veškeré příslušenství – technický popis viz. projektová dokumentace 2. Položka neobsahuje: X 3. Způsob měření: Udává se počet kusů kompletní konstrukce nebo práce. | 1: 88; viz textová a výkresová část projektové dokumentace |  | 17 | 0
2 | 744R12 | SVORKA OD 4 DO 16 MM2 | kus | 12 |  | 0 |  | 0 |  | 0 | P | OTSKP_ZS13 | 1. Položka obsahuje: – veškeré příslušenství – technický popis viz. projektová dokumentace 2. Položka neobsahuje: X 3. Způsob měření: Udává se počet kusů kompletní konstrukce nebo práce. | 2: 12; viz textová a výkresová část projektové dokumentace |  | 21 | 0
3 | 741C01 | EKVIPOTENCIÁLNÍ PŘÍPOJNICE | kus | 2 |  | 0 |  | 0 |  | 0 | P | OTSKP_ZS13 | 1. Položka obsahuje: – veškeré práce a materiál obsažený v názvu položky 2. Položka neobsahuje: X 3. Způsob měření: Udává se počet kusů kompletní konstrukce nebo práce. | 3: 2; viz textová a výkresová část projektové dokumentace |  | 26 | 0
4 | 703452 | ELEKTROINSTALAČNÍ TRUBKA S FUNKČNÍ ODOLNOSTÍ PŘI POŽÁRU VČETNĚ UPEVNĚNÍ A PŘÍSLUŠENSTVÍ DN PRŮMĚRU PŘES 25 DO 40 MM | m | 20 |  | 0 |  | 0 |  | 0 | P | OTSKP_ZS13 | 1. Položka obsahuje: – kompletní montáž, rozměření, upevnění, řezání, spojování a pod. – veškerý spojovací a montážní materiál vč. upevňovacího materiálu ( držáky apod.) – pomocné mechanismy 2. Položka neobsahuje: X 3. Způsob měření: Měří se metr délkový. | 4: 20; viz textová a výkresová část projektové dokumentace |  | 115 | 0
5 | 704110R | Protipožární ucpávka do EI 90 | m2 | 0.05 |  | 0 |  | 0 |  | 0 | P | SUDOP R-208 | 1. Položka obsahuje: – kompletní montáž, rozměření, upevnění, řezání a pod. – veškerý montážní a pomocný materiál – pomocné mechanismy 2. Položka neobsahuje: X 3. Způsob měření: Měří se plocha v metrech čtverečných. | 5: 0.05; viz textová a výkresová část projektové dokumentace |  | 29 | 0
6 | 75J131 | Nosná lišta DIN - dodávka | m | 8 |  | 0 |  | 0 |  | 0 | P | OTSKP_ZS13 | 1. Položka obsahuje: – dodávku specifikovaného bloku/zařízení včetně potřebného drobného montážního materiálu – dodávku souvisejícího příslušenství pro specifikovaný blok/zařízení – dopravu a skladování 2. Položka neobsahuje: X 3. Způsob měření: Dodávka specifikované kabelizace se měří v délce udané v metrech. | 6: 8; viz textová a výkresová část projektové dokumentace |  | 25 | 0
7 | 75J13X | Nosná lišta DIN - montáž | m | 8 |  | 0 |  | 0 |  | 0 | P | OTSKP_ZS13 | 1. Položka obsahuje: – kompletní montáž specifikovaného bloku/zařízení a souvisejícího příslušenství včetně potřebného drobného montážního materiálu – veškeré potřebné mechanizmy, včetně obsluhy, náklady na mzdy a přibližné (průměrné) náklady na pořízení potřebných materiálů včetně všech ostatních vedlejších nákladů 2. Položka neobsahuje: X 3. Způsob měření: Udává se počet metrů kompletní konstrukce nebo práce. | 7: 8; viz textová a výkresová část projektové dokumentace |  | 24 | 0
8 | 741R02R | Drobný elektroinstalační materiál | kus | 2 |  | 0 |  | 0 |  | 0 | P | SUDOP R-208 | Položka obsahuje: Dodávku a montáž včetně dovozu, manipulace. Dále obsahuje cenu za pom. mechanismy včetně všech ostatních vedlejších nákladů | 8: 2; viz textová a výkresová část projektové dokumentace |  | 33 | 0
9 | 703512 | Elektroinstalační lišta šířky přes 30 do 60 mm | m | 30 |  | 0 |  | 0 |  | 0 | P | OTSKP_ZS13 | 1. Položka obsahuje: – kompletní montáž, rozměření, upevnění, řezání, spojování a pod. – veškerý spojovací a montážní materiál vč. upevňovacího materiálu ( držáky apod.) – pomocné mechanismy 2. Položka neobsahuje: X 3. Způsob měření: Měří se metr délkový. | 9: 30; viz textová a výkresová část projektové dokumentace |  | 46 | 0
10 | 744612 | Jistič jednopólový (10 kA) od 4 do 10 A | kus | 5 |  | 0 |  | 0 |  | 0 | P | OTSKP_ZS13 | 1. Položka obsahuje: – veškerý spojovací materiál vč. připojovacího vedení – technický popis viz. projektová dokumentace 2. Položka neobsahuje: X 3. Způsob měření: Udává se počet kusů kompletní konstrukce nebo práce. | 10: 5; viz textová a výkresová část projektové dokumentace |  | 39 | 0
11 | 744613 | Jistič jednopólový (10 kA) od 13 do 20 A | kus | 4 |  | 0 |  | 0 |  | 0 | P | OTSKP_ZS13 | 1. Položka obsahuje: – veškerý spojovací materiál vč. připojovacího vedení – technický popis viz. projektová dokumentace 2. Položka neobsahuje: X 3. Způsob měření: Udává se počet kusů kompletní konstrukce nebo práce. | 11: 4; viz textová a výkresová část projektové dokumentace |  | 40 | 0
12 | 741C04 | Ochranné pospojování Cu vodičem do 16 mm2 | kus | 2 |  | 0 |  | 0 |  | 0 | P | OTSKP_ZS13 | 1. Položka obsahuje: – připojení zařízení vodičem do Cu 16mm2 k zemnícímu vodiči délky do 2m vč. ukončení 2. Položka neobsahuje: X 3. Způsob měření: Udává se počet kusů kompletní konstrukce nebo práce. | 12: 2; viz textová a výkresová část projektové dokumentace |  | 41 | 0
13 | 75B717R | Přepěťová ochrana datového kabelu | kus | 2 |  | 0 |  | 0 |  | 0 | P | SUDOP R-208 | 1. Položka obsahuje: – veškeré příslušentsví – kompletní montáž 2. Položka neobsahuje: X 3. Způsob měření: Udává se počet kusů kompletní konstrukce nebo práce. | 13: 2; viz textová a výkresová část projektové dokumentace |  | 33 | 0
14 | 744Q41 | SVODIČ PŘEPĚTÍ TYP 3 (TŘÍDA D) 1-2 PÓLOVÝ | kus | 6 |  | 0 |  | 0 |  | 0 | P | OTSKP_ZS13 | 1. Položka obsahuje: – veškerý spojovací materiál vč. připojovacího vedení – technický popis viz. projektová dokumentace 2. Položka neobsahuje: X 3. Způsob měření: Udává se počet kusů kompletní konstrukce nebo práce. | 14: 6; viz. textová a výkresová část projektové dokumentace |  | 41 | 0
15 | 742O13 | Zatažení kabelu do chráničky - kabel do 4 kg/m | m | 50 |  | 0 |  | 0 |  | 0 | P | OTSKP_ZS13 | 1. Položka obsahuje: – montáž kabelu o váze do 4 kg/m do chráničky/ kolektoru 2. Položka neobsahuje: X 3. Způsob měření: Měří se metr délkový. | 15: 50; viz. textová a výkresová část projektové dokumentace |  | 46 | 0
16 | 741311 | Zásuvka instalační jednoduchá, montáž na krabici | kus | 1 |  | 0 |  | 0 |  | 0 | P | OTSKP_ZS13 | 1. Položka obsahuje: – kompletní přístroj vč. příslušenství 2. Položka neobsahuje: X 3. Způsob měření: Udává se počet kusů kompletní konstrukce nebo práce. | 16: 1; viz. textová a výkresová část projektové dokumentace |  | 48 | 0
17 | 75JB23R | Datový rozvaděč 19" 800x800 do 47 U | kus | 2 |  | 0 |  | 0 |  | 0 | P | SUDOP R-208 | 1. Položka obsahuje: – dodávku specifikovaného bloku/zařízení včetně potřebného drobného montážního materiálu – dodávku souvisejícího příslušenství pro specifikovaný blok/zařízení – dopravu a skladování 2. Položka neobsahuje: X 3. Způsob měření: Udává se počet kusů kompletní konstrukce nebo práce. | 17: 2; viz. textová a výkresová část projektové dokumentace |  | 35 | 0
18 | 75JB2XR | Datový rozvaděč 19" 800x800 - montáž | kus | 2 |  | 0 |  | 0 |  | 0 | P | SUDOP R-208 | 1. Položka obsahuje: – kompletní montáž specifikovaného bloku/zařízení a souvisejícího příslušenství včetně drobného montážního materiálu – veškeré potřebné mechanizmy, včetně obsluhy, náklady na mzdy a přibližné (průměrné) náklady na pořízení potřebných materiálů včetně všech ostatních vedlejších nákladů 2. Položka neobsahuje: X 3. Způsob měření: Udává se počet kusů kompletní konstrukce nebo práce. | 18: 2; viz textová a výkresová část projektové dokumentace |  | 36 | 0
19 | 75JA51R | Rozvaděč strukt. kabeláže, organizar-dodávka | kus | 2 |  | 0 |  | 0 |  | 0 | P | SUDOP R-208 | 1. Položka obsahuje: – dodávku specifikovaného bloku/zařízení včetně potřebného drobného montážního materiálu – dodávku souvisejícího příslušenství pro specifikovaný blok/zařízení – dopravu a skladování 2. Položka neobsahuje: X 3. Způsob měření: Udává se počet kusů kompletní konstrukce nebo práce. | 19: 2; viz. textová a výkresová část projektové dokumentace |  | 44 | 0
20 | 75JA52R | Rozvaděč strukt. kabeláže, patchpanel-dodávka | kus | 2 |  | 0 |  | 0 |  | 0 | P | SUDOP R-208 | 1. Položka obsahuje: – dodávku specifikovaného bloku/zařízení včetně potřebného drobného montážního materiálu – dodávku souvisejícího příslušenství pro specifikovaný blok/zařízení – dopravu a skladování 2. Položka neobsahuje: X 3. Způsob měření: Udává se počet kusů kompletní konstrukce nebo práce. | 20: 2; viz textová a výkresová část projektové dokumentace |  | 45 | 0
21 | 75JA5XR | Rozvaděč strukt. kabeláže, montáž organizaru, patchpanelu | kus | 4 |  | 0 |  | 0 |  | 0 | P | SUDOP R-208 | 1. Položka obsahuje: – kompletní montáž (oživení, konfigurace, nastavení a uvedení do provozu) specifikovaného bloku/zařízení a souvisejícího příslušenství včetně drobného montážního materiálu – veškeré potřebné mechanizmy, včetně obsluhy, náklady na mzdy a přibližné (průměrné) náklady na pořízení potřebných materiálů včetně všech ostatních vedlejších nákladů 2. Položka neobsahuje: X 3. Způsob měření: Udává se počet kusů kompletní konstrukce nebo práce. | 21: 4; viz textová a výkresová část projektové dokumentace |  | 57 | 0
22 | 75JB13R | Vybavení datového rozvaděče (police, zásuvkový panel) | kus | 2 |  | 0 |  | 0 |  | 0 | P | SUDOP R-208 | 1. Položka obsahuje: – dodávku specifikovaného bloku/zařízení včetně potřebného drobného montážního materiálu – dodávku souvisejícího příslušenství pro specifikovaný blok/zařízení – dopravu a skladování 2. Položka neobsahuje: X 3. Způsob měření: Udává se počet kusů kompletní konstrukce nebo práce. | 22: 2; viz textová a výkresová část projektové dokumentace |  | 53 | 0
23 | 75JB14R | Vybavení datového rozvaděče (panel rozjištění) | kus | 10 |  | 0 |  | 0 |  | 0 | P | SUDOP R-208 | 1. Položka obsahuje: – dodávku specifikovaného bloku/zařízení včetně potřebného drobného montážního materiálu – dodávku souvisejícího příslušenství pro specifikovaný blok/zařízení – dopravu a skladování 2. Položka neobsahuje: X 3. Způsob měření: Udává se počet kusů kompletní konstrukce nebo práce. | 23: 10; viz textová a výkresová část projektové dokumentace |  | 46 | 0
24 | 702511 | PRŮRAZ ZDIVEM (PŘÍČKOU) ZDĚNÝM TLOUŠŤKY DO 45 CM | kus | 3 |  | 0 |  | 0 |  | 0 | P | OTSKP_ZS13 | 1. Položka obsahuje: – proražení otvoru zdivem o průřezu od 0,01 do 0,025m2 – úpravu a začištění omítky po montáži vedení – pomocné mechanismy 2. Položka neobsahuje: – protipožární ucpávku 3. Způsob měření: Udává se počet kusů kompletní konstrukce nebo práce. | 24: 3; viz textová a výkresová část projektové dokumentace |  | 48 | 0
[6 empty] | 0 |  | 0 |  | 0
S | Celkem za 741 | Elektroinstalační materiál, ocelové konstrukce, uzemnění: |  |  |  | 0 |  | 0 |  | 0 | [5 empty] | 57
Díl: | 742 | Kabely, vodiče, šňůry Cu - nn | [8 empty] | SD |  |  |  |  | 29
25 | 75J321 | Kabel sdělovací pro strukturovanou kabeláž FTP/STP - dodávka | kmpár | 0.328 |  | 0 |  | 0 |  | 0 | P | OTSKP_ZS13 | 1. Položka obsahuje: – dodávku specifikované kabelizace včetně potřebného drobného montážního materiálu – dopravu a skladování 2. Položka neobsahuje: X 3. Způsob měření: Dodávka specifikované kabelizace se měří v délce udané v kmpárech. | 25: 0.328; viz. textová a výkresová část projektové dokumentace |  | 60 | 0
26 | 75J32X | Kabel sdělovací pro strukturovanou kabeláž FTP/STP - montáž | kmpár | 0.328 |  | 0 |  | 0 |  | 0 | P | OTSKP_ZS13 | 1. Položka obsahuje: – práce spojené s montáží specifikované kabelizace specifikovaným způsobem – veškeré potřebné mechanizmy, včetně obsluhy, náklady na mzdy a přibližné (průměrné) náklady na pořízení potřebných materiálů 2. Položka neobsahuje: X 3. Způsob měření: Práce specifikovaného se měří délce kabelizace udané v kmpárech. | 26: 0.328; viz. textová a výkresová část projektové dokumentace |  | 59 | 0
27 | 742O15 | Označovací štítek na kabel | kus | 70 |  | 0 |  | 0 |  | 0 | P | OTSKP_ZS13 | 1. Položka obsahuje: – veškeré příslušentsví 2. Položka neobsahuje: X 3. Způsob měření: Udává se počet kusů kompletní konstrukce nebo práce. | 27: 70; viz. textová a výkresová část projektové dokumentace |  | 26 | 0
28 | 75J212 | Kabel sdělovací pro vnitřní použití do 10 párů průměru 0,5 mm | kmpár | 0.325 |  | 0 |  | 0 |  | 0 | P | OTSKP_ZS13 | 1. Položka obsahuje: – dodávku specifikovaného kabelu včetně potřebného drobného montážního materiálu – dopravu a skladování – práce spojené s uložením specifikovaného kabelu specifikovaným způsobem – veškeré potřebné mechanizmy, včetně obsluhy, náklady na mzdy a přibližné (průměrné) náklady na pořízení potřebných materiálů 2. Položka neobsahuje: X 3. Způsob měření: Dodávka specifikovaného kabelu se měří v délce kabelu udané v kmpárech. | 28: 0.325; viz. textová a výkresová část projektové dokumentace |  | 61 | 0
29 | 742F11 | Kabel nn nebo vodič jednožílový cu s plastovou izolací do 2,5 mm2 | m | 50 |  | 0 |  | 0 |  | 0 | P | OTSKP_ZS13 | 1. Položka obsahuje: – manipulace a uložení kabelu (do země, chráničky, kanálu, na rošty, na TV a pod.) 2. Položka neobsahuje: – příchytky, spojky, koncovky, chráničky apod. 3. Způsob měření: Měří se metr délkový. | 29: 50; viz. textová a výkresová část projektové dokumentace |  | 65 | 0
30 | 742F12 | Kabel nn nebo vodič jednožílový cu s plastovou izolací od 4 do 16 mm2 | m | 30 |  | 0 |  | 0 |  | 0 | P | OTSKP_ZS13 | 1. Položka obsahuje: – manipulace a uložení kabelu (do země, chráničky, kanálu, na rošty, na TV a pod.) 2. Položka neobsahuje: – příchytky, spojky, koncovky, chráničky apod. 3. Způsob měření: Měří se metr délkový. | 30: 30; viz. textová a výkresová část projektové dokumentace |  | 70 | 0
31 | 742G11 | Kabel NN dvou- a třížílový Cu s plastovou izolací do 2,5 mm2 | m | 40 |  | 0 |  | 0 |  | 0 | P | OTSKP_ZS13 | 1. Položka obsahuje: – manipulace a uložení kabelu (do země, chráničky, kanálu, na rošty, na TV a pod.) 2. Položka neobsahuje: – příchytky, spojky, koncovky, chráničky apod. 3. Způsob měření: Měří se metr délkový. | 31: 40; viz. textová a výkresová část projektové dokumentace |  | 60 | 0
32 | 742J11 | Ukončení jednožílového kabelu v rozvaděči nebo na přístroji do 2,5 mm2 | kus | 84 |  | 0 |  | 0 |  | 0 | P | OTSKP_ZS13 | 1. Položka obsahuje: – všechny práce spojené s úpravou kabelů pro montáž včetně veškerého příslušentsví 2. Položka neobsahuje: X 3. Způsob měření: Udává se počet kusů kompletní konstrukce nebo práce. | 32: 84; viz. textová a výkresová část projektové dokumentace |  | 70 | 0
33 | 742J12 | Ukončení jednožílového kabelu v rozvaděči nebo na přístroji od 4 do 16 mm2 | kus | 4 |  | 0 |  | 0 |  | 0 | P | OTSKP_ZS13 | 1. Položka obsahuje: – všechny práce spojené s úpravou kabelů pro montáž včetně veškerého příslušentsví 2. Položka neobsahuje: X 3. Způsob měření: Udává se počet kusů kompletní konstrukce nebo práce. | 33: 4; viz. textová a výkresová část projektové dokumentace |  | 75 | 0
34 | 742K11 | Ukončení dvou až pětižílového kabelu v rozvaděči nebo na přístroji do 2,5 mm2 | kus | 4 |  | 0 |  | 0 |  | 0 | P | OTSKP_ZS13 | 1. Položka obsahuje: – všechny práce spojené s úpravou kabelů pro montáž včetně veškerého příslušentsví 2. Položka neobsahuje: X 3. Způsob měření: Udává se počet kusů kompletní konstrukce nebo práce. | 34: 4; viz. textová a výkresová část projektové dokumentace |  | 77 | 0
35 | 742L11 | UKONČENÍ 7-12ŽÍLOVÉHO KABELU V ROZVADĚČI NEBO NA PŘÍSTROJI DO 2,5 MM2 | kus | 6 |  | 0 |  | 0 |  | 0 | P | OTSKP_ZS13 | 1. Položka obsahuje: – všechny práce spojené s úpravou kabelů pro montáž včetně veškerého příslušentsví 2. Položka neobsahuje: X 3. Způsob měření: Udává se počet kusů kompletní konstrukce nebo práce. | 35: 6; viz. textová a výkresová část projektové dokumentace |  | 69 | 0
36 | 75K511 | Bateriové vedení o průřezu do 16 mm2 - dodávka | m | 8 |  | 0 |  | 0 |  | 0 | P | OTSKP_ZS13 | 1. Položka obsahuje: – dodávku specifikované kabelizace včetně potřebného drobného montážního materiálu – dopravu a skladování 2. Položka neobsahuje: X 3. Způsob měření: Dodávka specifikované kabelizace se měří v délce udané v metrech. | 36: 8; viz. textová a výkresová část projektové dokumentace |  | 46 | 0
37 | 75K51X | Bateriové vedení o průřezu do 16 mm2 - montáž | m | 8 |  | 0 |  | 0 |  | 0 | P | OTSKP_ZS13 | 1. Položka obsahuje: – práce spojené s montáží specifikované kabelizace specifikovaným způsobem – veškeré potřebné mechanizmy, včetně obsluhy, náklady na mzdy a přibližné (průměrné) náklady na pořízení potřebných materiálů 2. Položka neobsahuje: X 3. Způsob měření: Práce specifikovaného se měří délce kabelizace udané v metrech. | 37: 8; viz. textová a výkresová část projektové dokumentace |  | 45 | 0
[6 empty] | 0 |  | 0 |  | 0 | [5 empty] | 0
S | Celkem za 742 | Kabely, vodiče, šňůry Cu - nn |  |  |  | 0 |  | 0 |  | 0 | [5 empty] | 29
Díl: | 746 | Dálková diagnostika TS ŽDC | [8 empty] | SD |  |  |  |  | 26
38 | 75O901R | Integrační koncentrátor dálkové diagnostiky TS ŽDC dle technických podmínke SŽDC, provedení na montážní panel s konfigurací min. 4x RS xxx, 2x Ethernet 10/100/1000 MBit, napájení 9..36 VDC | kus | 1 |  | 0 |  | 0 |  | 0 | P | SUDOP R-208 | Položka obsahuje: Dodávku a montáž zařízení specifikovanou ve smyslu textace položky, podružný materiál a příslušenství, aplikační SW, dále obsahuje dovoz, manipulace, montáž, zapojení, uvedení zařízení do provozu, dodavatelskou dokumentaci, instalaci SW, nastavení parametrů, nastavení komunikací, oživení a vyzkoušení systému jako celku. | 38: 1; viz. textová a výkresová část projektové dokumentace |  | 188 | 0
39 | 75O903R | Doplnění, parametrizace, konfigurace terminálového serveru dálkové diagnostiky TS ŽDC (naplnění a implementace datových struktur, tabulek, formulářů) | kus | 1 |  | 0 |  | 0 |  | 0 | P | SUDOP R-208 | Položka obsahuje: Dodávku a montáž zařízení/software specifikovanou ve smyslu textace položky, softwarové vybavení, licenci SW, instalaci, nastavení parametrů a oživení, dodavatelskou dokumentaci. . Dále obsahuje obsahuje cenu dodavatelské dokumentace a pom. mechanismů včetně všech ostatních vedlejších nákladů. | 39: 1; viz. textová a výkresová část projektové dokumentace |  | 149 | 0
40 | 75O904R | Systémové a programové vybavení ternimálového serveru TeS (Vizualizační SW, licence, protokoly ČSN EN 60870-5-104, XML) | kus | 1 |  | 0 |  | 0 |  | 0 | P | SUDOP R-208 | Položka obsahuje: Dodávku a montáž zařízení/software specifikovanou ve smyslu textace položky, softwarové vybavení, licenci SW, instalaci, nastavení parametrů a oživení, dodavatelskou dokumentaci. . Dále obsahuje obsahuje cenu dodavatelské dokumentace a pom. mechanismů včetně všech ostatních vedlejších nákladů. | 40: 1; viz. textová a výkresová část projektové dokumentace |  | 119 | 0
41 | 75O905R | Aplikační a programové vybavení terminálového serveru TeS (dispečerská klientská aplikace pro dohled TLS dle specifikace) | kus | 1 |  | 0 |  | 0 |  | 0 | P | SUDOP R-208 | Položka obsahuje: Dodávku a montáž zařízení/software specifikovanou ve smyslu textace položky, softwarové vybavení, licenci SW, instalaci, nastavení parametrů a oživení, dodavatelskou dokumentaci. . Dále obsahuje obsahuje cenu dodavatelské dokumentace a pom. mechanismů včetně všech ostatních vedlejších nákladů. | 41: 1; viz. textová a výkresová část projektové dokumentace |  | 121 | 0
42 | 75O906R | Instalace, oživení terminálového serveru TeS | kus | 1 |  | 0 |  | 0 |  | 0 | P | SUDOP R-208 | Položka obsahuje: Dodávku a montáž zařízení/software specifikovanou ve smyslu textace položky, softwarové vybavení, licenci SW, instalaci, nastavení parametrů a oživení, dodavatelskou dokumentaci. . Dále obsahuje obsahuje cenu dodavatelské dokumentace a pom. mechanismů včetně všech ostatních vedlejších nákladů. | 42: 1; viz. textová a výkresová část projektové dokumentace |  | 44 | 0
43 | 75O90BR | Terminálová server TeS, napájení 230V AC, kompletní dodávka | kus | 1 |  | 0 |  | 0 |  | 0 | P | SUDOP R-208 | Položka obsahuje: Dodávku a montáž zařízení/software specifikovanou ve smyslu textace položky, softwarové vybavení, licenci SW, instalaci, nastavení parametrů a oživení, dodavatelskou dokumentaci. . Dále obsahuje obsahuje cenu dodavatelské dokumentace a pom. mechanismů včetně všech ostatních vedlejších nákladů. | 43: 1; viz. textová a výkresová část projektové dokumentace |  | 59 | 0
44 | 746641 | PLC PRO AUTOMATIZACI - ZÁKLADNÍ JEDNOTKA DO 128 IO | KUS | 2 |  | 0 |  | 0 |  | 0 | P | OTSKP_ZS13 | 1. Položka obsahuje: – veškerý podružný, spojovací a pomocný materiálu. Dále obsahuje uživatelskou úpravu SW PLC, parametrizaci, nastavení PLC a uvedení do provozu nebo komplexní přenastavení PLC stávajícího po úpravách technologie, nastavení komunikace PLC versus zobrazovací jednotka, touchscreen a nastavení komunikace PLC – nadřízený ŘS vč. úpravy nebo definice protokolu, účasti na komplexním vyzkoušení ŘS jako celku – technický popis viz. projektová dokumentace – výrobní dokumentaci, uvedení do provozu, předepsané zkoušky, revize a atesty 2. Položka neobsahuje: X 3. Způsob měření: Udává se počet kusů kompletní konstrukce nebo práce. | 44: 2; viz. textová a výkresová část projektové dokumentace |  | 50 | 0
45 | 746648 | PLC PRO AUTOMATIZACI - ODDĚLOVACÍ ČLEN RELÉOVÝ MIN. 4 KV PRO POVELY NEBO SIGNÁLY 24-230 V DC AC, MAX. 6 A, KONT. 1P, OCHRANNÉ A SIGNALIZAČNÍ PRVKY | KUS | 2 |  | 0 |  | 0 |  | 0 | P | OTSKP_ZS13 | 1. Položka obsahuje: – veškerý podružný, spojovací a pomocný materiálu. Dále obsahuje uživatelskou úpravu SW PLC, parametrizaci, nastavení PLC a uvedení do provozu nebo komplexní přenastavení PLC stávajícího po úpravách technologie, nastavení komunikace PLC versus zobrazovací jednotka, touchscreen a nastavení komunikace PLC – nadřízený ŘS vč. úpravy nebo definice protokolu, účasti na komplexním vyzkoušení ŘS jako celku – technický popis viz. projektová dokumentace – výrobní dokumentaci, uvedení do provozu, předepsané zkoušky, revize a atesty 2. Položka neobsahuje: X 3. Způsob měření: Udává se počet kusů kompletní konstrukce nebo práce. | 45: 2; viz. textová a výkresová část projektové dokumentace |  | 146 | 0
46 | 746649 | PLC pro automatizaci - zdroj pomocného napětí 24 V DC, max. 10 A | kus | 2 |  | 0 |  | 0 |  | 0 | P | OTSKP_ZS13 | 1. Položka obsahuje: – veškerý podružný, spojovací a pomocný materiálu. Dále obsahuje uživatelskou úpravu SW PLC, parametrizaci, nastavení PLC a uvedení do provozu nebo komplexní přenastavení PLC stávajícího po úpravách technologie, nastavení komunikace PLC versus zobrazovací jednotka, touchscreen a nastavení komunikace PLC – nadřízený ŘS vč. úpravy nebo definice protokolu, účasti na komplexním vyzkoušení ŘS jako celku – technický popis viz. projektová dokumentace – výrobní dokumentaci, uvedení do provozu, předepsané zkoušky, revize a atesty 2. Položka neobsahuje: X 3. Způsob měření: Udává se počet kusů kompletní konstrukce nebo práce. | 46: 2; viz. textová a výkresová část projektové dokumentace |  | 64 | 0
47 | 74664A | PLC pro automatizaci - svorkovnice (ježek) pro vyvedení 8 signálů/povelů/měření včetně napájecího obvodu 24 V DC | kus | 4 |  | 0 |  | 0 |  | 0 | P | OTSKP_ZS13 | 1. Položka obsahuje: – veškerý podružný, spojovací a pomocný materiálu. Dále obsahuje uživatelskou úpravu SW PLC, parametrizaci, nastavení PLC a uvedení do provozu nebo komplexní přenastavení PLC stávajícího po úpravách technologie, nastavení komunikace PLC versus zobrazovací jednotka, touchscreen a nastavení komunikace PLC – nadřízený ŘS vč. úpravy nebo definice protokolu, účasti na komplexním vyzkoušení ŘS jako celku – technický popis viz. projektová dokumentace – výrobní dokumentaci, uvedení do provozu, předepsané zkoušky, revize a atesty 2. Položka neobsahuje: X 3. Způsob měření: Udává se počet kusů kompletní konstrukce nebo práce. | 47: 4; viz. textová a výkresová část projektové dokumentace |  | 112 | 0
48 | 75K631 | Akumulátorová baterie do 1000 VAh - dodávka | kus | 2 |  | 0 |  | 0 |  | 0 | P | OTSKP_ZS13 | 1. Položka obsahuje: – dodávku specifikovaného bloku/zařízení včetně potřebného drobného montážního materiálu – dodávku souvisejícího příslušenství pro specifikovaný blok/zařízení – dopravu a skladování 2. Položka neobsahuje: X 3. Způsob měření: Udává se počet kusů kompletní konstrukce nebo práce. | 48: 2; viz. textová a výkresová část projektové dokumentace |  | 43 | 0
49 | 75K63X | Akumulátorová baterie do 1000 VAh - montáž | kus | 2 |  | 0 |  | 0 |  | 0 | P | OTSKP_ZS13 | 1. Položka obsahuje: – kompletní montáž specifikovaného bloku/zařízení a souvisejícího příslušenství včetně potřebného drobného montážního materiálu – veškeré potřebné mechanizmy, včetně obsluhy, náklady na mzdy a přibližné (průměrné) náklady na pořízení potřebných materiálů včetně všech ostatních vedlejších nákladů 2. Položka neobsahuje: X 3. Způsob měření: Udává se počet kusů kompletní konstrukce nebo práce. | 49: 2; viz. textová a výkresová část projektové dokumentace |  | 42 | 0
50 | 75M862R | Převodník - RS232,RS485,M-Bus/Ethernet | kus | 2 |  | 0 |  | 0 |  | 0 | P | SUDOP R-208 | 1. Položka obsahuje: – dodávku specifikovaného bloku/zařízení včetně potřebného drobného montážního materiálu – dodávku souvisejícího příslušenství pro specifikovaný blok/zařízení – dopravu a skladování 2. Položka neobsahuje: X 3. Způsob měření: Udává se počet kusů kompletní konstrukce nebo práce. | 50: 2; viz. textová a výkresová část projektové dokumentace |  | 38 | 0
51 | 75M86X | Převodník - montáž | kus | 2 |  | 0 |  | 0 |  | 0 | P | OTSKP_ZS13 | 1. Položka obsahuje: – kompletní montáž (oživení, konfigurace, nastavení a uvedení do provozu) specifikovaného bloku/zařízení a souvisejícího příslušenství včetně drobného montážního materiálu – veškeré potřebné mechanizmy, včetně obsluhy, náklady na mzdy a přibližné (průměrné) náklady na pořízení potřebných materiálů včetně všech ostatních vedlejších nákladů 2. Položka neobsahuje: X 3. Způsob měření: Udává se počet kusů kompletní konstrukce nebo práce. | 51: 2; viz. textová a výkresová část projektové dokumentace |  | 18 | 0
52 | 75O924R | Aplikační SW pro InK, licence s potřebnými protokoly (MODBUS, DBNet, S-Net, IEC 60870-5-104 atd.) licenci SW, instalaci, nastavení parametrů a oživení, dodavatelskou dokumentaci. | kus | 1 |  | 0 |  | 0 |  | 0 | P | SUDOP R-208 | Položka obsahuje: Dodávku a montáž zařízení/software specifikovanou ve smyslu textace položky, softwarové vybavení, licenci SW, instalaci, nastavení parametrů a oživení, dodavatelskou dokumentaci. . Dále obsahuje obsahuje cenu dodavatelské dokumentace a pom. mechanismů včetně všech ostatních vedlejších nákladů. | 52: 1; viz. textová a výkresová část projektové dokumentace |  | 178 | 0
53 | 75O907R | Aplikační a programové vybavení telefonní zapojovače (dopravní klientská aplikace pro dohled TLS dle specifikace, grafické rozhraní) | kus | 1 |  | 0 |  | 0 |  | 0 | P | SUDOP R-208 | Položka obsahuje: Dodávku a montáž zařízení/software specifikovanou ve smyslu textace položky, softwarové vybavení, licenci SW, instalaci, nastavení parametrů a oživení, dodavatelskou dokumentaci. . Dále obsahuje obsahuje cenu dodavatelské dokumentace a pom. mechanismů včetně všech ostatních vedlejších nákladů. | 53: 1; viz. textová a výkresová část projektové dokumentace |  | 132 | 0
54 | 75O910R | Úprava dotykového terminálu telefonního zapojovače, pro zpřístupnění technologie DDTS ŽDC. | kus | 1 |  | 0 |  | 0 |  | 0 | P | SUDOP R-208 | Položka obsahuje: Dodávku a montáž zařízení/software specifikovanou ve smyslu textace položky, softwarové vybavení, licenci SW, instalaci, nastavení parametrů a oživení, dodavatelskou dokumentaci. . Dále obsahuje obsahuje cenu dodavatelské dokumentace a pom. mechanismů včetně všech ostatních vedlejších nákladů. | 54: 1; viz. textová a výkresová část projektové dokumentace |  | 90 | 0
55 | 75O91AR | Úprava stávajícího klienta DDTS v dotykovém terminálu telefonního zapojovače | kus | 2 |  | 0 |  | 0 |  | 0 | P | SUDOP R-208 | Položka obsahuje: Dodávku a montáž zařízení/software specifikovanou ve smyslu textace položky, softwarové vybavení, licenci SW, instalaci, nastavení parametrů a oživení, dodavatelskou dokumentaci. . Dále obsahuje obsahuje cenu dodavatelské dokumentace a pom. mechanismů včetně všech ostatních vedlejších nákladů. | 55: 2; viz. textová a výkresová část projektové dokumentace |  | 76 | 0
56 | 75O921R | Systémové a programové vybavení klientského mobilního pracoviště (Vizualizační SW, licence, protokoly ČSN EN 60870-5-104, XML) | kus | 5 |  | 0 |  | 0 |  | 0 | P | SUDOP R-208 | Položka obsahuje: Dodávku a montáž zařízení/software specifikovanou ve smyslu textace položky, softwarové vybavení, licenci SW, instalaci, nastavení parametrů a oživení, dodavatelskou dokumentaci. . Dále obsahuje obsahuje cenu dodavatelské dokumentace a pom. mechanismů včetně všech ostatních vedlejších nákladů. | 56: 5; viz. textová a výkresová část projektové dokumentace |  | 126 | 0
57 | 75O922R | Aplikační a programové vybavení klientského mobilního pracoviště (klientská aplikace pro dohled TLS dle specifikace, grafické rozhraní) | kus | 5 |  | 0 |  | 0 |  | 0 | P | SUDOP R-208 | Položka obsahuje: Dodávku a montáž zařízení/software specifikovanou ve smyslu textace položky, softwarové vybavení, licenci SW, instalaci, nastavení parametrů a oživení, dodavatelskou dokumentaci. . Dále obsahuje obsahuje cenu dodavatelské dokumentace a pom. mechanismů včetně všech ostatních vedlejších nákladů. | 57: 5; viz. textová a výkresová část projektové dokumentace |  | 135 | 0
58 | 75O923R | Instalace, oživení klientského mobilního pracoviště | kus | 3 |  | 0 |  | 0 |  | 0 | P | SUDOP R-208 | Položka obsahuje: Dodávku a montáž zařízení/software specifikovanou ve smyslu textace položky, softwarové vybavení, licenci SW, instalaci, nastavení parametrů a oživení, dodavatelskou dokumentaci. . Dále obsahuje obsahuje cenu dodavatelské dokumentace a pom. mechanismů včetně všech ostatních vedlejších nákladů. | 58: 3; viz. textová a výkresová část projektové dokumentace |  | 51 | 0
59 | 75O911R | Konfigurace přenosů dat ze systémů TLS do datových struktur dle TS-2/2008-ZSE, odladění a ověření, funkční zkoušky. | kus | 119 |  | 0 |  | 0 |  | 0 | P | SUDOP R-208 | Položka obsahuje : Dodávku a montáž zařízení specifikovanou ve smyslu textace položky včetně podružného materiálu, dovozu a manipulace se zařízením, uvedení zařízení do provozu včetně předepsaných zkoušek a vystavení protokolů a výchozí revize. Dále obsahuje obsahuje cenu dodavatelské dokumentace a pom. mechanismů včetně všech ostatních vedlejších nákladů. | 59: 119; viz. textová a výkresová část projektové dokumentace |  | 115 | 0
60 | 75O912R | Připojení integračního koncentrátoru InK do InS, nastavení parametrů pro InK | kus | 1 |  | 0 |  | 0 |  | 0 | P | SUDOP R-208 | Položka obsahuje : Dodávku a montáž zařízení specifikovanou ve smyslu textace položky včetně podružného materiálu, dovozu a manipulace se zařízením, uvedení zařízení do provozu včetně předepsaných zkoušek a vystavení protokolů a výchozí revize. Dále obsahuje obsahuje cenu dodavatelské dokumentace a pom. mechanismů včetně všech ostatních vedlejších nákladů. | 60: 1; viz. textová a výkresová část projektové dokumentace |  | 76 | 0
61 | 75O913R | Parametrizace a naplnění datových struktur (technologických, telemetrických, řídících) DDTS ŽDC pro přenos informací | kus | 1 |  | 0 |  | 0 |  | 0 | P | SUDOP R-208 | Položka obsahuje : Dodávku a montáž zařízení specifikovanou ve smyslu textace položky včetně podružného materiálu, dovozu a manipulace se zařízením, uvedení zařízení do provozu včetně předepsaných zkoušek a vystavení protokolů a výchozí revize. Dále obsahuje obsahuje cenu dodavatelské dokumentace a pom. mechanismů včetně všech ostatních vedlejších nákladů. | 61: 1; viz. textová a výkresová část projektové dokumentace |  | 116 | 0
62 | 75O914R | Konfigurace síťového propojení TDS (konfigurace směrovače, datových přenosů Ethernet), odzkoušení stability přenosu informací, funkce směrovačů, technologické datové sítě, | kus | 1 |  | 0 |  | 0 |  | 0 | P | SUDOP R-208 | Položka obsahuje : Dodávku a montáž zařízení specifikovanou ve smyslu textace položky včetně podružného materiálu, dovozu a manipulace se zařízením, uvedení zařízení do provozu včetně předepsaných zkoušek a vystavení protokolů a výchozí revize. Dále obsahuje obsahuje cenu dodavatelské dokumentace a pom. mechanismů včetně všech ostatních vedlejších nákladů. | 62: 1; viz. textová a výkresová část projektové dokumentace |  | 172 | 0
63 | 75O915R | Odzkoušení programového vybavení, ověření uživatelských funkcí na úplné implementaci, verifikace přenášených dat | kus | 1 |  | 0 |  | 0 |  | 0 | P | SUDOP R-208 | Položka obsahuje : Dodávku a montáž zařízení specifikovanou ve smyslu texace položky včetně podružného materiálu, dovozu a manipulace se zařízením, uvedení zařízení do provozu včetně předepsaných zkoušek a vystavení protokolů a výchozí revize. Dále obsahuje obsahuje cenu dodavatelské dokumentace a pom. mechanismů včetně všech ostatních vedlejších nákladů. | 63: 1; viz. textová a výkresová část projektové dokumentace |  | 112 | 0
64 | 75O916R | Systémová a datová analýza technologického modelu, realizace a plnění presentačních zobrazení a formulářů | kus | 1 |  | 0 |  | 0 |  | 0 | P | SUDOP R-208 | Položka obsahuje : Dodávku a montáž zařízení specifikovanou ve smyslu texace položky včetně podružného materiálu, dovozu a manipulace se zařízením, uvedení zařízení do provozu včetně předepsaných zkoušek a vystavení protokolů a výchozí revize. Dále obsahuje obsahuje cenu dodavatelské dokumentace a pom. mechanismů včetně všech ostatních vedlejších nákladů. | 64: 1; viz. textová a výkresová část projektové dokumentace |  | 105 | 0
65 | 75O917R | Úprava a odzkoušení programových a řídicích prostředků pro export dat | kus | 1 |  | 0 |  | 0 |  | 0 | P | SUDOP R-208 | Položka obsahuje : Dodávku a montáž zařízení specifikovanou ve smyslu texace položky včetně podružného materiálu, dovozu a manipulace se zařízením, uvedení zařízení do provozu včetně předepsaných zkoušek a vystavení protokolů a výchozí revize. Dále obsahuje obsahuje cenu dodavatelské dokumentace a pom. mechanismů včetně všech ostatních vedlejších nákladů. | 65: 1; viz. textová a výkresová část projektové dokumentace |  | 69 | 0
66 | 75O918R | XML driver | kus | 1 |  | 0 |  | 0 |  | 0 | P | SUDOP R-208 | Položka obsahuje : Dodávku a montáž zařízení specifikovanou ve smyslu texace položky včetně podružného materiálu, dovozu a manipulace se zařízením, uvedení zařízení do provozu včetně předepsaných zkoušek a vystavení protokolů a výchozí revize. Dále obsahuje obsahuje cenu dodavatelské dokumentace a pom. mechanismů včetně všech ostatních vedlejších nákladů. | 66: 1; viz. textová a výkresová část projektové dokumentace |  | 10 | 0
67 | 75O919R | Závěrečná zkouška, komplexního vyzkoušení zařízení | hod | 8 |  | 0 |  | 0 |  | 0 | P | SUDOP R-208 | Položka obsahuje : Dodávku a montáž zařízení specifikovanou ve smyslu texace položky včetně podružného materiálu, dovozu a manipulace se zařízením, uvedení zařízení do provozu včetně předepsaných zkoušek a vystavení protokolů a výchozí revize. Dále obsahuje obsahuje cenu dodavatelské dokumentace a pom. mechanismů včetně všech ostatních vedlejších nákladů. | 67: 8; viz. textová a výkresová část projektové dokumentace |  | 50 | 0
68 | 75E117 | Dozor pracovníků provozovatele při práci na živém zařízení | hod | 8 |  | 0 |  | 0 |  | 0 | P | OTSKP_ZS13 | 1. Položka obsahuje: – při provádění prací na zařízení, které je v provozu, určují pracovníci správy dopravní cesty kdy a jak je možné potřebný zásah provést – náklady na ztrátu času pracovníků prozozovatele, kteří tento čas využijí ve prospěch prováděné stavby 2. Položka neobsahuje: X 3. Způsob měření: Udává se počet hodin provádění dozoru, revize nebo práce. | 68: 8; viz. textová a výkresová část projektové dokumentace |  | 59 | 0
69 | 75O920R | Klient systému DDTS ŽDC, mobilní pracoviště s konfigurací dle TZ, min. dle technických podmínek SŽDC k systému DDTS ŽDC; rozhraní Ethernet 100 Mbit / 1 Gb, 4G modem, wi-fi, Napájení 230 V AC | kus | 3 |  | 0 |  | 0 |  | 0 | P | SUDOP R-208 | Položka obsahuje: Dodávku a montáž zařízení, HW klienta, podružný materiál a příslušenství, dále obsahuje dovoz, manipulace, uvedení zařízení do provozu, dodavatelskou dokumentaci, oživení a vyzkoušení systému jako celku. | 69: 3; viz. textová a výkresová část projektové dokumentace |  | 190 | 0
[6 empty] | 0 |  | 0 |  | 0
S | Celkem za 746 | Dálková diagnostika TS ŽDC |  |  |  | 0 |  | 0 |  | 0 | [5 empty] | 26
Díl: | 747B | Revize elektrického zařízení | [8 empty] | SD |  |  |  |  | 28
70 | 747212 | Celková prohlídka, zkoušení, měření a vyhotovení výchozí revizní zprávy, pro objem in přes 100 do 500 tis. kč | kus | 1 |  | 0 |  | 0 |  | 0 | P | OTSKP_ZS13 | 1. Položka obsahuje: – cenu za celkovou prohlídku zařízení PS/SO, vč. měření, komplexních zkoušek a revizi zařízení tohoto PS/SO autorizovaným revizním technikem na silnoproudá zařízení podle požadavku ČSN, včetně hodnocení a vyhotovení celkové revizní zprávy 2. Položka neobsahuje: X 3. Způsob měření: Udává se počet kusů kompletní konstrukce nebo práce. | 70: 1; viz. textová a výkresová část projektové dokumentace |  | 109 | 0
71 | 747214 | Celková prohlídka, zkoušení, měření a vyhotovení výchozí revizní zprávy, pro objem IN - příplatek za každých dalších i započatých 500 tis. Kč | kus | 2 |  | 0 |  | 0 |  | 0 | P | OTSKP_ZS13 | 1. Položka obsahuje: – cenu za celkovou prohlídku zařízení PS/SO, vč. měření, komplexních zkoušek a revizi zařízení tohoto PS/SO autorizovaným revizním technikem na silnoproudá zařízení podle požadavku ČSN, včetně hodnocení a vyhotovení celkové revizní zprávy 2. Položka neobsahuje: X 3. Způsob měření: Udává se počet kusů kompletní konstrukce nebo práce. | 71: 2; viz. textová a výkresová část projektové dokumentace |  | 141 | 0
72 | 744R36 | OBAL NA VÝKRESY DO ROZVADĚČE NN | kus | 2 |  | 0 |  | 0 |  | 0 | P | OTSKP_ZS13 | 1. Položka obsahuje: – veškeré příslušenství – technický popis viz. projektová dokumentace 2. Položka neobsahuje: X 3. Způsob měření: Udává se počet kusů kompletní konstrukce nebo práce. | 72: 2; viz. textová a výkresová část projektové dokumentace |  | 31 | 0
[6 empty] | 0 |  | 0 |  | 0 | [5 empty] | 0
S | Celkem za 747B | Revize elektrického zařízení |  |  |  | 0 |  | 0 |  | 0 | [5 empty] | 28
Díl: | 747C | Průkaz způsobilosti | [8 empty] | SD |  |  |  |  | 19
73 | 747301 | Provedení prohlídky a zkoušky právnickou osobou, vydání průkazu způsobilosti | kus | 1 |  | 0 |  | 0 |  | 0 | P | OTSKP_ZS13 | 1. Položka obsahuje: – cenu za vyhotovení dokladu právnickou osobou o silnoproudých zařízeních a vydání průkazu způsobilosti 2. Položka neobsahuje: X 3. Způsob měření: Udává se počet kusů kompletní konstrukce nebo práce. | 73: 1; viz. textová a výkresová část projektové dokumentace |  | 77 | 0
[6 empty] | 0 |  | 0 |  | 0 | [5 empty] | 0
S | Celkem za 747C | Průkaz způsobilosti |  |  |  | 0 |  | 0 |  | 0 | [5 empty] | 19
Díl: | 747G | HZS | [8 empty] | SD |  |  |  |  | 3
74 | 747701 | Dokončovací montážní práce na elektrickém zařízení | hod | 8 |  | 0 |  | 0 |  | 0 | P | OTSKP_ZS13 | 1. Položka obsahuje: – cenu za práce spojené s uváděním zařízení do provozu, drobné montážní práce v rozvaděčích, koordinaci se zhotoviteli souvisejících zařízení apod. 2. Položka neobsahuje: X 3. Způsob měření: Udává se čas v hodinách. | 74: 8; viz. textová a výkresová část projektové dokumentace |  | 50 | 0
75 | 747703 | Zkušební provoz | hod | 8 |  | 0 |  | 0 |  | 0 | P | OTSKP_ZS13 | 1. Položka obsahuje: – cenu za dobu kdy je zařízení po individálních zkouškách dáno do provozu s prokázáním technických a kvalitativních parametrů zařízení 2. Položka neobsahuje: X 3. Způsob měření: Udává se čas v hodinách. | 75: 8; viz. textová a výkresová část projektové dokumentace |  | 15 | 0
76 | 747704 | Zaškolení obsluhy | hod | 8 |  | 0 |  | 0 |  | 0 | P | OTSKP_ZS13 | 1. Položka obsahuje: – cenu za dobu kdy je s funkcí seznamována obsluha zařízení, včetně odevzdání dokumentace skutečného provedení 2. Položka neobsahuje: X 3. Způsob měření: Udává se čas v hodinách. | 76: 8; viz. textová a výkresová část projektové dokumentace |  | 17 | 0
77 | 747705 | Manipulace na zařízeních prováděné provozovatelem | hod | 8 |  | 0 |  | 0 |  | 0 | P | OTSKP_ZS13 | 1. Položka obsahuje: – cenu za manipulace na zařízeních prováděné provozovatelem nutných pro další práce zhotovitele na technologickém souboru 2. Položka neobsahuje: X 3. Způsob měření: Udává se čas v hodinách. | 77: 8; viz. textová a výkresová část projektové dokumentace |  | 49 | 0
[6 empty] | 0 |  | 0 |  | 0 | [5 empty] | 0
S | Celkem za 747G | HZS |  |  |  | 0 |  | 0 |  | 0 | [5 empty] | 3
0
0
0
0
0
0
0
0
0
0
0
0
0
0
0
0
0
0
0
0
0
0
0
0
0
0
0
0
0
0
0
0
0
0
0
0
0
0
0
0
0
0
0
0
0
0
0
0
0
0
0
0
0
0
0
0
0
0
0
0
0
0
0
0
0
0
0
0
0
0
0
0
Note on A7: § 6a
Note on B7: § 6b 1.část
Note on C2: § 3
Note on C7: § 6c 1.část
Note on D4: § 2 v případě jiné klasifikace upravit údaj v závorce, např. (CZ-CC)
Note on D7: § 6d
Note on E7: § 6e
Note on N6: § 6b 2.část
Note on O6: § 6c 2.část
Note on P6: § 6f § 7
Note on U2: jiri.zakravsky: tools PSSOzzzzzz propertites Protection Lock "2*4"
Součet za Díl
Zaokrouhlit množství

## tisk
FORMULÁŘ 5
SOUPIS PRACÍ
Název stavby : |  | Zvýšení kapacity trati Nymburk - Mladá Boleslav, 2. stavba | Číslo stavby: | 5213720006 | formulář 5 -pol.rozp
Název PS,SO : |  | Nymburk – Čachovice (včetně), Dálková diagnostika DDTS ŽDC | Číslo PS,SO: | PS 04-06-01 | formulář 5 -pol.rozp'!$J$4
Tisk: |  | 2026-07-31 | JKSO: | 824 35
Poř.
číslo | Číslo | Název položky | měrná |  |  |  | kontrola
pol. | položky | Výkaz výměr | jednotka | množství | číslo řádku | tisk ano -ne | zaokrouhlení | díl:
| 1 | 2 | 3 | 4
Díl: | 741 | Elektroinstalační materiál, ocelové konstrukce, uzemnění: | 0 | 0 | 11 | tisk | 0
1 | 744R11 | SVORKA DO 2,5 MM2 | kus | 88 | 12 | tisk | 0
|  | 1: 88; viz textová a výkresová část projektové dokumentace |  |  |  | tisk
2 | 744R12 | SVORKA OD 4 DO 16 MM2 | kus | 12 | 13 | tisk | 0
|  | 2: 12; viz textová a výkresová část projektové dokumentace |  |  |  | tisk
3 | 741C01 | EKVIPOTENCIÁLNÍ PŘÍPOJNICE | kus | 2 | 14 | tisk | 0
|  | 3: 2; viz textová a výkresová část projektové dokumentace |  |  |  | tisk
4 | 703452 | ELEKTROINSTALAČNÍ TRUBKA S FUNKČNÍ ODOLNOSTÍ PŘI POŽÁRU VČETNĚ UPEVNĚNÍ A PŘÍSLUŠENSTVÍ DN PRŮMĚRU PŘES 25 DO 40 MM | m | 20 | 15 | tisk | 0
|  | 4: 20; viz textová a výkresová část projektové dokumentace |  |  |  | tisk
5 | 704110R | Protipožární ucpávka do EI 90 | m2 | 0.05 | 16 | tisk | 0
|  | 5: 0.05; viz textová a výkresová část projektové dokumentace |  |  |  | tisk
6 | 75J131 | Nosná lišta DIN - dodávka | m | 8 | 17 | tisk | 0
|  | 6: 8; viz textová a výkresová část projektové dokumentace |  |  |  | tisk
7 | 75J13X | Nosná lišta DIN - montáž | m | 8 | 18 | tisk | 0
|  | 7: 8; viz textová a výkresová část projektové dokumentace |  |  |  | tisk
8 | 741R02R | Drobný elektroinstalační materiál | kus | 2 | 19 | tisk | 0
|  | 8: 2; viz textová a výkresová část projektové dokumentace |  |  |  | tisk
9 | 703512 | Elektroinstalační lišta šířky přes 30 do 60 mm | m | 30 | 20 | tisk | 0
|  | 9: 30; viz textová a výkresová část projektové dokumentace |  |  |  | tisk
10 | 744612 | Jistič jednopólový (10 kA) od 4 do 10 A | kus | 5 | 21 | tisk | 0
|  | 10: 5; viz textová a výkresová část projektové dokumentace |  |  |  | tisk
11 | 744613 | Jistič jednopólový (10 kA) od 13 do 20 A | kus | 4 | 22 | tisk | 0
|  | 11: 4; viz textová a výkresová část projektové dokumentace |  |  |  | tisk
12 | 741C04 | Ochranné pospojování Cu vodičem do 16 mm2 | kus | 2 | 23 | tisk | 0
|  | 12: 2; viz textová a výkresová část projektové dokumentace |  |  |  | tisk
13 | 75B717R | Přepěťová ochrana datového kabelu | kus | 2 | 24 | tisk | 0
|  | 13: 2; viz textová a výkresová část projektové dokumentace |  |  |  | tisk
14 | 744Q41 | SVODIČ PŘEPĚTÍ TYP 3 (TŘÍDA D) 1-2 PÓLOVÝ | kus | 6 | 25 | tisk | 0
|  | 14: 6; viz. textová a výkresová část projektové dokumentace |  |  |  | tisk
15 | 742O13 | Zatažení kabelu do chráničky - kabel do 4 kg/m | m | 50 | 26 | tisk | 0
|  | 15: 50; viz. textová a výkresová část projektové dokumentace |  |  |  | tisk
16 | 741311 | Zásuvka instalační jednoduchá, montáž na krabici | kus | 1 | 27 | tisk | 0
|  | 16: 1; viz. textová a výkresová část projektové dokumentace |  |  |  | tisk
17 | 75JB23R | Datový rozvaděč 19" 800x800 do 47 U | kus | 2 | 28 | tisk | 0
|  | 17: 2; viz. textová a výkresová část projektové dokumentace |  |  |  | tisk
18 | 75JB2XR | Datový rozvaděč 19" 800x800 - montáž | kus | 2 | 29 | tisk | 0
|  | 18: 2; viz textová a výkresová část projektové dokumentace |  |  |  | tisk
19 | 75JA51R | Rozvaděč strukt. kabeláže, organizar-dodávka | kus | 2 | 30 | tisk | 0
|  | 19: 2; viz. textová a výkresová část projektové dokumentace |  |  |  | tisk
20 | 75JA52R | Rozvaděč strukt. kabeláže, patchpanel-dodávka | kus | 2 | 31 | tisk | 0
|  | 20: 2; viz textová a výkresová část projektové dokumentace |  |  |  | tisk
21 | 75JA5XR | Rozvaděč strukt. kabeláže, montáž organizaru, patchpanelu | kus | 4 | 32 | tisk | 0
|  | 21: 4; viz textová a výkresová část projektové dokumentace |  |  |  | tisk
22 | 75JB13R | Vybavení datového rozvaděče (police, zásuvkový panel) | kus | 2 | 33 | tisk | 0
|  | 22: 2; viz textová a výkresová část projektové dokumentace |  |  |  | tisk
23 | 75JB14R | Vybavení datového rozvaděče (panel rozjištění) | kus | 10 | 34 | tisk | 0
|  | 23: 10; viz textová a výkresová část projektové dokumentace |  |  |  | tisk
24 | 702511 | PRŮRAZ ZDIVEM (PŘÍČKOU) ZDĚNÝM TLOUŠŤKY DO 45 CM | kus | 3 | 35 | tisk | 0
|  | 24: 3; viz textová a výkresová část projektové dokumentace |  |  |  | tisk
0 | 0 | 0 | 0 | 0 | 36 |  | 0
S | Celkem za 741 | Elektroinstalační materiál, ocelové konstrukce, uzemnění: | 0 | 0 | 37 |  | 0
Díl: | 742 | Kabely, vodiče, šňůry Cu - nn | 0 | 0 | 38 | tisk | 0 | díl
25 | 75J321 | Kabel sdělovací pro strukturovanou kabeláž FTP/STP - dodávka | kmpár | 0.328 | 39 | tisk | 0
|  | 25: 0.328; viz. textová a výkresová část projektové dokumentace |  |  |  | tisk
26 | 75J32X | Kabel sdělovací pro strukturovanou kabeláž FTP/STP - montáž | kmpár | 0.328 | 40 | tisk | 0
|  | 26: 0.328; viz. textová a výkresová část projektové dokumentace |  |  |  | tisk
27 | 742O15 | Označovací štítek na kabel | kus | 70 | 41 | tisk | 0
|  | 27: 70; viz. textová a výkresová část projektové dokumentace |  |  |  | tisk
28 | 75J212 | Kabel sdělovací pro vnitřní použití do 10 párů průměru 0,5 mm | kmpár | 0.325 | 42 | tisk | 0
|  | 28: 0.325; viz. textová a výkresová část projektové dokumentace |  |  |  | tisk
29 | 742F11 | Kabel nn nebo vodič jednožílový cu s plastovou izolací do 2,5 mm2 | m | 50 | 43 | tisk | 0
|  | 29: 50; viz. textová a výkresová část projektové dokumentace |  |  |  | tisk
30 | 742F12 | Kabel nn nebo vodič jednožílový cu s plastovou izolací od 4 do 16 mm2 | m | 30 | 44 | tisk | 0
|  | 30: 30; viz. textová a výkresová část projektové dokumentace |  |  |  | tisk
31 | 742G11 | Kabel NN dvou- a třížílový Cu s plastovou izolací do 2,5 mm2 | m | 40 | 45 | tisk | 0
|  | 31: 40; viz. textová a výkresová část projektové dokumentace |  |  |  | tisk
32 | 742J11 | Ukončení jednožílového kabelu v rozvaděči nebo na přístroji do 2,5 mm2 | kus | 84 | 46 | tisk | 0
|  | 32: 84; viz. textová a výkresová část projektové dokumentace |  |  |  | tisk
33 | 742J12 | Ukončení jednožílového kabelu v rozvaděči nebo na přístroji od 4 do 16 mm2 | kus | 4 | 47 | tisk | 0
|  | 33: 4; viz. textová a výkresová část projektové dokumentace |  |  |  | tisk
34 | 742K11 | Ukončení dvou až pětižílového kabelu v rozvaděči nebo na přístroji do 2,5 mm2 | kus | 4 | 48 | tisk | 0
|  | 34: 4; viz. textová a výkresová část projektové dokumentace |  |  |  | tisk
35 | 742L11 | UKONČENÍ 7-12ŽÍLOVÉHO KABELU V ROZVADĚČI NEBO NA PŘÍSTROJI DO 2,5 MM2 | kus | 6 | 49 | tisk | 0
|  | 35: 6; viz. textová a výkresová část projektové dokumentace |  |  |  | tisk
36 | 75K511 | Bateriové vedení o průřezu do 16 mm2 - dodávka | m | 8 | 50 | tisk | 0
|  | 36: 8; viz. textová a výkresová část projektové dokumentace |  |  |  | tisk
37 | 75K51X | Bateriové vedení o průřezu do 16 mm2 - montáž | m | 8 | 51 | tisk | 0
|  | 37: 8; viz. textová a výkresová část projektové dokumentace |  |  |  | tisk
0 | 0 | 0 | 0 | 0 | 52 |  | 0
S | Celkem za 742 | Kabely, vodiče, šňůry Cu - nn | 0 | 0 | 53 |  | 0
Díl: | 746 | Dálková diagnostika TS ŽDC | 0 | 0 | 54 | tisk | 0 | díl
38 | 75O901R | Integrační koncentrátor dálkové diagnostiky TS ŽDC dle technických podmínke SŽDC, provedení na montážní panel s konfigurací min. 4x RS xxx, 2x Ethernet 10/100/1000 MBit, napájení 9..36 VDC | kus | 1 | 55 | tisk | 0
|  | 38: 1; viz. textová a výkresová část projektové dokumentace |  |  |  | tisk
39 | 75O903R | Doplnění, parametrizace, konfigurace terminálového serveru dálkové diagnostiky TS ŽDC (naplnění a implementace datových struktur, tabulek, formulářů) | kus | 1 | 56 | tisk | 0
|  | 39: 1; viz. textová a výkresová část projektové dokumentace |  |  |  | tisk
40 | 75O904R | Systémové a programové vybavení ternimálového serveru TeS (Vizualizační SW, licence, protokoly ČSN EN 60870-5-104, XML) | kus | 1 | 57 | tisk | 0
|  | 40: 1; viz. textová a výkresová část projektové dokumentace |  |  |  | tisk
41 | 75O905R | Aplikační a programové vybavení terminálového serveru TeS (dispečerská klientská aplikace pro dohled TLS dle specifikace) | kus | 1 | 58 | tisk | 0
|  | 41: 1; viz. textová a výkresová část projektové dokumentace |  |  |  | tisk
42 | 75O906R | Instalace, oživení terminálového serveru TeS | kus | 1 | 59 | tisk | 0
|  | 42: 1; viz. textová a výkresová část projektové dokumentace |  |  |  | tisk
43 | 75O90BR | Terminálová server TeS, napájení 230V AC, kompletní dodávka | kus | 1 | 60 | tisk | 0
|  | 43: 1; viz. textová a výkresová část projektové dokumentace |  |  |  | tisk
44 | 746641 | PLC PRO AUTOMATIZACI - ZÁKLADNÍ JEDNOTKA DO 128 IO | KUS | 2 | 61 | tisk | 0
|  | 44: 2; viz. textová a výkresová část projektové dokumentace |  |  |  | tisk
45 | 746648 | PLC PRO AUTOMATIZACI - ODDĚLOVACÍ ČLEN RELÉOVÝ MIN. 4 KV PRO POVELY NEBO SIGNÁLY 24-230 V DC AC, MAX. 6 A, KONT. 1P, OCHRANNÉ A SIGNALIZAČNÍ PRVKY | KUS | 2 | 62 | tisk | 0
|  | 45: 2; viz. textová a výkresová část projektové dokumentace |  |  |  | tisk
46 | 746649 | PLC pro automatizaci - zdroj pomocného napětí 24 V DC, max. 10 A | kus | 2 | 63 | tisk | 0
|  | 46: 2; viz. textová a výkresová část projektové dokumentace |  |  |  | tisk
47 | 74664A | PLC pro automatizaci - svorkovnice (ježek) pro vyvedení 8 signálů/povelů/měření včetně napájecího obvodu 24 V DC | kus | 4 | 64 | tisk | 0 |  | 6
|  | 47: 4; viz. textová a výkresová část projektové dokumentace |  |  |  | tisk
48 | 75K631 | Akumulátorová baterie do 1000 VAh - dodávka | kus | 2 | 65 | tisk | 0
|  | 48: 2; viz. textová a výkresová část projektové dokumentace |  |  |  | tisk
49 | 75K63X | Akumulátorová baterie do 1000 VAh - montáž | kus | 2 | 66 | tisk | 0
|  | 49: 2; viz. textová a výkresová část projektové dokumentace |  |  |  | tisk
50 | 75M862R | Převodník - RS232,RS485,M-Bus/Ethernet | kus | 2 | 67 | tisk | 0
|  | 50: 2; viz. textová a výkresová část projektové dokumentace |  |  |  | tisk
51 | 75M86X | Převodník - montáž | kus | 2 | 68 | tisk | 0
|  | 51: 2; viz. textová a výkresová část projektové dokumentace |  |  |  | tisk
52 | 75O924R | Aplikační SW pro InK, licence s potřebnými protokoly (MODBUS, DBNet, S-Net, IEC 60870-5-104 atd.) licenci SW, instalaci, nastavení parametrů a oživení, dodavatelskou dokumentaci. | kus | 1 | 69 | tisk | 0
|  | 52: 1; viz. textová a výkresová část projektové dokumentace |  |  |  | tisk
53 | 75O907R | Aplikační a programové vybavení telefonní zapojovače (dopravní klientská aplikace pro dohled TLS dle specifikace, grafické rozhraní) | kus | 1 | 70 | tisk | 0
|  | 53: 1; viz. textová a výkresová část projektové dokumentace |  |  |  | tisk
54 | 75O910R | Úprava dotykového terminálu telefonního zapojovače, pro zpřístupnění technologie DDTS ŽDC. | kus | 1 | 71 | tisk | 0
|  | 54: 1; viz. textová a výkresová část projektové dokumentace |  |  |  | tisk
55 | 75O91AR | Úprava stávajícího klienta DDTS v dotykovém terminálu telefonního zapojovače | kus | 2 | 72 | tisk | 0
|  | 55: 2; viz. textová a výkresová část projektové dokumentace |  |  |  | tisk
56 | 75O921R | Systémové a programové vybavení klientského mobilního pracoviště (Vizualizační SW, licence, protokoly ČSN EN 60870-5-104, XML) | kus | 5 | 73 | tisk | 0
|  | 56: 5; viz. textová a výkresová část projektové dokumentace |  |  |  | tisk
57 | 75O922R | Aplikační a programové vybavení klientského mobilního pracoviště (klientská aplikace pro dohled TLS dle specifikace, grafické rozhraní) | kus | 5 | 74 | tisk | 0
|  | 57: 5; viz. textová a výkresová část projektové dokumentace |  |  |  | tisk
58 | 75O923R | Instalace, oživení klientského mobilního pracoviště | kus | 3 | 75 | tisk | 0
|  | 58: 3; viz. textová a výkresová část projektové dokumentace |  |  |  | tisk
59 | 75O911R | Konfigurace přenosů dat ze systémů TLS do datových struktur dle TS-2/2008-ZSE, odladění a ověření, funkční zkoušky. | kus | 119 | 76 | tisk | 0
|  | 59: 119; viz. textová a výkresová část projektové dokumentace |  |  |  | tisk
60 | 75O912R | Připojení integračního koncentrátoru InK do InS, nastavení parametrů pro InK | kus | 1 | 77 | tisk | 0
|  | 60: 1; viz. textová a výkresová část projektové dokumentace |  |  |  | tisk
61 | 75O913R | Parametrizace a naplnění datových struktur (technologických, telemetrických, řídících) DDTS ŽDC pro přenos informací | kus | 1 | 78 | tisk | 0
|  | 61: 1; viz. textová a výkresová část projektové dokumentace |  |  |  | tisk
62 | 75O914R | Konfigurace síťového propojení TDS (konfigurace směrovače, datových přenosů Ethernet), odzkoušení stability přenosu informací, funkce směrovačů, technologické datové sítě, | kus | 1 | 79 | tisk | 0
|  | 62: 1; viz. textová a výkresová část projektové dokumentace |  |  |  | tisk
63 | 75O915R | Odzkoušení programového vybavení, ověření uživatelských funkcí na úplné implementaci, verifikace přenášených dat | kus | 1 | 80 | tisk | 0
|  | 63: 1; viz. textová a výkresová část projektové dokumentace |  |  |  | tisk
64 | 75O916R | Systémová a datová analýza technologického modelu, realizace a plnění presentačních zobrazení a formulářů | kus | 1 | 81 | tisk | 0
|  | 64: 1; viz. textová a výkresová část projektové dokumentace |  |  |  | tisk
65 | 75O917R | Úprava a odzkoušení programových a řídicích prostředků pro export dat | kus | 1 | 82 | tisk | 0
|  | 65: 1; viz. textová a výkresová část projektové dokumentace |  |  |  | tisk
66 | 75O918R | XML driver | kus | 1 | 83 | tisk | 0
|  | 66: 1; viz. textová a výkresová část projektové dokumentace |  |  |  | tisk
67 | 75O919R | Závěrečná zkouška, komplexního vyzkoušení zařízení | hod | 8 | 84 | tisk | 0
|  | 67: 8; viz. textová a výkresová část projektové dokumentace |  |  |  | tisk
68 | 75E117 | Dozor pracovníků provozovatele při práci na živém zařízení | hod | 8 | 85 | tisk | 0
|  | 68: 8; viz. textová a výkresová část projektové dokumentace |  |  |  | tisk
69 | 75O920R | Klient systému DDTS ŽDC, mobilní pracoviště s konfigurací dle TZ, min. dle technických podmínek SŽDC k systému DDTS ŽDC; rozhraní Ethernet 100 Mbit / 1 Gb, 4G modem, wi-fi, Napájení 230 V AC | kus | 3 | 86 | tisk | 0
|  | 69: 3; viz. textová a výkresová část projektové dokumentace |  |  |  | tisk
0 | 0 | 0 | 0 | 0 | 87 |  | 0
S | Celkem za 746 | Dálková diagnostika TS ŽDC | 0 | 0 | 88 |  | 0
Díl: | 747B | Revize elektrického zařízení | 0 | 0 | 89 | tisk | 0 | díl
70 | 747212 | Celková prohlídka, zkoušení, měření a vyhotovení výchozí revizní zprávy, pro objem in přes 100 do 500 tis. kč | kus | 1 | 90 | tisk | 0
|  | 70: 1; viz. textová a výkresová část projektové dokumentace |  |  |  | tisk
71 | 747214 | Celková prohlídka, zkoušení, měření a vyhotovení výchozí revizní zprávy, pro objem IN - příplatek za každých dalších i započatých 500 tis. Kč | kus | 2 | 91 | tisk | 0
|  | 71: 2; viz. textová a výkresová část projektové dokumentace |  |  |  | tisk
72 | 744R36 | OBAL NA VÝKRESY DO ROZVADĚČE NN | kus | 2 | 92 | tisk | 0
|  | 72: 2; viz. textová a výkresová část projektové dokumentace |  |  |  | tisk
0 | 0 | 0 | 0 | 0 | 93 |  | 0
S | Celkem za 747B | Revize elektrického zařízení | 0 | 0 | 94 |  | 0
Díl: | 747C | Průkaz způsobilosti | 0 | 0 | 95 | tisk | 0 | díl
73 | 747301 | Provedení prohlídky a zkoušky právnickou osobou, vydání průkazu způsobilosti | kus | 1 | 96 | tisk | 0
|  | 73: 1; viz. textová a výkresová část projektové dokumentace |  |  |  | tisk
0 | 0 | 0 | 0 | 0 | 97 |  | 0
S | Celkem za 747C | Průkaz způsobilosti | 0 | 0 | 98 |  | 0
Díl: | 747G | HZS | 0 | 0 | 99 | tisk | 0 | díl
74 | 747701 | Dokončovací montážní práce na elektrickém zařízení | hod | 8 | 100 | tisk | 0
|  | 74: 8; viz. textová a výkresová část projektové dokumentace |  |  |  | tisk
75 | 747703 | Zkušební provoz | hod | 8 | 101 | tisk | 0
|  | 75: 8; viz. textová a výkresová část projektové dokumentace |  |  |  | tisk
76 | 747704 | Zaškolení obsluhy | hod | 8 | 102 | tisk | 0
|  | 76: 8; viz. textová a výkresová část projektové dokumentace |  |  |  | tisk
77 | 747705 | Manipulace na zařízeních prováděné provozovatelem | hod | 8 | 103 | tisk | 0
|  | 77: 8; viz. textová a výkresová část projektové dokumentace |  |  |  | tisk
0 | 0 | 0 | 0 | 0 | 104 |  | 0
S | Celkem za 747G | HZS | 0 | 0 | 105 |  | 0
0 | 0 | 0 | 0 | 0 | 106 |  | 0
0 | 0 | 0 | 0 | 0 | 107 |  | 0
0 | 0 | 0 | 0 | 0 | 108 |  | 0
0 | 0 | 0 | 0 | 0 | 109 |  | 0
0 | 0 | 0 | 0 | 0 | 110 |  | 0
0 | 0 | 0 | 0 | 0 | 111 |  | 0
0 | 0 | 0 | 0 | 0 | 112 |  | 0
0 | 0 | 0 | 0 | 0 | 113 |  | 0
0 | 0 | 0 | 0 | 0 | 114 |  | 0
0 | 0 | 0 | 0 | 0 | 115 |  | 0
0 | 0 | 0 | 0 | 0 | 116 |  | 0
0 | 0 | 0 | 0 | 0 | 117 |  | 0
0 | 0 | 0 | 0 | 0 | 118 |  | 0
0 | 0 | 0 | 0 | 0 | 119 |  | 0
0 | 0 | 0 | 0 | 0 | 120 |  | 0
0 | 0 | 0 | 0 | 0 | 121 |  | 0
0 | 0 | 0 | 0 | 0 | 122 |  | 0
0 | 0 | 0 | 0 | 0 | 123 |  | 0
0 | 0 | 0 | 0 | 0 | 124 |  | 0
0 | 0 | 0 | 0 | 0 | 125 |  | 0
0 | 0 | 0 | 0 | 0 | 126 |  | 0
0 | 0 | 0 | 0 | 0 | 127 |  | 0
0 | 0 | 0 | 0 | 0 | 128 |  | 0
0 | 0 | 0 | 0 | 0 | 129 |  | 0
0 | 0 | 0 | 0 | 0 | 130 |  | 0
0 | 0 | 0 | 0 | 0 | 131 |  | 0
0 | 0 | 0 | 0 | 0 | 132 |  | 0
0 | 0 | 0 | 0 | 0 | 133 |  | 0
0 | 0 | 0 | 0 | 0 | 134 |  | 0
0 | 0 | 0 | 0 | 0 | 135 |  | 0
0 | 0 | 0 | 0 | 0 | 136 |  | 0
0 | 0 | 0 | 0 | 0 | 137 |  | 0
0 | 0 | 0 | 0 | 0 | 138 |  | 0
0 | 0 | 0 | 0 | 0 | 139 |  | 0
0 | 0 | 0 | 0 | 0 | 140 |  | 0
0 | 0 | 0 | 0 | 0 | 141 |  | 0
0 | 0 | 0 | 0 | 0 | 142 |  | 0
0 | 0 | 0 | 0 | 0 | 143 |  | 0
0 | 0 | 0 | 0 | 0 | 144 |  | 0
0 | 0 | 0 | 0 | 0 | 145 |  | 0
0 | 0 | 0 | 0 | 0 | 146 |  | 0
0 | 0 | 0 | 0 | 0 | 147 |  | 0
0 | 0 | 0 | 0 | 0 | 148 |  | 0
0 | 0 | 0 | 0 | 0 | 149 |  | 0
0 | 0 | 0 | 0 | 0 | 150 |  | 0
0 | 0 | 0 | 0 | 0 | 151 |  | 0
0 | 0 | 0 | 0 | 0 | 152 |  | 0
0 | 0 | 0 | 0 | 0 | 153 |  | 0
0 | 0 | 0 | 0 | 0 | 154 |  | 0
0 | 0 | 0 | 0 | 0 | 155 |  | 0
0 | 0 | 0 | 0 | 0 | 156 |  | 0
0 | 0 | 0 | 0 | 0 | 157 |  | 0
0 | 0 | 0 | 0 | 0 | 158 |  | 0
0 | 0 | 0 | 0 | 0 | 159 |  | 0
0 | 0 | 0 | 0 | 0 | 160 |  | 0
0 | 0 | 0 | 0 | 0 | 161 |  | 0
0 | 0 | 0 | 0 | 0 | 162 |  | 0
0 | 0 | 0 | 0 | 0 | 163 |  | 0
0 | 0 | 0 | 0 | 0 | 164 |  | 0
0 | 0 | 0 | 0 | 0 | 165 |  | 0
0 | 0 | 0 | 0 | 0 | 166 |  | 0
0 | 0 | 0 | 0 | 0 | 167 |  | 0
0 | 0 | 0 | 0 | 0 | 168 |  | 0
0 | 0 | 0 | 0 | 0 | 169 |  | 0
0 | 0 | 0 | 0 | 0 | 170 |  | 0
0 | 0 | 0 | 0 | 0 | 171 |  | 0
0 | 0 | 0 | 0 | 0 | 172 |  | 0
0 | 0 | 0 | 0 | 0 | 173 |  | 0
0 | 0 | 0 | 0 | 0 | 174 |  | 0
0 | 0 | 0 | 0 | 0 | 175 |  | 0
0 | 0 | 0 | 0 | 0 | 176 |  | 0
0 | 0 | 0 | 0 | 0 | 177 |  | 0
0 | 0 | 0 | 0 | 0 | 178 |  | 0
0 | 0 | 0 | 0 | 0 | 179 |  | 0
0 | 0 | 0 | 0 | 0 | 180 |  | 0
0 | 0 | 0 | 0 | 0 | 181 |  | 0
0 | 0 | 0 | 0 | 0 | 182 |  | 0
0 | 0 | 0 | 0 | 0 | 183 |  | 0
0 | 0 | 0 | 0 | 0 | 184 |  | 0
0 | 0 | 0 | 0 | 0 | 185 |  | 0
0 | 0 | 0 | 0 | 0 | 186 |  | 0
0 | 0 | 0 | 0 | 0 | 187 |  | 0
0 | 0 | 0 | 0 | 0 | 188 |  | 0
0 | 0 | 0 | 0 | 0 | 189 |  | 0
0 | 0 | 0 | 0 | 0 | 190 |  | 0
0 | 0 | 0 | 0 | 0 | 191 |  | 0
0 | 0 | 0 | 0 | 0 | 192 |  | 0
0 | 0 | 0 | 0 | 0 | 193 |  | 0
0 | 0 | 0 | 0 | 0 | 194 |  | 0
0 | 0 | 0 | 0 | 0 | 195 |  | 0
0 | 0 | 0 | 0 | 0 | 196 |  | 0
0 | 0 | 0 | 0 | 0 | 197 |  | 0
0 | 0 | 0 | 0 | 0 | 198 |  | 0
0 | 0 | 0 | 0 | 0 | 199 |  | 0
0 | 0 | 0 | 0 | 0 | 200 |  | 0
0 | 0 | 0 | 0 | 0 | 201 |  | 0
0 | 0 | 0 | 0 | 0 | 202 |  | 0
0 | 0 | 0 | 0 | 0 | 203 |  | 0
0 | 0 | 0 | 0 | 0 | 204 |  | 0
0 | 0 | 0 | 0 | 0 | 205 |  | 0
0 | 0 | 0 | 0 | 0 | 206 |  | 0
0 | 0 | 0 | 0 | 0 | 207 |  | 0
0 | 0 | 0 | 0 | 0 | 208 |  | 0
0 | 0 | 0 | 0 | 0 | 209 |  | 0
0 | 0 | 0 | 0 | 0 | 210 |  | 0
0 | 0 | 0 | 0 | 0 | 211 |  | 0
0 | 0 | 0 | 0 | 0 | 212 |  | 0
0 | 0 | 0 | 0 | 0 | 213 |  | 0
0 | 0 | 0 | 0 | 0 | 214 |  | 0
0 | 0 | 0 | 0 | 0 | 215 |  | 0
0 | 0 | 0 | 0 | 0 | 216 |  | 0
0 | 0 | 0 | 0 | 0 | 217 |  | 0
0 | 0 | 0 | 0 | 0 | 218 |  | 0
0 | 0 | 0 | 0 | 0 | 219 |  | 0
0 | 0 | 0 | 0 | 0 | 220 |  | 0
0 | 0 | 0 | 0 | 0 | 221 |  | 0
0 | 0 | 0 | 0 | 0 | 222 |  | 0
0 | 0 | 0 | 0 | 0 | 223 |  | 0
0 | 0 | 0 | 0 | 0 | 224 |  | 0
0 | 0 | 0 | 0 | 0 | 225 |  | 0
0 | 0 | 0 | 0 | 0 | 226 |  | 0
0 | 0 | 0 | 0 | 0 | 227 |  | 0
0 | 0 | 0 | 0 | 0 | 228 |  | 0
0 | 0 | 0 | 0 | 0 | 229 |  | 0
0 | 0 | 0 | 0 | 0 | 230 |  | 0
0 | 0 | 0 | 0 | 0 | 231 |  | 0
0 | 0 | 0 | 0 | 0 | 232 |  | 0
0 | 0 | 0 | 0 | 0 | 233 |  | 0
0 | 0 | 0 | 0 | 0 | 234 |  | 0
0 | 0 | 0 | 0 | 0 | 235 |  | 0
0 | 0 | 0 | 0 | 0 | 236 |  | 0
0 | 0 | 0 | 0 | 0 | 237 |  | 0
0 | 0 | 0 | 0 | 0 | 238 |  | 0
0 | 0 | 0 | 0 | 0 | 239 |  | 0
0 | 0 | 0 | 0 | 0 | 240 |  | 0
0 | 0 | 0 | 0 | 0 | 241 |  | 0
0 | 0 | 0 | 0 | 0 | 242 |  | 0
0 | 0 | 0 | 0 | 0 | 243 |  | 0
0 | 0 | 0 | 0 | 0 | 244 |  | 0
0 | 0 | 0 | 0 | 0 | 245 |  | 0
0 | 0 | 0 | 0 | 0 | 246 |  | 0
0 | 0 | 0 | 0 | 0 | 247 |  | 0
0 | 0 | 0 | 0 | 0 | 248 |  | 0
0 | 0 | 0 | 0 | 0 | 249 |  | 0
Note on A7: § 6a
Note on B7: § 6b 1.část
Note on C2: § 3
Note on D7: § 6d
Note on E7: § 6e
Note on N6: § 6b 2.část
Note on O6: § 6c 2.část
Note on P6: § 6f § 7
Note on U2: jiri.zakravsky: tools PSSOzzzzzz propertites Protection Lock "2*4"
formáty TAM
formáty ZPĚT formáty ZPĚT
filtr "díl"