## formulář 5 -pol.rozp
FORMULÁŘ 5 | [6 empty] | majitel HIM: | SŽDC |  | 0 |  | m | 1 | 0 | majitel, cena |  | SŽDC | ČD | OSTATNÍ
|  | SOUPIS PRACÍ/ ROZPOČET | [7 empty] | Cena za objekt [Kč] |  | mj dle JKSO | počet mj | objektový ukazatel
Název stavby : |  | Zvýšení kapacity trati Nymburk - Mladá Boleslav, 2. stavba | [5 empty] | Číslo stavby | 5213720006 | [5 empty] | hlavičky stavby |  | 2026-07-30
Název PS,SO : |  | Železniční most, ev. km 12,046 | Zatřídění objektu (JKSO, JKPOV): | 821 21 |  |  |  | Číslo PS,SO | SO 11-20-01 |  |  | 2018-01-19 | oprava2 |  | hlavičky objektu
Datum zpracování : |  | 2015-12-17 | [5 empty] | Datum aktualizace : |  | 2018-01-19 |  | 2018-01-16 | oprava1 |  | hlavičky datumů
Poř. | [6 empty] | C E N A |  |  |  | typ řádku | kód datové základny | Technická specifikace | Výkaz výměr | nadpisy sloupců
číslo | Číslo |  | měrná |  | jednotková | Celková | dodávky |  | montáže | [5 empty] | nadpisy sloupců
pol. | položky | Název položky | jednotka | množství | hmotnost | hmotnost | jednotková | celkem | jednotková | celkem |  |  |  |  | nadpisy sloupců
0 | 1 | 2 | 3 | 4 | 5 | 6 | 7 | 8 | 9 | 10 | 12 | 13 | 14 | 15 | nadpisy sloupců
[15 empty] | řádek s filtry | délka
Díl: | 0 | Všeobecné konstrukce a práce: | [8 empty] | S |  |  |  |  | 29
1 | 014112 | POPLATKY ZA SKLÁDKU TYP S-IO (INERTNÍ ODPAD) | T | 1126.096 | 0 | 0 |  | 0 |  | 0 | P | 2016_OTSKP | zahrnuje veškeré poplatky provozovateli skládky související s uložením odpadu na skládce. | 1,8*463,638=834,5484 [A] výkopová zemina ---------------------- 2,3*126,76=291,5480 [A] beton a železový beton |  | 44 | 0
[6 empty] | 0 |  | 0 |  | 0
S | Celkem za 0 | Všeobecné konstrukce a práce: |  |  |  | 0 |  | 0 |  | 0
Díl: | 1 | Zemní práce: | [8 empty] | S |  |  |  |  | 12
3 | 11090 | VŠEOBECNÉ VYKLIZENÍ OSTATNÍCH PLOCH | M2 | 480 | 0 | 0 |  | 0 |  | 0 | P | 2016_OTSKP | zahrnuje odstranění všech překážek pro uskutečnění stavby | odstranění náletové vegetace z prostoru svahových kuželů a ploch podél nábřežních zdí |  | 35 | 0
4 | 11514 | ČERPÁNÍ VODY DO 4000 L/MIN | HOD | 300 | 0 | 0 |  | 0 |  | 0 | P | 2016_OTSKP | Položka čerpání vody na povrchu zahrnuje i potrubí, pohotovost záložní čerpací soupravy a zřízení čerpací jímky. Součástí položky je také následná demontáž a likvidace těchto zařízení |  |  | 26 | 0
5 | 12960 | ČIŠTĚNÍ VODOTEČÍ A MELIORAČ KANÁLŮ OD NÁNOSŮ | M3 | 87 | 0 | 0 |  | 0 |  | 0 | P | 2016_OTSKP | – vodorovná a svislá doprava, přemístění, přeložení, manipulace s výkopkem a uložení na skládku (bez poplatku) | 2,9*(18,1+5,3+6,6)=87,0000 [A] odtěžení nánosů v korytě vodoteče v délce cca 30 m |  | 44 | 0
6 | 131838 | HLOUBENÍ JAM ZAPAŽ I NEPAŽ TŘ. II, ODVOZ DO 20KM | M3 | 463.638 | 0 | 0 |  | 0 |  | 0 | P | 2016_OTSKP | položka zahrnuje: - vodorovná a svislá doprava, přemístění, přeložení, manipulace s výkopkem - kompletní provedení vykopávky nezapažené i zapažené - ošetření výkopiště po celou dobu práce v něm vč. klimatických opatření - ztížení vykopávek v blízkosti podzemního vedení, konstrukcí a objektů vč. jejich dočasného zajištění - ztížení pod vodou, v okolí výbušnin, ve stísněných prostorech a pod. - těžení po vrstvách, pásech a po jiných nutných částech (figurách) - čerpání vody vč. čerpacích jímek, potrubí a pohotovostní čerpací soupravy (viz ustanovení k pol. 1151,2) - potřebné snížení hladiny podzemní vody - těžení a rozpojování jednotlivých balvanů - vytahování a nošení výkopku - svahování a přesvah. svahů do konečného tvaru, výměna hornin v podloží a v pláni znehodnocené klimatickými vlivy - eventuelně nutné druhotné rozpojení odstřelené horniny - ruční vykopávky, odstranění kořenů a napadávek - pažení, vzepření a rozepření vč. přepažování (vyjma štětových stěn) - úpravu, ochranu a očištění dna, základové spáry, stěn a svahů - odvedení nebo obvedení vody v okolí výkopiště a ve výkopišti - třídění výkopku - veškeré pomocné konstrukce umožňující provedení vykopávky (příjezdy, sjezdy, nájezdy, lešení, podpěr. konstr., přemostění, zpevněné plochy, zakrytí a pod.) - nezahrnuje uložení zeminy (na skládku, do násypu) ani poplatky za skládku, vykazují se v položce č.0141** | přechodová oblast NK části A: 6,1*2,6+8,6*1,6+0,5*8,6*2+4,1*6=62,8200 [A] přechodová oblast NK části B: 7,5*(3,7+4)+12,2*(1,6+1,3)+15,6*3,2+14*2,4=176,6500 [B] deska pěší cesty: 9,7*0,3+12,4*0,3=6,6300 [C] zakrytí drážního příkopu: 0,5*(19,6+6,7)*1=13,1500 [D] zárubní zeď: 3,3*6,5+9,8*9+11,9*6=181,0500 [E] úprava tvaru násypových kuželů: 30,7*0,8*0,333+35,4*0,9*0,333=18,7879 [F] žebro za koncem zárubní zdi: 6,5*0,7=4,5500 [G] Celkem: A+B+C+D+E+F+G=463,6379 [H] |  | 48 | 0
7 | 17481 | ZÁSYP JAM A RÝH Z NAKUPOVANÝCH MATERIÁLŮ | M3 | 355.823 | 0 | 0 |  | 0 |  | 0 | P | 2016_OTSKP | položka zahrnuje: - kompletní provedení zemní konstrukce včetně nákupu a dopravy materiálu dle zadávací dokumentace - úprava ukládaného materiálu vlhčením, tříděním, promícháním nebo vysoušením, příp. jiné úpravy za účelem zlepšení jeho mech. vlastností - hutnění i různé míry hutnění - ošetření úložiště po celou dobu práce v něm vč. klimatických opatření - ztížení v okolí vedení, konstrukcí a objektů a jejich dočasné zajištění - ztížení provádění vč. hutnění ve ztížených podmínkách a stísněných prostorech - ztížené ukládání sypaniny pod vodu - ukládání po vrstvách a po jiných nutných částech (figurách) vč. dosypávek - spouštění a nošení materiálu - výměna částí zemní konstrukce znehodnocené klimatickými vlivy - udržování úložiště a jeho ochrana proti vodě - odvedení nebo obvedení vody v okolí úložiště a v úložišti - veškeré pomocné konstrukce umožňující provedení zemní konstrukce (příjezdy, sjezdy, nájezdy, lešení, podpěrné konstrukce, přemostění, zpevněné plochy, zakrytí a pod.) | přechodová oblast NK části A: 2*4,4*4,8=42,2400 [A] přechodová oblast NK části B: (4,4+5,3)*5,7=55,2900 [B] podél rubové strany křídel: 2*0,7*1,8*5,2+2*0,8*1,8*6,2=30,9600 [C] obsypy drenáží šterkem: 0,3*0,4*(10,4+10,7+22)=5,1720 [D] Celkem: A+B+C+D=133,6620 [E] zásyp přechodových oblastí hutněnou štěrkodrtí FR 0-32A a obsypy drenáží štěrkem FR 16/32 --------------------------- kužel u křídel části A: 32,2*3,6*0,333+7,8*1*0,333+7,8*2,5=60,6988 [A] podél lícové strany křídel části B: 15,6*3,2-8,1*0,5+14*2,4-6,7*0,5-7,5*1,4*0,2-5*1,4*0,2=72,6200 [B] úprava tvaru a dosypání kuželů u křídel části B: (30,7+35,4)*0,3+2*0,8*2,5*0,333=21,1620 [C] rub zdi za koncem křídla do úrovně podkl. bet. izolace: 2,3*3,5+3,4*9+3,9*6=62,0500 [D] Celkem: A+B+C+D=216,5308 [E] Zásyp hutněným lomovým kamenivem FR 0/125 - zásypy v drážním tělese mimo přechodovou oblast mostu ------------------------ zakrytí drážního příkopu: 0,5*(19,6+6,7)*1-3*2*0,8-(19,6-3*2)*0,2=5,6300 [A] Zásyp hutněnou zeminou vhodnou |  | 40 | 0
10 | 18210 | ÚPRAVA POVRCHŮ SROVNÁNÍM ÚZEMÍ | M3 | 81.861 | 0 | 0 |  | 0 |  | 0 | P | 2016_OTSKP | položka zahrnuje srovnání výškových rozdílů terénu | kužel u křídel části A: 32,2*3,6*0,333+7,8*1*0,333+7,8*2,5=60,6988 [A] kužel u křídel části B: (30,7+35,4)*0,3+2*0,8*2,5*0,333=21,1620 [B] Celkem: A+B=81,8608 [C] svahování a úprava tvaru kuželů |  | 30 | 0
11 | 18223 | ROZPROSTŘENÍ ORNICE VE SVAHU V TL DO 0,20M | M2 | 118.365 | 0 | 0 |  | 0 |  | 0 | P | 2016_OTSKP | položka zahrnuje: nutné přemístění ornice z dočasných skládek vzdálených do 50m rozprostření ornice v předepsané tloušťce ve svahu přes 1:5 | kužely u křídel části A: 1,5*(2,3*2,7+12,9)=28,6650 [A] kužely u křídel části B: 1,5*(32,8+14,1)=70,3500 [B] okolo zakrytí drážního příkopu: 1,3*(2+2*3)=10,4000 [C] podél desky pěší cesty: 0,5*(4,8+6,6)=5,7000 [D] podél krycí desky: 0,5*6,5=3,2500 [E] Celkem: A+B+C+D+E=118,3650 [F] obnova travnaté plochy - ohumusování tl. 200 mm |  | 42 | 0
12 | 18241 | ZALOŽENÍ TRÁVNÍKU RUČNÍM VÝSEVEM | M2 | 118.365 | 0 | 0 |  | 0 |  | 0 | P | 2016_OTSKP | Zahrnuje dodání předepsané travní směsi, její výsev na ornici, zalévání, první pokosení, to vše bez ohledu na sklon terénu | kužely u křídel části A: 1,5*(2,3*2,7+12,9)=28,6650 [A] kužely u křídel části B: 1,5*(32,8+14,1)=70,3500 [B] okolo zakrytí drážního příkopu: 1,3*(2+2*3)=10,4000 [C] podél desky pěší cesty: 0,5*(4,8+6,6)=5,7000 [D] podél krycí desky: 0,5*6,5=3,2500 [E] Celkem: A+B+C+D+E=118,3650 [F] obnova travnaté plochy - krytí ohumusování biodegradační rohoží s travním semenem |  | 32 | 0
[6 empty] | 0 |  | 0 |  | 0
S | Celkem za 1 | Zemní práce: |  |  |  | 0 |  | 0 |  | 0
Díl: | 2 | Základy: | [8 empty] | S |  |  |  |  | 8
13 | 224314 | PILOTY Z PROST BETONU DO C25/30 (B30) | M3 | 0.675 | 0 | 0 |  | 0 |  | 0 | P | 2016_OTSKP | položka zahrnuje: - dodání čerstvého betonu (betonové směsi) požadované kvality, jeho uložení do požadovaného tvaru, konzistenci čerstvého betonu a způsobu hutnění, ošetření a ochranu betonu - zhotovení nepropustného, mrazuvzdorného betonu a betonu požadované trvanlivosti a vlastností - užití potřebných přísad a technologií výroby betonu - zřízení pracovních a dilatačních spar, včetně potřebných úprav, výplně, vložek, opracování, očištění a ošetření - bednění požadovaných konstr. (i ztracené) s úpravou dle požadované kvality povrchu betonu, včetně odbedňovacích a odskružovacích prostředků - podpěrné konstr. (skruže) a lešení všech druhů pro bednění, uložení čerstvého betonu, výztuže a doplňkových konstr., vč. požadovaných otvorů, ochranných a bezpečnostních opatření a základů těchto konstrukcí a lešení - vytvoření kotevních čel, kapes, nálitků, a sedel - zřízení všech požadovaných otvorů, kapes, výklenků, prostupů, dutin, drážek a pod., vč. ztížení práce a úprav kolem nich - úpravy pro osazení výztuže, doplňkových konstrukcí a vybavení - úpravy povrchu pro položení požadované izolace, povlaků a nátěrů, případně vyspravení - ztížení práce u kabelových a injektážních trubek a ostatních zařízení osazovaných do betonu - konstrukce betonových kloubů, upevnění kotevních prvků a doplňkových konstrukcí - nátěry zabraňující soudržnost betonu a bednění - výplň, těsnění a tmelení spar a spojů - opatření povrchů betonu izolací proti zemní vlhkosti v částech, kde přijdou do styku se zeminou nebo kamenivem - případné zřízení spojovací vrstvy u základů - úpravy pro osazení zařízení ochrany konstrukce proti vlivu bludných proudů - objem betonu pro přebetonování a nadbetonování, který se nepřičítá ke stanovenému objemu výplně piloty - ukončení piloty pod ústím vrtu a vyplnění zbývající části sypaninou nebo kamenivem - odbourání a odstranění znehodnocené části výplně a úprava hlavy piloty před výstavbou další konstrukční části - zřízení výplně piloty pod hladinou vody - veškerý materiál, výrobky a polotovary, včetně mimostaveništní a vnitrostaveništní dopravy - nezahrnuje vrty | 6*1,5*0,075=0,6750 [A] zabetonování zápor do vrtů, C25/30 - X0 |  | 37 | 0
14 | 22694 | ZÁPOROVÉ PAŽENÍ Z KOVU DOČASNÉ | T | 3.393 | 0 | 0 |  | 0 |  | 0 | P | 2016_OTSKP | položka zahrnuje opotřebení ocelových zápor, jejich osazení do připravených vrtů včetně zabetonování konců a obsypu, případně jejich zaberanění a jejich odstranění. Ocelová převázka se započítá do výsledné hmotnosti. | zápory HEB 160: 0,0426*(5+4,2+2,8+5+3,6+2,4)+0,0379*6,7=1,2337 [A] převázky: 0,0718*2*2=0,2872 [B] tyče a upevnění: 0,005*2*5,2+0,025*2+0,0379*3,35*2=0,3559 [C] Celkem: A+B+C=1,8768 [D] záporové pažení kraje výkopu ---------------------------- 0,0204*0,7*2*2*14+0,0015*2*3,2*2*14+0,008*2*2*14=1,5165 [A] pažení kolejového lože |  | 30 | 0
16 | 22695 | VÝDŘEVA ZÁPOROVÉHO PAŽENÍ DOČASNÁ (KUBATURA) | M3 | 7.66 | 0 | 0 |  | 0 |  | 0 | P | 2016_OTSKP | položka zahrnuje osazení pažin bez ohledu na druh, jejich opotřebení a jejich odstranění | 2*2*0,7*20*0,1=5,6000 [A] pažení kolejového lože -------------------------------- 2*10,3*0,1=2,0600 [A] pažiny záporového pažení |  | 44 | 0
18 | 227841 | MIKROPILOTY KOMPLET D DO 200MM NA POVRCHU | M | 339.5 | 0 | 0 |  | 0 |  | 0 | P | 2016_OTSKP | Položka mikropiloty obsahuje kompletní práce, které jsou nutné pro předepsanou funkci mikropilot, t.j. dodání trubek a injekčních hmot, osazení a zainjektování trubek, včetně pomocných konstrukcí (lešení, montážní plošiny a pod.). Neobsahuje vrty (uvedou se v položce 261 nebo 266). | NK: 2*4*4*7=224,0000 [A] zárubní zeď: 21*5,5=115,5000 [B] Celkem: A+B=339,5000 [C] |  | 41 | 0
19 | 261913 | VRTY PRO KOTVENÍ A INJEKTÁŽ TŘ V A VI NA POVRCHU D DO 25MM | M | 37.6 | 0 | 0 |  | 0 |  | 0 | P | 2016_OTSKP | položka zahrnuje: přemístění, montáž a demontáž vrtných souprav svislou dopravu zeminy z vrtu vodorovnou dopravu zeminy bez uložení na skládku případně nutné pažení dočasné (včetně odpažení) i trvalé | vrty pro kotvení deska cesty pro pěší: 2*(20,5+3)*0,4=18,8000 [A] vrty pro kotvení krycí desky nábřežní zdi: 2*23,5*0,4=18,8000 [B] Celkem: A+B=37,6000 [C] |  | 58 | 0
20 | 26194 | VRTY PRO KOTV, INJEKT, MIKROPIL NA POVR TŘ V A VI D DO 200MM | M | 229.6 | 0 | 0 |  | 0 |  | 0 | P | 2016_OTSKP | položka zahrnuje: přemístění, montáž a demontáž vrtných souprav svislou dopravu zeminy z vrtu vodorovnou dopravu zeminy bez uložení na skládku případně nutné pažení dočasné (včetně odpažení) i trvalé | vrtání pro mikropiloty do zemin (ojediněle) a hornin v podzákladí |  | 60 | 0
21 | 26194R-top | VRTY PRO KOTV, INJEKT, MIKROPIL, JADROVE VRTANI | M | 96.6 | 0 | 0 |  | 0 |  | 0 | P | R-top | položka zahrnuje: přemístění, montáž a demontáž vrtných souprav svislou dopravu zeminy a železobetonu z vrtu vodorovnou dopravu zeminy a železobetonu bez uložení na skládku případně nutné pažení dočasné (včetně odpažení) i trvalé | jádrové vrtání skrz železobetonové a betonové části stávajících opěr a základů mostu a nábřežních zdí |  | 47 | 0
22 | 264315 | VRTY PRO PILOTY TŘ. III D DO 300MM | M | 15 | 0 | 0 |  | 0 |  | 0 | P | 2016_OTSKP | položka zahrnuje: - zřízení vrtu, svislou a vodorovnou dopravu zeminy bez uložení na skládku, vrtací práce zapaž. i nepaž. vrtu - čerpání vody z vrtu, vyčištění vrtu - zabezpečení vrtacích prací - dopravu, nájem, provoz a přemístění, montáž a demontáž vrtacích zařízení a dalších mechanismů - lešení a podpěrné konstrukce pro práci a manipulaci s vrtacím zařízení a dalších mechanismů - vrtací plošiny vč. zemních prací, zpevnění, odvodnění a pod. - v případě zapažení dočasnými pažnicemi jejich opotřebení - v případě zapažení suspenzí veškeré hospodaření s ní - nezahrnuje zapažení trvalými pažnicemi - nezahrnuje uložení zeminy na skládku a poplatek za skládku nevykazuje se hluché vrtání | 6*2,5=15,0000 [A] vrty pro zápory |  | 34 | 0
[6 empty] | 0 |  | 0 |  | 0
S | Celkem za 2 | Základy: |  |  |  | 0 |  | 0 |  | 0
Díl: | 3 | Svislé konstrukce: | [8 empty] | S |  |  |  |  | 18
23 | 31111 | ZDI A STĚNY PODPĚR A VOLNÉ Z DÍLCŮ BETON | M3 | 0.96 | 0 | 0 |  | 0 |  | 0 | P | 2016_OTSKP | – dodání dílce požadovaného tvaru a vlastností, jeho skladování, doprava a osazení do definitivní polohy, včetně komplexní technologie výroby a montáže dílců, ošetření a ochrana dílců, – u dílců železobetonových a předpjatých veškerá výztuž, případně i tuhé kovové prvky a závěsná oka, – úpravy a zařízení pro uložení a transport dílce, – veškeré požadované úpravy dílců, včetně doplňkových konstrukcí a vybavení, – sestavení dílce na stavbě včetně montážních zařízení, plošin a prahů a pod., – výplň, těsnění a tmelení spár a spojů, – očištění a ošetření úložných ploch, – zednické výpomoce pro montáž dílců, – označení dílce výrobním štítkem nebo jiným způsobem, – úpravy dílce pro dodržení požadované přesnosti jeho osazení, včetně případných měření, – veškerá zařízení pro zajištění stability v každém okamžiku, – další práce dané případně specifikací k příslušnému prefabrik. dílci (úprava pohledových ploch, příp. rubových ploch, osazení měřících zařízení, zkoušení a měření dílců a pod.) | 2*0,96*0,5=0,9600 [A] 2 ks betonové prefabrikáty 900x900x500 mm pod vyústěním drenáže NK do betonového lože |  | 40 | 0
24 | 317325 | ŘÍMSY ZE ŽELEZOBETONU DO C30/37 (B37) | M3 | 21.8 | 0 | 0 |  | 0 |  | 0 | P | 2016_OTSKP | položka zahrnuje: - dodání čerstvého betonu (betonové směsi) požadované kvality, jeho uložení do požadovaného tvaru při jakékoliv hustotě výztuže, konzistenci čerstvého betonu a způsobu hutnění, ošetření a ochranu betonu, - zhotovení nepropustného, mrazuvzdorného betonu a betonu požadované trvanlivosti a vlastností, - užití potřebných přísad a technologií výroby betonu, - zřízení pracovních a dilatačních spar, včetně potřebných úprav, výplně, vložek, opracování, očištění a ošetření, - bednění požadovaných konstr. (i ztracené) s úpravou dle požadované kvality povrchu betonu, včetně odbedňovacích a odskružovacích prostředků, - podpěrné konstr. (skruže) a lešení všech druhů pro bednění, uložení čerstvého betonu, výztuže a doplňkových konstr., vč. požadovaných otvorů, ochranných a bezpečnostních opatření a základů těchto konstrukcí a lešení, - vytvoření kotevních čel, kapes, nálitků, a sedel, - zřízení všech požadovaných otvorů, kapes, výklenků, prostupů, dutin, drážek a pod., vč. ztížení práce a úprav kolem nich, - úpravy pro osazení výztuže, doplňkových konstrukcí a vybavení, - úpravy povrchu pro položení požadované izolace, povlaků a nátěrů, případně vyspravení, - ztížení práce u kabelových a injektážních trubek a ostatních zařízení osazovaných do betonu, - konstrukce betonových kloubů, upevnění kotevních prvků a doplňkových konstrukcí, - nátěry zabraňující soudržnost betonu a bednění, - výplň, těsnění a tmelení spar a spojů, - opatření povrchů betonu izolací proti zemní vlhkosti v částech, kde přijdou do styku se zeminou nebo kamenivem, - případné zřízení spojovací vrstvy u základů, - úpravy pro osazení zařízení ochrany konstrukce proti vlivu bludných proudů | na NK část A: 5,4=5,4000 [A] na NK část B: 5,4=5,4000 [B] na zárubní zdi: 3,2=3,2000 [C] deska cesty pro pěší: 4,8=4,8000 [F] krycí deska nábřežní zdi: 3,0=3,0000 [G] Celkem: A+B+C+F+G=21,8000 [H] |  | 37 | 0
25 | 317365 | VÝZTUŽ ŘÍMS Z OCELI 10505, B500B | T | 1.656 | 0 | 0 |  | 0 |  | 0 | P | 2016_OTSKP | položka zahrnuje: - dodání betonářské výztuže v požadované kvalitě, stříhání, řezání, ohýbání a spojování do všech požadovaných tvarů (vč. armakošů) a uložení s požadovaným zajištěním polohy a krytí výztuže betonem, - veškeré svary nebo jiné spoje výztuže, - pomocné konstrukce a práce pro osazení a upevnění výztuže, - zednické výpomoci pro montáž betonářské výztuže, - úpravy výztuže pro osazení doplňkových konstrukcí, - ochranu výztuže do doby jejího zabetonování, - úpravy výztuže pro zřízení železobetonových kloubů, kotevních prvků, závěsných ok a doplňkových konstrukcí, - veškerá opatření pro zajištění soudržnosti výztuže a betonu, - vodivé propojení výztuže, které je součástí ochrany konstrukce proti vlivům bludných proudů, vyvedení do měřících skříní nebo míst pro měření bludných proudů (vlastní měřící skříně se uvádějí položkami SD 74) - povrchovou antikorozní úpravu výztuže, - separaci výztuže, - osazení měřících zařízení a úpravy pro ně, - osazení měřících skříní nebo míst pro měření bludných proudů. | na NK část A: 0,566=0,5660 [A] na NK část B: 0,566=0,5660 [B] na zárubní zdi: 0,422=0,4220 [C] deska cesty pro pěší: 0,052=0,0520 [D] krycí deska nábřežní zdi: 0,68*47*0,001578=0,0504 [E] Celkem: A+B+C+D+E=1,6564 [F] |  | 32 | 0
26 | 317368 | VÝZTUŽ ŘÍMS ZE SVAŘ SÍTÍ | T | 0.488 | 0 | 0 |  | 0 |  | 0 | P | 2016_OTSKP | položka zahrnuje: - dodání betonářské výztuže v požadované kvalitě, stříhání, řezání, ohýbání a spojování do všech požadovaných tvarů (vč. armakošů) a uložení s požadovaným zajištěním polohy a krytí výztuže betonem, - veškeré svary nebo jiné spoje výztuže, - pomocné konstrukce a práce pro osazení a upevnění výztuže, - zednické výpomoci pro montáž betonářské výztuže, - úpravy výztuže pro osazení doplňkových konstrukcí, - ochranu výztuže do doby jejího zabetonování, - úpravy výztuže pro zřízení železobetonových kloubů, kotevních prvků, závěsných ok a doplňkových konstrukcí, - veškerá opatření pro zajištění soudržnosti výztuže a betonu, - vodivé propojení výztuže, které je součástí ochrany konstrukce proti vlivům bludných proudů, vyvedení do měřících skříní nebo míst pro měření bludných proudů (vlastní měřící skříně se uvádějí položkami SD 74) - povrchovou antikorozní úpravu výztuže, - separaci výztuže, - osazení měřících zařízení a úpravy pro ně, - osazení měřících skříní nebo míst pro měření bludných proudů. | deska cesty pro pěší: 0,291=0,2910 [C] krycí deska nábřežní zdi: (19,9+23,5*0,2)*0,00799=0,1966 [B] Celkem: C+B=0,4876 [D] |  | 24 | 0
27 | 327325 | ZDI OPĚRNÉ, ZÁRUBNÍ, NÁBŘEŽNÍ ZE ŽELEZOVÉHO BETONU DO C30/37 (B37) | M3 | 34.3 | 0 | 0 |  | 0 |  | 0 | P | 2016_OTSKP | – dodání čerstvého betonu (betonové směsi) požadované kvality, jeho uložení do požadovaného tvaru při jakékoliv hustotě výztuže, konzistenci čerstvého betonu a způsobu hutnění, ošetření a ochranu betonu, – zhotovení nepropustného, mrazuvzdorného betonu a betonu požadované trvanlivosti a vlastností, – užití potřebných přísad a technologií výroby betonu, – zřízení pracovních a dilatačních spar, včetně potřebných úprav, výplně, vložek, opracování, očištění a ošetření, – bednění požadovaných konstr. (i ztracené) s úpravou dle požadované kvality povrchu betonu, včetně odbedňovacích a odskružovacích prostředků, – podpěrné konstr. (skruže) a lešení všech druhů pro bednění, uložení čerstvého betonu, výztuže a doplňkových konstr., vč. požadovaných otvorů, ochranných a bezpečnostních opatření a základů těchto konstrukcí a lešení, – vytvoření kotevních čel, kapes, nálitků, a sedel, – zřízení všech požadovaných otvorů, kapes, výklenků, prostupů, dutin, drážek a pod., vč. ztížení práce a úprav kolem nich, – úpravy pro osazení výztuže, doplňkových konstrukcí a vybavení, – úpravy povrchu pro položení požadované izolace, povlaků a nátěrů, případně vyspravení, – ztížení práce u kabelových a injektážních trubek a ostatních zařízení osazovaných do betonu, – konstrukce betonových kloubů, upevnění kotevních prvků a doplňkových konstrukcí, – nátěry zabraňující soudržnost betonu a bednění, – výplň, těsnění a tmelení spar a spojů, – opatření povrchů betonu izolací proti zemní vlhkosti v částech, kde přijdou do styku se zeminou nebo kamenivem, – případné zřízení spojovací vrstvy u základů, – úpravy pro osazení zařízení ochrany konstrukce proti vlivu bludných proudů |  |  | 66 | 0
28 | 327365 | VÝZTUŽ ZDÍ OPĚRNÝCH, ZÁRUBNÍCH, NÁBŘEŽNÍCH Z OCELI 10505, B500B | T | 4.066 | 0 | 0 |  | 0 |  | 0 | P | 2016_OTSKP | Položka zahrnuje veškerý materiál, výrobky a polotovary, včetně mimostaveništní a vnitrostaveništní dopravy (rovněž přesuny), včetně naložení a složení, případně s uložením - dodání betonářské výztuže v požadované kvalitě, stříhání, řezání, ohýbání a spojování do všech požadovaných tvarů (vč. armakošů) a uložení s požadovaným zajištěním polohy a krytí výztuže betonem, - veškeré svary nebo jiné spoje výztuže, - pomocné konstrukce a práce pro osazení a upevnění výztuže, - zednické výpomoci pro montáž betonářské výztuže, - úpravy výztuže pro osazení doplňkových konstrukcí, - ochranu výztuže do doby jejího zabetonování, - úpravy výztuže pro zřízení železobetonových kloubů, kotevních prvků, závěsných ok a doplňkových konstrukcí, - veškerá opatření pro zajištění soudržnosti výztuže a betonu, - vodivé propojení výztuže, které je součástí ochrany konstrukce proti vlivům bludných proudů, vyvedení do měřících skříní nebo míst pro měření bludných proudů (vlastní měřící skříně se uvádějí položkami SD 74), - povrchovou antikorozní úpravu výztuže, - separaci výztuže, - osazení měřících zařízení a úpravy pro ně, - osazení měřících skříní nebo míst pro měření bludných proudů. | 4,488-0,422=4,0660 [A] |  | 63 | 0
29 | 348173 | ZÁBRADLÍ Z DÍLCŮ KOVOVÝCH ŽÁROVĚ ZINK PONOREM S NÁTĚREM | KG | 130 | 0 | 0 |  | 0 |  | 0 | P | 2016_OTSKP | – dílenská dokumentace, včetně technologického předpisu spojování, – dodání materiálu v požadované kvalitě a výroba konstrukce i dílenská (včetně pomůcek, přípravků a prostředků pro výrobu) bez ohledu na náročnost a její hmotnost, dílenská montáž, – dodání spojovacího materiálu, – zřízení montážních a dilatačních spojů, spar, včetně potřebných úprav, vložek, opracování, očištění a ošetření, – podpěr. konstr. a lešení všech druhů pro montáž konstrukcí i doplňkových, včetně požadovaných otvorů, ochranných a bezpečnostních opatření a základů pro tyto konstrukce a lešení, – jakákoliv doprava a manipulace dílců a montážních sestav, včetně dopravy konstrukce z výrobny na stavbu, – montáž konstrukce na staveništi, včetně montážních prostředků a pomůcek a zednických výpomocí, – montážní dokumentace včetně technologického předpisu montáže, – výplň, těsnění a tmelení spar a spojů, – čištění konstrukce a odstranění všech vrubů (vrypy, otlačeniny a pod.), – veškeré druhy opracování povrchů, včetně úprav pod nátěry a pod izolaci, – veškeré druhy dílenských základů a základních nátěrů a povlaků, – všechny druhy ocelového kotvení, – dílenskou přejímku a montážní prohlídku, včetně požadovaných dokladů, – zřízení kotevních otvorů nebo jam, nejsou–li částí jiné konstrukce, jejich úpravy, očištění a ošetření, – osazení kotvení nebo přímo částí konstrukce do podpůrné konstrukce nebo do zeminy, – výplň kotevních otvorů (příp. podlití patních desek) maltou, betonem nebo jinou speciální hmotou, vyplnění jam zeminou, – ošetření kotevní oblasti proti vzniku trhlin, vlivu povětrnosti a pod., – osazení nivelačních značek, včetně jejich zaměření, označení znakem výrobce a vyznačení letopočtu. Dokumentace pro zadání stavby může dále předepsat, že cena položky ještě obsahuje například: – veškeré druhy protikorozní ochrany a nátěry konstrukcí, – žárové zinkování ponorem nebo žárové stříkání (metalizace) kovem, – zvláštní spojovací prostředky, rozebíratelnost konstrukce, – osazení měřících zařízení a úpravy pro ně – ochranná opatření před účinky bludných proudů – ochranu před přepětím. | 123+7=130,0000 [A] ocelové lankové zábradlí, včetně PKO, kotvení, spojovacího materiálu |  | 55 | 0
30 | 348175 | ZÁBRADLÍ Z DÍLCŮ KOVOVÝCH ŽÁROVĚ STŘÍKANÉ KOVEM S NÁTĚREM | KG | 2303.1 | 0 | 0 |  | 0 |  | 0 | P | 2016_OTSKP | – dílenská dokumentace, včetně technologického předpisu spojování, – dodání materiálu v požadované kvalitě a výroba konstrukce i dílenská (včetně pomůcek, přípravků a prostředků pro výrobu) bez ohledu na náročnost a její hmotnost, dílenská montáž, – dodání spojovacího materiálu, – zřízení montážních a dilatačních spojů, spar, včetně potřebných úprav, vložek, opracování, očištění a ošetření, – podpěr. konstr. a lešení všech druhů pro montáž konstrukcí i doplňkových, včetně požadovaných otvorů, ochranných a bezpečnostních opatření a základů pro tyto konstrukce a lešení, – jakákoliv doprava a manipulace dílců a montážních sestav, včetně dopravy konstrukce z výrobny na stavbu, – montáž konstrukce na staveništi, včetně montážních prostředků a pomůcek a zednických výpomocí, – montážní dokumentace včetně technologického předpisu montáže, – výplň, těsnění a tmelení spar a spojů, – čištění konstrukce a odstranění všech vrubů (vrypy, otlačeniny a pod.), – veškeré druhy opracování povrchů, včetně úprav pod nátěry a pod izolaci, – veškeré druhy dílenských základů a základních nátěrů a povlaků, – všechny druhy ocelového kotvení, – dílenskou přejímku a montážní prohlídku, včetně požadovaných dokladů, – zřízení kotevních otvorů nebo jam, nejsou–li částí jiné konstrukce, jejich úpravy, očištění a ošetření, – osazení kotvení nebo přímo částí konstrukce do podpůrné konstrukce nebo do zeminy, – výplň kotevních otvorů (příp. podlití patních desek) maltou, betonem nebo jinou speciální hmotou, vyplnění jam zeminou, – ošetření kotevní oblasti proti vzniku trhlin, vlivu povětrnosti a pod., – osazení nivelačních značek, včetně jejich zaměření, označení znakem výrobce a vyznačení letopočtu. Dokumentace pro zadání stavby může dále předepsat, že cena položky ještě obsahuje například: – veškeré druhy protikorozní ochrany a nátěry konstrukcí, – žárové zinkování ponorem nebo žárové stříkání (metalizace) kovem, – zvláštní spojovací prostředky, rozebíratelnost konstrukce, – osazení měřících zařízení a úpravy pro ně – ochranná opatření před účinky bludných proudů – ochranu před přepětím. | na římsách mostu: 1289=1 289,0000 [A] podél cesty pro pěší pod mostem: 1014,1=1 014,1000 [B] Celkem: A+B=2 303,1000 [C] |  | 57 | 0
31 | 388151 | TĚLESO KABELOVODU Z PLAST ŽLABŮ JEDNOOTVOROVÝCH | M | 101.2 | 0 | 0 |  | 0 |  | 0 | P | 2016_OTSKP | Položka zahrnuje veškerý materiál, výrobky a polotovary, včetně mimostaveništní a vnitrostaveništní dopravy (rovněž přesuny), včetně naložení a složení, případně s uložením. | 4*(21,3+4)=101,2000 [A] |  | 47 | 0
32 | 389326 | MOSTNÍ RÁMOVÉ KONSTR ZE ŽELEZOBETONU DO C40/50 (B50) | M3 | 136.414 | 0 | 0 |  | 0 |  | 0 | P | 2016_OTSKP | – dodání čerstvého betonu (betonové směsi) požadované kvality, jeho uložení do požadovaného tvaru při jakékoliv hustotě výztuže, konzistenci čerstvého betonu a způsobu hutnění, ošetření a ochranu betonu, – zhotovení nepropustného, mrazuvzdorného betonu a betonu požadované trvanlivosti a vlastností, – užití potřebných přísad a technologií výroby betonu, – zřízení pracovních a dilatačních spar, včetně potřebných úprav, výplně, vložek, opracování, očištění a ošetření, – bednění požadovaných konstr. (i ztracené) s úpravou dle požadované kvality povrchu betonu, včetně odbedňovacích a odskružovacích prostředků, – podpěrné konstr. (skruže) a lešení všech druhů pro bednění, uložení čerstvého betonu, výztuže a doplňkových konstr., vč. požadovaných otvorů, ochranných a bezpečnostních opatření a základů těchto konstrukcí a lešení, – vytvoření kotevních čel, kapes, nálitků, a sedel, – zřízení všech požadovaných otvorů, kapes, výklenků, prostupů, dutin, drážek a pod., vč. ztížení práce a úprav kolem nich, – úpravy pro osazení výztuže, doplňkových konstrukcí a vybavení, – úpravy povrchu pro položení požadované izolace, povlaků a nátěrů, případně vyspravení, – ztížení práce u kabelových a injektážních trubek a ostatních zařízení osazovaných do betonu, – konstrukce betonových kloubů, upevnění kotevních prvků a doplňkových konstrukcí, – nátěry zabraňující soudržnost betonu a bednění, – výplň, těsnění a tmelení spar a spojů, – opatření povrchů betonu izolací proti zemní vlhkosti v částech, kde přijdou do styku se zeminou nebo kamenivem, – případné zřízení spojovací vrstvy u základů, – úpravy pro osazení zařízení ochrany konstrukce proti vlivu bludných proudů | NK část A - stěny: 2*0,9*2,48*5,25=23,4360 [A] NK část A - křídla: 12,5*0,5+11*0,5=11,7500 [B] NK část B - stěny: 2*0,9*2,48*6,13=27,3643 [C] NK část B - křídla: 12,5*2*0,5=12,5000 [D] Příčel část A: 0,5*(5,7+5,3)*5,25=28,8750 [E] Příčel část B: 5,3*6,13=32,4890 [F] Celkem: A+B+C+D+E+F=136,4143 [G] |  | 52 | 0
33 | 389365 | VÝZTUŽ MOSTNÍ RÁMOVÉ KONSTRUKCE Z OCELI 10505, B500B | T | 24.118 | 0 | 0 |  | 0 |  | 0 | P | 2016_OTSKP | Položka zahrnuje veškerý materiál, výrobky a polotovary, včetně mimostaveništní a vnitrostaveništní dopravy (rovněž přesuny), včetně naložení a složení, případně s uložením - dodání betonářské výztuže v požadované kvalitě, stříhání, řezání, ohýbání a spojování do všech požadovaných tvarů (vč. armakošů) a uložení s požadovaným zajištěním polohy a krytí výztuže betonem, - veškeré svary nebo jiné spoje výztuže, - pomocné konstrukce a práce pro osazení a upevnění výztuže, - zednické výpomoci pro montáž betonářské výztuže, - úpravy výztuže pro osazení doplňkových konstrukcí, - ochranu výztuže do doby jejího zabetonování, - úpravy výztuže pro zřízení železobetonových kloubů, kotevních prvků, závěsných ok a doplňkových konstrukcí, - veškerá opatření pro zajištění soudržnosti výztuže a betonu, - vodivé propojení výztuže, které je součástí ochrany konstrukce proti vlivům bludných proudů, vyvedení do měřících skříní nebo míst pro měření bludných proudů (vlastní měřící skříně se uvádějí položkami SD 74), - povrchovou antikorozní úpravu výztuže, - separaci výztuže, - osazení měřících zařízení a úpravy pro ně, - osazení měřících skříní nebo míst pro měření bludných proudů. | část A: 11,505=11,5050 [A] část B: 12,613=12,6130 [B] Celkem: A+B=24,1180 [C] |  | 52 | 0
34 | 389368 | VÝZTUŽ MOSTNÍ RÁMOVÉ KONSTR ŽELBET ZE SVAŘ SÍTÍ | T | 0.185 | 0 | 0 |  | 0 |  | 0 | P | 2016_OTSKP | Položka zahrnuje veškerý materiál, výrobky a polotovary, včetně mimostaveništní a vnitrostaveništní dopravy (rovněž přesuny), včetně naložení a složení, případně s uložením - dodání betonářské výztuže v požadované kvalitě, stříhání, řezání, ohýbání a spojování do všech požadovaných tvarů (vč. armakošů) a uložení s požadovaným zajištěním polohy a krytí výztuže betonem, - veškeré svary nebo jiné spoje výztuže, - pomocné konstrukce a práce pro osazení a upevnění výztuže, - zednické výpomoci pro montáž betonářské výztuže, - úpravy výztuže pro osazení doplňkových konstrukcí, - ochranu výztuže do doby jejího zabetonování, - úpravy výztuže pro zřízení železobetonových kloubů, kotevních prvků, závěsných ok a doplňkových konstrukcí, - veškerá opatření pro zajištění soudržnosti výztuže a betonu, - vodivé propojení výztuže, které je součástí ochrany konstrukce proti vlivům bludných proudů, vyvedení do měřících skříní nebo míst pro měření bludných proudů (vlastní měřící skříně se uvádějí položkami SD 74), - povrchovou antikorozní úpravu výztuže, - separaci výztuže, - osazení měřících zařízení a úpravy pro ně, - osazení měřících skříní nebo míst pro měření bludných proudů. | část A: 0,087=0,0870 [A] část B: 0,098=0,0980 [B] Celkem: A+B=0,1850 [C] |  | 47 | 0
[6 empty] | 0 |  | 0 |  | 0
S | Celkem za 3 | Svislé konstrukce: |  |  |  | 0 |  | 0 |  | 0
Díl: | 4 | Vodorovné konstrukce: | [8 empty] | S |  |  |  |  | 21
35 | 451312 | PODKLADNÍ A VÝPLŇOVÉ VRSTVY Z PROSTÉHO BETONU C12/15 | M3 | 61.875 | 0 | 0 |  | 0 |  | 0 | P | 2016_OTSKP | – dodání čerstvého betonu (betonové směsi) požadované kvality, jeho uložení do požadovaného tvaru při jakékoliv hustotě výztuže, konzistenci čerstvého betonu a způsobu hutnění, ošetření a ochranu betonu, – zhotovení nepropustného, mrazuvzdorného betonu a betonu požadované trvanlivosti a vlastností, – užití potřebných přísad a technologií výroby betonu, – zřízení pracovních a dilatačních spar, včetně potřebných úprav, výplně, vložek, opracování, očištění a ošetření, – bednění požadovaných konstr. (i ztracené) s úpravou dle požadované kvality povrchu betonu, včetně odbedňovacích a odskružovacích prostředků, – podpěrné konstr. (skruže) a lešení všech druhů pro bednění, uložení čerstvého betonu, výztuže a doplňkových konstr., vč. požadovaných otvorů, ochranných a bezpečnostních opatření a základů těchto konstrukcí a lešení, – vytvoření kotevních čel, kapes, nálitků, a sedel, – zřízení všech požadovaných otvorů, kapes, výklenků, prostupů, dutin, drážek a pod., vč. ztížení práce a úprav kolem nich, – úpravy pro osazení výztuže, doplňkových konstrukcí a vybavení, – úpravy povrchu pro položení požadované izolace, povlaků a nátěrů, případně vyspravení, – ztížení práce u kabelových a injektážních trubek a ostatních zařízení osazovaných do betonu, – konstrukce betonových kloubů, upevnění kotevních prvků a doplňkových konstrukcí, – nátěry zabraňující soudržnost betonu a bednění, – výplň, těsnění a tmelení spar a spojů, – opatření povrchů betonu izolací proti zemní vlhkosti v částech, kde přijdou do styku se zeminou nebo kamenivem, – případné zřízení spojovací vrstvy u základů, – úpravy pro osazení zařízení ochrany konstrukce proti vlivu bludných proudů | za rubem NK část A: 2*1,3*5=13,0000 [A] za rubem NK část B: (1,5+2)*5,8=20,3000 [B] pod konstrukcí zakrytí drážního příkopu: 0,15*3*3,5=1,5750 [C] pod deskou pěší cesty: 0,15*1*(5+6,5)=1,7250 [D] pod základem zárubní zdi: 0,15*2,5*22,2=8,3250 [E] pod izolací a drenáží zárubní zdi: 0,1*2*21,5+23*0,55=16,9500 [F] Celkem: A+B+C+D+E+F=61,8750 [G] |  | 52 | 0
36 | 451314 | PODKLADNÍ A VÝPLŇOVÉ VRSTVY Z PROSTÉHO BETONU C25/30 | M3 | 20.74 | 0 | 0 |  | 0 |  | 0 | P | 2016_OTSKP | – dodání čerstvého betonu (betonové směsi) požadované kvality, jeho uložení do požadovaného tvaru při jakékoliv hustotě výztuže, konzistenci čerstvého betonu a způsobu hutnění, ošetření a ochranu betonu, – zhotovení nepropustného, mrazuvzdorného betonu a betonu požadované trvanlivosti a vlastností, – užití potřebných přísad a technologií výroby betonu, – zřízení pracovních a dilatačních spar, včetně potřebných úprav, výplně, vložek, opracování, očištění a ošetření, – bednění požadovaných konstr. (i ztracené) s úpravou dle požadované kvality povrchu betonu, včetně odbedňovacích a odskružovacích prostředků, – podpěrné konstr. (skruže) a lešení všech druhů pro bednění, uložení čerstvého betonu, výztuže a doplňkových konstr., vč. požadovaných otvorů, ochranných a bezpečnostních opatření a základů těchto konstrukcí a lešení, – vytvoření kotevních čel, kapes, nálitků, a sedel, – zřízení všech požadovaných otvorů, kapes, výklenků, prostupů, dutin, drážek a pod., vč. ztížení práce a úprav kolem nich, – úpravy pro osazení výztuže, doplňkových konstrukcí a vybavení, – úpravy povrchu pro položení požadované izolace, povlaků a nátěrů, případně vyspravení, – ztížení práce u kabelových a injektážních trubek a ostatních zařízení osazovaných do betonu, – konstrukce betonových kloubů, upevnění kotevních prvků a doplňkových konstrukcí, – nátěry zabraňující soudržnost betonu a bednění, – výplň, těsnění a tmelení spar a spojů, – opatření povrchů betonu izolací proti zemní vlhkosti v částech, kde přijdou do styku se zeminou nebo kamenivem, – případné zřízení spojovací vrstvy u základů, – úpravy pro osazení zařízení ochrany konstrukce proti vlivu bludných proudů | pod NK část A: (0,75+0,5)*5,3=6,6250 [A] pod NK část B: 0,1*2*1,1*6,5=1,4300 [B] pod základem zárubní zdi: 0,3*4,7=1,4100 [C] pod vsakovacími prefabrikáty: 2*0,9=1,8000 [D] pod žlabovkami za rubem zárubní zdi: 0,15*21*0,5=1,5750 [E] pod kaskádou ze žlabovek na konci zárubní zdi: 0,8*1=0,8000 [F] základ zakrytí drážního příkopu pod panelem: 1,2*3=3,6000 [G] žebro za koncem zárubní zdi: 5*0,7=3,5000 [H] Celkem: A+B+C+D+E+F+G+H=20,7400 [I] |  | 52 | 0
37 | 451324 | PODKL A VÝPLŇ VRSTVY ZE ŽELEZOBET DO C25/30 (B30) | M3 | 5.256 | 0 | 0 |  | 0 |  | 0 | P | 2016_OTSKP | – dodání čerstvého betonu (betonové směsi) požadované kvality, jeho uložení do požadovaného tvaru při jakékoliv hustotě výztuže, konzistenci čerstvého betonu a způsobu hutnění, ošetření a ochranu betonu, – zhotovení nepropustného, mrazuvzdorného betonu a betonu požadované trvanlivosti a vlastností, – užití potřebných přísad a technologií výroby betonu, – zřízení pracovních a dilatačních spar, včetně potřebných úprav, výplně, vložek, opracování, očištění a ošetření, – bednění požadovaných konstr. (i ztracené) s úpravou dle požadované kvality povrchu betonu, včetně odbedňovacích a odskružovacích prostředků, – podpěrné konstr. (skruže) a lešení všech druhů pro bednění, uložení čerstvého betonu, výztuže a doplňkových konstr., vč. požadovaných otvorů, ochranných a bezpečnostních opatření a základů těchto konstrukcí a lešení, – vytvoření kotevních čel, kapes, nálitků, a sedel, – zřízení všech požadovaných otvorů, kapes, výklenků, prostupů, dutin, drážek a pod., vč. ztížení práce a úprav kolem nich, – úpravy pro osazení výztuže, doplňkových konstrukcí a vybavení, – úpravy povrchu pro položení požadované izolace, povlaků a nátěrů, případně vyspravení, – ztížení práce u kabelových a injektážních trubek a ostatních zařízení osazovaných do betonu, – konstrukce betonových kloubů, upevnění kotevních prvků a doplňkových konstrukcí, – nátěry zabraňující soudržnost betonu a bednění, – výplň, těsnění a tmelení spar a spojů, – opatření povrchů betonu izolací proti zemní vlhkosti v částech, kde přijdou do styku se zeminou nebo kamenivem, – případné zřízení spojovací vrstvy u základů, – úpravy pro osazení zařízení ochrany konstrukce proti vlivu bludných proudů | 0,05*(0,5*(9,3+10,8)*5+9,3*5,9)=5,2560 [A] tvrdá ochrana izolace C25/30 - XF1, XC2 |  | 49 | 0
38 | 451366 | VÝZTUŽ PODKL VRSTEV Z KARI-SÍTÍ | T | 0.189 | 0 | 0 |  | 0 |  | 0 | P | 2016_OTSKP | položka zahrnuje: - dodání betonářské výztuže v požadované kvalitě, stříhání, řezání, ohýbání a spojování do všech požadovaných tvarů (vč. armakošů) a uložení s požadovaným zajištěním polohy a krytí výztuže betonem - veškeré svary nebo jiné spoje výztuže - pomocné konstrukce a práce pro osazení a upevnění výztuže - zednické výpomoci pro montáž betonářské výztuže - úpravy výztuže pro osazení doplňkových konstrukcí - ochranu výztuže do doby jejího zabetonování - veškerá opatření pro zajištění soudržnosti výztuže a betonu - vodivé propojení výztuže, které je součástí ochrany konstrukce proti vlivům bludných proudů, vyvedení do měřících skříní nebo míst pro měření bludných proudů - povrchovou antikorozní úpravu výztuže - separaci výztuže | 0,0018*(0,5*(9,3+10,8)*5+9,3*5,9)=0,1892 [A] průměr drátu 4 mm, vzdálenost ok 100x100 mm |  | 31 | 0
39 | 45152 | PODKLADNÍ A VÝPLŇOVÉ VRSTVY Z KAMENIVA DRCENÉHO | M3 | 1.62 | 0 | 0 |  | 0 |  | 0 | P | 2016_OTSKP | položka zahrnuje dodávku předepsaného kameniva, mimostaveništní a vnitrostaveništní dopravu a jeho uložení není-li v zadávací dokumentaci uvedeno jinak, jedná se o nakupovaný materiál | 2*0,9*0,9*1=1,6200 [A] výplň 2 ks vsakovacích jímek pod vyústěním drenáže NK štěrkem fr. 16-32 |  | 47 | 0
40 | 45860 | VÝPLŇ ZA OPĚRAMI A ZDMI Z MEZEROVITÉHO BETONU | M3 | 23.85 | 0 | 0 |  | 0 |  | 0 | P | 2016_OTSKP | položka zahrnuje: - dodávku mezerovitého betonu předepsané kvality a zásyp se zhutněním včetně mimostaveništní a vnitrostaveništní dopravy | za stěnami NK: 2*(10,4+10,7)*0,3=12,6600 [A] podél křídel: 0,3*(8,8+3*9,5)=11,1900 [B] Celkem: A+B=23,8500 [C] Mezerovitý beton MCB D=98% za ruby stěny NK a podél křídel pod úrovní ZKPP |  | 45 | 0
41 | 46251 | ZÁHOZ Z LOMOVÉHO KAMENE | M3 | 13.6 | 0 | 0 |  | 0 |  | 0 | P | 2016_OTSKP | položka zahrnuje: - dodávku a zához lomového kamene předepsané frakce včetně mimostaveništní a vnitrostaveništní dopravy není-li v zadávací dokumentaci uvedeno jinak, jedná se o nakupovaný materiál | 0,8*17=13,6000 [A] zához výkopu před lícem zárubní zdi ochrannou zónou z balvanů hmotnosti více než 200 kg |  | 23 | 0
42 | 465512 | DLAŽBY Z LOMOVÉHO KAMENE NA MC | M3 | 21.368 | 0 | 0 |  | 0 |  | 0 | P | 2016_OTSKP | položka zahrnuje: - nutné zemní práce (svahování, úpravu pláně a pod.) - zřízení spojovací vrstvy - zřízení lože dlažby z cementové malty předepsané kvality a předepsané tloušťky - dodávku a položení dlažby z lomového kamene do předepsaného tvaru - spárování, těsnění, tmelení a vyplnění spar MC případně s vyklínováním - úprava povrchu pro odvedení srážkové vody - nezahrnuje podklad pod dlažbu, vykazuje se samostatně položkami SD 45 | násypový kužel vlevo před mostem: 57,6*0,35=20,1600 [A] vyústění kaskády za zárubní zdí: 1,5*0,7*0,35=0,3675 [B] vyústění drenáží: 2*1,2*1*0,35=0,8400 [C] Celkem: A+B+C=21,3675 [D] Odláždění z lomového kamene tl. min. 200 mm do betonového lože z C20/25-XF3 tl. min. 100 mm |  | 30 | 0
[6 empty] | 0 |  | 0 |  | 0
S | Celkem za 4 | Vodorovné konstrukce: |  |  |  | 0 |  | 0 |  | 0
Díl: | 5 | Komunikace: | [8 empty] | S |  |  |  |  | 11
43 | 58300 | KRYT ZE SINIČNÍCH DÍLCŮ (PANELŮ) | M3 | 1.26 | 0 | 0 |  | 0 |  | 0 | P | 2016_OTSKP | – dodání dílců v požadované kvalitě, dodání materiálu pro předepsané lože v tloušťce předepsané dokumentací a pro předepsanou výplň spar – očištění podkladu – uložení dílců dle předepsaného technologického předpisu včetně předepsané podkladní vrstvy a předepsané výplně spar – zřízení vrstvy bez rozlišení šířky, pokládání vrstvy po etapách – úpravu napojení, ukončení podél obrubníků, dilatačních zařízení, odvodňovacích proužků, odvodňovačů, vpustí, šachet a pod., nestanoví–li zadávací dokumentace jinak – nezahrnuje postřiky, nátěry – nezahrnuje těsnění podél obrubníků, dilatačních zařízení, odvodňovacích proužků, odvodňovačů, vpustí, šachet a pod. | 3*2*0,21=1,2600 [A] Silniční panel kryjící drážní příkop prostě uložený na základ |  | 32 | 0
[6 empty] | 0 |  | 0 |  | 0
S | Celkem za 5 | Komunikace: |  |  |  | 0 |  | 0 |  | 0
Díl: | 7 | Přidružená stavební výroba: | [8 empty] | S |  |  |  |  | 27
44 | 711138R-top | IZOLACE BĚŽN KONSTR PROTI VOL STÉK VODĚ BENTONIT ROHOŽ | M2 | 66.5 | 0 | 0 |  | 0 |  | 0 | P | R-top | položka zahrnuje: - dodání předepsaného izolačního materiálu - očištění a ošetření podkladu, zadávací dokumentace může zahrnout i případné vyspravení - zřízení izolace jako kompletního povlaku, případně komplet. soustavy nebo systému podle příslušného technolog. předpisu - zřízení izolace i jednotlivých vrstev po etapách, včetně pracovních spár a spojů - úprava u okrajů, rohů, hran, dilatačních i pracovních spojů, kotev, obrubníků, dilatačních zařízení, odvodnění, otvorů, neizolovaných míst a pod. - zajištění odvodnění povrchu izolace, včetně odvodnění nejnižších míst, pokud dokumentace pro zadání stavby nestanoví jinak - ochrana izolace do doby zřízení definitivní ochranné vrstvy nebo konstrukce - úprava, očištění a ošetření prostoru kolem izolace - provedení požadovaných zkoušek - nezahrnuje ochranné vrstvy, např. litý asfalt, asfaltový beton | 3,5*19=66,5000 [A] Bentonitová rohož navazující na izolaci za rubem zárubní zdi |  | 54 | 0
45 | 711412 | IZOLACE MOSTOVEK CELOPLOŠNÁ ASFALTOVÝMI PÁSY | M2 | 358.92 | 0 | 0 |  | 0 |  | 0 | P | 2016_OTSKP | položka zahrnuje: - dodání předepsaného izolačního materiálu - očištění a ošetření podkladu, zadávací dokumentace může zahrnout i případné vyspravení - zřízení izolace jako kompletního povlaku, případně komplet. soustavy nebo systému podle příslušného technolog. předpisu - zřízení izolace i jednotlivých vrstev po etapách, včetně pracovních spár a spojů - úprava u okrajů, rohů, hran, dilatačních i pracovních spojů, kotev, obrubníků, dilatačních zařízení, odvodnění, otvorů, neizolovaných míst a pod. - zajištění odvodnění povrchu izolace, včetně odvodnění nejnižších míst, pokud dokumentace pro zadání stavby nestanoví jinak - ochrana izolace do doby zřízení definitivní ochranné vrstvy nebo konstrukce - úprava, očištění a ošetření prostoru kolem izolace - provedení požadovaných zkoušek - nezahrnuje ochranné vrstvy, např. litý asfalt, asfaltový beton v této položce se vykáže i izolace rámových konstrukcí (mosty, propusty, kolektory) | Příčel část A: 5,5*10,5=57,7500 [A] Příčel část B: 6,5*9,7=63,0500 [B] Celkem: A+B=120,8000 [C] izolace asfaltová, pásová, plnoplošně spojená s podkladem s ochrannou vrstvou tvrdou, kompletní SVI včetně penetračně-adhezního nátěru na bázi nízkoviskózních pryskyřic, kromě betonu tvrdé ochranné vrstvy ---------------------------- stěny opěr část A: 2,3*(5+5,3)=23,6900 [A] stěny opěr část B: 2,6*2*5,9=30,6800 [B] křídla: 3*16,5+14=63,5000 [C] dřík zárubní zdi: 31,5=31,5000 [D] Celkem: A+B+C+D=149,3700 [E] izolace asfaltová, pásová, plnoplošně spojená s podkladem s ochrannou vrstvou měkkou (extrudovaný polystyren tl. 50 mm a geotextílie), kompletní SVI včetně penetračně-adhezního nátěru na bázi nízkoviskózních pryskyřic a měkké ochranné vrstvy -------------------------------- na podkladním betonu pod drenáží v přechodové oblasti část A: 2*2*5=20,0000 [A] na podkladním betonu pod drenáží v přechodové oblasti část B: 5,9*(2+2,5)=26,5500 [B] na podkladním betonu pod drenáží zárubní zdi: 21,1*2=42,2000 [C] Celkem: A+B+C=88,7500 [D] izolace asfaltová, pásová, volně položená s ochrannou vrstvou měkkou, kompletní SVI včetně podkladní a ochranné vrstvy |  | 44 | 0
[6 empty] | 0 |  | 0 |  | 0
S | Celkem za 7 | Přidružená stavební výroba: |  |  |  | 0 |  | 0 |  | 0
Díl: | 8 | Potrubí: | [8 empty] | S |  |  |  |  | 8
48 | 83434 | POTRUBÍ Z TRUB KAMENINOVÝCH DN DO 200MM | M | 4 | 0 | 0 |  | 0 |  | 0 | P | 2016_OTSKP | položky pro zhotovení potrubí platí bez ohledu na sklon zahrnuje: - výrobní dokumentaci (včetně technologického předpisu) - dodání veškerého trubního a pomocného materiálu (trouby, trubky, tvarovky, spojovací a těsnící materiál a pod.), podpěrných, závěsných a upevňovacích prvků, včetně potřebných úprav - úprava a příprava podkladu a podpěr, očištění a ošetření podkladu a podpěr - zřízení plně funkčního potrubí, kompletní soustavy, podle příslušného technologického předpisu - zřízení potrubí i jednotlivých částí po etapách, včetně pracovních spar a spojů, pracovního zaslepení konců a pod. - úprava prostupů, průchodů šachtami a komorami, okolí podpěr a vyústění, zaústění, napojení, vyvedení a upevnění odpad. výustí - ochrana potrubí nátěrem (vč. úpravy povrchu), případně izolací, nejsou-li tyto práce předmětem jiné položky - úprava, očištění a ošetření prostoru kolem potrubí - položky platí pro práce prováděné v prostoru zapaženém i nezapaženém a i v kolektorech, chráničkách - položky zahrnují i práce spojené s nutnými obtoky, převáděním a čerpáním vody nezahrnuje zkoušky vodotěsnosti a televizní prohlídku | 4*1=4,0000 [A] vyústění drenáže |  | 39 | 0
49 | 87534 | POTRUBÍ DREN Z TRUB PLAST DN DO 200MM | M | 50 | 0 | 0 |  | 0 |  | 0 | P | 2016_OTSKP | položky pro zhotovení potrubí platí bez ohledu na sklon zahrnuje: - výrobní dokumentaci (včetně technologického předpisu) - dodání veškerého trubního a pomocného materiálu (trouby, trubky, tvarovky, spojovací a těsnící materiál a pod.), podpěrných, závěsných a upevňovacích prvků, včetně potřebných úprav - úprava a příprava podkladu a podpěr, očištění a ošetření podkladu a podpěr - zřízení plně funkčního potrubí, kompletní soustavy, podle příslušného technologického předpisu - zřízení potrubí i jednotlivých částí po etapách, včetně pracovních spar a spojů, pracovního zaslepení konců a pod. - úprava prostupů, průchodů šachtami a komorami, okolí podpěr a vyústění, zaústění, napojení, vyvedení a upevnění odpad. výustí - ochrana potrubí nátěrem (vč. úpravy povrchu), případně izolací, nejsou-li tyto práce předmětem jiné položky - úprava, očištění a ošetření prostoru kolem potrubí - položky platí pro práce prováděné v prostoru zapaženém i nezapaženém a i v kolektorech, chráničkách - položky zahrnují i práce spojené s nutnými obtoky, převáděním a čerpáním vody | 2*12+26=50,0000 [A] příčná drenáž za opěrou, drenáž za zárubní zdí |  | 37 | 0
[6 empty] | 0 |  | 0 |  | 0
S | Celkem za 8 | Potrubí: |  |  |  | 0 |  | 0 |  | 0
Díl: | 9 | Ostatní konstrukce a práce: | [8 empty] | S |  |  |  |  | 27
50 | 931337 | TĚSNĚNÍ DILATAČ SPAR POLYURETAN TMELEM PRŮŘ PŘES 800MM2 | M | 66.4 | 0 | 0 |  | 0 |  | 0 | P | 2016_OTSKP | položka zahrnuje dodávku a osazení předepsaného materiálu, očištění ploch spáry před úpravou, očištění okolí spáry po úpravě nezahrnuje těsnící profil | na mostě pod ozubem římsy: 2*21,3=42,6000 [A] dilatační spára mezi zdí a mostním křídlem: 3=3,0000 [B] zeď pod ozubem římsy: 20,8=20,8000 [C] Celkem: A+B+C=66,4000 [D] |  | 55 | 0
51 | 9313R-top | TĚSNĚNÍ DILATAČ SPAR ELASTOMEROVÝM PROFILEM | M | 17.5 | 0 | 0 |  | 0 |  | 0 | P | R-top | položka zahrnuje dodávku a osazení předepsaného materiálu, očištění ploch spáry před úpravou, očištění okolí spáry po úpravě zahrnuje těsnící profil | podélná spára v příčli mezi částí A a B: 9,5=9,5000 [A] v římsách: 2*4*1=8,0000 [B] Celkem: A+B=17,5000 [C] těsnění dilatačních spár speciálním profilem |  | 43 | 0
52 | 935212 | PŘÍKOPOVÉ ŽLABY Z BETON TVÁRNIC ŠÍŘ DO 600MM DO BETONU TL 100MM | M | 22.1 | 0 | 0 |  | 0 |  | 0 | P | 2016_OTSKP | položka zahrnuje: - dodávku a uložení příkopových tvárnic předepsaného rozměru a kvality - dodání a rozprostření lože z předepsaného materiálu v předepsané kvalitěa v předepsané tloušťce - veškerou manipulaci s materiálem, vnitrostaveništní i mimostaveništní dopravu - ukončení, patky, spárování - měří se v metrech běžných délky osy žlabu | 20,3+2*0,9=22,1000 [A] příkopové žlaby šířky 0,26 m za rubem římsy zárubní zdi |  | 63 | 0
53 | 935222 | PŘÍKOPOVÉ ŽLABY Z BETON TVÁRNIC ŠÍŘ DO 900MM DO BETONU TL 100MM | M | 2.5 | 0 | 0 |  | 0 |  | 0 | P | 2016_OTSKP | položka zahrnuje: - dodávku a uložení příkopových tvárnic předepsaného rozměru a kvality - dodání a rozprostření lože z předepsaného materiálu v předepsané kvalitěa v předepsané tloušťce - veškerou manipulaci s materiálem, vnitrostaveništní i mimostaveništní dopravu - ukončení, patky, spárování - měří se v metrech běžných délky osy žlabu | 2,5=2,5000 [A] kaskáda z příkopových žlabů na konci zárubní zdi |  | 63 | 0
54 | 935232 | PŘÍKOPOVÉ ŽLABY Z BETON TVÁRNIC ŠÍŘ DO 1200MM DO BETONU TL 100MM | M | 4 | 0 | 0 |  | 0 |  | 0 | P | 2016_OTSKP | položka zahrnuje: - dodávku a uložení příkopových tvárnic předepsaného rozměru a kvality - dodání a rozprostření lože z předepsaného materiálu v předepsané kvalitěa v předepsané tloušťce - veškerou manipulaci s materiálem, vnitrostaveništní i mimostaveništní dopravu - ukončení, patky, spárování - měří se v metrech běžných délky osy žlabu | 4=4,0000 [A] příkopové žlaby šířky 1 m v místě vyústění drážního příkopu do vodoteče |  | 64 | 0
55 | 93631 | DROBNÉ DOPLŇK KONSTR BETON MONOLIT | KS | 2 | 0 | 0 |  | 0 |  | 0 | P | 2016_OTSKP | – dodání čerstvého betonu (betonové směsi) požadované kvality, jeho uložení do požadovaného tvaru při jakékoliv hustotě výztuže, konzistenci čerstvého betonu a způsobu hutnění, ošetření a ochranu betonu, – zhotovení nepropustného, mrazuvzdorného betonu a betonu požadované trvanlivosti a vlastností, – užití potřebných přísad a technologií výroby betonu, – zřízení pracovních a dilatačních spar, včetně potřebných úprav, výplně, vložek, opracování, očištění a ošetření, – bednění požadovaných konstr. (i ztracené) s úpravou dle požadované kvality povrchu betonu, včetně odbedňovacích a odskružovacích prostředků, – podpěrné konstr. (skruže) a lešení všech druhů pro bednění, uložení čerstvého betonu, výztuže a doplňkových konstr., vč. požadovaných otvorů, ochranných a bezpečnostních opatření a základů těchto konstrukcí a lešení, – vytvoření kotevních čel, kapes, nálitků, a sedel, – zřízení všech požadovaných otvorů, kapes, výklenků, prostupů, dutin, drážek a pod., vč. ztížení práce a úprav kolem nich, – úpravy pro osazení výztuže, doplňkových konstrukcí a vybavení, – úpravy povrchu pro položení požadované izolace, povlaků a nátěrů, případně vyspravení, – ztížení práce u kabelových a injektážních trubek a ostatních zařízení osazovaných do betonu, – konstrukce betonových kloubů, upevnění kotevních prvků a doplňkových konstrukcí, – nátěry zabraňující soudržnost betonu a bednění, – výplň, těsnění a tmelení spar a spojů, – opatření povrchů betonu izolací proti zemní vlhkosti v částech, kde přijdou do styku se zeminou nebo kamenivem, – případné zřízení spojovací vrstvy u základů, – úpravy pro osazení zařízení ochrany konstrukce proti vlivu bludných proudů | otisk letopočtu do betonu |  | 34 | 0
56 | 93857 | BROUŠENÍ BETON KONSTR | M2 | 270.17 | 0 | 0 |  | 0 |  | 0 | P | 2016_OTSKP | položka zahrnuje očištění předepsaným způsobem včetně odklizení vzniklého odpadu | 120,8+149,37=270,1700 [A] tryskání a broušení podkladu pro izolaci |  | 21 | 0
57 | 94890 | PODPĚRNÉ SKRUŽE - ZŘÍZENÍ A ODSTRANĚNÍ | M3OP | 443.94 | 0 | 0 |  | 0 |  | 0 | P | 2016_OTSKP | Položka zahrnuje dovoz, montáž, údržbu, opotřebení (nájemné), demontáž, konzervaci, odvoz. | část A: 43,5*2,8+36,2*2,7=219,5400 [A] část B: 46,2*2,8+35,2*2,7=224,4000 [B] Celkem: A+B=443,9400 [C] dočasné podepření nosné konstrukce po betonáži po dobu 28 dní |  | 38 | 0
58 | 966158 | BOURÁNÍ KONSTRUKCÍ Z PROST BETONU S ODVOZEM DO 20KM | M3 | 7.74 | 0 | 0 |  | 0 |  | 0 | P | 2016_OTSKP | položka zahrnuje: - rozbourání konstrukce bez ohledu na použitou technologii - veškeré pomocné konstrukce (lešení a pod.) - veškerou manipulaci s vybouranou sutí a hmotami včetně uložení na skládku. Nezahrnuje poplatek za skládku, který se vykazuje v položce 0141** (s výjimkou malého množství bouraného materiálu, kde je možné poplatek zahrnout do jednotkové ceny bourání – tento fakt musí být uveden v doplňujícím textu k položce) - veškeré další práce plynoucí z technologického předpisu a z platných předpisů | 2*0,9*1,6+0,5*3*0,6*1,2+4,2*0,5*0,3+4,5*0,7=7,7400 [A] koruna nábřežních zdí |  | 51 | 0
59 | 966168 | BOURÁNÍ KONSTRUKCÍ ZE ŽELEZOBETONU S ODVOZEM DO 20KM | M3 | 119.02 | 0 | 0 |  | 0 |  | 0 | P | 2016_OTSKP | položka zahrnuje: - rozbourání konstrukce bez ohledu na použitou technologii - veškeré pomocné konstrukce (lešení a pod.) - veškerou manipulaci s vybouranou sutí a hmotami včetně uložení na skládku. Nezahrnuje poplatek za skládku, který se vykazuje v položce 0141** (s výjimkou malého množství bouraného materiálu, kde je možné poplatek zahrnout do jednotkové ceny bourání – tento fakt musí být uveden v doplňujícím textu k položce) - veškeré další práce plynoucí z technologického předpisu a z platných předpisů | NK mostu: 2*2,3*7,9=36,3400 [A] úložné prahy a opěry: 2*4,9*5,4=52,9200 [B] křídla: 4*8,8*0,6=21,1200 [C] deska cesty pro pěší: 0,3*28,8=8,6400 [D] Celkem: A+B+C+D=119,0200 [E] bourání železobetonových částí stávající NK a desky cesty pro pěší |  | 52 | 0
60 | 966188 | DEMONTÁŽ KONSTRUKCÍ KOVOVÝCH S ODVOZEM DO 20KM | T | 2.445 | 0 | 0 |  | 0 |  | 0 | P | 2016_OTSKP | položka zahrnuje: - rozebrání konstrukce bez ohledu na použitou technologii - veškeré pomocné konstrukce (lešení a pod.) - veškerou manipulaci s vybouranou sutí a hmotami včetně uložení na skládku. Nezahrnuje poplatek za skládku, který se vykazuje v položce 0141** (s výjimkou malého množství bouraného materiálu, kde je možné poplatek zahrnout do jednotkové ceny bourání – tento fakt musí být uveden v doplňujícím textu k položce) - veškeré další práce plynoucí z technologického předpisu a z platných předpisů | 0,05*(2*14,1+20,7)=2,4450 [A] odstranění mostního zábradlí a zábradlí podél cesty pro pěší pod mostem |  | 46 | 0
61 | 97817 | ODSTRANĚNÍ MOSTNÍ IZOLACE | M2 | 81.84 | 0 | 0 |  | 0 |  | 0 | P | 2016_OTSKP | – položka zahrnuje veškerou manipulaci s vybouranou sutí a hmotami včetně uložení na skládku. Nezahrnuje poplatek za skládku, který se vykazuje v položce 0141** (s výjimkou malého množství bouraného materiálu, kde je možné poplatek zahrnout do jednotkové ceny bourání – tento fakt musí být uveden v doplňujícím textu k položce) – položka zahrnuje veškeré další práce plynoucí z technologického předpisu a z platných předpisů | (7,9+2*0,8)*6+2*(1,3+2*0,5)*5,4=81,8400 [A] Odstranění mostní izolace včetně odvozu na skládku a platbu poplatku za skládku |  | 25 | 0
[6 empty] | 0 |  | 0 |  | 0
S | Celkem za 9 | Ostatní konstrukce a práce: |  |  |  | 0 |  | 0 |  | 0
Note on A7: § 6a
Note on B7: § 6b 1.část
Note on C2: § 3
Note on C7: § 6c 1.část
Note on D4: § 2 v případě jiné klasifikace upravit údaj v závorce, např. (CZ-CC)
Note on D7: § 6d
Note on E7: § 6e
Note on N6: § 6b 2.část
Note on O6: § 6c 2.část
Note on P6: § 6f § 7
Note on U2: jiri.zakravsky: tools PSSOzzzzzz propertites Protection Lock "2*4"
Součet za Díl
Zaokrouhlit množství

## tisk
FORMULÁŘ 5
SOUPIS PRACÍ
Název stavby : |  | Zvýšení kapacity trati Nymburk - Mladá Boleslav, 2. stavba | Číslo stavby: | 5213720006 | formulář 5 -pol.rozp
Název PS,SO : |  | Železniční most, ev. km 12,046 | Číslo PS,SO: | SO 11-20-01 | formulář 5 -pol.rozp'!$J$4
Tisk: |  | 2026-07-30 | JKSO: | 821 21
Poř.
číslo | Číslo | Název položky | měrná |  |  |  | kontrola
pol. | položky | Výkaz výměr | jednotka | množství | číslo řádku | tisk ano -ne | zaokrouhlení | díl:
| 1 | 2 | 3 | 4
Díl: | 0 | Všeobecné konstrukce a práce: | 0 | 0 | 11 | tisk | 0
1 | 014112 | POPLATKY ZA SKLÁDKU TYP S-IO (INERTNÍ ODPAD) | T | 1126.096 | 12 | tisk | 0
|  | 1,8*463,638=834,5484 [A] výkopová zemina ---------------------- 2,3*126,76=291,5480 [A] beton a železový beton |  |  |  | tisk
0 | 0 | 0 | 0 | 0 | 13 |  | 0
S | Celkem za 0 | Všeobecné konstrukce a práce: | 0 | 0 | 14 |  | 0
Díl: | 1 | Zemní práce: | 0 | 0 | 15 | tisk | 0 | díl
3 | 11090 | VŠEOBECNÉ VYKLIZENÍ OSTATNÍCH PLOCH | M2 | 480 | 16 | tisk | 0
|  | odstranění náletové vegetace z prostoru svahových kuželů a ploch podél nábřežních zdí |  |  |  | tisk
4 | 11514 | ČERPÁNÍ VODY DO 4000 L/MIN | HOD | 300 | 17 | tisk | 0
0
5 | 12960 | ČIŠTĚNÍ VODOTEČÍ A MELIORAČ KANÁLŮ OD NÁNOSŮ | M3 | 87 | 18 | tisk | 0
|  | 2,9*(18,1+5,3+6,6)=87,0000 [A] odtěžení nánosů v korytě vodoteče v délce cca 30 m |  |  |  | tisk
6 | 131838 | HLOUBENÍ JAM ZAPAŽ I NEPAŽ TŘ. II, ODVOZ DO 20KM | M3 | 463.638 | 19 | tisk | 0
|  | přechodová oblast NK části A: 6,1*2,6+8,6*1,6+0,5*8,6*2+4,1*6=62,8200 [A] přechodová oblast NK části B: 7,5*(3,7+4)+12,2*(1,6+1,3)+15,6*3,2+14*2,4=176,6500 [B] deska pěší cesty: 9,7*0,3+12,4*0,3=6,6300 [C] zakrytí drážního příkopu: 0,5*(19,6+6,7)*1=13,1500 [D] zárubní zeď: 3,3*6,5+9,8*9+11,9*6=181,0500 [E] úprava tvaru násypových kuželů: 30,7*0,8*0,333+35,4*0,9*0,333=18,7879 [F] žebro za koncem zárubní zdi: 6,5*0,7=4,5500 [G] Celkem: A+B+C+D+E+F+G=463,6379 [H] |  |  |  | tisk
7 | 17481 | ZÁSYP JAM A RÝH Z NAKUPOVANÝCH MATERIÁLŮ | M3 | 355.823 | 20 | tisk | 0
|  | přechodová oblast NK části A: 2*4,4*4,8=42,2400 [A] přechodová oblast NK části B: (4,4+5,3)*5,7=55,2900 [B] podél rubové strany křídel: 2*0,7*1,8*5,2+2*0,8*1,8*6,2=30,9600 [C] obsypy drenáží šterkem: 0,3*0,4*(10,4+10,7+22)=5,1720 [D] Celkem: A+B+C+D=133,6620 [E] zásyp přechodových oblastí hutněnou štěrkodrtí FR 0-32A a obsypy drenáží štěrkem FR 16/32 --------------------------- kužel u křídel části A: 32,2*3,6*0,333+7,8*1*0,333+7,8*2,5=60,6988 [A] podél lícové strany křídel části B: 15,6*3,2-8,1*0,5+14*2,4-6,7*0,5-7,5*1,4*0,2-5*1,4*0,2=72,6200 [B] úprava tvaru a dosypání kuželů u křídel části B: (30,7+35,4)*0,3+2*0,8*2,5*0,333=21,1620 [C] rub zdi za koncem křídla do úrovně podkl. bet. izolace: 2,3*3,5+3,4*9+3,9*6=62,0500 [D] Celkem: A+B+C+D=216,5308 [E] Zásyp hutněným lomovým kamenivem FR 0/125 - zásypy v drážním tělese mimo přechodovou oblast mostu ------------------------ zakrytí drážního příkopu: 0,5*(19,6+6,7)*1-3*2*0,8-(19,6-3*2)*0,2=5,6300 [A] Zásyp hutněnou zeminou vhodnou |  |  |  | tisk
10 | 18210 | ÚPRAVA POVRCHŮ SROVNÁNÍM ÚZEMÍ | M3 | 81.861 | 21 | tisk | 0
|  | kužel u křídel části A: 32,2*3,6*0,333+7,8*1*0,333+7,8*2,5=60,6988 [A] kužel u křídel části B: (30,7+35,4)*0,3+2*0,8*2,5*0,333=21,1620 [B] Celkem: A+B=81,8608 [C] svahování a úprava tvaru kuželů |  |  |  | tisk
11 | 18223 | ROZPROSTŘENÍ ORNICE VE SVAHU V TL DO 0,20M | M2 | 118.365 | 22 | tisk | 0
|  | kužely u křídel části A: 1,5*(2,3*2,7+12,9)=28,6650 [A] kužely u křídel části B: 1,5*(32,8+14,1)=70,3500 [B] okolo zakrytí drážního příkopu: 1,3*(2+2*3)=10,4000 [C] podél desky pěší cesty: 0,5*(4,8+6,6)=5,7000 [D] podél krycí desky: 0,5*6,5=3,2500 [E] Celkem: A+B+C+D+E=118,3650 [F] obnova travnaté plochy - ohumusování tl. 200 mm |  |  |  | tisk
12 | 18241 | ZALOŽENÍ TRÁVNÍKU RUČNÍM VÝSEVEM | M2 | 118.365 | 23 | tisk | 0
|  | kužely u křídel části A: 1,5*(2,3*2,7+12,9)=28,6650 [A] kužely u křídel části B: 1,5*(32,8+14,1)=70,3500 [B] okolo zakrytí drážního příkopu: 1,3*(2+2*3)=10,4000 [C] podél desky pěší cesty: 0,5*(4,8+6,6)=5,7000 [D] podél krycí desky: 0,5*6,5=3,2500 [E] Celkem: A+B+C+D+E=118,3650 [F] obnova travnaté plochy - krytí ohumusování biodegradační rohoží s travním semenem |  |  |  | tisk
0 | 0 | 0 | 0 | 0 | 24 |  | 0
S | Celkem za 1 | Zemní práce: | 0 | 0 | 25 |  | 0
Díl: | 2 | Základy: | 0 | 0 | 26 | tisk | 0 | díl
13 | 224314 | PILOTY Z PROST BETONU DO C25/30 (B30) | M3 | 0.675 | 27 | tisk | 0
|  | 6*1,5*0,075=0,6750 [A] zabetonování zápor do vrtů, C25/30 - X0 |  |  |  | tisk
14 | 22694 | ZÁPOROVÉ PAŽENÍ Z KOVU DOČASNÉ | T | 3.393 | 28 | tisk | 0
|  | zápory HEB 160: 0,0426*(5+4,2+2,8+5+3,6+2,4)+0,0379*6,7=1,2337 [A] převázky: 0,0718*2*2=0,2872 [B] tyče a upevnění: 0,005*2*5,2+0,025*2+0,0379*3,35*2=0,3559 [C] Celkem: A+B+C=1,8768 [D] záporové pažení kraje výkopu ---------------------------- 0,0204*0,7*2*2*14+0,0015*2*3,2*2*14+0,008*2*2*14=1,5165 [A] pažení kolejového lože |  |  |  | tisk
16 | 22695 | VÝDŘEVA ZÁPOROVÉHO PAŽENÍ DOČASNÁ (KUBATURA) | M3 | 7.66 | 29 | tisk | 0
|  | 2*2*0,7*20*0,1=5,6000 [A] pažení kolejového lože -------------------------------- 2*10,3*0,1=2,0600 [A] pažiny záporového pažení |  |  |  | tisk
18 | 227841 | MIKROPILOTY KOMPLET D DO 200MM NA POVRCHU | M | 339.5 | 30 | tisk | 0
|  | NK: 2*4*4*7=224,0000 [A] zárubní zeď: 21*5,5=115,5000 [B] Celkem: A+B=339,5000 [C] |  |  |  | tisk
19 | 261913 | VRTY PRO KOTVENÍ A INJEKTÁŽ TŘ V A VI NA POVRCHU D DO 25MM | M | 37.6 | 31 | tisk | 0
|  | vrty pro kotvení deska cesty pro pěší: 2*(20,5+3)*0,4=18,8000 [A] vrty pro kotvení krycí desky nábřežní zdi: 2*23,5*0,4=18,8000 [B] Celkem: A+B=37,6000 [C] |  |  |  | tisk
20 | 26194 | VRTY PRO KOTV, INJEKT, MIKROPIL NA POVR TŘ V A VI D DO 200MM | M | 229.6 | 32 | tisk | 0
|  | vrtání pro mikropiloty do zemin (ojediněle) a hornin v podzákladí |  |  |  | tisk
21 | 26194R-top | VRTY PRO KOTV, INJEKT, MIKROPIL, JADROVE VRTANI | M | 96.6 | 33 | tisk | 0
|  | jádrové vrtání skrz železobetonové a betonové části stávajících opěr a základů mostu a nábřežních zdí |  |  |  | tisk
22 | 264315 | VRTY PRO PILOTY TŘ. III D DO 300MM | M | 15 | 34 | tisk | 0
|  | 6*2,5=15,0000 [A] vrty pro zápory |  |  |  | tisk
0 | 0 | 0 | 0 | 0 | 35 |  | 0
S | Celkem za 2 | Základy: | 0 | 0 | 36 |  | 0
Díl: | 3 | Svislé konstrukce: | 0 | 0 | 37 | tisk | 0 | díl
23 | 31111 | ZDI A STĚNY PODPĚR A VOLNÉ Z DÍLCŮ BETON | M3 | 0.96 | 38 | tisk | 0
|  | 2*0,96*0,5=0,9600 [A] 2 ks betonové prefabrikáty 900x900x500 mm pod vyústěním drenáže NK do betonového lože |  |  |  | tisk
24 | 317325 | ŘÍMSY ZE ŽELEZOBETONU DO C30/37 (B37) | M3 | 21.8 | 39 | tisk | 0
|  | na NK část A: 5,4=5,4000 [A] na NK část B: 5,4=5,4000 [B] na zárubní zdi: 3,2=3,2000 [C] deska cesty pro pěší: 4,8=4,8000 [F] krycí deska nábřežní zdi: 3,0=3,0000 [G] Celkem: A+B+C+F+G=21,8000 [H] |  |  |  | tisk
25 | 317365 | VÝZTUŽ ŘÍMS Z OCELI 10505, B500B | T | 1.656 | 40 | tisk | 0
|  | na NK část A: 0,566=0,5660 [A] na NK část B: 0,566=0,5660 [B] na zárubní zdi: 0,422=0,4220 [C] deska cesty pro pěší: 0,052=0,0520 [D] krycí deska nábřežní zdi: 0,68*47*0,001578=0,0504 [E] Celkem: A+B+C+D+E=1,6564 [F] |  |  |  | tisk
26 | 317368 | VÝZTUŽ ŘÍMS ZE SVAŘ SÍTÍ | T | 0.488 | 41 | tisk | 0
|  | deska cesty pro pěší: 0,291=0,2910 [C] krycí deska nábřežní zdi: (19,9+23,5*0,2)*0,00799=0,1966 [B] Celkem: C+B=0,4876 [D] |  |  |  | tisk
27 | 327325 | ZDI OPĚRNÉ, ZÁRUBNÍ, NÁBŘEŽNÍ ZE ŽELEZOVÉHO BETONU DO C30/37 (B37) | M3 | 34.3 | 42 | tisk | 0
0
28 | 327365 | VÝZTUŽ ZDÍ OPĚRNÝCH, ZÁRUBNÍCH, NÁBŘEŽNÍCH Z OCELI 10505, B500B | T | 4.066 | 43 | tisk | 0
|  | 4,488-0,422=4,0660 [A] |  |  |  | tisk
29 | 348173 | ZÁBRADLÍ Z DÍLCŮ KOVOVÝCH ŽÁROVĚ ZINK PONOREM S NÁTĚREM | KG | 130 | 44 | tisk | 0
|  | 123+7=130,0000 [A] ocelové lankové zábradlí, včetně PKO, kotvení, spojovacího materiálu |  |  |  | tisk
30 | 348175 | ZÁBRADLÍ Z DÍLCŮ KOVOVÝCH ŽÁROVĚ STŘÍKANÉ KOVEM S NÁTĚREM | KG | 2303.1 | 45 | tisk | 0
|  | na římsách mostu: 1289=1 289,0000 [A] podél cesty pro pěší pod mostem: 1014,1=1 014,1000 [B] Celkem: A+B=2 303,1000 [C] |  |  |  | tisk
31 | 388151 | TĚLESO KABELOVODU Z PLAST ŽLABŮ JEDNOOTVOROVÝCH | M | 101.2 | 46 | tisk | 0
|  | 4*(21,3+4)=101,2000 [A] |  |  |  | tisk
32 | 389326 | MOSTNÍ RÁMOVÉ KONSTR ZE ŽELEZOBETONU DO C40/50 (B50) | M3 | 136.414 | 47 | tisk | 0
|  | NK část A - stěny: 2*0,9*2,48*5,25=23,4360 [A] NK část A - křídla: 12,5*0,5+11*0,5=11,7500 [B] NK část B - stěny: 2*0,9*2,48*6,13=27,3643 [C] NK část B - křídla: 12,5*2*0,5=12,5000 [D] Příčel část A: 0,5*(5,7+5,3)*5,25=28,8750 [E] Příčel část B: 5,3*6,13=32,4890 [F] Celkem: A+B+C+D+E+F=136,4143 [G] |  |  |  | tisk
33 | 389365 | VÝZTUŽ MOSTNÍ RÁMOVÉ KONSTRUKCE Z OCELI 10505, B500B | T | 24.118 | 48 | tisk | 0
|  | část A: 11,505=11,5050 [A] část B: 12,613=12,6130 [B] Celkem: A+B=24,1180 [C] |  |  |  | tisk
34 | 389368 | VÝZTUŽ MOSTNÍ RÁMOVÉ KONSTR ŽELBET ZE SVAŘ SÍTÍ | T | 0.185 | 49 | tisk | 0
|  | část A: 0,087=0,0870 [A] část B: 0,098=0,0980 [B] Celkem: A+B=0,1850 [C] |  |  |  | tisk
0 | 0 | 0 | 0 | 0 | 50 |  | 0
S | Celkem za 3 | Svislé konstrukce: | 0 | 0 | 51 |  | 0
Díl: | 4 | Vodorovné konstrukce: | 0 | 0 | 52 | tisk | 0 | díl
35 | 451312 | PODKLADNÍ A VÝPLŇOVÉ VRSTVY Z PROSTÉHO BETONU C12/15 | M3 | 61.875 | 53 | tisk | 0
|  | za rubem NK část A: 2*1,3*5=13,0000 [A] za rubem NK část B: (1,5+2)*5,8=20,3000 [B] pod konstrukcí zakrytí drážního příkopu: 0,15*3*3,5=1,5750 [C] pod deskou pěší cesty: 0,15*1*(5+6,5)=1,7250 [D] pod základem zárubní zdi: 0,15*2,5*22,2=8,3250 [E] pod izolací a drenáží zárubní zdi: 0,1*2*21,5+23*0,55=16,9500 [F] Celkem: A+B+C+D+E+F=61,8750 [G] |  |  |  | tisk
36 | 451314 | PODKLADNÍ A VÝPLŇOVÉ VRSTVY Z PROSTÉHO BETONU C25/30 | M3 | 20.74 | 54 | tisk | 0
|  | pod NK část A: (0,75+0,5)*5,3=6,6250 [A] pod NK část B: 0,1*2*1,1*6,5=1,4300 [B] pod základem zárubní zdi: 0,3*4,7=1,4100 [C] pod vsakovacími prefabrikáty: 2*0,9=1,8000 [D] pod žlabovkami za rubem zárubní zdi: 0,15*21*0,5=1,5750 [E] pod kaskádou ze žlabovek na konci zárubní zdi: 0,8*1=0,8000 [F] základ zakrytí drážního příkopu pod panelem: 1,2*3=3,6000 [G] žebro za koncem zárubní zdi: 5*0,7=3,5000 [H] Celkem: A+B+C+D+E+F+G+H=20,7400 [I] |  |  |  | tisk
37 | 451324 | PODKL A VÝPLŇ VRSTVY ZE ŽELEZOBET DO C25/30 (B30) | M3 | 5.256 | 55 | tisk | 0
|  | 0,05*(0,5*(9,3+10,8)*5+9,3*5,9)=5,2560 [A] tvrdá ochrana izolace C25/30 - XF1, XC2 |  |  |  | tisk
38 | 451366 | VÝZTUŽ PODKL VRSTEV Z KARI-SÍTÍ | T | 0.189 | 56 | tisk | 0
|  | 0,0018*(0,5*(9,3+10,8)*5+9,3*5,9)=0,1892 [A] průměr drátu 4 mm, vzdálenost ok 100x100 mm |  |  |  | tisk
39 | 45152 | PODKLADNÍ A VÝPLŇOVÉ VRSTVY Z KAMENIVA DRCENÉHO | M3 | 1.62 | 57 | tisk | 0
|  | 2*0,9*0,9*1=1,6200 [A] výplň 2 ks vsakovacích jímek pod vyústěním drenáže NK štěrkem fr. 16-32 |  |  |  | tisk
40 | 45860 | VÝPLŇ ZA OPĚRAMI A ZDMI Z MEZEROVITÉHO BETONU | M3 | 23.85 | 58 | tisk | 0
|  | za stěnami NK: 2*(10,4+10,7)*0,3=12,6600 [A] podél křídel: 0,3*(8,8+3*9,5)=11,1900 [B] Celkem: A+B=23,8500 [C] Mezerovitý beton MCB D=98% za ruby stěny NK a podél křídel pod úrovní ZKPP |  |  |  | tisk
41 | 46251 | ZÁHOZ Z LOMOVÉHO KAMENE | M3 | 13.6 | 59 | tisk | 0
|  | 0,8*17=13,6000 [A] zához výkopu před lícem zárubní zdi ochrannou zónou z balvanů hmotnosti více než 200 kg |  |  |  | tisk
42 | 465512 | DLAŽBY Z LOMOVÉHO KAMENE NA MC | M3 | 21.368 | 60 | tisk | 0
|  | násypový kužel vlevo před mostem: 57,6*0,35=20,1600 [A] vyústění kaskády za zárubní zdí: 1,5*0,7*0,35=0,3675 [B] vyústění drenáží: 2*1,2*1*0,35=0,8400 [C] Celkem: A+B+C=21,3675 [D] Odláždění z lomového kamene tl. min. 200 mm do betonového lože z C20/25-XF3 tl. min. 100 mm |  |  |  | tisk
0 | 0 | 0 | 0 | 0 | 61 |  | 0
S | Celkem za 4 | Vodorovné konstrukce: | 0 | 0 | 62 |  | 0
Díl: | 5 | Komunikace: | 0 | 0 | 63 | tisk | 0 | díl
43 | 58300 | KRYT ZE SINIČNÍCH DÍLCŮ (PANELŮ) | M3 | 1.26 | 64 | tisk | 0 |  | 5
|  | 3*2*0,21=1,2600 [A] Silniční panel kryjící drážní příkop prostě uložený na základ |  |  |  | tisk
0 | 0 | 0 | 0 | 0 | 65 |  | 0
S | Celkem za 5 | Komunikace: | 0 | 0 | 66 |  | 0
Díl: | 7 | Přidružená stavební výroba: | 0 | 0 | 67 | tisk | 0 | díl
44 | 711138R-top | IZOLACE BĚŽN KONSTR PROTI VOL STÉK VODĚ BENTONIT ROHOŽ | M2 | 66.5 | 68 | tisk | 0
|  | 3,5*19=66,5000 [A] Bentonitová rohož navazující na izolaci za rubem zárubní zdi |  |  |  | tisk
45 | 711412 | IZOLACE MOSTOVEK CELOPLOŠNÁ ASFALTOVÝMI PÁSY | M2 | 358.92 | 69 | tisk | 0
|  | Příčel část A: 5,5*10,5=57,7500 [A] Příčel část B: 6,5*9,7=63,0500 [B] Celkem: A+B=120,8000 [C] izolace asfaltová, pásová, plnoplošně spojená s podkladem s ochrannou vrstvou tvrdou, kompletní SVI včetně penetračně-adhezního nátěru na bázi nízkoviskózních pryskyřic, kromě betonu tvrdé ochranné vrstvy ---------------------------- stěny opěr část A: 2,3*(5+5,3)=23,6900 [A] stěny opěr část B: 2,6*2*5,9=30,6800 [B] křídla: 3*16,5+14=63,5000 [C] dřík zárubní zdi: 31,5=31,5000 [D] Celkem: A+B+C+D=149,3700 [E] izolace asfaltová, pásová, plnoplošně spojená s podkladem s ochrannou vrstvou měkkou (extrudovaný polystyren tl. 50 mm a geotextílie), kompletní SVI včetně penetračně-adhezního nátěru na bázi nízkoviskózních pryskyřic a měkké ochranné vrstvy -------------------------------- na podkladním betonu pod drenáží v přechodové oblasti část A: 2*2*5=20,0000 [A] na podkladním betonu pod drenáží v přechodové oblasti část B: 5,9*(2+2,5)=26,5500 [B] na podkladním betonu pod drenáží zárubní zdi: 21,1*2=42,2000 [C] Celkem: A+B+C=88,7500 [D] izolace asfaltová, pásová, volně položená s ochrannou vrstvou měkkou, kompletní SVI včetně podkladní a ochranné vrstvy |  |  |  | tisk
0 | 0 | 0 | 0 | 0 | 70 |  | 0
S | Celkem za 7 | Přidružená stavební výroba: | 0 | 0 | 71 |  | 0
Díl: | 8 | Potrubí: | 0 | 0 | 72 | tisk | 0 | díl
48 | 83434 | POTRUBÍ Z TRUB KAMENINOVÝCH DN DO 200MM | M | 4 | 73 | tisk | 0
|  | 4*1=4,0000 [A] vyústění drenáže |  |  |  | tisk
49 | 87534 | POTRUBÍ DREN Z TRUB PLAST DN DO 200MM | M | 50 | 74 | tisk | 0
|  | 2*12+26=50,0000 [A] příčná drenáž za opěrou, drenáž za zárubní zdí |  |  |  | tisk
0 | 0 | 0 | 0 | 0 | 75 |  | 0
S | Celkem za 8 | Potrubí: | 0 | 0 | 76 |  | 0
Díl: | 9 | Ostatní konstrukce a práce: | 0 | 0 | 77 | tisk | 0 | díl
50 | 931337 | TĚSNĚNÍ DILATAČ SPAR POLYURETAN TMELEM PRŮŘ PŘES 800MM2 | M | 66.4 | 78 | tisk | 0
|  | na mostě pod ozubem římsy: 2*21,3=42,6000 [A] dilatační spára mezi zdí a mostním křídlem: 3=3,0000 [B] zeď pod ozubem římsy: 20,8=20,8000 [C] Celkem: A+B+C=66,4000 [D] |  |  |  | tisk
51 | 9313R-top | TĚSNĚNÍ DILATAČ SPAR ELASTOMEROVÝM PROFILEM | M | 17.5 | 79 | tisk | 0
|  | podélná spára v příčli mezi částí A a B: 9,5=9,5000 [A] v římsách: 2*4*1=8,0000 [B] Celkem: A+B=17,5000 [C] těsnění dilatačních spár speciálním profilem |  |  |  | tisk
52 | 935212 | PŘÍKOPOVÉ ŽLABY Z BETON TVÁRNIC ŠÍŘ DO 600MM DO BETONU TL 100MM | M | 22.1 | 80 | tisk | 0
|  | 20,3+2*0,9=22,1000 [A] příkopové žlaby šířky 0,26 m za rubem římsy zárubní zdi |  |  |  | tisk
53 | 935222 | PŘÍKOPOVÉ ŽLABY Z BETON TVÁRNIC ŠÍŘ DO 900MM DO BETONU TL 100MM | M | 2.5 | 81 | tisk | 0
|  | 2,5=2,5000 [A] kaskáda z příkopových žlabů na konci zárubní zdi |  |  |  | tisk
54 | 935232 | PŘÍKOPOVÉ ŽLABY Z BETON TVÁRNIC ŠÍŘ DO 1200MM DO BETONU TL 100MM | M | 4 | 82 | tisk | 0
|  | 4=4,0000 [A] příkopové žlaby šířky 1 m v místě vyústění drážního příkopu do vodoteče |  |  |  | tisk
55 | 93631 | DROBNÉ DOPLŇK KONSTR BETON MONOLIT | KS | 2 | 83 | tisk | 0
|  | otisk letopočtu do betonu |  |  |  | tisk
56 | 93857 | BROUŠENÍ BETON KONSTR | M2 | 270.17 | 84 | tisk | 0
|  | 120,8+149,37=270,1700 [A] tryskání a broušení podkladu pro izolaci |  |  |  | tisk
57 | 94890 | PODPĚRNÉ SKRUŽE - ZŘÍZENÍ A ODSTRANĚNÍ | M3OP | 443.94 | 85 | tisk | 0
|  | část A: 43,5*2,8+36,2*2,7=219,5400 [A] část B: 46,2*2,8+35,2*2,7=224,4000 [B] Celkem: A+B=443,9400 [C] dočasné podepření nosné konstrukce po betonáži po dobu 28 dní |  |  |  | tisk
58 | 966158 | BOURÁNÍ KONSTRUKCÍ Z PROST BETONU S ODVOZEM DO 20KM | M3 | 7.74 | 86 | tisk | 0
|  | 2*0,9*1,6+0,5*3*0,6*1,2+4,2*0,5*0,3+4,5*0,7=7,7400 [A] koruna nábřežních zdí |  |  |  | tisk
59 | 966168 | BOURÁNÍ KONSTRUKCÍ ZE ŽELEZOBETONU S ODVOZEM DO 20KM | M3 | 119.02 | 87 | tisk | 0
|  | NK mostu: 2*2,3*7,9=36,3400 [A] úložné prahy a opěry: 2*4,9*5,4=52,9200 [B] křídla: 4*8,8*0,6=21,1200 [C] deska cesty pro pěší: 0,3*28,8=8,6400 [D] Celkem: A+B+C+D=119,0200 [E] bourání železobetonových částí stávající NK a desky cesty pro pěší |  |  |  | tisk
60 | 966188 | DEMONTÁŽ KONSTRUKCÍ KOVOVÝCH S ODVOZEM DO 20KM | T | 2.445 | 88 | tisk | 0
|  | 0,05*(2*14,1+20,7)=2,4450 [A] odstranění mostního zábradlí a zábradlí podél cesty pro pěší pod mostem |  |  |  | tisk
61 | 97817 | ODSTRANĚNÍ MOSTNÍ IZOLACE | M2 | 81.84 | 89 | tisk | 0
|  | (7,9+2*0,8)*6+2*(1,3+2*0,5)*5,4=81,8400 [A] Odstranění mostní izolace včetně odvozu na skládku a platbu poplatku za skládku |  |  |  | tisk
0 | 0 | 0 | 0 | 0 | 90 |  | 0
S | Celkem za 9 | Ostatní konstrukce a práce: | 0 | 0 | 91 |  | 0
0 | 0 | 0 | 0 | 0 | 92 |  | 0
0 | 0 | 0 | 0 | 0 | 93 |  | 0
0 | 0 | 0 | 0 | 0 | 94 |  | 0
0 | 0 | 0 | 0 | 0 | 95 |  | 0
0 | 0 | 0 | 0 | 0 | 96 |  | 0
0 | 0 | 0 | 0 | 0 | 97 |  | 0
0 | 0 | 0 | 0 | 0 | 98 |  | 0
0 | 0 | 0 | 0 | 0 | 99 |  | 0
0 | 0 | 0 | 0 | 0 | 100 |  | 0
0 | 0 | 0 | 0 | 0 | 101 |  | 0
0 | 0 | 0 | 0 | 0 | 102 |  | 0
0 | 0 | 0 | 0 | 0 | 103 |  | 0
0 | 0 | 0 | 0 | 0 | 104 |  | 0
0 | 0 | 0 | 0 | 0 | 105 |  | 0
0 | 0 | 0 | 0 | 0 | 106 |  | 0
0 | 0 | 0 | 0 | 0 | 107 |  | 0
0 | 0 | 0 | 0 | 0 | 108 |  | 0
0 | 0 | 0 | 0 | 0 | 109 |  | 0
0 | 0 | 0 | 0 | 0 | 110 |  | 0
0 | 0 | 0 | 0 | 0 | 111 |  | 0
0 | 0 | 0 | 0 | 0 | 112 |  | 0
0 | 0 | 0 | 0 | 0 | 113 |  | 0
0 | 0 | 0 | 0 | 0 | 114 |  | 0
0 | 0 | 0 | 0 | 0 | 115 |  | 0
0 | 0 | 0 | 0 | 0 | 116 |  | 0
0 | 0 | 0 | 0 | 0 | 117 |  | 0
0 | 0 | 0 | 0 | 0 | 118 |  | 0
0 | 0 | 0 | 0 | 0 | 119 |  | 0
0 | 0 | 0 | 0 | 0 | 120 |  | 0
0 | 0 | 0 | 0 | 0 | 121 |  | 0
0 | 0 | 0 | 0 | 0 | 122 |  | 0
0 | 0 | 0 | 0 | 0 | 123 |  | 0
0 | 0 | 0 | 0 | 0 | 124 |  | 0
0 | 0 | 0 | 0 | 0 | 125 |  | 0
0 | 0 | 0 | 0 | 0 | 126 |  | 0
0 | 0 | 0 | 0 | 0 | 127 |  | 0
0 | 0 | 0 | 0 | 0 | 128 |  | 0
0 | 0 | 0 | 0 | 0 | 129 |  | 0
0 | 0 | 0 | 0 | 0 | 130 |  | 0
0 | 0 | 0 | 0 | 0 | 131 |  | 0
0 | 0 | 0 | 0 | 0 | 132 |  | 0
0 | 0 | 0 | 0 | 0 | 133 |  | 0
0 | 0 | 0 | 0 | 0 | 134 |  | 0
0 | 0 | 0 | 0 | 0 | 135 |  | 0
0 | 0 | 0 | 0 | 0 | 136 |  | 0
0 | 0 | 0 | 0 | 0 | 137 |  | 0
0 | 0 | 0 | 0 | 0 | 138 |  | 0
0 | 0 | 0 | 0 | 0 | 139 |  | 0
0 | 0 | 0 | 0 | 0 | 140 |  | 0
0 | 0 | 0 | 0 | 0 | 141 |  | 0
0 | 0 | 0 | 0 | 0 | 142 |  | 0
0 | 0 | 0 | 0 | 0 | 143 |  | 0
0 | 0 | 0 | 0 | 0 | 144 |  | 0
0 | 0 | 0 | 0 | 0 | 145 |  | 0
0 | 0 | 0 | 0 | 0 | 146 |  | 0
0 | 0 | 0 | 0 | 0 | 147 |  | 0
0 | 0 | 0 | 0 | 0 | 148 |  | 0
0 | 0 | 0 | 0 | 0 | 149 |  | 0
0 | 0 | 0 | 0 | 0 | 150 |  | 0
0 | 0 | 0 | 0 | 0 | 151 |  | 0
0 | 0 | 0 | 0 | 0 | 152 |  | 0
0 | 0 | 0 | 0 | 0 | 153 |  | 0
0 | 0 | 0 | 0 | 0 | 154 |  | 0
0 | 0 | 0 | 0 | 0 | 155 |  | 0
0 | 0 | 0 | 0 | 0 | 156 |  | 0
0 | 0 | 0 | 0 | 0 | 157 |  | 0
0 | 0 | 0 | 0 | 0 | 158 |  | 0
0 | 0 | 0 | 0 | 0 | 159 |  | 0
0 | 0 | 0 | 0 | 0 | 160 |  | 0
0 | 0 | 0 | 0 | 0 | 161 |  | 0
0 | 0 | 0 | 0 | 0 | 162 |  | 0
0 | 0 | 0 | 0 | 0 | 163 |  | 0
0 | 0 | 0 | 0 | 0 | 164 |  | 0
0 | 0 | 0 | 0 | 0 | 165 |  | 0
0 | 0 | 0 | 0 | 0 | 166 |  | 0
0 | 0 | 0 | 0 | 0 | 167 |  | 0
0 | 0 | 0 | 0 | 0 | 168 |  | 0
0 | 0 | 0 | 0 | 0 | 169 |  | 0
0 | 0 | 0 | 0 | 0 | 170 |  | 0
0 | 0 | 0 | 0 | 0 | 171 |  | 0
0 | 0 | 0 | 0 | 0 | 172 |  | 0
0 | 0 | 0 | 0 | 0 | 173 |  | 0
0 | 0 | 0 | 0 | 0 | 174 |  | 0
0 | 0 | 0 | 0 | 0 | 175 |  | 0
0 | 0 | 0 | 0 | 0 | 176 |  | 0
0 | 0 | 0 | 0 | 0 | 177 |  | 0
0 | 0 | 0 | 0 | 0 | 178 |  | 0
0 | 0 | 0 | 0 | 0 | 179 |  | 0
0 | 0 | 0 | 0 | 0 | 180 |  | 0
0 | 0 | 0 | 0 | 0 | 181 |  | 0
0 | 0 | 0 | 0 | 0 | 182 |  | 0
0 | 0 | 0 | 0 | 0 | 183 |  | 0
0 | 0 | 0 | 0 | 0 | 184 |  | 0
0 | 0 | 0 | 0 | 0 | 185 |  | 0
0 | 0 | 0 | 0 | 0 | 186 |  | 0
0 | 0 | 0 | 0 | 0 | 187 |  | 0
0 | 0 | 0 | 0 | 0 | 188 |  | 0
0 | 0 | 0 | 0 | 0 | 189 |  | 0
0 | 0 | 0 | 0 | 0 | 190 |  | 0
0 | 0 | 0 | 0 | 0 | 191 |  | 0
0 | 0 | 0 | 0 | 0 | 192 |  | 0
0 | 0 | 0 | 0 | 0 | 193 |  | 0
0 | 0 | 0 | 0 | 0 | 194 |  | 0
0 | 0 | 0 | 0 | 0 | 195 |  | 0
0 | 0 | 0 | 0 | 0 | 196 |  | 0
0 | 0 | 0 | 0 | 0 | 197 |  | 0
0 | 0 | 0 | 0 | 0 | 198 |  | 0
0 | 0 | 0 | 0 | 0 | 199 |  | 0
0 | 0 | 0 | 0 | 0 | 200 |  | 0
0 | 0 | 0 | 0 | 0 | 201 |  | 0
0 | 0 | 0 | 0 | 0 | 202 |  | 0
0 | 0 | 0 | 0 | 0 | 203 |  | 0
0 | 0 | 0 | 0 | 0 | 204 |  | 0
0 | 0 | 0 | 0 | 0 | 205 |  | 0
0 | 0 | 0 | 0 | 0 | 206 |  | 0
0 | 0 | 0 | 0 | 0 | 207 |  | 0
0 | 0 | 0 | 0 | 0 | 208 |  | 0
0 | 0 | 0 | 0 | 0 | 209 |  | 0
0 | 0 | 0 | 0 | 0 | 210 |  | 0
0 | 0 | 0 | 0 | 0 | 211 |  | 0
0 | 0 | 0 | 0 | 0 | 212 |  | 0
0 | 0 | 0 | 0 | 0 | 213 |  | 0
0 | 0 | 0 | 0 | 0 | 214 |  | 0
0 | 0 | 0 | 0 | 0 | 215 |  | 0
0 | 0 | 0 | 0 | 0 | 216 |  | 0
0 | 0 | 0 | 0 | 0 | 217 |  | 0
0 | 0 | 0 | 0 | 0 | 218 |  | 0
0 | 0 | 0 | 0 | 0 | 219 |  | 0
0 | 0 | 0 | 0 | 0 | 220 |  | 0
0 | 0 | 0 | 0 | 0 | 221 |  | 0
0 | 0 | 0 | 0 | 0 | 222 |  | 0
0 | 0 | 0 | 0 | 0 | 223 |  | 0
0 | 0 | 0 | 0 | 0 | 224 |  | 0
0 | 0 | 0 | 0 | 0 | 225 |  | 0
0 | 0 | 0 | 0 | 0 | 226 |  | 0
0 | 0 | 0 | 0 | 0 | 227 |  | 0
0 | 0 | 0 | 0 | 0 | 228 |  | 0
0 | 0 | 0 | 0 | 0 | 229 |  | 0
0 | 0 | 0 | 0 | 0 | 230 |  | 0
0 | 0 | 0 | 0 | 0 | 231 |  | 0
0 | 0 | 0 | 0 | 0 | 232 |  | 0
0 | 0 | 0 | 0 | 0 | 233 |  | 0
0 | 0 | 0 | 0 | 0 | 234 |  | 0
0 | 0 | 0 | 0 | 0 | 235 |  | 0
0 | 0 | 0 | 0 | 0 | 236 |  | 0
0 | 0 | 0 | 0 | 0 | 237 |  | 0
0 | 0 | 0 | 0 | 0 | 238 |  | 0
0 | 0 | 0 | 0 | 0 | 239 |  | 0
0 | 0 | 0 | 0 | 0 | 240 |  | 0
0 | 0 | 0 | 0 | 0 | 241 |  | 0
0 | 0 | 0 | 0 | 0 | 242 |  | 0
0 | 0 | 0 | 0 | 0 | 243 |  | 0
0 | 0 | 0 | 0 | 0 | 244 |  | 0
0 | 0 | 0 | 0 | 0 | 245 |  | 0
0 | 0 | 0 | 0 | 0 | 246 |  | 0
0 | 0 | 0 | 0 | 0 | 247 |  | 0
0 | 0 | 0 | 0 | 0 | 248 |  | 0
0 | 0 | 0 | 0 | 0 | 249 |  | 0
Note on A7: § 6a
Note on B7: § 6b 1.část
Note on C2: § 3
Note on D7: § 6d
Note on E7: § 6e
Note on N6: § 6b 2.část
Note on O6: § 6c 2.část
Note on P6: § 6f § 7
Note on U2: jiri.zakravsky: tools PSSOzzzzzz propertites Protection Lock "2*4"
formáty TAM
formáty ZPĚT formáty ZPĚT
filtr "díl"