## Rekapitulace stavby
Export Komplet | [27 empty] | 2.0 | ZAMOK |  |  |  |  | False | False | {428f37a6-56fe-4e9d-ba2a-c01575c6a604}
[33 empty] | 0,01 | 21
[33 empty] | 0,01 | 15
|  | REKAPITULACE STAVBY | [17 empty] | v --- níže se nacházejí doplnkové a pomocné údaje k sestavám --- v | [11 empty] | Návod na vyplnění | 0,001
|  | Kód: |  |  |  |  | 24 | [24 empty] | Měnit lze pouze buňky se žlutým podbarvením! 1) na prvním listu Rekapitulace stavby vyplňte v sestavě a) Souhrnný list - údaje o Uchazeči (přenesou se do ostatních sestav i v jiných listech) b) Rekapitulace objektů - potřebné Ostatní náklady 2) na vybraných listech vyplňte v sestavě a) Krycí list - údaje o Uchazeči, pokud se liší od údajů o Uchazeči na Souhrnném listu (údaje se přenesou do ostatních sestav v daném listu) b) Rekapitulace rozpočtu - potřebné Ostatní náklady c) Celkové náklady za stavbu - ceny u položek - množství, pokud má žluté podbarvení - a v případě potřeby poznámku (ta je ve skrytém sloupci) | 0,01
|  | Stavba: |  |  |  |  | Oprava trati v úseku Nymburk - Mladá Boleslav | [25 empty] | 0,01
|  | KSO: | [13 empty] | CC-CZ: | [16 empty] | 0,01
|  | Místo: | [13 empty] | Datum: |  | 16. 2. 2021 | [14 empty] | 0,01
0,01
|  | Zadavatel: | [13 empty] | IČ: | [16 empty] | 0,01
|  |  | Ing.Toláš Josef | [12 empty] | DIČ: | [16 empty] | 0,01
0,01
|  | Uchazeč: | [13 empty] | IČ: |  | Vyplň údaj | [14 empty] | 0,01
|  |  | Vyplň údaj | [12 empty] | DIČ: |  | Vyplň údaj | [14 empty] | 0,01
False
|  | Projektant: | [13 empty] | IČ: | [16 empty] | False
[16 empty] | DIČ: | [16 empty] | True
0,01
|  | Zpracovatel: | [13 empty] | IČ: | [16 empty] | 0,01
|  |  | Šubr Pavel | [12 empty] | DIČ: | [16 empty] | True
Poznámka:
|  | Cena bez DPH | [13 empty] | 0
[8 empty] | Sazba daně |  |  | Základ daně |  |  |  |  | Výše daně
|  | DPH |  | základní |  |  |  | 21% |  |  | 0 |  |  |  |  | 0
|  |  |  | snížená |  |  |  | 15% |  |  | 0 |  |  |  |  | 0
|  |  |  | zákl. přenesená |  |  |  | 21% |  |  | 0 |  |  |  |  | 0
|  |  |  | sníž. přenesená |  |  |  | 15% |  |  | 0 |  |  |  |  | 0
|  |  |  | nulová |  |  |  | 0% |  |  | 0 |  |  |  |  | 0
|  | Cena s DPH | [6 empty] | v |  |  | CZK |  |  |  | 0
|  | Projektant | [11 empty] | Zpracovatel
|  | Datum a podpis: | [7 empty] | Razítko |  |  |  | Datum a podpis: |  |  | Razítko
|  | Objednavatel | [11 empty] | Uchazeč
|  | Datum a podpis: | [7 empty] | Razítko |  |  |  | Datum a podpis: |  |  | Razítko
REKAPITULACE OBJEKTŮ STAVBY A SOUPISŮ PRACÍ
| Kód: | [6 empty] | 24
| Stavba: | [6 empty] | Oprava trati v úseku Nymburk - Mladá Boleslav
| Místo: | [13 empty] | Datum: |  | 16. 2. 2021
| Zadavatel: | [6 empty] | Ing.Toláš Josef | [6 empty] | Projektant: |  |  |  |  | Informatívní údaje z listů zakázek
| Uchazeč: | [13 empty] | Zpracovatel: |  | Šubr Pavel
| Kód |  |  |  | Popis | [7 empty] | Cena bez DPH [CZK] |  |  |  |  | Cena s DPH [CZK] | Typ | z toho Ostat. náklady [CZK] | DPH [CZK] | Normohodiny [h] | DPH základní [CZK] | DPH snížená [CZK] | DPH základní přenesená [CZK] | DPH snížená přenesená [CZK] | Základna DPH základní | Základna DPH snížená | Základna DPH zákl. přenesená | Základna DPH sníž. přenesená | Základna DPH nulová
| Náklady z rozpočtů | [11 empty] | 0 |  |  |  |  | 0 |  | 0 | 0 | 0 | 0 | 0 | 0 | 0 | 0 | 0 | 0 | 0 | 0 |  | D | 0 | ###NOIMPORT### | IMPORT | {428f37a6-56fe-4e9d-ba2a-c01575c6a604} | {00000000-0000-0000-0000-000000000000}
/ |  | SO 01 |  |  |  | Oprava traťového úseku Veleliby - Mladá Boleslav | [6 empty] | 0 |  |  |  |  | 0 | STA | 0 | 0 | 0 | 0 | 0 | 0 | 0 | 0 | 0 | 0 | 0 | 0 |  |  | 1 |  | IMPORT | {b0c511a3-614c-4542-a6f9-2df2eb1b41ae} | {428f37a6-56fe-4e9d-ba2a-c01575c6a604} | 2
/ |  | SO 02 |  |  |  | Betonový čekárenský přístřešek - Voděrady, Nepřevázka | [6 empty] | 0 |  |  |  |  | 0 | STA | 0 | 0 | 0 | 0 | 0 | 0 | 0 | 0 | 0 | 0 | 0 | 0 |  |  | 1 |  | IMPORT | {b46df3f8-a9c8-4443-a88e-9afa04473022} | {428f37a6-56fe-4e9d-ba2a-c01575c6a604} | 2
/ |  | SO 03 |  |  |  | Přeprava mechanizace | [6 empty] | 0 |  |  |  |  | 0 | STA | 0 | 0 | 0 | 0 | 0 | 0 | 0 | 0 | 0 | 0 | 0 | 0 |  |  | 1 |  | IMPORT | {f95ba4f0-a982-4255-984d-f7ab357af351} | {428f37a6-56fe-4e9d-ba2a-c01575c6a604} | 2
/ |  | SO 04 |  |  |  | VON | [6 empty] | 0 |  |  |  |  | 0 | STA | 0 | 0 | 0 | 0 | 0 | 0 | 0 | 0 | 0 | 0 | 0 | 0 |  |  | 1 |  | IMPORT | {561986a3-884d-4c2c-b17a-90f29180b40d} | {428f37a6-56fe-4e9d-ba2a-c01575c6a604} | 2

## SO 01 - Oprava traťového ...
{b0c511a3-614c-4542-a6f9-2df2eb1b41ae}
2
| KRYCÍ LIST SOUPISU PRACÍ | [7 empty] | v --- níže se nacházejí doplnkové a pomocné údaje k sestavám --- v | [8 empty] | False
Stavba:
Oprava trati v úseku Nymburk - Mladá Boleslav
Objekt:
SO 01 - Oprava traťového úseku Veleliby - Mladá Boleslav
| KSO: |  |  |  |  | CC-CZ:
| Místo: |  |  |  |  | Datum: | 16. 2. 2021
| Zadavatel: |  |  |  |  | IČ:
|  | Ing.Toláš Josef |  |  |  | DIČ:
| Uchazeč: |  |  |  |  | IČ: | Vyplň údaj
|  | Vyplň údaj |  |  |  | DIČ: | Vyplň údaj
| Projektant: |  |  |  |  | IČ:
DIČ:
| Zpracovatel: |  |  |  |  | IČ:
|  | Šubr Pavel |  |  |  | DIČ:
Poznámka:
| Cena bez DPH | [5 empty] | 0
|  |  | Základ daně |  |  | Sazba daně | Výše daně
| DPH | základní | 0 |  |  | 21% | 0
|  | snížená | 0 |  |  | 15% | 0
|  | zákl. přenesená | 0 |  |  | 21% | 0
|  | sníž. přenesená | 0 |  |  | 15% | 0
|  | nulová | 0 |  |  | 0% | 0
| Cena s DPH |  |  | v | CZK |  | 0
| Projektant |  |  | Zpracovatel
| Datum a podpis: |  | Razítko | Datum a podpis: |  |  | Razítko
| Objednavatel |  |  | Uchazeč
| Datum a podpis: |  | Razítko | Datum a podpis: |  |  | Razítko
REKAPITULACE ČLENĚNÍ SOUPISU PRACÍ
Stavba:
Oprava trati v úseku Nymburk - Mladá Boleslav
Objekt:
SO 01 - Oprava traťového úseku Veleliby - Mladá Boleslav
Místo: | [5 empty] | Datum: | 16. 2. 2021
Zadavatel: |  |  | Ing.Toláš Josef |  |  | Projektant:
Uchazeč: |  |  | Vyplň údaj |  |  | Zpracovatel: | Šubr Pavel
Kód dílu - Popis | [6 empty] | Cena celkem [CZK]
Náklady ze soupisu prací | [6 empty] | 0 | [11 empty] | -1
| MTO - Materiál dodá TO | [5 empty] | 0
| M - Materiál | [5 empty] | 0
| P - Práce | [5 empty] | 0
| OST - Ostatní | [5 empty] | 0
| VRN - Vedlejší rozpočtové náklady | [5 empty] | 0
SOUPIS PRACÍ
Stavba:
Oprava trati v úseku Nymburk - Mladá Boleslav
Objekt:
SO 01 - Oprava traťového úseku Veleliby - Mladá Boleslav
Místo: | [5 empty] | Datum: | 16. 2. 2021
Zadavatel: |  |  | Ing.Toláš Josef |  |  | Projektant:
Uchazeč: |  |  | Vyplň údaj |  |  | Zpracovatel: | Šubr Pavel
PČ | Typ | Kód | Popis | MJ | Množství | J.cena [CZK] | Cena celkem [CZK] | Cenová soustava |  | DPH | J. Nh [h] | Nh celkem [h] | J. hmotnost [t] | Hmotnost celkem [t] | J. suť [t] | Suť Celkem [t]
Náklady soupisu celkem | [6 empty] | 0 |  |  |  |  | 0 |  | 13335.4087 |  | 0 |  | D | -1 | [10 empty] | 0
| D | MTO | Materiál dodá TO |  |  |  | 0 |  |  |  |  | 0 |  | 2000.4507 |  | 0 | 1 | D | 0 |  |  |  | ROZPOCET | [6 empty] | 0
1 | M | 5956213040 | Pražec betonový příčný vystrojený užitý SB6 | kus | 39 |  | 0 | Sborník UOŽI 01 2021 |  | základní |  | 0 | 0.295 | 11.505 | 0 | 0 | 128 | M | 1 |  |  |  | ROZPOCET | 0 | 0 | 0 | 0 | 0 | 1 | 0 | 128 | -1562709069
| PP |  | Pražec betonový příčný vystrojený užitý SB6 | [14 empty] | PP | 1
| VV |  | 39 |  | 39 | [12 empty] | VV | 1 | 2 | True | 0 | ROZPOCET
| VV |  | Součet |  | 39 | [12 empty] | VV | 1 | 4 | True | 1 | ROZPOCET
| VV |  | neoceňovat dodá TO | [14 empty] | VV | 1 | 1 | True | 0 | ROZPOCET
2 | M | 5957104025 | Kolejnicové pásy třídy R260 tv. 49 E1 délky 75 metrů | kus | 534 |  | 0 | Sborník UOŽI 01 2021 |  | základní |  | 0 | 3.7043 | 1978.0695 | 0 | 0 | 128 | M | 1 |  |  |  | ROZPOCET | 0 | 0 | 0 | 0 | 0 | 1 | 0 | 128 | -759313062
| PP |  | Kolejnicové pásy třídy R260 tv. 49 E1 délky 75 metrů | [14 empty] | PP | 1
| VV |  | (6399-4180)/75*2 |  | 59.173 | [12 empty] | VV | 1 | 2 | True | 0 | ROZPOCET
| VV |  | 0,827 |  | 0.827 | [12 empty] | VV | 1 | 2 | True | 0 | ROZPOCET
| VV |  | (11209-7313)/75*2 |  | 103.893 | [12 empty] | VV | 1 | 2 | True | 0 | ROZPOCET
| VV |  | 0,107 |  | 0.107 | [12 empty] | VV | 1 | 2 | True | 0 | ROZPOCET
| VV |  | (16400-12333)/75*2 |  | 108.453 | [12 empty] | VV | 1 | 2 | True | 0 | ROZPOCET
| VV |  | 1,547 |  | 1.547 | [12 empty] | VV | 1 | 2 | True | 0 | ROZPOCET
| VV |  | (20975-17460)/75*2 |  | 93.733 | [12 empty] | VV | 1 | 2 | True | 0 | ROZPOCET
| VV |  | 0,267 |  | 0.267 | [12 empty] | VV | 1 | 2 | True | 0 | ROZPOCET
| VV |  | (24775-21925)/75*2 |  | 76 | [12 empty] | VV | 1 | 2 | True | 0 | ROZPOCET
| VV |  | (29020-25650)/75*2 |  | 89.867 | [12 empty] | VV | 1 | 2 | True | 0 | ROZPOCET
| VV |  | 0,133 |  | 0.133 | [12 empty] | VV | 1 | 2 | True | 0 | ROZPOCET
| VV |  | Součet |  | 534 | [12 empty] | VV | 1 | 4 | True | 1 | ROZPOCET
| VV |  | neoceňovat dodá TO | [14 empty] | VV | 1 | 1 | True | 0 | ROZPOCET
3 | M | 5957134010 | Lepený izolovaný styk tv. S49 s tepelně zpracovanou hlavou délky 3,60 m | kus | 6 |  | 0 | Sborník UOŽI 01 2021 |  | základní |  | 0 | 0.22444 | 1.3466 | 0 | 0 | 128 | M | 1 |  |  |  | ROZPOCET | 0 | 0 | 0 | 0 | 0 | 1 | 0 | 128 | -1381413479
| PP |  | Lepený izolovaný styk tv. S49 s tepelně zpracovanou hlavou délky 3,60 m | [14 empty] | PP | 1
| VV |  | v km 3,635 | [14 empty] | VV | 1 | 1 | True | 0 | ROZPOCET
| VV |  | 2 |  | 2 | [12 empty] | VV | 1 | 2 | True | 0 | ROZPOCET
| VV |  | v km 4,200 | [14 empty] | VV | 1 | 1 | True | 0 | ROZPOCET
| VV |  | 2 |  | 2 | [12 empty] | VV | 1 | 2 | True | 0 | ROZPOCET
| VV |  | v km 4,750 | [14 empty] | VV | 1 | 1 | True | 0 | ROZPOCET
| VV |  | 1 |  | 1 | [12 empty] | VV | 1 | 2 | True | 0 | ROZPOCET
| VV |  | v km 4,770 | [14 empty] | VV | 1 | 1 | True | 0 | ROZPOCET
| VV |  | 1 |  | 1 | [12 empty] | VV | 1 | 2 | True | 0 | ROZPOCET
| VV |  | Součet |  | 6 | [12 empty] | VV | 1 | 4 | True | 1 | ROZPOCET
| VV |  | neoceňovat dodá TO | [14 empty] | VV | 1 | 1 | True | 0 | ROZPOCET
4 | M | 5958158005 | Podložka pryžová pod patu kolejnice S49 183/126/6 | kus | 52942 |  | 0 | Sborník UOŽI 01 2021 |  | základní |  | 0 | 0.00018 | 9.5296 | 0 | 0 | 8 | M | 1 |  |  |  | ROZPOCET | 0 | 0 | 0 | 0 | 0 | 1 | 0 | 4 | -789318964
| PP |  | Podložka pryžová pod patu kolejnice S49 183/126/6 | [14 empty] | PP | 1
| VV |  | (11,209-7,313)*1840*2 |  | 14337.28 | [12 empty] | VV | 1 | 2 | True | 0 | ROZPOCET
| VV |  | 0,72 |  | 0.72 | [12 empty] | VV | 1 | 2 | True | 0 | ROZPOCET
| VV |  | (13,500-12,333)*1840*2 |  | 4294.56 | [12 empty] | VV | 1 | 2 | True | 0 | ROZPOCET
| VV |  | 1,440 |  | 1.44 | [12 empty] | VV | 1 | 2 | True | 0 | ROZPOCET
| VV |  | (20,975-17,460)*1840*2 |  | 12935.2 | [12 empty] | VV | 1 | 2 | True | 0 | ROZPOCET
| VV |  | 0,800 |  | 0.8 | [12 empty] | VV | 1 | 2 | True | 0 | ROZPOCET
| VV |  | (24,775-21,925)*1840*2 |  | 10488 | [12 empty] | VV | 1 | 2 | True | 0 | ROZPOCET
| VV |  | (29,020-25,650)*1640*2 |  | 11053.6 | [12 empty] | VV | 1 | 2 | True | 0 | ROZPOCET
| VV |  | 0,400 |  | 0.4 | [12 empty] | VV | 1 | 2 | True | 0 | ROZPOCET
| VV |  | přejezdy | [14 empty] | VV | 1 | 1 | True | 0 | ROZPOCET
| VV |  | -(11+22+11+17+24)*2 |  | -170 | [12 empty] | VV | 1 | 2 | True | 0 | ROZPOCET
| VV |  | Součet |  | 52942 | [12 empty] | VV | 1 | 4 | True | 1 | ROZPOCET
| VV |  | neoceňovat dodá TO | [14 empty] | VV | 1 | 1 | True | 0 | ROZPOCET
| D | M | Materiál |  |  |  | 0 |  |  |  |  | 0 |  | 11334.9433 |  | 0 | 3 | D | 0 |  |  |  | ROZPOCET | [6 empty] | 0
5 | M | 7592701220 | Upozorňovadla, značky Návěsti označující místo na trati Návěst Vlak se blíží sam.p 1šikmý pruh (HM0404129990594) | kus | 12 |  | 0 | Sborník UOŽI 01 2021 |  | základní |  | 0 | 0.015 | 0.18 | 0 | 0 | 8 | M | 1 |  |  |  | ROZPOCET | 0 | 0 | 0 | 0 | 0 | 1 | 0 | 4 | -1287083479
| PP |  | Upozorňovadla, značky Návěsti označující místo na trati Návěst Vlak se blíží sam.p 1šikmý pruh (HM0404129990594) | [14 empty] | PP | 1
| VV |  | 12 |  | 12 | [12 empty] | VV | 1 | 2 | True | 0 | ROZPOCET
| VV |  | Součet |  | 12 | [12 empty] | VV | 1 | 4 | True | 1 | ROZPOCET
6 | M | 7592701225 | Upozorňovadla, značky Návěsti označující místo na trati Návěst Vlak se blíží sam.p 2šikmé pruhy (HM0404129990595) | kus | 12 |  | 0 | Sborník UOŽI 01 2021 |  | základní |  | 0 | 0.015 | 0.18 | 0 | 0 | 8 | M | 1 |  |  |  | ROZPOCET | 0 | 0 | 0 | 0 | 0 | 1 | 0 | 4 | -760653391
| PP |  | Upozorňovadla, značky Návěsti označující místo na trati Návěst Vlak se blíží sam.p 2šikmé pruhy (HM0404129990595) | [14 empty] | PP | 1
| VV |  | 12 |  | 12 | [12 empty] | VV | 1 | 2 | True | 0 | ROZPOCET
| VV |  | Součet |  | 12 | [12 empty] | VV | 1 | 4 | True | 1 | ROZPOCET
7 | M | 7592701230 | Upozorňovadla, značky Návěsti označující místo na trati Návěst Vlak se blíží sam.p 3šikmé pruhy (HM0404129990596) | kus | 12 |  | 0 | Sborník UOŽI 01 2021 |  | základní |  | 0 | 0.015 | 0.18 | 0 | 0 | 8 | M | 1 |  |  |  | ROZPOCET | 0 | 0 | 0 | 0 | 0 | 1 | 0 | 4 | -1761506116
| PP |  | Upozorňovadla, značky Návěsti označující místo na trati Návěst Vlak se blíží sam.p 3šikmé pruhy (HM0404129990596) | [14 empty] | PP | 1
| VV |  | 12 |  | 12 | [12 empty] | VV | 1 | 2 | True | 0 | ROZPOCET
| VV |  | Součet |  | 12 | [12 empty] | VV | 1 | 4 | True | 1 | ROZPOCET
8 | M | 7592701235 | Upozorňovadla, značky Návěsti označující místo na trati Návěst Vlak se blíží sam.p 4šikmé pruhy (HM0404129990597) | kus | 12 |  | 0 | Sborník UOŽI 01 2021 |  | základní |  | 0 | 0.015 | 0.18 | 0 | 0 | 8 | M | 1 |  |  |  | ROZPOCET | 0 | 0 | 0 | 0 | 0 | 1 | 0 | 4 | -1792902118
| PP |  | Upozorňovadla, značky Návěsti označující místo na trati Návěst Vlak se blíží sam.p 4šikmé pruhy (HM0404129990597) | [14 empty] | PP | 1
| VV |  | 12 |  | 12 | [12 empty] | VV | 1 | 2 | True | 0 | ROZPOCET
| VV |  | Součet |  | 12 | [12 empty] | VV | 1 | 4 | True | 1 | ROZPOCET
9 | M | 7592701260 | Upozorňovadla, značky Návěsti označující místo na trati Návěst Vlak se blíží k hl.náv. 1 trojúhelník 1600x400 - štít (HM0404129990602) | kus | 12 |  | 0 | Sborník UOŽI 01 2021 |  | základní |  | 0 | 0.015 | 0.18 | 0 | 0 | 8 | M | 1 |  |  |  | ROZPOCET | 0 | 0 | 0 | 0 | 0 | 1 | 0 | 4 | -449755551
| PP |  | Upozorňovadla, značky Návěsti označující místo na trati Návěst Vlak se blíží k hl.náv. 1 trojúhelník 1600x400 - štít (HM0404129990602) | [14 empty] | PP | 1
| VV |  | 12 |  | 12 | [12 empty] | VV | 1 | 2 | True | 0 | ROZPOCET
| VV |  | Součet |  | 12 | [12 empty] | VV | 1 | 4 | True | 1 | ROZPOCET
10 | M | 7592701265 | Upozorňovadla, značky Návěsti označující místo na trati Návěst Vlak se blíží k hl.náv. 2 trojúhelníky 1600x400 - štít (HM0404129990603) | kus | 12 |  | 0 | Sborník UOŽI 01 2021 |  | základní |  | 0 | 0.015 | 0.18 | 0 | 0 | 8 | M | 1 |  |  |  | ROZPOCET | 0 | 0 | 0 | 0 | 0 | 1 | 0 | 4 | -397745516
| PP |  | Upozorňovadla, značky Návěsti označující místo na trati Návěst Vlak se blíží k hl.náv. 2 trojúhelníky 1600x400 - štít (HM0404129990603) | [14 empty] | PP | 1
| VV |  | 12 |  | 12 | [12 empty] | VV | 1 | 2 | True | 0 | ROZPOCET
| VV |  | Součet |  | 12 | [12 empty] | VV | 1 | 4 | True | 1 | ROZPOCET
11 | M | 7592701270 | Upozorňovadla, značky Návěsti označující místo na trati Návěst Vlak se blíží k hl.náv. 3 trojúhelníky 1600x400 - štít (HM0404129990604) | kus | 12 |  | 0 | Sborník UOŽI 01 2021 |  | základní |  | 0 | 0.015 | 0.18 | 0 | 0 | 8 | M | 1 |  |  |  | ROZPOCET | 0 | 0 | 0 | 0 | 0 | 1 | 0 | 4 | 724998297
| PP |  | Upozorňovadla, značky Návěsti označující místo na trati Návěst Vlak se blíží k hl.náv. 3 trojúhelníky 1600x400 - štít (HM0404129990604) | [14 empty] | PP | 1
| VV |  | 12 |  | 12 | [12 empty] | VV | 1 | 2 | True | 0 | ROZPOCET
| VV |  | Součet |  | 12 | [12 empty] | VV | 1 | 4 | True | 1 | ROZPOCET
12 | M | 7592700006 | Upozorňovadla, značky Návěst Vlak se blíží k zastávce deska obdélník 3 šikmé pruhy (HM0404129990689) | kus | 6 |  | 0 | Sborník UOŽI 01 2021 |  | základní |  | 0 | 0.015 | 0.09 | 0 | 0 | 8 | M | 1 |  |  |  | ROZPOCET | 0 | 0 | 0 | 0 | 0 | 1 | 0 | 4 | 1213788784
| PP |  | Upozorňovadla, značky Návěst Vlak se blíží k zastávce deska obdélník 3 šikmé pruhy (HM0404129990689) | [14 empty] | PP | 1
| VV |  | 6 |  | 6 | [12 empty] | VV | 1 | 2 | True | 0 | ROZPOCET
| VV |  | Součet |  | 6 | [12 empty] | VV | 1 | 4 | True | 1 | ROZPOCET
13 | M | 7592701460 | Upozorňovadla, značky Návěsti označující místo na trati Označník 'Posun zakázán' (HM0404129990690) | kus | 4 |  | 0 | Sborník UOŽI 01 2021 |  | základní |  | 0 | 0.007 | 0.028 | 0 | 0 | 8 | M | 1 |  |  |  | ROZPOCET | 0 | 0 | 0 | 0 | 0 | 1 | 0 | 4 | 902231517
| PP |  | Upozorňovadla, značky Návěsti označující místo na trati Označník 'Posun zakázán' (HM0404129990690) | [14 empty] | PP | 1
| VV |  | 4 |  | 4 | [12 empty] | VV | 1 | 2 | True | 0 | ROZPOCET
| VV |  | Součet |  | 4 | [12 empty] | VV | 1 | 4 | True | 1 | ROZPOCET
14 | M | 7592700122 | Upozorňovadla, značky Tabule návěstní Konec nástupiště (HM0404129990711) | kus | 6 |  | 0 | Sborník UOŽI 01 2021 |  | základní |  | 0 | 0.005 | 0.03 | 0 | 0 | 8 | M | 1 |  |  |  | ROZPOCET | 0 | 0 | 0 | 0 | 0 | 1 | 0 | 4 | -247910057
| PP |  | Upozorňovadla, značky Tabule návěstní Konec nástupiště (HM0404129990711) | [14 empty] | PP | 1
| VV |  | 6 |  | 6 | [12 empty] | VV | 1 | 2 | True | 0 | ROZPOCET
| VV |  | Součet |  | 6 | [12 empty] | VV | 1 | 4 | True | 1 | ROZPOCET
15 | M | 5962101010 | Návěstidlo rychlostník - obdélník | kus | 7 |  | 0 | Sborník UOŽI 01 2021 |  | základní |  | 0 | 0.0035 | 0.0245 | 0 | 0 | 8 | M | 1 |  |  |  | ROZPOCET | 0 | 0 | 0 | 0 | 0 | 1 | 0 | 4 | -958454466
| PP |  | Návěstidlo rychlostník - obdélník | [14 empty] | PP | 1
| VV |  | 7 |  | 7 | [12 empty] | VV | 1 | 2 | True | 0 | ROZPOCET
| VV |  | Součet |  | 7 | [12 empty] | VV | 1 | 4 | True | 1 | ROZPOCET
16 | M | 5962101015 | Návěstidlo rychlostník - kruh | kus | 3 |  | 0 | Sborník UOŽI 01 2021 |  | základní |  | 0 | 0.0036 | 0.0108 | 0 | 0 | 8 | M | 1 |  |  |  | ROZPOCET | 0 | 0 | 0 | 0 | 0 | 1 | 0 | 4 | -883089712
| PP |  | Návěstidlo rychlostník - kruh | [14 empty] | PP | 1
| VV |  | 3 |  | 3 | [12 empty] | VV | 1 | 2 | True | 0 | ROZPOCET
| VV |  | Součet |  | 3 | [12 empty] | VV | 1 | 4 | True | 1 | ROZPOCET
17 | M | 5962101020 | Návěstidlo očekávejte traťovou rychlost - trojúhelník | kus | 2 |  | 0 | Sborník UOŽI 01 2021 |  | základní |  | 0 | 0.0035 | 0.007 | 0 | 0 | 8 | M | 1 |  |  |  | ROZPOCET | 0 | 0 | 0 | 0 | 0 | 1 | 0 | 4 | -1356306635
| PP |  | Návěstidlo očekávejte traťovou rychlost - trojúhelník | [14 empty] | PP | 1
| VV |  | 2 |  | 2 | [12 empty] | VV | 1 | 2 | True | 0 | ROZPOCET
| VV |  | Součet |  | 2 | [12 empty] | VV | 1 | 4 | True | 1 | ROZPOCET
18 | M | 5962101025 | Návěstidlo očekávejte traťovou rychlost - kruh | kus | 1 |  | 0 | Sborník UOŽI 01 2021 |  | základní |  | 0 | 0.0036 | 0.0036 | 0 | 0 | 8 | M | 1 |  |  |  | ROZPOCET | 0 | 0 | 0 | 0 | 0 | 1 | 0 | 4 | -914059713
| PP |  | Návěstidlo očekávejte traťovou rychlost - kruh | [14 empty] | PP | 1
| VV |  | 1 |  | 1 | [12 empty] | VV | 1 | 2 | True | 0 | ROZPOCET
| VV |  | Součet |  | 1 | [12 empty] | VV | 1 | 4 | True | 1 | ROZPOCET
19 | M | 5962113005 | Sloupek ocelový pozinkovaný 60 mm | kus | 119 |  | 0 | Sborník UOŽI 01 2021 |  | základní |  | 0 | 0.00265 | 0.31535 | 0 | 0 | 8 | M | 1 |  |  |  | ROZPOCET | 0 | 0 | 0 | 0 | 0 | 1 | 0 | 4 | -936956422
| PP |  | Sloupek ocelový pozinkovaný 60 mm | [14 empty] | PP | 1
| VV |  | 119 |  | 119 | [12 empty] | VV | 1 | 2 | True | 0 | ROZPOCET
| VV |  | Součet |  | 119 | [12 empty] | VV | 1 | 4 | True | 1 | ROZPOCET
20 | M | 5962114000 | Výstroj sloupku objímka 50 až 100 mm kompletní | kus | 238 |  | 0 | Sborník UOŽI 01 2021 |  | základní |  | 0 | 0.00015 | 0.0357 | 0 | 0 | 8 | M | 1 |  |  |  | ROZPOCET | 0 | 0 | 0 | 0 | 0 | 1 | 0 | 4 | 1191448366
| PP |  | Výstroj sloupku objímka 50 až 100 mm kompletní | [14 empty] | PP | 1
| VV |  | 119*2 |  | 238 | [12 empty] | VV | 1 | 2 | True | 0 | ROZPOCET
| VV |  | Součet |  | 238 | [12 empty] | VV | 1 | 4 | True | 1 | ROZPOCET
21 | M | 5962114020 | Výstroj sloupku víčko plast 60 mm | kus | 119 |  | 0 | Sborník UOŽI 01 2021 |  | základní |  | 0 | 0.0001 | 0.0119 | 0 | 0 | 8 | M | 1 |  |  |  | ROZPOCET | 0 | 0 | 0 | 0 | 0 | 1 | 0 | 4 | -290882477
| PP |  | Výstroj sloupku víčko plast 60 mm | [14 empty] | PP | 1
| VV |  | 119 |  | 119 | [12 empty] | VV | 1 | 2 | True | 0 | ROZPOCET
| VV |  | Součet |  | 119 | [12 empty] | VV | 1 | 4 | True | 1 | ROZPOCET
22 | M | 5964165000 | Betonová patka sloupku malá prefabrikát | kus | 119 |  | 0 | Sborník UOŽI 01 2021 |  | základní |  | 0 | 0.1 | 11.9 | 0 | 0 | 8 | M | 1 |  |  |  | ROZPOCET | 0 | 0 | 0 | 0 | 0 | 1 | 0 | 4 | 2018468730
| PP |  | Betonová patka sloupku malá prefabrikát | [14 empty] | PP | 1
| VV |  | 119 |  | 119 | [12 empty] | VV | 1 | 2 | True | 0 | ROZPOCET
| VV |  | Součet |  | 119 | [12 empty] | VV | 1 | 4 | True | 1 | ROZPOCET
23 | M | 5962101115 | Návěstidlo kilometrovník železobetonový se znaky | kus | 22 |  | 0 | Sborník UOŽI 01 2021 |  | základní |  | 0 | 0.397 | 8.734 | 0 | 0 | 512 | M | 1 |  |  |  | ROZPOCET | 0 | 0 | 0 | 0 | 0 | 1 | 0 | 512 | -815065833
| PP |  | Návěstidlo kilometrovník železobetonový se znaky | [14 empty] | PP | 1
| VV |  | km 4, 5, 6 | [14 empty] | VV | 1 | 1 | True | 0 | ROZPOCET
| VV |  | 3 |  | 3 | [12 empty] | VV | 1 | 2 | True | 0 | ROZPOCET
| VV |  | km 8, 9, 10, 11 | [14 empty] | VV | 1 | 1 | True | 0 | ROZPOCET
| VV |  | 4 |  | 4 | [12 empty] | VV | 1 | 2 | True | 0 | ROZPOCET
| VV |  | km 13, 14, 15, 16 | [14 empty] | VV | 1 | 1 | True | 0 | ROZPOCET
| VV |  | 4 |  | 4 | [12 empty] | VV | 1 | 2 | True | 0 | ROZPOCET
| VV |  | km 18, 19, 20, 21 | [14 empty] | VV | 1 | 1 | True | 0 | ROZPOCET
| VV |  | 4 |  | 4 | [12 empty] | VV | 1 | 2 | True | 0 | ROZPOCET
| VV |  | km 22, 23, 24 | [14 empty] | VV | 1 | 1 | True | 0 | ROZPOCET
| VV |  | 3 |  | 3 | [12 empty] | VV | 1 | 2 | True | 0 | ROZPOCET
| VV |  | km 26, 27, 28, 29 | [14 empty] | VV | 1 | 1 | True | 0 | ROZPOCET
| VV |  | 4 |  | 4 | [12 empty] | VV | 1 | 2 | True | 0 | ROZPOCET
| VV |  | Součet |  | 22 | [12 empty] | VV | 1 | 4 | True | 1 | ROZPOCET
24 | M | 5962101120 | Návěstidlo hektometrovník železobetonový se znaky | kus | 196 |  | 0 | Sborník UOŽI 01 2021 |  | základní |  | 0 | 0.157 | 30.772 | 0 | 0 | 512 | M | 1 |  |  |  | ROZPOCET | 0 | 0 | 0 | 0 | 0 | 1 | 0 | 512 | -1956271436
| PP |  | Návěstidlo hektometrovník železobetonový se znaky | [14 empty] | PP | 1
| VV |  | km 3,5-3,9; 4,1-4,9; 5,1-5,9; 6,1-6,4 | [14 empty] | VV | 1 | 1 | True | 0 | ROZPOCET
| VV |  | 5+9+9+4 |  | 27 | [12 empty] | VV | 1 | 2 | True | 0 | ROZPOCET
| VV |  | km 7,3-7,9; 8,1-8,9; 9,1-9,9; 10,1-10,9; 11,1-11,3 | [14 empty] | VV | 1 | 1 | True | 0 | ROZPOCET
| VV |  | 7+9+9+9+3 |  | 37 | [12 empty] | VV | 1 | 2 | True | 0 | ROZPOCET
| VV |  | km 12,2-12,9; 13,1-13,9; 14,1-14,9; 15,1-15,9; 16,1-16,4 | [14 empty] | VV | 1 | 1 | True | 0 | ROZPOCET
| VV |  | 8+9+9+9+4 |  | 39 | [12 empty] | VV | 1 | 2 | True | 0 | ROZPOCET
| VV |  | km 17,3-17,9; 18,1-18,9; 19,1-19,9; 20,1-20,9 | [14 empty] | VV | 1 | 1 | True | 0 | ROZPOCET
| VV |  | 7+9+9+9 |  | 34 | [12 empty] | VV | 1 | 2 | True | 0 | ROZPOCET
| VV |  | km 21,9; 22,1-22,9; 23,1-23,9; 24,1-24,7 | [14 empty] | VV | 1 | 1 | True | 0 | ROZPOCET
| VV |  | 1+9+9+7 |  | 26 | [12 empty] | VV | 1 | 2 | True | 0 | ROZPOCET
| VV |  | km 25,7-25,9; 26,1-26,9; 27,1-27,9; 28,1-28,9; 29,1-29,3 | [14 empty] | VV | 1 | 1 | True | 0 | ROZPOCET
| VV |  | 3+9+9+9+3 |  | 33 | [12 empty] | VV | 1 | 2 | True | 0 | ROZPOCET
| VV |  | Součet |  | 196 | [12 empty] | VV | 1 | 4 | True | 1 | ROZPOCET
25 | M | 5958125010 | Komplety s antikorozní úpravou ŽS 4 (svěrka ŽS4, šroub RS 1, matice M24, podložka Fe6) | kus | 512 |  | 0 | Sborník UOŽI 01 2021 |  | základní |  | 0 | 0.00123 | 0.62976 | 0 | 0 | 8 | M | 1 |  |  |  | ROZPOCET | 0 | 0 | 0 | 0 | 0 | 1 | 0 | 4 | 954236930
| PP |  | Komplety s antikorozní úpravou ŽS 4 (svěrka ŽS4, šroub RS 1, matice M24, podložka Fe6) | [14 empty] | PP | 1
| VV |  | P2790 | [14 empty] | VV | 1 | 1 | True | 0 | ROZPOCET
| VV |  | 13*4 |  | 52 | [12 empty] | VV | 1 | 2 | True | 0 | ROZPOCET
| VV |  | P2792 | [14 empty] | VV | 1 | 1 | True | 0 | ROZPOCET
| VV |  | 13*4 |  | 52 | [12 empty] | VV | 1 | 2 | True | 0 | ROZPOCET
| VV |  | P2793 | [14 empty] | VV | 1 | 1 | True | 0 | ROZPOCET
| VV |  | 13*4 |  | 52 | [12 empty] | VV | 1 | 2 | True | 0 | ROZPOCET
| VV |  | P2794 | [14 empty] | VV | 1 | 1 | True | 0 | ROZPOCET
| VV |  | 13*4 |  | 52 | [12 empty] | VV | 1 | 2 | True | 0 | ROZPOCET
| VV |  | P2795 | [14 empty] | VV | 1 | 1 | True | 0 | ROZPOCET
| VV |  | 13*4 |  | 52 | [12 empty] | VV | 1 | 2 | True | 0 | ROZPOCET
| VV |  | P2798 | [14 empty] | VV | 1 | 1 | True | 0 | ROZPOCET
| VV |  | 16*4 |  | 64 | [12 empty] | VV | 1 | 2 | True | 0 | ROZPOCET
| VV |  | P2802 | [14 empty] | VV | 1 | 1 | True | 0 | ROZPOCET
| VV |  | 13*4 |  | 52 | [12 empty] | VV | 1 | 2 | True | 0 | ROZPOCET
| VV |  | P2803 | [14 empty] | VV | 1 | 1 | True | 0 | ROZPOCET
| VV |  | 21*4 |  | 84 | [12 empty] | VV | 1 | 2 | True | 0 | ROZPOCET
| VV |  | P2807 | [14 empty] | VV | 1 | 1 | True | 0 | ROZPOCET
| VV |  | 13*4 |  | 52 | [12 empty] | VV | 1 | 2 | True | 0 | ROZPOCET
| VV |  | Součet |  | 512 | [12 empty] | VV | 1 | 4 | True | 1 | ROZPOCET
26 | M | 5958128010 | Komplety ŽS 4 (šroub RS 1, matice M 24, podložka Fe6, svěrka ŽS4) | kus | 105372 |  | 0 | Sborník UOŽI 01 2021 |  | základní |  | 0 | 0.00123 | 129.6076 | 0 | 0 | 8 | M | 1 |  |  |  | ROZPOCET | 0 | 0 | 0 | 0 | 0 | 1 | 0 | 4 | 275039534
| PP |  | Komplety ŽS 4 (šroub RS 1, matice M 24, podložka Fe6, svěrka ŽS4) | [14 empty] | PP | 1
| VV |  | (11,209-7,313)*1840*4 |  | 28674.56 | [12 empty] | VV | 1 | 2 | True | 0 | ROZPOCET
| VV |  | 1,440 |  | 1.44 | [12 empty] | VV | 1 | 2 | True | 0 | ROZPOCET
| VV |  | (13,500-12,333)*1840*4 |  | 8589.12 | [12 empty] | VV | 1 | 2 | True | 0 | ROZPOCET
| VV |  | 2,880 |  | 2.88 | [12 empty] | VV | 1 | 2 | True | 0 | ROZPOCET
| VV |  | (20,975-17,460)*1840*4 |  | 25870.4 | [12 empty] | VV | 1 | 2 | True | 0 | ROZPOCET
| VV |  | 1,600 |  | 1.6 | [12 empty] | VV | 1 | 2 | True | 0 | ROZPOCET
| VV |  | (24,775-21,925)*1840*4 |  | 20976 | [12 empty] | VV | 1 | 2 | True | 0 | ROZPOCET
| VV |  | (29,020-25,650)*1640*4 |  | 22107.2 | [12 empty] | VV | 1 | 2 | True | 0 | ROZPOCET
| VV |  | 0,800 |  | 0.8 | [12 empty] | VV | 1 | 2 | True | 0 | ROZPOCET
| VV |  | přejezdy | [14 empty] | VV | 1 | 1 | True | 0 | ROZPOCET
| VV |  | -(512+44+88+44+68+96) |  | -852 | [12 empty] | VV | 1 | 2 | True | 0 | ROZPOCET
| VV |  | Součet |  | 105372 | [12 empty] | VV | 1 | 4 | True | 1 | ROZPOCET
27 | M | 5963110010 | Přejezd Intermont panel 1285x3000 ŽPP 1 | kus | 10 |  | 0 | Sborník UOŽI 01 2021 |  | základní |  | 0 | 1.555 | 15.55 | 0 | 0 | 8 | M | 1 |  |  |  | ROZPOCET | 0 | 0 | 0 | 0 | 0 | 1 | 0 | 4 | -5113158
| PP |  | Přejezd Intermont panel 1285x3000 ŽPP 1 | [14 empty] | PP | 1
| VV |  | S49/SB6 | [14 empty] | VV | 1 | 1 | True | 0 | ROZPOCET
| VV |  | P2790 | [14 empty] | VV | 1 | 1 | True | 0 | ROZPOCET
| VV |  | 2 |  | 2 | [12 empty] | VV | 1 | 2 | True | 0 | ROZPOCET
| VV |  | P2793 | [14 empty] | VV | 1 | 1 | True | 0 | ROZPOCET
| VV |  | 2 |  | 2 | [12 empty] | VV | 1 | 2 | True | 0 | ROZPOCET
| VV |  | P2794 | [14 empty] | VV | 1 | 1 | True | 0 | ROZPOCET
| VV |  | 2 |  | 2 | [12 empty] | VV | 1 | 2 | True | 0 | ROZPOCET
| VV |  | P2795 | [14 empty] | VV | 1 | 1 | True | 0 | ROZPOCET
| VV |  | 2 |  | 2 | [12 empty] | VV | 1 | 2 | True | 0 | ROZPOCET
| VV |  | P2807 | [14 empty] | VV | 1 | 1 | True | 0 | ROZPOCET
| VV |  | 2 |  | 2 | [12 empty] | VV | 1 | 2 | True | 0 | ROZPOCET
| VV |  | Součet |  | 10 | [12 empty] | VV | 1 | 4 | True | 1 | ROZPOCET
28 | M | 5963134005 | Náběhový klín ocelový pozink. | kus | 10 |  | 0 | Sborník UOŽI 01 2021 |  | základní |  | 0 | 0.005 | 0.05 | 0 | 0 | 8 | M | 1 |  |  |  | ROZPOCET | 0 | 0 | 0 | 0 | 0 | 1 | 0 | 4 | 1859997973
| PP |  | Náběhový klín ocelový pozink. | [14 empty] | PP | 1
| VV |  | P2790; P2793; P2794; P2795; P2807 | [14 empty] | VV | 1 | 1 | True | 0 | ROZPOCET
| VV |  | 2*5 |  | 10 | [12 empty] | VV | 1 | 2 | True | 0 | ROZPOCET
| VV |  | Součet |  | 10 | [12 empty] | VV | 1 | 4 | True | 1 | ROZPOCET
29 | M | 5963101035 | Přejezd celopryžový Strail panel vnitřní | kus | 31 |  | 0 | Sborník UOŽI 01 2021 |  | základní |  | 0 | 0.146 | 4.526 | 0 | 0 | 8 | M | 1 |  |  |  | ROZPOCET | 0 | 0 | 0 | 0 | 0 | 1 | 0 | 4 | 691628767
| PP |  | Přejezd celopryžový Strail panel vnitřní | [14 empty] | PP | 1
| VV |  | P2798 | [14 empty] | VV | 1 | 1 | True | 0 | ROZPOCET
| VV |  | 13 |  | 13 | [12 empty] | VV | 1 | 2 | True | 0 | ROZPOCET
| VV |  | P2803 | [14 empty] | VV | 1 | 1 | True | 0 | ROZPOCET
| VV |  | 18 |  | 18 | [12 empty] | VV | 1 | 2 | True | 0 | ROZPOCET
| VV |  | Součet |  | 31 | [12 empty] | VV | 1 | 4 | True | 1 | ROZPOCET
30 | M | 5963101045 | Přejezd celopryžový Strail kolejová opěrka | kus | 62 |  | 0 | Sborník UOŽI 01 2021 |  | základní |  | 0 | 0.0094 | 0.5828 | 0 | 0 | 8 | M | 1 |  |  |  | ROZPOCET | 0 | 0 | 0 | 0 | 0 | 1 | 0 | 4 | 1957013700
| PP |  | Přejezd celopryžový Strail kolejová opěrka | [14 empty] | PP | 1
| VV |  | P2798 | [14 empty] | VV | 1 | 1 | True | 0 | ROZPOCET
| VV |  | 13*2 |  | 26 | [12 empty] | VV | 1 | 2 | True | 0 | ROZPOCET
| VV |  | P2803 | [14 empty] | VV | 1 | 1 | True | 0 | ROZPOCET
| VV |  | 18*2 |  | 36 | [12 empty] | VV | 1 | 2 | True | 0 | ROZPOCET
| VV |  | Součet |  | 62 | [12 empty] | VV | 1 | 4 | True | 1 | ROZPOCET
31 | M | 5963101050 | Přejezd celopryžový Strail spínací táhlo střední 1200 mm | kus | 4 |  | 0 | Sborník UOŽI 01 2021 |  | základní |  | 0 | 0.0051 | 0.0204 | 0 | 0 | 8 | M | 1 |  |  |  | ROZPOCET | 0 | 0 | 0 | 0 | 0 | 1 | 0 | 4 | 1853491205
| PP |  | Přejezd celopryžový Strail spínací táhlo střední 1200 mm | [14 empty] | PP | 1
| VV |  | P2798 | [14 empty] | VV | 1 | 1 | True | 0 | ROZPOCET
| VV |  | 2 |  | 2 | [12 empty] | VV | 1 | 2 | True | 0 | ROZPOCET
| VV |  | P2803 | [14 empty] | VV | 1 | 1 | True | 0 | ROZPOCET
| VV |  | 2 |  | 2 | [12 empty] | VV | 1 | 2 | True | 0 | ROZPOCET
| VV |  | Součet |  | 4 | [12 empty] | VV | 1 | 4 | True | 1 | ROZPOCET
32 | M | 5963101055 | Přejezd celopryžový Strail náběhový klín pero | kus | 2 |  | 0 | Sborník UOŽI 01 2021 |  | základní |  | 0 | 0.0103 | 0.0206 | 0 | 0 | 8 | M | 1 |  |  |  | ROZPOCET | 0 | 0 | 0 | 0 | 0 | 1 | 0 | 4 | 230325934
| PP |  | Přejezd celopryžový Strail náběhový klín pero | [14 empty] | PP | 1
| VV |  | P2798 | [14 empty] | VV | 1 | 1 | True | 0 | ROZPOCET
| VV |  | 1 |  | 1 | [12 empty] | VV | 1 | 2 | True | 0 | ROZPOCET
| VV |  | P2803 | [14 empty] | VV | 1 | 1 | True | 0 | ROZPOCET
| VV |  | 1 |  | 1 | [12 empty] | VV | 1 | 2 | True | 0 | ROZPOCET
| VV |  | Součet |  | 2 | [12 empty] | VV | 1 | 4 | True | 1 | ROZPOCET
33 | M | 5963101060 | Přejezd celopryžový Strail náběhový klín drážka | kus | 2 |  | 0 | Sborník UOŽI 01 2021 |  | základní |  | 0 | 0.0107 | 0.0214 | 0 | 0 | 8 | M | 1 |  |  |  | ROZPOCET | 0 | 0 | 0 | 0 | 0 | 1 | 0 | 4 | 1898596881
| PP |  | Přejezd celopryžový Strail náběhový klín drážka | [14 empty] | PP | 1
| VV |  | P2798 | [14 empty] | VV | 1 | 1 | True | 0 | ROZPOCET
| VV |  | 1 |  | 1 | [12 empty] | VV | 1 | 2 | True | 0 | ROZPOCET
| VV |  | P2803 | [14 empty] | VV | 1 | 1 | True | 0 | ROZPOCET
| VV |  | 1 |  | 1 | [12 empty] | VV | 1 | 2 | True | 0 | ROZPOCET
| VV |  | Součet |  | 2 | [12 empty] | VV | 1 | 4 | True | 1 | ROZPOCET
34 | M | 5963101080 | Přejezd celopryžový Strail spínací táhlo 1800 mm | kus | 2 |  | 0 | Sborník UOŽI 01 2021 |  | základní |  | 0 | 0.0061 | 0.0122 | 0 | 0 | 8 | M | 1 |  |  |  | ROZPOCET | 0 | 0 | 0 | 0 | 0 | 1 | 0 | 4 | -1526709591
| PP |  | Přejezd celopryžový Strail spínací táhlo 1800 mm | [14 empty] | PP | 1
| VV |  | P2798 | [14 empty] | VV | 1 | 1 | True | 0 | ROZPOCET
| VV |  | 2 |  | 2 | [12 empty] | VV | 1 | 2 | True | 0 | ROZPOCET
| VV |  | Součet |  | 2 | [12 empty] | VV | 1 | 4 | True | 1 | ROZPOCET
35 | M | 5963101085 | Přejezd celopryžový Strail spínací táhlo 1200 mm | kus | 24 |  | 0 | Sborník UOŽI 01 2021 |  | základní |  | 0 | 0.0043 | 0.1032 | 0 | 0 | 8 | M | 1 |  |  |  | ROZPOCET | 0 | 0 | 0 | 0 | 0 | 1 | 0 | 4 | -2031313747
| PP |  | Přejezd celopryžový Strail spínací táhlo 1200 mm | [14 empty] | PP | 1
| VV |  | P2798 | [14 empty] | VV | 1 | 1 | True | 0 | ROZPOCET
| VV |  | 8 |  | 8 | [12 empty] | VV | 1 | 2 | True | 0 | ROZPOCET
| VV |  | P2803 | [14 empty] | VV | 1 | 1 | True | 0 | ROZPOCET
| VV |  | 16 |  | 16 | [12 empty] | VV | 1 | 2 | True | 0 | ROZPOCET
| VV |  | Součet |  | 24 | [12 empty] | VV | 1 | 4 | True | 1 | ROZPOCET
36 | M | 5963101125 | Přejezd celopryžový Strail pojistný díl vnitřní | kus | 2 |  | 0 | Sborník UOŽI 01 2021 |  | základní |  | 0 | 0.0037 | 0.0074 | 0 | 0 | 8 | M | 1 |  |  |  | ROZPOCET | 0 | 0 | 0 | 0 | 0 | 1 | 0 | 4 | 237094122
| PP |  | Přejezd celopryžový Strail pojistný díl vnitřní | [14 empty] | PP | 1
| VV |  | P2798 | [14 empty] | VV | 1 | 1 | True | 0 | ROZPOCET
| VV |  | 1 |  | 1 | [12 empty] | VV | 1 | 2 | True | 0 | ROZPOCET
| VV |  | P2803 | [14 empty] | VV | 1 | 1 | True | 0 | ROZPOCET
| VV |  | 1 |  | 1 | [12 empty] | VV | 1 | 2 | True | 0 | ROZPOCET
| VV |  | Součet |  | 2 | [12 empty] | VV | 1 | 4 | True | 1 | ROZPOCET
37 | M | 5963101135 | Přejezd celopryžový Strail pojistka proti posuvu | kus | 4 |  | 0 | Sborník UOŽI 01 2021 |  | základní |  | 0 | 0.012 | 0.048 | 0 | 0 | 8 | M | 1 |  |  |  | ROZPOCET | 0 | 0 | 0 | 0 | 0 | 1 | 0 | 4 | 286179551
| PP |  | Přejezd celopryžový Strail pojistka proti posuvu | [14 empty] | PP | 1
| VV |  | P2798 | [14 empty] | VV | 1 | 1 | True | 0 | ROZPOCET
| VV |  | 2 |  | 2 | [12 empty] | VV | 1 | 2 | True | 0 | ROZPOCET
| VV |  | P2803 | [14 empty] | VV | 1 | 1 | True | 0 | ROZPOCET
| VV |  | 2 |  | 2 | [12 empty] | VV | 1 | 2 | True | 0 | ROZPOCET
| VV |  | Součet |  | 4 | [12 empty] | VV | 1 | 4 | True | 1 | ROZPOCET
38 | M | 5955101000 | Kamenivo drcené štěrk frakce 31,5/63 třídy BI | t | 10723.41 |  | 0 | Sborník UOŽI 01 2021 |  | základní |  | 0 | 1 | 10723.41 | 0 | 0 | 8 | M | 1 |  |  |  | ROZPOCET | 0 | 0 | 0 | 0 | 0 | 1 | 0 | 4 | 1086445089
| PP |  | Kamenivo drcené štěrk frakce 31,5/63 třídy BI | [14 empty] | PP | 1
| VV |  | (6469-3460)*0,25*1,8 |  | 1354.05 | [12 empty] | VV | 1 | 2 | True | 0 | ROZPOCET
| VV |  | (11348-7288)*0,3*1,8 |  | 2192.4 | [12 empty] | VV | 1 | 2 | True | 0 | ROZPOCET
| VV |  | (16442-12197)*0,3*1,8 |  | 2292.3 | [12 empty] | VV | 1 | 2 | True | 0 | ROZPOCET
| VV |  | (21004-17285)*0,3*1,8 |  | 2008.26 | [12 empty] | VV | 1 | 2 | True | 0 | ROZPOCET
| VV |  | (24795-21890)*0,2*1,8 |  | 1045.8 | [12 empty] | VV | 1 | 2 | True | 0 | ROZPOCET
| VV |  | (29020-25630)*0,3*1,8 |  | 1830.6 | [12 empty] | VV | 1 | 2 | True | 0 | ROZPOCET
| VV |  | Součet |  | 10723.41 | [12 empty] | VV | 1 | 4 | True | 1 | ROZPOCET
39 | M | 5955101025 | Kamenivo drcené drť frakce 4/8 | t | 25.07 |  | 0 | Sborník UOŽI 01 2021 |  | základní |  | 0 | 1 | 25.07 | 0 | 0 | 8 | M | 1 |  |  |  | ROZPOCET | 0 | 0 | 0 | 0 | 0 | 1 | 0 | 4 | 1451249270
| PP |  | Kamenivo drcené drť frakce 4/8 | [14 empty] | PP | 1
| VV |  | pod panely | [14 empty] | VV | 1 | 1 | True | 0 | ROZPOCET
| VV |  | 4*2 |  | 8 | [12 empty] | VV | 1 | 2 | True | 0 | ROZPOCET
| VV |  | zast.Voděrady povrch nástupiště za panely | [14 empty] | VV | 1 | 1 | True | 0 | ROZPOCET
| VV |  | (73-6)*0,6*0,05*2 |  | 4.02 | [12 empty] | VV | 1 | 2 | True | 0 | ROZPOCET
| VV |  | zast.Nepřevázka povrch nástupiště za panely | [14 empty] | VV | 1 | 1 | True | 0 | ROZPOCET
| VV |  | (99-12)*1,5*0,05*2 |  | 13.05 | [12 empty] | VV | 1 | 2 | True | 0 | ROZPOCET
| VV |  | Součet |  | 25.07 | [12 empty] | VV | 1 | 4 | True | 1 | ROZPOCET
40 | M | 5963146000 | Asfaltový beton ACO 11S 50/70 střednězrnný-obrusná vrstva | t | 92.298 |  | 0 | Sborník UOŽI 01 2021 |  | základní |  | 0 | 1 | 92.298 | 0 | 0 | 8 | M | 1 |  |  |  | ROZPOCET | 0 | 0 | 0 | 0 | 0 | 1 | 0 | 4 | -201934854
| PP |  | Asfaltový beton ACO 11S 50/70 střednězrnný-obrusná vrstva | [14 empty] | PP | 1
| VV |  | P2790 Lp+Pp | [14 empty] | VV | 1 | 1 | True | 0 | ROZPOCET
| VV |  | (4+4)*6*0,1*2,5 |  | 12 | [12 empty] | VV | 1 | 2 | True | 0 | ROZPOCET
| VV |  | P2792 Lp+Pp | [14 empty] | VV | 1 | 1 | True | 0 | ROZPOCET
| VV |  | (4+4)*6*0,1*2,5 |  | 12 | [12 empty] | VV | 1 | 2 | True | 0 | ROZPOCET
| VV |  | P2798 Lp+Pp | [14 empty] | VV | 1 | 1 | True | 0 | ROZPOCET
| VV |  | (4+4)*7,5*0,1*2,5 |  | 15 | [12 empty] | VV | 1 | 2 | True | 0 | ROZPOCET
| VV |  | P2803 Lp+Pp | [14 empty] | VV | 1 | 1 | True | 0 | ROZPOCET
| VV |  | (4+4)*10,5*0,1*2,5 |  | 21 | [12 empty] | VV | 1 | 2 | True | 0 | ROZPOCET
| VV |  | P2807 Lp+Pp | [14 empty] | VV | 1 | 1 | True | 0 | ROZPOCET
| VV |  | (4+4)*6*0,1*2,5 |  | 12 | [12 empty] | VV | 1 | 2 | True | 0 | ROZPOCET
| VV |  | do žlábku betonových přejezdů P2790;P2792-P2795;P2798;P2802;P2803;P2807 | [14 empty] | VV | 1 | 1 | True | 0 | ROZPOCET
| VV |  | 0,150*0,130*6*2*7*2,5 |  | 4.095 | [12 empty] | VV | 1 | 2 | True | 0 | ROZPOCET
| VV |  | 0,150*0,130*7,5*2,5 |  | 0.366 | [12 empty] | VV | 1 | 2 | True | 0 | ROZPOCET
| VV |  | 0,150*0,130*10,5*2,5 |  | 0.512 | [12 empty] | VV | 1 | 2 | True | 0 | ROZPOCET
| VV |  | zast.Všejany povrch nástupiště před čekárnou | [14 empty] | VV | 1 | 1 | True | 0 | ROZPOCET
| VV |  | 23*2,2*0,05*2,5 |  | 6.325 | [12 empty] | VV | 1 | 2 | True | 0 | ROZPOCET
| VV |  | zast.Voděrady povrch nástupiště před čekárnou + přístupová cesta | [14 empty] | VV | 1 | 1 | True | 0 | ROZPOCET
| VV |  | 6*2*0,05*2,5+8*1,5*0,05*2,5 |  | 3 | [12 empty] | VV | 1 | 2 | True | 0 | ROZPOCET
| VV |  | zast.Nepřevázka povrch nástupiště před čekárnou + přístupová cesta | [14 empty] | VV | 1 | 1 | True | 0 | ROZPOCET
| VV |  | 12*3*0,05*2,5+8*1,5*0,05*2,5 |  | 6 | [12 empty] | VV | 1 | 2 | True | 0 | ROZPOCET
| VV |  | Součet |  | 92.298 | [12 empty] | VV | 1 | 4 | True | 1 | ROZPOCET
41 | M | 5963146015 | Asfaltový beton ACL 22S 50/70 velmi hrubozrnný-ložní vrstva | t | 72 |  | 0 | Sborník UOŽI 01 2021 |  | základní |  | 0 | 1 | 72 | 0 | 0 | 8 | M | 1 |  |  |  | ROZPOCET | 0 | 0 | 0 | 0 | 0 | 1 | 0 | 4 | -352235585
| PP |  | Asfaltový beton ACL 22S 50/70 velmi hrubozrnný-ložní vrstva | [14 empty] | PP | 1
| VV |  | P2790 Lp+Pp | [14 empty] | VV | 1 | 1 | True | 0 | ROZPOCET
| VV |  | (4+4)*6*0,1*2,5 |  | 12 | [12 empty] | VV | 1 | 2 | True | 0 | ROZPOCET
| VV |  | P2792 Lp+Pp | [14 empty] | VV | 1 | 1 | True | 0 | ROZPOCET
| VV |  | (4+4)*6*0,1*2,5 |  | 12 | [12 empty] | VV | 1 | 2 | True | 0 | ROZPOCET
| VV |  | P2798 Lp+Pp | [14 empty] | VV | 1 | 1 | True | 0 | ROZPOCET
| VV |  | (4+4)*7,5*0,1*2,5 |  | 15 | [12 empty] | VV | 1 | 2 | True | 0 | ROZPOCET
| VV |  | P2803 Lp+Pp | [14 empty] | VV | 1 | 1 | True | 0 | ROZPOCET
| VV |  | (4+4)*10,5*0,1*2,5 |  | 21 | [12 empty] | VV | 1 | 2 | True | 0 | ROZPOCET
| VV |  | P2807 Lp+Pp | [14 empty] | VV | 1 | 1 | True | 0 | ROZPOCET
| VV |  | (4+4)*6*0,1*2,5 |  | 12 | [12 empty] | VV | 1 | 2 | True | 0 | ROZPOCET
| VV |  | Součet |  | 72 | [12 empty] | VV | 1 | 4 | True | 1 | ROZPOCET
42 | M | 5963152000 | Asfaltová zálivka pro trhliny a spáry | kg | 36 |  | 0 | Sborník UOŽI 01 2021 |  | základní |  | 0 | 0.001 | 0.036 | 0 | 0 | 8 | M | 1 |  |  |  | ROZPOCET | 0 | 0 | 0 | 0 | 0 | 1 | 0 | 4 | 945540885
| PP |  | Asfaltová zálivka pro trhliny a spáry | [14 empty] | PP | 1
| VV |  | 36 |  | 36 | [12 empty] | VV | 1 | 2 | True | 0 | ROZPOCET
| VV |  | Součet |  | 36 | [12 empty] | VV | 1 | 4 | True | 1 | ROZPOCET
43 | M | R5955101086 | Asfaltový recyklát drť | t | 96 |  | 0 |  |  | základní |  | 0 | 1 | 96 | 0 | 0 | 8 | M | 1 |  |  |  | ROZPOCET | 0 | 0 | 0 | 0 | 0 | 1 | 0 | 4 | 960251625
| PP |  | Asfaltový recyklát drť | [14 empty] | PP | 1
| VV |  | povrch cesty | [14 empty] | VV | 1 | 1 | True | 0 | ROZPOCET
| VV |  | P2788 Lp+Pp | [14 empty] | VV | 1 | 1 | True | 0 | ROZPOCET
| VV |  | (4+4)*6*0,2*2 |  | 19.2 | [12 empty] | VV | 1 | 2 | True | 0 | ROZPOCET
| VV |  | P2793 Lp+Pp | [14 empty] | VV | 1 | 1 | True | 0 | ROZPOCET
| VV |  | (4+4)*6*0,2*2 |  | 19.2 | [12 empty] | VV | 1 | 2 | True | 0 | ROZPOCET
| VV |  | P2794 Lp+Pp | [14 empty] | VV | 1 | 1 | True | 0 | ROZPOCET
| VV |  | (4+4)*6*0,2*2 |  | 19.2 | [12 empty] | VV | 1 | 2 | True | 0 | ROZPOCET
| VV |  | P2795 Lp+Pp | [14 empty] | VV | 1 | 1 | True | 0 | ROZPOCET
| VV |  | (4+4)*6*0,2*2 |  | 19.2 | [12 empty] | VV | 1 | 2 | True | 0 | ROZPOCET
| VV |  | P2802 Lp+Pp | [14 empty] | VV | 1 | 1 | True | 0 | ROZPOCET
| VV |  | (4+4)*6*0,2*2 |  | 19.2 | [12 empty] | VV | 1 | 2 | True | 0 | ROZPOCET
| VV |  | Součet |  | 96 | [12 empty] | VV | 1 | 4 | True | 1 | ROZPOCET
44 | M | 5964147025 | Nástupištní díly konzolová deska K 145 | kus | 281 |  | 0 | Sborník UOŽI 01 2021 |  | základní |  | 0 | 0.331 | 93.011 | 0 | 0 | 8 | M | 1 |  |  |  | ROZPOCET | 0 | 0 | 0 | 0 | 0 | 1 | 0 | 4 | 1731732223
| PP |  | Nástupištní díly konzolová deska K 145 | [14 empty] | PP | 1
| VV |  | zast.Všejany | [14 empty] | VV | 1 | 1 | True | 0 | ROZPOCET
| VV |  | 109 |  | 109 | [12 empty] | VV | 1 | 2 | True | 0 | ROZPOCET
| VV |  | zast.Voděrady | [14 empty] | VV | 1 | 1 | True | 0 | ROZPOCET
| VV |  | 73 |  | 73 | [12 empty] | VV | 1 | 2 | True | 0 | ROZPOCET
| VV |  | zast.Nepřevázka | [14 empty] | VV | 1 | 1 | True | 0 | ROZPOCET
| VV |  | 99 |  | 99 | [12 empty] | VV | 1 | 2 | True | 0 | ROZPOCET
| VV |  | Součet |  | 281 | [12 empty] | VV | 1 | 4 | True | 1 | ROZPOCET
45 | M | 5964147105 | Nástupištní díly výplňová deska D3 | kus | 172 |  | 0 | Sborník UOŽI 01 2021 |  | základní |  | 0 | 0.047 | 8.084 | 0 | 0 | 8 | M | 1 |  |  |  | ROZPOCET | 0 | 0 | 0 | 0 | 0 | 1 | 0 | 4 | 1010031666
| PP |  | Nástupištní díly výplňová deska D3 | [14 empty] | PP | 1
| VV |  | zast.Voděrady | [14 empty] | VV | 1 | 1 | True | 0 | ROZPOCET
| VV |  | 73 |  | 73 | [12 empty] | VV | 1 | 2 | True | 0 | ROZPOCET
| VV |  | zast.Nepřevázka | [14 empty] | VV | 1 | 1 | True | 0 | ROZPOCET
| VV |  | 99 |  | 99 | [12 empty] | VV | 1 | 2 | True | 0 | ROZPOCET
| VV |  | Součet |  | 172 | [12 empty] | VV | 1 | 4 | True | 1 | ROZPOCET
46 | M | 5964133010 | Geotextilie ochranné | m2 | 147 |  | 0 | Sborník UOŽI 01 2021 |  | základní |  | 0 | 0.0001 | 0.0147 | 0 | 0 | 8 | M | 1 |  |  |  | ROZPOCET | 0 | 0 | 0 | 0 | 0 | 1 | 0 | 4 | -1857623915
| PP |  | Geotextilie ochranné | [14 empty] | PP | 1
| VV |  | pod přejezdové panely a na zakrytí upevňovadel P2790;P2792-P2795;P2802;P2807 | [14 empty] | VV | 1 | 1 | True | 0 | ROZPOCET
| VV |  | (1+1,5+1)*6*7 |  | 147 | [12 empty] | VV | 1 | 2 | True | 0 | ROZPOCET
| VV |  | Součet |  | 147 | [12 empty] | VV | 1 | 4 | True | 1 | ROZPOCET
47 | M | 5964161000 | Beton lehce zhutnitelný C 12/15;X0 F5 2 080 2 517 | m3 | 8.6 |  | 0 | Sborník UOŽI 01 2021 |  | základní |  | 0 | 2.234 | 19.2124 | 0 | 0 | 8 | M | 1 |  |  |  | ROZPOCET | 0 | 0 | 0 | 0 | 0 | 1 | 0 | 4 | 649492135
| PP |  | Beton lehce zhutnitelný C 12/15;X0 F5 2 080 2 517 | [14 empty] | PP | 1
| VV |  | zast.Voděrady | [14 empty] | VV | 1 | 1 | True | 0 | ROZPOCET
| VV |  | 73*0,5*0,1 |  | 3.65 | [12 empty] | VV | 1 | 2 | True | 0 | ROZPOCET
| VV |  | zast.Nepřevázka | [14 empty] | VV | 1 | 1 | True | 0 | ROZPOCET
| VV |  | 99*0,5*0,1 |  | 4.95 | [12 empty] | VV | 1 | 2 | True | 0 | ROZPOCET
| VV |  | Součet |  | 8.6 | [12 empty] | VV | 1 | 4 | True | 1 | ROZPOCET
48 | M | R58594822 | směs suchá maltová zdící cementová M15 | t | 1.405 |  | 0 |  |  | základní |  | 0 | 1 | 1.405 | 0 | 0 | 8 | M | 1 |  |  |  | ROZPOCET | 0 | 0 | 0 | 0 | 0 | 1 | 0 | 4 | -476717825
| PP |  | směs suchá maltová zdící cementová M15 | [14 empty] | PP | 1
| VV |  | zast.Všejany | [14 empty] | VV | 1 | 1 | True | 0 | ROZPOCET
| VV |  | 109*0,25*0,01*2 |  | 0.545 | [12 empty] | VV | 1 | 2 | True | 0 | ROZPOCET
| VV |  | zast.Voděrady | [14 empty] | VV | 1 | 1 | True | 0 | ROZPOCET
| VV |  | 73*0,25*0,01*2 |  | 0.365 | [12 empty] | VV | 1 | 2 | True | 0 | ROZPOCET
| VV |  | zast.Nepřevázka | [14 empty] | VV | 1 | 1 | True | 0 | ROZPOCET
| VV |  | 99*0,25*0,01*2 |  | 0.495 | [12 empty] | VV | 1 | 2 | True | 0 | ROZPOCET
| VV |  | Součet |  | 1.405 | [12 empty] | VV | 1 | 4 | True | 1 | ROZPOCET
| D | P | Práce |  |  |  | 0 |  |  |  |  | 0 |  | 0.0147 |  | 0 | 1 | D | 0 |  |  |  | ROZPOCET | [6 empty] | 0
49 | K | 5904005110 | Vysečení travního porostu strojně kolovou nebo kolejovou mechanizací se sekacím adaptérem | ha | 3.4 |  | 0 | Sborník UOŽI 01 2021 |  | základní |  | 0 | 0 | 0 | 0 | 0 | 4 | K | 1 |  |  |  | ROZPOCET | 0 | 0 | 0 | 0 | 0 | 1 | 0 | 4 | -1447706695
| PP |  | Vysečení travního porostu strojně kolovou nebo kolejovou mechanizací se sekacím adaptérem. Poznámka: 1. V cenách jsou započteny náklady na provedení s ponecháním pokosu na místě, a/nebo mulčování u likvidace strojně. 2. V cenách nejsou obsaženy náklady na odklizení a likvidaci pokosu. | [14 empty] | PP | 1
| VV |  | 3,400 |  | 3.4 | [12 empty] | VV | 1 | 2 | True | 0 | ROZPOCET
| VV |  | Součet |  | 3.4 | [12 empty] | VV | 1 | 4 | True | 1 | ROZPOCET
50 | K | 5904020110 | Vyřezání křovin porost hustý 6 a více kusů stonků na m2 plochy sklon terénu do 1:2 | m2 | 21000 |  | 0 | Sborník UOŽI 01 2021 |  | základní |  | 0 | 0 | 0 | 0 | 0 | 4 | K | 1 |  |  |  | ROZPOCET | 0 | 0 | 0 | 0 | 0 | 1 | 0 | 4 | 985283148
| PP |  | Vyřezání křovin porost hustý 6 a více kusů stonků na m2 plochy sklon terénu do 1:2. Poznámka: 1. V cenách jsou započteny náklady na vyřezání a likvidaci výřezu spálením, štěpkováním nebo jeho naložení na dopravní prostředek a uložení na skládku. 2. V cenách nejsou obsaženy náklady na dopravu a skládkovné. | [14 empty] | PP | 1
| VV |  | 21000 |  | 21000 | [12 empty] | VV | 1 | 2 | True | 0 | ROZPOCET
| VV |  | Součet |  | 21000 | [12 empty] | VV | 1 | 4 | True | 1 | ROZPOCET
51 | K | 5905020020 | Oprava stezky strojně s odstraněním drnu a nánosu přes 10 cm do 20 cm | m2 | 33723 |  | 0 | Sborník UOŽI 01 2021 |  | základní |  | 0 | 0 | 0 | 0 | 0 | 4 | K | 1 |  |  |  | ROZPOCET | 0 | 0 | 0 | 0 | 0 | 1 | 0 | 4 | -515509503
| PP |  | Oprava stezky strojně s odstraněním drnu a nánosu přes 10 cm do 20 cm. Poznámka: 1. V cenách jsou započteny náklady na odtěžení nánosu stezky a rozprostření výzisku na terén nebo naložení na dopravní prostředek a úprava povrchu stezky. | [14 empty] | PP | 1
| VV |  | úprava banketů | [14 empty] | VV | 1 | 1 | True | 0 | ROZPOCET
| VV |  | Lp | [14 empty] | VV | 1 | 1 | True | 0 | ROZPOCET
| VV |  | (4660-3460)*1,5 |  | 1800 | [12 empty] | VV | 1 | 2 | True | 0 | ROZPOCET
| VV |  | (9890-9300)*1,5 |  | 885 | [12 empty] | VV | 1 | 2 | True | 0 | ROZPOCET
| VV |  | (10300-10100)*1,5 |  | 300 | [12 empty] | VV | 1 | 2 | True | 0 | ROZPOCET
| VV |  | (11209-10600)*1,5 |  | 913.5 | [12 empty] | VV | 1 | 2 | True | 0 | ROZPOCET
| VV |  | (12800-12333)*1,5 |  | 700.5 | [12 empty] | VV | 1 | 2 | True | 0 | ROZPOCET
| VV |  | (15450-13350)*1,5 |  | 3150 | [12 empty] | VV | 1 | 2 | True | 0 | ROZPOCET
| VV |  | (16400-15800)*1,5 |  | 900 | [12 empty] | VV | 1 | 2 | True | 0 | ROZPOCET
| VV |  | (20000-17300)*1,5 |  | 4050 | [12 empty] | VV | 1 | 2 | True | 0 | ROZPOCET
| VV |  | (24795-24260)*1,5 |  | 802.5 | [12 empty] | VV | 1 | 2 | True | 0 | ROZPOCET
| VV |  | (25860-25650)*1,5 |  | 315 | [12 empty] | VV | 1 | 2 | True | 0 | ROZPOCET
| VV |  | (27500-26300)*1,5 |  | 1800 | [12 empty] | VV | 1 | 2 | True | 0 | ROZPOCET
| VV |  | (29020-27850)*1,5 |  | 1755 | [12 empty] | VV | 1 | 2 | True | 0 | ROZPOCET
| VV |  | Pp | [14 empty] | VV | 1 | 1 | True | 0 | ROZPOCET
| VV |  | (4660-3460)*1,5 |  | 1800 | [12 empty] | VV | 1 | 2 | True | 0 | ROZPOCET
| VV |  | (9770-8900)*1,5 |  | 1305 | [12 empty] | VV | 1 | 2 | True | 0 | ROZPOCET
| VV |  | (10300-10100)*1,5 |  | 300 | [12 empty] | VV | 1 | 2 | True | 0 | ROZPOCET
| VV |  | (10700-10600)*1,5 |  | 150 | [12 empty] | VV | 1 | 2 | True | 0 | ROZPOCET
| VV |  | (11209-10900)*1,5 |  | 463.5 | [12 empty] | VV | 1 | 2 | True | 0 | ROZPOCET
| VV |  | (12800-12333)*1,5 |  | 700.5 | [12 empty] | VV | 1 | 2 | True | 0 | ROZPOCET
| VV |  | (15450-13350)*1,5 |  | 3150 | [12 empty] | VV | 1 | 2 | True | 0 | ROZPOCET
| VV |  | (16400-15800)*1,5 |  | 900 | [12 empty] | VV | 1 | 2 | True | 0 | ROZPOCET
| VV |  | (20000-17300)*1,5 |  | 4050 | [12 empty] | VV | 1 | 2 | True | 0 | ROZPOCET
| VV |  | (24795-24260)*1,5 |  | 802.5 | [12 empty] | VV | 1 | 2 | True | 0 | ROZPOCET
| VV |  | (27250-25650)*1,5 |  | 2400 | [12 empty] | VV | 1 | 2 | True | 0 | ROZPOCET
| VV |  | (29020-28800)*1,5 |  | 330 | [12 empty] | VV | 1 | 2 | True | 0 | ROZPOCET
| VV |  | Součet |  | 33723 | [12 empty] | VV | 1 | 4 | True | 1 | ROZPOCET
52 | K | 5914020020 | Čištění otevřených odvodňovacích zařízení strojně příkop nezpevněný | m3 | 1764 |  | 0 | Sborník UOŽI 01 2021 |  | základní |  | 0 | 0 | 0 | 0 | 0 | 4 | K | 1 |  |  |  | ROZPOCET | 0 | 0 | 0 | 0 | 0 | 1 | 0 | 4 | 1029627485
| PP |  | Čištění otevřených odvodňovacích zařízení strojně příkop nezpevněný. Poznámka: 1. V cenách jsou započteny náklady na odtěžení nánosu a nečistot, rozprostření výzisku na terén nebo naložení na dopravní prostředek. 2. V cenách nejsou obsaženy náklady na dopravu a skládkovné. | [14 empty] | PP | 1
| VV |  | Lp | [14 empty] | VV | 1 | 1 | True | 0 | ROZPOCET
| VV |  | (9300-8900)*0,3 |  | 120 | [12 empty] | VV | 1 | 2 | True | 0 | ROZPOCET
| VV |  | (10100-9890)*0,3 |  | 63 | [12 empty] | VV | 1 | 2 | True | 0 | ROZPOCET
| VV |  | (10600-10300)*0,3 |  | 90 | [12 empty] | VV | 1 | 2 | True | 0 | ROZPOCET
| VV |  | (13350-12800)*0,3 |  | 165 | [12 empty] | VV | 1 | 2 | True | 0 | ROZPOCET
| VV |  | (15800-15450)*0,3 |  | 105 | [12 empty] | VV | 1 | 2 | True | 0 | ROZPOCET
| VV |  | (26300-25860)*0,3 |  | 132 | [12 empty] | VV | 1 | 2 | True | 0 | ROZPOCET
| VV |  | (27850-27500)*0,3 |  | 105 | [12 empty] | VV | 1 | 2 | True | 0 | ROZPOCET
| VV |  | Pp | [14 empty] | VV | 1 | 1 | True | 0 | ROZPOCET
| VV |  | (10100-9770)*0,3 |  | 99 | [12 empty] | VV | 1 | 2 | True | 0 | ROZPOCET
| VV |  | (10600-10300)*0,3 |  | 90 | [12 empty] | VV | 1 | 2 | True | 0 | ROZPOCET
| VV |  | (10900-10700)*0,3 |  | 60 | [12 empty] | VV | 1 | 2 | True | 0 | ROZPOCET
| VV |  | (13350-12800)*0,3 |  | 165 | [12 empty] | VV | 1 | 2 | True | 0 | ROZPOCET
| VV |  | (15800-15450)*0,3 |  | 105 | [12 empty] | VV | 1 | 2 | True | 0 | ROZPOCET
| VV |  | (28800-27250)*0,3 |  | 465 | [12 empty] | VV | 1 | 2 | True | 0 | ROZPOCET
| VV |  | Součet |  | 1764 | [12 empty] | VV | 1 | 4 | True | 1 | ROZPOCET
53 | K | 5905105010 | Doplnění KL kamenivem ojediněle ručně v koleji | m3 | 60.535 |  | 0 | Sborník UOŽI 01 2021 |  | základní |  | 0 | 0 | 0 | 0 | 0 | 4 | K | 1 |  |  |  | ROZPOCET | 0 | 0 | 0 | 0 | 0 | 1 | 0 | 4 | -480081406
| PP |  | Doplnění KL kamenivem ojediněle ručně v koleji. Poznámka: 1. V cenách jsou započteny náklady na doplnění kameniva ojediněle ručně vidlemi a/nebo souvisle strojně z výsypných vozů případně nakladačem. 2. V cenách nejsou obsaženy náklady na dodávku kameniva. | [14 empty] | PP | 1
| VV |  | pod panely | [14 empty] | VV | 1 | 1 | True | 0 | ROZPOCET
| VV |  | 4 |  | 4 | [12 empty] | VV | 1 | 2 | True | 0 | ROZPOCET
| VV |  | zast.Voděrady povrch nástupiště za panely | [14 empty] | VV | 1 | 1 | True | 0 | ROZPOCET
| VV |  | (73-6)*0,6*0,05 |  | 2.01 | [12 empty] | VV | 1 | 2 | True | 0 | ROZPOCET
| VV |  | zast.Nepřevázka povrch nástupiště za panely | [14 empty] | VV | 1 | 1 | True | 0 | ROZPOCET
| VV |  | (99-12)*1,5*0,05 |  | 6.525 | [12 empty] | VV | 1 | 2 | True | 0 | ROZPOCET
| VV |  | asfaltová drť | [14 empty] | VV | 1 | 1 | True | 0 | ROZPOCET
| VV |  | 48,000 |  | 48 | [12 empty] | VV | 1 | 2 | True | 0 | ROZPOCET
| VV |  | Součet |  | 60.535 | [12 empty] | VV | 1 | 4 | True | 1 | ROZPOCET
54 | K | 5905105030 | Doplnění KL kamenivem souvisle strojně v koleji | m3 | 5957.45 |  | 0 | Sborník UOŽI 01 2021 |  | základní |  | 0 | 0 | 0 | 0 | 0 | 4 | K | 1 |  |  |  | ROZPOCET | 0 | 0 | 0 | 0 | 0 | 1 | 0 | 4 | -2088775999
| PP |  | Doplnění KL kamenivem souvisle strojně v koleji. Poznámka: 1. V cenách jsou započteny náklady na doplnění kameniva ojediněle ručně vidlemi a/nebo souvisle strojně z výsypných vozů případně nakladačem. 2. V cenách nejsou obsaženy náklady na dodávku kameniva. | [14 empty] | PP | 1
| VV |  | (6469-3460)*0,25 |  | 752.25 | [12 empty] | VV | 1 | 2 | True | 0 | ROZPOCET
| VV |  | (11348-7288)*0,3 |  | 1218 | [12 empty] | VV | 1 | 2 | True | 0 | ROZPOCET
| VV |  | (16442-12197)*0,3 |  | 1273.5 | [12 empty] | VV | 1 | 2 | True | 0 | ROZPOCET
| VV |  | (21004-17285)*0,3 |  | 1115.7 | [12 empty] | VV | 1 | 2 | True | 0 | ROZPOCET
| VV |  | (24795-21890)*0,2 |  | 581 | [12 empty] | VV | 1 | 2 | True | 0 | ROZPOCET
| VV |  | (29020-25630)*0,3 |  | 1017 | [12 empty] | VV | 1 | 2 | True | 0 | ROZPOCET
| VV |  | Součet |  | 5957.45 | [12 empty] | VV | 1 | 4 | True | 1 | ROZPOCET
55 | K | 5907025415 | Výměna kolejnicových pásů současně s výměnou kompletů a pryžové podložky tv. S49 rozdělení "d" | m | 6740 |  | 0 | Sborník UOŽI 01 2021 |  | základní |  | 0 | 0 | 0 | 0 | 0 | 4 | K | 1 |  |  |  | ROZPOCET | 0 | 0 | 0 | 0 | 0 | 1 | 0 | 4 | 1991548150
| PP |  | Výměna kolejnicových pásů současně s výměnou kompletů a pryžové podložky tv. S49 rozdělení "d". Poznámka: 1. V cenách jsou započteny náklady na demontáž upevňovadel, výměnu kolejnicových pásů, dílů a součástí, montáž upevňovadel, úpravu dilatačních spár, pryžových podložek, zřízení nebo demontáž prozatímních styků a ošetření součástí mazivem. 2. V cenách nejsou započteny náklady na dělení kolejnic, zřízení svaru, demontáž nebo montáž styků. | [14 empty] | PP | 1
| VV |  | (29020-25650)*2 |  | 6740 | [12 empty] | VV | 1 | 2 | True | 0 | ROZPOCET
| VV |  | Součet |  | 6740 | [12 empty] | VV | 1 | 4 | True | 1 | ROZPOCET
56 | K | 5907025422 | Výměna kolejnicových pásů současně s výměnou kompletů a pryžové podložky tv. S49 rozdělení "e" | m | 33094 |  | 0 | Sborník UOŽI 01 2021 |  | základní |  | 0 | 0 | 0 | 0 | 0 | 4 | K | 1 |  |  |  | ROZPOCET | 0 | 0 | 0 | 0 | 0 | 1 | 0 | 4 | -624547067
| PP |  | Výměna kolejnicových pásů současně s výměnou kompletů a pryžové podložky tv. S49 rozdělení "e". Poznámka: 1. V cenách jsou započteny náklady na demontáž upevňovadel, výměnu kolejnicových pásů, dílů a součástí, montáž upevňovadel, úpravu dilatačních spár, pryžových podložek, zřízení nebo demontáž prozatímních styků a ošetření součástí mazivem. 2. V cenách nejsou započteny náklady na dělení kolejnic, zřízení svaru, demontáž nebo montáž styků. | [14 empty] | PP | 1
| VV |  | (6399-4180)*2 |  | 4438 | [12 empty] | VV | 1 | 2 | True | 0 | ROZPOCET
| VV |  | (11209-7313)*2 |  | 7792 | [12 empty] | VV | 1 | 2 | True | 0 | ROZPOCET
| VV |  | (16400-12333)*2 |  | 8134 | [12 empty] | VV | 1 | 2 | True | 0 | ROZPOCET
| VV |  | (20975-17460)*2 |  | 7030 | [12 empty] | VV | 1 | 2 | True | 0 | ROZPOCET
| VV |  | (24775-21925)*2 |  | 5700 | [12 empty] | VV | 1 | 2 | True | 0 | ROZPOCET
| VV |  | Součet |  | 33094 | [12 empty] | VV | 1 | 4 | True | 1 | ROZPOCET
57 | K | 5910063050 | Opravné souvislé broušení kolejnic R260 příčný a podélný profil oprava příčného a podélného profilu | m | 42656 |  | 0 | Sborník UOŽI 01 2021 |  | základní |  | 0 | 0 | 0 | 0 | 0 | 4 | K | 1 |  |  |  | ROZPOCET | 0 | 0 | 0 | 0 | 0 | 1 | 0 | 4 | 451719451
| PP |  | Opravné souvislé broušení kolejnic R260 příčný a podélný profil oprava příčného a podélného profilu. Poznámka: 1. V cenách jsou započteny náklady na kontinuální odstranění nebo úpravu převalků, skluzových vln a povrchových vad, optimalizaci příčného a podélného profilu hlavy kolejnice souvisle velkým brousícím, frézovacím nebo hoblovacím strojem včetně dokumentace měření záznamu podélného a příčného profilu hlavy kolejnice a hloubky povrchových trhlin, zajištění požární bezpečnosti a bezpečnosti v místech veřejnosti přístupných podle platných předpisů a požadavku objednatele, likvidaci odpadu po broušení a přepravu stroje. | [14 empty] | PP | 1
| VV |  | (6469-3460)*2 |  | 6018 | [12 empty] | VV | 1 | 2 | True | 0 | ROZPOCET
| VV |  | (11348-7288)*2 |  | 8120 | [12 empty] | VV | 1 | 2 | True | 0 | ROZPOCET
| VV |  | (16442-12197)*2 |  | 8490 | [12 empty] | VV | 1 | 2 | True | 0 | ROZPOCET
| VV |  | (21004-17285)*2 |  | 7438 | [12 empty] | VV | 1 | 2 | True | 0 | ROZPOCET
| VV |  | (24795-21890)*2 |  | 5810 | [12 empty] | VV | 1 | 2 | True | 0 | ROZPOCET
| VV |  | (29020-25630)*2 |  | 6780 | [12 empty] | VV | 1 | 2 | True | 0 | ROZPOCET
| VV |  | Součet |  | 42656 | [12 empty] | VV | 1 | 4 | True | 1 | ROZPOCET
58 | K | 5906015120 | Výměna pražce malou těžící mechanizací v KL otevřeném i zapuštěném pražec betonový příčný vystrojený | kus | 39 |  | 0 | Sborník UOŽI 01 2021 |  | základní |  | 0 | 0 | 0 | 0 | 0 | 4 | K | 1 |  |  |  | ROZPOCET | 0 | 0 | 0 | 0 | 0 | 1 | 0 | 4 | 452548825
| PP |  | Výměna pražce malou těžící mechanizací v KL otevřeném i zapuštěném pražec betonový příčný vystrojený. Poznámka: 1. V cenách jsou započteny náklady na výměnu pražce za použití malé těžicí mechanizace, demontáž upevňovadel, odstranění KL a části stezky, vysunutí a výměna pražce, montáž upevňovadel, přehození kameniva, podbití pražce, úprava KL a části stezky, případné snížení KL pod patou kolejnice. ošetření součástí mazivem a naložení výzisku na dopravní prostředek. U nevystrojených a výhybkových pražců dřevěných vrtání otvorů pro vrtule. 2. V cenách nejsou obsaženy náklady na dodávku materiálu, dopravu výzisku na skládku a skládkovné. | [14 empty] | PP | 1
| VV |  | 39 |  | 39 | [12 empty] | VV | 1 | 2 | True | 0 | ROZPOCET
| VV |  | Součet |  | 39 | [12 empty] | VV | 1 | 4 | True | 1 | ROZPOCET
59 | K | 5906105010 | Demontáž pražce dřevěný | kus | 74 |  | 0 | Sborník UOŽI 01 2021 |  | základní |  | 0 | 0 | 0 | 0 | 0 | 4 | K | 1 |  |  |  | ROZPOCET | 0 | 0 | 0 | 0 | 0 | 1 | 0 | 4 | -1187369654
| PP |  | Demontáž pražce dřevěný. Poznámka: 1. V cenách jsou započteny náklady na manipulaci, demontáž, odstrojení do součástí a uložení pražců. | [14 empty] | PP | 1
| VV |  | 35*2+4 |  | 74 | [12 empty] | VV | 1 | 2 | True | 0 | ROZPOCET
| VV |  | Součet |  | 74 | [12 empty] | VV | 1 | 4 | True | 1 | ROZPOCET
60 | K | 5907010095 | Výměna LISŮ tv. S49 rozdělení "e" | m | 21.6 |  | 0 | Sborník UOŽI 01 2021 |  | základní |  | 0 | 0 | 0 | 0 | 0 | 4 | K | 1 |  |  |  | ROZPOCET | 0 | 0 | 0 | 0 | 0 | 1 | 0 | 4 | -675148087
| PP |  | Výměna LISŮ tv. S49 rozdělení "e". Poznámka: 1. V cenách jsou započteny náklady na demontáž upevňovadel, výměnu LISU, montáž upevňovadel, případnou úpravu dilatačních spár, zřízení nebo demontáž prozatímních styků a ošetření součástí mazivem. 2. V cenách nejsou započteny náklady na dělení kolejnic, zřízení svaru, demontáž nebo montáž styků. | [14 empty] | PP | 1
| VV |  | 3,6*6 |  | 21.6 | [12 empty] | VV | 1 | 2 | True | 0 | ROZPOCET
| VV |  | Součet |  | 21.6 | [12 empty] | VV | 1 | 4 | True | 1 | ROZPOCET
61 | K | 5907055010 | Vrtání kolejnic otvor o průměru do 10 mm | kus | 24 |  | 0 | Sborník UOŽI 01 2021 |  | základní |  | 0 | 0 | 0 | 0 | 0 | 4 | K | 1 |  |  |  | ROZPOCET | 0 | 0 | 0 | 0 | 0 | 1 | 0 | 4 | -121251933
| PP |  | Vrtání kolejnic otvor o průměru do 10 mm. Poznámka: 1. V cenách jsou započteny náklady na manipulaci, podložení, označení a provedení vrtu ve stojině kolejnice. | [14 empty] | PP | 1
| VV |  | 4*6 |  | 24 | [12 empty] | VV | 1 | 2 | True | 0 | ROZPOCET
| VV |  | Součet |  | 24 | [12 empty] | VV | 1 | 4 | True | 1 | ROZPOCET
62 | K | 5909032020 | Přesná úprava GPK koleje směrové a výškové uspořádání pražce betonové | km | 42.656 |  | 0 | Sborník UOŽI 01 2021 |  | základní |  | 0 | 0 | 0 | 0 | 0 | 4 | K | 1 |  |  |  | ROZPOCET | 0 | 0 | 0 | 0 | 0 | 1 | 0 | 4 | 1754555253
| PP |  | Přesná úprava GPK koleje směrové a výškové uspořádání pražce betonové. Poznámka: 1. V cenách jsou započteny náklady na úpravu směrového a výškového uspořádání strojní linkou ASP s přesným zaměřením její prostorové polohy, úpravu KL pluhem a měření mezních stavebních odchylek dle ČSN, měření technologických veličin a předání tištěných výstupů objednateli. 2. V cenách nejsou obsaženy náklady na zaměření APK, doplnění a dodávku kameniva a snížení KL pod patou kolejnice. | [14 empty] | PP | 1
| VV |  | (6,469-3,460)*2 |  | 6.018 | [12 empty] | VV | 1 | 2 | True | 0 | ROZPOCET
| VV |  | (11,348-7,288)*2 |  | 8.12 | [12 empty] | VV | 1 | 2 | True | 0 | ROZPOCET
| VV |  | (16,442-12,197)*2 |  | 8.49 | [12 empty] | VV | 1 | 2 | True | 0 | ROZPOCET
| VV |  | (21,004-17,285)*2 |  | 7.438 | [12 empty] | VV | 1 | 2 | True | 0 | ROZPOCET
| VV |  | (24,795-21,890)*2 |  | 5.81 | [12 empty] | VV | 1 | 2 | True | 0 | ROZPOCET
| VV |  | (29,020-25,630)*2 |  | 6.78 | [12 empty] | VV | 1 | 2 | True | 0 | ROZPOCET
| VV |  | Součet |  | 42.656 | [12 empty] | VV | 1 | 4 | True | 1 | ROZPOCET
63 | K | 5909050020 | Stabilizace kolejového lože koleje stávajícího | km | 21.328 |  | 0 | Sborník UOŽI 01 2021 |  | základní |  | 0 | 0 | 0 | 0 | 0 | 4 | K | 1 |  |  |  | ROZPOCET | 0 | 0 | 0 | 0 | 0 | 1 | 0 | 4 | -2008916915
| PP |  | Stabilizace kolejového lože koleje stávajícího. Poznámka: 1. V cenách jsou započteny náklady na stabilizaci v režimu s řízeným (konstantním) poklesem včetně měření a předání tištěných výstupů. | [14 empty] | PP | 1
| VV |  | 6,469-3,460 |  | 3.009 | [12 empty] | VV | 1 | 2 | True | 0 | ROZPOCET
| VV |  | 11,348-7,288 |  | 4.06 | [12 empty] | VV | 1 | 2 | True | 0 | ROZPOCET
| VV |  | 16,442-12,197 |  | 4.245 | [12 empty] | VV | 1 | 2 | True | 0 | ROZPOCET
| VV |  | 21,004-17,285 |  | 3.719 | [12 empty] | VV | 1 | 2 | True | 0 | ROZPOCET
| VV |  | 24,795-21,890 |  | 2.905 | [12 empty] | VV | 1 | 2 | True | 0 | ROZPOCET
| VV |  | 29,020-25,630 |  | 3.39 | [12 empty] | VV | 1 | 2 | True | 0 | ROZPOCET
| VV |  | Součet |  | 21.328 | [12 empty] | VV | 1 | 4 | True | 1 | ROZPOCET
64 | K | 5905110010 | Snížení KL pod patou kolejnice v koleji | km | 21.328 |  | 0 | Sborník UOŽI 01 2021 |  | základní |  | 0 | 0 | 0 | 0 | 0 | 4 | K | 1 |  |  |  | ROZPOCET | 0 | 0 | 0 | 0 | 0 | 1 | 0 | 4 | 1231701508
| PP |  | Snížení KL pod patou kolejnice v koleji. Poznámka: 1. V cenách jsou započteny náklady na snížení KL pod patou kolejnice ručně vidlemi. 2. V cenách nejsou obsaženy náklady na doplnění a dodávku kameniva. | [14 empty] | PP | 1
| VV |  | 6,469-3,460 |  | 3.009 | [12 empty] | VV | 1 | 2 | True | 0 | ROZPOCET
| VV |  | 11,348-7,288 |  | 4.06 | [12 empty] | VV | 1 | 2 | True | 0 | ROZPOCET
| VV |  | 16,442-12,197 |  | 4.245 | [12 empty] | VV | 1 | 2 | True | 0 | ROZPOCET
| VV |  | 21,004-17,285 |  | 3.719 | [12 empty] | VV | 1 | 2 | True | 0 | ROZPOCET
| VV |  | 24,795-21,890 |  | 2.905 | [12 empty] | VV | 1 | 2 | True | 0 | ROZPOCET
| VV |  | 29,020-25,630 |  | 3.39 | [12 empty] | VV | 1 | 2 | True | 0 | ROZPOCET
| VV |  | Součet |  | 21.328 | [12 empty] | VV | 1 | 4 | True | 1 | ROZPOCET
65 | K | 5907050020 | Dělení kolejnic řezáním nebo rozbroušením soustavy S49 nebo T | kus | 114 |  | 0 | Sborník UOŽI 01 2021 |  | základní |  | 0 | 0 | 0 | 0 | 0 | 4 | K | 1 |  |  |  | ROZPOCET | 0 | 0 | 0 | 0 | 0 | 1 | 0 | 4 | -1019773388
| PP |  | Dělení kolejnic řezáním nebo rozbroušením soustavy S49 nebo T. Poznámka: 1. V cenách jsou započteny náklady na manipulaci, podložení, označení a provedení řezu kolejnice. | [14 empty] | PP | 1
| VV |  | 114 |  | 114 | [12 empty] | VV | 1 | 2 | True | 0 | ROZPOCET
| VV |  | Součet |  | 114 | [12 empty] | VV | 1 | 4 | True | 1 | ROZPOCET
66 | K | 5907050120 | Dělení kolejnic kyslíkem soustavy S49 nebo T | kus | 1665 |  | 0 | Sborník UOŽI 01 2021 |  | základní |  | 0 | 0 | 0 | 0 | 0 | 4 | K | 1 |  |  |  | ROZPOCET | 0 | 0 | 0 | 0 | 0 | 1 | 0 | 4 | -739192988
| PP |  | Dělení kolejnic kyslíkem soustavy S49 nebo T. Poznámka: 1. V cenách jsou započteny náklady na manipulaci, podložení, označení a provedení řezu kolejnice. | [14 empty] | PP | 1
| VV |  | (6399-4180)/24*2 |  | 184.917 | [12 empty] | VV | 1 | 2 | True | 0 | ROZPOCET
| VV |  | 1,083 |  | 1.083 | [12 empty] | VV | 1 | 2 | True | 0 | ROZPOCET
| VV |  | (11209-7313)/24*2 |  | 324.667 | [12 empty] | VV | 1 | 2 | True | 0 | ROZPOCET
| VV |  | 1,333 |  | 1.333 | [12 empty] | VV | 1 | 2 | True | 0 | ROZPOCET
| VV |  | (16400-12333)/24*2 |  | 338.917 | [12 empty] | VV | 1 | 2 | True | 0 | ROZPOCET
| VV |  | 1,083 |  | 1.083 | [12 empty] | VV | 1 | 2 | True | 0 | ROZPOCET
| VV |  | (20974-17460)/24*2 |  | 292.833 | [12 empty] | VV | 1 | 2 | True | 0 | ROZPOCET
| VV |  | 1,167 |  | 1.167 | [12 empty] | VV | 1 | 2 | True | 0 | ROZPOCET
| VV |  | (24775-21925)/24*2 |  | 237.5 | [12 empty] | VV | 1 | 2 | True | 0 | ROZPOCET
| VV |  | 0,500 |  | 0.5 | [12 empty] | VV | 1 | 2 | True | 0 | ROZPOCET
| VV |  | (29020-25650)/24*2 |  | 280.833 | [12 empty] | VV | 1 | 2 | True | 0 | ROZPOCET
| VV |  | 0,167 |  | 0.167 | [12 empty] | VV | 1 | 2 | True | 0 | ROZPOCET
| VV |  | Součet |  | 1665 | [12 empty] | VV | 1 | 4 | True | 1 | ROZPOCET
67 | K | 5910015120 | Odtavovací stykové svařování mobilní svářečkou kolejnic nových délky přes 150 m tv. S49 | svar | 546 |  | 0 | Sborník UOŽI 01 2021 |  | základní |  | 0 | 0 | 0 | 0 | 0 | 4 | K | 1 |  |  |  | ROZPOCET | 0 | 0 | 0 | 0 | 0 | 1 | 0 | 4 | 520343725
| PP |  | Odtavovací stykové svařování mobilní svářečkou kolejnic nových délky přes 150 m tv. S49. Poznámka: 1. V cenách jsou započteny náklady na vybrání kameniva z mezipražcového prostoru, broušení kontaktních ploch, přisunutí kolejnice na svar, vyrovnání a svaření kolejnic, seříznutí svarového výronku v celém profilu kolejnice, obroušení pojížděných ploch, vizuální prohlídka, měření geometrie svaru a vedení výrobní dokumentace. 2. V cenách nejsou obsaženy náklady na kontrolu svaru ultrazvukem, podbití pražců a demontáž styku. | [14 empty] | PP | 1
| VV |  | (6399-4180)/75*2 |  | 59.173 | [12 empty] | VV | 1 | 2 | True | 0 | ROZPOCET
| VV |  | 2+0,827 |  | 2.827 | [12 empty] | VV | 1 | 2 | True | 0 | ROZPOCET
| VV |  | (11209-7313)/75*2 |  | 103.893 | [12 empty] | VV | 1 | 2 | True | 0 | ROZPOCET
| VV |  | 2+0,107 |  | 2.107 | [12 empty] | VV | 1 | 2 | True | 0 | ROZPOCET
| VV |  | (16400-12333)/75*2 |  | 108.453 | [12 empty] | VV | 1 | 2 | True | 0 | ROZPOCET
| VV |  | 2+1,547 |  | 3.547 | [12 empty] | VV | 1 | 2 | True | 0 | ROZPOCET
| VV |  | (20974-17460)/75*2 |  | 93.707 | [12 empty] | VV | 1 | 2 | True | 0 | ROZPOCET
| VV |  | 2+0,293 |  | 2.293 | [12 empty] | VV | 1 | 2 | True | 0 | ROZPOCET
| VV |  | (24775-21925)/75*2 |  | 76 | [12 empty] | VV | 1 | 2 | True | 0 | ROZPOCET
| VV |  | 2 |  | 2 | [12 empty] | VV | 1 | 2 | True | 0 | ROZPOCET
| VV |  | (29020-25650)/75*2 |  | 89.867 | [12 empty] | VV | 1 | 2 | True | 0 | ROZPOCET
| VV |  | 2+0,133 |  | 2.133 | [12 empty] | VV | 1 | 2 | True | 0 | ROZPOCET
| VV |  | Součet |  | 546 | [12 empty] | VV | 1 | 4 | True | 1 | ROZPOCET
68 | K | 5910020130 | Svařování kolejnic termitem plný předehřev standardní spára svar jednotlivý tv. S49 | svar | 20 |  | 0 | Sborník UOŽI 01 2021 |  | základní |  | 0 | 0 | 0 | 0 | 0 | 4 | K | 1 |  |  |  | ROZPOCET | 0 | 0 | 0 | 0 | 0 | 1 | 0 | 4 | 52018924
| PP |  | Svařování kolejnic termitem plný předehřev standardní spára svar jednotlivý tv. S49. Poznámka: 1. V cenách jsou započteny náklady na vybrání kameniva z mezipražcového prostoru, demontáž upevňovadel, směrové a výškové vyrovnání kolejnic, provedení svaru, montáž upevňovadel, vizuální kontrola, měření geometrie svaru. 2. V cenách nejsou obsaženy náklady na kontrolu svaru ultrazvukem, podbití pražců a demontáž styku. | [14 empty] | PP | 1
| VV |  | LIS | [14 empty] | VV | 1 | 1 | True | 0 | ROZPOCET
| VV |  | 10*2 |  | 20 | [12 empty] | VV | 1 | 2 | True | 0 | ROZPOCET
| VV |  | Součet |  | 20 | [12 empty] | VV | 1 | 4 | True | 1 | ROZPOCET
69 | K | 5910035030 | Dosažení dovolené upínací teploty v BK prodloužením kolejnicového pásu v koleji tv. S49 | svar | 94 |  | 0 | Sborník UOŽI 01 2021 |  | základní |  | 0 | 0 | 0 | 0 | 0 | 4 | K | 1 |  |  |  | ROZPOCET | 0 | 0 | 0 | 0 | 0 | 1 | 0 | 4 | -1286521337
| PP |  | Dosažení dovolené upínací teploty v BK prodloužením kolejnicového pásu v koleji tv. S49. Poznámka: 1. V cenách jsou započteny náklady na montáž a demontáž napínacího zařízení nebo ohřevu kolejnic a udržování potřebného prodloužení kolejnicového pásu. 2. V cenách nejsou obsaženy náklady na demontáž upevňovadel a kolejnicových spojek. | [14 empty] | PP | 1
| VV |  | (6399-4180)/450*2 |  | 9.862 | [12 empty] | VV | 1 | 2 | True | 0 | ROZPOCET
| VV |  | 0,138 |  | 0.138 | [12 empty] | VV | 1 | 2 | True | 0 | ROZPOCET
| VV |  | (11209-7313)/450*2 |  | 17.316 | [12 empty] | VV | 1 | 2 | True | 0 | ROZPOCET
| VV |  | 0,684 |  | 0.684 | [12 empty] | VV | 1 | 2 | True | 0 | ROZPOCET
| VV |  | (16400-12333)/450*2 |  | 18.076 | [12 empty] | VV | 1 | 2 | True | 0 | ROZPOCET
| VV |  | 1,924 |  | 1.924 | [12 empty] | VV | 1 | 2 | True | 0 | ROZPOCET
| VV |  | (20974-17460)/450*2 |  | 15.618 | [12 empty] | VV | 1 | 2 | True | 0 | ROZPOCET
| VV |  | 0,382 |  | 0.382 | [12 empty] | VV | 1 | 2 | True | 0 | ROZPOCET
| VV |  | (24775-21925)/450*2 |  | 12.667 | [12 empty] | VV | 1 | 2 | True | 0 | ROZPOCET
| VV |  | 1,333 |  | 1.333 | [12 empty] | VV | 1 | 2 | True | 0 | ROZPOCET
| VV |  | (29020-25650)/450*2 |  | 14.978 | [12 empty] | VV | 1 | 2 | True | 0 | ROZPOCET
| VV |  | 1,022 |  | 1.022 | [12 empty] | VV | 1 | 2 | True | 0 | ROZPOCET
| VV |  | Součet |  | 94 | [12 empty] | VV | 1 | 4 | True | 1 | ROZPOCET
70 | K | 5910040320 | Umožnění volné dilatace kolejnice demontáž upevňovadel s osazením kluzných podložek rozdělení pražců "d" | m | 6740 |  | 0 | Sborník UOŽI 01 2021 |  | základní |  | 0 | 0 | 0 | 0 | 0 | 4 | K | 1 |  |  |  | ROZPOCET | 0 | 0 | 0 | 0 | 0 | 1 | 0 | 4 | 1515451447
| PP |  | Umožnění volné dilatace kolejnice demontáž upevňovadel s osazením kluzných podložek rozdělení pražců "d". Poznámka: 1. V cenách jsou započteny náklady na uvolnění, demontáž a rovnoměrné prodloužení nebo zkrácení kolejnice, vyznačení značek a vedení dokumentace. 2. V cenách nejsou obsaženy náklady na demontáž kolejnicových spojek. | [14 empty] | PP | 1
| VV |  | (29020-25650)*2 |  | 6740 | [12 empty] | VV | 1 | 2 | True | 0 | ROZPOCET
| VV |  | Součet |  | 6740 | [12 empty] | VV | 1 | 4 | True | 1 | ROZPOCET
71 | K | 5910040340 | Umožnění volné dilatace kolejnice demontáž upevňovadel s osazením kluzných podložek rozdělení pražců "e" | m | 33094 |  | 0 | Sborník UOŽI 01 2021 |  | základní |  | 0 | 0 | 0 | 0 | 0 | 4 | K | 1 |  |  |  | ROZPOCET | 0 | 0 | 0 | 0 | 0 | 1 | 0 | 4 | -1708796311
| PP |  | Umožnění volné dilatace kolejnice demontáž upevňovadel s osazením kluzných podložek rozdělení pražců "e". Poznámka: 1. V cenách jsou započteny náklady na uvolnění, demontáž a rovnoměrné prodloužení nebo zkrácení kolejnice, vyznačení značek a vedení dokumentace. 2. V cenách nejsou obsaženy náklady na demontáž kolejnicových spojek. | [14 empty] | PP | 1
| VV |  | (6399-4180)*2 |  | 4438 | [12 empty] | VV | 1 | 2 | True | 0 | ROZPOCET
| VV |  | (11209-7313)*2 |  | 7792 | [12 empty] | VV | 1 | 2 | True | 0 | ROZPOCET
| VV |  | (16400-12333)*2 |  | 8134 | [12 empty] | VV | 1 | 2 | True | 0 | ROZPOCET
| VV |  | (20975-17460)*2 |  | 7030 | [12 empty] | VV | 1 | 2 | True | 0 | ROZPOCET
| VV |  | (24775-21925)*2 |  | 5700 | [12 empty] | VV | 1 | 2 | True | 0 | ROZPOCET
| VV |  | Součet |  | 33094 | [12 empty] | VV | 1 | 4 | True | 1 | ROZPOCET
72 | K | 5910040420 | Umožnění volné dilatace kolejnice montáž upevňovadel s odstraněním kluzných podložek rozdělení pražců "d" | m | 6740 |  | 0 | Sborník UOŽI 01 2021 |  | základní |  | 0 | 0 | 0 | 0 | 0 | 4 | K | 1 |  |  |  | ROZPOCET | 0 | 0 | 0 | 0 | 0 | 1 | 0 | 4 | 54089034
| PP |  | Umožnění volné dilatace kolejnice montáž upevňovadel s odstraněním kluzných podložek rozdělení pražců "d". Poznámka: 1. V cenách jsou započteny náklady na uvolnění, demontáž a rovnoměrné prodloužení nebo zkrácení kolejnice, vyznačení značek a vedení dokumentace. 2. V cenách nejsou obsaženy náklady na demontáž kolejnicových spojek. | [14 empty] | PP | 1
| VV |  | (29020-25650)*2 |  | 6740 | [12 empty] | VV | 1 | 2 | True | 0 | ROZPOCET
| VV |  | Součet |  | 6740 | [12 empty] | VV | 1 | 4 | True | 1 | ROZPOCET
73 | K | 5910040440 | Umožnění volné dilatace kolejnice montáž upevňovadel s odstraněním kluzných podložek rozdělení pražců "e" | m | 33094 |  | 0 | Sborník UOŽI 01 2021 |  | základní |  | 0 | 0 | 0 | 0 | 0 | 4 | K | 1 |  |  |  | ROZPOCET | 0 | 0 | 0 | 0 | 0 | 1 | 0 | 4 | -1210963180
| PP |  | Umožnění volné dilatace kolejnice montáž upevňovadel s odstraněním kluzných podložek rozdělení pražců "e". Poznámka: 1. V cenách jsou započteny náklady na uvolnění, demontáž a rovnoměrné prodloužení nebo zkrácení kolejnice, vyznačení značek a vedení dokumentace. 2. V cenách nejsou obsaženy náklady na demontáž kolejnicových spojek. | [14 empty] | PP | 1
| VV |  | (6399-4180)*2 |  | 4438 | [12 empty] | VV | 1 | 2 | True | 0 | ROZPOCET
| VV |  | (11209-7313)*2 |  | 7792 | [12 empty] | VV | 1 | 2 | True | 0 | ROZPOCET
| VV |  | (16400-12333)*2 |  | 8134 | [12 empty] | VV | 1 | 2 | True | 0 | ROZPOCET
| VV |  | (20975-17460)*2 |  | 7030 | [12 empty] | VV | 1 | 2 | True | 0 | ROZPOCET
| VV |  | (24775-21925)*2 |  | 5700 | [12 empty] | VV | 1 | 2 | True | 0 | ROZPOCET
| VV |  | Součet |  | 33094 | [12 empty] | VV | 1 | 4 | True | 1 | ROZPOCET
74 | K | 5913040020 | Montáž celopryžové přejezdové konstrukce málo zatížené v koleji část vnitřní | m | 24.6 |  | 0 | Sborník UOŽI 01 2021 |  | základní |  | 0 | 0 | 0 | 0 | 0 | 4 | K | 1 |  |  |  | ROZPOCET | 0 | 0 | 0 | 0 | 0 | 1 | 0 | 4 | -832791171
| PP |  | Montáž celopryžové přejezdové konstrukce málo zatížené v koleji část vnitřní. Poznámka: 1. V cenách jsou započteny náklady na montáž konstrukce. 2. V cenách nejsou obsaženy náklady na dodávku materiálu. | [14 empty] | PP | 1
| VV |  | P2788 | [14 empty] | VV | 1 | 1 | True | 0 | ROZPOCET
| VV |  | 6 |  | 6 | [12 empty] | VV | 1 | 2 | True | 0 | ROZPOCET
| VV |  | P2798 | [14 empty] | VV | 1 | 1 | True | 0 | ROZPOCET
| VV |  | 7,8 |  | 7.8 | [12 empty] | VV | 1 | 2 | True | 0 | ROZPOCET
| VV |  | P2803 | [14 empty] | VV | 1 | 1 | True | 0 | ROZPOCET
| VV |  | 10,8 |  | 10.8 | [12 empty] | VV | 1 | 2 | True | 0 | ROZPOCET
| VV |  | Součet |  | 24.6 | [12 empty] | VV | 1 | 4 | True | 1 | ROZPOCET
75 | K | 5913035020 | Demontáž celopryžové přejezdové konstrukce málo zatížené v koleji část vnitřní | m | 6 |  | 0 | Sborník UOŽI 01 2021 |  | základní |  | 0 | 0 | 0 | 0 | 0 | 4 | K | 1 |  |  |  | ROZPOCET | 0 | 0 | 0 | 0 | 0 | 1 | 0 | 4 | 425018977
| PP |  | Demontáž celopryžové přejezdové konstrukce málo zatížené v koleji část vnitřní. Poznámka: 1. V cenách jsou započteny náklady na demontáž konstrukce, naložení na dopravní prostředek. | [14 empty] | PP | 1
| VV |  | P2788 | [14 empty] | VV | 1 | 1 | True | 0 | ROZPOCET
| VV |  | 6 |  | 6 | [12 empty] | VV | 1 | 2 | True | 0 | ROZPOCET
| VV |  | Součet |  | 6 | [12 empty] | VV | 1 | 4 | True | 1 | ROZPOCET
76 | K | 5913070020 | Demontáž betonové přejezdové konstrukce část vnitřní | m | 54 |  | 0 | Sborník UOŽI 01 2021 |  | základní |  | 0 | 0 | 0 | 0 | 0 | 4 | K | 1 |  |  |  | ROZPOCET | 0 | 0 | 0 | 0 | 0 | 1 | 0 | 4 | 1358501168
| PP |  | Demontáž betonové přejezdové konstrukce část vnitřní. Poznámka: 1. V cenách jsou započteny náklady na demontáž konstrukce a naložení na dopravní prostředek. | [14 empty] | PP | 1
| VV |  | P2790 | [14 empty] | VV | 1 | 1 | True | 0 | ROZPOCET
| VV |  | 6 |  | 6 | [12 empty] | VV | 1 | 2 | True | 0 | ROZPOCET
| VV |  | P2792 | [14 empty] | VV | 1 | 1 | True | 0 | ROZPOCET
| VV |  | 6 |  | 6 | [12 empty] | VV | 1 | 2 | True | 0 | ROZPOCET
| VV |  | P2793 | [14 empty] | VV | 1 | 1 | True | 0 | ROZPOCET
| VV |  | 6 |  | 6 | [12 empty] | VV | 1 | 2 | True | 0 | ROZPOCET
| VV |  | P2794 | [14 empty] | VV | 1 | 1 | True | 0 | ROZPOCET
| VV |  | 6 |  | 6 | [12 empty] | VV | 1 | 2 | True | 0 | ROZPOCET
| VV |  | P2795 | [14 empty] | VV | 1 | 1 | True | 0 | ROZPOCET
| VV |  | 6 |  | 6 | [12 empty] | VV | 1 | 2 | True | 0 | ROZPOCET
| VV |  | P2798 | [14 empty] | VV | 1 | 1 | True | 0 | ROZPOCET
| VV |  | 7,5 |  | 7.5 | [12 empty] | VV | 1 | 2 | True | 0 | ROZPOCET
| VV |  | P2802 | [14 empty] | VV | 1 | 1 | True | 0 | ROZPOCET
| VV |  | 6 |  | 6 | [12 empty] | VV | 1 | 2 | True | 0 | ROZPOCET
| VV |  | P2803 | [14 empty] | VV | 1 | 1 | True | 0 | ROZPOCET
| VV |  | 10,5 |  | 10.5 | [12 empty] | VV | 1 | 2 | True | 0 | ROZPOCET
| VV |  | Součet |  | 54 | [12 empty] | VV | 1 | 4 | True | 1 | ROZPOCET
77 | K | 5913075020 | Montáž betonové přejezdové konstrukce část vnitřní | m | 42 |  | 0 | Sborník UOŽI 01 2021 |  | základní |  | 0 | 0 | 0 | 0 | 0 | 4 | K | 1 |  |  |  | ROZPOCET | 0 | 0 | 0 | 0 | 0 | 1 | 0 | 4 | 2025442091
| PP |  | Montáž betonové přejezdové konstrukce část vnitřní. Poznámka: 1. V cenách jsou započteny náklady na montáž konstrukce. 2. V cenách nejsou obsaženy náklady na dodávku materiálu. | [14 empty] | PP | 1
| VV |  | P2790 | [14 empty] | VV | 1 | 1 | True | 0 | ROZPOCET
| VV |  | 6 |  | 6 | [12 empty] | VV | 1 | 2 | True | 0 | ROZPOCET
| VV |  | P2792 | [14 empty] | VV | 1 | 1 | True | 0 | ROZPOCET
| VV |  | 6 |  | 6 | [12 empty] | VV | 1 | 2 | True | 0 | ROZPOCET
| VV |  | P2793 | [14 empty] | VV | 1 | 1 | True | 0 | ROZPOCET
| VV |  | 6 |  | 6 | [12 empty] | VV | 1 | 2 | True | 0 | ROZPOCET
| VV |  | P2794 | [14 empty] | VV | 1 | 1 | True | 0 | ROZPOCET
| VV |  | 6 |  | 6 | [12 empty] | VV | 1 | 2 | True | 0 | ROZPOCET
| VV |  | P2795 | [14 empty] | VV | 1 | 1 | True | 0 | ROZPOCET
| VV |  | 6 |  | 6 | [12 empty] | VV | 1 | 2 | True | 0 | ROZPOCET
| VV |  | P2802 | [14 empty] | VV | 1 | 1 | True | 0 | ROZPOCET
| VV |  | 6 |  | 6 | [12 empty] | VV | 1 | 2 | True | 0 | ROZPOCET
| VV |  | P2807 | [14 empty] | VV | 1 | 1 | True | 0 | ROZPOCET
| VV |  | 6 |  | 6 | [12 empty] | VV | 1 | 2 | True | 0 | ROZPOCET
| VV |  | Součet |  | 42 | [12 empty] | VV | 1 | 4 | True | 1 | ROZPOCET
78 | K | 5913235020 | Dělení AB komunikace řezáním hloubky do 20 cm | m | 72 |  | 0 | Sborník UOŽI 01 2021 |  | základní |  | 0 | 0 | 0 | 0 | 0 | 4 | K | 1 |  |  |  | ROZPOCET | 0 | 0 | 0 | 0 | 0 | 1 | 0 | 4 | 757416611
| PP |  | Dělení AB komunikace řezáním hloubky do 20 cm. Poznámka: 1. V cenách jsou započteny náklady na provedení úkolu. | [14 empty] | PP | 1
| VV |  | P2790 Lp+Pp | [14 empty] | VV | 1 | 1 | True | 0 | ROZPOCET
| VV |  | 6*2 |  | 12 | [12 empty] | VV | 1 | 2 | True | 0 | ROZPOCET
| VV |  | P2792 Lp+Pp | [14 empty] | VV | 1 | 1 | True | 0 | ROZPOCET
| VV |  | 6*2 |  | 12 | [12 empty] | VV | 1 | 2 | True | 0 | ROZPOCET
| VV |  | P2798 Lp+Pp | [14 empty] | VV | 1 | 1 | True | 0 | ROZPOCET
| VV |  | 7,5*2 |  | 15 | [12 empty] | VV | 1 | 2 | True | 0 | ROZPOCET
| VV |  | P2803 Lp+Pp | [14 empty] | VV | 1 | 1 | True | 0 | ROZPOCET
| VV |  | 10,5*2 |  | 21 | [12 empty] | VV | 1 | 2 | True | 0 | ROZPOCET
| VV |  | P2807 Lp+Pp | [14 empty] | VV | 1 | 1 | True | 0 | ROZPOCET
| VV |  | 6*2 |  | 12 | [12 empty] | VV | 1 | 2 | True | 0 | ROZPOCET
| VV |  | Součet |  | 72 | [12 empty] | VV | 1 | 4 | True | 1 | ROZPOCET
79 | K | 5913240020 | Odstranění AB komunikace odtěžením nebo frézováním hloubky do 20 cm | m2 | 363.06 |  | 0 | Sborník UOŽI 01 2021 |  | základní |  | 0 | 0 | 0 | 0 | 0 | 4 | K | 1 |  |  |  | ROZPOCET | 0 | 0 | 0 | 0 | 0 | 1 | 0 | 4 | -1871544406
| PP |  | Odstranění AB komunikace odtěžením nebo frézováním hloubky do 20 cm. Poznámka: 1. V cenách jsou započteny náklady na odtěžení nebo frézování a naložení výzisku na dopravní prostředek. | [14 empty] | PP | 1
| VV |  | P2790 Lp+Pp | [14 empty] | VV | 1 | 1 | True | 0 | ROZPOCET
| VV |  | (4+4)*6 |  | 48 | [12 empty] | VV | 1 | 2 | True | 0 | ROZPOCET
| VV |  | P2792 Lp+Pp | [14 empty] | VV | 1 | 1 | True | 0 | ROZPOCET
| VV |  | (4+4)*6 |  | 48 | [12 empty] | VV | 1 | 2 | True | 0 | ROZPOCET
| VV |  | P2793 Lp+Pp | [14 empty] | VV | 1 | 1 | True | 0 | ROZPOCET
| VV |  | (2+2)*6 |  | 24 | [12 empty] | VV | 1 | 2 | True | 0 | ROZPOCET
| VV |  | P2794 Lp+Pp | [14 empty] | VV | 1 | 1 | True | 0 | ROZPOCET
| VV |  | (2+2)*6 |  | 24 | [12 empty] | VV | 1 | 2 | True | 0 | ROZPOCET
| VV |  | P2795 Lp+Pp | [14 empty] | VV | 1 | 1 | True | 0 | ROZPOCET
| VV |  | (2+2)*6 |  | 24 | [12 empty] | VV | 1 | 2 | True | 0 | ROZPOCET
| VV |  | P2798 Lp+Pp | [14 empty] | VV | 1 | 1 | True | 0 | ROZPOCET
| VV |  | (4+4)*7,5 |  | 60 | [12 empty] | VV | 1 | 2 | True | 0 | ROZPOCET
| VV |  | P2802 Pp | [14 empty] | VV | 1 | 1 | True | 0 | ROZPOCET
| VV |  | 2*6 |  | 12 | [12 empty] | VV | 1 | 2 | True | 0 | ROZPOCET
| VV |  | P2803 Lp+Pp | [14 empty] | VV | 1 | 1 | True | 0 | ROZPOCET
| VV |  | (4+4)*10,5 |  | 84 | [12 empty] | VV | 1 | 2 | True | 0 | ROZPOCET
| VV |  | P2807 Lp+mezi+Pp | [14 empty] | VV | 1 | 1 | True | 0 | ROZPOCET
| VV |  | (4+1,3+4)*4,2 |  | 39.06 | [12 empty] | VV | 1 | 2 | True | 0 | ROZPOCET
| VV |  | Součet |  | 363.06 | [12 empty] | VV | 1 | 4 | True | 1 | ROZPOCET
80 | K | 5913250020 | Zřízení konstrukce vozovky asfaltobetonové dle vzorového listu Ž těžké - podkladní, ložní a obrusná vrstva tloušťky do 25 cm | m2 | 303.3 |  | 0 | Sborník UOŽI 01 2021 |  | základní |  | 0 | 0 | 0 | 0 | 0 | 4 | K | 1 |  |  |  | ROZPOCET | 0 | 0 | 0 | 0 | 0 | 1 | 0 | 4 | 2128307588
| PP |  | Zřízení konstrukce vozovky asfaltobetonové dle vzorového listu Ž těžké - podkladní, ložní a obrusná vrstva tloušťky do 25 cm. Poznámka: 1. V cenách jsou započteny náklady na zřízení netuhé vozovky podle VL s živičným podkladem ze stmelených vrstev podle vzorového listu Ž. 2. V cenách nejsou obsaženy náklady na dodávku materiálu. | [14 empty] | PP | 1
| VV |  | P2790 Lp+Pp | [14 empty] | VV | 1 | 1 | True | 0 | ROZPOCET
| VV |  | (4+4)*6 |  | 48 | [12 empty] | VV | 1 | 2 | True | 0 | ROZPOCET
| VV |  | P2792 Lp+Pp | [14 empty] | VV | 1 | 1 | True | 0 | ROZPOCET
| VV |  | (4+4)*6 |  | 48 | [12 empty] | VV | 1 | 2 | True | 0 | ROZPOCET
| VV |  | P2798 Lp+Pp | [14 empty] | VV | 1 | 1 | True | 0 | ROZPOCET
| VV |  | (4+4)*7,5 |  | 60 | [12 empty] | VV | 1 | 2 | True | 0 | ROZPOCET
| VV |  | P2803 Lp+Pp | [14 empty] | VV | 1 | 1 | True | 0 | ROZPOCET
| VV |  | (4+4)*10,5 |  | 84 | [12 empty] | VV | 1 | 2 | True | 0 | ROZPOCET
| VV |  | P2807 Lp+Pp | [14 empty] | VV | 1 | 1 | True | 0 | ROZPOCET
| VV |  | (4+4)*6 |  | 48 | [12 empty] | VV | 1 | 2 | True | 0 | ROZPOCET
| VV |  | do žlábku betonových přejezdů P2790;P2792-P2795;P2798;P2802;P2803;P2807 | [14 empty] | VV | 1 | 1 | True | 0 | ROZPOCET
| VV |  | 0,150*6*2*7 |  | 12.6 | [12 empty] | VV | 1 | 2 | True | 0 | ROZPOCET
| VV |  | 0,150*7,5 |  | 1.125 | [12 empty] | VV | 1 | 2 | True | 0 | ROZPOCET
| VV |  | 0,150*10,5 |  | 1.575 | [12 empty] | VV | 1 | 2 | True | 0 | ROZPOCET
| VV |  | Součet |  | 303.3 | [12 empty] | VV | 1 | 4 | True | 1 | ROZPOCET
81 | K | 5913255010 | Zřízení konstrukce vozovky asfaltobetonové s obrusnou vrstvou tloušťky do 5 cm | m2 | 122.6 |  | 0 | Sborník UOŽI 01 2021 |  | základní |  | 0 | 0 | 0 | 0 | 0 | 4 | K | 1 |  |  |  | ROZPOCET | 0 | 0 | 0 | 0 | 0 | 1 | 0 | 4 | -742036862
| PP |  | Zřízení konstrukce vozovky asfaltobetonové s obrusnou vrstvou tloušťky do 5 cm. Poznámka: 1. V cenách jsou započteny náklady na zřízení vozovky s živičným na podkladu ze stmelených vrstev a na manipulaci. 2. V cenách nejsou obsaženy náklady na dodávku materiálu. | [14 empty] | PP | 1
| VV |  | zast.Všejany povrch nástupiště před čekárnou | [14 empty] | VV | 1 | 1 | True | 0 | ROZPOCET
| VV |  | 23*2,2 |  | 50.6 | [12 empty] | VV | 1 | 2 | True | 0 | ROZPOCET
| VV |  | zast.Voděrady povrch nástupiště před čekárnou + přístupová cesta | [14 empty] | VV | 1 | 1 | True | 0 | ROZPOCET
| VV |  | 6*2+8*1,5 |  | 24 | [12 empty] | VV | 1 | 2 | True | 0 | ROZPOCET
| VV |  | zast.Nepřevázka povrch nástupiště před čekárnou + přístupová cesta | [14 empty] | VV | 1 | 1 | True | 0 | ROZPOCET
| VV |  | 12*3+8*1,5 |  | 48 | [12 empty] | VV | 1 | 2 | True | 0 | ROZPOCET
| VV |  | Součet |  | 122.6 | [12 empty] | VV | 1 | 4 | True | 1 | ROZPOCET
82 | K | 5914115330 | Demontáž nástupištních desek Sudop K (KD,KS) 150 | kus | 109 |  | 0 | Sborník UOŽI 01 2021 |  | základní |  | 0 | 0 | 0 | 0 | 0 | 4 | K | 1 |  |  |  | ROZPOCET | 0 | 0 | 0 | 0 | 0 | 1 | 0 | 4 | 1312481326
| PP |  | Demontáž nástupištních desek Sudop K (KD,KS) 150. Poznámka: 1. V cenách jsou započteny náklady na snesení, uložení nebo naložení na dopravní prostředek a uložení na úložišti. | [14 empty] | PP | 1
| VV |  | zast.Všejany | [14 empty] | VV | 1 | 1 | True | 0 | ROZPOCET
| VV |  | 109 |  | 109 | [12 empty] | VV | 1 | 2 | True | 0 | ROZPOCET
| VV |  | Součet |  | 109 | [12 empty] | VV | 1 | 4 | True | 1 | ROZPOCET
83 | K | 5914120020 | Demontáž nástupiště úrovňového hrana Tischer | m | 172 |  | 0 | Sborník UOŽI 01 2021 |  | základní |  | 0 | 0 | 0 | 0 | 0 | 4 | K | 1 |  |  |  | ROZPOCET | 0 | 0 | 0 | 0 | 0 | 1 | 0 | 4 | -1779626211
| PP |  | Demontáž nástupiště úrovňového hrana Tischer. Poznámka: 1. V cenách jsou započteny náklady na snesení dílů i zásypu a jejich uložení na plochu nebo naložení na dopravní prostředek a uložení na úložišti. | [14 empty] | PP | 1
| VV |  | zast.Voděrady | [14 empty] | VV | 1 | 1 | True | 0 | ROZPOCET
| VV |  | 73 |  | 73 | [12 empty] | VV | 1 | 2 | True | 0 | ROZPOCET
| VV |  | zast.Nepřevázka | [14 empty] | VV | 1 | 1 | True | 0 | ROZPOCET
| VV |  | 99 |  | 99 | [12 empty] | VV | 1 | 2 | True | 0 | ROZPOCET
| VV |  | Součet |  | 172 | [12 empty] | VV | 1 | 4 | True | 1 | ROZPOCET
84 | K | 5914125010 | Montáž nástupištních desek Sudop K (KD,KS) 145 | m | 109 |  | 0 | Sborník UOŽI 01 2021 |  | základní |  | 0 | 0 | 0 | 0 | 0 | 4 | K | 1 |  |  |  | ROZPOCET | 0 | 0 | 0 | 0 | 0 | 1 | 0 | 4 | -972060391
| PP |  | Montáž nástupištních desek Sudop K (KD,KS) 145. Poznámka: 1. V cenách jsou započteny náklady na manipulaci a montáž desek podle vzorového listu. 2. V cenách nejsou obsaženy náklady na dodávku materiálu. | [14 empty] | PP | 1
| VV |  | zast.Všejany | [14 empty] | VV | 1 | 1 | True | 0 | ROZPOCET
| VV |  | 109 |  | 109 | [12 empty] | VV | 1 | 2 | True | 0 | ROZPOCET
| VV |  | Součet |  | 109 | [12 empty] | VV | 1 | 4 | True | 1 | ROZPOCET
85 | K | 5914130050 | Montáž nástupiště úrovňového Sudop K (KD,KS) 145 | m | 172 |  | 0 | Sborník UOŽI 01 2021 |  | základní |  | 0 | 0 | 0 | 0 | 0 | 4 | K | 1 |  |  |  | ROZPOCET | 0 | 0 | 0 | 0 | 0 | 1 | 0 | 4 | 926036179
| PP |  | Montáž nástupiště úrovňového Sudop K (KD,KS) 145. Poznámka: 1. V cenách jsou započteny náklady na úpravu terénu, montáž a zásyp podle vzorového listu. 2. V cenách nejsou obsaženy náklady na dodávku materiálu. | [14 empty] | PP | 1
| VV |  | zast.Voděrady | [14 empty] | VV | 1 | 1 | True | 0 | ROZPOCET
| VV |  | 73 |  | 73 | [12 empty] | VV | 1 | 2 | True | 0 | ROZPOCET
| VV |  | zast.Nepřevázka | [14 empty] | VV | 1 | 1 | True | 0 | ROZPOCET
| VV |  | 99 |  | 99 | [12 empty] | VV | 1 | 2 | True | 0 | ROZPOCET
| VV |  | Součet |  | 172 | [12 empty] | VV | 1 | 4 | True | 1 | ROZPOCET
86 | K | 5915010020 | Těžení zeminy nebo horniny železničního spodku v hornině třídy těžitelnosti I skupiny 2 | m3 | 43.2 |  | 0 | Sborník UOŽI 01 2021 |  | základní |  | 0 | 0 | 0 | 0 | 0 | 4 | K | 1 |  |  |  | ROZPOCET | 0 | 0 | 0 | 0 | 0 | 1 | 0 | 4 | 1625242178
| PP |  | Těžení zeminy nebo horniny železničního spodku v hornině třídy těžitelnosti I skupiny 2. Poznámka: 1. V cenách jsou započteny náklady na těžení a uložení výzisku na terén nebo naložení na dopravní prostředek a uložení na úložišti. | [14 empty] | PP | 1
| VV |  | povrch cesty | [14 empty] | VV | 1 | 1 | True | 0 | ROZPOCET
| VV |  | P2788 Lp+Pp | [14 empty] | VV | 1 | 1 | True | 0 | ROZPOCET
| VV |  | (4+4)*6*0,2 |  | 9.6 | [12 empty] | VV | 1 | 2 | True | 0 | ROZPOCET
| VV |  | P2793 Lp+Pp | [14 empty] | VV | 1 | 1 | True | 0 | ROZPOCET
| VV |  | (4+4)*6*0,2 |  | 9.6 | [12 empty] | VV | 1 | 2 | True | 0 | ROZPOCET
| VV |  | P2794 Lp+Pp | [14 empty] | VV | 1 | 1 | True | 0 | ROZPOCET
| VV |  | (4+4)*6*0,2 |  | 9.6 | [12 empty] | VV | 1 | 2 | True | 0 | ROZPOCET
| VV |  | P2795 Lp+Pp | [14 empty] | VV | 1 | 1 | True | 0 | ROZPOCET
| VV |  | (4+4)*6*0,2 |  | 9.6 | [12 empty] | VV | 1 | 2 | True | 0 | ROZPOCET
| VV |  | P2802 Lp | [14 empty] | VV | 1 | 1 | True | 0 | ROZPOCET
| VV |  | 4*6*0,2 |  | 4.8 | [12 empty] | VV | 1 | 2 | True | 0 | ROZPOCET
| VV |  | Součet |  | 43.2 | [12 empty] | VV | 1 | 4 | True | 1 | ROZPOCET
87 | K | R213141110 | Zřízení vrstvy z geotextilie v rovině nebo ve sklonu do 1:5 š do 3 m | m2 | 147 |  | 0 |  |  | základní |  | 0 | 0.0001 | 0.0147 | 0 | 0 | 4 | K | 1 |  |  |  | ROZPOCET | 0 | 0 | 0 | 0 | 0 | 1 | 0 | 4 | 1773753995
| PP |  | Zřízení vrstvy z geotextilie filtrační, separační, odvodňovací, ochranné, výztužné nebo protierozní v rovině nebo ve sklonu do 1:5, šířky do 3 m | [14 empty] | PP | 1
| VV |  | pod přejezdové panely a na zakrytí upevňovadel P2790;P2792-P2795;P2802;P2807 | [14 empty] | VV | 1 | 1 | True | 0 | ROZPOCET
| VV |  | (1+1,5+1)*6*7 |  | 147 | [12 empty] | VV | 1 | 2 | True | 0 | ROZPOCET
| VV |  | Součet |  | 147 | [12 empty] | VV | 1 | 4 | True | 1 | ROZPOCET
88 | K | 5912050010 | Staničení výměna kilometrovníku | kus | 22 |  | 0 | Sborník UOŽI 01 2021 |  | základní |  | 0 | 0 | 0 | 0 | 0 | 4 | K | 1 |  |  |  | ROZPOCET | 0 | 0 | 0 | 0 | 0 | 1 | 0 | 4 | -1322318483
| PP |  | Staničení výměna kilometrovníku. Poznámka: 1. V cenách jsou započteny náklady na zemní práce a výměnu, demontáž nebo montáž staničení. 2. V cenách nejsou obsaženy náklady na dodávku materiálu. | [14 empty] | PP | 1
| VV |  | km 4, 5, 6 | [14 empty] | VV | 1 | 1 | True | 0 | ROZPOCET
| VV |  | 3 |  | 3 | [12 empty] | VV | 1 | 2 | True | 0 | ROZPOCET
| VV |  | km 8, 9, 10, 11 | [14 empty] | VV | 1 | 1 | True | 0 | ROZPOCET
| VV |  | 4 |  | 4 | [12 empty] | VV | 1 | 2 | True | 0 | ROZPOCET
| VV |  | km 13, 14, 15, 16 | [14 empty] | VV | 1 | 1 | True | 0 | ROZPOCET
| VV |  | 4 |  | 4 | [12 empty] | VV | 1 | 2 | True | 0 | ROZPOCET
| VV |  | km 18, 19, 20, 21 | [14 empty] | VV | 1 | 1 | True | 0 | ROZPOCET
| VV |  | 4 |  | 4 | [12 empty] | VV | 1 | 2 | True | 0 | ROZPOCET
| VV |  | km 22, 23, 24 | [14 empty] | VV | 1 | 1 | True | 0 | ROZPOCET
| VV |  | 3 |  | 3 | [12 empty] | VV | 1 | 2 | True | 0 | ROZPOCET
| VV |  | km 26, 27, 28, 29 | [14 empty] | VV | 1 | 1 | True | 0 | ROZPOCET
| VV |  | 4 |  | 4 | [12 empty] | VV | 1 | 2 | True | 0 | ROZPOCET
| VV |  | Součet |  | 22 | [12 empty] | VV | 1 | 4 | True | 1 | ROZPOCET
89 | K | 5912050020 | Staničení výměna hektometrovníku | kus | 196 |  | 0 | Sborník UOŽI 01 2021 |  | základní |  | 0 | 0 | 0 | 0 | 0 | 4 | K | 1 |  |  |  | ROZPOCET | 0 | 0 | 0 | 0 | 0 | 1 | 0 | 4 | 1045209686
| PP |  | Staničení výměna hektometrovníku. Poznámka: 1. V cenách jsou započteny náklady na zemní práce a výměnu, demontáž nebo montáž staničení. 2. V cenách nejsou obsaženy náklady na dodávku materiálu. | [14 empty] | PP | 1
| VV |  | km 3,5-3,9; 4,1-4,9; 5,1-5,9; 6,1-6,4 | [14 empty] | VV | 1 | 1 | True | 0 | ROZPOCET
| VV |  | 5+9+9+4 |  | 27 | [12 empty] | VV | 1 | 2 | True | 0 | ROZPOCET
| VV |  | km 7,3-7,9; 8,1-8,9; 9,1-9,9; 10,1-10,9; 11,1-11,3 | [14 empty] | VV | 1 | 1 | True | 0 | ROZPOCET
| VV |  | 7+9+9+9+3 |  | 37 | [12 empty] | VV | 1 | 2 | True | 0 | ROZPOCET
| VV |  | km 12,2-12,9; 13,1-13,9; 14,1-14,9; 15,1-15,9; 16,1-16,4 | [14 empty] | VV | 1 | 1 | True | 0 | ROZPOCET
| VV |  | 8+9+9+9+4 |  | 39 | [12 empty] | VV | 1 | 2 | True | 0 | ROZPOCET
| VV |  | km 17,3-17,9; 18,1-18,9; 19,1-19,9; 20,1-20,9 | [14 empty] | VV | 1 | 1 | True | 0 | ROZPOCET
| VV |  | 7+9+9+9 |  | 34 | [12 empty] | VV | 1 | 2 | True | 0 | ROZPOCET
| VV |  | km 21,9; 22,1-22,9; 23,1-23,9; 24,1-24,7 | [14 empty] | VV | 1 | 1 | True | 0 | ROZPOCET
| VV |  | 1+9+9+7 |  | 26 | [12 empty] | VV | 1 | 2 | True | 0 | ROZPOCET
| VV |  | km 25,7-25,9; 26,1-26,9; 27,1-27,9; 28,1-28,9; 29,1-29,3 | [14 empty] | VV | 1 | 1 | True | 0 | ROZPOCET
| VV |  | 3+9+9+9+3 |  | 33 | [12 empty] | VV | 1 | 2 | True | 0 | ROZPOCET
| VV |  | Součet |  | 196 | [12 empty] | VV | 1 | 4 | True | 1 | ROZPOCET
90 | K | 5912015020 | Výměna návěstidla včetně sloupku a patky označníku | kus | 4 |  | 0 | Sborník UOŽI 01 2021 |  | základní |  | 0 | 0 | 0 | 0 | 0 | 4 | K | 1 |  |  |  | ROZPOCET | 0 | 0 | 0 | 0 | 0 | 1 | 0 | 4 | 866500460
| PP |  | Výměna návěstidla včetně sloupku a patky označníku. Poznámka: 1. V cenách jsou započteny náklady na demontáž, výměnu a montáž patky, sloupku a návěstidla, zához a rozprostření zeminy na terén. 2. V cenách nejsou obsaženy náklady na dodávku materiálu. | [14 empty] | PP | 1
| VV |  | 4 |  | 4 | [12 empty] | VV | 1 | 2 | True | 0 | ROZPOCET
| VV |  | Součet |  | 4 | [12 empty] | VV | 1 | 4 | True | 1 | ROZPOCET
91 | K | 5912015030 | Výměna návěstidla včetně sloupku a patky předvěstníku | kus | 93 |  | 0 | Sborník UOŽI 01 2021 |  | základní |  | 0 | 0 | 0 | 0 | 0 | 4 | K | 1 |  |  |  | ROZPOCET | 0 | 0 | 0 | 0 | 0 | 1 | 0 | 4 | -1648787875
| PP |  | Výměna návěstidla včetně sloupku a patky předvěstníku. Poznámka: 1. V cenách jsou započteny náklady na demontáž, výměnu a montáž patky, sloupku a návěstidla, zához a rozprostření zeminy na terén. 2. V cenách nejsou obsaženy náklady na dodávku materiálu. | [14 empty] | PP | 1
| VV |  | 3 |  | 3 | [12 empty] | VV | 1 | 2 | True | 0 | ROZPOCET
| VV |  | 90 |  | 90 | [12 empty] | VV | 1 | 2 | True | 0 | ROZPOCET
| VV |  | Součet |  | 93 | [12 empty] | VV | 1 | 4 | True | 1 | ROZPOCET
92 | K | 5912015040 | Výměna návěstidla včetně sloupku a patky rychlostníku | kus | 10 |  | 0 | Sborník UOŽI 01 2021 |  | základní |  | 0 | 0 | 0 | 0 | 0 | 4 | K | 1 |  |  |  | ROZPOCET | 0 | 0 | 0 | 0 | 0 | 1 | 0 | 4 | 105368626
| PP |  | Výměna návěstidla včetně sloupku a patky rychlostníku. Poznámka: 1. V cenách jsou započteny náklady na demontáž, výměnu a montáž patky, sloupku a návěstidla, zához a rozprostření zeminy na terén. 2. V cenách nejsou obsaženy náklady na dodávku materiálu. | [14 empty] | PP | 1
| VV |  | 10 |  | 10 | [12 empty] | VV | 1 | 2 | True | 0 | ROZPOCET
| VV |  | Součet |  | 10 | [12 empty] | VV | 1 | 4 | True | 1 | ROZPOCET
93 | K | 5912015100 | Výměna návěstidla včetně sloupku a patky tabule před zastávkou | kus | 6 |  | 0 | Sborník UOŽI 01 2021 |  | základní |  | 0 | 0 | 0 | 0 | 0 | 4 | K | 1 |  |  |  | ROZPOCET | 0 | 0 | 0 | 0 | 0 | 1 | 0 | 4 | 1056094327
| PP |  | Výměna návěstidla včetně sloupku a patky tabule před zastávkou. Poznámka: 1. V cenách jsou započteny náklady na demontáž, výměnu a montáž patky, sloupku a návěstidla, zához a rozprostření zeminy na terén. 2. V cenách nejsou obsaženy náklady na dodávku materiálu. | [14 empty] | PP | 1
| VV |  | 6 |  | 6 | [12 empty] | VV | 1 | 2 | True | 0 | ROZPOCET
| VV |  | Součet |  | 6 | [12 empty] | VV | 1 | 4 | True | 1 | ROZPOCET
94 | K | 5912015110 | Výměna návěstidla včetně sloupku a patky konce nástupiště | kus | 6 |  | 0 | Sborník UOŽI 01 2021 |  | základní |  | 0 | 0 | 0 | 0 | 0 | 4 | K | 1 |  |  |  | ROZPOCET | 0 | 0 | 0 | 0 | 0 | 1 | 0 | 4 | -1203897295
| PP |  | Výměna návěstidla včetně sloupku a patky konce nástupiště. Poznámka: 1. V cenách jsou započteny náklady na demontáž, výměnu a montáž patky, sloupku a návěstidla, zához a rozprostření zeminy na terén. 2. V cenách nejsou obsaženy náklady na dodávku materiálu. | [14 empty] | PP | 1
| VV |  | 6 |  | 6 | [12 empty] | VV | 1 | 2 | True | 0 | ROZPOCET
| VV |  | Součet |  | 6 | [12 empty] | VV | 1 | 4 | True | 1 | ROZPOCET
| D | OST | Ostatní |  |  |  | 0 |  |  |  |  | 0 |  | 0 |  | 0 | 4 | D | 0 |  |  |  | ROZPOCET | [6 empty] | 0
95 | K | 7497351560 | Montáž přímého ukolejnění na elektrizovaných tratích nebo v kolejových obvodech | kus | 14 |  | 0 | Sborník UOŽI 01 2021 |  | základní |  | 0 | 0 | 0 | 0 | 0 | 512 | K | 1 |  |  |  | ROZPOCET | 0 | 0 | 0 | 0 | 0 | 1 | 0 | 512 | 230941729
| PP |  | Montáž přímého ukolejnění na elektrizovaných tratích nebo v kolejových obvodech | [14 empty] | PP | 1
| VV |  | 14 |  | 14 | [12 empty] | VV | 1 | 2 | True | 0 | ROZPOCET
| VV |  | Součet |  | 14 | [12 empty] | VV | 1 | 4 | True | 1 | ROZPOCET
96 | K | 7497371630 | Demontáže zařízení trakčního vedení svodu propojení nebo ukolejnění na elektrizovaných tratích nebo v kolejových obvodech | kus | 14 |  | 0 | Sborník UOŽI 01 2021 |  | základní |  | 0 | 0 | 0 | 0 | 0 | 512 | K | 1 |  |  |  | ROZPOCET | 0 | 0 | 0 | 0 | 0 | 1 | 0 | 512 | 1566725935
| PP |  | Demontáže zařízení trakčního vedení svodu propojení nebo ukolejnění na elektrizovaných tratích nebo v kolejových obvodech - demontáž stávajícího zařízení se všemi pomocnými doplňujícími úpravami | [14 empty] | PP | 1
| VV |  | 14 |  | 14 | [12 empty] | VV | 1 | 2 | True | 0 | ROZPOCET
| VV |  | Součet |  | 14 | [12 empty] | VV | 1 | 4 | True | 1 | ROZPOCET
97 | K | 7592005070 | Montáž počítacího bodu počítače náprav PZN 1 | kus | 42 |  | 0 | Sborník UOŽI 01 2021 |  | základní |  | 0 | 0 | 0 | 0 | 0 | 512 | K | 1 |  |  |  | ROZPOCET | 0 | 0 | 0 | 0 | 0 | 1 | 0 | 512 | -1238268886
| PP |  | Montáž počítacího bodu počítače náprav PZN 1 - uložení a připevnění na určené místo, seřízení polohy, přezkoušení | [14 empty] | PP | 1
| VV |  | 42 |  | 42 | [12 empty] | VV | 1 | 2 | True | 0 | ROZPOCET
| VV |  | Součet |  | 42 | [12 empty] | VV | 1 | 4 | True | 1 | ROZPOCET
98 | K | 7592007070 | Demontáž počítacího bodu počítače náprav PZN 1 | kus | 42 |  | 0 | Sborník UOŽI 01 2021 |  | základní |  | 0 | 0 | 0 | 0 | 0 | 512 | K | 1 |  |  |  | ROZPOCET | 0 | 0 | 0 | 0 | 0 | 1 | 0 | 512 | -1868650870
| PP |  | Demontáž počítacího bodu počítače náprav PZN 1 | [14 empty] | PP | 1
| VV |  | 42 |  | 42 | [12 empty] | VV | 1 | 2 | True | 0 | ROZPOCET
| VV |  | Součet |  | 42 | [12 empty] | VV | 1 | 4 | True | 1 | ROZPOCET
99 | K | 7594105010 | Odpojení a zpětné připojení lan propojovacích jednoho stykového transformátoru | kus | 8 |  | 0 | Sborník UOŽI 01 2021 |  | základní |  | 0 | 0 | 0 | 0 | 0 | 512 | K | 1 |  |  |  | ROZPOCET | 0 | 0 | 0 | 0 | 0 | 1 | 0 | 512 | 1910260783
| PP |  | Odpojení a zpětné připojení lan propojovacích jednoho stykového transformátoru - včetně odpojení a připevnění lanového propojení na pražce nebo montážní trámky | [14 empty] | PP | 1
| VV |  | LIS | [14 empty] | VV | 1 | 1 | True | 0 | ROZPOCET
| VV |  | 8 |  | 8 | [12 empty] | VV | 1 | 2 | True | 0 | ROZPOCET
| VV |  | Součet |  | 8 | [12 empty] | VV | 1 | 4 | True | 1 | ROZPOCET
100 | K | 5917040030 | Kolejnicový mazník mechanický montáž | kus | 1 |  | 0 | Sborník UOŽI 01 2021 |  | základní |  | 0 | 0 | 0 | 0 | 0 | 4 | K | 1 |  |  |  | ROZPOCET | 0 | 0 | 0 | 0 | 0 | 1 | 0 | 4 | 2041283628
| PP |  | Kolejnicový mazník mechanický montáž. Poznámka: 1. V cenách jsou započteny náklady na demontáž, nebo montáž včetně doplnění mazníku mazivem, natlakování, seřízení a kontrolu funkčnosti.a zajištění funkčnosti. 2. V cenách nejsou obsaženy náklady na dodávku materiálu. | [14 empty] | PP | 1
| VV |  | v km 10,930 | [14 empty] | VV | 1 | 1 | True | 0 | ROZPOCET
| VV |  | 1 |  | 1 | [12 empty] | VV | 1 | 2 | True | 0 | ROZPOCET
| VV |  | Součet |  | 1 | [12 empty] | VV | 1 | 4 | True | 1 | ROZPOCET
101 | K | 5917040040 | Kolejnicový mazník mechanický demontáž | kus | 1 |  | 0 | Sborník UOŽI 01 2021 |  | základní |  | 0 | 0 | 0 | 0 | 0 | 4 | K | 1 |  |  |  | ROZPOCET | 0 | 0 | 0 | 0 | 0 | 1 | 0 | 4 | -1498375706
| PP |  | Kolejnicový mazník mechanický demontáž. Poznámka: 1. V cenách jsou započteny náklady na demontáž, nebo montáž včetně doplnění mazníku mazivem, natlakování, seřízení a kontrolu funkčnosti.a zajištění funkčnosti. 2. V cenách nejsou obsaženy náklady na dodávku materiálu. | [14 empty] | PP | 1
| VV |  | v km 10,930 | [14 empty] | VV | 1 | 1 | True | 0 | ROZPOCET
| VV |  | 1 |  | 1 | [12 empty] | VV | 1 | 2 | True | 0 | ROZPOCET
| VV |  | Součet |  | 1 | [12 empty] | VV | 1 | 4 | True | 1 | ROZPOCET
| D | VRN | Vedlejší rozpočtové náklady |  |  |  | 0 |  |  |  |  | 0 |  | 0 |  | 0 | 5 | D | 0 |  |  |  | ROZPOCET | [6 empty] | 0
102 | K | 9902100200 | Doprava obousměrná (např. dodávek z vlastních zásob zhotovitele nebo objednatele nebo výzisku) mechanizací o nosnosti přes 3,5 t sypanin (kameniva, písku, suti, dlažebních kostek, atd.) do 20 km | t | 4075.799 |  | 0 | Sborník UOŽI 01 2021 |  | základní |  | 0 | 0 | 0 | 0 | 0 | 512 | K | 1 |  |  |  | ROZPOCET | 0 | 0 | 0 | 0 | 0 | 1 | 0 | 512 | 360352914
| PP |  | Doprava obousměrná (např. dodávek z vlastních zásob zhotovitele nebo objednatele nebo výzisku) mechanizací o nosnosti přes 3,5 t sypanin (kameniva, písku, suti, dlažebních kostek, atd.) do 20 km Poznámka: 1. Ceny jsou určeny pro dopravu silničními i kolejovými vozidly.2. V cenách obousměrné dopravy jsou započteny náklady na přepravu materiálu na místo určení včetně složení, poplatku za použití dopravní cesty a zpáteční cesty nenaloženého dopravního prostředku. | [14 empty] | PP | 1
| VV |  | nový asfalt | [14 empty] | VV | 1 | 1 | True | 0 | ROZPOCET
| VV |  | 164,334 |  | 164.334 | [12 empty] | VV | 1 | 2 | True | 0 | ROZPOCET
| VV |  | nový beton a malta | [14 empty] | VV | 1 | 1 | True | 0 | ROZPOCET
| VV |  | 8,600+1,405 |  | 10.005 | [12 empty] | VV | 1 | 2 | True | 0 | ROZPOCET
| VV |  | asfaltový recyklát | [14 empty] | VV | 1 | 1 | True | 0 | ROZPOCET
| VV |  | 96,000 |  | 96 | [12 empty] | VV | 1 | 2 | True | 0 | ROZPOCET
| VV |  | skládka | [14 empty] | VV | 1 | 1 | True | 0 | ROZPOCET
| VV |  | 3614,400 |  | 3614.4 | [12 empty] | VV | 1 | 2 | True | 0 | ROZPOCET
| VV |  | skládka plasty | [14 empty] | VV | 1 | 1 | True | 0 | ROZPOCET
| VV |  | 9,530 |  | 9.53 | [12 empty] | VV | 1 | 2 | True | 0 | ROZPOCET
| VV |  | skládka asfalt | [14 empty] | VV | 1 | 1 | True | 0 | ROZPOCET
| VV |  | 181,530 |  | 181.53 | [12 empty] | VV | 1 | 2 | True | 0 | ROZPOCET
| VV |  | Součet |  | 4075.799 | [12 empty] | VV | 1 | 4 | True | 1 | ROZPOCET
103 | K | 9902100500 | Doprava obousměrná (např. dodávek z vlastních zásob zhotovitele nebo objednatele nebo výzisku) mechanizací o nosnosti přes 3,5 t sypanin (kameniva, písku, suti, dlažebních kostek, atd.) do 60 km | t | 10892.451 |  | 0 | Sborník UOŽI 01 2021 |  | základní |  | 0 | 0 | 0 | 0 | 0 | 512 | K | 1 |  |  |  | ROZPOCET | 0 | 0 | 0 | 0 | 0 | 1 | 0 | 512 | 1338901863
| PP |  | Doprava obousměrná (např. dodávek z vlastních zásob zhotovitele nebo objednatele nebo výzisku) mechanizací o nosnosti přes 3,5 t sypanin (kameniva, písku, suti, dlažebních kostek, atd.) do 60 km Poznámka: 1. Ceny jsou určeny pro dopravu silničními i kolejovými vozidly.2. V cenách obousměrné dopravy jsou započteny náklady na přepravu materiálu na místo určení včetně složení, poplatku za použití dopravní cesty a zpáteční cesty nenaloženého dopravního prostředku. | [14 empty] | PP | 1
| VV |  | nový štěrk+drť | [14 empty] | VV | 1 | 1 | True | 0 | ROZPOCET
| VV |  | 10723,410+25,070 |  | 10748.48 | [12 empty] | VV | 1 | 2 | True | 0 | ROZPOCET
| VV |  | drobný materiál | [14 empty] | VV | 1 | 1 | True | 0 | ROZPOCET
| VV |  | 130,253 |  | 130.253 | [12 empty] | VV | 1 | 2 | True | 0 | ROZPOCET
| VV |  | nové návěsti | [14 empty] | VV | 1 | 1 | True | 0 | ROZPOCET
| VV |  | 13,718 |  | 13.718 | [12 empty] | VV | 1 | 2 | True | 0 | ROZPOCET
| VV |  | Součet |  | 10892.451 | [12 empty] | VV | 1 | 4 | True | 1 | ROZPOCET
104 | K | 9902200200 | Doprava obousměrná (např. dodávek z vlastních zásob zhotovitele nebo objednatele nebo výzisku) mechanizací o nosnosti přes 3,5 t objemnějšího kusového materiálu (prefabrikátů, stožárů, výhybek, rozvaděčů, vybouraných hmot atd.) do 20 km | t | 3956.14 |  | 0 | Sborník UOŽI 01 2021 |  | základní |  | 0 | 0 | 0 | 0 | 0 | 512 | K | 1 |  |  |  | ROZPOCET | 0 | 0 | 0 | 0 | 0 | 1 | 0 | 512 | -1200233974
| PP |  | Doprava obousměrná (např. dodávek z vlastních zásob zhotovitele nebo objednatele nebo výzisku) mechanizací o nosnosti přes 3,5 t objemnějšího kusového materiálu (prefabrikátů, stožárů, výhybek, rozvaděčů, vybouraných hmot atd.) do 20 km Poznámka: 1. Ceny jsou určeny pro dopravu silničními i kolejovými vozidly.2. V cenách obousměrné dopravy jsou započteny náklady na přepravu materiálu na místo určení včetně složení, poplatku za použití dopravní cesty a zpáteční cesty nenaloženého dopravního prostředku. | [14 empty] | PP | 1
| VV |  | přeprava kolejnic nové +užité | [14 empty] | VV | 1 | 1 | True | 0 | ROZPOCET
| VV |  | 1978,070*2 |  | 3956.14 | [12 empty] | VV | 1 | 2 | True | 0 | ROZPOCET
| VV |  | Součet |  | 3956.14 | [12 empty] | VV | 1 | 4 | True | 1 | ROZPOCET
105 | K | 9902200500 | Doprava obousměrná (např. dodávek z vlastních zásob zhotovitele nebo objednatele nebo výzisku) mechanizací o nosnosti přes 3,5 t objemnějšího kusového materiálu (prefabrikátů, stožárů, výhybek, rozvaděčů, vybouraných hmot atd.) do 60 km | t | 11.505 |  | 0 | Sborník UOŽI 01 2021 |  | základní |  | 0 | 0 | 0 | 0 | 0 | 512 | K | 1 |  |  |  | ROZPOCET | 0 | 0 | 0 | 0 | 0 | 1 | 0 | 512 | 448953420
| PP |  | Doprava obousměrná (např. dodávek z vlastních zásob zhotovitele nebo objednatele nebo výzisku) mechanizací o nosnosti přes 3,5 t objemnějšího kusového materiálu (prefabrikátů, stožárů, výhybek, rozvaděčů, vybouraných hmot atd.) do 60 km Poznámka: 1. Ceny jsou určeny pro dopravu silničními i kolejovými vozidly.2. V cenách obousměrné dopravy jsou započteny náklady na přepravu materiálu na místo určení včetně složení, poplatku za použití dopravní cesty a zpáteční cesty nenaloženého dopravního prostředku. | [14 empty] | PP | 1
| VV |  | užité betonové pražce | [14 empty] | VV | 1 | 1 | True | 0 | ROZPOCET
| VV |  | 11,505 |  | 11.505 | [12 empty] | VV | 1 | 2 | True | 0 | ROZPOCET
| VV |  | Součet |  | 11.505 | [12 empty] | VV | 1 | 4 | True | 1 | ROZPOCET
106 | K | 9902200800 | Doprava obousměrná (např. dodávek z vlastních zásob zhotovitele nebo objednatele nebo výzisku) mechanizací o nosnosti přes 3,5 t objemnějšího kusového materiálu (prefabrikátů, stožárů, výhybek, rozvaděčů, vybouraných hmot atd.) do 150 km | t | 39.506 |  | 0 | Sborník UOŽI 01 2021 |  | základní |  | 0 | 0 | 0 | 0 | 0 | 512 | K | 1 |  |  |  | ROZPOCET | 0 | 0 | 0 | 0 | 0 | 1 | 0 | 512 | -617409650
| PP |  | Doprava obousměrná (např. dodávek z vlastních zásob zhotovitele nebo objednatele nebo výzisku) mechanizací o nosnosti přes 3,5 t objemnějšího kusového materiálu (prefabrikátů, stožárů, výhybek, rozvaděčů, vybouraných hmot atd.) do 150 km Poznámka: 1. Ceny jsou určeny pro dopravu silničními i kolejovými vozidly.2. V cenách obousměrné dopravy jsou započteny náklady na přepravu materiálu na místo určení včetně složení, poplatku za použití dopravní cesty a zpáteční cesty nenaloženého dopravního prostředku. | [14 empty] | PP | 1
| VV |  | nové betonové návěsti | [14 empty] | VV | 1 | 1 | True | 0 | ROZPOCET
| VV |  | 39,506 |  | 39.506 | [12 empty] | VV | 1 | 2 | True | 0 | ROZPOCET
| VV |  | Součet |  | 39.506 | [12 empty] | VV | 1 | 4 | True | 1 | ROZPOCET
107 | K | 9902200900 | Doprava obousměrná (např. dodávek z vlastních zásob zhotovitele nebo objednatele nebo výzisku) mechanizací o nosnosti přes 3,5 t objemnějšího kusového materiálu (prefabrikátů, stožárů, výhybek, rozvaděčů, vybouraných hmot atd.) do 200 km | t | 15.6 |  | 0 | Sborník UOŽI 01 2021 |  | základní |  | 0 | 0 | 0 | 0 | 0 | 512 | K | 1 |  |  |  | ROZPOCET | 0 | 0 | 0 | 0 | 0 | 1 | 0 | 512 | -1252474222
| PP |  | Doprava obousměrná (např. dodávek z vlastních zásob zhotovitele nebo objednatele nebo výzisku) mechanizací o nosnosti přes 3,5 t objemnějšího kusového materiálu (prefabrikátů, stožárů, výhybek, rozvaděčů, vybouraných hmot atd.) do 200 km Poznámka: 1. Ceny jsou určeny pro dopravu silničními i kolejovými vozidly.2. V cenách obousměrné dopravy jsou započteny náklady na přepravu materiálu na místo určení včetně složení, poplatku za použití dopravní cesty a zpáteční cesty nenaloženého dopravního prostředku. | [14 empty] | PP | 1
| VV |  | nová betonová přejezdová konstrukce | [14 empty] | VV | 1 | 1 | True | 0 | ROZPOCET
| VV |  | 15,600 |  | 15.6 | [12 empty] | VV | 1 | 2 | True | 0 | ROZPOCET
| VV |  | Součet |  | 15.6 | [12 empty] | VV | 1 | 4 | True | 1 | ROZPOCET
108 | K | 9902201000 | Doprava obousměrná (např. dodávek z vlastních zásob zhotovitele nebo objednatele nebo výzisku) mechanizací o nosnosti přes 3,5 t objemnějšího kusového materiálu (prefabrikátů, stožárů, výhybek, rozvaděčů, vybouraných hmot atd.) do 250 km | t | 93.032 |  | 0 | Sborník UOŽI 01 2021 |  | základní |  | 0 | 0 | 0 | 0 | 0 | 512 | K | 1 |  |  |  | ROZPOCET | 0 | 0 | 0 | 0 | 0 | 1 | 0 | 512 | 1715636765
| PP |  | Doprava obousměrná (např. dodávek z vlastních zásob zhotovitele nebo objednatele nebo výzisku) mechanizací o nosnosti přes 3,5 t objemnějšího kusového materiálu (prefabrikátů, stožárů, výhybek, rozvaděčů, vybouraných hmot atd.) do 250 km Poznámka: 1. Ceny jsou určeny pro dopravu silničními i kolejovými vozidly.2. V cenách obousměrné dopravy jsou započteny náklady na přepravu materiálu na místo určení včetně složení, poplatku za použití dopravní cesty a zpáteční cesty nenaloženého dopravního prostředku. | [14 empty] | PP | 1
| VV |  | nové nástupištní díly | [14 empty] | VV | 1 | 1 | True | 0 | ROZPOCET
| VV |  | 93,032 |  | 93.032 | [12 empty] | VV | 1 | 2 | True | 0 | ROZPOCET
| VV |  | Součet |  | 93.032 | [12 empty] | VV | 1 | 4 | True | 1 | ROZPOCET
109 | K | 9902401200 | Doprava jednosměrná (např. nakupovaného materiálu) mechanizací o nosnosti přes 3,5 t objemnějšího kusového materiálu (prefabrikátů, stožárů, výhybek, rozvaděčů, vybouraných hmot atd.) do 350 km | t | 5.341 |  | 0 | Sborník UOŽI 01 2021 |  | základní |  | 0 | 0 | 0 | 0 | 0 | 512 | K | 1 |  |  |  | ROZPOCET | 0 | 0 | 0 | 0 | 0 | 1 | 0 | 512 | -1595642254
| PP |  | Doprava jednosměrná (např. nakupovaného materiálu) mechanizací o nosnosti přes 3,5 t objemnějšího kusového materiálu (prefabrikátů, stožárů, výhybek, rozvaděčů, vybouraných hmot atd.) do 350 km Poznámka: 1. Ceny jsou určeny pro dopravu silničními i kolejovými vozidly.2. V cenách jednosměrné dopravy jsou započteny náklady na přepravu materiálu na místo určení včetně složení a poplatku za použití dopravní cesty. Tyto položky se použijí i v případě, kdy se předpokládá, že dopravní prostředek bude naložen i na zpáteční cestě. V tomto případě se použijí položky pro každý směr samostatně (např. doprava materiálu na stavbu a odvoz výzisku nebo suti ze stavby). | [14 empty] | PP | 1
| VV |  | nová celopryžová přejezdová konstrukce | [14 empty] | VV | 1 | 1 | True | 0 | ROZPOCET
| VV |  | 5,341 |  | 5.341 | [12 empty] | VV | 1 | 2 | True | 0 | ROZPOCET
| VV |  | Součet |  | 5.341 | [12 empty] | VV | 1 | 4 | True | 1 | ROZPOCET
110 | K | 9902409100 | Doprava jednosměrná (např. nakupovaného materiálu) mechanizací o nosnosti přes 3,5 t objemnějšího kusového materiálu (prefabrikátů, stožárů, výhybek, rozvaděčů, vybouraných hmot atd.) příplatek za každý další 1 km | t | 133.525 |  | 0 | Sborník UOŽI 01 2021 |  | základní |  | 0 | 0 | 0 | 0 | 0 | 512 | K | 1 |  |  |  | ROZPOCET | 0 | 0 | 0 | 0 | 0 | 1 | 0 | 512 | 394455707
| PP |  | Doprava jednosměrná (např. nakupovaného materiálu) mechanizací o nosnosti přes 3,5 t objemnějšího kusového materiálu (prefabrikátů, stožárů, výhybek, rozvaděčů, vybouraných hmot atd.) příplatek za každý další 1 km Poznámka: 1. Ceny jsou určeny pro dopravu silničními i kolejovými vozidly.2. V cenách jednosměrné dopravy jsou započteny náklady na přepravu materiálu na místo určení včetně složení a poplatku za použití dopravní cesty. Tyto položky se použijí i v případě, kdy se předpokládá, že dopravní prostředek bude naložen i na zpáteční cestě. V tomto případě se použijí položky pro každý směr samostatně (např. doprava materiálu na stavbu a odvoz výzisku nebo suti ze stavby). | [14 empty] | PP | 1
| VV |  | nová celopryžová přejezdová konstrukce | [14 empty] | VV | 1 | 1 | True | 0 | ROZPOCET
| VV |  | 5,341*25 |  | 133.525 | [12 empty] | VV | 1 | 2 | True | 0 | ROZPOCET
| VV |  | Součet |  | 133.525 | [12 empty] | VV | 1 | 4 | True | 1 | ROZPOCET
111 | K | 9902900200 | Naložení objemnějšího kusového materiálu, vybouraných hmot | t | 11.505 |  | 0 | Sborník UOŽI 01 2021 |  | základní |  | 0 | 0 | 0 | 0 | 0 | 512 | K | 1 |  |  |  | ROZPOCET | 0 | 0 | 0 | 0 | 0 | 1 | 0 | 512 | 1025623159
| PP |  | Naložení objemnějšího kusového materiálu, vybouraných hmot Poznámka: 1. Ceny jsou určeny pro nakládání materiálu v případech, kdy není naložení součástí dodávky materiálu nebo není uvedeno v popisu cen a pro nakládání z meziskládky.2. Ceny se použijí i pro nakládání materiálu z vlastních zásob objednatele. | [14 empty] | PP | 1
| VV |  | užité betonové pražce | [14 empty] | VV | 1 | 1 | True | 0 | ROZPOCET
| VV |  | 11,505 |  | 11.505 | [12 empty] | VV | 1 | 2 | True | 0 | ROZPOCET
| VV |  | Součet |  | 11.505 | [12 empty] | VV | 1 | 4 | True | 1 | ROZPOCET
112 | K | 9909000100 | Poplatek za uložení suti nebo hmot na oficiální skládku | t | 3614.4 |  | 0 | Sborník UOŽI 01 2021 |  | základní |  | 0 | 0 | 0 | 0 | 0 | 512 | K | 1 |  |  |  | ROZPOCET | 0 | 0 | 0 | 0 | 0 | 1 | 0 | 512 | -138374830
| PP |  | Poplatek za uložení suti nebo hmot na oficiální skládku Poznámka: 1. V cenách jsou započteny náklady na uložení stavebního odpadu na oficiální skládku.2. Je třeba zohlednit regionální rozdíly v cenách poplatků za uložení suti a odpadů. Tyto se mohou výrazně lišit s ohledem nejen na region, ale také na množství a druh ukládaného odpadu. | [14 empty] | PP | 1
| VV |  | výzisk z příkopů | [14 empty] | VV | 1 | 1 | True | 0 | ROZPOCET
| VV |  | 1764*2 |  | 3528 | [12 empty] | VV | 1 | 2 | True | 0 | ROZPOCET
| VV |  | výzisk z těžení | [14 empty] | VV | 1 | 1 | True | 0 | ROZPOCET
| VV |  | 43,200*2 |  | 86.4 | [12 empty] | VV | 1 | 2 | True | 0 | ROZPOCET
| VV |  | Součet |  | 3614.4 | [12 empty] | VV | 1 | 4 | True | 1 | ROZPOCET
113 | K | 9909000400 | Poplatek za likvidaci plastových součástí | t | 9.53 |  | 0 | Sborník UOŽI 01 2021 |  | základní |  | 0 | 0 | 0 | 0 | 0 | 4 | K | 1 |  |  |  | ROZPOCET | 0 | 0 | 0 | 0 | 0 | 1 | 0 | 4 | 967820373
| PP |  | Poplatek za likvidaci plastových součástí Poznámka: 1. V cenách jsou započteny náklady na uložení stavebního odpadu na oficiální skládku.2. Je třeba zohlednit regionální rozdíly v cenách poplatků za uložení suti a odpadů. Tyto se mohou výrazně lišit s ohledem nejen na region, ale také na množství a druh ukládaného odpadu. | [14 empty] | PP | 1
| VV |  | 9,530 |  | 9.53 | [12 empty] | VV | 1 | 2 | True | 0 | ROZPOCET
| VV |  | Součet |  | 9.53 | [12 empty] | VV | 1 | 4 | True | 1 | ROZPOCET
114 | K | 9909000600 | Poplatek za recyklaci odpadu (asfaltové směsi, kusový beton) | t | 181.53 |  | 0 | Sborník UOŽI 01 2021 |  | základní |  | 0 | 0 | 0 | 0 | 0 | 512 | K | 1 |  |  |  | ROZPOCET | 0 | 0 | 0 | 0 | 0 | 1 | 0 | 512 | 172906206
| PP |  | Poplatek za recyklaci odpadu (asfaltové směsi, kusový beton) Poznámka: 1. V cenách jsou započteny náklady na uložení stavebního odpadu na oficiální skládku.2. Je třeba zohlednit regionální rozdíly v cenách poplatků za uložení suti a odpadů. Tyto se mohou výrazně lišit s ohledem nejen na region, ale také na množství a druh ukládaného odpadu. | [14 empty] | PP | 1
| VV |  | výzisk asfalt | [14 empty] | VV | 1 | 1 | True | 0 | ROZPOCET
| VV |  | 363,060*0,2*2,5 |  | 181.53 | [12 empty] | VV | 1 | 2 | True | 0 | ROZPOCET
| VV |  | Součet |  | 181.53 | [12 empty] | VV | 1 | 4 | True | 1 | ROZPOCET

## SO 02 - Betonový čekárens...
{b46df3f8-a9c8-4443-a88e-9afa04473022}
2
| KRYCÍ LIST SOUPISU PRACÍ | [7 empty] | v --- níže se nacházejí doplnkové a pomocné údaje k sestavám --- v | [8 empty] | False
Stavba:
Oprava trati v úseku Nymburk - Mladá Boleslav
Objekt:
SO 02 - Betonový čekárenský přístřešek - Voděrady, Nepřevázka
| KSO: |  |  |  |  | CC-CZ:
| Místo: |  |  |  |  | Datum: | 16. 2. 2021
| Zadavatel: |  |  |  |  | IČ:
|  | Ing.Toláš Josef |  |  |  | DIČ:
| Uchazeč: |  |  |  |  | IČ: | Vyplň údaj
|  | Vyplň údaj |  |  |  | DIČ: | Vyplň údaj
| Projektant: |  |  |  |  | IČ:
DIČ:
| Zpracovatel: |  |  |  |  | IČ:
|  | Šubr Pavel |  |  |  | DIČ:
Poznámka:
| Cena bez DPH | [5 empty] | 0
|  |  | Základ daně |  |  | Sazba daně | Výše daně
| DPH | základní | 0 |  |  | 21% | 0
|  | snížená | 0 |  |  | 15% | 0
|  | zákl. přenesená | 0 |  |  | 21% | 0
|  | sníž. přenesená | 0 |  |  | 15% | 0
|  | nulová | 0 |  |  | 0% | 0
| Cena s DPH |  |  | v | CZK |  | 0
| Projektant |  |  | Zpracovatel
| Datum a podpis: |  | Razítko | Datum a podpis: |  |  | Razítko
| Objednavatel |  |  | Uchazeč
| Datum a podpis: |  | Razítko | Datum a podpis: |  |  | Razítko
REKAPITULACE ČLENĚNÍ SOUPISU PRACÍ
Stavba:
Oprava trati v úseku Nymburk - Mladá Boleslav
Objekt:
SO 02 - Betonový čekárenský přístřešek - Voděrady, Nepřevázka
Místo: | [5 empty] | Datum: | 16. 2. 2021
Zadavatel: |  |  | Ing.Toláš Josef |  |  | Projektant:
Uchazeč: |  |  | Vyplň údaj |  |  | Zpracovatel: | Šubr Pavel
Kód dílu - Popis | [6 empty] | Cena celkem [CZK]
Náklady ze soupisu prací | [6 empty] | 0 | [11 empty] | -1
| HSV - Práce a dodávky HSV | [5 empty] | 0
| 9 - Ostatní konstrukce a práce, bourání | [5 empty] | 0
| 997 - Přesun sutě | [5 empty] | 0
| 767 - Konstrukce zámečnické | [5 empty] | 0
| 712 - Povlakové krytiny | [5 empty] | 0
SOUPIS PRACÍ
Stavba:
Oprava trati v úseku Nymburk - Mladá Boleslav
Objekt:
SO 02 - Betonový čekárenský přístřešek - Voděrady, Nepřevázka
Místo: | [5 empty] | Datum: | 16. 2. 2021
Zadavatel: |  |  | Ing.Toláš Josef |  |  | Projektant:
Uchazeč: |  |  | Vyplň údaj |  |  | Zpracovatel: | Šubr Pavel
PČ | Typ | Kód | Popis | MJ | Množství | J.cena [CZK] | Cena celkem [CZK] | Cenová soustava |  | DPH | J. Nh [h] | Nh celkem [h] | J. hmotnost [t] | Hmotnost celkem [t] | J. suť [t] | Suť Celkem [t]
Náklady soupisu celkem | [6 empty] | 0 |  |  |  |  | 0 |  | 2.7193 |  | 82.1909 |  | D | -1 | [10 empty] | 0
1 | M | R272311000 | Prefabrikovaný betonový čekárenský přístřešek Antivandal, včetně podkladové prefabrikované železobetonové desky + lavička + odpadkový koš + doprava + montáž + jeřáb | soubor | 2 |  | 0 |  |  | základní |  | 0 | 0 | 0 | 0 | 0 | 1024 | M | 0 |  |  |  | ROZPOCET | 0 | 0 | 0 | 0 | 0 | 1 | 0 | 1024 | -2089149145
| PP |  | Prefabrikovaný betonový čekárenský přístřešek Antivandal, vnitřní nátěr, ochranný nátěr antigraffiti, včetně podkladové prefabrikované železobetonové desky + lavička + odpadkový koš + doprava + montáž + jeřáb | [14 empty] | PP | 0
| VV |  | zast.Voděrady | [14 empty] | VV | 0 | 1 | True | 0 | ROZPOCET
| VV |  | 1 |  | 1 | [12 empty] | VV | 0 | 2 | True | 0 | ROZPOCET
| VV |  | zast.Nepřevázka | [14 empty] | VV | 0 | 1 | True | 0 | ROZPOCET
| VV |  | 1 |  | 1 | [12 empty] | VV | 0 | 2 | True | 0 | ROZPOCET
| VV |  | Součet |  | 2 | [12 empty] | VV | 0 | 4 | True | 1 | ROZPOCET
2 | M | R55711114 | Vitrína 900x700 | kus | 4 |  | 0 |  |  | základní |  | 0 | 0.0055 | 0.022 | 0 | 0 | 8 | M | 0 |  |  |  | ROZPOCET | 0 | 0 | 0 | 0 | 0 | 1 | 0 | 4 | -1459140991
| PP |  | Vitrína 900x700 | [14 empty] | PP | 0
| VV |  | zast.Voděrady | [14 empty] | VV | 0 | 1 | True | 0 | ROZPOCET
| VV |  | 2 |  | 2 | [12 empty] | VV | 0 | 2 | True | 0 | ROZPOCET
| VV |  | zast.Nepřevázka | [14 empty] | VV | 0 | 1 | True | 0 | ROZPOCET
| VV |  | 2 |  | 2 | [12 empty] | VV | 0 | 2 | True | 0 | ROZPOCET
| VV |  | Součet |  | 4 | [12 empty] | VV | 0 | 4 | True | 1 | ROZPOCET
| D | HSV | Práce a dodávky HSV |  |  |  | 0 |  |  |  |  | 0 |  | 0 |  | 0 | 1 | D | 0 |  |  |  | ROZPOCET | [6 empty] | 0
| D | 9 | Ostatní konstrukce a práce, bourání |  |  |  | 0 |  |  |  |  | 0 |  | 2.696 |  | 81.4478 | 1 | D | 0 |  |  |  | ROZPOCET | [6 empty] | 0
3 | K | 926931312 | Osazení staniční tabule na zdi | kus | 2 |  | 0 | CS ÚRS 2021 01 |  | základní |  | 0 | 0.00468 | 0.00936 | 0 | 0 | 4 | K | 1 |  |  |  | ROZPOCET | 0 | 0 | 0 | 0 | 0 | 1 | 0 | 4 | -2012030518
| PP |  | Osazení staniční tabule na zdi | [14 empty] | PP | 1
| VV |  | zast.Voděrady | [14 empty] | VV | 1 | 1 | True | 0 | ROZPOCET
| VV |  | 1 |  | 1 | [12 empty] | VV | 1 | 2 | True | 0 | ROZPOCET
| VV |  | zast.Nepřevázka | [14 empty] | VV | 1 | 1 | True | 0 | ROZPOCET
| VV |  | 1 |  | 1 | [12 empty] | VV | 1 | 2 | True | 0 | ROZPOCET
| VV |  | Součet |  | 2 | [12 empty] | VV | 1 | 4 | True | 1 | ROZPOCET
4 | K | 926931321 | Osazení staniční tabule na sloupku dvojitém | kus | 4 |  | 0 | CS ÚRS 2021 01 |  | základní |  | 0 | 0.67165 | 2.6866 | 0 | 0 | 4 | K | 1 |  |  |  | ROZPOCET | 0 | 0 | 0 | 0 | 0 | 1 | 0 | 4 | -1247387155
| PP |  | Osazení staniční tabule na sloupku dvojitém | [14 empty] | PP | 1
| VV |  | zast.Voděrady | [14 empty] | VV | 1 | 1 | True | 0 | ROZPOCET
| VV |  | 2 |  | 2 | [12 empty] | VV | 1 | 2 | True | 0 | ROZPOCET
| VV |  | zast.Nepřevázka | [14 empty] | VV | 1 | 1 | True | 0 | ROZPOCET
| VV |  | 2 |  | 2 | [12 empty] | VV | 1 | 2 | True | 0 | ROZPOCET
| VV |  | Součet |  | 4 | [12 empty] | VV | 1 | 4 | True | 1 | ROZPOCET
5 | K | 961055111 | Bourání základů ze ŽB | m3 | 1.2 |  | 0 | CS ÚRS 2021 01 |  | základní |  | 0 | 0 | 0 | 2.4 | 2.88 | 4 | K | 1 |  |  |  | ROZPOCET | 0 | 0 | 0 | 0 | 0 | 1 | 0 | 4 | -1164701812
| PP |  | Bourání základů z betonu železového | [14 empty] | PP | 1
| VV |  | zast.Voděrady | [14 empty] | VV | 1 | 1 | True | 0 | ROZPOCET
| VV |  | 1,200 |  | 1.2 | [12 empty] | VV | 1 | 2 | True | 0 | ROZPOCET
| VV |  | Součet |  | 1.2 | [12 empty] | VV | 1 | 4 | True | 1 | ROZPOCET
6 | K | 981011414 | Demolice budov zděných na MC nebo z betonu podíl konstrukcí do 25 % postupným rozebíráním | m3 | 133 |  | 0 | CS ÚRS 2021 01 |  | základní |  | 0 | 0 | 0 | 0.47 | 62.51 | 4 | K | 1 |  |  |  | ROZPOCET | 0 | 0 | 0 | 0 | 0 | 1 | 0 | 4 | -1903824091
| PP |  | Demolice budov postupným rozebíráním z cihel, kamene, tvárnic na maltu cementovou nebo z betonu prostého s podílem konstrukcí přes 20 do 25 % | [14 empty] | PP | 1
| VV |  | zast.Nepřevázka | [14 empty] | VV | 1 | 1 | True | 0 | ROZPOCET
| VV |  | 133 |  | 133 | [12 empty] | VV | 1 | 2 | True | 0 | ROZPOCET
| VV |  | Součet |  | 133 | [12 empty] | VV | 1 | 4 | True | 1 | ROZPOCET
7 | K | 981511116 | Demolice konstrukcí objektů z betonu prostého postupným rozebíráním | m3 | 7.299 |  | 0 | CS ÚRS 2021 01 |  | základní |  | 0 | 0 | 0 | 2.2 | 16.0578 | 4 | K | 1 |  |  |  | ROZPOCET | 0 | 0 | 0 | 0 | 0 | 1 | 0 | 4 | -1817891695
| PP |  | Demolice konstrukcí objektů postupným rozebíráním konstrukcí z betonu prostého | [14 empty] | PP | 1
| VV |  | zast.Nepřevázka | [14 empty] | VV | 1 | 1 | True | 0 | ROZPOCET
| VV |  | 7,299 |  | 7.299 | [12 empty] | VV | 1 | 2 | True | 0 | ROZPOCET
| VV |  | Součet |  | 7.299 | [12 empty] | VV | 1 | 4 | True | 1 | ROZPOCET
| D | 997 | Přesun sutě |  |  |  | 0 |  |  |  |  | 0 |  | 0 |  | 0 | 1 | D | 0 |  |  |  | ROZPOCET | [6 empty] | 0
8 | K | 997006512 | Vodorovné doprava suti s naložením a složením na skládku do 1 km | t | 85.191 |  | 0 | CS ÚRS 2021 01 |  | základní |  | 0 | 0 | 0 | 0 | 0 | 4 | K | 1 |  |  |  | ROZPOCET | 0 | 0 | 0 | 0 | 0 | 1 | 0 | 4 | -98385290
| PP |  | Vodorovná doprava suti na skládku s naložením na dopravní prostředek a složením přes 100 m do 1 km | [14 empty] | PP | 1
| VV |  | zast.Voděrady | [14 empty] | VV | 1 | 1 | True | 0 | ROZPOCET
| VV |  | 3,263 |  | 3.263 | [12 empty] | VV | 1 | 2 | True | 0 | ROZPOCET
| VV |  | zast.Nepřevázka | [14 empty] | VV | 1 | 1 | True | 0 | ROZPOCET
| VV |  | 81,928 |  | 81.928 | [12 empty] | VV | 1 | 2 | True | 0 | ROZPOCET
| VV |  | Součet |  | 85.191 | [12 empty] | VV | 1 | 4 | True | 1 | ROZPOCET
9 | K | 997006519 | Příplatek k vodorovnému přemístění suti na skládku ZKD 1 km přes 1 km | t | 1618.629 |  | 0 | CS ÚRS 2021 01 |  | základní |  | 0 | 0 | 0 | 0 | 0 | 4 | K | 1 |  |  |  | ROZPOCET | 0 | 0 | 0 | 0 | 0 | 1 | 0 | 4 | 478292008
| PP |  | Vodorovná doprava suti na skládku s naložením na dopravní prostředek a složením Příplatek k ceně za každý další i započatý 1 km | [14 empty] | PP | 1
| VV |  | zast.Voděrady | [14 empty] | VV | 1 | 1 | True | 0 | ROZPOCET
| VV |  | 3,263*19 |  | 61.997 | [12 empty] | VV | 1 | 2 | True | 0 | ROZPOCET
| VV |  | zast.Nepřevázka | [14 empty] | VV | 1 | 1 | True | 0 | ROZPOCET
| VV |  | 81,928*19 |  | 1556.632 | [12 empty] | VV | 1 | 2 | True | 0 | ROZPOCET
| VV |  | Součet |  | 1618.629 | [12 empty] | VV | 1 | 4 | True | 1 | ROZPOCET
10 | K | R997013635 | Vyklízení komunálního odpadu z objektu a v jeho bezprostředním okolí, včetně naložení | t | 3 |  | 0 |  |  | základní |  | 0 | 0 | 0 | 0 | 0 | 16 | K | 1 |  |  |  | ROZPOCET | 0 | 0 | 0 | 0 | 0 | 1 | 0 | 16 | 1305570013
| PP |  | Vyklízení komunálního odpadu z objektu a v jeho bezprostředním okolí, včetně naložení | [14 empty] | PP | 1
| VV |  | zast.Nepřevázka | [14 empty] | VV | 1 | 1 | True | 0 | ROZPOCET
| VV |  | 3 |  | 3 | [12 empty] | VV | 1 | 2 | True | 0 | ROZPOCET
| VV |  | Součet |  | 3 | [12 empty] | VV | 1 | 4 | True | 1 | ROZPOCET
11 | K | 997013862 | Poplatek za uložení stavebního odpadu na recyklační skládce (skládkovné) z armovaného betonu kód odpadu 17 01 01 | t | 84.808 |  | 0 | CS ÚRS 2021 01 |  | základní |  | 0 | 0 | 0 | 0 | 0 | 4 | K | 1 |  |  |  | ROZPOCET | 0 | 0 | 0 | 0 | 0 | 1 | 0 | 4 | -1047270463
| PP |  | Poplatek za uložení stavebního odpadu na recyklační skládce (skládkovné) z armovaného betonu zatříděného do Katalogu odpadů pod kódem 17 01 01 | [14 empty] | PP | 1
| VV |  | zast.Voděrady | [14 empty] | VV | 1 | 1 | True | 0 | ROZPOCET
| VV |  | 2,880 |  | 2.88 | [12 empty] | VV | 1 | 2 | True | 0 | ROZPOCET
| VV |  | zast.Nepřevázka | [14 empty] | VV | 1 | 1 | True | 0 | ROZPOCET
| VV |  | 81,928 |  | 81.928 | [12 empty] | VV | 1 | 2 | True | 0 | ROZPOCET
| VV |  | Součet |  | 84.808 | [12 empty] | VV | 1 | 4 | True | 1 | ROZPOCET
| D | 767 | Konstrukce zámečnické |  |  |  | 0 |  |  |  |  | 0 |  | 0.00132 |  | 0.38312 | 2 | D | 0 |  |  |  | ROZPOCET | [6 empty] | 0
12 | K | 767134802 | Demontáž oplechování stěn šroubovaných | m2 | 14 |  | 0 | CS ÚRS 2021 01 |  | základní |  | 0 | 0 | 0 | 0.009 | 0.126 | 16 | K | 1 |  |  |  | ROZPOCET | 0 | 0 | 0 | 0 | 0 | 1 | 0 | 16 | 1807657715
| PP |  | Demontáž stěn a příček z plechů oplechování stěn plechy šroubovanými | [14 empty] | PP | 1
| VV |  | zast.Voděrady | [14 empty] | VV | 1 | 1 | True | 0 | ROZPOCET
| VV |  | 14 |  | 14 | [12 empty] | VV | 1 | 2 | True | 0 | ROZPOCET
| VV |  | Součet |  | 14 | [12 empty] | VV | 1 | 4 | True | 1 | ROZPOCET
13 | K | 767392802 | Demontáž krytin střech z plechů šroubovaných do suti | m2 | 8.16 |  | 0 | CS ÚRS 2021 01 |  | základní |  | 0 | 0 | 0 | 0.007 | 0.05712 | 16 | K | 1 |  |  |  | ROZPOCET | 0 | 0 | 0 | 0 | 0 | 1 | 0 | 16 | 991901474
| PP |  | Demontáž krytin střech z plechů šroubovaných do suti | [14 empty] | PP | 1
| VV |  | zast.Voděrady | [14 empty] | VV | 1 | 1 | True | 0 | ROZPOCET
| VV |  | 8,160 |  | 8.16 | [12 empty] | VV | 1 | 2 | True | 0 | ROZPOCET
| VV |  | Součet |  | 8.16 | [12 empty] | VV | 1 | 4 | True | 1 | ROZPOCET
14 | K | 767995112 | Montáž atypických zámečnických konstrukcí hmotnosti do 10 kg | kg | 22 |  | 0 | CS ÚRS 2021 01 |  | základní |  | 0 | 6e-05 | 0.00132 | 0 | 0 | 16 | K | 1 |  |  |  | ROZPOCET | 0 | 0 | 0 | 0 | 0 | 1 | 0 | 16 | -2097994227
| PP |  | Montáž ostatních atypických zámečnických konstrukcí hmotnosti přes 5 do 10 kg | [14 empty] | PP | 1
| VV |  | zast.Voděrady vitrína | [14 empty] | VV | 1 | 1 | True | 0 | ROZPOCET
| VV |  | 5,5*2 |  | 11 | [12 empty] | VV | 1 | 2 | True | 0 | ROZPOCET
| VV |  | zast.Nepřevázka vitrína | [14 empty] | VV | 1 | 1 | True | 0 | ROZPOCET
| VV |  | 5,5*2 |  | 11 | [12 empty] | VV | 1 | 2 | True | 0 | ROZPOCET
| VV |  | Součet |  | 22 | [12 empty] | VV | 1 | 4 | True | 1 | ROZPOCET
15 | K | 767996701 | Demontáž atypických zámečnických konstrukcí řezáním hmotnosti jednotlivých dílů do 50 kg | kg | 200 |  | 0 | CS ÚRS 2021 01 |  | základní |  | 0 | 0 | 0 | 0.001 | 0.2 | 16 | K | 1 |  |  |  | ROZPOCET | 0 | 0 | 0 | 0 | 0 | 1 | 0 | 16 | -271836885
| PP |  | Demontáž ostatních zámečnických konstrukcí o hmotnosti jednotlivých dílů řezáním do 50 kg | [14 empty] | PP | 1
| VV |  | zast.Voděrady | [14 empty] | VV | 1 | 1 | True | 0 | ROZPOCET
| VV |  | 200 |  | 200 | [12 empty] | VV | 1 | 2 | True | 0 | ROZPOCET
| VV |  | Součet |  | 200 | [12 empty] | VV | 1 | 4 | True | 1 | ROZPOCET
16 | K | 998767201 | Přesun hmot procentní pro zámečnické konstrukce v objektech v do 6 m | % |  |  | 0 | CS ÚRS 2021 01 |  | základní |  | 0 | 0 | 0 | 0 | 0 | 16 | K | 1 |  |  |  | ROZPOCET | 0 | 0 | 0 | 0 | 0 | 1 | 0 | 16 | -1628922757
| PP |  | Přesun hmot pro zámečnické konstrukce stanovený procentní sazbou (%) z ceny vodorovná dopravní vzdálenost do 50 m v objektech výšky do 6 m | [14 empty] | PP | 1
| VV |  | zast.Voděrady vitrína | [14 empty] | VV | 1 | 1 | True | 0 | ROZPOCET
| VV |  | 12,013 |  | 12.013 | [12 empty] | VV | 1 | 2 | True | 0 | ROZPOCET
| VV |  | zast.Nepřevázka vitrína | [14 empty] | VV | 1 | 1 | True | 0 | ROZPOCET
| VV |  | 12,013 |  | 12.013 | [12 empty] | VV | 1 | 2 | True | 0 | ROZPOCET
| VV |  | Součet |  | 24.026 | [12 empty] | VV | 1 | 4 | True | 1 | ROZPOCET
| D | 712 | Povlakové krytiny |  |  |  | 0 |  |  |  |  | 0 |  | 0 |  | 0.36 | 2 | D | 0 |  |  |  | ROZPOCET | [6 empty] | 0
17 | K | 712400832 | Odstranění povlakové krytiny střech do 30° dvouvrstvé | m2 | 36 |  | 0 | CS ÚRS 2021 01 |  | základní |  | 0 | 0 | 0 | 0.01 | 0.36 | 16 | K | 1 |  |  |  | ROZPOCET | 0 | 0 | 0 | 0 | 0 | 1 | 0 | 16 | -1836869547
| PP |  | Odstranění ze střech šikmých přes 10° do 30° krytiny povlakové dvouvrstvé | [14 empty] | PP | 1
| VV |  | zast.Nepřevázka | [14 empty] | VV | 1 | 1 | True | 0 | ROZPOCET
| VV |  | 36 |  | 36 | [12 empty] | VV | 1 | 2 | True | 0 | ROZPOCET
| VV |  | Součet |  | 36 | [12 empty] | VV | 1 | 4 | True | 1 | ROZPOCET

## SO 03 - Přeprava mechanizace
{f95ba4f0-a982-4255-984d-f7ab357af351}
2
| KRYCÍ LIST SOUPISU PRACÍ | [7 empty] | v --- níže se nacházejí doplnkové a pomocné údaje k sestavám --- v | [8 empty] | False
Stavba:
Oprava trati v úseku Nymburk - Mladá Boleslav
Objekt:
SO 03 - Přeprava mechanizace
| KSO: |  |  |  |  | CC-CZ:
| Místo: |  |  |  |  | Datum: | 16. 2. 2021
| Zadavatel: |  |  |  |  | IČ:
|  | Ing.Toláš Josef |  |  |  | DIČ:
| Uchazeč: |  |  |  |  | IČ: | Vyplň údaj
|  | Vyplň údaj |  |  |  | DIČ: | Vyplň údaj
| Projektant: |  |  |  |  | IČ:
DIČ:
| Zpracovatel: |  |  |  |  | IČ:
|  | Šubr Pavel |  |  |  | DIČ:
Poznámka:
| Cena bez DPH | [5 empty] | 0
|  |  | Základ daně |  |  | Sazba daně | Výše daně
| DPH | základní | 0 |  |  | 21% | 0
|  | snížená | 0 |  |  | 15% | 0
|  | zákl. přenesená | 0 |  |  | 21% | 0
|  | sníž. přenesená | 0 |  |  | 15% | 0
|  | nulová | 0 |  |  | 0% | 0
| Cena s DPH |  |  | v | CZK |  | 0
| Projektant |  |  | Zpracovatel
| Datum a podpis: |  | Razítko | Datum a podpis: |  |  | Razítko
| Objednavatel |  |  | Uchazeč
| Datum a podpis: |  | Razítko | Datum a podpis: |  |  | Razítko
REKAPITULACE ČLENĚNÍ SOUPISU PRACÍ
Stavba:
Oprava trati v úseku Nymburk - Mladá Boleslav
Objekt:
SO 03 - Přeprava mechanizace
Místo: | [5 empty] | Datum: | 16. 2. 2021
Zadavatel: |  |  | Ing.Toláš Josef |  |  | Projektant:
Uchazeč: |  |  | Vyplň údaj |  |  | Zpracovatel: | Šubr Pavel
Kód dílu - Popis | [6 empty] | Cena celkem [CZK]
Náklady ze soupisu prací | [6 empty] | 0 | [11 empty] | -1
| VRN - Vedlejší rozpočtové náklady | [5 empty] | 0
SOUPIS PRACÍ
Stavba:
Oprava trati v úseku Nymburk - Mladá Boleslav
Objekt:
SO 03 - Přeprava mechanizace
Místo: | [5 empty] | Datum: | 16. 2. 2021
Zadavatel: |  |  | Ing.Toláš Josef |  |  | Projektant:
Uchazeč: |  |  | Vyplň údaj |  |  | Zpracovatel: | Šubr Pavel
PČ | Typ | Kód | Popis | MJ | Množství | J.cena [CZK] | Cena celkem [CZK] | Cenová soustava |  | DPH | J. Nh [h] | Nh celkem [h] | J. hmotnost [t] | Hmotnost celkem [t] | J. suť [t] | Suť Celkem [t]
Náklady soupisu celkem | [6 empty] | 0 |  |  |  |  | 0 |  | 0 |  | 0 |  | D | -1 | [10 empty] | 0
| D | VRN | Vedlejší rozpočtové náklady |  |  |  | 0 |  |  |  |  | 0 |  | 0 |  | 0 | 5 | D | 0 |  |  |  | ROZPOCET | [6 empty] | 0
1 | K | 9903100100 | Přeprava mechanizace na místo prováděných prací o hmotnosti do 12 t přes 50 do 100 km | kus | 3 |  | 0 | Sborník UOŽI 01 2021 |  | základní |  | 0 | 0 | 0 | 0 | 0 | 4 | K | 1 |  |  |  | ROZPOCET | 0 | 0 | 0 | 0 | 0 | 1 | 0 | 4 | -372827642
| PP |  | Přeprava mechanizace na místo prováděných prací o hmotnosti do 12 t přes 50 do 100 km Poznámka: 1. Ceny jsou určeny pro dopravu mechanizmů na místo prováděných prací po silnici i po kolejích.2. V ceně jsou započteny i náklady na zpáteční cestu dopravního prostředku. Měrnou jednotkou je kus přepravovaného stroje. | [14 empty] | PP | 1
| VV |  | řezačka | [14 empty] | VV | 1 | 1 | True | 0 | ROZPOCET
| VV |  | 1 |  | 1 | [12 empty] | VV | 1 | 2 | True | 0 | ROZPOCET
| VV |  | vibrační deska | [14 empty] | VV | 1 | 1 | True | 0 | ROZPOCET
| VV |  | 1 |  | 1 | [12 empty] | VV | 1 | 2 | True | 0 | ROZPOCET
| VV |  | válec | [14 empty] | VV | 1 | 1 | True | 0 | ROZPOCET
| VV |  | 1 |  | 1 | [12 empty] | VV | 1 | 2 | True | 0 | ROZPOCET
| VV |  | Součet |  | 3 | [12 empty] | VV | 1 | 4 | True | 1 | ROZPOCET
2 | K | 9903200100 | Přeprava mechanizace na místo prováděných prací o hmotnosti přes 12 t přes 50 do 100 km | kus | 9 |  | 0 | Sborník UOŽI 01 2021 |  | základní |  | 0 | 0 | 0 | 0 | 0 | 4 | K | 1 |  |  |  | ROZPOCET | 0 | 0 | 0 | 0 | 0 | 1 | 0 | 4 | -1240266642
| PP |  | Přeprava mechanizace na místo prováděných prací o hmotnosti přes 12 t přes 50 do 100 km Poznámka: 1. Ceny jsou určeny pro dopravu mechanizmů na místo prováděných prací po silnici i po kolejích.2. V ceně jsou započteny i náklady na zpáteční cestu dopravního prostředku. Měrnou jednotkou je kus přepravovaného stroje. | [14 empty] | PP | 1
| VV |  | dvoucestný bagr | [14 empty] | VV | 1 | 1 | True | 0 | ROZPOCET
| VV |  | 2 |  | 2 | [12 empty] | VV | 1 | 2 | True | 0 | ROZPOCET
| VV |  | ASP | [14 empty] | VV | 1 | 1 | True | 0 | ROZPOCET
| VV |  | 2 |  | 2 | [12 empty] | VV | 1 | 2 | True | 0 | ROZPOCET
| VV |  | SSP | [14 empty] | VV | 1 | 1 | True | 0 | ROZPOCET
| VV |  | 1 |  | 1 | [12 empty] | VV | 1 | 2 | True | 0 | ROZPOCET
| VV |  | DGS | [14 empty] | VV | 1 | 1 | True | 0 | ROZPOCET
| VV |  | 1 |  | 1 | [12 empty] | VV | 1 | 2 | True | 0 | ROZPOCET
| VV |  | loko traktor | [14 empty] | VV | 1 | 1 | True | 0 | ROZPOCET
| VV |  | 1 |  | 1 | [12 empty] | VV | 1 | 2 | True | 0 | ROZPOCET
| VV |  | brousící souprava | [14 empty] | VV | 1 | 1 | True | 0 | ROZPOCET
| VV |  | 1 |  | 1 | [12 empty] | VV | 1 | 2 | True | 0 | ROZPOCET
| VV |  | PRSM | [14 empty] | VV | 1 | 1 | True | 0 | ROZPOCET
| VV |  | 1 |  | 1 | [12 empty] | VV | 1 | 2 | True | 0 | ROZPOCET
| VV |  | Součet |  | 9 | [12 empty] | VV | 1 | 4 | True | 1 | ROZPOCET

## SO 04 - VON
{561986a3-884d-4c2c-b17a-90f29180b40d}
2
| KRYCÍ LIST SOUPISU PRACÍ | [7 empty] | v --- níže se nacházejí doplnkové a pomocné údaje k sestavám --- v | [8 empty] | False
Stavba:
Oprava trati v úseku Nymburk - Mladá Boleslav
Objekt:
SO 04 - VON
| KSO: |  |  |  |  | CC-CZ:
| Místo: |  |  |  |  | Datum: | 16. 2. 2021
| Zadavatel: |  |  |  |  | IČ:
|  | Ing.Toláš Josef |  |  |  | DIČ:
| Uchazeč: |  |  |  |  | IČ: | Vyplň údaj
|  | Vyplň údaj |  |  |  | DIČ: | Vyplň údaj
| Projektant: |  |  |  |  | IČ:
DIČ:
| Zpracovatel: |  |  |  |  | IČ:
|  | Šubr Pavel |  |  |  | DIČ:
Poznámka:
| Cena bez DPH | [5 empty] | 0
|  |  | Základ daně |  |  | Sazba daně | Výše daně
| DPH | základní | 0 |  |  | 21% | 0
|  | snížená | 0 |  |  | 15% | 0
|  | zákl. přenesená | 0 |  |  | 21% | 0
|  | sníž. přenesená | 0 |  |  | 15% | 0
|  | nulová | 0 |  |  | 0% | 0
| Cena s DPH |  |  | v | CZK |  | 0
| Projektant |  |  | Zpracovatel
| Datum a podpis: |  | Razítko | Datum a podpis: |  |  | Razítko
| Objednavatel |  |  | Uchazeč
| Datum a podpis: |  | Razítko | Datum a podpis: |  |  | Razítko
REKAPITULACE ČLENĚNÍ SOUPISU PRACÍ
Stavba:
Oprava trati v úseku Nymburk - Mladá Boleslav
Objekt:
SO 04 - VON
Místo: | [5 empty] | Datum: | 16. 2. 2021
Zadavatel: |  |  | Ing.Toláš Josef |  |  | Projektant:
Uchazeč: |  |  | Vyplň údaj |  |  | Zpracovatel: | Šubr Pavel
Kód dílu - Popis | [6 empty] | Cena celkem [CZK]
Náklady ze soupisu prací | [6 empty] | 0 | [11 empty] | -1
| VRN - Vedlejší rozpočtové náklady | [5 empty] | 0
SOUPIS PRACÍ
Stavba:
Oprava trati v úseku Nymburk - Mladá Boleslav
Objekt:
SO 04 - VON
Místo: | [5 empty] | Datum: | 16. 2. 2021
Zadavatel: |  |  | Ing.Toláš Josef |  |  | Projektant:
Uchazeč: |  |  | Vyplň údaj |  |  | Zpracovatel: | Šubr Pavel
PČ | Typ | Kód | Popis | MJ | Množství | J.cena [CZK] | Cena celkem [CZK] | Cenová soustava |  | DPH | J. Nh [h] | Nh celkem [h] | J. hmotnost [t] | Hmotnost celkem [t] | J. suť [t] | Suť Celkem [t]
Náklady soupisu celkem | [6 empty] | 0 |  |  |  |  | 0 |  | 0 |  | 0 |  | D | -1 | [10 empty] | 0
| D | VRN | Vedlejší rozpočtové náklady |  |  |  | 0 |  |  |  |  | 0 |  | 0 |  | 0 | 5 | D | 0 |  |  |  | ROZPOCET | [6 empty] | 0
1 | K | 022101001 | Geodetické práce Geodetické práce před opravou | kus | 1 |  | 0 | Sborník UOŽI 01 2021 |  | základní |  | 0 | 0 | 0 | 0 | 0 | 4 | K | 1 |  |  |  | ROZPOCET | 0 | 0 | 0 | 0 | 0 | 1 | 0 | 4 | -1583065981
| PP |  | Geodetické práce Geodetické práce před opravou | [14 empty] | PP | 1
| VV |  | 1 |  | 1 | [12 empty] | VV | 1 | 2 | True | 0 | ROZPOCET
| VV |  | Součet |  | 1 | [12 empty] | VV | 1 | 4 | True | 1 | ROZPOCET
2 | K | 022101021 | Geodetické práce Geodetické práce po ukončení opravy | kus | 1 |  | 0 | Sborník UOŽI 01 2021 |  | základní |  | 0 | 0 | 0 | 0 | 0 | 4 | K | 1 |  |  |  | ROZPOCET | 0 | 0 | 0 | 0 | 0 | 1 | 0 | 4 | -2114129751
| PP |  | Geodetické práce Geodetické práce po ukončení opravy | [14 empty] | PP | 1
| VV |  | 1 |  | 1 | [12 empty] | VV | 1 | 2 | True | 0 | ROZPOCET
| VV |  | Součet |  | 1 | [12 empty] | VV | 1 | 4 | True | 1 | ROZPOCET
3 | K | 022121001 | Geodetické práce Diagnostika technické infrastruktury Vytýčení trasy inženýrských sítí | hod | 120 |  | 0 | Sborník UOŽI 01 2021 |  | základní |  | 0 | 0 | 0 | 0 | 0 | 1024 | K | 1 |  |  |  | ROZPOCET | 0 | 0 | 0 | 0 | 0 | 1 | 0 | 1024 | 212730830
| PP |  | Geodetické práce Diagnostika technické infrastruktury Vytýčení trasy inženýrských sítí - V sazbě jsou započteny náklady na vyhledání trasy detektorem, zaměření a zobrazení trasy a předání výstupu zaměření. V sazbě nejsou obsaženy náklady na vytýčení sítí ve správě provozovatele. | [14 empty] | PP | 1
| VV |  | 120 |  | 120 | [12 empty] | VV | 1 | 2 | True | 0 | ROZPOCET
| VV |  | Součet |  | 120 | [12 empty] | VV | 1 | 4 | True | 1 | ROZPOCET
4 | K | 023101041 | Projektové práce Projektové práce v rozsahu ZRN (vyjma dále jmenované práce) přes 20 mil. Kč | kus | 2 |  | 0 | Sborník UOŽI 01 2021 |  | základní |  | 0 | 0 | 0 | 0 | 0 | 4 | K | 1 |  |  |  | ROZPOCET | 0 | 0 | 0 | 0 | 0 | 1 | 0 | 4 | -211361891
| PP |  | Projektové práce Projektové práce v rozsahu ZRN (vyjma dále jmenované práce) přes 20 mil. Kč | [14 empty] | PP | 1
| VV |  | 1 |  | 1 | [12 empty] | VV | 1 | 2 | True | 0 | ROZPOCET
| VV |  | návrh BK, schválení BK, provedení BK | [14 empty] | VV | 1 | 1 | True | 0 | ROZPOCET
| VV |  | 1 |  | 1 | [12 empty] | VV | 1 | 2 | True | 0 | ROZPOCET
| VV |  | Součet |  | 2 | [12 empty] | VV | 1 | 4 | True | 1 | ROZPOCET
5 | K | 031101041 | Zařízení a vybavení staveniště vyjma dále jmenované práce včetně opatření na ochranu sousedních pozemků, včetně opatření na ochranu sousedních pozemků, informační tabule, dopravního značení na staveništi aj. při velikosti nákladů přes 20 mil. Kč | kus | 2 |  | 0 | Sborník UOŽI 01 2021 |  | základní |  | 0 | 0 | 0 | 0 | 0 | 1024 | K | 1 |  |  |  | ROZPOCET | 0 | 0 | 0 | 0 | 0 | 1 | 0 | 1024 | 2063614698
| PP |  | Zařízení a vybavení staveniště vyjma dále jmenované práce včetně opatření na ochranu sousedních pozemků, včetně opatření na ochranu sousedních pozemků, informační tabule, dopravního značení na staveništi aj. při velikosti nákladů přes 20 mil. Kč | [14 empty] | PP | 1
| VV |  | 1 |  | 1 | [12 empty] | VV | 1 | 2 | True | 0 | ROZPOCET
| VV |  | zabezpečení staveniště | [14 empty] | VV | 1 | 1 | True | 0 | ROZPOCET
| VV |  | 1 |  | 1 | [12 empty] | VV | 1 | 2 | True | 0 | ROZPOCET
| VV |  | Součet |  | 2 | [12 empty] | VV | 1 | 4 | True | 1 | ROZPOCET
6 | K | 033111001 | Provozní vlivy Výluka silničního provozu se zajištěním objížďky | kus | 18 |  | 0 | Sborník UOŽI 01 2021 |  | základní |  | 0 | 0 | 0 | 0 | 0 | 1024 | K | 1 |  |  |  | ROZPOCET | 0 | 0 | 0 | 0 | 0 | 1 | 0 | 1024 | 765618532
| PP |  | Provozní vlivy Výluka silničního provozu se zajištěním objížďky | [14 empty] | PP | 1
| VV |  | P2788 - P2798; P2800; P2802 - P2807 | [14 empty] | VV | 1 | 1 | True | 0 | ROZPOCET
| VV |  | 18 |  | 18 | [12 empty] | VV | 1 | 2 | True | 0 | ROZPOCET
| VV |  | Součet |  | 18 | [12 empty] | VV | 1 | 4 | True | 1 | ROZPOCET