## Rekapitulace zakázky
Export Komplet | [27 empty] | 2.0 | ZAMOK |  |  |  |  | False | False | {3294ab73-503b-4655-86e9-be6a678a643c}
[33 empty] | 0,01 | 21
[33 empty] | 0,01 | 15
|  | REKAPITULACE ZAKÁZKY | [17 empty] | v --- níže se nacházejí doplnkové a pomocné údaje k sestavám --- v | [11 empty] | Návod na vyplnění | 0,001
|  | Kód: |  |  |  |  | PHA_Holesovice | [24 empty] | Měnit lze pouze buňky se žlutým podbarvením! 1) na prvním listu Rekapitulace stavby vyplňte v sestavě a) Souhrnný list - údaje o Uchazeči (přenesou se do ostatních sestav i v jiných listech) b) Rekapitulace objektů - potřebné Ostatní náklady 2) na vybraných listech vyplňte v sestavě a) Krycí list - údaje o Uchazeči, pokud se liší od údajů o Uchazeči na Souhrnném listu (údaje se přenesou do ostatních sestav v daném listu) b) Rekapitulace rozpočtu - potřebné Ostatní náklady c) Celkové náklady za stavbu - ceny u položek - množství, pokud má žluté podbarvení - a v případě potřeby poznámku (ta je ve skrytém sloupci) | 0,01
|  | Zakázka: |  |  |  |  | Praha Holešovice ON - oprava | [25 empty] | 0,01
|  | KSO: | [13 empty] | CC-CZ: | [16 empty] | 0,01
|  | Místo: |  |  |  |  | žst. Praha Holešovice | [8 empty] | Datum: |  | 24. 3. 2021 | [14 empty] | 0,01
0,01
|  | Zadavatel: | [13 empty] | IČ: |  | 70994234 | [14 empty] | 0,01
|  |  | Správa železnic, státní organizace | [12 empty] | DIČ: |  | CZ70994234 | [14 empty] | 0,01
0,01
|  | Uchazeč: | [13 empty] | IČ: |  | Vyplň údaj | [14 empty] | 0,01
|  |  | Vyplň údaj | [12 empty] | DIČ: |  | Vyplň údaj | [14 empty] | 0,01
False
|  | Projektant: | [13 empty] | IČ: | [16 empty] | False
[16 empty] | DIČ: | [16 empty] | True
0,01
|  | Zpracovatel: | [13 empty] | IČ: | [16 empty] | 0,01
[16 empty] | DIČ: | [16 empty] | True
Poznámka:
|  | Cena bez DPH | [13 empty] | 0
[8 empty] | Sazba daně |  |  | Základ daně |  |  |  |  | Výše daně
|  | DPH |  | základní |  |  |  | 21% |  |  | 0 |  |  |  |  | 0
|  |  |  | snížená |  |  |  | 15% |  |  | 0 |  |  |  |  | 0
|  |  |  | zákl. přenesená |  |  |  | 21% |  |  | 0 |  |  |  |  | 0
|  |  |  | sníž. přenesená |  |  |  | 15% |  |  | 0 |  |  |  |  | 0
|  |  |  | nulová |  |  |  | 0% |  |  | 0 |  |  |  |  | 0
|  | Cena s DPH | [6 empty] | v |  |  | CZK |  |  |  | 0
|  | Projektant | [11 empty] | Zpracovatel
|  | Datum a podpis: | [7 empty] | Razítko |  |  |  | Datum a podpis: |  |  | Razítko
|  | Objednavatel | [11 empty] | Uchazeč
|  | Datum a podpis: | [7 empty] | Razítko |  |  |  | Datum a podpis: |  |  | Razítko
REKAPITULACE OBJEKTŮ ZAKÁZKY A SOUPISŮ PRACÍ
| Kód: | [6 empty] | PHA_Holesovice
| Zakázka: | [6 empty] | Praha Holešovice ON - oprava
| Místo: | [6 empty] | žst. Praha Holešovice | [6 empty] | Datum: |  | 24. 3. 2021
| Zadavatel: | [6 empty] | Správa železnic, státní organizace | [6 empty] | Projektant: |  |  |  |  | Informatívní údaje z listů zakázek
| Uchazeč: | [13 empty] | Zpracovatel:
| Kód |  |  |  | Popis | [7 empty] | Cena bez DPH [CZK] |  |  |  |  | Cena s DPH [CZK] | Typ | z toho Ostat. náklady [CZK] | DPH [CZK] | Normohodiny [h] | DPH základní [CZK] | DPH snížená [CZK] | DPH základní přenesená [CZK] | DPH snížená přenesená [CZK] | Základna DPH základní | Základna DPH snížená | Základna DPH zákl. přenesená | Základna DPH sníž. přenesená | Základna DPH nulová
| Náklady z rozpočtů | [11 empty] | 0 |  |  |  |  | 0 |  | 0 | 0 | 0 | 0 | 0 | 0 | 0 | 0 | 0 | 0 | 0 | 0 |  | D | 0 | ###NOIMPORT### | IMPORT | {3294ab73-503b-4655-86e9-be6a678a643c} | {00000000-0000-0000-0000-000000000000}
/ |  | 001 |  |  |  | Oprava střechy 5NP | [6 empty] | 0 |  |  |  |  | 0 | STA | 0 | 0 | 0 | 0 | 0 | 0 | 0 | 0 | 0 | 0 | 0 | 0 |  |  | 1 |  | IMPORT | {d15eee17-d2ff-40a5-8b65-5fd74d7b04b2} | {3294ab73-503b-4655-86e9-be6a678a643c} | 2
/ |  | 002 |  |  |  | Oprava střechy 4NP | [6 empty] | 0 |  |  |  |  | 0 | STA | 0 | 0 | 0 | 0 | 0 | 0 | 0 | 0 | 0 | 0 | 0 | 0 |  |  | 1 |  | IMPORT | {97f3024c-13f5-48d9-86ff-be58138553c5} | {3294ab73-503b-4655-86e9-be6a678a643c} | 2
|  | 003 |  |  |  | Oprava prostor 4NP | [6 empty] | 0 |  |  |  |  | 0 | STA | 0 | 0 | 0 | 0 | 0 | 0 | 0 | 0 | 0 | 0 | 0 | 0 |  | D | 1 | ###NOIMPORT### | IMPORT | {5f96b525-d786-4449-a927-cf65aeaede70} | {3294ab73-503b-4655-86e9-be6a678a643c} | 2
/ |  |  | 3.1 |  |  |  | Oprava kanceláří 405 a 406 | [5 empty] | 0 |  |  |  |  | 0 | Soupis | 0 | 0 | 0 | 0 | 0 | 0 | 0 | 0 | 0 | 0 | 0 | 0 |  |  | 2 |  | IMPORT | {536efaa9-b5f7-4309-a2bb-84657163b95b} | {5f96b525-d786-4449-a927-cf65aeaede70}
/ |  |  | 3.2 |  |  |  | Oprava kanceláří 429,430,431 | [5 empty] | 0 |  |  |  |  | 0 | Soupis | 0 | 0 | 0 | 0 | 0 | 0 | 0 | 0 | 0 | 0 | 0 | 0 |  |  | 2 |  | IMPORT | {c514b9c7-a7e7-4709-96c2-66dd34f9ef52} | {5f96b525-d786-4449-a927-cf65aeaede70}
|  | 004 |  |  |  | Oprava prostor 3NP | [6 empty] | 0 |  |  |  |  | 0 | STA | 0 | 0 | 0 | 0 | 0 | 0 | 0 | 0 | 0 | 0 | 0 | 0 |  | D | 1 | ###NOIMPORT### | IMPORT | {ea044c7a-7b6b-40ff-ab81-495a6e396754} | {3294ab73-503b-4655-86e9-be6a678a643c} | 2
/ |  |  | 4.1 |  |  |  | Oprava kanceláří 303, 304 a 306A | [5 empty] | 0 |  |  |  |  | 0 | Soupis | 0 | 0 | 0 | 0 | 0 | 0 | 0 | 0 | 0 | 0 | 0 | 0 |  |  | 2 |  | IMPORT | {5d7e8e28-6251-4ca4-a15e-274f95d95a34} | {ea044c7a-7b6b-40ff-ab81-495a6e396754}
/ |  |  | 4.2 |  |  |  | Oprava soc. zázemí 3NP | [5 empty] | 0 |  |  |  |  | 0 | Soupis | 0 | 0 | 0 | 0 | 0 | 0 | 0 | 0 | 0 | 0 | 0 | 0 |  |  | 2 |  | IMPORT | {97df4fb1-bf24-4498-b10a-87a4db17d771} | {ea044c7a-7b6b-40ff-ab81-495a6e396754}
/ |  |  | 4.3 |  |  |  | Odbourání části příčky kanceláří 351A a 351B | [5 empty] | 0 |  |  |  |  | 0 | Soupis | 0 | 0 | 0 | 0 | 0 | 0 | 0 | 0 | 0 | 0 | 0 | 0 |  |  | 2 |  | IMPORT | {71ca14d3-f5f0-4ea6-8947-b7844a3d46e9} | {ea044c7a-7b6b-40ff-ab81-495a6e396754}
|  | 005 |  |  |  | Oprava prostor 2NP | [6 empty] | 0 |  |  |  |  | 0 | STA | 0 | 0 | 0 | 0 | 0 | 0 | 0 | 0 | 0 | 0 | 0 | 0 |  | D | 1 | ###NOIMPORT### | IMPORT | {e9e9663d-dbe6-46ee-b356-3acf92ae2c17} | {3294ab73-503b-4655-86e9-be6a678a643c} | 2
/ |  |  | 5.1 |  |  |  | Oprava kanceláře 249 | [5 empty] | 0 |  |  |  |  | 0 | Soupis | 0 | 0 | 0 | 0 | 0 | 0 | 0 | 0 | 0 | 0 | 0 | 0 |  |  | 2 |  | IMPORT | {ba20ed55-ccc4-4df7-afe8-543355129054} | {e9e9663d-dbe6-46ee-b356-3acf92ae2c17}
/ |  |  | 5.2 |  |  |  | Oprava kanceláří 215, 216, 217, 239 a společných prostor 200g a 200e | [5 empty] | 0 |  |  |  |  | 0 | Soupis | 0 | 0 | 0 | 0 | 0 | 0 | 0 | 0 | 0 | 0 | 0 | 0 |  |  | 2 |  | IMPORT | {cbf3dc93-3bb3-4c2c-925a-17764f6ecf62} | {e9e9663d-dbe6-46ee-b356-3acf92ae2c17}
/ |  |  | 5.3 |  |  |  | Výměna poškozených rozvodů kanalizace kanceláři 213a,b,d | [5 empty] | 0 |  |  |  |  | 0 | Soupis | 0 | 0 | 0 | 0 | 0 | 0 | 0 | 0 | 0 | 0 | 0 | 0 |  |  | 2 |  | IMPORT | {73c280ed-00d6-4725-8819-bfe38293b058} | {e9e9663d-dbe6-46ee-b356-3acf92ae2c17}
|  | 006 |  |  |  | Oprava prostor 1NP | [6 empty] | 0 |  |  |  |  | 0 | STA | 0 | 0 | 0 | 0 | 0 | 0 | 0 | 0 | 0 | 0 | 0 | 0 |  | D | 1 | ###NOIMPORT### | IMPORT | {9f46eb98-1791-4e79-b071-cceb0d8398f3} | {3294ab73-503b-4655-86e9-be6a678a643c} | 2
/ |  |  | 6.1 |  |  |  | Oprava přístupové chodby k parkovišti v 1NP | [5 empty] | 0 |  |  |  |  | 0 | Soupis | 0 | 0 | 0 | 0 | 0 | 0 | 0 | 0 | 0 | 0 | 0 | 0 |  |  | 2 |  | IMPORT | {75484f23-7977-417c-a638-4d4d2d4c44b9} | {9f46eb98-1791-4e79-b071-cceb0d8398f3}
/ |  |  | 6.2 |  |  |  | Oprava prostor budoucí podatelny v 1NP | [5 empty] | 0 |  |  |  |  | 0 | Soupis | 0 | 0 | 0 | 0 | 0 | 0 | 0 | 0 | 0 | 0 | 0 | 0 |  |  | 2 |  | IMPORT | {09010046-528e-4493-a005-f3ec8eea031a} | {9f46eb98-1791-4e79-b071-cceb0d8398f3}
/ |  |  | 6.3 |  |  |  | Datový propoj 1NP | [5 empty] | 0 |  |  |  |  | 0 | Soupis | 0 | 0 | 0 | 0 | 0 | 0 | 0 | 0 | 0 | 0 | 0 | 0 |  |  | 2 |  | IMPORT | {56a527b8-4944-4480-b7b4-eb9bbbc4c1e0} | {9f46eb98-1791-4e79-b071-cceb0d8398f3}
|  | 007 |  |  |  | Oprava prostor 1PP | [6 empty] | 0 |  |  |  |  | 0 | STA | 0 | 0 | 0 | 0 | 0 | 0 | 0 | 0 | 0 | 0 | 0 | 0 |  | D | 1 | ###NOIMPORT### | IMPORT | {86cd6024-35b2-4a68-9d2c-e9b53fed2cfb} | {3294ab73-503b-4655-86e9-be6a678a643c} | 2
/ |  |  | 7.1 |  |  |  | Výměna poškozených rozvodů kanalizace v 1PP | [5 empty] | 0 |  |  |  |  | 0 | Soupis | 0 | 0 | 0 | 0 | 0 | 0 | 0 | 0 | 0 | 0 | 0 | 0 |  |  | 2 |  | IMPORT | {f78bc682-58b1-4e15-be04-30ab46eda66c} | {86cd6024-35b2-4a68-9d2c-e9b53fed2cfb}
/ |  | 008 |  |  |  | Vedlejší a ostatní náklady | [6 empty] | 0 |  |  |  |  | 0 | VON | 0 | 0 | 0 | 0 | 0 | 0 | 0 | 0 | 0 | 0 | 0 | 0 |  |  | 1 |  | IMPORT | {83846df9-2fa9-4272-9ad5-9ae6880d008c} | {3294ab73-503b-4655-86e9-be6a678a643c} | 2

## 001 - Oprava střechy 5NP
{d15eee17-d2ff-40a5-8b65-5fd74d7b04b2}
2
| KRYCÍ LIST SOUPISU PRACÍ | [7 empty] | v --- níže se nacházejí doplnkové a pomocné údaje k sestavám --- v | [8 empty] | False
Zakázka:
Praha Holešovice ON - oprava
Objekt:
001 - Oprava střechy 5NP
| KSO: |  |  |  |  | CC-CZ:
| Místo: |  | ŽST Praha Holešovice |  |  | Datum: | 24. 3. 2021
| Zadavatel: |  |  |  |  | IČ: | 70994234
|  | Správa železnic, státní organizace |  |  |  | DIČ: | CZ70994234
| Uchazeč: |  |  |  |  | IČ: | Vyplň údaj
|  | Vyplň údaj |  |  |  | DIČ: | Vyplň údaj
| Projektant: |  |  |  |  | IČ:
DIČ:
| Zpracovatel: |  |  |  |  | IČ:
DIČ:
Poznámka:
| Cena bez DPH | [5 empty] | 0
|  |  | Základ daně |  |  | Sazba daně | Výše daně
| DPH | základní | 0 |  |  | 21% | 0
|  | snížená | 0 |  |  | 15% | 0
|  | zákl. přenesená | 0 |  |  | 21% | 0
|  | sníž. přenesená | 0 |  |  | 15% | 0
|  | nulová | 0 |  |  | 0% | 0
| Cena s DPH |  |  | v | CZK |  | 0
| Projektant |  |  | Zpracovatel
| Datum a podpis: |  | Razítko | Datum a podpis: |  |  | Razítko
| Objednavatel |  |  | Uchazeč
| Datum a podpis: |  | Razítko | Datum a podpis: |  |  | Razítko
REKAPITULACE ČLENĚNÍ SOUPISU PRACÍ
Zakázka:
Praha Holešovice ON - oprava
Objekt:
001 - Oprava střechy 5NP
Místo: |  |  | ŽST Praha Holešovice |  |  | Datum: | 24. 3. 2021
Zadavatel: |  |  | Správa železnic, státní organizace |  |  | Projektant:
Uchazeč: |  |  | Vyplň údaj |  |  | Zpracovatel: | 0
Kód dílu - Popis | [6 empty] | Cena celkem [CZK]
Náklady ze soupisu prací | [6 empty] | 0 | [11 empty] | -1
| HSV - Práce a dodávky HSV | [5 empty] | 0
| 6 - Úpravy povrchů, podlahy a osazování výplní | [5 empty] | 0
| 9 - Ostatní konstrukce a práce-bourání | [5 empty] | 0
| 997 - Přesun sutě | [5 empty] | 0
| 998 - Přesun hmot | [5 empty] | 0
| PSV - Práce a dodávky PSV | [5 empty] | 0
| 712 - Povlakové krytiny | [5 empty] | 0
| 721 - Zdravotechnika - vnitřní kanalizace | [5 empty] | 0
| 741 - Elektroinstalace - silnoproud | [5 empty] | 0
| 763 - Konstrukce suché výstavby | [5 empty] | 0
| 764 - Konstrukce klempířské | [5 empty] | 0
| 767 - Konstrukce zámečnické | [5 empty] | 0
| 783 - Dokončovací práce | [5 empty] | 0
| 784 - Dokončovací práce - malby a tapety | [5 empty] | 0
SOUPIS PRACÍ
Zakázka:
Praha Holešovice ON - oprava
Objekt:
001 - Oprava střechy 5NP
Místo: |  |  | ŽST Praha Holešovice |  |  | Datum: | 24. 3. 2021
Zadavatel: |  |  | Správa železnic, státní organizace |  |  | Projektant:
Uchazeč: |  |  | Vyplň údaj |  |  | Zpracovatel: | 0
PČ | Typ | Kód | Popis | MJ | Množství | J.cena [CZK] | Cena celkem [CZK] | Cenová soustava |  | DPH | J. Nh [h] | Nh celkem [h] | J. hmotnost [t] | Hmotnost celkem [t] | J. suť [t] | Suť Celkem [t]
Náklady soupisu celkem | [6 empty] | 0 |  |  |  |  | 0 |  | 8.3747 |  | 61.3232 |  | D | -1 | [10 empty] | 0
| D | HSV | Práce a dodávky HSV |  |  |  | 0 |  |  |  |  | 0 |  | 4.214 |  | 3.7684 | 1 | D | 0 |  |  |  | ROZPOCET | [6 empty] | 0
| D | 6 | Úpravy povrchů, podlahy a osazování výplní |  |  |  | 0 |  |  |  |  | 0 |  | 3.9571 |  | 0 | 1 | D | 1 |  |  |  | ROZPOCET | [6 empty] | 0
1 | K | 619995001 | Začištění omítek kolem oken, dveří, podlah nebo obkladů | m | 30 |  | 0 |  |  | základní |  | 0 | 0.0015 | 0.045 | 0 | 0 | 4 | K | 2 |  |  |  | ROZPOCET | 0 | 0 | 0 | 0 | 0 | 1 | 0 | 4 | 2070570958
| VV |  | 3*10"přizdívky stoupaček" |  | 30 | [12 empty] | VV | 2 | 2 | True | 1 | ROZPOCET
2 | K | 622135002 | Vyrovnání podkladu vnějších stěn maltou cementovou tl do 10 mm | m2 | 46.4 |  | 0 |  |  | základní |  | 0 | 0.0273 | 1.2667 | 0 | 0 | 4 | K | 2 |  |  |  | ROZPOCET | 0 | 0 | 0 | 0 | 0 | 1 | 0 | 4 | -131476452
| VV |  | (2*13+2*45)*0,4"oplechování svislých ploch atiky" |  | 46.4 | [12 empty] | VV | 2 | 2 | True | 1 | ROZPOCET
3 | K | 622324111 | Škrábaná omítka vápenocementová (břízolitová) vnějších stěn nanášená ručně | m2 | 10 |  | 0 |  |  | základní |  | 0 | 0.025 | 0.25 | 0 | 0 | 4 | K | 2 |  |  |  | ROZPOCET | 0 | 0 | 0 | 0 | 0 | 1 | 0 | 4 | 440525264
4 | K | 629135102 | Vyrovnávací vrstva pod klempířské prvky z MC š do 300 mm | m | 116 |  | 0 |  |  | základní |  | 0 | 0.02065 | 2.3954 | 0 | 0 | 4 | K | 2 |  |  |  | ROZPOCET | 0 | 0 | 0 | 0 | 0 | 1 | 0 | 4 | 1892554524
| VV |  | 2*13+2*45"horní plocha atiky" |  | 116 | [12 empty] | VV | 2 | 2 | True | 1 | ROZPOCET
| D | 9 | Ostatní konstrukce a práce-bourání |  |  |  | 0 |  |  |  |  | 0 |  | 0.25688 |  | 3.7684 | 1 | D | 1 |  |  |  | ROZPOCET | [6 empty] | 0
5 | K | 000000004 | D+M doplňků střechy vč. povrchové úpravy - konzole, antény, průchodky, držáky, stříšky komínů aj. vč. demontáže stávajících, zajištění stávajících antén, stožárů, technologií po dobu opravy a zpětné instalace s dopojením | kpl | 1 |  | 0 |  |  | základní |  | 0 | 0 | 0 | 0 | 0 | 4 | K | 2 |  |  |  | ROZPOCET | 0 | 0 | 0 | 0 | 0 | 1 | 0 | 4 | -737303964
6 | K | 962031133 | Bourání příček z cihel pálených na MVC tl do 150 mm | m2 | 14.4 |  | 0 |  |  | základní |  | 0 | 0 | 0 | 0.261 | 3.7584 | 4 | K | 2 |  |  |  | ROZPOCET | 0 | 0 | 0 | 0 | 0 | 1 | 0 | 4 | -1435783203
| VV |  | 3*1,2*4"přizdívky stoupaček" |  | 14.4 | [12 empty] | VV | 2 | 2 | True | 1 | ROZPOCET
7 | K | 985141112 | Vyčištění trhlin a dutin ve zdivu š do 30 mm hl do 300 mm | m | 10 |  | 0 |  |  | základní |  | 0 | 0 | 0 | 0 | 0 | 4 | K | 2 |  |  |  | ROZPOCET | 0 | 0 | 0 | 0 | 0 | 1 | 0 | 4 | -1584242428
8 | K | 985411111 | Beztlakové zalití trhlin a dutin ve zdivu aktivovanou maltou | m3 | 0.15 |  | 0 |  |  | základní |  | 0 | 1.6372 | 0.24558 | 0 | 0 | 4 | K | 2 |  |  |  | ROZPOCET | 0 | 0 | 0 | 0 | 0 | 1 | 0 | 4 | 1884514966
9 | K | 985441112 | Přídavná šroubovitá nerezová výztuž 1 táhlo D 6 mm v drážce v cihelném zdivu hl do 70 mm | m | 10 |  | 0 |  |  | základní |  | 0 | 0.00113 | 0.0113 | 0.001 | 0.01 | 4 | K | 2 |  |  |  | ROZPOCET | 0 | 0 | 0 | 0 | 0 | 1 | 0 | 4 | -418976539
| D | 997 | Přesun sutě |  |  |  | 0 |  |  |  |  | 0 |  | 0 |  | 0 | 1 | D | 1 |  |  |  | ROZPOCET | [6 empty] | 0
10 | K | 997013216 | Vnitrostaveništní doprava suti a vybouraných hmot pro budovy v do 21 m ručně | t | 61.323 |  | 0 |  |  | základní |  | 0 | 0 | 0 | 0 | 0 | 4 | K | 2 |  |  |  | ROZPOCET | 0 | 0 | 0 | 0 | 0 | 1 | 0 | 4 | -1290149090
11 | K | 997013219 | Příplatek k vnitrostaveništní dopravě suti a vybouraných hmot za zvětšenou dopravu suti ZKD 10 m | t | 613.23 |  | 0 |  |  | základní |  | 0 | 0 | 0 | 0 | 0 | 4 | K | 2 |  |  |  | ROZPOCET | 0 | 0 | 0 | 0 | 0 | 1 | 0 | 4 | 840551401
| VV |  | 61,323*10 'Přepočtené koeficientem množství |  | 613.23 | [12 empty] | VV | 2 | 2 | False | 1 | ROZPOCET
12 | K | 997013501 | Odvoz suti a vybouraných hmot na skládku nebo meziskládku do 1 km se složením | t | 61.323 |  | 0 |  |  | základní |  | 0 | 0 | 0 | 0 | 0 | 4 | K | 2 |  |  |  | ROZPOCET | 0 | 0 | 0 | 0 | 0 | 1 | 0 | 4 | 1872641276
13 | K | 997013509 | Příplatek k odvozu suti a vybouraných hmot na skládku ZKD 1 km přes 1 km | t | 1165.137 |  | 0 |  |  | základní |  | 0 | 0 | 0 | 0 | 0 | 4 | K | 2 |  |  |  | ROZPOCET | 0 | 0 | 0 | 0 | 0 | 1 | 0 | 4 | -929834966
| VV |  | 61,323*19 'Přepočtené koeficientem množství |  | 1165.137 | [12 empty] | VV | 2 | 2 | False | 1 | ROZPOCET
14 | K | 997013631 | Poplatek za uložení na skládce (skládkovné) stavebního odpadu směsného kód odpadu 17 09 04 | t | 6.101 |  | 0 |  |  | základní |  | 0 | 0 | 0 | 0 | 0 | 4 | K | 2 |  |  |  | ROZPOCET | 0 | 0 | 0 | 0 | 0 | 1 | 0 | 4 | -514891454
| VV |  | 61,313-49,14-5,85-0,222 |  | 6.101 | [12 empty] | VV | 2 | 2 | True | 1 | ROZPOCET
15 | K | 997013655 | Poplatek za uložení na skládce (skládkovné) zeminy a kamení kód odpadu 17 05 04 | t | 49.14 |  | 0 |  |  | základní |  | 0 | 0 | 0 | 0 | 0 | 4 | K | 2 |  |  |  | ROZPOCET | 0 | 0 | 0 | 0 | 0 | 1 | 0 | 4 | -207207348
16 | K | 997013814 | Poplatek za uložení na skládce (skládkovné) stavebního odpadu izolací kód odpadu 17 06 04 | t | 5.85 |  | 0 |  |  | základní |  | 0 | 0 | 0 | 0 | 0 | 4 | K | 2 |  |  |  | ROZPOCET | 0 | 0 | 0 | 0 | 0 | 1 | 0 | 4 | 269385090
17 | K | 997013.R | Odvoz výzisku z železného šrotu na místo určené objednatelem do 70 km se složením.Hospodaření s vyzískaným materiálem (mimo odpad) bude prováděno v souladu se Směrnicí SŽDC č. 42 ze dne 7.1.2013." | t | 0.222 |  | 0 |  |  | základní |  | 0 | 0 | 0 | 0 | 0 | 4 | K | 2 |  |  |  | ROZPOCET | 0 | 0 | 0 | 0 | 0 | 1 | 0 | 4 | -172808548
| P |  | Poznámka k položce: Dopravní náklady jsou zahrnuty v položkách přesunu, cena bude ouze za vytřídění a uložení | [14 empty] | P | 2
| D | 998 | Přesun hmot |  |  |  | 0 |  |  |  |  | 0 |  | 0 |  | 0 | 1 | D | 1 |  |  |  | ROZPOCET | [6 empty] | 0
18 | K | 998018003 | Přesun hmot ruční pro budovy v do 24 m | t | 4.214 |  | 0 |  |  | základní |  | 0 | 0 | 0 | 0 | 0 | 4 | K | 2 |  |  |  | ROZPOCET | 0 | 0 | 0 | 0 | 0 | 1 | 0 | 4 | 618927133
19 | K | 998018011 | Příplatek k ručnímu přesunu hmot pro budovy za zvětšený přesun ZKD 100 m | t | 4.214 |  | 0 |  |  | základní |  | 0 | 0 | 0 | 0 | 0 | 4 | K | 2 |  |  |  | ROZPOCET | 0 | 0 | 0 | 0 | 0 | 1 | 0 | 4 | 1827838227
| D | PSV | Práce a dodávky PSV |  |  |  | 0 |  |  |  |  | 0 |  | 4.1607 |  | 57.5548 | 2 | D | 0 |  |  |  | ROZPOCET | [6 empty] | 0
| D | 712 | Povlakové krytiny |  |  |  | 0 |  |  |  |  | 0 |  | 3.0714 |  | 56.1681 | 2 | D | 1 |  |  |  | ROZPOCET | [6 empty] | 0
20 | K | 712990812 | Odstranění povlakové krytiny střech do 10° násypu nebo nánosu tloušťky do 50 mm | m2 | 585 |  | 0 |  |  | základní |  | 0 | 0 | 0 | 0.084 | 49.14 | 16 | K | 2 |  |  |  | ROZPOCET | 0 | 0 | 0 | 0 | 0 | 1 | 0 | 16 | -1192340842
| VV |  | 13*45"podklad kačírku" |  | 585 | [12 empty] | VV | 2 | 2 | True | 1 | ROZPOCET
21 | K | 712300832 | Odstranění povlakové krytiny střech do 10° dvouvrstvé | m2 | 585 |  | 0 |  |  | základní |  | 0 | 0 | 0 | 0.01 | 5.85 | 16 | K | 2 |  |  |  | ROZPOCET | 0 | 0 | 0 | 0 | 0 | 1 | 0 | 16 | 2141354351
| VV |  | 13*45"podklad kačírku" |  | 585 | [12 empty] | VV | 2 | 2 | True | 1 | ROZPOCET
22 | K | 712300841 | Odstranění povlakové krytiny střech do 10° odškrabáním mechu s urovnáním povrchu a očištěním | m2 | 585 |  | 0 |  |  | základní |  | 0 | 0 | 0 | 0.002 | 1.17 | 16 | K | 2 |  |  |  | ROZPOCET | 0 | 0 | 0 | 0 | 0 | 1 | 0 | 16 | 332548593
| P |  | Poznámka k položce: Jedná se o kompletní přípravu podkladu před pokládkou včetně prořezání boulí, perforaci pro odvod par aj. | [14 empty] | P | 2
23 | K | 712300845 | Demontáž ventilační hlavice na ploché střeše sklonu do 10° | kus | 27 |  | 0 |  |  | základní |  | 0 | 0 | 0 | 0.0003 | 0.0081 | 16 | K | 2 |  |  |  | ROZPOCET | 0 | 0 | 0 | 0 | 0 | 1 | 0 | 16 | 889880410
| VV |  | 9*3 |  | 27 | [12 empty] | VV | 2 | 2 | True | 1 | ROZPOCET
24 | K | 71230092R | Příplatek k opravě povlakové krytiny do 10° za správkový kus NAIP přitavením | m2 | 117 |  | 0 |  |  | základní |  | 0 | 0.00045 | 0.05265 | 0 | 0 | 16 | K | 2 |  |  |  | ROZPOCET | 0 | 0 | 0 | 0 | 0 | 1 | 0 | 16 | 1855818122
| P |  | Poznámka k položce: v rámci těchto prací bude provedena i kontrola a oprava poškozených míst stávající krytiny vč. případného prořezání "boulí" a kontrola funkce v místech střešních vpustí, perforace pro odvod par aj. | [14 empty] | P | 2
| VV |  | 585*0,2"předpoklad 20% plochy" |  | 117 | [12 empty] | VV | 2 | 2 | True | 1 | ROZPOCET
25 | K | 712911915 | Provedení údržby průniků povlakové krytiny vpustí, ventilací a komínů za studena asf tmelem | kus | 40 |  | 0 |  |  | základní |  | 0 | 0 | 0 | 0 | 0 | 16 | K | 2 |  |  |  | ROZPOCET | 0 | 0 | 0 | 0 | 0 | 1 | 0 | 16 | -2132157435
| VV |  | 27"odvětrání mezistřeší" |  | 27 | [12 empty] | VV | 2 | 2 | True | 0 | ROZPOCET
| VV |  | 10"Odvětrání kanalizace" |  | 10 | [12 empty] | VV | 2 | 2 | True | 0 | ROZPOCET
| VV |  | 3"vpusť" |  | 3 | [12 empty] | VV | 2 | 2 | True | 0 | ROZPOCET
| VV |  | Součet |  | 40 | [12 empty] | VV | 2 | 4 | True | 1 | ROZPOCET
26 | M | 11163262 | tmel hydroizolační asfaltový natíratelný pro sanaci plochých střech | t | 0.051 |  | 0 |  |  | základní |  | 0 | 1 | 0.051 | 0 | 0 | 32 | M | 2 |  |  |  | ROZPOCET | 0 | 0 | 0 | 0 | 0 | 1 | 0 | 16 | 370547954
| VV |  | 40*0,00128 'Přepočtené koeficientem množství |  | 0.051 | [12 empty] | VV | 2 | 2 | False | 1 | ROZPOCET
27 | K | 712391171 | Provedení povlakové krytiny střech do 10° podkladní textilní vrstvy | m2 | 677.8 |  | 0 |  |  | základní |  | 0 | 0 | 0 | 0 | 0 | 16 | K | 2 |  |  |  | ROZPOCET | 0 | 0 | 0 | 0 | 0 | 1 | 0 | 16 | -2060798445
| VV |  | 585"plocha" |  | 585 | [12 empty] | VV | 2 | 2 | True | 0 | ROZPOCET
| VV |  | 116*0,8"zatažení pod atiku" |  | 92.8 | [12 empty] | VV | 2 | 2 | True | 0 | ROZPOCET
| VV |  | Součet |  | 677.8 | [12 empty] | VV | 2 | 4 | True | 1 | ROZPOCET
28 | M | 69311081 | geotextilie netkaná separační, ochranná, filtrační, drenážní PES 300g/m2 | m2 | 813.36 |  | 0 |  |  | základní |  | 0 | 0.0003 | 0.24401 | 0 | 0 | 32 | M | 2 |  |  |  | ROZPOCET | 0 | 0 | 0 | 0 | 0 | 1 | 0 | 16 | -751652650
| VV |  | 677,8*1,2 'Přepočtené koeficientem množství |  | 813.36 | [12 empty] | VV | 2 | 2 | False | 1 | ROZPOCET
29 | K | 712361701 | Provedení povlakové krytiny střech do 10° fólií položenou volně s přilepením spojů | m2 | 585 |  | 0 |  |  | základní |  | 0 | 0.000194 | 0.11349 | 0 | 0 | 16 | K | 2 |  |  |  | ROZPOCET | 0 | 0 | 0 | 0 | 0 | 1 | 0 | 16 | -338902348
30 | M | 28322000 | fólie hydroizolační střešní mPVC mechanicky kotvená tl 2,0mm šedá | m2 | 672.75 |  | 0 |  |  | základní |  | 0 | 0.0025 | 1.6819 | 0 | 0 | 32 | M | 2 |  |  |  | ROZPOCET | 0 | 0 | 0 | 0 | 0 | 1 | 0 | 16 | -414661410
| VV |  | 585*1,15 'Přepočtené koeficientem množství |  | 672.75 | [12 empty] | VV | 2 | 2 | False | 1 | ROZPOCET
31 | K | 712861703 | Provedení povlakové krytiny vytažením na konstrukce fólií přilepenou v plné ploše | m2 | 92.8 |  | 0 |  |  | základní |  | 0 | 0.00077 | 0.071456 | 0 | 0 | 16 | K | 2 |  |  |  | ROZPOCET | 0 | 0 | 0 | 0 | 0 | 1 | 0 | 16 | -1342259482
| VV |  | 116*0,8"zatažení pod atiku" |  | 92.8 | [12 empty] | VV | 2 | 2 | True | 1 | ROZPOCET
32 | M | 28322025 | fólie hydroizolační střešní mPVC nevyztužená určená na detaily tl 2,0mm | m2 | 106.72 |  | 0 |  |  | základní |  | 0 | 0.0024 | 0.25613 | 0 | 0 | 32 | M | 2 |  |  |  | ROZPOCET | 0 | 0 | 0 | 0 | 0 | 1 | 0 | 16 | 612139181
| VV |  | 92,8*1,15 'Přepočtené koeficientem množství |  | 106.72 | [12 empty] | VV | 2 | 2 | False | 1 | ROZPOCET
33 | K | 712363103 | Provedení povlakové krytiny střech do 10° ukotvení fólie talířovou hmoždinkou do betonu nebo ŽB | kus | 2246.4 |  | 0 |  |  | základní |  | 0 | 0 | 0 | 0 | 0 | 16 | K | 2 |  |  |  | ROZPOCET | 0 | 0 | 0 | 0 | 0 | 1 | 0 | 16 | -1754808534
| P |  | Poznámka k položce: dodatečné zajištění před účinky sání větru | [14 empty] | P | 2
| VV |  | (2*4,5*10,4+2*36*1,3)*5"okrajový pás" |  | 936 | [12 empty] | VV | 2 | 2 | True | 0 | ROZPOCET
| VV |  | (4*4,5*1,3)*8"rohy" |  | 187.2 | [12 empty] | VV | 2 | 2 | True | 0 | ROZPOCET
| VV |  | (36*10,4)*3"středová oblast" |  | 1123.2 | [12 empty] | VV | 2 | 2 | True | 0 | ROZPOCET
| VV |  | Součet |  | 2246.4 | [12 empty] | VV | 2 | 4 | True | 1 | ROZPOCET
34 | M | 30908100 | šroub pro přímou montáž do betonu a pórobetonu s korozní odolností 15 cyklů, D 6,3x60mm | 100 kus | 23.587 |  | 0 |  |  | základní |  | 0 | 0.0009 | 0.021228 | 0 | 0 | 32 | M | 2 |  |  |  | ROZPOCET | 0 | 0 | 0 | 0 | 0 | 1 | 0 | 16 | -695109853
| VV |  | 22,464*1,05 'Přepočtené koeficientem množství |  | 23.587 | [12 empty] | VV | 2 | 2 | False | 1 | ROZPOCET
35 | M | 30908100.1 | šroub do betonu FBS-R-6,3x60 | 100 kus | 23.587 |  | 0 |  |  | základní |  | 0 | 0.0009 | 0.021228 | 0 | 0 | 32 | M | 2 |  |  |  | ROZPOCET | 0 | 0 | 0 | 0 | 0 | 1 | 0 | 16 | -1345252230
| VV |  | 22,464*1,05 'Přepočtené koeficientem množství |  | 23.587 | [12 empty] | VV | 2 | 2 | False | 1 | ROZPOCET
36 | M | 31122001 | podložka talířová pro hydroizolace D 40mm | 100 kus | 23.587 |  | 0 |  |  | základní |  | 0 | 0.00053 | 0.012501 | 0 | 0 | 32 | M | 2 |  |  |  | ROZPOCET | 0 | 0 | 0 | 0 | 0 | 1 | 0 | 16 | 1905967051
| VV |  | 22,464*1,05 'Přepočtené koeficientem množství |  | 23.587 | [12 empty] | VV | 2 | 2 | False | 1 | ROZPOCET
37 | K | 712463111 | Provedení povlakové krytiny střech do 30° překrytí talířové hmoždinky pruhem nalepené fólie | kus | 2246.4 |  | 0 |  |  | základní |  | 0 | 0 | 0 | 0 | 0 | 16 | K | 2 |  |  |  | ROZPOCET | 0 | 0 | 0 | 0 | 0 | 1 | 0 | 16 | 1649893393
38 | M | 28322025 | fólie hydroizolační střešní mPVC nevyztužená určená na detaily tl 2,0mm | m2 | 22.464 |  | 0 |  |  | základní |  | 0 | 0.0024 | 0.053914 | 0 | 0 | 32 | M | 2 |  |  |  | ROZPOCET | 0 | 0 | 0 | 0 | 0 | 1 | 0 | 16 | 2144866262
| VV |  | 2246,4*0,01 'Přepočtené koeficientem množství |  | 22.464 | [12 empty] | VV | 2 | 2 | False | 1 | ROZPOCET
39 | K | 712363115 | Provedení povlakové krytiny střech do 10° zaizolování prostupů kruhového průřezu D do 300 mm | kus | 40 |  | 0 |  |  | základní |  | 0 | 0.0075 | 0.3 | 0 | 0 | 16 | K | 2 |  |  |  | ROZPOCET | 0 | 0 | 0 | 0 | 0 | 1 | 0 | 16 | 1704565197
| VV |  | 3"vpustě" |  | 3 | [12 empty] | VV | 2 | 2 | True | 0 | ROZPOCET
| VV |  | 10"odvětrávací komínky kanalizace" |  | 10 | [12 empty] | VV | 2 | 2 | True | 0 | ROZPOCET
| VV |  | 9*3"odvětrání mezistřešního prostoru" |  | 27 | [12 empty] | VV | 2 | 2 | True | 0 | ROZPOCET
| VV |  | Součet |  | 40 | [12 empty] | VV | 2 | 4 | True | 1 | ROZPOCET
40 | M | 28342015 | manžeta těsnící pro prostupy hydroizolací z PVC uzavřená kruhová vnitřní průměr 200 | kus | 13 |  | 0 |  |  | základní |  | 0 | 0.0003 | 0.0039 | 0 | 0 | 32 | M | 2 |  |  |  | ROZPOCET | 0 | 0 | 0 | 0 | 0 | 1 | 0 | 16 | -2113309695
| VV |  | 3"vpusť" |  | 3 | [12 empty] | VV | 2 | 2 | True | 0 | ROZPOCET
| VV |  | 10"odvětrání kanalizace" |  | 10 | [12 empty] | VV | 2 | 2 | True | 0 | ROZPOCET
| VV |  | Součet |  | 13 | [12 empty] | VV | 2 | 4 | True | 1 | ROZPOCET
41 | M | 28342012 | manžeta těsnící pro prostupy hydroizolací z PVC uzavřená kruhová vnitřní průměr 72-83 | kus | 27 |  | 0 |  |  | základní |  | 0 | 0.00015 | 0.00405 | 0 | 0 | 32 | M | 2 |  |  |  | ROZPOCET | 0 | 0 | 0 | 0 | 0 | 1 | 0 | 16 | -633567032
42 | M | 28342045 | odvětrávací komínek s integrovaným límcem o průměru 50mm k hydroizolaci z PVC | kus | 27 |  | 0 |  |  | základní |  | 0 | 0.0003 | 0.0081 | 0 | 0 | 32 | M | 2 |  |  |  | ROZPOCET | 0 | 0 | 0 | 0 | 0 | 1 | 0 | 16 | 1430184451
43 | K | 712363121 | Provedení povlakové krytiny střech do 10° provedení rohů a koutů nalepením izolačních tvarovek | kus | 8 |  | 0 |  |  | základní |  | 0 | 0 | 0 | 0 | 0 | 16 | K | 2 |  |  |  | ROZPOCET | 0 | 0 | 0 | 0 | 0 | 1 | 0 | 16 | 1610416778
| VV |  | 4"kouty vnitřní" |  | 4 | [12 empty] | VV | 2 | 2 | True | 0 | ROZPOCET
| VV |  | 4"vnější rohy" |  | 4 | [12 empty] | VV | 2 | 2 | True | 0 | ROZPOCET
| VV |  | Součet |  | 8 | [12 empty] | VV | 2 | 4 | True | 1 | ROZPOCET
44 | M | 28322070 | roh vnitřní pro střešní fólie mPVC šedé | kus | 4 |  | 0 |  |  | základní |  | 0 | 0.0002 | 0.0008 | 0 | 0 | 32 | M | 2 |  |  |  | ROZPOCET | 0 | 0 | 0 | 0 | 0 | 1 | 0 | 16 | -1985853378
45 | M | 28322071 | roh vnější pro střešní fólie mPVC šedá | kus | 4 |  | 0 |  |  | základní |  | 0 | 0.0002 | 0.0008 | 0 | 0 | 32 | M | 2 |  |  |  | ROZPOCET | 0 | 0 | 0 | 0 | 0 | 1 | 0 | 16 | -894819475
46 | K | 712363351 | Povlakové krytiny střech do 10° z tvarovaných poplastovaných lišt pásek rš 50 mm | m | 116 |  | 0 |  |  | základní |  | 0 | 0.0003024 | 0.035078 | 0 | 0 | 16 | K | 2 |  |  |  | ROZPOCET | 0 | 0 | 0 | 0 | 0 | 1 | 0 | 16 | -1285316665
| VV |  | 2*13+2*45"atika ukončení" |  | 116 | [12 empty] | VV | 2 | 2 | True | 1 | ROZPOCET
47 | K | 712363352 | Povlakové krytiny střech do 10° z tvarovaných poplastovaných lišt délky 2 m koutová lišta vnitřní rš 100 mm | m | 116 |  | 0 |  |  | základní |  | 0 | 0.0006 | 0.0696 | 0 | 0 | 16 | K | 2 |  |  |  | ROZPOCET | 0 | 0 | 0 | 0 | 0 | 1 | 0 | 16 | -418682312
| VV |  | 2*45+2*13"přechod na atiku" |  | 116 | [12 empty] | VV | 2 | 2 | True | 1 | ROZPOCET
48 | K | 712363353 | Povlakové krytiny střech do 10° z tvarovaných poplastovaných lišt délky 2 m koutová lišta vnější rš 100 mm | m | 116 |  | 0 |  |  | základní |  | 0 | 0.0006 | 0.0696 | 0 | 0 | 16 | K | 2 |  |  |  | ROZPOCET | 0 | 0 | 0 | 0 | 0 | 1 | 0 | 16 | 632784049
| VV |  | 116"atika horní hrana" |  | 116 | [12 empty] | VV | 2 | 2 | True | 1 | ROZPOCET
49 | K | 998712203 | Přesun hmot procentní pro krytiny povlakové v objektech v do 24 m | % |  |  | 0 |  |  | základní |  | 0 | 0 | 0 | 0 | 0 | 16 | K | 2 |  |  |  | ROZPOCET | 0 | 0 | 0 | 0 | 0 | 1 | 0 | 16 | -1421732989
50 | K | 998712293 | Příplatek k přesunu hmot procentní 712 za zvětšený přesun do 500 m | % |  |  | 0 |  |  | základní |  | 0 | 0 | 0 | 0 | 0 | 16 | K | 2 |  |  |  | ROZPOCET | 0 | 0 | 0 | 0 | 0 | 1 | 0 | 16 | 1873405601
| D | 721 | Zdravotechnika - vnitřní kanalizace |  |  |  | 0 |  |  |  |  | 0 |  | 0.11676 |  | 0.99117 | 2 | D | 1 |  |  |  | ROZPOCET | [6 empty] | 0
51 | K | 721210824 | Demontáž vpustí střešních DN 150 | kus | 3 |  | 0 |  |  | základní |  | 0 | 0 | 0 | 0.02307 | 0.06921 | 16 | K | 2 |  |  |  | ROZPOCET | 0 | 0 | 0 | 0 | 0 | 1 | 0 | 16 | 683057258
52 | K | 721233112 | Střešní vtok polypropylen PP pro ploché střechy svislý odtok DN dle stávajícího | kus | 3 |  | 0 |  |  | základní |  | 0 | 0.00212 | 0.00636 | 0 | 0 | 16 | K | 2 |  |  |  | ROZPOCET | 0 | 0 | 0 | 0 | 0 | 1 | 0 | 16 | 1825434861
| P |  | Poznámka k položce: Jedná se o kompletní práce včetně úpravy a odbourání stávajícího vtoku pro osazení nového vč. přípravy podkladu. Vtok bude osazen ochranným košem proti nečistotám. | [14 empty] | P | 2
53 | K | 721140806 | Demontáž potrubí litinové do DN 200 | m | 30 |  | 0 |  |  | základní |  | 0 | 0 | 0 | 0.03065 | 0.9195 | 16 | K | 2 |  |  |  | ROZPOCET | 0 | 0 | 0 | 0 | 0 | 1 | 0 | 16 | -1434225945
| VV |  | 3*10 |  | 30 | [12 empty] | VV | 2 | 2 | True | 1 | ROZPOCET
54 | K | 721175234 | Potrubí kanalizační z PP dešťové odhlučněné třívrstvé DN 160 | m | 30 |  | 0 |  |  | základní |  | 0 | 0.00328 | 0.0984 | 0 | 0 | 16 | K | 2 |  |  |  | ROZPOCET | 0 | 0 | 0 | 0 | 0 | 1 | 0 | 16 | -1913629216
| P |  | Poznámka k položce: Jedná se o kompletní dodávku včetně upevnění a tvarovek - kolena, redukce, přechody aj. V rámci položky bude vyměněno komplet stoupací potrubí v rámci místnosti 4NP, tzn. na vhodném místě od podlahy 4NP až nad střešní plášť do nově osazované vpustě s dopojením. Na každém stoupacím potrubí bude osazen čistící kus, který bude přístupný revizními dvířky. | [14 empty] | P | 2
55 | K | 721175414 | Pojistka proti vytažení zatížení do 2,0 bar DN 160 | kus | 3 |  | 0 |  |  | základní |  | 0 | 0.0003 | 0.0009 | 0 | 0 | 16 | K | 2 |  |  |  | ROZPOCET | 0 | 0 | 0 | 0 | 0 | 1 | 0 | 16 | -535661874
56 | K | 721100906 | Přetěsnění potrubí hrdlového do DN 200 | kus | 3 |  | 0 |  |  | základní |  | 0 | 0.00122 | 0.00366 | 0.00082 | 0.00246 | 16 | K | 2 |  |  |  | ROZPOCET | 0 | 0 | 0 | 0 | 0 | 1 | 0 | 16 | 1279255427
57 | K | 721140917 | Potrubí litinové propojení potrubí DN 150 | kus | 3 |  | 0 |  |  | základní |  | 0 | 0.00248 | 0.00744 | 0 | 0 | 16 | K | 2 |  |  |  | ROZPOCET | 0 | 0 | 0 | 0 | 0 | 1 | 0 | 16 | 1760466154
| P |  | Poznámka k položce: propojení stávajícího litinového potrubí s novým plastovým potrubím | [14 empty] | P | 2
58 | K | 721300912 | Pročištění odpadů svislých v jednom podlaží do DN 200 | kus | 3 |  | 0 |  |  | základní |  | 0 | 0 | 0 | 0 | 0 | 16 | K | 2 |  |  |  | ROZPOCET | 0 | 0 | 0 | 0 | 0 | 1 | 0 | 16 | -1023289853
59 | K | 721300941 | Pročištění vpustí dvorních D 300 | kus | 3 |  | 0 |  |  | základní |  | 0 | 0 | 0 | 0 | 0 | 16 | K | 2 |  |  |  | ROZPOCET | 0 | 0 | 0 | 0 | 0 | 1 | 0 | 16 | 1524498867
60 | K | 721290112 | Zkouška těsnosti potrubí kanalizace vodou do DN 200 | m | 30 |  | 0 |  |  | základní |  | 0 | 0 | 0 | 0 | 0 | 16 | K | 2 |  |  |  | ROZPOCET | 0 | 0 | 0 | 0 | 0 | 1 | 0 | 16 | 908765720
61 | K | 721290823 | Přemístění vnitrostaveništní demontovaných hmot vnitřní kanalizace v objektech výšky do 24 m | t | 0.991 |  | 0 |  |  | základní |  | 0 | 0 | 0 | 0 | 0 | 16 | K | 2 |  |  |  | ROZPOCET | 0 | 0 | 0 | 0 | 0 | 1 | 0 | 16 | 169971614
62 | K | 998721203 | Přesun hmot procentní pro vnitřní kanalizace v objektech v do 24 m | % |  |  | 0 |  |  | základní |  | 0 | 0 | 0 | 0 | 0 | 16 | K | 2 |  |  |  | ROZPOCET | 0 | 0 | 0 | 0 | 0 | 1 | 0 | 16 | -29991135
63 | K | 998721293 | Příplatek k přesunu hmot procentní 721 za zvětšený přesun do 500 m | % |  |  | 0 |  |  | základní |  | 0 | 0 | 0 | 0 | 0 | 16 | K | 2 |  |  |  | ROZPOCET | 0 | 0 | 0 | 0 | 0 | 1 | 0 | 16 | -1787152503
| D | 741 | Elektroinstalace - silnoproud |  |  |  | 0 |  |  |  |  | 0 |  | 0 |  | 0.124 | 2 | D | 1 |  |  |  | ROZPOCET | [6 empty] | 0
64 | K | 741421823 | Demontáž drátu nebo lana svodového vedení D přes 8 mm rovná střecha včetně podpěr | m | 200 |  | 0 |  |  | základní |  | 0 | 0 | 0 | 0.00062 | 0.124 | 16 | K | 2 |  |  |  | ROZPOCET | 0 | 0 | 0 | 0 | 0 | 1 | 0 | 16 | 546887536
| VV |  | 3*45+5*13 |  | 200 | [12 empty] | VV | 2 | 2 | True | 1 | ROZPOCET
65 | K | 741420001R | Dodávka a montáž nadstřešní části hromosvodu vč. jímacích tyčí, naspojkování na navazující vedení, plastových podložek a ostatního materiálu | m | 200 |  | 0 |  |  | základní |  | 0 | 0 | 0 | 0 | 0 | 16 | K | 2 |  |  |  | ROZPOCET | 0 | 0 | 0 | 0 | 0 | 1 | 0 | 16 | -264564744
66 | K | 210280211PD | Projekt hromosvodného vedení - střešní část daného SO | kpl | 1 |  | 0 |  |  | základní |  | 0 | 0 | 0 | 0 | 0 | 64 | K | 2 |  |  |  | ROZPOCET | 0 | 0 | 0 | 0 | 0 | 1 | 0 | 64 | -668645509
67 | K | 210280211 | Revize hromosvodného vedení - střešní část daného SO | kpl | 1 |  | 0 |  |  | základní |  | 0 | 0 | 0 | 0 | 0 | 64 | K | 2 |  |  |  | ROZPOCET | 0 | 0 | 0 | 0 | 0 | 1 | 0 | 64 | 1443296870
68 | K | 998741203 | Přesun hmot procentní pro silnoproud v objektech v do 24 m | % |  |  | 0 |  |  | základní |  | 0 | 0 | 0 | 0 | 0 | 16 | K | 2 |  |  |  | ROZPOCET | 0 | 0 | 0 | 0 | 0 | 1 | 0 | 16 | 564448630
69 | K | 998741293 | Příplatek k přesunu hmot procentní 741 za zvětšený přesun do 500 m | % |  |  | 0 |  |  | základní |  | 0 | 0 | 0 | 0 | 0 | 16 | K | 2 |  |  |  | ROZPOCET | 0 | 0 | 0 | 0 | 0 | 1 | 0 | 16 | -1761517889
| D | 763 | Konstrukce suché výstavby |  |  |  | 0 |  |  |  |  | 0 |  | 0.48677 |  | 0 | 2 | D | 1 |  |  |  | ROZPOCET | [6 empty] | 0
70 | K | 763121712 | SDK stěna předsazená zalomení | m | 12 |  | 0 |  |  | základní |  | 0 | 0.00091 | 0.01092 | 0 | 0 | 16 | K | 2 |  |  |  | ROZPOCET | 0 | 0 | 0 | 0 | 0 | 1 | 0 | 16 | 1033400263
| VV |  | 3*4 |  | 12 | [12 empty] | VV | 2 | 2 | True | 1 | ROZPOCET
71 | K | 763121714 | SDK stěna předsazená základní penetrační nátěr | m2 | 14.4 |  | 0 |  |  | základní |  | 0 | 0.0001 | 0.00144 | 0 | 0 | 16 | K | 2 |  |  |  | ROZPOCET | 0 | 0 | 0 | 0 | 0 | 1 | 0 | 16 | -1008800276
| VV |  | 3*1,2*4"přizdívky stoupaček" |  | 14.4 | [12 empty] | VV | 2 | 2 | True | 1 | ROZPOCET
72 | K | 763121751 | Příplatek k SDK stěně předsazené za plochu do 6 m2 jednotlivě | m2 | 14.4 |  | 0 |  |  | základní |  | 0 | 0 | 0 | 0 | 0 | 16 | K | 2 |  |  |  | ROZPOCET | 0 | 0 | 0 | 0 | 0 | 1 | 0 | 16 | -86401347
73 | K | 763122423 | SDK stěna šachtová tl 100 mm profil CW+UW 75 desky 2xDFH2 12,5 bez izolace EI 30 | m2 | 14.4 |  | 0 |  |  | základní |  | 0 | 0.03171 | 0.45662 | 0 | 0 | 16 | K | 2 |  |  |  | ROZPOCET | 0 | 0 | 0 | 0 | 0 | 1 | 0 | 16 | 476740761
74 | K | 763172384 | Montáž dvířek revizních dvouplášťových SDK kcí vel. 500 x 500 mm pro příčky a předsazené stěny | kus | 3 |  | 0 |  |  | základní |  | 0 | 3e-05 | 9e-05 | 0 | 0 | 16 | K | 2 |  |  |  | ROZPOCET | 0 | 0 | 0 | 0 | 0 | 1 | 0 | 16 | -1611664076
75 | M | 59030757 | dvířka revizní jednokřídlá dvouplášťová s automatickým zámkem 500x500mm | kus | 3 |  | 0 |  |  | základní |  | 0 | 0.0059 | 0.0177 | 0 | 0 | 32 | M | 2 |  |  |  | ROZPOCET | 0 | 0 | 0 | 0 | 0 | 1 | 0 | 16 | -2048762857
76 | K | 998763403 | Přesun hmot procentní pro sádrokartonové konstrukce v objektech v do 24 m | % |  |  | 0 |  |  | základní |  | 0 | 0 | 0 | 0 | 0 | 16 | K | 2 |  |  |  | ROZPOCET | 0 | 0 | 0 | 0 | 0 | 1 | 0 | 16 | 1472855846
77 | K | 998763492 | Příplatek k přesunu hmot procentní pro sádrokartonové konstrukce za zvětšený přesun do 500 m | % |  |  | 0 |  |  | základní |  | 0 | 0 | 0 | 0 | 0 | 16 | K | 2 |  |  |  | ROZPOCET | 0 | 0 | 0 | 0 | 0 | 1 | 0 | 16 | -169856053
| D | 764 | Konstrukce klempířské |  |  |  | 0 |  |  |  |  | 0 |  | 0.46516 |  | 0.22156 | 2 | D | 1 |  |  |  | ROZPOCET | [6 empty] | 0
78 | K | 764002841 | Demontáž oplechování horních ploch zdí a nadezdívek do suti | m | 116 |  | 0 |  |  | základní |  | 0 | 0 | 0 | 0.00191 | 0.22156 | 16 | K | 2 |  |  |  | ROZPOCET | 0 | 0 | 0 | 0 | 0 | 1 | 0 | 16 | -1591079138
79 | K | 764244307 | Oplechování horních ploch a nadezdívek bez rohů z TiZn lesklého plechu kotvené rš 670 mm | m | 116 |  | 0 |  |  | základní |  | 0 | 0.00401 | 0.46516 | 0 | 0 | 16 | K | 2 |  |  |  | ROZPOCET | 0 | 0 | 0 | 0 | 0 | 1 | 0 | 16 | -1121110869
80 | K | 998764203 | Přesun hmot procentní pro konstrukce klempířské v objektech v do 24 m | % |  |  | 0 |  |  | základní |  | 0 | 0 | 0 | 0 | 0 | 16 | K | 2 |  |  |  | ROZPOCET | 0 | 0 | 0 | 0 | 0 | 1 | 0 | 16 | 621679946
81 | K | 998764293 | Příplatek k přesunu hmot procentní 764 za zvětšený přesun do 500 m | % |  |  | 0 |  |  | základní |  | 0 | 0 | 0 | 0 | 0 | 16 | K | 2 |  |  |  | ROZPOCET | 0 | 0 | 0 | 0 | 0 | 1 | 0 | 16 | -2101357041
| D | 767 | Konstrukce zámečnické |  |  |  | 0 |  |  |  |  | 0 |  | 0 |  | 0.05 | 2 | D | 1 |  |  |  | ROZPOCET | [6 empty] | 0
82 | K | 767996702 | Demontáž atypických zámečnických konstrukcí řezáním hmotnosti jednotlivých dílů do 100 kg | kg | 50 |  | 0 |  |  | základní |  | 0 | 0 | 0 | 0.001 | 0.05 | 16 | K | 2 |  |  |  | ROZPOCET | 0 | 0 | 0 | 0 | 0 | 1 | 0 | 16 | 978979212
| VV |  | 50"konstrukce pro visuté zavěšení k opravě" |  | 50 | [12 empty] | VV | 2 | 2 | True | 1 | ROZPOCET
83 | K | 998767203 | Přesun hmot procentní pro zámečnické konstrukce v objektech v do 24 m | % |  |  | 0 |  |  | základní |  | 0 | 0 | 0 | 0 | 0 | 16 | K | 2 |  |  |  | ROZPOCET | 0 | 0 | 0 | 0 | 0 | 1 | 0 | 16 | -1207338306
84 | K | 998767293 | Příplatek k přesunu hmot procentní 767 za zvětšený přesun do 500 m | % |  |  | 0 |  |  | základní |  | 0 | 0 | 0 | 0 | 0 | 16 | K | 2 |  |  |  | ROZPOCET | 0 | 0 | 0 | 0 | 0 | 1 | 0 | 16 | 823284720
| D | 783 | Dokončovací práce |  |  |  | 0 |  |  |  |  | 0 |  | 0.012512 |  | 0 | 2 | D | 1 |  |  |  | ROZPOCET | [6 empty] | 0
85 | K | 783306805 | Odstranění nátěru ze zámečnických konstrukcí opálením | m2 | 18.4 |  | 0 |  |  | základní |  | 0 | 2e-05 | 0.000368 | 0 | 0 | 16 | K | 2 |  |  |  | ROZPOCET | 0 | 0 | 0 | 0 | 0 | 1 | 0 | 16 | -1787322199
| VV |  | 2*1*4,2"žebřík" |  | 8.4 | [12 empty] | VV | 2 | 2 | True | 0 | ROZPOCET
| VV |  | 10"ostatní doplňkové kce - konzoly aj." |  | 10 | [12 empty] | VV | 2 | 2 | True | 0 | ROZPOCET
| VV |  | Součet |  | 18.4 | [12 empty] | VV | 2 | 4 | True | 1 | ROZPOCET
86 | K | 783221112 | Nátěry syntetické KDK lesklý povrch 1x antikorozní, 1x základní, 2x email | m2 | 18.4 |  | 0 |  |  | základní |  | 0 | 0.00066 | 0.012144 | 0 | 0 | 16 | K | 2 |  |  |  | ROZPOCET | 0 | 0 | 0 | 0 | 0 | 1 | 0 | 16 | -1590300809
| D | 784 | Dokončovací práce - malby a tapety |  |  |  | 0 |  |  |  |  | 0 |  | 0.0081 |  | 0 | 2 | D | 1 |  |  |  | ROZPOCET | [6 empty] | 0
87 | K | 784111001 | Oprášení (ometení ) podkladu v místnostech výšky do 3,80 m | m2 | 30 |  | 0 |  |  | základní |  | 0 | 0 | 0 | 0 | 0 | 16 | K | 2 |  |  |  | ROZPOCET | 0 | 0 | 0 | 0 | 0 | 1 | 0 | 16 | 1907944328
88 | K | 784161001 | Tmelení spar a rohů šířky do 3 mm akrylátovým tmelem v místnostech výšky do 3,80 m | m | 30 |  | 0 |  |  | základní |  | 0 | 1e-05 | 0.0003 | 0 | 0 | 16 | K | 2 |  |  |  | ROZPOCET | 0 | 0 | 0 | 0 | 0 | 1 | 0 | 16 | -1577257381
89 | K | 784171121 | Zakrytí vnitřních ploch konstrukcí nebo prvků v místnostech výšky do 3,80 m | m2 | 80 |  | 0 |  |  | základní |  | 0 | 0 | 0 | 0 | 0 | 16 | K | 2 |  |  |  | ROZPOCET | 0 | 0 | 0 | 0 | 0 | 1 | 0 | 16 | -512461386
90 | M | 58124842 | fólie pro malířské potřeby zakrývací tl 7µ 4x5m | m2 | 84 |  | 0 |  |  | základní |  | 0 | 0 | 0 | 0 | 0 | 32 | M | 2 |  |  |  | ROZPOCET | 0 | 0 | 0 | 0 | 0 | 1 | 0 | 16 | -1678260308
| VV |  | 80*1,05 'Přepočtené koeficientem množství |  | 84 | [12 empty] | VV | 2 | 2 | False | 1 | ROZPOCET
91 | K | 784211101 | Dvojnásobné bílé malby ze směsí za mokra výborně otěruvzdorných v místnostech výšky do 3,80 m | m2 | 30 |  | 0 |  |  | základní |  | 0 | 0.00026 | 0.0078 | 0 | 0 | 16 | K | 2 |  |  |  | ROZPOCET | 0 | 0 | 0 | 0 | 0 | 1 | 0 | 16 | 1317311996

## 002 - Oprava střechy 4NP
{97f3024c-13f5-48d9-86ff-be58138553c5}
2
| KRYCÍ LIST SOUPISU PRACÍ | [7 empty] | v --- níže se nacházejí doplnkové a pomocné údaje k sestavám --- v | [8 empty] | False
Zakázka:
Praha Holešovice ON - oprava
Objekt:
002 - Oprava střechy 4NP
| KSO: |  |  |  |  | CC-CZ:
| Místo: |  | ŽST Praha Holešovice |  |  | Datum: | 24. 3. 2021
| Zadavatel: |  |  |  |  | IČ: | 70994234
|  | Správa železnic, státní organizace |  |  |  | DIČ: | CZ70994234
| Uchazeč: |  |  |  |  | IČ: | Vyplň údaj
|  | Vyplň údaj |  |  |  | DIČ: | Vyplň údaj
| Projektant: |  |  |  |  | IČ:
DIČ:
| Zpracovatel: |  |  |  |  | IČ:
DIČ:
Poznámka:
| Cena bez DPH | [5 empty] | 0
|  |  | Základ daně |  |  | Sazba daně | Výše daně
| DPH | základní | 0 |  |  | 21% | 0
|  | snížená | 0 |  |  | 15% | 0
|  | zákl. přenesená | 0 |  |  | 21% | 0
|  | sníž. přenesená | 0 |  |  | 15% | 0
|  | nulová | 0 |  |  | 0% | 0
| Cena s DPH |  |  | v | CZK |  | 0
| Projektant |  |  | Zpracovatel
| Datum a podpis: |  | Razítko | Datum a podpis: |  |  | Razítko
| Objednavatel |  |  | Uchazeč
| Datum a podpis: |  | Razítko | Datum a podpis: |  |  | Razítko
REKAPITULACE ČLENĚNÍ SOUPISU PRACÍ
Zakázka:
Praha Holešovice ON - oprava
Objekt:
002 - Oprava střechy 4NP
Místo: |  |  | ŽST Praha Holešovice |  |  | Datum: | 24. 3. 2021
Zadavatel: |  |  | Správa železnic, státní organizace |  |  | Projektant:
Uchazeč: |  |  | Vyplň údaj |  |  | Zpracovatel: | 0
Kód dílu - Popis | [6 empty] | Cena celkem [CZK]
Náklady ze soupisu prací | [6 empty] | 0 | [11 empty] | -1
| HSV - Práce a dodávky HSV | [5 empty] | 0
| 6 - Úpravy povrchů, podlahy a osazování výplní | [5 empty] | 0
| 9 - Ostatní konstrukce a práce-bourání | [5 empty] | 0
| 997 - Přesun sutě | [5 empty] | 0
| 998 - Přesun hmot | [5 empty] | 0
| PSV - Práce a dodávky PSV | [5 empty] | 0
| 712 - Povlakové krytiny | [5 empty] | 0
| 721 - Zdravotechnika - vnitřní kanalizace | [5 empty] | 0
| 741 - Elektroinstalace - silnoproud | [5 empty] | 0
| 748 - Elektromontáže - světelné označníky | [5 empty] | 0
| 751 - Vzduchotechnika | [5 empty] | 0
| 763 - Konstrukce suché výstavby | [5 empty] | 0
| 767 - Konstrukce zámečnické | [5 empty] | 0
| 783 - Dokončovací práce | [5 empty] | 0
| 784 - Dokončovací práce - malby a tapety | [5 empty] | 0
SOUPIS PRACÍ
Zakázka:
Praha Holešovice ON - oprava
Objekt:
002 - Oprava střechy 4NP
Místo: |  |  | ŽST Praha Holešovice |  |  | Datum: | 24. 3. 2021
Zadavatel: |  |  | Správa železnic, státní organizace |  |  | Projektant:
Uchazeč: |  |  | Vyplň údaj |  |  | Zpracovatel: | 0
PČ | Typ | Kód | Popis | MJ | Množství | J.cena [CZK] | Cena celkem [CZK] | Cenová soustava |  | DPH | J. Nh [h] | Nh celkem [h] | J. hmotnost [t] | Hmotnost celkem [t] | J. suť [t] | Suť Celkem [t]
Náklady soupisu celkem | [6 empty] | 0 |  |  |  |  | 0 |  | 11.1221 |  | 10.6765 |  | D | -1 | [10 empty] | 0
| D | HSV | Práce a dodávky HSV |  |  |  | 0 |  |  |  |  | 0 |  | 4.5686 |  | 6.264 | 1 | D | 0 |  |  |  | ROZPOCET | [6 empty] | 0
| D | 6 | Úpravy povrchů, podlahy a osazování výplní |  |  |  | 0 |  |  |  |  | 0 |  | 4.5686 |  | 0 | 1 | D | 1 |  |  |  | ROZPOCET | [6 empty] | 0
1 | K | 619995001 | Začištění omítek kolem oken, dveří, podlah nebo obkladů | m | 50 |  | 0 |  |  | základní |  | 0 | 0.0015 | 0.075 | 0 | 0 | 4 | K | 2 |  |  |  | ROZPOCET | 0 | 0 | 0 | 0 | 0 | 1 | 0 | 4 | 65377145
| VV |  | 5*10"zazdívky měněných stoupaček" |  | 50 | [12 empty] | VV | 2 | 2 | True | 1 | ROZPOCET
2 | K | 622135002 | Vyrovnání podkladu vnějších stěn maltou cementovou tl do 10 mm | m2 | 164.6 |  | 0 |  |  | základní |  | 0 | 0.0273 | 4.4936 | 0 | 0 | 4 | K | 2 |  |  |  | ROZPOCET | 0 | 0 | 0 | 0 | 0 | 1 | 0 | 4 | -131476452
| VV |  | 329,2*0,5"oprava stěn pro vytažení fólie" |  | 164.6 | [12 empty] | VV | 2 | 2 | True | 1 | ROZPOCET
| D | 9 | Ostatní konstrukce a práce-bourání |  |  |  | 0 |  |  |  |  | 0 |  | 0 |  | 6.264 | 1 | D | 1 |  |  |  | ROZPOCET | [6 empty] | 0
3 | K | 000000004 | D+M doplňků střechy vč. povrchové úpravy - konzole, antény, průchodky, držáky, stříšky komínů aj. vč. demontáže stávajících, zajištění stávajících antén, stožárů, technologií po dobu opravy a zpětné instalace s dopojením | kpl | 1 |  | 0 |  |  | základní |  | 0 | 0 | 0 | 0 | 0 | 4 | K | 2 |  |  |  | ROZPOCET | 0 | 0 | 0 | 0 | 0 | 1 | 0 | 4 | -737303964
4 | K | 962031133 | Bourání příček z cihel pálených na MVC tl do 150 mm | m2 | 24 |  | 0 |  |  | základní |  | 0 | 0 | 0 | 0.261 | 6.264 | 4 | K | 2 |  |  |  | ROZPOCET | 0 | 0 | 0 | 0 | 0 | 1 | 0 | 4 | -1443364726
| VV |  | 5*1,2*4"přizdívky stoupaček" |  | 24 | [12 empty] | VV | 2 | 2 | True | 1 | ROZPOCET
| D | 997 | Přesun sutě |  |  |  | 0 |  |  |  |  | 0 |  | 0 |  | 0 | 1 | D | 1 |  |  |  | ROZPOCET | [6 empty] | 0
5 | K | 997013216 | Vnitrostaveništní doprava suti a vybouraných hmot pro budovy v do 21 m ručně | t | 10.676 |  | 0 |  |  | základní |  | 0 | 0 | 0 | 0 | 0 | 4 | K | 2 |  |  |  | ROZPOCET | 0 | 0 | 0 | 0 | 0 | 1 | 0 | 4 | -1290149090
6 | K | 997013219 | Příplatek k vnitrostaveništní dopravě suti a vybouraných hmot za zvětšenou dopravu suti ZKD 10 m | t | 106.76 |  | 0 |  |  | základní |  | 0 | 0 | 0 | 0 | 0 | 4 | K | 2 |  |  |  | ROZPOCET | 0 | 0 | 0 | 0 | 0 | 1 | 0 | 4 | -835996727
| VV |  | 10,676*10 'Přepočtené koeficientem množství |  | 106.76 | [12 empty] | VV | 2 | 2 | False | 1 | ROZPOCET
7 | K | 997013501 | Odvoz suti a vybouraných hmot na skládku nebo meziskládku do 1 km se složením | t | 10.676 |  | 0 |  |  | základní |  | 0 | 0 | 0 | 0 | 0 | 4 | K | 2 |  |  |  | ROZPOCET | 0 | 0 | 0 | 0 | 0 | 1 | 0 | 4 | 1872641276
8 | K | 997013509 | Příplatek k odvozu suti a vybouraných hmot na skládku ZKD 1 km přes 1 km | t | 202.844 |  | 0 |  |  | základní |  | 0 | 0 | 0 | 0 | 0 | 4 | K | 2 |  |  |  | ROZPOCET | 0 | 0 | 0 | 0 | 0 | 1 | 0 | 4 | -929834966
| VV |  | 10,676*19 'Přepočtené koeficientem množství |  | 202.844 | [12 empty] | VV | 2 | 2 | False | 1 | ROZPOCET
9 | K | 997013631 | Poplatek za uložení na skládce (skládkovné) stavebního odpadu směsného kód odpadu 17 09 04 | t | 10.676 |  | 0 |  |  | základní |  | 0 | 0 | 0 | 0 | 0 | 4 | K | 2 |  |  |  | ROZPOCET | 0 | 0 | 0 | 0 | 0 | 1 | 0 | 4 | -514891454
| D | 998 | Přesun hmot |  |  |  | 0 |  |  |  |  | 0 |  | 0 |  | 0 | 1 | D | 1 |  |  |  | ROZPOCET | [6 empty] | 0
10 | K | 998018003 | Přesun hmot ruční pro budovy v do 24 m | t | 4.569 |  | 0 |  |  | základní |  | 0 | 0 | 0 | 0 | 0 | 4 | K | 2 |  |  |  | ROZPOCET | 0 | 0 | 0 | 0 | 0 | 1 | 0 | 4 | 618927133
11 | K | 998018011 | Příplatek k ručnímu přesunu hmot pro budovy za zvětšený přesun ZKD 100 m | t | 4.569 |  | 0 |  |  | základní |  | 0 | 0 | 0 | 0 | 0 | 4 | K | 2 |  |  |  | ROZPOCET | 0 | 0 | 0 | 0 | 0 | 1 | 0 | 4 | 423283538
| D | PSV | Práce a dodávky PSV |  |  |  | 0 |  |  |  |  | 0 |  | 6.5535 |  | 4.4125 | 2 | D | 0 |  |  |  | ROZPOCET | [6 empty] | 0
| D | 712 | Povlakové krytiny |  |  |  | 0 |  |  |  |  | 0 |  | 5.5205 |  | 2.617 | 2 | D | 1 |  |  |  | ROZPOCET | [6 empty] | 0
12 | K | 712300851 | Demontáž ukončujícího kovového profilu přímého | m | 329.2 |  | 0 |  |  | základní |  | 0 | 0 | 0 | 0.0017 | 0.55964 | 16 | K | 2 |  |  |  | ROZPOCET | 0 | 0 | 0 | 0 | 0 | 1 | 0 | 16 | -478777654
| VV |  | 2*(65,5+24,6+14*2*0,6)"vnější stěna" |  | 213.8 | [12 empty] | VV | 2 | 2 | True | 0 | ROZPOCET
| VV |  | 2*(44,5+13,2)"vnitřní stěna" |  | 115.4 | [12 empty] | VV | 2 | 2 | True | 0 | ROZPOCET
| VV |  | Součet |  | 329.2 | [12 empty] | VV | 2 | 4 | True | 1 | ROZPOCET
13 | K | 712300841 | Odstranění povlakové krytiny střech do 10° odškrabáním mechu s urovnáním povrchu a očištěním | m2 | 1023.9 |  | 0 |  |  | základní |  | 0 | 0 | 0 | 0.002 | 2.0478 | 16 | K | 2 |  |  |  | ROZPOCET | 0 | 0 | 0 | 0 | 0 | 1 | 0 | 16 | 332548593
| P |  | Poznámka k položce: Jedná se o kompletní přípravu podkladu před pokládkou včetně prořezání boulí, perforaci pro odvod par aj. | [14 empty] | P | 2
| VV |  | 2*65,5*5,7+13,2*14,1+13,2*6,9"plocha" |  | 1023.9 | [12 empty] | VV | 2 | 2 | True | 1 | ROZPOCET
14 | K | 712300845 | Demontáž ventilační hlavice na ploché střeše sklonu do 10° | kus | 32 |  | 0 |  |  | základní |  | 0 | 0 | 0 | 0.0003 | 0.0096 | 16 | K | 2 |  |  |  | ROZPOCET | 0 | 0 | 0 | 0 | 0 | 1 | 0 | 16 | 889880410
| VV |  | 2*13+2*3 |  | 32 | [12 empty] | VV | 2 | 2 | True | 1 | ROZPOCET
15 | K | 71230092R | Příplatek k opravě povlakové krytiny do 10° za správkový kus NAIP přitavením | m2 | 204.78 |  | 0 |  |  | základní |  | 0 | 0.00045 | 0.092151 | 0 | 0 | 16 | K | 2 |  |  |  | ROZPOCET | 0 | 0 | 0 | 0 | 0 | 1 | 0 | 16 | 1855818122
| P |  | Poznámka k položce: v rámci těchto prací bude provedena i kontrola a oprava poškozených míst stávající krytiny vč. případného prořezání "boulí" a kontrola funkce v místech střešních vpustí, perforace pro odvod par aj. | [14 empty] | P | 2
| VV |  | 1023,9*0,2"předpoklad 20% plochy" |  | 204.78 | [12 empty] | VV | 2 | 2 | True | 1 | ROZPOCET
16 | K | 712911915 | Provedení údržby průniků povlakové krytiny vpustí, ventilací a komínů za studena asf tmelem | kus | 42 |  | 0 |  |  | základní |  | 0 | 0 | 0 | 0 | 0 | 16 | K | 2 |  |  |  | ROZPOCET | 0 | 0 | 0 | 0 | 0 | 1 | 0 | 16 | -2132157435
| VV |  | 32"odvětrání mezistřeší" |  | 32 | [12 empty] | VV | 2 | 2 | True | 0 | ROZPOCET
| VV |  | 5"Odvětrání kanalizace" |  | 5 | [12 empty] | VV | 2 | 2 | True | 0 | ROZPOCET
| VV |  | 5"vpusť" |  | 5 | [12 empty] | VV | 2 | 2 | True | 0 | ROZPOCET
| VV |  | Součet |  | 42 | [12 empty] | VV | 2 | 4 | True | 1 | ROZPOCET
17 | M | 11163262 | tmel hydroizolační asfaltový natíratelný pro sanaci plochých střech | t | 0.054 |  | 0 |  |  | základní |  | 0 | 1 | 0.054 | 0 | 0 | 32 | M | 2 |  |  |  | ROZPOCET | 0 | 0 | 0 | 0 | 0 | 1 | 0 | 16 | 370547954
| VV |  | 42*0,00128 'Přepočtené koeficientem množství |  | 0.054 | [12 empty] | VV | 2 | 2 | False | 1 | ROZPOCET
18 | K | 712391171 | Provedení povlakové krytiny střech do 10° podkladní textilní vrstvy | m2 | 1188.5 |  | 0 |  |  | základní |  | 0 | 0 | 0 | 0 | 0 | 16 | K | 2 |  |  |  | ROZPOCET | 0 | 0 | 0 | 0 | 0 | 1 | 0 | 16 | -2060798445
| VV |  | 1023,9"plocha" |  | 1023.9 | [12 empty] | VV | 2 | 2 | True | 0 | ROZPOCET
| VV |  | 329,2*0,5"zatažení nad stávající izolaci" |  | 164.6 | [12 empty] | VV | 2 | 2 | True | 0 | ROZPOCET
| VV |  | Součet |  | 1188.5 | [12 empty] | VV | 2 | 4 | True | 1 | ROZPOCET
19 | M | 69311081 | geotextilie netkaná separační, ochranná, filtrační, drenážní PES 300g/m2 | m2 | 1426.2 |  | 0 |  |  | základní |  | 0 | 0.0003 | 0.42786 | 0 | 0 | 32 | M | 2 |  |  |  | ROZPOCET | 0 | 0 | 0 | 0 | 0 | 1 | 0 | 16 | -751652650
| VV |  | 1188,5*1,2 'Přepočtené koeficientem množství |  | 1426.2 | [12 empty] | VV | 2 | 2 | False | 1 | ROZPOCET
20 | K | 712361701 | Provedení povlakové krytiny střech do 10° fólií položenou volně s přilepením spojů | m2 | 1023.9 |  | 0 |  |  | základní |  | 0 | 0.000194 | 0.19864 | 0 | 0 | 16 | K | 2 |  |  |  | ROZPOCET | 0 | 0 | 0 | 0 | 0 | 1 | 0 | 16 | -338902348
21 | M | 28322000 | fólie hydroizolační střešní mPVC mechanicky kotvená tl 2,0mm šedá | m2 | 1177.485 |  | 0 |  |  | základní |  | 0 | 0.0025 | 2.9437 | 0 | 0 | 32 | M | 2 |  |  |  | ROZPOCET | 0 | 0 | 0 | 0 | 0 | 1 | 0 | 16 | -414661410
| VV |  | 1023,9*1,15 'Přepočtené koeficientem množství |  | 1177.485 | [12 empty] | VV | 2 | 2 | False | 1 | ROZPOCET
22 | K | 712861703 | Provedení povlakové krytiny vytažením na konstrukce fólií přilepenou v plné ploše | m2 | 164.6 |  | 0 |  |  | základní |  | 0 | 0.00077 | 0.12674 | 0 | 0 | 16 | K | 2 |  |  |  | ROZPOCET | 0 | 0 | 0 | 0 | 0 | 1 | 0 | 16 | -1342259482
| VV |  | 329,2*0,5"zatažení nad stávající izolaci" |  | 164.6 | [12 empty] | VV | 2 | 2 | True | 1 | ROZPOCET
23 | M | 28322025 | fólie hydroizolační střešní mPVC nevyztužená určená na detaily tl 2,0mm | m2 | 189.29 |  | 0 |  |  | základní |  | 0 | 0.0024 | 0.4543 | 0 | 0 | 32 | M | 2 |  |  |  | ROZPOCET | 0 | 0 | 0 | 0 | 0 | 1 | 0 | 16 | 612139181
| VV |  | 164,6*1,15 'Přepočtené koeficientem množství |  | 189.29 | [12 empty] | VV | 2 | 2 | False | 1 | ROZPOCET
24 | K | 712363103 | Provedení povlakové krytiny střech do 10° ukotvení fólie talířovou hmoždinkou do betonu nebo ŽB | kus | 6143.4 |  | 0 |  |  | základní |  | 0 | 0 | 0 | 0 | 0 | 16 | K | 2 |  |  |  | ROZPOCET | 0 | 0 | 0 | 0 | 0 | 1 | 0 | 16 | -1754808534
| P |  | Poznámka k položce: dodatečné zajištění před účinky sání větru | [14 empty] | P | 2
| VV |  | 1023,9*6 |  | 6143.4 | [12 empty] | VV | 2 | 2 | True | 1 | ROZPOCET
25 | M | 30908100 | šroub pro přímou montáž do betonu a pórobetonu s korozní odolností 15 cyklů, D 6,3x60mm | 100 kus | 64.506 |  | 0 |  |  | základní |  | 0 | 0.0009 | 0.058055 | 0 | 0 | 32 | M | 2 |  |  |  | ROZPOCET | 0 | 0 | 0 | 0 | 0 | 1 | 0 | 16 | -695109853
| VV |  | 61,434*1,05 'Přepočtené koeficientem množství |  | 64.506 | [12 empty] | VV | 2 | 2 | False | 1 | ROZPOCET
26 | M | 30908100.1 | šroub do betonu FBS-R-6,3x60 | 100 kus | 64.506 |  | 0 |  |  | základní |  | 0 | 0.0009 | 0.058055 | 0 | 0 | 32 | M | 2 |  |  |  | ROZPOCET | 0 | 0 | 0 | 0 | 0 | 1 | 0 | 16 | -1345252230
| VV |  | 61,434*1,05 'Přepočtené koeficientem množství |  | 64.506 | [12 empty] | VV | 2 | 2 | False | 1 | ROZPOCET
27 | M | 31122001 | podložka talířová pro hydroizolace D 40mm | 100 kus | 64.506 |  | 0 |  |  | základní |  | 0 | 0.00053 | 0.034188 | 0 | 0 | 32 | M | 2 |  |  |  | ROZPOCET | 0 | 0 | 0 | 0 | 0 | 1 | 0 | 16 | 1905967051
| VV |  | 61,434*1,05 'Přepočtené koeficientem množství |  | 64.506 | [12 empty] | VV | 2 | 2 | False | 1 | ROZPOCET
28 | K | 712463111 | Provedení povlakové krytiny střech do 30° překrytí talířové hmoždinky pruhem nalepené fólie | kus | 6143.4 |  | 0 |  |  | základní |  | 0 | 0 | 0 | 0 | 0 | 16 | K | 2 |  |  |  | ROZPOCET | 0 | 0 | 0 | 0 | 0 | 1 | 0 | 16 | 1649893393
29 | M | 28322025 | fólie hydroizolační střešní mPVC nevyztužená určená na detaily tl 2,0mm | m2 | 61.434 |  | 0 |  |  | základní |  | 0 | 0.0024 | 0.14744 | 0 | 0 | 32 | M | 2 |  |  |  | ROZPOCET | 0 | 0 | 0 | 0 | 0 | 1 | 0 | 16 | 2144866262
| VV |  | 6143,4*0,01 'Přepočtené koeficientem množství |  | 61.434 | [12 empty] | VV | 2 | 2 | False | 1 | ROZPOCET
30 | K | 712363115 | Provedení povlakové krytiny střech do 10° zaizolování prostupů kruhového průřezu D do 300 mm | kus | 42 |  | 0 |  |  | základní |  | 0 | 0.0075 | 0.315 | 0 | 0 | 16 | K | 2 |  |  |  | ROZPOCET | 0 | 0 | 0 | 0 | 0 | 1 | 0 | 16 | 1704565197
| VV |  | 5"vpustě" |  | 5 | [12 empty] | VV | 2 | 2 | True | 0 | ROZPOCET
| VV |  | 5"odvětrávací komínky kanalizace" |  | 5 | [12 empty] | VV | 2 | 2 | True | 0 | ROZPOCET
| VV |  | 32"odvětrání mezistřešního prostoru" |  | 32 | [12 empty] | VV | 2 | 2 | True | 0 | ROZPOCET
| VV |  | Součet |  | 42 | [12 empty] | VV | 2 | 4 | True | 1 | ROZPOCET
31 | M | 28342015 | manžeta těsnící pro prostupy hydroizolací z PVC uzavřená kruhová vnitřní průměr 200 | kus | 10 |  | 0 |  |  | základní |  | 0 | 0.0003 | 0.003 | 0 | 0 | 32 | M | 2 |  |  |  | ROZPOCET | 0 | 0 | 0 | 0 | 0 | 1 | 0 | 16 | -2113309695
| VV |  | 5"vpusť" |  | 5 | [12 empty] | VV | 2 | 2 | True | 0 | ROZPOCET
| VV |  | 5"odvětrání kanalizace" |  | 5 | [12 empty] | VV | 2 | 2 | True | 0 | ROZPOCET
| VV |  | Součet |  | 10 | [12 empty] | VV | 2 | 4 | True | 1 | ROZPOCET
32 | M | 28342012 | manžeta těsnící pro prostupy hydroizolací z PVC uzavřená kruhová vnitřní průměr 72-83 | kus | 32 |  | 0 |  |  | základní |  | 0 | 0.00015 | 0.0048 | 0 | 0 | 32 | M | 2 |  |  |  | ROZPOCET | 0 | 0 | 0 | 0 | 0 | 1 | 0 | 16 | -633567032
33 | M | 28342045 | odvětrávací komínek s integrovaným límcem o průměru 50mm k hydroizolaci z PVC | kus | 32 |  | 0 |  |  | základní |  | 0 | 0.0003 | 0.0096 | 0 | 0 | 32 | M | 2 |  |  |  | ROZPOCET | 0 | 0 | 0 | 0 | 0 | 1 | 0 | 16 | 1430184451
34 | K | 712363121 | Provedení povlakové krytiny střech do 10° provedení rohů a koutů nalepením izolačních tvarovek | kus | 256 |  | 0 |  |  | základní |  | 0 | 0 | 0 | 0 | 0 | 16 | K | 2 |  |  |  | ROZPOCET | 0 | 0 | 0 | 0 | 0 | 1 | 0 | 16 | 1610416778
| VV |  | 28*4"kouty vnitřní" |  | 112 | [12 empty] | VV | 2 | 2 | True | 0 | ROZPOCET
| VV |  | 28*4+8*4"vnější rohy" |  | 144 | [12 empty] | VV | 2 | 2 | True | 0 | ROZPOCET
| VV |  | Součet |  | 256 | [12 empty] | VV | 2 | 4 | True | 1 | ROZPOCET
35 | M | 28322070 | roh vnitřní pro střešní fólie mPVC šedé | kus | 112 |  | 0 |  |  | základní |  | 0 | 0.0002 | 0.0224 | 0 | 0 | 32 | M | 2 |  |  |  | ROZPOCET | 0 | 0 | 0 | 0 | 0 | 1 | 0 | 16 | -1985853378
36 | M | 28322071 | roh vnější pro střešní fólie mPVC šedá | kus | 144 |  | 0 |  |  | základní |  | 0 | 0.0002 | 0.0288 | 0 | 0 | 32 | M | 2 |  |  |  | ROZPOCET | 0 | 0 | 0 | 0 | 0 | 1 | 0 | 16 | -894819475
37 | K | 712363351 | Povlakové krytiny střech do 10° z tvarovaných poplastovaných lišt pásek rš 50 mm | m | 658.4 |  | 0 |  |  | základní |  | 0 | 0.0003024 | 0.1991 | 0 | 0 | 16 | K | 2 |  |  |  | ROZPOCET | 0 | 0 | 0 | 0 | 0 | 1 | 0 | 16 | -1285316665
| VV |  | 329,2"ukončení nové" |  | 329.2 | [12 empty] | VV | 2 | 2 | True | 0 | ROZPOCET
| VV |  | 329,2"ukončení původní izolace" |  | 329.2 | [12 empty] | VV | 2 | 2 | True | 0 | ROZPOCET
| VV |  | Součet |  | 658.4 | [12 empty] | VV | 2 | 4 | True | 1 | ROZPOCET
38 | K | 712363352 | Povlakové krytiny střech do 10° z tvarovaných poplastovaných lišt délky 2 m koutová lišta vnitřní rš 100 mm | m | 329.2 |  | 0 |  |  | základní |  | 0 | 0.0006 | 0.19752 | 0 | 0 | 16 | K | 2 |  |  |  | ROZPOCET | 0 | 0 | 0 | 0 | 0 | 1 | 0 | 16 | -418682312
39 | K | 712363353 | Povlakové krytiny střech do 10° z tvarovaných poplastovaných lišt délky 2 m koutová lišta vnější rš 100 mm | m | 6 |  | 0 |  |  | základní |  | 0 | 0.0006 | 0.0036 | 0 | 0 | 16 | K | 2 |  |  |  | ROZPOCET | 0 | 0 | 0 | 0 | 0 | 1 | 0 | 16 | 632784049
40 | K | 712363354 | Povlakové krytiny střech do 10° z tvarovaných poplastovaných lišt délky 2 m stěnová lišta vyhnutá rš 70 mm | m | 329.2 |  | 0 |  |  | základní |  | 0 | 0.00043 | 0.14156 | 0 | 0 | 16 | K | 2 |  |  |  | ROZPOCET | 0 | 0 | 0 | 0 | 0 | 1 | 0 | 16 | -1611041867
41 | K | 998712203 | Přesun hmot procentní pro krytiny povlakové v objektech v do 24 m | % |  |  | 0 |  |  | základní |  | 0 | 0 | 0 | 0 | 0 | 16 | K | 2 |  |  |  | ROZPOCET | 0 | 0 | 0 | 0 | 0 | 1 | 0 | 16 | -1421732989
42 | K | 998712293 | Příplatek k přesunu hmot procentní 712 za zvětšený přesun do 500 m | % |  |  | 0 |  |  | základní |  | 0 | 0 | 0 | 0 | 0 | 16 | K | 2 |  |  |  | ROZPOCET | 0 | 0 | 0 | 0 | 0 | 1 | 0 | 16 | 1759614409
| D | 721 | Zdravotechnika - vnitřní kanalizace |  |  |  | 0 |  |  |  |  | 0 |  | 0.1946 |  | 1.652 | 2 | D | 1 |  |  |  | ROZPOCET | [6 empty] | 0
43 | K | 721210824 | Demontáž vpustí střešních DN 150 | kus | 5 |  | 0 |  |  | základní |  | 0 | 0 | 0 | 0.02307 | 0.11535 | 16 | K | 2 |  |  |  | ROZPOCET | 0 | 0 | 0 | 0 | 0 | 1 | 0 | 16 | -2052950299
44 | K | 721233112 | Střešní vtok polypropylen PP pro ploché střechy svislý odtok DN dle stávajícího | kus | 5 |  | 0 |  |  | základní |  | 0 | 0.00212 | 0.0106 | 0 | 0 | 16 | K | 2 |  |  |  | ROZPOCET | 0 | 0 | 0 | 0 | 0 | 1 | 0 | 16 | 1825434861
| P |  | Poznámka k položce: Jedná se o kompletní práce včetně úpravy a odbourání stávajícího vtoku pro osazení nového vč. přípravy podkladu. Vtok bude osazen ochranným košem proti nečistotám. | [14 empty] | P | 2
45 | K | 721140806 | Demontáž potrubí litinové do DN 200 | m | 50 |  | 0 |  |  | základní |  | 0 | 0 | 0 | 0.03065 | 1.5325 | 16 | K | 2 |  |  |  | ROZPOCET | 0 | 0 | 0 | 0 | 0 | 1 | 0 | 16 | 1888952794
| VV |  | 5*10"měněné stoupačky ke vpustím včetně ležatých rozvodů a veškerých napojení" |  | 50 | [12 empty] | VV | 2 | 2 | True | 1 | ROZPOCET
46 | K | 721175234 | Potrubí kanalizační z PP dešťové odhlučněné třívrstvé DN 160 | m | 50 |  | 0 |  |  | základní |  | 0 | 0.00328 | 0.164 | 0 | 0 | 16 | K | 2 |  |  |  | ROZPOCET | 0 | 0 | 0 | 0 | 0 | 1 | 0 | 16 | -192202971
| P |  | Poznámka k položce: Jedná se o kompletní dodávku včetně upevnění a tvarovek - kolena, redukce, přechody aj. V rámci položky bude vyměněno komplet stoupací potrubí v rámci místnosti 4NP, tzn. na vhodném místě od podlahy 3NP až nad střešní plášť do nově osazované vpustě s dopojením. Na každém stoupacím potrubí bude osazen čistící kus, který bude přístupný revizními dvířky. | [14 empty] | P | 2
47 | K | 721175414 | Pojistka proti vytažení zatížení do 2,0 bar DN 160 | kus | 5 |  | 0 |  |  | základní |  | 0 | 0.0003 | 0.0015 | 0 | 0 | 16 | K | 2 |  |  |  | ROZPOCET | 0 | 0 | 0 | 0 | 0 | 1 | 0 | 16 | -1630982168
48 | K | 721100906 | Přetěsnění potrubí hrdlového do DN 200 | kus | 5 |  | 0 |  |  | základní |  | 0 | 0.00122 | 0.0061 | 0.00082 | 0.0041 | 16 | K | 2 |  |  |  | ROZPOCET | 0 | 0 | 0 | 0 | 0 | 1 | 0 | 16 | -1185690250
49 | K | 721140917 | Potrubí litinové propojení potrubí DN 150 | kus | 5 |  | 0 |  |  | základní |  | 0 | 0.00248 | 0.0124 | 0 | 0 | 16 | K | 2 |  |  |  | ROZPOCET | 0 | 0 | 0 | 0 | 0 | 1 | 0 | 16 | -1255819858
| P |  | Poznámka k položce: propojení stávajícího litinového potrubí s novým plastovým potrubím | [14 empty] | P | 2
50 | K | 721300912 | Pročištění odpadů svislých v jednom podlaží do DN 200 | kus | 5 |  | 0 |  |  | základní |  | 0 | 0 | 0 | 0 | 0 | 16 | K | 2 |  |  |  | ROZPOCET | 0 | 0 | 0 | 0 | 0 | 1 | 0 | 16 | -1023289853
51 | K | 721300941 | Pročištění vpustí dvorních D 300 | kus | 5 |  | 0 |  |  | základní |  | 0 | 0 | 0 | 0 | 0 | 16 | K | 2 |  |  |  | ROZPOCET | 0 | 0 | 0 | 0 | 0 | 1 | 0 | 16 | 1524498867
52 | K | 721290112 | Zkouška těsnosti potrubí kanalizace vodou do DN 200 | m | 50 |  | 0 |  |  | základní |  | 0 | 0 | 0 | 0 | 0 | 16 | K | 2 |  |  |  | ROZPOCET | 0 | 0 | 0 | 0 | 0 | 1 | 0 | 16 | 1100007800
53 | K | 721290823 | Přemístění vnitrostaveništní demontovaných hmot vnitřní kanalizace v objektech výšky do 24 m | t | 1.652 |  | 0 |  |  | základní |  | 0 | 0 | 0 | 0 | 0 | 16 | K | 2 |  |  |  | ROZPOCET | 0 | 0 | 0 | 0 | 0 | 1 | 0 | 16 | 128414550
54 | K | 998721203 | Přesun hmot procentní pro vnitřní kanalizace v objektech v do 24 m | % |  |  | 0 |  |  | základní |  | 0 | 0 | 0 | 0 | 0 | 16 | K | 2 |  |  |  | ROZPOCET | 0 | 0 | 0 | 0 | 0 | 1 | 0 | 16 | -29991135
55 | K | 998721293 | Příplatek k přesunu hmot procentní 721 za zvětšený přesun do 500 m | % |  |  | 0 |  |  | základní |  | 0 | 0 | 0 | 0 | 0 | 16 | K | 2 |  |  |  | ROZPOCET | 0 | 0 | 0 | 0 | 0 | 1 | 0 | 16 | 79853595
| D | 741 | Elektroinstalace - silnoproud |  |  |  | 0 |  |  |  |  | 0 |  | 0 |  | 0.062 | 2 | D | 1 |  |  |  | ROZPOCET | [6 empty] | 0
56 | K | 741421823 | Demontáž drátu nebo lana svodového vedení D přes 8 mm rovná střecha včetně podpěr | m | 100 |  | 0 |  |  | základní |  | 0 | 0 | 0 | 0.00062 | 0.062 | 16 | K | 2 |  |  |  | ROZPOCET | 0 | 0 | 0 | 0 | 0 | 1 | 0 | 16 | 546887536
57 | K | 741420001R | Dodávka a montáž nadstřešní části hromosvodu vč. jímacích tyčí, naspojkování na navazující vedení, plastových podložek a ostatního materiálu | m | 100 |  | 0 |  |  | základní |  | 0 | 0 | 0 | 0 | 0 | 16 | K | 2 |  |  |  | ROZPOCET | 0 | 0 | 0 | 0 | 0 | 1 | 0 | 16 | -264564744
| P |  | Poznámka k položce: Hromosvod bude napojen i na nově instalovaný nápis názvu stanice s pomocnou konstrukcí | [14 empty] | P | 2
58 | K | 210280211PD | Projekt hromosvodného vedení - střešní část daného SO | kpl | 1 |  | 0 |  |  | základní |  | 0 | 0 | 0 | 0 | 0 | 64 | K | 2 |  |  |  | ROZPOCET | 0 | 0 | 0 | 0 | 0 | 1 | 0 | 64 | -668645509
59 | K | 210280211 | Revize hromosvodného vedení - střešní část daného SO | kpl | 1 |  | 0 |  |  | základní |  | 0 | 0 | 0 | 0 | 0 | 64 | K | 2 |  |  |  | ROZPOCET | 0 | 0 | 0 | 0 | 0 | 1 | 0 | 64 | 1443296870
60 | K | 998741203 | Přesun hmot procentní pro silnoproud v objektech v do 24 m | % |  |  | 0 |  |  | základní |  | 0 | 0 | 0 | 0 | 0 | 16 | K | 2 |  |  |  | ROZPOCET | 0 | 0 | 0 | 0 | 0 | 1 | 0 | 16 | 564448630
61 | K | 998741293 | Příplatek k přesunu hmot procentní 741 za zvětšený přesun do 500 m | % |  |  | 0 |  |  | základní |  | 0 | 0 | 0 | 0 | 0 | 16 | K | 2 |  |  |  | ROZPOCET | 0 | 0 | 0 | 0 | 0 | 1 | 0 | 16 | 1348340111
| D | 748 | Elektromontáže - světelné označníky |  |  |  | 0 |  |  |  |  | 0 |  | 0 |  | 0.0315 | 2 | D | 1 |  |  |  | ROZPOCET | [6 empty] | 0
62 | K | 21081000R2 | Přívodní kabelové vedení pro venkovní čidlo soumrakového spínače kompletní vč. krabic,uložení do chrániček,vhodného napojení,uchycení, st. přípomocí,zapravení, úpravy ve st. rozvaděči a všech nutných úprav pro zprovoznění aj. | m | 100 |  | 0 |  |  | základní |  | 0 | 0 | 0 | 0 | 0 | 64 | K | 2 |  |  |  | ROZPOCET | 0 | 0 | 0 | 0 | 0 | 1 | 0 | 64 | 1474182139
| P |  | Poznámka k položce: Úpravy a ovládání bude ze stávajícího rozvaděče v místn. 4P09 přes stykač a soumrakové čidlo. Provedení dle předpisu pro osvětlení venkovních železničních prostor SŽDC E11 č.j.: S 14840/11-OAE | [14 empty] | P | 2
63 | K | Pol15 | Systém spínání prosvětleného nápisu, soumrak. spínač, relé, spínací hodiny - dovyzbrojení ve stávajícím rozvaděči, venkovní čidlo | kpl | 1 |  | 0 |  |  | základní |  | 0 | 0 | 0 | 0 | 0 | 4 | K | 2 |  |  |  | ROZPOCET | 0 | 0 | 0 | 0 | 0 | 1 | 0 | 4 | -1284645605
64 | K | 7411258410 | Demontáž přívodního napájecího kabelu světelného nápisu vč. vybavení | m | 100 |  | 0 |  |  | základní |  | 0 | 0 | 0 | 0.00024 | 0.024 | 16 | K | 2 |  |  |  | ROZPOCET | 0 | 0 | 0 | 0 | 0 | 1 | 0 | 16 | 1026293052
65 | K | 21081000R | Přívodní kabelové vedení pro venkovní světelný nápis LED "PRAHA HOLEŠOVICE" kompletní vč. krabic,uložení do chrániček,převěsů, vhodného napojení,uchycení, st. přípomocí,zapravení, úpravy ve st. rozvaděči a všech nutných úprav pro zprovoznění aj. | m | 100 |  | 0 |  |  | základní |  | 0 | 0 | 0 | 0 | 0 | 64 | K | 2 |  |  |  | ROZPOCET | 0 | 0 | 0 | 0 | 0 | 1 | 0 | 64 | 903373959
| P |  | Poznámka k položce: Přívodní kabelové vedení pro světelný nápis bude kompletně vyměněno. Úpravy a ovládání bude ze stávajícího rozvaděče v místn. 4P09 přes stykač a soumrakové čidlo. Provedení dle předpisu pro osvětlení venkovních železničních prostor SŽDC E11 č.j.: S 14840/11-OAE | [14 empty] | P | 2
66 | K | 741372841R | Demontáž venkovního prosvětleného nápisu "PRAHA HOLEŠOVICE" horolezeckou technikou včetně pomocné konstrukce a zapravení po demontáži | soubor | 1 |  | 0 |  |  | základní |  | 0 | 0 | 0 | 0.0075 | 0.0075 | 16 | K | 2 |  |  |  | ROZPOCET | 0 | 0 | 0 | 0 | 0 | 1 | 0 | 16 | 1140155780
| P |  | Poznámka k položce: Jedná se o kompletní odstranění stávajícího prosvětleného nápisu "PRAHA HOLEŠOVICE" včetně pomocných konstrukcí horolezeckou technikou - nápis je nepřístupný pro jakoukoliv výškovou techniku z komunikace. Demontáž musí být provedena odborným horolezcem se zajištěním - umístění nápisu ve výšce cca 20m na předsazeném žulovém kamenném obkladu. Po demontáži bude provedena oprava předsazeného žulového obkladu vhodným zapravením v barvě obkladu po odstraněné konstrukci včetně očištění okolí. Výška nápisu 1m. délka 14m, umístěno cca 1,5m od horní hrany atiky na vnější fasádě. Celková výška atiky nad střechu cca 2,7m. | [14 empty] | P | 2
67 | K | 741372151R | Vyhotovení návrhu světelného nápisu včetně detailů kotvení, zapojení, dílenské a výrobní dokumentace, průzkumů, posudků a ostatních úprav | soubor | 1 |  | 0 |  |  | základní |  | 0 | 0 | 0 | 0 | 0 | 16 | K | 2 |  |  |  | ROZPOCET | 0 | 0 | 0 | 0 | 0 | 1 | 0 | 16 | -1258358974
| P |  | Poznámka k položce: Budou vyhotoveny min. 3 návrhy k odsouhlasení, vybraná varianta bude dopracována do podrobností pro samotné provedení na místě. Předpokládá se nově umístění na pomocnou konstrukci na střechu před atiku, aby byl možný servis a údržba bez požadavku na horolezeckou techniku. Součástí návrhů bude i statický posudek pro kotvení a zatížení konstrukcí dle vybrané varianty. | [14 empty] | P | 2
68 | K | 741372151.1 | Montáž prosvětleného nápisu "PRAHA HOLEŠOVICE" včetně pomocné konstrukce | soubor | 1 |  | 0 |  |  | základní |  | 0 | 0 | 0 | 0 | 0 | 16 | K | 2 |  |  |  | ROZPOCET | 0 | 0 | 0 | 0 | 0 | 1 | 0 | 16 | -596584708
| P |  | Poznámka k položce: Jedná se o kompletní montáž prosvětleného nápisu"PRAHA HOLEŠOVICE" včetně pomocných konstrukcí pro umístění na střechu nad úroveň atiky. Součástí položky jsou veškeré potřebné kotevní prvky a práce pro umístění prosvětleného nápisu a ukotvení se zapojením na nově osazované kabelové vedení. | [14 empty] | P | 2
69 | M | Pol6 | prosvětlený venkovní LED nápis "PRAHA HOLEŠOVICE" s piktogramem železniční stanice či logem dopravce, výška cca 120cm, předpokládaná délka 18,1m dle typu písma, včetně pomocné konstrukce a betonového závaží | soubor | 1 |  | 0 |  |  | základní |  | 0 | 0 | 0 | 0 | 0 | 32 | M | 2 |  |  |  | ROZPOCET | 0 | 0 | 0 | 0 | 0 | 1 | 0 | 16 | 111812823
| P |  | Poznámka k položce: Nápis bude prosvětlený LED technologií určenou pro osvětlení venkovních prostor SŽ v provedení se 2 zdroji pro každé písmeno (předpis SŽDC E11 č.j.: S 14840/11-OAE), provedení a povrchové úpravy budou v souladu s TNŽ 73 6390, směrnicí SŽDC č. 118 a grafickým manuálem. V případě poruchy primárního světelného zdroje dojde k automatickému sepnutí druhého náhradního zdroje. Nápis tvoří krabicové písmo s instalovaným LED osvětlením. Čelní plocha je z bílého opálového plexi o tl. 5mm. Součástí nápisu je i elektrická rozvodná skříň se společným zdrojem (několika zdroji) a se samostatným jištěním každého jednotlivého písmene. Jedná se o kompletní dodávku včetně pomocné konstrukce k vybrané variantě. Výška nápisu cca 1,2m, délka cca 18,1 m dle typu písma vč. piktogramu železniční stanice či loga SŽ, umístěno na pomocné konstrukci na stávající střeše nad hranu atiky. Celková výška atiky nad střechu je cca 2,7m. | [14 empty] | P | 2
70 | K | 210280003 | Zkoušky a prohlídky el.rozvodů a zařízení celková prohlídka pro objem mtž. prací do 1 000 000 Kč včetně výchozí revize a revize "D" dle vyhl. č. 100, příl. č. 4 | ks | 1 |  | 0 |  |  | základní |  | 0 | 0 | 0 | 0 | 0 | 4 | K | 2 |  |  |  | ROZPOCET | 0 | 0 | 0 | 0 | 0 | 1 | 0 | 4 | 824783667
| D | 751 | Vzduchotechnika |  |  |  | 0 |  |  |  |  | 0 |  | 0 |  | 0 | 2 | D | 1 |  |  |  | ROZPOCET | [6 empty] | 0
71 | K | 75172111R | Demontáž, zpětná montáž a zprovoznění venkovních klimatizačních jednotek | kus | 1 |  | 0 |  |  | základní |  | 0 | 0 | 0 | 0 | 0 | 16 | K | 2 |  |  |  | ROZPOCET | 0 | 0 | 0 | 0 | 0 | 1 | 0 | 16 | 961599550
72 | K | 998751202 | Přesun hmot procentní pro vzduchotechniku v objektech v do 24 m | % |  |  | 0 |  |  | základní |  | 0 | 0 | 0 | 0 | 0 | 16 | K | 2 |  |  |  | ROZPOCET | 0 | 0 | 0 | 0 | 0 | 1 | 0 | 16 | 1519207272
73 | K | 998751291 | Příplatek k přesunu hmot procentní 751 za zvětšený přesun do 500 m | % |  |  | 0 |  |  | základní |  | 0 | 0 | 0 | 0 | 0 | 16 | K | 2 |  |  |  | ROZPOCET | 0 | 0 | 0 | 0 | 0 | 1 | 0 | 16 | 1981513210
| D | 763 | Konstrukce suché výstavby |  |  |  | 0 |  |  |  |  | 0 |  | 0.81129 |  | 0 | 2 | D | 1 |  |  |  | ROZPOCET | [6 empty] | 0
74 | K | 763121712 | SDK stěna předsazená zalomení | m | 20 |  | 0 |  |  | základní |  | 0 | 0.00091 | 0.0182 | 0 | 0 | 16 | K | 2 |  |  |  | ROZPOCET | 0 | 0 | 0 | 0 | 0 | 1 | 0 | 16 | 1052039993
| VV |  | 5*4 |  | 20 | [12 empty] | VV | 2 | 2 | True | 1 | ROZPOCET
75 | K | 763121714 | SDK stěna předsazená základní penetrační nátěr | m2 | 24 |  | 0 |  |  | základní |  | 0 | 0.0001 | 0.0024 | 0 | 0 | 16 | K | 2 |  |  |  | ROZPOCET | 0 | 0 | 0 | 0 | 0 | 1 | 0 | 16 | -1855730351
| VV |  | 5*1,2*4 |  | 24 | [12 empty] | VV | 2 | 2 | True | 1 | ROZPOCET
76 | K | 763121751 | Příplatek k SDK stěně předsazené za plochu do 6 m2 jednotlivě | m2 | 24 |  | 0 |  |  | základní |  | 0 | 0 | 0 | 0 | 0 | 16 | K | 2 |  |  |  | ROZPOCET | 0 | 0 | 0 | 0 | 0 | 1 | 0 | 16 | 992237128
77 | K | 763122423 | SDK stěna šachtová tl 100 mm profil CW+UW 75 desky 2xDFH2 12,5 bez izolace EI 30 | m2 | 24 |  | 0 |  |  | základní |  | 0 | 0.03171 | 0.76104 | 0 | 0 | 16 | K | 2 |  |  |  | ROZPOCET | 0 | 0 | 0 | 0 | 0 | 1 | 0 | 16 | -364793340
78 | K | 763172384 | Montáž dvířek revizních dvouplášťových SDK kcí vel. 500 x 500 mm pro příčky a předsazené stěny | kus | 5 |  | 0 |  |  | základní |  | 0 | 3e-05 | 0.00015 | 0 | 0 | 16 | K | 2 |  |  |  | ROZPOCET | 0 | 0 | 0 | 0 | 0 | 1 | 0 | 16 | -1541576120
79 | M | 59030757 | dvířka revizní jednokřídlá dvouplášťová s automatickým zámkem 500x500mm | kus | 5 |  | 0 |  |  | základní |  | 0 | 0.0059 | 0.0295 | 0 | 0 | 32 | M | 2 |  |  |  | ROZPOCET | 0 | 0 | 0 | 0 | 0 | 1 | 0 | 16 | 1156901201
80 | K | 998763403 | Přesun hmot procentní pro sádrokartonové konstrukce v objektech v do 24 m | % |  |  | 0 |  |  | základní |  | 0 | 0 | 0 | 0 | 0 | 16 | K | 2 |  |  |  | ROZPOCET | 0 | 0 | 0 | 0 | 0 | 1 | 0 | 16 | 35412601
81 | K | 998763492 | Příplatek k přesunu hmot procentní pro sádrokartonové konstrukce za zvětšený přesun do 500 m | % |  |  | 0 |  |  | základní |  | 0 | 0 | 0 | 0 | 0 | 16 | K | 2 |  |  |  | ROZPOCET | 0 | 0 | 0 | 0 | 0 | 1 | 0 | 16 | -1269057123
| D | 767 | Konstrukce zámečnické |  |  |  | 0 |  |  |  |  | 0 |  | 0 |  | 0.05 | 2 | D | 1 |  |  |  | ROZPOCET | [6 empty] | 0
82 | K | 767996702 | Demontáž atypických zámečnických konstrukcí řezáním hmotnosti jednotlivých dílů do 100 kg | kg | 50 |  | 0 |  |  | základní |  | 0 | 0 | 0 | 0.001 | 0.05 | 16 | K | 2 |  |  |  | ROZPOCET | 0 | 0 | 0 | 0 | 0 | 1 | 0 | 16 | 1534842572
83 | K | 998767203 | Přesun hmot procentní pro zámečnické konstrukce v objektech v do 24 m | % |  |  | 0 |  |  | základní |  | 0 | 0 | 0 | 0 | 0 | 16 | K | 2 |  |  |  | ROZPOCET | 0 | 0 | 0 | 0 | 0 | 1 | 0 | 16 | -335929230
84 | K | 998767293 | Příplatek k přesunu hmot procentní 767 za zvětšený přesun do 500 m | % |  |  | 0 |  |  | základní |  | 0 | 0 | 0 | 0 | 0 | 16 | K | 2 |  |  |  | ROZPOCET | 0 | 0 | 0 | 0 | 0 | 1 | 0 | 16 | -1207112189
| D | 783 | Dokončovací práce |  |  |  | 0 |  |  |  |  | 0 |  | 0.0136 |  | 0 | 2 | D | 1 |  |  |  | ROZPOCET | [6 empty] | 0
85 | K | 783306805 | Odstranění nátěru ze zámečnických konstrukcí opálením | m2 | 20 |  | 0 |  |  | základní |  | 0 | 2e-05 | 0.0004 | 0 | 0 | 16 | K | 2 |  |  |  | ROZPOCET | 0 | 0 | 0 | 0 | 0 | 1 | 0 | 16 | -1787322199
| VV |  | 20"ostatní doplňkové kce - konzoly aj." |  | 20 | [12 empty] | VV | 2 | 2 | True | 1 | ROZPOCET
86 | K | 783221112 | Nátěry syntetické KDK lesklý povrch 1x antikorozní, 1x základní, 2x email | m2 | 20 |  | 0 |  |  | základní |  | 0 | 0.00066 | 0.0132 | 0 | 0 | 16 | K | 2 |  |  |  | ROZPOCET | 0 | 0 | 0 | 0 | 0 | 1 | 0 | 16 | -1590300809
| D | 784 | Dokončovací práce - malby a tapety |  |  |  | 0 |  |  |  |  | 0 |  | 0.0135 |  | 0 | 2 | D | 1 |  |  |  | ROZPOCET | [6 empty] | 0
87 | K | 784111001 | Oprášení (ometení ) podkladu v místnostech výšky do 3,80 m | m2 | 50 |  | 0 |  |  | základní |  | 0 | 0 | 0 | 0 | 0 | 16 | K | 2 |  |  |  | ROZPOCET | 0 | 0 | 0 | 0 | 0 | 1 | 0 | 16 | 1506360230
88 | K | 784161001 | Tmelení spar a rohů šířky do 3 mm akrylátovým tmelem v místnostech výšky do 3,80 m | m | 50 |  | 0 |  |  | základní |  | 0 | 1e-05 | 0.0005 | 0 | 0 | 16 | K | 2 |  |  |  | ROZPOCET | 0 | 0 | 0 | 0 | 0 | 1 | 0 | 16 | 1233363471
89 | K | 784171121 | Zakrytí vnitřních ploch konstrukcí nebo prvků v místnostech výšky do 3,80 m | m2 | 200 |  | 0 |  |  | základní |  | 0 | 0 | 0 | 0 | 0 | 16 | K | 2 |  |  |  | ROZPOCET | 0 | 0 | 0 | 0 | 0 | 1 | 0 | 16 | 495746957
90 | M | 58124842 | fólie pro malířské potřeby zakrývací tl 7µ 4x5m | m2 | 210 |  | 0 |  |  | základní |  | 0 | 0 | 0 | 0 | 0 | 32 | M | 2 |  |  |  | ROZPOCET | 0 | 0 | 0 | 0 | 0 | 1 | 0 | 16 | -964860362
| VV |  | 200*1,05 'Přepočtené koeficientem množství |  | 210 | [12 empty] | VV | 2 | 2 | False | 1 | ROZPOCET
91 | K | 784211101 | Dvojnásobné bílé malby ze směsí za mokra výborně otěruvzdorných v místnostech výšky do 3,80 m | m2 | 50 |  | 0 |  |  | základní |  | 0 | 0.00026 | 0.013 | 0 | 0 | 16 | K | 2 |  |  |  | ROZPOCET | 0 | 0 | 0 | 0 | 0 | 1 | 0 | 16 | -562297989

## 3.1 - Oprava kanceláří 40...
{536efaa9-b5f7-4309-a2bb-84657163b95b}
2
| KRYCÍ LIST SOUPISU PRACÍ | [7 empty] | v --- níže se nacházejí doplnkové a pomocné údaje k sestavám --- v | [8 empty] | False
Zakázka:
Praha Holešovice ON - oprava
Objekt:
003 - Oprava prostor 4NP
Soupis:
3.1 - Oprava kanceláří 405 a 406
| KSO: |  |  |  |  | CC-CZ:
| Místo: |  | ŽST Praha Holešovice |  |  | Datum: | 24. 3. 2021
| Zadavatel: |  |  |  |  | IČ: | 70994234
|  | Správa železnic, státní organizace |  |  |  | DIČ: | CZ70994234
| Uchazeč: |  |  |  |  | IČ: | Vyplň údaj
|  | Vyplň údaj |  |  |  | DIČ: | Vyplň údaj
| Projektant: |  |  |  |  | IČ:
DIČ:
| Zpracovatel: |  |  |  |  | IČ:
DIČ:
Poznámka:
| Cena bez DPH | [5 empty] | 0
|  |  | Základ daně |  |  | Sazba daně | Výše daně
| DPH | základní | 0 |  |  | 21% | 0
|  | snížená | 0 |  |  | 15% | 0
|  | zákl. přenesená | 0 |  |  | 21% | 0
|  | sníž. přenesená | 0 |  |  | 15% | 0
|  | nulová | 0 |  |  | 0% | 0
| Cena s DPH |  |  | v | CZK |  | 0
| Projektant |  |  | Zpracovatel
| Datum a podpis: |  | Razítko | Datum a podpis: |  |  | Razítko
| Objednavatel |  |  | Uchazeč
| Datum a podpis: |  | Razítko | Datum a podpis: |  |  | Razítko
REKAPITULACE ČLENĚNÍ SOUPISU PRACÍ
Zakázka:
Praha Holešovice ON - oprava
Objekt:
003 - Oprava prostor 4NP
Soupis:
3.1 - Oprava kanceláří 405 a 406
Místo: |  |  | ŽST Praha Holešovice |  |  | Datum: | 24. 3. 2021
Zadavatel: |  |  | Správa železnic, státní organizace |  |  | Projektant:
Uchazeč: |  |  | Vyplň údaj |  |  | Zpracovatel: | 0
Kód dílu - Popis | [6 empty] | Cena celkem [CZK]
Náklady ze soupisu prací | [6 empty] | 0 | [11 empty] | -1
| HSV - Práce a dodávky HSV | [5 empty] | 0
| 002 - Výměna stávajících zárubní | [5 empty] | 0
| 3 - Svislé a kompletní konstrukce | [5 empty] | 0
| 6 - Úpravy povrchů, podlahy a osazování výplní | [5 empty] | 0
| 9 - Ostatní konstrukce a práce-bourání | [5 empty] | 0
| 997 - Přesun sutě | [5 empty] | 0
| 998 - Přesun hmot | [5 empty] | 0
| PSV - Práce a dodávky PSV | [5 empty] | 0
| 734 - Ústřední vytápění - armatury | [5 empty] | 0
| 741 - Elektroinstalace - silnoproud | [5 empty] | 0
| 742 - Elektroinstalace - slaboproud | [5 empty] | 0
| 763 - Konstrukce suché výstavby | [5 empty] | 0
| 766 - Konstrukce truhlářské | [5 empty] | 0
| 767 - Konstrukce zámečnické | [5 empty] | 0
| 776 - Podlahy povlakové | [5 empty] | 0
| 783 - Dokončovací práce - nátěry | [5 empty] | 0
| 784 - Dokončovací práce - malby | [5 empty] | 0
| 786 - Dokončovací práce - čalounické úpravy | [5 empty] | 0
| 22-M - Montáže oznam. a zabezp. zařízení | [5 empty] | 0
SOUPIS PRACÍ
Zakázka:
Praha Holešovice ON - oprava
Objekt:
003 - Oprava prostor 4NP
Soupis:
3.1 - Oprava kanceláří 405 a 406
Místo: |  |  | ŽST Praha Holešovice |  |  | Datum: | 24. 3. 2021
Zadavatel: |  |  | Správa železnic, státní organizace |  |  | Projektant:
Uchazeč: |  |  | Vyplň údaj |  |  | Zpracovatel: | 0
PČ | Typ | Kód | Popis | MJ | Množství | J.cena [CZK] | Cena celkem [CZK] | Cenová soustava |  | DPH | J. Nh [h] | Nh celkem [h] | J. hmotnost [t] | Hmotnost celkem [t] | J. suť [t] | Suť Celkem [t]
Náklady soupisu celkem | [6 empty] | 0 |  |  |  |  | 0 |  | 10.8825 |  | 6.014 |  | D | -1 | [10 empty] | 0
| D | HSV | Práce a dodávky HSV |  |  |  | 0 |  |  |  |  | 0 |  | 8.3701 |  | 5.247 | 1 | D | 0 |  |  |  | ROZPOCET | [6 empty] | 0
| D | 002 | Výměna stávajících zárubní |  |  |  | 0 |  |  |  |  | 0 |  | 1.5952 |  | 0.4864 | 1 | D | 1 |  |  |  | ROZPOCET | [6 empty] | 0
1 | K | 317143451 | Překlad nosný z pórobetonu ve zdech tl 300 mm dl do 1300 mm | kus | 2 |  | 0 |  |  | základní |  | 0 | 0.08131 | 0.16262 | 0 | 0 | 4 | K | 2 |  |  |  | ROZPOCET | 0 | 0 | 0 | 0 | 0 | 1 | 0 | 4 | 572912945
2 | K | 349231821 | Přizdívka ostění s ozubem z cihel tl do 300 mm | m2 | 2.88 |  | 0 |  |  | základní |  | 0 | 0.45432 | 1.3084 | 0 | 0 | 4 | K | 2 |  |  |  | ROZPOCET | 0 | 0 | 0 | 0 | 0 | 1 | 0 | 4 | -1964421558
| VV |  | 2*0,3*4,8 |  | 2.88 | [12 empty] | VV | 2 | 2 | True | 1 | ROZPOCET
3 | K | 642944121 | Osazování ocelových zárubní dodatečné pl do 2,5 m2 | kus | 2 |  | 0 |  |  | základní |  | 0 | 0.04684 | 0.09368 | 0 | 0 | 4 | K | 2 |  |  |  | ROZPOCET | 0 | 0 | 0 | 0 | 0 | 1 | 0 | 4 | 350440868
4 | M | 55331562 | zárubeň jednokřídlá ocelová pro zdění s protipožární úpravou tl stěny 110-150mm rozměru 800/1970, 2100mm | kus | 2 |  | 0 |  |  | základní |  | 0 | 0.01521 | 0.03042 | 0 | 0 | 32 | M | 2 |  |  |  | ROZPOCET | 0 | 0 | 0 | 0 | 0 | 1 | 0 | 16 | 869583147
| VV |  | 1"0P12" |  | 1 | [12 empty] | VV | 2 | 2 | True | 0 | ROZPOCET
| VV |  | 1"0P18" |  | 1 | [12 empty] | VV | 2 | 2 | True | 0 | ROZPOCET
| VV |  | Součet |  | 2 | [12 empty] | VV | 2 | 4 | True | 1 | ROZPOCET
5 | K | 968072455R | Vybourání dveřních zárubní vč. křídel a přípravy otvoru pro nové dveře/zazdění | m2 | 6.4 |  | 0 |  |  | základní |  | 0 | 0 | 0 | 0.076 | 0.4864 | 4 | K | 2 |  |  |  | ROZPOCET | 0 | 0 | 0 | 0 | 0 | 1 | 0 | 4 | 71229819
| VV |  | 2*0,8*2"stávající vstupy z chodby" |  | 3.2 | [12 empty] | VV | 2 | 2 | True | 0 | ROZPOCET
| VV |  | 2*0,8*2"zazdívané vstupy" |  | 3.2 | [12 empty] | VV | 2 | 2 | True | 0 | ROZPOCET
| VV |  | Součet |  | 6.4 | [12 empty] | VV | 2 | 4 | True | 1 | ROZPOCET
| D | 3 | Svislé a kompletní konstrukce |  |  |  | 0 |  |  |  |  | 0 |  | 1.2741 |  | 0 | 1 | D | 1 |  |  |  | ROZPOCET | [6 empty] | 0
6 | K | 310279842 | Zazdívka otvorů pl do 4 m2 ve zdivu nadzákladovém z nepálených tvárnic tl do 300 mm | m3 | 0.96 |  | 0 |  |  | základní |  | 0 | 1.3272 | 1.2741 | 0 | 0 | 4 | K | 2 |  |  |  | ROZPOCET | 0 | 0 | 0 | 0 | 0 | 1 | 0 | 4 | -1847763030
| VV |  | 2*0,8*2*0,3"průchod kanceláře+rušený vstup do 406a" |  | 0.96 | [12 empty] | VV | 2 | 2 | True | 1 | ROZPOCET
| D | 6 | Úpravy povrchů, podlahy a osazování výplní |  |  |  | 0 |  |  |  |  | 0 |  | 5.49 |  | 0 | 1 | D | 1 |  |  |  | ROZPOCET | [6 empty] | 0
7 | K | 629991011 | Zakrytí výplní otvorů a svislých ploch fólií přilepenou lepící páskou | m2 | 29.6 |  | 0 |  |  | základní |  | 0 | 0 | 0 | 0 | 0 | 4 | K | 2 |  |  |  | ROZPOCET | 0 | 0 | 0 | 0 | 0 | 1 | 0 | 4 | 2126052023
| VV |  | 2*0,8*2+2*3,3*4 |  | 29.6 | [12 empty] | VV | 2 | 2 | True | 1 | ROZPOCET
8 | K | 612121112 | Zatření spár stěrkovou hmotou vnitřních stěn z pórobetonových tvárnic | m2 | 6.4 |  | 0 |  |  | základní |  | 0 | 0.0002 | 0.00128 | 0 | 0 | 4 | K | 2 |  |  |  | ROZPOCET | 0 | 0 | 0 | 0 | 0 | 1 | 0 | 4 | -1027385294
| VV |  | 3,2*2"dozdívky" |  | 6.4 | [12 empty] | VV | 2 | 2 | True | 1 | ROZPOCET
9 | K | 612325413 | Oprava vnitřní vápenocementové hladké omítky stěn v rozsahu plochy do 50% | m2 | 158.4 |  | 0 |  |  | základní |  | 0 | 0.0262 | 4.1501 | 0 | 0 | 4 | K | 2 |  |  |  | ROZPOCET | 0 | 0 | 0 | 0 | 0 | 1 | 0 | 4 | 1579384004
| VV |  | (2*3,3+2*6,6)*4"406" |  | 79.2 | [12 empty] | VV | 2 | 2 | True | 0 | ROZPOCET
| VV |  | (2*3,3+2*6,6)*4"405" |  | 79.2 | [12 empty] | VV | 2 | 2 | True | 0 | ROZPOCET
| VV |  | Součet |  | 158.4 | [12 empty] | VV | 2 | 4 | True | 1 | ROZPOCET
10 | K | 612131121 | Penetrace akrylát-silikonová vnitřních stěn nanášená ručně | m2 | 158.4 |  | 0 |  |  | základní |  | 0 | 0.00047 | 0.074448 | 0 | 0 | 4 | K | 2 |  |  |  | ROZPOCET | 0 | 0 | 0 | 0 | 0 | 1 | 0 | 4 | -1450810758
11 | K | 612142001 | Potažení vnitřních stěn sklovláknitým pletivem vtlačeným do tenkovrstvé hmoty | m2 | 158.4 |  | 0 |  |  | základní |  | 0 | 0.00489 | 0.77458 | 0 | 0 | 4 | K | 2 |  |  |  | ROZPOCET | 0 | 0 | 0 | 0 | 0 | 1 | 0 | 4 | 71475825
12 | K | 612311131 | Potažení vnitřních stěn vápenným štukem tloušťky do 3 mm ručně | m2 | 158.4 |  | 0 |  |  | základní |  | 0 | 0.003 | 0.4752 | 0 | 0 | 4 | K | 2 |  |  |  | ROZPOCET | 0 | 0 | 0 | 0 | 0 | 1 | 0 | 4 | -665738721
13 | K | 619995001 | Začištění omítek kolem oken, dveří, podlah nebo obkladů | m | 9.6 |  | 0 |  |  | základní |  | 0 | 0.0015 | 0.0144 | 0 | 0 | 4 | K | 2 |  |  |  | ROZPOCET | 0 | 0 | 0 | 0 | 0 | 1 | 0 | 4 | -301841090
| VV |  | 2*4,8"chodba" |  | 9.6 | [12 empty] | VV | 2 | 2 | True | 0 | ROZPOCET
| VV |  | Součet |  | 9.6 | [12 empty] | VV | 2 | 4 | True | 1 | ROZPOCET
| D | 9 | Ostatní konstrukce a práce-bourání |  |  |  | 0 |  |  |  |  | 0 |  | 0.01093 |  | 4.7606 | 1 | D | 1 |  |  |  | ROZPOCET | [6 empty] | 0
14 | K | 21028000R | Označení dveří - kanceláře | kus | 2 |  | 0 |  |  | základní |  | 0 | 0 | 0 | 0 | 0 | 64 | K | 2 |  |  |  | ROZPOCET | 0 | 0 | 0 | 0 | 0 | 1 | 0 | 64 | -1153775803
15 | K | 949101112 | Lešení pomocné pro objekty pozemních staveb s lešeňovou podlahou v do 3,5 m zatížení do 150 kg/m2 | m2 | 43.56 |  | 0 |  |  | základní |  | 0 | 0.00021 | 0.0091476 | 0 | 0 | 4 | K | 2 |  |  |  | ROZPOCET | 0 | 0 | 0 | 0 | 0 | 1 | 0 | 4 | -358445289
| VV |  | 2*3,3*6,6 |  | 43.56 | [12 empty] | VV | 2 | 2 | True | 1 | ROZPOCET
16 | K | 952901111 | Vyčištění budov bytové a občanské výstavby při výšce podlaží do 4 m | m2 | 43.56 |  | 0 |  |  | základní |  | 0 | 4e-05 | 0.0017424 | 0 | 0 | 4 | K | 2 |  |  |  | ROZPOCET | 0 | 0 | 0 | 0 | 0 | 1 | 0 | 4 | -1239374380
17 | K | 95290111R2 | Opatření nutná k ochraně a zabezpečení sdělovacího, silnoproudého a ostatního zařízení | kpl | 1 |  | 0 |  |  | základní |  | 0 | 4e-05 | 4e-05 | 0 | 0 | 4 | K | 2 |  |  |  | ROZPOCET | 0 | 0 | 0 | 0 | 0 | 1 | 0 | 4 | -621767234
| P |  | Poznámka k položce: jedná se zejména o případnou úpravu a ochranu stávajícíh rozvodů technologie a zařízení procházející přes kanceláře pro provedení prací. | [14 empty] | P | 2
18 | K | 965081213 | Bourání podlah z dlaždic keramických nebo xylolitových tl do 10 mm plochy přes 1 m2 | m2 | 43.56 |  | 0 |  |  | základní |  | 0 | 0 | 0 | 0.035 | 1.5246 | 4 | K | 2 |  |  |  | ROZPOCET | 0 | 0 | 0 | 0 | 0 | 1 | 0 | 4 | -731729253
19 | K | 978013161 | Otlučení vnitřní vápenné nebo vápenocementové omítky stěn v rozsahu do 50 % | m2 | 158.4 |  | 0 |  |  | základní |  | 0 | 0 | 0 | 0.02 | 3.168 | 4 | K | 2 |  |  |  | ROZPOCET | 0 | 0 | 0 | 0 | 0 | 1 | 0 | 4 | 1647084426
20 | K | 97805954R | Stavební přípomoce pro elektroinstalaci a slaboproudé rozvody kompletní vč. zapravení a povrchové úpravy | kpl | 1 |  | 0 |  |  | základní |  | 0 | 0 | 0 | 0.068 | 0.068 | 4 | K | 2 |  |  |  | ROZPOCET | 0 | 0 | 0 | 0 | 0 | 1 | 0 | 4 | 2120193085
| D | 997 | Přesun sutě |  |  |  | 0 |  |  |  |  | 0 |  | 0 |  | 0 | 1 | D | 1 |  |  |  | ROZPOCET | [6 empty] | 0
21 | K | 997013213 | Vnitrostaveništní doprava suti a vybouraných hmot pro budovy v do 12 m ručně | t | 6.014 |  | 0 |  |  | základní |  | 0 | 0 | 0 | 0 | 0 | 4 | K | 2 |  |  |  | ROZPOCET | 0 | 0 | 0 | 0 | 0 | 1 | 0 | 4 | -1270032240
22 | K | 997013219 | Příplatek k vnitrostaveništní dopravě suti a vybouraných hmot za zvětšenou dopravu suti ZKD 10 m | t | 60.14 |  | 0 |  |  | základní |  | 0 | 0 | 0 | 0 | 0 | 4 | K | 2 |  |  |  | ROZPOCET | 0 | 0 | 0 | 0 | 0 | 1 | 0 | 4 | 273628523
| VV |  | 6,014*10 'Přepočtené koeficientem množství |  | 60.14 | [12 empty] | VV | 2 | 2 | False | 1 | ROZPOCET
23 | K | 997013501 | Odvoz suti na skládku a vybouraných hmot nebo meziskládku do 1 km se složením | t | 6.014 |  | 0 |  |  | základní |  | 0 | 0 | 0 | 0 | 0 | 4 | K | 2 |  |  |  | ROZPOCET | 0 | 0 | 0 | 0 | 0 | 1 | 0 | 4 | 633471777
24 | K | 997013509 | Příplatek k odvozu suti a vybouraných hmot na skládku ZKD 1 km přes 1 km | t | 114.266 |  | 0 |  |  | základní |  | 0 | 0 | 0 | 0 | 0 | 4 | K | 2 |  |  |  | ROZPOCET | 0 | 0 | 0 | 0 | 0 | 1 | 0 | 4 | 196395218
| VV |  | 6,014*19 'Přepočtené koeficientem množství |  | 114.266 | [12 empty] | VV | 2 | 2 | False | 1 | ROZPOCET
25 | K | 997013631 | Poplatek za uložení na skládce (skládkovné) stavebního odpadu směsného kód odpadu 17 09 04 | t | 6.014 |  | 0 |  |  | základní |  | 0 | 0 | 0 | 0 | 0 | 4 | K | 2 |  |  |  | ROZPOCET | 0 | 0 | 0 | 0 | 0 | 1 | 0 | 4 | -807428463
| D | 998 | Přesun hmot |  |  |  | 0 |  |  |  |  | 0 |  | 0 |  | 0 | 1 | D | 1 |  |  |  | ROZPOCET | [6 empty] | 0
26 | K | 998018003 | Přesun hmot ruční pro budovy v do 24 m | t | 8.518 |  | 0 |  |  | základní |  | 0 | 0 | 0 | 0 | 0 | 4 | K | 2 |  |  |  | ROZPOCET | 0 | 0 | 0 | 0 | 0 | 1 | 0 | 4 | -1853607855
27 | K | 998018011 | Příplatek k ručnímu přesunu hmot pro budovy za zvětšený přesun ZKD 100 m | t | 42.59 |  | 0 |  |  | základní |  | 0 | 0 | 0 | 0 | 0 | 4 | K | 2 |  |  |  | ROZPOCET | 0 | 0 | 0 | 0 | 0 | 1 | 0 | 4 | -1157417446
| VV |  | 8,518*5 'Přepočtené koeficientem množství |  | 42.59 | [12 empty] | VV | 2 | 2 | False | 1 | ROZPOCET
| D | PSV | Práce a dodávky PSV |  |  |  | 0 |  |  |  |  | 0 |  | 2.5124 |  | 0.76304 | 1 | D | 0 |  |  |  | ROZPOCET | [6 empty] | 0
| D | 734 | Ústřední vytápění - armatury |  |  |  | 0 |  |  |  |  | 0 |  | 0.00082 |  | 0.0009 | 1 | D | 1 |  |  |  | ROZPOCET | [6 empty] | 0
28 | K | 734200811 | Demontáž armatury závitové s jedním závitem do G 1/2 | kus | 2 |  | 0 |  |  | základní |  | 0 | 4e-05 | 8e-05 | 0.00045 | 0.0009 | 4 | K | 2 |  |  |  | ROZPOCET | 0 | 0 | 0 | 0 | 0 | 1 | 0 | 4 | -4338093
29 | K | 734222813 | Ventil závitový termostatický přímý G 3/4 PN 16 do 110°C s ruční hlavou chromovaný | kus | 2 |  | 0 |  |  | základní |  | 0 | 0.00037 | 0.00074 | 0 | 0 | 4 | K | 2 |  |  |  | ROZPOCET | 0 | 0 | 0 | 0 | 0 | 1 | 0 | 4 | 150959116
30 | K | 998734203 | Přesun hmot procentní pro armatury v objektech v do 24 m | % |  |  | 0 |  |  | základní |  | 0 | 0 | 0 | 0 | 0 | 16 | K | 2 |  |  |  | ROZPOCET | 0 | 0 | 0 | 0 | 0 | 1 | 0 | 16 | -1376226533
31 | K | 998734293 | Příplatek k přesunu hmot procentní 734 za zvětšený přesun do 500 m | % |  |  | 0 |  |  | základní |  | 0 | 0 | 0 | 0 | 0 | 16 | K | 2 |  |  |  | ROZPOCET | 0 | 0 | 0 | 0 | 0 | 1 | 0 | 16 | 739088317
| D | 741 | Elektroinstalace - silnoproud |  |  |  | 0 |  |  |  |  | 0 |  | 0.17038 |  | 0.002 | 2 | D | 1 |  |  |  | ROZPOCET | [6 empty] | 0
32 | K | 74100R | Demontáž stávajích elektro rozvodů včetně koncových zařízení včetně úpravy pro zachování funkčnosti navazujících rozvodů kanceláří nedotčených stavbou | soubor | 1 |  | 0 |  |  | základní |  | 0 | 0 | 0 | 0 | 0 | 16 | K | 2 |  |  |  | ROZPOCET | 0 | 0 | 0 | 0 | 0 | 1 | 0 | 16 | -592509058
33 | K | 741371821R | D+M nový rozvaděč RS 41.1.1/D na chodbě 400a, 1x rozvodnice, zapuštěná montáž, bílé dveře, N/PE svorkovnice, 3 řady, 72 modulů, rozměr ŠxV 580x620mm | soubor | 1 |  | 0 |  |  | základní |  | 0 | 0 | 0 | 0.001 | 0.001 | 16 | K | 2 |  |  |  | ROZPOCET | 0 | 0 | 0 | 0 | 0 | 1 | 0 | 16 | 2092770017
| P |  | Poznámka k položce: Jedná se o nově vybavený rozvaděč s prostorovou rezervou na chodbě 400a včetně vybavení a dopojení. Výzbroj rozvaděče: 1x hlavní vypínač 3x32A na DIN lištu 8x Chránič s nadproudovou ochranou B 16/2/003 2x Chránič s nadproudovou ochranou B 10/2/003 | [14 empty] | P | 2
34 | K | 741371822R | Úprava stávajícího rozvaděče RS 41/D včetně propojení nového rozvaděče RS 41.1.1/D | soubor | 1 |  | 0 |  |  | základní |  | 0 | 0 | 0 | 0.001 | 0.001 | 16 | K | 2 |  |  |  | ROZPOCET | 0 | 0 | 0 | 0 | 0 | 1 | 0 | 16 | 1557156216
| P |  | Poznámka k položce: Jedná se o úpravu stávajícího rozvaděče RS 41/D na chodbě 400a včetně dovyzbrojení a propojením s novým rozvaděčem RS 41.1.1/D Doplňované prvky rozvaděče: 1x pojistkový odpínač 3x32A pro válcové pojistky 10x38 - 32A 3x pojistka válcová 10x38 - 32A | [14 empty] | P | 2
35 | K | 741110511 | Montáž lišta a kanálek vkládací šířky do 60 mm s víčkem | m | 4 |  | 0 |  |  | základní |  | 0 | 0 | 0 | 0 | 0 | 16 | K | 2 |  |  |  | ROZPOCET | 0 | 0 | 0 | 0 | 0 | 1 | 0 | 16 | 1216964681
36 | M | 34571008 | lišta elektroinstalační hranatá PVC 40x40mm | m | 4 |  | 0 |  |  | základní |  | 0 | 0.00039 | 0.00156 | 0 | 0 | 32 | M | 2 |  |  |  | ROZPOCET | 0 | 0 | 0 | 0 | 0 | 1 | 0 | 16 | -2120363982
| VV |  | 3,80952380952381*1,05 'Přepočtené koeficientem množství |  | 4 | [12 empty] | VV | 2 | 2 | False | 1 | ROZPOCET
37 | K | 741110513 | Montáž lišta a kanálek vkládací šířky přes 120 do 180 mm s víčkem | m | 4 |  | 0 |  |  | základní |  | 0 | 0 | 0 | 0 | 0 | 16 | K | 2 |  |  |  | ROZPOCET | 0 | 0 | 0 | 0 | 0 | 1 | 0 | 16 | 1330502036
38 | M | 34571220 | kanál elektroinstalační hranatý PVC 140x60mm | m | 4 |  | 0 |  |  | základní |  | 0 | 1e-05 | 4e-05 | 0 | 0 | 32 | M | 2 |  |  |  | ROZPOCET | 0 | 0 | 0 | 0 | 0 | 1 | 0 | 16 | -305034184
| VV |  | 3,47826086956522*1,15 'Přepočtené koeficientem množství |  | 4 | [12 empty] | VV | 2 | 2 | False | 1 | ROZPOCET
39 | K | 741112061 | Montáž krabice přístrojová zapuštěná plastová kruhová | kus | 24 |  | 0 |  |  | základní |  | 0 | 0 | 0 | 0 | 0 | 16 | K | 2 |  |  |  | ROZPOCET | 0 | 0 | 0 | 0 | 0 | 1 | 0 | 16 | -2109199101
| VV |  | 2*3*3"trojzásuvky" |  | 18 | [12 empty] | VV | 2 | 2 | True | 0 | ROZPOCET
| VV |  | 2*2"dvojzásuvky" |  | 4 | [12 empty] | VV | 2 | 2 | True | 0 | ROZPOCET
| VV |  | 2"vypínače" |  | 2 | [12 empty] | VV | 2 | 2 | True | 0 | ROZPOCET
| VV |  | Součet |  | 24 | [12 empty] | VV | 2 | 4 | True | 1 | ROZPOCET
40 | M | 34571451 | krabice pod omítku PVC přístrojová kruhová hluboká | kus | 24 |  | 0 |  |  | základní |  | 0 | 5e-05 | 0.0012 | 0 | 0 | 32 | M | 2 |  |  |  | ROZPOCET | 0 | 0 | 0 | 0 | 0 | 1 | 0 | 16 | 2053732186
41 | K | 741122015 | Montáž kabel Cu bez ukončení uložený pod omítku plný kulatý 3x1,5 mm2 (např. CYKY) | m | 80 |  | 0 |  |  | základní |  | 0 | 0 | 0 | 0 | 0 | 16 | K | 2 |  |  |  | ROZPOCET | 0 | 0 | 0 | 0 | 0 | 1 | 0 | 16 | 218914469
| VV |  | 2*40"světelný okruh" |  | 80 | [12 empty] | VV | 2 | 2 | True | 1 | ROZPOCET
42 | M | 34111030 | kabel instalační jádro Cu plné izolace PVC plášť PVC 450/750V (CYKY) 3x1,5mm2 | m | 80 |  | 0 |  |  | základní |  | 0 | 0.00012 | 0.0096 | 0 | 0 | 32 | M | 2 |  |  |  | ROZPOCET | 0 | 0 | 0 | 0 | 0 | 1 | 0 | 16 | -2140174372
| VV |  | 69,5652173913044*1,15 'Přepočtené koeficientem množství |  | 80 | [12 empty] | VV | 2 | 2 | False | 1 | ROZPOCET
43 | K | 741122016 | Montáž kabel Cu bez ukončení uložený pod omítku plný kulatý 3x2,5 až 6 mm2 (např. CYKY) | m | 320 |  | 0 |  |  | základní |  | 0 | 0 | 0 | 0 | 0 | 16 | K | 2 |  |  |  | ROZPOCET | 0 | 0 | 0 | 0 | 0 | 1 | 0 | 16 | 256055762
| VV |  | 2*4*40"zásuvkové obvody" |  | 320 | [12 empty] | VV | 2 | 2 | True | 1 | ROZPOCET
44 | M | 34111036 | kabel instalační jádro Cu plné izolace PVC plášť PVC 450/750V (CYKY) 3x2,5mm2 | m | 320 |  | 0 |  |  | základní |  | 0 | 0.00017 | 0.0544 | 0 | 0 | 32 | M | 2 |  |  |  | ROZPOCET | 0 | 0 | 0 | 0 | 0 | 1 | 0 | 16 | 276465496
| VV |  | 278,260869565217*1,15 'Přepočtené koeficientem množství |  | 320 | [12 empty] | VV | 2 | 2 | False | 1 | ROZPOCET
45 | K | 741122024 | Montáž kabel Cu bez ukončení uložený pod omítku plný kulatý 4x10 mm2 (např. CYKY) | m | 5 |  | 0 |  |  | základní |  | 0 | 0 | 0 | 0 | 0 | 16 | K | 2 |  |  |  | ROZPOCET | 0 | 0 | 0 | 0 | 0 | 1 | 0 | 16 | 2119694938
| VV |  | 5"propojení RS41.1.1/D - RS 41/D |  | 5 | [12 empty] | VV | 2 | 2 | True | 1 | ROZPOCET
46 | M | 34111076 | kabel instalační jádro Cu plné izolace PVC plášť PVC 450/750V (CYKY) 4x10mm2 | m | 5 |  | 0 |  |  | základní |  | 0 | 0.00064 | 0.0032 | 0 | 0 | 32 | M | 2 |  |  |  | ROZPOCET | 0 | 0 | 0 | 0 | 0 | 1 | 0 | 16 | 664388101
| VV |  | 4,34782608695652*1,15 'Přepočtené koeficientem množství |  | 5 | [12 empty] | VV | 2 | 2 | False | 1 | ROZPOCET
47 | K | 741130001 | Ukončení vodič izolovaný do 2,5 mm2 v rozváděči nebo na přístroji | kus | 10 |  | 0 |  |  | základní |  | 0 | 0 | 0 | 0 | 0 | 16 | K | 2 |  |  |  | ROZPOCET | 0 | 0 | 0 | 0 | 0 | 1 | 0 | 16 | -21502609
48 | K | 741130005 | Ukončení vodič izolovaný do 10 mm2 v rozváděči nebo na přístroji | kus | 2 |  | 0 |  |  | základní |  | 0 | 0 | 0 | 0 | 0 | 16 | K | 2 |  |  |  | ROZPOCET | 0 | 0 | 0 | 0 | 0 | 1 | 0 | 16 | -725584134
49 | K | 741310104 | Montáž vypínač (polo)zapuštěný bezšroubové připojení 2 dvoupólový | kus | 2 |  | 0 |  |  | základní |  | 0 | 0 | 0 | 0 | 0 | 16 | K | 2 |  |  |  | ROZPOCET | 0 | 0 | 0 | 0 | 0 | 1 | 0 | 16 | -1095400894
50 | M | 34539011 | spínač dvojpólový kompletní, řazení 2, 2S bezšroubové svorky kompletní provedení včetně tlačítka, přístroje a krytu ABB Tango bílý | kus | 2 |  | 0 |  |  | základní |  | 0 | 4e-05 | 8e-05 | 0 | 0 | 32 | M | 2 |  |  |  | ROZPOCET | 0 | 0 | 0 | 0 | 0 | 1 | 0 | 16 | -1778643963
51 | K | 741313001 | Montáž zásuvka (polo)zapuštěná bezšroubové připojení 2P+PE se zapojením vodičů | kus | 18 |  | 0 |  |  | základní |  | 0 | 0 | 0 | 0 | 0 | 16 | K | 2 |  |  |  | ROZPOCET | 0 | 0 | 0 | 0 | 0 | 1 | 0 | 16 | 2031364931
| VV |  | 2*9 |  | 18 | [12 empty] | VV | 2 | 2 | True | 1 | ROZPOCET
52 | M | 34555202R | zásuvka zápustná jednonásobná jednonásobná s ochr. kolíky, s clonkami, kompletní provedení včetně rámečku a strojku, ABB Tango bílá | kus | 18 |  | 0 |  |  | základní |  | 0 | 7e-05 | 0.00126 | 0 | 0 | 32 | M | 2 |  |  |  | ROZPOCET | 0 | 0 | 0 | 0 | 0 | 1 | 0 | 16 | 1198564286
53 | K | 741313003 | Montáž zásuvka (polo)zapuštěná bezšroubové připojení 2x(2P+PE) dvojnásobná | kus | 2 |  | 0 |  |  | základní |  | 0 | 0 | 0 | 0 | 0 | 16 | K | 2 |  |  |  | ROZPOCET | 0 | 0 | 0 | 0 | 0 | 1 | 0 | 16 | -396833298
54 | M | ABB.5513AC02357B | Zásuvka kompletní dvojnásobná s ochr. kolíky, s clonkami, s natočenou dutinou, kompletní provedení včetně rámečku a strojku, ABB Tango bílá | kus | 2 |  | 0 |  |  | základní |  | 0 | 0.0001 | 0.0002 | 0 | 0 | 32 | M | 2 |  |  |  | ROZPOCET | 0 | 0 | 0 | 0 | 0 | 1 | 0 | 16 | 71500765
55 | K | 741372061 | Montáž svítidlo LED bytové přisazené stropní | kus | 12 |  | 0 |  |  | základní |  | 0 | 0 | 0 | 0 | 0 | 16 | K | 2 |  |  |  | ROZPOCET | 0 | 0 | 0 | 0 | 0 | 1 | 0 | 16 | -590244327
56 | M | 34814453R | svítidlo 2x LED kancelářské, délka 1200mm, mřížka AL lesk, přisazené/závěsné, LED 30-40W | kus | 12 |  | 0 |  |  | základní |  | 0 | 0.0081 | 0.0972 | 0 | 0 | 32 | M | 2 |  |  |  | ROZPOCET | 0 | 0 | 0 | 0 | 0 | 1 | 0 | 16 | 1833884200
57 | K | 210280003 | zkoušky a prohlídky el.rozvodů a zařízení celková prohlídka pro objem mtž. prací do 1 000 000 Kč včetně výchozí revize a revize "D" dle vyhl. č. 100, příl. č. 4 | ks | 1 |  | 0 |  |  | základní |  | 0 | 0 | 0 | 0 | 0 | 4 | K | 2 |  |  |  | ROZPOCET | 0 | 0 | 0 | 0 | 0 | 1 | 0 | 4 | 2023616512
58 | K | Pol143R | Dokumentace skutečného provedení, dodávka | ks | 1 |  | 0 |  |  | základní |  | 0 | 0 | 0 | 0 | 0 | 4 | K | 2 |  |  |  | ROZPOCET | 0 | 0 | 0 | 0 | 0 | 1 | 0 | 4 | 1973290057
59 | K | 751581352 | Protipožární prostup stěnou průměru do 200mm, EI 90 | kus | 2 |  | 0 |  |  | základní |  | 0 | 0.00082 | 0.00164 | 0 | 0 | 16 | K | 2 |  |  |  | ROZPOCET | 0 | 0 | 0 | 0 | 0 | 1 | 0 | 16 | -2057114362
60 | K | 137R | Štítky pro označení protipožární ucpávky | kus | 2 |  | 0 |  |  | základní |  | 0 | 0 | 0 | 0 | 0 | 4 | K | 2 |  |  |  | ROZPOCET | 0 | 0 | 0 | 0 | 0 | 1 | 0 | 4 | -1648349007
| D | 742 | Elektroinstalace - slaboproud |  |  |  | 0 |  |  |  |  | 0 |  | 0.00328 |  | 0 | 2 | D | 1 |  |  |  | ROZPOCET | [6 empty] | 0
61 | K | Pol114R | Datová zásuvka pod omítku, nosná maska pro možnost instalace 3 keystonů, rámeček, design dle výběru investora | ks | 6 |  | 0 |  |  | základní |  | 0 | 0 | 0 | 0 | 0 | 4 | K | 2 |  |  |  | ROZPOCET | 0 | 0 | 0 | 0 | 0 | 1 | 0 | 4 | -1906590345
| P |  | Poznámka k položce: Zásuvka datová Panduit C2PAW kompletní, UTP 3-portová zásuvka pod omítku, arktická bílá | [14 empty] | P | 2
| VV |  | 2*3 |  | 6 | [12 empty] | VV | 2 | 2 | True | 1 | ROZPOCET
62 | K | Pol117R | Keystone 1xRJ45 kat.6, nestíněný | ks | 18 |  | 0 |  |  | základní |  | 0 | 0 | 0 | 0 | 0 | 4 | K | 2 |  |  |  | ROZPOCET | 0 | 0 | 0 | 0 | 0 | 1 | 0 | 4 | 1762202169
| P |  | Poznámka k položce: Modul UTP Panduit CJ588BL, RJ-45, C5E, Mini-Jack | [14 empty] | P | 2
| VV |  | 6*3 |  | 18 | [12 empty] | VV | 2 | 2 | True | 1 | ROZPOCET
63 | K | Pol118R | Přístrojová krabice pod omítku | ks | 6 |  | 0 |  |  | základní |  | 0 | 0 | 0 | 0 | 0 | 4 | K | 2 |  |  |  | ROZPOCET | 0 | 0 | 0 | 0 | 0 | 1 | 0 | 4 | 815150756
64 | K | Pol122R | Instalační datový kabel nestíněný U/UTP Cat.6 (třída E -250 MHz) 4 x 2 x AWG23/1 Belden | m | 1039.5 |  | 0 |  |  | základní |  | 0 | 0 | 0 | 0 | 0 | 4 | K | 2 |  |  |  | ROZPOCET | 0 | 0 | 0 | 0 | 0 | 1 | 0 | 4 | -710240015
| P |  | Poznámka k položce: PVC, plně odpovídajíc požadavkům na třídu E (např. 1000Base-T, 100Base-TX, ATM), VoIP a PoE, maximální přenosová rychlost podle ČSN EN 50173-1: 1 Gbit/s, NVP - 0,70c, třída reakce na oheň - Eca, pro instalaci ve vnitřním prostředí. | [14 empty] | P | 2
| VV |  | 18*15"kanceláře" |  | 270 | [12 empty] | VV | 2 | 2 | True | 0 | ROZPOCET
| VV |  | 18*30"chodba do serverovny 412" |  | 540 | [12 empty] | VV | 2 | 2 | True | 0 | ROZPOCET
| VV |  | 18*10"serverovna 412 do racku" |  | 180 | [12 empty] | VV | 2 | 2 | True | 0 | ROZPOCET
| VV |  | 990*0,05"kabelová rezerva" |  | 49.5 | [12 empty] | VV | 2 | 2 | True | 0 | ROZPOCET
| VV |  | Součet |  | 1039.5 | [12 empty] | VV | 2 | 4 | True | 1 | ROZPOCET
65 | K | Pol125R | Štítky pro označení kabelů (100ks) | bal | 1 |  | 0 |  |  | základní |  | 0 | 0 | 0 | 0 | 0 | 4 | K | 2 |  |  |  | ROZPOCET | 0 | 0 | 0 | 0 | 0 | 1 | 0 | 4 | -369300717
66 | K | Pol130R | Elektroinstalační chránička ohebná, pr. 25mm, 750N/5cm | m | 346 |  | 0 |  |  | základní |  | 0 | 0 | 0 | 0 | 0 | 4 | K | 2 |  |  |  | ROZPOCET | 0 | 0 | 0 | 0 | 0 | 1 | 0 | 4 | 100503141
67 | K | Pol138 | Drobný elektroinstalační materiál | ks | 1 |  | 0 |  |  | základní |  | 0 | 0 | 0 | 0 | 0 | 4 | K | 2 |  |  |  | ROZPOCET | 0 | 0 | 0 | 0 | 0 | 1 | 0 | 4 | 900855511
68 | K | Pol129R | Zprovoznění a propojení nové datové sítě ve stávajícím datovém racku v místn. č. 412 | kpl | 1 |  | 0 |  |  | základní |  | 0 | 0 | 0 | 0 | 0 | 4 | K | 2 |  |  |  | ROZPOCET | 0 | 0 | 0 | 0 | 0 | 1 | 0 | 4 | 989154727
| P |  | Poznámka k položce: Jedná se o propojení nové kabeláže se stávajícím technologickým zařízením v místnosti č. 412 Bude doplněn 18x modul Keystone RJ-45 do stávajícího patch panelu s dopojením nově realizovaných vývodů z kanceláří včetně ukončení a označení. Veškeré práce na zařízení musí být koordinovány s dotčenými správci ČD - Telematika a.s., TÚDC, SSZT aj. | [14 empty] | P | 2
69 | K | Pol139R | Certifikované proměření metalické kabeláže dle zásad ISO 11801 včetně vyhotovení protokolů | soubor | 1 |  | 0 |  |  | základní |  | 0 | 0 | 0 | 0 | 0 | 4 | K | 2 |  |  |  | ROZPOCET | 0 | 0 | 0 | 0 | 0 | 1 | 0 | 4 | -1530876969
70 | K | Pol143R | Dokumentace skutečného provedení, dodávka | ks | 1 |  | 0 |  |  | základní |  | 0 | 0 | 0 | 0 | 0 | 4 | K | 2 |  |  |  | ROZPOCET | 0 | 0 | 0 | 0 | 0 | 1 | 0 | 4 | -1155317951
71 | K | 751581352 | Protipožární prostup stěnou průměru do 200mm, EI 90 | kus | 4 |  | 0 |  |  | základní |  | 0 | 0.00082 | 0.00328 | 0 | 0 | 4 | K | 2 |  |  |  | ROZPOCET | 0 | 0 | 0 | 0 | 0 | 1 | 0 | 4 | 1609805921
72 | K | 137R | Štítky pro označení protipožární ucpávky | kus | 4 |  | 0 |  |  | základní |  | 0 | 0 | 0 | 0 | 0 | 4 | K | 2 |  |  |  | ROZPOCET | 0 | 0 | 0 | 0 | 0 | 1 | 0 | 4 | -245105953
73 | K | 998742203 | Přesun hmot procentní pro slaboproud v objektech v do 24 m | % |  |  | 0 |  |  | základní |  | 0 | 0 | 0 | 0 | 0 | 16 | K | 2 |  |  |  | ROZPOCET | 0 | 0 | 0 | 0 | 0 | 1 | 0 | 16 | -868363214
74 | K | 998742293 | Příplatek k přesunu hmot procentní 742 za zvětšený přesun do 500 m | % |  |  | 0 |  |  | základní |  | 0 | 0 | 0 | 0 | 0 | 16 | K | 2 |  |  |  | ROZPOCET | 0 | 0 | 0 | 0 | 0 | 1 | 0 | 16 | -215914370
| D | 763 | Konstrukce suché výstavby |  |  |  | 0 |  |  |  |  | 0 |  | 0.86494 |  | 0.144 | 2 | D | 1 |  |  |  | ROZPOCET | [6 empty] | 0
75 | K | 763131511 | SDK podhled deska 1xA 12,5 bez TI jednovrstvá spodní kce profil CD+UD | m2 | 63.36 |  | 0 |  |  | základní |  | 0 | 0.01217 | 0.77109 | 0 | 0 | 16 | K | 2 |  |  |  | ROZPOCET | 0 | 0 | 0 | 0 | 0 | 1 | 0 | 16 | -36881860
| VV |  | 43,56"strop" |  | 43.56 | [12 empty] | VV | 2 | 2 | True | 0 | ROZPOCET
| VV |  | 2*3*3,3"zakrytí procházející kabeláže" |  | 19.8 | [12 empty] | VV | 2 | 2 | True | 0 | ROZPOCET
| VV |  | Součet |  | 63.36 | [12 empty] | VV | 2 | 4 | True | 1 | ROZPOCET
76 | K | 763131714 | SDK podhled základní penetrační nátěr | m2 | 63.36 |  | 0 |  |  | základní |  | 0 | 0.0001 | 0.006336 | 0 | 0 | 16 | K | 2 |  |  |  | ROZPOCET | 0 | 0 | 0 | 0 | 0 | 1 | 0 | 16 | -2113659288
77 | K | 763131722 | SDK podhled skoková změna v přes 0,5 m | m | 13.2 |  | 0 |  |  | základní |  | 0 | 0.00663 | 0.087516 | 0 | 0 | 16 | K | 2 |  |  |  | ROZPOCET | 0 | 0 | 0 | 0 | 0 | 1 | 0 | 16 | -535072494
| VV |  | 4*3,3 |  | 13.2 | [12 empty] | VV | 2 | 2 | True | 1 | ROZPOCET
78 | K | 763135881 | Demontáž kazet sádrokartonového podhledu | m2 | 18 |  | 0 |  |  | základní |  | 0 | 0 | 0 | 0.008 | 0.144 | 16 | K | 2 |  |  |  | ROZPOCET | 0 | 0 | 0 | 0 | 0 | 1 | 0 | 16 | 1702486103
| VV |  | 30*0,6"pro uložení elektro" |  | 18 | [12 empty] | VV | 2 | 2 | True | 1 | ROZPOCET
79 | K | 763135611 | Montáž kazet SDK kazetového podhledu | m2 | 18 |  | 0 |  |  | základní |  | 0 | 0 | 0 | 0 | 0 | 16 | K | 2 |  |  |  | ROZPOCET | 0 | 0 | 0 | 0 | 0 | 1 | 0 | 16 | 1620661107
80 | K | 998763403 | Přesun hmot procentní pro sádrokartonové konstrukce v objektech v do 24 m | % |  |  | 0 |  |  | základní |  | 0 | 0 | 0 | 0 | 0 | 16 | K | 2 |  |  |  | ROZPOCET | 0 | 0 | 0 | 0 | 0 | 1 | 0 | 16 | -897405340
81 | K | 998763492 | Příplatek k přesunu hmot procentní pro sádrokartonové konstrukce za zvětšený přesun do 500 m | % |  |  | 0 |  |  | základní |  | 0 | 0 | 0 | 0 | 0 | 16 | K | 2 |  |  |  | ROZPOCET | 0 | 0 | 0 | 0 | 0 | 1 | 0 | 16 | 793585007
| D | 766 | Konstrukce truhlářské |  |  |  | 0 |  |  |  |  | 0 |  | 0.0457 |  | 0.34885 | 2 | D | 1 |  |  |  | ROZPOCET | [6 empty] | 0
82 | K | 766411812 | Demontáž truhlářského obložení parapetů | m2 | 13.86 |  | 0 |  |  | základní |  | 0 | 0 | 0 | 0.02465 | 0.34165 | 16 | K | 2 |  |  |  | ROZPOCET | 0 | 0 | 0 | 0 | 0 | 1 | 0 | 16 | 1274708018
| VV |  | 2*3,3*0,5"garnyž" |  | 3.3 | [12 empty] | VV | 2 | 2 | True | 0 | ROZPOCET
| VV |  | 2*1,6*3,3"parapet včetně zalomení" |  | 10.56 | [12 empty] | VV | 2 | 2 | True | 0 | ROZPOCET
| VV |  | Součet |  | 13.86 | [12 empty] | VV | 2 | 4 | True | 1 | ROZPOCET
83 | K | 766414233R | D+M obložení parapetu včetně pomocné konstrukce, výdechových mřížek pro otopné těleso a ostatních prvků z obkladových desek, dekor dle výběru investora | m2 | 10.56 |  | 0 |  |  | základní |  | 0 | 0 | 0 | 0 | 0 | 16 | K | 2 |  |  |  | ROZPOCET | 0 | 0 | 0 | 0 | 0 | 1 | 0 | 16 | 1397785295
84 | K | 766660001 | Montáž dveřních křídel otvíravých jednokřídlových š do 0,8 m do ocelové zárubně | kus | 2 |  | 0 |  |  | základní |  | 0 | 0 | 0 | 0 | 0 | 16 | K | 2 |  |  |  | ROZPOCET | 0 | 0 | 0 | 0 | 0 | 1 | 0 | 16 | -100206779
85 | M | 61162098 | dveře jednokřídlé dřevotřískové protipožární EI (EW) 30 D3 povrch laminátový plné 800x1970-2100mm | kus | 2 |  | 0 |  |  | základní |  | 0 | 0.0195 | 0.039 | 0 | 0 | 32 | M | 2 |  |  |  | ROZPOCET | 0 | 0 | 0 | 0 | 0 | 1 | 0 | 16 | -807196540
86 | K | 766660722 | Montáž dveřního kování | kus | 2 |  | 0 |  |  | základní |  | 0 | 0 | 0 | 0 | 0 | 16 | K | 2 |  |  |  | ROZPOCET | 0 | 0 | 0 | 0 | 0 | 1 | 0 | 16 | -180453935
87 | M | 549146240 | klika včetně štítu a montážního materiálu | kus | 2 |  | 0 |  |  | základní |  | 0 | 0.0012 | 0.0024 | 0 | 0 | 32 | M | 2 |  |  |  | ROZPOCET | 0 | 0 | 0 | 0 | 0 | 1 | 0 | 16 | -2015194881
88 | M | 54924004 | zámek zadlabací 190/140/20 L cylinder | kus | 2 |  | 0 |  |  | základní |  | 0 | 0.00015 | 0.0003 | 0 | 0 | 32 | M | 2 |  |  |  | ROZPOCET | 0 | 0 | 0 | 0 | 0 | 1 | 0 | 16 | -1074309300
89 | M | 54964150 | vložka zámková cylindrická oboustranná+6 klíčů | kus | 2 |  | 0 |  |  | základní |  | 0 | 0.00015 | 0.0003 | 0 | 0 | 32 | M | 2 |  |  |  | ROZPOCET | 0 | 0 | 0 | 0 | 0 | 1 | 0 | 16 | 261934078
90 | K | 766662811 | Demontáž truhlářských prahů dveří jednokřídlových | kus | 4 |  | 0 |  |  | základní |  | 0 | 0 | 0 | 0.0018 | 0.0072 | 16 | K | 2 |  |  |  | ROZPOCET | 0 | 0 | 0 | 0 | 0 | 1 | 0 | 16 | 564259643
91 | K | 766695213 | Montáž truhlářských prahů dveří jednokřídlových šířky přes 10 cm | kus | 2 |  | 0 |  |  | základní |  | 0 | 0 | 0 | 0 | 0 | 16 | K | 2 |  |  |  | ROZPOCET | 0 | 0 | 0 | 0 | 0 | 1 | 0 | 16 | 182700280
92 | M | 61187161 | práh dveřní dřevěný dubový tl 20mm dl 820mm š 150mm vč. povrchové úpravy | kus | 2 |  | 0 |  |  | základní |  | 0 | 0.00185 | 0.0037 | 0 | 0 | 32 | M | 2 |  |  |  | ROZPOCET | 0 | 0 | 0 | 0 | 0 | 1 | 0 | 16 | 1103277283
93 | K | 766691932R | Revize a oprava stávajících oken120/180cm - vyčištění, seřízení, promazání, kontrola a doplnění kování, doplnění nového těsnění, demontáž žaluzií | kus | 6 |  | 0 |  |  | základní |  | 0 | 0 | 0 | 0 | 0 | 16 | K | 2 |  |  |  | ROZPOCET | 0 | 0 | 0 | 0 | 0 | 1 | 0 | 16 | 1190448641
94 | K | 998766203 | Přesun hmot procentní pro konstrukce truhlářské v objektech v do 24 m | % |  |  | 0 |  |  | základní |  | 0 | 0 | 0 | 0 | 0 | 16 | K | 2 |  |  |  | ROZPOCET | 0 | 0 | 0 | 0 | 0 | 1 | 0 | 16 | 703742113
95 | K | 998766293 | Příplatek k přesunu hmot procentní 766 za zvětšený přesun do 500 m | % |  |  | 0 |  |  | základní |  | 0 | 0 | 0 | 0 | 0 | 16 | K | 2 |  |  |  | ROZPOCET | 0 | 0 | 0 | 0 | 0 | 1 | 0 | 16 | -1491162086
| D | 767 | Konstrukce zámečnické |  |  |  | 0 |  |  |  |  | 0 |  | 0.04536 |  | 0.074 | 2 | D | 1 |  |  |  | ROZPOCET | [6 empty] | 0
96 | K | 767134801 | Demontáž oplechování stěn nýtovaných | m2 | 6 |  | 0 |  |  | základní |  | 0 | 0 | 0 | 0.009 | 0.054 | 16 | K | 2 |  |  |  | ROZPOCET | 0 | 0 | 0 | 0 | 0 | 1 | 0 | 16 | -2050615102
| VV |  | 4*1,5"stěna rozvaděče RS 41 na chodbě 400a" |  | 6 | [12 empty] | VV | 2 | 2 | True | 1 | ROZPOCET
97 | K | 767131111 | Montáž stěn plechových šroubovaných | m2 | 6 |  | 0 |  |  | základní |  | 0 | 6e-05 | 0.00036 | 0 | 0 | 16 | K | 2 |  |  |  | ROZPOCET | 0 | 0 | 0 | 0 | 0 | 1 | 0 | 16 | -1000224364
98 | K | 767137602 | Montáž zhotovení otvoru v ocelovém plechu plochy do 0,50 m2 | kus | 4 |  | 0 |  |  | základní |  | 0 | 0 | 0 | 0 | 0 | 16 | K | 2 |  |  |  | ROZPOCET | 0 | 0 | 0 | 0 | 0 | 1 | 0 | 16 | -1221250962
99 | M | 55350263 | tabule plechová tvrdá tl 0,6mm s povrchovou úpravou | m2 | 6 |  | 0 |  |  | základní |  | 0 | 0.0075 | 0.045 | 0 | 0 | 32 | M | 2 |  |  |  | ROZPOCET | 0 | 0 | 0 | 0 | 0 | 1 | 0 | 16 | 2090251065
100 | K | 767996701 | Demontáž atypických zámečnických konstrukcí řezáním hmotnosti jednotlivých dílů do 50 kg | kg | 20 |  | 0 |  |  | základní |  | 0 | 0 | 0 | 0.001 | 0.02 | 16 | K | 2 |  |  |  | ROZPOCET | 0 | 0 | 0 | 0 | 0 | 1 | 0 | 16 | 1688933620
101 | K | 998767203 | Přesun hmot procentní pro zámečnické konstrukce v objektech v do 24 m | % |  |  | 0 |  |  | základní |  | 0 | 0 | 0 | 0 | 0 | 16 | K | 2 |  |  |  | ROZPOCET | 0 | 0 | 0 | 0 | 0 | 1 | 0 | 16 | 766210602
102 | K | 998767293 | Příplatek k přesunu hmot procentní 767 za zvětšený přesun do 500 m | % |  |  | 0 |  |  | základní |  | 0 | 0 | 0 | 0 | 0 | 16 | K | 2 |  |  |  | ROZPOCET | 0 | 0 | 0 | 0 | 0 | 1 | 0 | 16 | 1169963465
| D | 776 | Podlahy povlakové |  |  |  | 0 |  |  |  |  | 0 |  | 1.0531 |  | 0.13068 | 2 | D | 1 |  |  |  | ROZPOCET | [6 empty] | 0
103 | K | 776401800 | Odstranění soklíků a lišt pryžových nebo plastových | m | 39.6 |  | 0 |  |  | základní |  | 0 | 0 | 0 | 0 | 0 | 16 | K | 2 |  |  |  | ROZPOCET | 0 | 0 | 0 | 0 | 0 | 1 | 0 | 16 | -24836306
| VV |  | 2*19,8 |  | 39.6 | [12 empty] | VV | 2 | 2 | True | 1 | ROZPOCET
104 | K | 776201812 | Demontáž lepených povlakových podlah s podložkou ručně | m2 | 43.56 |  | 0 |  |  | základní |  | 0 | 0 | 0 | 0.003 | 0.13068 | 16 | K | 2 |  |  |  | ROZPOCET | 0 | 0 | 0 | 0 | 0 | 1 | 0 | 16 | -1304002322
105 | K | 776991821 | Odstranění lepidla ručně z podlah | m2 | 43.56 |  | 0 |  |  | základní |  | 0 | 0 | 0 | 0 | 0 | 16 | K | 2 |  |  |  | ROZPOCET | 0 | 0 | 0 | 0 | 0 | 1 | 0 | 16 | 1317456471
106 | K | 63290211R | Lokální vysprávky podkladu, příprava pro pokládku nové povlakové krytiny | m2 | 43.56 |  | 0 |  |  | základní |  | 0 | 0.004 | 0.17424 | 0 | 0 | 4 | K | 2 |  |  |  | ROZPOCET | 0 | 0 | 0 | 0 | 0 | 1 | 0 | 4 | -1597826543
107 | K | 776111311 | Vysátí podkladu povlakových podlah | m2 | 43.56 |  | 0 |  |  | základní |  | 0 | 0 | 0 | 0 | 0 | 16 | K | 2 |  |  |  | ROZPOCET | 0 | 0 | 0 | 0 | 0 | 1 | 0 | 16 | 466160641
108 | K | 776121111 | Penetrace podkladu povlakových podlah | m2 | 43.56 |  | 0 |  |  | základní |  | 0 | 3e-05 | 0.0013068 | 0 | 0 | 16 | K | 2 |  |  |  | ROZPOCET | 0 | 0 | 0 | 0 | 0 | 1 | 0 | 16 | 1534902261
109 | K | 776141114 | Vyrovnání podkladu povlakových podlah stěrkou pevnosti 20 MPa tl 10 mm | m2 | 43.56 |  | 0 |  |  | základní |  | 0 | 0.015 | 0.6534 | 0 | 0 | 16 | K | 2 |  |  |  | ROZPOCET | 0 | 0 | 0 | 0 | 0 | 1 | 0 | 16 | -217118679
110 | K | 776232111 | Lepení lamel a čtverců z vinylu 2-složkovým lepidlem | m2 | 43.56 |  | 0 |  |  | základní |  | 0 | 0.0007 | 0.030492 | 0 | 0 | 16 | K | 2 |  |  |  | ROZPOCET | 0 | 0 | 0 | 0 | 0 | 1 | 0 | 16 | -890467938
111 | M | 28411050 | dílce vinylové tl 2,0mm, nášlapná vrstva 0,40mm, úprava PUR, třída zátěže 23/32/41, otlak 0,05mm, R10, třída otěru T, hořlavost Bfl S1, bez ftalátů | m2 | 47.916 |  | 0 |  |  | základní |  | 0 | 0.00368 | 0.17633 | 0 | 0 | 32 | M | 2 |  |  |  | ROZPOCET | 0 | 0 | 0 | 0 | 0 | 1 | 0 | 16 | -108809602
| P |  | Poznámka k položce: předpoklad 12113-2 Habr masiv, bude vyvzorkováno na místě | [14 empty] | P | 2
| VV |  | 43,56*1,1 'Přepočtené koeficientem množství |  | 47.916 | [12 empty] | VV | 2 | 2 | False | 1 | ROZPOCET
112 | K | 776411111 | Montáž obvodových soklíků výšky do 80 mm | m | 39.6 |  | 0 |  |  | základní |  | 0 | 2e-05 | 0.000792 | 0 | 0 | 16 | K | 2 |  |  |  | ROZPOCET | 0 | 0 | 0 | 0 | 0 | 1 | 0 | 16 | 932869833
113 | M | 28411010 | lišta soklová k osazované krytině | m | 43.56 |  | 0 |  |  | základní |  | 0 | 0.00038 | 0.016553 | 0 | 0 | 32 | M | 2 |  |  |  | ROZPOCET | 0 | 0 | 0 | 0 | 0 | 1 | 0 | 16 | -2005412204
| VV |  | 39,6*1,1 'Přepočtené koeficientem množství |  | 43.56 | [12 empty] | VV | 2 | 2 | False | 1 | ROZPOCET
114 | K | 998776203 | Přesun hmot procentní pro podlahy povlakové v objektech v do 24 m | % |  |  | 0 |  |  | základní |  | 0 | 0 | 0 | 0 | 0 | 16 | K | 2 |  |  |  | ROZPOCET | 0 | 0 | 0 | 0 | 0 | 1 | 0 | 16 | 1266372757
115 | K | 998776293 | Příplatek k přesunu hmot procentní 776 za zvětšený přesun do 500 m | % |  |  | 0 |  |  | základní |  | 0 | 0 | 0 | 0 | 0 | 16 | K | 2 |  |  |  | ROZPOCET | 0 | 0 | 0 | 0 | 0 | 1 | 0 | 16 | -86430482
| D | 783 | Dokončovací práce - nátěry |  |  |  | 0 |  |  |  |  | 0 |  | 0.0066 |  | 0 | 2 | D | 1 |  |  |  | ROZPOCET | [6 empty] | 0
116 | K | 783102801 | Odstranění nátěrů z KDK konstrukcí | m2 | 10 |  | 0 |  |  | základní |  | 0 | 0 | 0 | 0 | 0 | 16 | K | 2 |  |  |  | ROZPOCET | 0 | 0 | 0 | 0 | 0 | 1 | 0 | 16 | -925531699
| VV |  | 10"ostatní doplňkové kovové kce" |  | 10 | [12 empty] | VV | 2 | 2 | True | 1 | ROZPOCET
117 | K | 783221112 | Nátěry syntetické KDK 1x antikorozní, 1x základní, 2x email | m2 | 10 |  | 0 |  |  | základní |  | 0 | 0.00066 | 0.0066 | 0 | 0 | 16 | K | 2 |  |  |  | ROZPOCET | 0 | 0 | 0 | 0 | 0 | 1 | 0 | 16 | 1486783735
| D | 784 | Dokončovací práce - malby |  |  |  | 0 |  |  |  |  | 0 |  | 0.28615 |  | 0.062608 | 2 | D | 1 |  |  |  | ROZPOCET | [6 empty] | 0
118 | K | 784171121 | Zakrytí vnitřních ploch, konstrukcí nebo prvků v místnostech výšky do 3,80 m | kpl | 1 |  | 0 |  |  | základní |  | 0 | 0 | 0 | 0 | 0 | 16 | K | 2 |  |  |  | ROZPOCET | 0 | 0 | 0 | 0 | 0 | 1 | 0 | 16 | 275730482
119 | K | 784121001 | Oškrabání malby v mísnostech výšky do 3,80 m | m2 | 201.96 |  | 0 |  |  | základní |  | 0 | 0.001 | 0.20196 | 0.00031 | 0.062608 | 16 | K | 2 |  |  |  | ROZPOCET | 0 | 0 | 0 | 0 | 0 | 1 | 0 | 16 | -221336648
| VV |  | 43,56"strop" |  | 43.56 | [12 empty] | VV | 2 | 2 | True | 0 | ROZPOCET
| VV |  | 158,4"stěny" |  | 158.4 | [12 empty] | VV | 2 | 2 | True | 0 | ROZPOCET
| VV |  | Součet |  | 201.96 | [12 empty] | VV | 2 | 4 | True | 1 | ROZPOCET
120 | K | 784121011 | Rozmývání podkladu po oškrabání malby v místnostech výšky do 3,80 m | m2 | 201.96 |  | 0 |  |  | základní |  | 0 | 0 | 0 | 0 | 0 | 16 | K | 2 |  |  |  | ROZPOCET | 0 | 0 | 0 | 0 | 0 | 1 | 0 | 16 | 1811961951
121 | K | 784181101 | Základní akrylátová jednonásobná penetrace podkladu v místnostech výšky do 3,80m | m2 | 158.4 |  | 0 |  |  | základní |  | 0 | 0.0002 | 0.03168 | 0 | 0 | 16 | K | 2 |  |  |  | ROZPOCET | 0 | 0 | 0 | 0 | 0 | 1 | 0 | 16 | -1435055956
122 | K | 784211103 | Dvojnásobné bílé malby ze směsí za mokra výborně otěruvzdorných v místnostech výšky do 5,00 m | m2 | 201.96 |  | 0 |  |  | základní |  | 0 | 0.00026 | 0.05251 | 0 | 0 | 16 | K | 2 |  |  |  | ROZPOCET | 0 | 0 | 0 | 0 | 0 | 1 | 0 | 16 | 1887482199
| D | 786 | Dokončovací práce - čalounické úpravy |  |  |  | 0 |  |  |  |  | 0 |  | 0.036036 |  | 0 | 2 | D | 1 |  |  |  | ROZPOCET | [6 empty] | 0
123 | K | 786624111 | Montáž lamelové žaluzie do oken zdvojených otevíravých, sklápěcích a vyklápěcích | m2 | 27.72 |  | 0 |  |  | základní |  | 0 | 0 | 0 | 0 | 0 | 16 | K | 2 |  |  |  | ROZPOCET | 0 | 0 | 0 | 0 | 0 | 1 | 0 | 16 | 841943198
| VV |  | 2*1,8*3,3"okna - horizontální žaluzie" |  | 11.88 | [12 empty] | VV | 2 | 2 | True | 0 | ROZPOCET
| VV |  | 2*3,3*2,4"od parapetu ke stropu" |  | 15.84 | [12 empty] | VV | 2 | 2 | True | 0 | ROZPOCET
| VV |  | Součet |  | 27.72 | [12 empty] | VV | 2 | 4 | True | 1 | ROZPOCET
124 | M | 553462000 | žaluzie horizontální interiérové | m2 | 11.88 |  | 0 |  |  | základní |  | 0 | 0.0013 | 0.015444 | 0 | 0 | 32 | M | 2 |  |  |  | ROZPOCET | 0 | 0 | 0 | 0 | 0 | 1 | 0 | 16 | -1357551843
125 | M | 553462000R | žaluzie vertikální interiérové kompletní včetně ovládání a pomocných konstrukcí, dekor a barva dle výběru investora | m2 | 15.84 |  | 0 |  |  | základní |  | 0 | 0.0013 | 0.020592 | 0 | 0 | 32 | M | 2 |  |  |  | ROZPOCET | 0 | 0 | 0 | 0 | 0 | 1 | 0 | 16 | 605577843
126 | K | 786624111-D | Demontáž lamelové žaluzie do oken zdvojených otevíravých, sklápěcích a vyklápěcích | m2 | 11.88 |  | 0 |  |  | základní |  | 0 | 0 | 0 | 0 | 0 | 16 | K | 2 |  |  |  | ROZPOCET | 0 | 0 | 0 | 0 | 0 | 1 | 0 | 16 | -467697919
127 | K | 998786203 | Přesun hmot procentní pro stínění a čalounické úpravy v objektech v do 24 m | % |  |  | 0 |  |  | základní |  | 0 | 0 | 0 | 0 | 0 | 16 | K | 2 |  |  |  | ROZPOCET | 0 | 0 | 0 | 0 | 0 | 1 | 0 | 16 | 495305023
128 | K | 998786293 | Příplatek k přesunu hmot procentní 786 za zvětšený přesun do 500 m | % |  |  | 0 |  |  | základní |  | 0 | 0 | 0 | 0 | 0 | 16 | K | 2 |  |  |  | ROZPOCET | 0 | 0 | 0 | 0 | 0 | 1 | 0 | 16 | -2135227577
| D | 22-M | Montáže oznam. a zabezp. zařízení |  |  |  | 0 |  |  |  |  | 0 |  | 0 |  | 0.004 | 3 | D | 0 |  |  |  | ROZPOCET | [6 empty] | 0
129 | K | 220370440 | Demontáž rozhlasu | kus | 1 |  | 0 |  |  | základní |  | 0 | 0 | 0 | 0 | 0 | 64 | K | 1 |  |  |  | ROZPOCET | 0 | 0 | 0 | 0 | 0 | 1 | 0 | 64 | 1439973462
| P |  | Poznámka k položce: Práce na těchto zařízeních je nutné koordinovat se správcem těchto zařízení - správou sdělovací a zabezpečovací techniky SSZT! | [14 empty] | P | 1
130 | K | 742340801 | Demontáž závěsných hodin oboustranných nebo nástěnných | kus | 2 |  | 0 |  |  | základní |  | 0 | 0 | 0 | 0.002 | 0.004 | 16 | K | 1 |  |  |  | ROZPOCET | 0 | 0 | 0 | 0 | 0 | 1 | 0 | 16 | -1892719495
131 | K | 22037044R | Zapravení a výměna stávajícího vedení oznamovacích a slaboproudých zařízení v rámci místnosti | m | 60 |  | 0 |  |  | základní |  | 0 | 0 | 0 | 0 | 0 | 64 | K | 1 |  |  |  | ROZPOCET | 0 | 0 | 0 | 0 | 0 | 1 | 0 | 64 | 1687841685
| P |  | Poznámka k položce: Práce na těchto zařízeních je nutné koordinovat se správcem těchto zařízení - správou sdělovací a zabezpečovací techniky SSZT a správou elektrotechniky a energetiky SEE! | [14 empty] | P | 1

## 3.2 - Oprava kanceláří 42...
{c514b9c7-a7e7-4709-96c2-66dd34f9ef52}
2
| KRYCÍ LIST SOUPISU PRACÍ | [7 empty] | v --- níže se nacházejí doplnkové a pomocné údaje k sestavám --- v | [8 empty] | False
Zakázka:
Praha Holešovice ON - oprava
Objekt:
003 - Oprava prostor 4NP
Soupis:
3.2 - Oprava kanceláří 429,430,431
| KSO: |  |  |  |  | CC-CZ:
| Místo: |  | ŽST Praha Holešovice |  |  | Datum: | 24. 3. 2021
| Zadavatel: |  |  |  |  | IČ: | 70994234
|  | Správa železnic, státní organizace |  |  |  | DIČ: | CZ70994234
| Uchazeč: |  |  |  |  | IČ: | Vyplň údaj
|  | Vyplň údaj |  |  |  | DIČ: | Vyplň údaj
| Projektant: |  |  |  |  | IČ:
DIČ:
| Zpracovatel: |  |  |  |  | IČ:
DIČ:
Poznámka:
| Cena bez DPH | [5 empty] | 0
|  |  | Základ daně |  |  | Sazba daně | Výše daně
| DPH | základní | 0 |  |  | 21% | 0
|  | snížená | 0 |  |  | 15% | 0
|  | zákl. přenesená | 0 |  |  | 21% | 0
|  | sníž. přenesená | 0 |  |  | 15% | 0
|  | nulová | 0 |  |  | 0% | 0
| Cena s DPH |  |  | v | CZK |  | 0
| Projektant |  |  | Zpracovatel
| Datum a podpis: |  | Razítko | Datum a podpis: |  |  | Razítko
| Objednavatel |  |  | Uchazeč
| Datum a podpis: |  | Razítko | Datum a podpis: |  |  | Razítko
REKAPITULACE ČLENĚNÍ SOUPISU PRACÍ
Zakázka:
Praha Holešovice ON - oprava
Objekt:
003 - Oprava prostor 4NP
Soupis:
3.2 - Oprava kanceláří 429,430,431
Místo: |  |  | ŽST Praha Holešovice |  |  | Datum: | 24. 3. 2021
Zadavatel: |  |  | Správa železnic, státní organizace |  |  | Projektant:
Uchazeč: |  |  | Vyplň údaj |  |  | Zpracovatel: | 0
Kód dílu - Popis | [6 empty] | Cena celkem [CZK]
Náklady ze soupisu prací | [6 empty] | 0 | [11 empty] | -1
| HSV - Práce a dodávky HSV | [5 empty] | 0
| 6 - Úpravy povrchů, podlahy a osazování výplní | [5 empty] | 0
| 9 - Ostatní konstrukce a práce, bourání | [5 empty] | 0
| 997 - Přesun sutě | [5 empty] | 0
| 998 - Přesun hmot | [5 empty] | 0
| PSV - Práce a dodávky PSV | [5 empty] | 0
| 741 - Elektroinstalace - silnoproud | [5 empty] | 0
| 766 - Konstrukce truhlářské | [5 empty] | 0
| 767 - Konstrukce zámečnické | [5 empty] | 0
| 776 - Podlahy povlakové | [5 empty] | 0
| 783 - Dokončovací práce - nátěry | [5 empty] | 0
| 784 - Dokončovací práce - malby | [5 empty] | 0
| 786 - Dokončovací práce - čalounické úpravy | [5 empty] | 0
SOUPIS PRACÍ
Zakázka:
Praha Holešovice ON - oprava
Objekt:
003 - Oprava prostor 4NP
Soupis:
3.2 - Oprava kanceláří 429,430,431
Místo: |  |  | ŽST Praha Holešovice |  |  | Datum: | 24. 3. 2021
Zadavatel: |  |  | Správa železnic, státní organizace |  |  | Projektant:
Uchazeč: |  |  | Vyplň údaj |  |  | Zpracovatel: | 0
PČ | Typ | Kód | Popis | MJ | Množství | J.cena [CZK] | Cena celkem [CZK] | Cenová soustava |  | DPH | J. Nh [h] | Nh celkem [h] | J. hmotnost [t] | Hmotnost celkem [t] | J. suť [t] | Suť Celkem [t]
Náklady soupisu celkem | [6 empty] | 0 |  |  |  |  | 0 |  | 3.1637 |  | 1.4676 |  | D | -1 | [10 empty] | 0
| D | HSV | Práce a dodávky HSV |  |  |  | 0 |  |  |  |  | 0 |  | 0.023777 |  | 0 | 1 | D | 0 |  |  |  | ROZPOCET | [6 empty] | 0
| D | 6 | Úpravy povrchů, podlahy a osazování výplní |  |  |  | 0 |  |  |  |  | 0 |  | 0 |  | 0 | 1 | D | 1 |  |  |  | ROZPOCET | [6 empty] | 0
1 | K | 629991011 | Zakrytí výplní otvorů a svislých ploch fólií přilepenou lepící páskou | m2 | 64.4 |  | 0 |  |  | základní |  | 0 | 0 | 0 | 0 | 0 | 4 | K | 2 |  |  |  | ROZPOCET | 0 | 0 | 0 | 0 | 0 | 1 | 0 | 4 | 2126052023
| VV |  | (2*3,4+7,3)*4+5*0,8*2 |  | 64.4 | [12 empty] | VV | 2 | 2 | True | 1 | ROZPOCET
| D | 9 | Ostatní konstrukce a práce, bourání |  |  |  | 0 |  |  |  |  | 0 |  | 0.023777 |  | 0 | 1 | D | 1 |  |  |  | ROZPOCET | [6 empty] | 0
2 | K | 952901111 | Vyčištění budov bytové a občanské výstavby při výšce podlaží do 4 m | m2 | 94.47 |  | 0 |  |  | základní |  | 0 | 4e-05 | 0.0037788 | 0 | 0 | 4 | K | 2 |  |  |  | ROZPOCET | 0 | 0 | 0 | 0 | 0 | 1 | 0 | 4 | -1239374380
| VV |  | 2*3,4*6,7+7,3*6,7 |  | 94.47 | [12 empty] | VV | 2 | 2 | True | 1 | ROZPOCET
3 | K | 949101112 | Lešení pomocné pro objekty pozemních staveb s lešeňovou podlahou v do 3,5 m zatížení do 150 kg/m2 | m2 | 94.47 |  | 0 |  |  | základní |  | 0 | 0.00021 | 0.019839 | 0 | 0 | 4 | K | 2 |  |  |  | ROZPOCET | 0 | 0 | 0 | 0 | 0 | 1 | 0 | 4 | -2017256164
4 | K | 95290111R | Dočasné vyklizení a zpětné nastěhování a osazení vybavení a zařízení pro provedení prací - nábytek, zařízení, nástěnky aj. | soubor | 3 |  | 0 |  |  | základní |  | 0 | 4e-05 | 0.00012 | 0 | 0 | 4 | K | 2 |  |  |  | ROZPOCET | 0 | 0 | 0 | 0 | 0 | 1 | 0 | 4 | -691374331
5 | K | 95290111R2 | Opatření nutná k ochraně a zabezpečení sdělovacího, silnoproudého a ostatního zařízení | kpl | 1 |  | 0 |  |  | základní |  | 0 | 4e-05 | 4e-05 | 0 | 0 | 4 | K | 2 |  |  |  | ROZPOCET | 0 | 0 | 0 | 0 | 0 | 1 | 0 | 4 | -621767234
| P |  | Poznámka k položce: jedná se zejména o případnou úpravu a ochranu stávajícíh rozvodů technologie a zařízení procházející přes kanceláře pro provedení prací. | [14 empty] | P | 2
| D | 997 | Přesun sutě |  |  |  | 0 |  |  |  |  | 0 |  | 0 |  | 0 | 1 | D | 1 |  |  |  | ROZPOCET | [6 empty] | 0
6 | K | 997013217 | Vnitrostaveništní doprava suti a vybouraných hmot pro budovy v do 24 m ručně | t | 1.468 |  | 0 |  |  | základní |  | 0 | 0 | 0 | 0 | 0 | 4 | K | 2 |  |  |  | ROZPOCET | 0 | 0 | 0 | 0 | 0 | 1 | 0 | 4 | -944648739
7 | K | 997013219 | Příplatek k vnitrostaveništní dopravě suti a vybouraných hmot za zvětšenou dopravu suti ZKD 10 m | t | 14.68 |  | 0 |  |  | základní |  | 0 | 0 | 0 | 0 | 0 | 4 | K | 2 |  |  |  | ROZPOCET | 0 | 0 | 0 | 0 | 0 | 1 | 0 | 4 | 273628523
| VV |  | 1,468*10 'Přepočtené koeficientem množství |  | 14.68 | [12 empty] | VV | 2 | 2 | False | 1 | ROZPOCET
8 | K | 997013501 | Odvoz suti na skládku a vybouraných hmot nebo meziskládku do 1 km se složením | t | 1.468 |  | 0 |  |  | základní |  | 0 | 0 | 0 | 0 | 0 | 4 | K | 2 |  |  |  | ROZPOCET | 0 | 0 | 0 | 0 | 0 | 1 | 0 | 4 | 633471777
9 | K | 997013509 | Příplatek k odvozu suti a vybouraných hmot na skládku ZKD 1 km přes 1 km | t | 27.892 |  | 0 |  |  | základní |  | 0 | 0 | 0 | 0 | 0 | 4 | K | 2 |  |  |  | ROZPOCET | 0 | 0 | 0 | 0 | 0 | 1 | 0 | 4 | 196395218
| VV |  | 1,468*19 'Přepočtené koeficientem množství |  | 27.892 | [12 empty] | VV | 2 | 2 | False | 1 | ROZPOCET
10 | K | 997013631 | Poplatek za uložení na skládce (skládkovné) stavebního odpadu směsného kód odpadu 17 09 04 | t | 1.468 |  | 0 |  |  | základní |  | 0 | 0 | 0 | 0 | 0 | 4 | K | 2 |  |  |  | ROZPOCET | 0 | 0 | 0 | 0 | 0 | 1 | 0 | 4 | -807428463
| D | 998 | Přesun hmot |  |  |  | 0 |  |  |  |  | 0 |  | 0 |  | 0 | 1 | D | 1 |  |  |  | ROZPOCET | [6 empty] | 0
11 | K | 998018003 | Přesun hmot ruční pro budovy v do 24 m | t | 0.402 |  | 0 |  |  | základní |  | 0 | 0 | 0 | 0 | 0 | 4 | K | 2 |  |  |  | ROZPOCET | 0 | 0 | 0 | 0 | 0 | 1 | 0 | 4 | 673459775
12 | K | 998018011 | Příplatek k ručnímu přesunu hmot pro budovy za zvětšený přesun ZKD 100 m | t | 2.01 |  | 0 |  |  | základní |  | 0 | 0 | 0 | 0 | 0 | 4 | K | 2 |  |  |  | ROZPOCET | 0 | 0 | 0 | 0 | 0 | 1 | 0 | 4 | -1157417446
| VV |  | 0,402*5 'Přepočtené koeficientem množství |  | 2.01 | [12 empty] | VV | 2 | 2 | False | 1 | ROZPOCET
| D | PSV | Práce a dodávky PSV |  |  |  | 0 |  |  |  |  | 0 |  | 3.14 |  | 1.4676 | 1 | D | 0 |  |  |  | ROZPOCET | [6 empty] | 0
| D | 741 | Elektroinstalace - silnoproud |  |  |  | 0 |  |  |  |  | 0 |  | 0.1215 |  | 0.015 | 2 | D | 1 |  |  |  | ROZPOCET | [6 empty] | 0
13 | K | 22037044R | Zapravení stávajícího vedení a silnoproudých a slaboproudých zařízení v rámci místnosti, v případě nutnosti vkusné nové zalištování | m | 100 |  | 0 |  |  | základní |  | 0 | 0 | 0 | 0 | 0 | 64 | K | 2 |  |  |  | ROZPOCET | 0 | 0 | 0 | 0 | 0 | 1 | 0 | 64 | -64746427
| P |  | Poznámka k položce: Práce na těchto zařízeních je nutné koordinovat se správcem těchto zařízení - správou sdělovací a zabezpečovací techniky SSZT a správou elektrotechniky a energetiky SEE! | [14 empty] | P | 2
14 | K | 741310001 | Demontáž a zpětná montáž s výměnou krytů slaboproudých i silnoproudých zásuvek a vypínačů pro provedení prací, demontáž nefunkčních prvků elektroinstalace | soubor | 3 |  | 0 |  |  | základní |  | 0 | 0 | 0 | 0 | 0 | 16 | K | 2 |  |  |  | ROZPOCET | 0 | 0 | 0 | 0 | 0 | 1 | 0 | 16 | -1931910767
15 | K | 741371821 | Demontáž osvětlovacího modulového systému zářivkového délky do 1100 mm | kus | 15 |  | 0 |  |  | základní |  | 0 | 0 | 0 | 0.001 | 0.015 | 16 | K | 2 |  |  |  | ROZPOCET | 0 | 0 | 0 | 0 | 0 | 1 | 0 | 16 | 1009850811
16 | K | 741372061 | Montáž svítidlo LED bytové přisazené stropní | kus | 15 |  | 0 |  |  | základní |  | 0 | 0 | 0 | 0 | 0 | 16 | K | 2 |  |  |  | ROZPOCET | 0 | 0 | 0 | 0 | 0 | 1 | 0 | 16 | -1417486985
17 | M | 34814453R | svítidlo 2x LED kancelářské, délka 1200mm, mřížka AL lesk, přisazené/závěsné, LED 30-40W | kus | 15 |  | 0 |  |  | základní |  | 0 | 0.0081 | 0.1215 | 0 | 0 | 32 | M | 2 |  |  |  | ROZPOCET | 0 | 0 | 0 | 0 | 0 | 1 | 0 | 16 | -1490552277
18 | K | 998741203 | Přesun hmot procentní pro silnoproud v objektech v do 24 m | % |  |  | 0 |  |  | základní |  | 0 | 0 | 0 | 0 | 0 | 16 | K | 2 |  |  |  | ROZPOCET | 0 | 0 | 0 | 0 | 0 | 1 | 0 | 16 | -890181334
19 | K | 998741293 | Příplatek k přesunu hmot procentní 741 za zvětšený přesun do 500 m | % |  |  | 0 |  |  | základní |  | 0 | 0 | 0 | 0 | 0 | 16 | K | 2 |  |  |  | ROZPOCET | 0 | 0 | 0 | 0 | 0 | 1 | 0 | 16 | -1143972928
| D | 766 | Konstrukce truhlářské |  |  |  | 0 |  |  |  |  | 0 |  | 0.11425 |  | 0.74389 | 2 | D | 1 |  |  |  | ROZPOCET | [6 empty] | 0
20 | K | 766411812 | Demontáž truhlářského obložení parapetů | m2 | 29.61 |  | 0 |  |  | základní |  | 0 | 0 | 0 | 0.02465 | 0.72989 | 16 | K | 2 |  |  |  | ROZPOCET | 0 | 0 | 0 | 0 | 0 | 1 | 0 | 16 | 505434116
| VV |  | 1,6*(3,4+7,3+3,4)"parapet včetně zalomení" |  | 22.56 | [12 empty] | VV | 2 | 2 | True | 0 | ROZPOCET
| VV |  | 0,5*(3,4+7,3+3,4)"garnyž" |  | 7.05 | [12 empty] | VV | 2 | 2 | True | 0 | ROZPOCET
| VV |  | Součet |  | 29.61 | [12 empty] | VV | 2 | 4 | True | 1 | ROZPOCET
21 | K | 766414233R | D+M obložení parapetu včetně pomocné konstrukce, výdechových mřížek pro otopné těleso a ostatních prvků z obkladových desek, dekor dle výběru investora | m2 | 22.56 |  | 0 |  |  | základní |  | 0 | 0 | 0 | 0 | 0 | 16 | K | 2 |  |  |  | ROZPOCET | 0 | 0 | 0 | 0 | 0 | 1 | 0 | 16 | -802508495
| P |  | Poznámka k položce: Předpoklad dekoru LTD Bříza/divoká hruška | [14 empty] | P | 2
22 | K | 766660001 | Montáž dveřních křídel otvíravých jednokřídlových š do 0,8 m do ocelové zárubně | kus | 5 |  | 0 |  |  | základní |  | 0 | 0 | 0 | 0 | 0 | 16 | K | 2 |  |  |  | ROZPOCET | 0 | 0 | 0 | 0 | 0 | 1 | 0 | 16 | 1614062945
23 | M | 61162098R | dveře jednokřídlé dřevotřískové protipožární EI (EW) 30 D3 povrch laminátový plné 800x1970-2100mm - upravené do stávající zárubně | kus | 5 |  | 0 |  |  | základní |  | 0 | 0.0195 | 0.0975 | 0 | 0 | 32 | M | 2 |  |  |  | ROZPOCET | 0 | 0 | 0 | 0 | 0 | 1 | 0 | 16 | -446892540
24 | K | 766660722 | Montáž dveřního kování | kus | 5 |  | 0 |  |  | základní |  | 0 | 0 | 0 | 0 | 0 | 16 | K | 2 |  |  |  | ROZPOCET | 0 | 0 | 0 | 0 | 0 | 1 | 0 | 16 | 1413381220
25 | M | 549146240 | klika včetně štítu a montážního materiálu | kus | 5 |  | 0 |  |  | základní |  | 0 | 0.0012 | 0.006 | 0 | 0 | 32 | M | 2 |  |  |  | ROZPOCET | 0 | 0 | 0 | 0 | 0 | 1 | 0 | 16 | 1559565955
26 | M | 54924004 | zámek zadlabací 190/140/20 L cylinder | kus | 5 |  | 0 |  |  | základní |  | 0 | 0.00015 | 0.00075 | 0 | 0 | 32 | M | 2 |  |  |  | ROZPOCET | 0 | 0 | 0 | 0 | 0 | 1 | 0 | 16 | -1954299724
27 | M | 54964150 | vložka zámková cylindrická oboustranná+6 klíčů | kus | 5 |  | 0 |  |  | základní |  | 0 | 0.00015 | 0.00075 | 0 | 0 | 32 | M | 2 |  |  |  | ROZPOCET | 0 | 0 | 0 | 0 | 0 | 1 | 0 | 16 | -2026083
28 | K | 766661849 | Demontáž interiérového kování | kus | 5 |  | 0 |  |  | základní |  | 0 | 0 | 0 | 0.001 | 0.005 | 16 | K | 2 |  |  |  | ROZPOCET | 0 | 0 | 0 | 0 | 0 | 1 | 0 | 16 | 1475553849
29 | K | 766662811 | Demontáž truhlářských prahů dveří jednokřídlových | kus | 5 |  | 0 |  |  | základní |  | 0 | 0 | 0 | 0.0018 | 0.009 | 16 | K | 2 |  |  |  | ROZPOCET | 0 | 0 | 0 | 0 | 0 | 1 | 0 | 16 | 1019488719
30 | K | 766695213 | Montáž truhlářských prahů dveří jednokřídlových šířky přes 10 cm | kus | 5 |  | 0 |  |  | základní |  | 0 | 0 | 0 | 0 | 0 | 16 | K | 2 |  |  |  | ROZPOCET | 0 | 0 | 0 | 0 | 0 | 1 | 0 | 16 | 2109931669
31 | M | 61187161 | práh dveřní dřevěný dubový tl 20mm dl 820mm š 150mm vč. povrchové úpravy | kus | 5 |  | 0 |  |  | základní |  | 0 | 0.00185 | 0.00925 | 0 | 0 | 32 | M | 2 |  |  |  | ROZPOCET | 0 | 0 | 0 | 0 | 0 | 1 | 0 | 16 | -488691355
32 | K | 766691932R | Revize a oprava stávajících oken120/180cm - vyčištění, seřízení, promazání, kontrola a doplnění kování, doplnění nového těsnění, demontáž žaluzií | kus | 12 |  | 0 |  |  | základní |  | 0 | 0 | 0 | 0 | 0 | 16 | K | 2 |  |  |  | ROZPOCET | 0 | 0 | 0 | 0 | 0 | 1 | 0 | 16 | -1197943576
33 | K | 998766203 | Přesun hmot procentní pro konstrukce truhlářské v objektech v do 24 m | % |  |  | 0 |  |  | základní |  | 0 | 0 | 0 | 0 | 0 | 16 | K | 2 |  |  |  | ROZPOCET | 0 | 0 | 0 | 0 | 0 | 1 | 0 | 16 | 83174816
34 | K | 998766293 | Příplatek k přesunu hmot procentní 766 za zvětšený přesun do 500 m | % |  |  | 0 |  |  | základní |  | 0 | 0 | 0 | 0 | 0 | 16 | K | 2 |  |  |  | ROZPOCET | 0 | 0 | 0 | 0 | 0 | 1 | 0 | 16 | 83603157
| D | 767 | Konstrukce zámečnické |  |  |  | 0 |  |  |  |  | 0 |  | 0 |  | 0.075 | 2 | D | 1 |  |  |  | ROZPOCET | [6 empty] | 0
35 | K | 76764180R | Úprava stávajících zárubních pro nové dveřní křídlo | kus | 5 |  | 0 |  |  | základní |  | 0 | 0 | 0 | 0.015 | 0.075 | 16 | K | 2 |  |  |  | ROZPOCET | 0 | 0 | 0 | 0 | 0 | 1 | 0 | 16 | -997951852
36 | K | 767691822 | Vyvěšení nebo zavěšení kovových křídel dveří do 2 m2 | kus | 5 |  | 0 |  |  | základní |  | 0 | 0 | 0 | 0 | 0 | 16 | K | 2 |  |  |  | ROZPOCET | 0 | 0 | 0 | 0 | 0 | 1 | 0 | 16 | -1843552057
37 | K | 998767203 | Přesun hmot procentní pro zámečnické konstrukce v objektech v do 24 m | % |  |  | 0 |  |  | základní |  | 0 | 0 | 0 | 0 | 0 | 16 | K | 2 |  |  |  | ROZPOCET | 0 | 0 | 0 | 0 | 0 | 1 | 0 | 16 | 804691239
38 | K | 998767293 | Příplatek k přesunu hmot procentní 767 za zvětšený přesun do 500 m | % |  |  | 0 |  |  | základní |  | 0 | 0 | 0 | 0 | 0 | 16 | K | 2 |  |  |  | ROZPOCET | 0 | 0 | 0 | 0 | 0 | 1 | 0 | 16 | -1501597202
| D | 776 | Podlahy povlakové |  |  |  | 0 |  |  |  |  | 0 |  | 2.2763 |  | 0.51958 | 2 | D | 1 |  |  |  | ROZPOCET | [6 empty] | 0
39 | K | 776401800 | Odstranění soklíků a lišt | m | 68.4 |  | 0 |  |  | základní |  | 0 | 0 | 0 | 0 | 0 | 16 | K | 2 |  |  |  | ROZPOCET | 0 | 0 | 0 | 0 | 0 | 1 | 0 | 16 | -24836306
| VV |  | 4*3,4+4*6,7+2*7,3+2*6,7 |  | 68.4 | [12 empty] | VV | 2 | 2 | True | 1 | ROZPOCET
40 | K | 776201812 | Demontáž lepených povlakových podlah s podložkou ručně | m2 | 94.47 |  | 0 |  |  | základní |  | 0 | 0 | 0 | 0.003 | 0.28341 | 16 | K | 2 |  |  |  | ROZPOCET | 0 | 0 | 0 | 0 | 0 | 1 | 0 | 16 | -1304002322
41 | K | 776201811 | Demontáž lepených povlakových podlah bez podložky ručně | m2 | 94.47 |  | 0 |  |  | základní |  | 0 | 0 | 0 | 0.0025 | 0.23617 | 16 | K | 2 |  |  |  | ROZPOCET | 0 | 0 | 0 | 0 | 0 | 1 | 0 | 16 | 697792306
| P |  | Poznámka k položce: původní PVC | [14 empty] | P | 2
42 | K | 776991821 | Odstranění lepidla ručně z podlah | m2 | 94.47 |  | 0 |  |  | základní |  | 0 | 0 | 0 | 0 | 0 | 16 | K | 2 |  |  |  | ROZPOCET | 0 | 0 | 0 | 0 | 0 | 1 | 0 | 16 | 1317456471
43 | K | 63290211R | Lokální vysprávky podkladu, příprava pro pokládku nové povlakové krytiny | m2 | 94.47 |  | 0 |  |  | základní |  | 0 | 0.004 | 0.37788 | 0 | 0 | 4 | K | 2 |  |  |  | ROZPOCET | 0 | 0 | 0 | 0 | 0 | 1 | 0 | 4 | -1597826543
44 | K | 776111311 | Vysátí podkladu povlakových podlah | m2 | 94.47 |  | 0 |  |  | základní |  | 0 | 0 | 0 | 0 | 0 | 16 | K | 2 |  |  |  | ROZPOCET | 0 | 0 | 0 | 0 | 0 | 1 | 0 | 16 | 466160641
45 | K | 776121111 | Penetrace podkladu povlakových podlah | m2 | 94.47 |  | 0 |  |  | základní |  | 0 | 3e-05 | 0.0028341 | 0 | 0 | 16 | K | 2 |  |  |  | ROZPOCET | 0 | 0 | 0 | 0 | 0 | 1 | 0 | 16 | 1534902261
46 | K | 776141114 | Vyrovnání podkladu povlakových podlah stěrkou pevnosti 20 MPa tl 10 mm | m2 | 94.47 |  | 0 |  |  | základní |  | 0 | 0.015 | 1.417 | 0 | 0 | 16 | K | 2 |  |  |  | ROZPOCET | 0 | 0 | 0 | 0 | 0 | 1 | 0 | 16 | -217118679
47 | K | 776232111 | Lepení lamel a čtverců z vinylu 2-složkovým lepidlem | m2 | 94.47 |  | 0 |  |  | základní |  | 0 | 0.0007 | 0.066129 | 0 | 0 | 16 | K | 2 |  |  |  | ROZPOCET | 0 | 0 | 0 | 0 | 0 | 1 | 0 | 16 | -890467938
48 | M | 28411050 | dílce vinylové tl 2,0mm, nášlapná vrstva 0,40mm, úprava PUR, třída zátěže 23/32/41, otlak 0,05mm, R10, třída otěru T, hořlavost Bfl S1, bez ftalátů | m2 | 103.917 |  | 0 |  |  | základní |  | 0 | 0.00368 | 0.38241 | 0 | 0 | 32 | M | 2 |  |  |  | ROZPOCET | 0 | 0 | 0 | 0 | 0 | 1 | 0 | 16 | -108809602
| P |  | Poznámka k položce: předpoklad 12113-2 Habr masiv, bude vyvzorkováno na místě | [14 empty] | P | 2
| VV |  | 94,47*1,1 'Přepočtené koeficientem množství |  | 103.917 | [12 empty] | VV | 2 | 2 | False | 1 | ROZPOCET
49 | K | 776411111 | Montáž obvodových soklíků výšky do 80 mm | m | 68.4 |  | 0 |  |  | základní |  | 0 | 2e-05 | 0.001368 | 0 | 0 | 16 | K | 2 |  |  |  | ROZPOCET | 0 | 0 | 0 | 0 | 0 | 1 | 0 | 16 | 932869833
50 | M | 28411010 | lišta soklová k osazované krytině | m | 75.24 |  | 0 |  |  | základní |  | 0 | 0.00038 | 0.028591 | 0 | 0 | 32 | M | 2 |  |  |  | ROZPOCET | 0 | 0 | 0 | 0 | 0 | 1 | 0 | 16 | -2005412204
| VV |  | 68,4*1,1 'Přepočtené koeficientem množství |  | 75.24 | [12 empty] | VV | 2 | 2 | False | 1 | ROZPOCET
51 | K | 998776203 | Přesun hmot procentní pro podlahy povlakové v objektech v do 24 m | % |  |  | 0 |  |  | základní |  | 0 | 0 | 0 | 0 | 0 | 16 | K | 2 |  |  |  | ROZPOCET | 0 | 0 | 0 | 0 | 0 | 1 | 0 | 16 | 2013705843
52 | K | 998776293 | Příplatek k přesunu hmot procentní 776 za zvětšený přesun do 500 m | % |  |  | 0 |  |  | základní |  | 0 | 0 | 0 | 0 | 0 | 16 | K | 2 |  |  |  | ROZPOCET | 0 | 0 | 0 | 0 | 0 | 1 | 0 | 16 | -86430482
| D | 783 | Dokončovací práce - nátěry |  |  |  | 0 |  |  |  |  | 0 |  | 0.0099 |  | 0 | 2 | D | 1 |  |  |  | ROZPOCET | [6 empty] | 0
53 | K | 783102801 | Odstranění nátěrů z KDK konstrukcí | m2 | 15 |  | 0 |  |  | základní |  | 0 | 0 | 0 | 0 | 0 | 16 | K | 2 |  |  |  | ROZPOCET | 0 | 0 | 0 | 0 | 0 | 1 | 0 | 16 | -925531699
54 | K | 783221112 | Nátěry syntetické KDK 1x antikorozní, 1x základní, 2x email | m2 | 15 |  | 0 |  |  | základní |  | 0 | 0.00066 | 0.0099 | 0 | 0 | 16 | K | 2 |  |  |  | ROZPOCET | 0 | 0 | 0 | 0 | 0 | 1 | 0 | 16 | 1486783735
| D | 784 | Dokončovací práce - malby |  |  |  | 0 |  |  |  |  | 0 |  | 0.54106 |  | 0.1141 | 2 | D | 1 |  |  |  | ROZPOCET | [6 empty] | 0
55 | K | 784171121 | Zakrytí vnitřních ploch, konstrukcí nebo prvků v místnostech výšky do 3,80 m | kpl | 1 |  | 0 |  |  | základní |  | 0 | 0 | 0 | 0 | 0 | 16 | K | 2 |  |  |  | ROZPOCET | 0 | 0 | 0 | 0 | 0 | 1 | 0 | 16 | 275730482
56 | K | 784121001 | Oškrabání malby v mísnostech výšky do 3,80 m | m2 | 368.07 |  | 0 |  |  | základní |  | 0 | 0.001 | 0.36807 | 0.00031 | 0.1141 | 16 | K | 2 |  |  |  | ROZPOCET | 0 | 0 | 0 | 0 | 0 | 1 | 0 | 16 | -221336648
| VV |  | 68,4*4"stěny" |  | 273.6 | [12 empty] | VV | 2 | 2 | True | 0 | ROZPOCET
| VV |  | 2*3,4*6,7+7,3*6,7"STROPY" |  | 94.47 | [12 empty] | VV | 2 | 2 | True | 0 | ROZPOCET
| VV |  | Součet |  | 368.07 | [12 empty] | VV | 2 | 4 | True | 1 | ROZPOCET
57 | K | 784121011 | Rozmývání podkladu po oškrabání malby v místnostech výšky do 3,80 m | m2 | 368.07 |  | 0 |  |  | základní |  | 0 | 0 | 0 | 0 | 0 | 16 | K | 2 |  |  |  | ROZPOCET | 0 | 0 | 0 | 0 | 0 | 1 | 0 | 16 | 1811961951
58 | K | 784181101 | Základní akrylátová jednonásobná penetrace podkladu v místnostech výšky do 3,80m | m2 | 368.07 |  | 0 |  |  | základní |  | 0 | 0.0002 | 0.073614 | 0 | 0 | 16 | K | 2 |  |  |  | ROZPOCET | 0 | 0 | 0 | 0 | 0 | 1 | 0 | 16 | -1435055956
59 | K | 784211103 | Dvojnásobné bílé malby ze směsí za mokra výborně otěruvzdorných v místnostech výšky do 5,00 m | m2 | 368.07 |  | 0 |  |  | základní |  | 0 | 0.00026 | 0.095698 | 0 | 0 | 16 | K | 2 |  |  |  | ROZPOCET | 0 | 0 | 0 | 0 | 0 | 1 | 0 | 16 | 1887482199
60 | K | 784211143 | Příplatek k cenám 2x maleb ze směsí za mokra za provádění styku 2 barev | m2 | 368.07 |  | 0 |  |  | základní |  | 0 | 0 | 0 | 0 | 0 | 16 | K | 2 |  |  |  | ROZPOCET | 0 | 0 | 0 | 0 | 0 | 1 | 0 | 16 | 23488021
61 | K | 784211167 | Příplatek k cenám 2x maleb ze směsí za mokra otěruvzdorných za barevnou malbu v náročném odstínu | m2 | 368.07 |  | 0 |  |  | základní |  | 0 | 1e-05 | 0.0036807 | 0 | 0 | 16 | K | 2 |  |  |  | ROZPOCET | 0 | 0 | 0 | 0 | 0 | 1 | 0 | 16 | -447778597
| D | 786 | Dokončovací práce - čalounické úpravy |  |  |  | 0 |  |  |  |  | 0 |  | 0.076986 |  | 0 | 2 | D | 1 |  |  |  | ROZPOCET | [6 empty] | 0
62 | K | 786624111 | Montáž lamelové žaluzie do oken zdvojených otevíravých, sklápěcích a vyklápěcích | m2 | 59.22 |  | 0 |  |  | základní |  | 0 | 0 | 0 | 0 | 0 | 16 | K | 2 |  |  |  | ROZPOCET | 0 | 0 | 0 | 0 | 0 | 1 | 0 | 16 | 694300326
| VV |  | 2*1,8*3,4+1,8*7,3"okna - horizontální žaluzie" |  | 25.38 | [12 empty] | VV | 2 | 2 | True | 0 | ROZPOCET
| VV |  | 2*3,4*2,4+7,3*2,4"od parapetu ke stropu - vertikální žaluzie" |  | 33.84 | [12 empty] | VV | 2 | 2 | True | 0 | ROZPOCET
| VV |  | Součet |  | 59.22 | [12 empty] | VV | 2 | 4 | True | 1 | ROZPOCET
63 | M | 553462000 | žaluzie horizontální interiérové | m2 | 25.38 |  | 0 |  |  | základní |  | 0 | 0.0013 | 0.032994 | 0 | 0 | 32 | M | 2 |  |  |  | ROZPOCET | 0 | 0 | 0 | 0 | 0 | 1 | 0 | 16 | 995217207
64 | M | 553462000R | žaluzie vertikální interiérové kompletní včetně ovládání a pomocných konstrukcí, dekor a barva dle výběru investora | m2 | 33.84 |  | 0 |  |  | základní |  | 0 | 0.0013 | 0.043992 | 0 | 0 | 32 | M | 2 |  |  |  | ROZPOCET | 0 | 0 | 0 | 0 | 0 | 1 | 0 | 16 | -1445464283
65 | K | 786624111-D | Demontáž lamelové žaluzie do oken zdvojených otevíravých, sklápěcích a vyklápěcích | m2 | 25.38 |  | 0 |  |  | základní |  | 0 | 0 | 0 | 0 | 0 | 16 | K | 2 |  |  |  | ROZPOCET | 0 | 0 | 0 | 0 | 0 | 1 | 0 | 16 | -1028880005
66 | K | 998786203 | Přesun hmot procentní pro stínění a čalounické úpravy v objektech v do 24 m | % |  |  | 0 |  |  | základní |  | 0 | 0 | 0 | 0 | 0 | 16 | K | 2 |  |  |  | ROZPOCET | 0 | 0 | 0 | 0 | 0 | 1 | 0 | 16 | 1843218135
67 | K | 998786293 | Příplatek k přesunu hmot procentní 786 za zvětšený přesun do 500 m | % |  |  | 0 |  |  | základní |  | 0 | 0 | 0 | 0 | 0 | 16 | K | 2 |  |  |  | ROZPOCET | 0 | 0 | 0 | 0 | 0 | 1 | 0 | 16 | -1214423066

## 4.1 - Oprava kanceláří 30...
{5d7e8e28-6251-4ca4-a15e-274f95d95a34}
2
| KRYCÍ LIST SOUPISU PRACÍ | [7 empty] | v --- níže se nacházejí doplnkové a pomocné údaje k sestavám --- v | [8 empty] | False
Zakázka:
Praha Holešovice ON - oprava
Objekt:
004 - Oprava prostor 3NP
Soupis:
4.1 - Oprava kanceláří 303, 304 a 306A
| KSO: |  |  |  |  | CC-CZ:
| Místo: |  | ŽST Praha Holešovice |  |  | Datum: | 24. 3. 2021
| Zadavatel: |  |  |  |  | IČ: | 70994234
|  | Správa železnic, státní organizace |  |  |  | DIČ: | CZ70994234
| Uchazeč: |  |  |  |  | IČ: | Vyplň údaj
|  | Vyplň údaj |  |  |  | DIČ: | Vyplň údaj
| Projektant: |  |  |  |  | IČ:
DIČ:
| Zpracovatel: |  |  |  |  | IČ:
DIČ:
Poznámka:
| Cena bez DPH | [5 empty] | 0
|  |  | Základ daně |  |  | Sazba daně | Výše daně
| DPH | základní | 0 |  |  | 21% | 0
|  | snížená | 0 |  |  | 15% | 0
|  | zákl. přenesená | 0 |  |  | 21% | 0
|  | sníž. přenesená | 0 |  |  | 15% | 0
|  | nulová | 0 |  |  | 0% | 0
| Cena s DPH |  |  | v | CZK |  | 0
| Projektant |  |  | Zpracovatel
| Datum a podpis: |  | Razítko | Datum a podpis: |  |  | Razítko
| Objednavatel |  |  | Uchazeč
| Datum a podpis: |  | Razítko | Datum a podpis: |  |  | Razítko
REKAPITULACE ČLENĚNÍ SOUPISU PRACÍ
Zakázka:
Praha Holešovice ON - oprava
Objekt:
004 - Oprava prostor 3NP
Soupis:
4.1 - Oprava kanceláří 303, 304 a 306A
Místo: |  |  | ŽST Praha Holešovice |  |  | Datum: | 24. 3. 2021
Zadavatel: |  |  | Správa železnic, státní organizace |  |  | Projektant:
Uchazeč: |  |  | Vyplň údaj |  |  | Zpracovatel: | 0
Kód dílu - Popis | [6 empty] | Cena celkem [CZK]
Náklady ze soupisu prací | [6 empty] | 0 | [11 empty] | -1
| HSV - Práce a dodávky HSV | [5 empty] | 0
| 6 - Úpravy povrchů, podlahy a osazování výplní | [5 empty] | 0
| 9 - Ostatní konstrukce a práce, bourání | [5 empty] | 0
| 997 - Přesun sutě | [5 empty] | 0
| 998 - Přesun hmot | [5 empty] | 0
| PSV - Práce a dodávky PSV | [5 empty] | 0
| 741 - Elektroinstalace - silnoproud | [5 empty] | 0
| 766 - Konstrukce truhlářské | [5 empty] | 0
| 767 - Konstrukce zámečnické | [5 empty] | 0
| 776 - Podlahy povlakové | [5 empty] | 0
| 783 - Dokončovací práce - nátěry | [5 empty] | 0
| 784 - Dokončovací práce - malby | [5 empty] | 0
| 786 - Dokončovací práce - čalounické úpravy | [5 empty] | 0
SOUPIS PRACÍ
Zakázka:
Praha Holešovice ON - oprava
Objekt:
004 - Oprava prostor 3NP
Soupis:
4.1 - Oprava kanceláří 303, 304 a 306A
Místo: |  |  | ŽST Praha Holešovice |  |  | Datum: | 24. 3. 2021
Zadavatel: |  |  | Správa železnic, státní organizace |  |  | Projektant:
Uchazeč: |  |  | Vyplň údaj |  |  | Zpracovatel: | 0
PČ | Typ | Kód | Popis | MJ | Množství | J.cena [CZK] | Cena celkem [CZK] | Cenová soustava |  | DPH | J. Nh [h] | Nh celkem [h] | J. hmotnost [t] | Hmotnost celkem [t] | J. suť [t] | Suť Celkem [t]
Náklady soupisu celkem | [6 empty] | 0 |  |  |  |  | 0 |  | 2.2025 |  | 0.71171 |  | D | -1 | [10 empty] | 0
| D | HSV | Práce a dodávky HSV |  |  |  | 0 |  |  |  |  | 0 |  | 0.016225 |  | 0 | 1 | D | 0 |  |  |  | ROZPOCET | [6 empty] | 0
| D | 6 | Úpravy povrchů, podlahy a osazování výplní |  |  |  | 0 |  |  |  |  | 0 |  | 0 |  | 0 | 1 | D | 1 |  |  |  | ROZPOCET | [6 empty] | 0
1 | K | 629991011 | Zakrytí výplní otvorů a svislých ploch fólií přilepenou lepící páskou | m2 | 43.26 |  | 0 |  |  | základní |  | 0 | 0 | 0 | 0 | 0 | 4 | K | 2 |  |  |  | ROZPOCET | 0 | 0 | 0 | 0 | 0 | 1 | 0 | 4 | 2126052023
| VV |  | (3,3+3,6+3,3)*3,3+6*0,8*2 |  | 43.26 | [12 empty] | VV | 2 | 2 | True | 1 | ROZPOCET
| D | 9 | Ostatní konstrukce a práce, bourání |  |  |  | 0 |  |  |  |  | 0 |  | 0.016225 |  | 0 | 1 | D | 1 |  |  |  | ROZPOCET | [6 empty] | 0
2 | K | 949101112 | Lešení pomocné pro objekty pozemních staveb s lešeňovou podlahou v do 3,5 m zatížení do 150 kg/m2 | m2 | 64.26 |  | 0 |  |  | základní |  | 0 | 0.00021 | 0.013495 | 0 | 0 | 4 | K | 2 |  |  |  | ROZPOCET | 0 | 0 | 0 | 0 | 0 | 1 | 0 | 4 | -358445289
| VV |  | 3,3*6,3+3,6*6,3+3,3*6,3 |  | 64.26 | [12 empty] | VV | 2 | 2 | True | 1 | ROZPOCET
3 | K | 952901111 | Vyčištění budov bytové a občanské výstavby při výšce podlaží do 4 m | m2 | 64.26 |  | 0 |  |  | základní |  | 0 | 4e-05 | 0.0025704 | 0 | 0 | 4 | K | 2 |  |  |  | ROZPOCET | 0 | 0 | 0 | 0 | 0 | 1 | 0 | 4 | -1239374380
4 | K | 95290111R | Dočasné vyklizení a zpětné nastěhování a osazení vybavení a zařízení pro provedení prací - nábytek, zařízení, nástěnky aj. | soubor | 3 |  | 0 |  |  | základní |  | 0 | 4e-05 | 0.00012 | 0 | 0 | 4 | K | 2 |  |  |  | ROZPOCET | 0 | 0 | 0 | 0 | 0 | 1 | 0 | 4 | -691374331
5 | K | 95290111R2 | Opatření nutná k ochraně a zabezpečení silnoproudého, sdělovacího a ostatního zařízení | kpl | 1 |  | 0 |  |  | základní |  | 0 | 4e-05 | 4e-05 | 0 | 0 | 4 | K | 2 |  |  |  | ROZPOCET | 0 | 0 | 0 | 0 | 0 | 1 | 0 | 4 | -621767234
| P |  | Poznámka k položce: jedná se zejména o případnou úpravu a ochranu stávajícíh rozvodů technologie a zařízení procházející přes kanceláře pro provedení prací. | [14 empty] | P | 2
| D | 997 | Přesun sutě |  |  |  | 0 |  |  |  |  | 0 |  | 0 |  | 0 | 1 | D | 1 |  |  |  | ROZPOCET | [6 empty] | 0
6 | K | 997013213 | Vnitrostaveništní doprava suti a vybouraných hmot pro budovy v do 12 m ručně | t | 0.712 |  | 0 |  |  | základní |  | 0 | 0 | 0 | 0 | 0 | 4 | K | 2 |  |  |  | ROZPOCET | 0 | 0 | 0 | 0 | 0 | 1 | 0 | 4 | -1270032240
7 | K | 997013219 | Příplatek k vnitrostaveništní dopravě suti a vybouraných hmot za zvětšenou dopravu suti ZKD 10 m | t | 3.56 |  | 0 |  |  | základní |  | 0 | 0 | 0 | 0 | 0 | 4 | K | 2 |  |  |  | ROZPOCET | 0 | 0 | 0 | 0 | 0 | 1 | 0 | 4 | 273628523
| VV |  | 0,712*5 'Přepočtené koeficientem množství |  | 3.56 | [12 empty] | VV | 2 | 2 | False | 1 | ROZPOCET
8 | K | 997013501 | Odvoz suti na skládku a vybouraných hmot nebo meziskládku do 1 km se složením | t | 0.712 |  | 0 |  |  | základní |  | 0 | 0 | 0 | 0 | 0 | 4 | K | 2 |  |  |  | ROZPOCET | 0 | 0 | 0 | 0 | 0 | 1 | 0 | 4 | 633471777
9 | K | 997013509 | Příplatek k odvozu suti a vybouraných hmot na skládku ZKD 1 km přes 1 km | t | 13.528 |  | 0 |  |  | základní |  | 0 | 0 | 0 | 0 | 0 | 4 | K | 2 |  |  |  | ROZPOCET | 0 | 0 | 0 | 0 | 0 | 1 | 0 | 4 | 196395218
| VV |  | 0,712*19 'Přepočtené koeficientem množství |  | 13.528 | [12 empty] | VV | 2 | 2 | False | 1 | ROZPOCET
10 | K | 997013631 | Poplatek za uložení na skládce (skládkovné) stavebního odpadu směsného kód odpadu 17 09 04 | t | 0.712 |  | 0 |  |  | základní |  | 0 | 0 | 0 | 0 | 0 | 4 | K | 2 |  |  |  | ROZPOCET | 0 | 0 | 0 | 0 | 0 | 1 | 0 | 4 | -807428463
| D | 998 | Přesun hmot |  |  |  | 0 |  |  |  |  | 0 |  | 0 |  | 0 | 1 | D | 1 |  |  |  | ROZPOCET | [6 empty] | 0
11 | K | 998018002 | Přesun hmot ruční pro budovy v do 12 m | t | 0.273 |  | 0 |  |  | základní |  | 0 | 0 | 0 | 0 | 0 | 4 | K | 2 |  |  |  | ROZPOCET | 0 | 0 | 0 | 0 | 0 | 1 | 0 | 4 | -271344912
12 | K | 998018011 | Příplatek k ručnímu přesunu hmot pro budovy za zvětšený přesun ZKD 100 m | t | 2.73 |  | 0 |  |  | základní |  | 0 | 0 | 0 | 0 | 0 | 4 | K | 2 |  |  |  | ROZPOCET | 0 | 0 | 0 | 0 | 0 | 1 | 0 | 4 | -1157417446
| VV |  | 0,273*10 'Přepočtené koeficientem množství |  | 2.73 | [12 empty] | VV | 2 | 2 | False | 1 | ROZPOCET
| D | PSV | Práce a dodávky PSV |  |  |  | 0 |  |  |  |  | 0 |  | 2.1863 |  | 0.71171 | 1 | D | 0 |  |  |  | ROZPOCET | [6 empty] | 0
| D | 741 | Elektroinstalace - silnoproud |  |  |  | 0 |  |  |  |  | 0 |  | 0.0729 |  | 0.009 | 2 | D | 1 |  |  |  | ROZPOCET | [6 empty] | 0
13 | K | 22037044R | Zapravení stávajícího vedení a silnoproudých a slaboproudých zařízení v rámci místnosti, v případě nutnosti vkusné nové zalištování | m | 60 |  | 0 |  |  | základní |  | 0 | 0 | 0 | 0 | 0 | 64 | K | 2 |  |  |  | ROZPOCET | 0 | 0 | 0 | 0 | 0 | 1 | 0 | 64 | -517451945
| P |  | Poznámka k položce: Práce na těchto zařízeních je nutné koordinovat se správcem těchto zařízení - správou sdělovací a zabezpečovací techniky SSZT a správou elektrotechniky a energetiky SEE! | [14 empty] | P | 2
14 | K | 741310001 | Demontáž a zpětná montáž s výměnou krytů slaboproudých i silnoproudých zásuvek a vypínačů pro provedení prací, demontáž nefunkčních prvků elektroinstalace | soubor | 3 |  | 0 |  |  | základní |  | 0 | 0 | 0 | 0 | 0 | 16 | K | 2 |  |  |  | ROZPOCET | 0 | 0 | 0 | 0 | 0 | 1 | 0 | 16 | -1932429585
15 | K | 741371821 | Demontáž osvětlovacího modulového systému zářivkového délky do 1100 mm | kus | 9 |  | 0 |  |  | základní |  | 0 | 0 | 0 | 0.001 | 0.009 | 16 | K | 2 |  |  |  | ROZPOCET | 0 | 0 | 0 | 0 | 0 | 1 | 0 | 16 | 1437654259
16 | K | 741372061 | Montáž svítidlo LED bytové přisazené stropní | kus | 9 |  | 0 |  |  | základní |  | 0 | 0 | 0 | 0 | 0 | 16 | K | 2 |  |  |  | ROZPOCET | 0 | 0 | 0 | 0 | 0 | 1 | 0 | 16 | 1165167463
17 | M | 34814453R | svítidlo 2x LED kancelářské, délka 1200mm, mřížka AL lesk, přisazené/závěsné, LED 30-40W | kus | 9 |  | 0 |  |  | základní |  | 0 | 0.0081 | 0.0729 | 0 | 0 | 32 | M | 2 |  |  |  | ROZPOCET | 0 | 0 | 0 | 0 | 0 | 1 | 0 | 16 | -774854659
18 | K | 998741202 | Přesun hmot procentní pro silnoproud v objektech v do 12 m | % |  |  | 0 |  |  | základní |  | 0 | 0 | 0 | 0 | 0 | 16 | K | 2 |  |  |  | ROZPOCET | 0 | 0 | 0 | 0 | 0 | 1 | 0 | 16 | 1527166920
19 | K | 998741293 | Příplatek k přesunu hmot procentní 741 za zvětšený přesun do 500 m | % |  |  | 0 |  |  | základní |  | 0 | 0 | 0 | 0 | 0 | 16 | K | 2 |  |  |  | ROZPOCET | 0 | 0 | 0 | 0 | 0 | 1 | 0 | 16 | 1857252883
| D | 766 | Konstrukce truhlářské |  |  |  | 0 |  |  |  |  | 0 |  | 0.11425 |  | 0.18482 | 2 | D | 1 |  |  |  | ROZPOCET | [6 empty] | 0
20 | K | 766411812 | Demontáž truhlářského obložení parapetů | m2 | 6.93 |  | 0 |  |  | základní |  | 0 | 0 | 0 | 0.02465 | 0.17082 | 16 | K | 2 |  |  |  | ROZPOCET | 0 | 0 | 0 | 0 | 0 | 1 | 0 | 16 | 1274708018
| VV |  | 1,6*3,3"306A parapet včetně zalomení" |  | 5.28 | [12 empty] | VV | 2 | 2 | True | 0 | ROZPOCET
| VV |  | 0,5*3,3"306A garnyž" |  | 1.65 | [12 empty] | VV | 2 | 2 | True | 0 | ROZPOCET
| VV |  | Součet |  | 6.93 | [12 empty] | VV | 2 | 4 | True | 1 | ROZPOCET
21 | K | 766414233R | D+M obložení parapetu včetně pomocné konstrukce, výdechových mřížek pro otopné těleso a ostatních prvků z obkladových desek, dekor dle výběru investora | m2 | 5.28 |  | 0 |  |  | základní |  | 0 | 0 | 0 | 0 | 0 | 16 | K | 2 |  |  |  | ROZPOCET | 0 | 0 | 0 | 0 | 0 | 1 | 0 | 16 | 1397785295
| P |  | Poznámka k položce: Předpoklad dekoru LTD Ořech/Mahagon | [14 empty] | P | 2
22 | K | 766660001 | Montáž dveřních křídel otvíravých jednokřídlových š do 0,8 m do ocelové zárubně | kus | 5 |  | 0 |  |  | základní |  | 0 | 0 | 0 | 0 | 0 | 16 | K | 2 |  |  |  | ROZPOCET | 0 | 0 | 0 | 0 | 0 | 1 | 0 | 16 | -100206779
23 | M | 61162098R | dveře jednokřídlé dřevotřískové protipožární EI (EW) 30 D3 povrch laminátový plné 800x1970-2100mm - upravené do stávající zárubně | kus | 5 |  | 0 |  |  | základní |  | 0 | 0.0195 | 0.0975 | 0 | 0 | 32 | M | 2 |  |  |  | ROZPOCET | 0 | 0 | 0 | 0 | 0 | 1 | 0 | 16 | -807196540
24 | K | 766661849 | Demontáž interiérového kování | kus | 5 |  | 0 |  |  | základní |  | 0 | 0 | 0 | 0.001 | 0.005 | 16 | K | 2 |  |  |  | ROZPOCET | 0 | 0 | 0 | 0 | 0 | 1 | 0 | 16 | 1931915800
25 | K | 766660722 | Montáž dveřního kování | kus | 5 |  | 0 |  |  | základní |  | 0 | 0 | 0 | 0 | 0 | 16 | K | 2 |  |  |  | ROZPOCET | 0 | 0 | 0 | 0 | 0 | 1 | 0 | 16 | -180453935
26 | M | 549146240 | klika včetně štítu a montážního materiálu | kus | 5 |  | 0 |  |  | základní |  | 0 | 0.0012 | 0.006 | 0 | 0 | 32 | M | 2 |  |  |  | ROZPOCET | 0 | 0 | 0 | 0 | 0 | 1 | 0 | 16 | -2015194881
27 | M | 54924004 | zámek zadlabací 190/140/20 L cylinder | kus | 5 |  | 0 |  |  | základní |  | 0 | 0.00015 | 0.00075 | 0 | 0 | 32 | M | 2 |  |  |  | ROZPOCET | 0 | 0 | 0 | 0 | 0 | 1 | 0 | 16 | -1074309300
28 | M | 54964150 | vložka zámková cylindrická oboustranná+6 klíčů | kus | 5 |  | 0 |  |  | základní |  | 0 | 0.00015 | 0.00075 | 0 | 0 | 32 | M | 2 |  |  |  | ROZPOCET | 0 | 0 | 0 | 0 | 0 | 1 | 0 | 16 | 261934078
29 | K | 766662811 | Demontáž truhlářských prahů dveří jednokřídlových | kus | 5 |  | 0 |  |  | základní |  | 0 | 0 | 0 | 0.0018 | 0.009 | 16 | K | 2 |  |  |  | ROZPOCET | 0 | 0 | 0 | 0 | 0 | 1 | 0 | 16 | 564259643
30 | K | 766695213 | Montáž truhlářských prahů dveří jednokřídlových šířky přes 10 cm | kus | 5 |  | 0 |  |  | základní |  | 0 | 0 | 0 | 0 | 0 | 16 | K | 2 |  |  |  | ROZPOCET | 0 | 0 | 0 | 0 | 0 | 1 | 0 | 16 | 182700280
31 | M | 61187161 | práh dveřní dřevěný dubový tl 20mm dl 820mm š 150mm vč. povrchové úpravy | kus | 5 |  | 0 |  |  | základní |  | 0 | 0.00185 | 0.00925 | 0 | 0 | 32 | M | 2 |  |  |  | ROZPOCET | 0 | 0 | 0 | 0 | 0 | 1 | 0 | 16 | 1103277283
32 | K | 766691932R | Revize a oprava stávajících oken120/180cm - vyčištění, seřízení, promazání, kontrola a doplnění kování, doplnění nového těsnění, demontáž žaluzií | kus | 9 |  | 0 |  |  | základní |  | 0 | 0 | 0 | 0 | 0 | 16 | K | 2 |  |  |  | ROZPOCET | 0 | 0 | 0 | 0 | 0 | 1 | 0 | 16 | 1190448641
33 | K | 998766202 | Přesun hmot procentní pro konstrukce truhlářské v objektech v do 12 m | % |  |  | 0 |  |  | základní |  | 0 | 0 | 0 | 0 | 0 | 16 | K | 2 |  |  |  | ROZPOCET | 0 | 0 | 0 | 0 | 0 | 1 | 0 | 16 | 1380946314
34 | K | 998766293 | Příplatek k přesunu hmot procentní 766 za zvětšený přesun do 500 m | % |  |  | 0 |  |  | základní |  | 0 | 0 | 0 | 0 | 0 | 16 | K | 2 |  |  |  | ROZPOCET | 0 | 0 | 0 | 0 | 0 | 1 | 0 | 16 | -1491162086
| D | 767 | Konstrukce zámečnické |  |  |  | 0 |  |  |  |  | 0 |  | 0 |  | 0.085 | 2 | D | 1 |  |  |  | ROZPOCET | [6 empty] | 0
35 | K | 767691822 | Vyvěšení nebo zavěšení kovových křídel dveří do 2 m2 | kus | 5 |  | 0 |  |  | základní |  | 0 | 0 | 0 | 0 | 0 | 16 | K | 2 |  |  |  | ROZPOCET | 0 | 0 | 0 | 0 | 0 | 1 | 0 | 16 | 472594878
36 | K | 76764180R | Úprava stávajících zárubních pro nové dveřní křídlo | kus | 5 |  | 0 |  |  | základní |  | 0 | 0 | 0 | 0.015 | 0.075 | 16 | K | 2 |  |  |  | ROZPOCET | 0 | 0 | 0 | 0 | 0 | 1 | 0 | 16 | 866010940
37 | K | 767996701 | Demontáž atypických zámečnických konstrukcí řezáním hmotnosti jednotlivých dílů do 50 kg | kg | 10 |  | 0 |  |  | základní |  | 0 | 0 | 0 | 0.001 | 0.01 | 16 | K | 2 |  |  |  | ROZPOCET | 0 | 0 | 0 | 0 | 0 | 1 | 0 | 16 | 1688933620
38 | K | 998767202 | Přesun hmot procentní pro zámečnické konstrukce v objektech v do 12 m | % |  |  | 0 |  |  | základní |  | 0 | 0 | 0 | 0 | 0 | 16 | K | 2 |  |  |  | ROZPOCET | 0 | 0 | 0 | 0 | 0 | 1 | 0 | 16 | -1254701894
39 | K | 998767293 | Příplatek k přesunu hmot procentní 767 za zvětšený přesun do 500 m | % |  |  | 0 |  |  | základní |  | 0 | 0 | 0 | 0 | 0 | 16 | K | 2 |  |  |  | ROZPOCET | 0 | 0 | 0 | 0 | 0 | 1 | 0 | 16 | 1169963465
| D | 776 | Podlahy povlakové |  |  |  | 0 |  |  |  |  | 0 |  | 1.5535 |  | 0.35343 | 2 | D | 1 |  |  |  | ROZPOCET | [6 empty] | 0
40 | K | 776401800 | Odstranění soklíků a lišt | m | 58.2 |  | 0 |  |  | základní |  | 0 | 0 | 0 | 0 | 0 | 16 | K | 2 |  |  |  | ROZPOCET | 0 | 0 | 0 | 0 | 0 | 1 | 0 | 16 | -24836306
| VV |  | 4*3,3+4*6,3+2*3,6+2*6,3 |  | 58.2 | [12 empty] | VV | 2 | 2 | True | 1 | ROZPOCET
41 | K | 776201812 | Demontáž lepených povlakových podlah s podložkou ručně | m2 | 64.26 |  | 0 |  |  | základní |  | 0 | 0 | 0 | 0.003 | 0.19278 | 16 | K | 2 |  |  |  | ROZPOCET | 0 | 0 | 0 | 0 | 0 | 1 | 0 | 16 | -1304002322
42 | K | 776201811 | Demontáž lepených povlakových podlah bez podložky ručně | m2 | 64.26 |  | 0 |  |  | základní |  | 0 | 0 | 0 | 0.0025 | 0.16065 | 16 | K | 2 |  |  |  | ROZPOCET | 0 | 0 | 0 | 0 | 0 | 1 | 0 | 16 | 697792306
43 | K | 776991821 | Odstranění lepidla ručně z podlah | m2 | 64.26 |  | 0 |  |  | základní |  | 0 | 0 | 0 | 0 | 0 | 16 | K | 2 |  |  |  | ROZPOCET | 0 | 0 | 0 | 0 | 0 | 1 | 0 | 16 | 1317456471
44 | K | 63290211R | Lokální vysprávky podkladu, příprava pro pokládku nové povlakové krytiny | m2 | 64.26 |  | 0 |  |  | základní |  | 0 | 0.004 | 0.25704 | 0 | 0 | 4 | K | 2 |  |  |  | ROZPOCET | 0 | 0 | 0 | 0 | 0 | 1 | 0 | 4 | -1597826543
45 | K | 776111311 | Vysátí podkladu povlakových podlah | m2 | 64.26 |  | 0 |  |  | základní |  | 0 | 0 | 0 | 0 | 0 | 16 | K | 2 |  |  |  | ROZPOCET | 0 | 0 | 0 | 0 | 0 | 1 | 0 | 16 | 466160641
46 | K | 776121111 | Penetrace podkladu povlakových podlah | m2 | 64.26 |  | 0 |  |  | základní |  | 0 | 3e-05 | 0.0019278 | 0 | 0 | 16 | K | 2 |  |  |  | ROZPOCET | 0 | 0 | 0 | 0 | 0 | 1 | 0 | 16 | 1534902261
47 | K | 776141114 | Vyrovnání podkladu povlakových podlah stěrkou pevnosti 20 MPa tl 10 mm | m2 | 64.26 |  | 0 |  |  | základní |  | 0 | 0.015 | 0.9639 | 0 | 0 | 16 | K | 2 |  |  |  | ROZPOCET | 0 | 0 | 0 | 0 | 0 | 1 | 0 | 16 | -217118679
48 | K | 776232111 | Lepení lamel a čtverců z vinylu 2-složkovým lepidlem | m2 | 64.26 |  | 0 |  |  | základní |  | 0 | 0.0007 | 0.044982 | 0 | 0 | 16 | K | 2 |  |  |  | ROZPOCET | 0 | 0 | 0 | 0 | 0 | 1 | 0 | 16 | -890467938
49 | M | 28411050 | dílce vinylové tl 2,0mm, nášlapná vrstva 0,40mm, úprava PUR, třída zátěže 23/32/41, otlak 0,05mm, R10, třída otěru T, hořlavost Bfl S1, bez ftalátů | m2 | 70.686 |  | 0 |  |  | základní |  | 0 | 0.00368 | 0.26012 | 0 | 0 | 32 | M | 2 |  |  |  | ROZPOCET | 0 | 0 | 0 | 0 | 0 | 1 | 0 | 16 | -108809602
| P |  | Poznámka k položce: předpoklad 12113-2 Habr masiv, bude vyvzorkováno na místě | [14 empty] | P | 2
| VV |  | 64,26*1,1 'Přepočtené koeficientem množství |  | 70.686 | [12 empty] | VV | 2 | 2 | False | 1 | ROZPOCET
50 | K | 776411111 | Montáž obvodových soklíků výšky do 80 mm | m | 58.2 |  | 0 |  |  | základní |  | 0 | 2e-05 | 0.001164 | 0 | 0 | 16 | K | 2 |  |  |  | ROZPOCET | 0 | 0 | 0 | 0 | 0 | 1 | 0 | 16 | 932869833
51 | M | 28411010 | lišta soklová k osazované krytině | m | 64.02 |  | 0 |  |  | základní |  | 0 | 0.00038 | 0.024328 | 0 | 0 | 32 | M | 2 |  |  |  | ROZPOCET | 0 | 0 | 0 | 0 | 0 | 1 | 0 | 16 | -2005412204
| VV |  | 58,2*1,1 'Přepočtené koeficientem množství |  | 64.02 | [12 empty] | VV | 2 | 2 | False | 1 | ROZPOCET
52 | K | 998776202 | Přesun hmot procentní pro podlahy povlakové v objektech v do 12 m | % |  |  | 0 |  |  | základní |  | 0 | 0 | 0 | 0 | 0 | 16 | K | 2 |  |  |  | ROZPOCET | 0 | 0 | 0 | 0 | 0 | 1 | 0 | 16 | 1206557390
53 | K | 998776293 | Příplatek k přesunu hmot procentní 776 za zvětšený přesun do 500 m | % |  |  | 0 |  |  | základní |  | 0 | 0 | 0 | 0 | 0 | 16 | K | 2 |  |  |  | ROZPOCET | 0 | 0 | 0 | 0 | 0 | 1 | 0 | 16 | -86430482
| D | 783 | Dokončovací práce - nátěry |  |  |  | 0 |  |  |  |  | 0 |  | 0.0132 |  | 0 | 2 | D | 1 |  |  |  | ROZPOCET | [6 empty] | 0
54 | K | 783102801 | Odstranění nátěrů z KDK konstrukcí | m2 | 20 |  | 0 |  |  | základní |  | 0 | 0 | 0 | 0 | 0 | 16 | K | 2 |  |  |  | ROZPOCET | 0 | 0 | 0 | 0 | 0 | 1 | 0 | 16 | -925531699
| VV |  | 20"ostatní doplňkové kovové kce" |  | 20 | [12 empty] | VV | 2 | 2 | True | 1 | ROZPOCET
55 | K | 783221112 | Nátěry syntetické KDK 1x antikorozní, 1x základní, 2x email | m2 | 20 |  | 0 |  |  | základní |  | 0 | 0.00066 | 0.0132 | 0 | 0 | 16 | K | 2 |  |  |  | ROZPOCET | 0 | 0 | 0 | 0 | 0 | 1 | 0 | 16 | 1486783735
| D | 784 | Dokončovací práce - malby |  |  |  | 0 |  |  |  |  | 0 |  | 0.37679 |  | 0.079459 | 2 | D | 1 |  |  |  | ROZPOCET | [6 empty] | 0
56 | K | 784171121 | Zakrytí vnitřních ploch, konstrukcí nebo prvků v místnostech výšky do 3,80 m | kpl | 1 |  | 0 |  |  | základní |  | 0 | 0 | 0 | 0 | 0 | 16 | K | 2 |  |  |  | ROZPOCET | 0 | 0 | 0 | 0 | 0 | 1 | 0 | 16 | 275730482
57 | K | 784121001 | Oškrabání malby v mísnostech výšky do 3,80 m | m2 | 256.32 |  | 0 |  |  | základní |  | 0 | 0.001 | 0.25632 | 0.00031 | 0.079459 | 16 | K | 2 |  |  |  | ROZPOCET | 0 | 0 | 0 | 0 | 0 | 1 | 0 | 16 | -221336648
| VV |  | 58,2*3,3"stěny" |  | 192.06 | [12 empty] | VV | 2 | 2 | True | 0 | ROZPOCET
| VV |  | 64,26"stropy" |  | 64.26 | [12 empty] | VV | 2 | 2 | True | 0 | ROZPOCET
| VV |  | Součet |  | 256.32 | [12 empty] | VV | 2 | 4 | True | 1 | ROZPOCET
58 | K | 784121011 | Rozmývání podkladu po oškrabání malby v místnostech výšky do 3,80 m | m2 | 256.32 |  | 0 |  |  | základní |  | 0 | 0 | 0 | 0 | 0 | 16 | K | 2 |  |  |  | ROZPOCET | 0 | 0 | 0 | 0 | 0 | 1 | 0 | 16 | 1811961951
59 | K | 784181101 | Základní akrylátová jednonásobná penetrace podkladu v místnostech výšky do 3,80m | m2 | 256.32 |  | 0 |  |  | základní |  | 0 | 0.0002 | 0.051264 | 0 | 0 | 16 | K | 2 |  |  |  | ROZPOCET | 0 | 0 | 0 | 0 | 0 | 1 | 0 | 16 | -1435055956
60 | K | 784211103 | Dvojnásobné bílé malby ze směsí za mokra výborně otěruvzdorných v místnostech výšky do 5,00 m | m2 | 256.32 |  | 0 |  |  | základní |  | 0 | 0.00026 | 0.066643 | 0 | 0 | 16 | K | 2 |  |  |  | ROZPOCET | 0 | 0 | 0 | 0 | 0 | 1 | 0 | 16 | 1887482199
61 | K | 784211143 | Příplatek k cenám 2x maleb ze směsí za mokra za provádění styku 2 barev | m2 | 256.32 |  | 0 |  |  | základní |  | 0 | 0 | 0 | 0 | 0 | 16 | K | 2 |  |  |  | ROZPOCET | 0 | 0 | 0 | 0 | 0 | 1 | 0 | 16 | -377246088
62 | K | 784211167 | Příplatek k cenám 2x maleb ze směsí za mokra otěruvzdorných za barevnou malbu v náročném odstínu | m2 | 256.32 |  | 0 |  |  | základní |  | 0 | 1e-05 | 0.0025632 | 0 | 0 | 16 | K | 2 |  |  |  | ROZPOCET | 0 | 0 | 0 | 0 | 0 | 1 | 0 | 16 | 1104241952
| D | 786 | Dokončovací práce - čalounické úpravy |  |  |  | 0 |  |  |  |  | 0 |  | 0.055692 |  | 0 | 2 | D | 1 |  |  |  | ROZPOCET | [6 empty] | 0
63 | K | 786624111 | Montáž lamelové žaluzie do oken zdvojených otevíravých, sklápěcích a vyklápěcích | m2 | 42.84 |  | 0 |  |  | základní |  | 0 | 0 | 0 | 0 | 0 | 16 | K | 2 |  |  |  | ROZPOCET | 0 | 0 | 0 | 0 | 0 | 1 | 0 | 16 | 841943198
| VV |  | 2*1,8*3,3+1,8*3,6"okna - horizontální žaluzie" |  | 18.36 | [12 empty] | VV | 2 | 2 | True | 0 | ROZPOCET
| VV |  | 2*3,3*2,4+3,6*2,4"od parapetu ke stropu - vertikální žaluzie" |  | 24.48 | [12 empty] | VV | 2 | 2 | True | 0 | ROZPOCET
| VV |  | Součet |  | 42.84 | [12 empty] | VV | 2 | 4 | True | 1 | ROZPOCET
64 | M | 553462000 | žaluzie horizontální interiérové | m2 | 18.36 |  | 0 |  |  | základní |  | 0 | 0.0013 | 0.023868 | 0 | 0 | 32 | M | 2 |  |  |  | ROZPOCET | 0 | 0 | 0 | 0 | 0 | 1 | 0 | 16 | -1357551843
65 | M | 553462000R | žaluzie vertikální interiérové kompletní včetně ovládání a pomocných konstrukcí, dekor a barva dle výběru investora | m2 | 24.48 |  | 0 |  |  | základní |  | 0 | 0.0013 | 0.031824 | 0 | 0 | 32 | M | 2 |  |  |  | ROZPOCET | 0 | 0 | 0 | 0 | 0 | 1 | 0 | 16 | 605577843
66 | K | 786624111-D | Demontáž lamelové žaluzie do oken zdvojených otevíravých, sklápěcích a vyklápěcích | m2 | 18.36 |  | 0 |  |  | základní |  | 0 | 0 | 0 | 0 | 0 | 16 | K | 2 |  |  |  | ROZPOCET | 0 | 0 | 0 | 0 | 0 | 1 | 0 | 16 | 641709324
67 | K | 998786202 | Přesun hmot procentní pro stínění a čalounické úpravy v objektech v do 12 m | % |  |  | 0 |  |  | základní |  | 0 | 0 | 0 | 0 | 0 | 16 | K | 2 |  |  |  | ROZPOCET | 0 | 0 | 0 | 0 | 0 | 1 | 0 | 16 | -227270092
68 | K | 998786293 | Příplatek k přesunu hmot procentní 786 za zvětšený přesun do 500 m | % |  |  | 0 |  |  | základní |  | 0 | 0 | 0 | 0 | 0 | 16 | K | 2 |  |  |  | ROZPOCET | 0 | 0 | 0 | 0 | 0 | 1 | 0 | 16 | -2135227577

## 4.2 - Oprava soc. zázemí 3NP
{97df4fb1-bf24-4498-b10a-87a4db17d771}
2
| KRYCÍ LIST SOUPISU PRACÍ | [7 empty] | v --- níže se nacházejí doplnkové a pomocné údaje k sestavám --- v | [8 empty] | False
Zakázka:
Praha Holešovice ON - oprava
Objekt:
004 - Oprava prostor 3NP
Soupis:
4.2 - Oprava soc. zázemí 3NP
| KSO: |  |  |  |  | CC-CZ:
| Místo: |  | ŽST Praha Holešovice |  |  | Datum: | 24. 3. 2021
| Zadavatel: |  |  |  |  | IČ: | 70994234
|  | Správa železnic, státní organizace |  |  |  | DIČ: | CZ70994234
| Uchazeč: |  |  |  |  | IČ: | Vyplň údaj
|  | Vyplň údaj |  |  |  | DIČ: | Vyplň údaj
| Projektant: |  |  |  |  | IČ:
DIČ:
| Zpracovatel: |  |  |  |  | IČ:
DIČ:
Poznámka:
| Cena bez DPH | [5 empty] | 0
|  |  | Základ daně |  |  | Sazba daně | Výše daně
| DPH | základní | 0 |  |  | 21% | 0
|  | snížená | 0 |  |  | 15% | 0
|  | zákl. přenesená | 0 |  |  | 21% | 0
|  | sníž. přenesená | 0 |  |  | 15% | 0
|  | nulová | 0 |  |  | 0% | 0
| Cena s DPH |  |  | v | CZK |  | 0
| Projektant |  |  | Zpracovatel
| Datum a podpis: |  | Razítko | Datum a podpis: |  |  | Razítko
| Objednavatel |  |  | Uchazeč
| Datum a podpis: |  | Razítko | Datum a podpis: |  |  | Razítko
REKAPITULACE ČLENĚNÍ SOUPISU PRACÍ
Zakázka:
Praha Holešovice ON - oprava
Objekt:
004 - Oprava prostor 3NP
Soupis:
4.2 - Oprava soc. zázemí 3NP
Místo: |  |  | ŽST Praha Holešovice |  |  | Datum: | 24. 3. 2021
Zadavatel: |  |  | Správa železnic, státní organizace |  |  | Projektant:
Uchazeč: |  |  | Vyplň údaj |  |  | Zpracovatel: | 0
Kód dílu - Popis | [6 empty] | Cena celkem [CZK]
Náklady ze soupisu prací | [6 empty] | 0 | [11 empty] | -1
| HSV - Práce a dodávky HSV | [5 empty] | 0
| 3 - Svislé a kompletní konstrukce | [5 empty] | 0
| 6 - Úpravy povrchů, podlahy a osazování výplní | [5 empty] | 0
| 9 - Ostatní konstrukce a práce-bourání | [5 empty] | 0
| 997 - Přesun sutě | [5 empty] | 0
| 998 - Přesun hmot | [5 empty] | 0
| PSV - Práce a dodávky PSV | [5 empty] | 0
| 721 - Zdravotechnika - vnitřní kanalizace | [5 empty] | 0
| 722 - Zdravotechnika - vnitřní vodovod | [5 empty] | 0
| 725 - Zdravotechnika - zařizovací předměty | [5 empty] | 0
| 726 - Zdravotechnika - předstěnové instalace | [5 empty] | 0
| 741 - Elektroinstalace - silnoproud | [5 empty] | 0
| 751 - Vzduchotechnika | [5 empty] | 0
| 763 - Konstrukce suché výstavby | [5 empty] | 0
| 766 - Konstrukce truhlářské | [5 empty] | 0
| 767 - Konstrukce zámečnické | [5 empty] | 0
| 771 - Podlahy z dlaždic | [5 empty] | 0
| 781 - Dokončovací práce - obklady | [5 empty] | 0
| 783 - Dokončovací práce - nátěry | [5 empty] | 0
| 784 - Dokončovací práce - malby | [5 empty] | 0
| VRN - Vedlejší rozpočtové náklady | [5 empty] | 0
SOUPIS PRACÍ
Zakázka:
Praha Holešovice ON - oprava
Objekt:
004 - Oprava prostor 3NP
Soupis:
4.2 - Oprava soc. zázemí 3NP
Místo: |  |  | ŽST Praha Holešovice |  |  | Datum: | 24. 3. 2021
Zadavatel: |  |  | Správa železnic, státní organizace |  |  | Projektant:
Uchazeč: |  |  | Vyplň údaj |  |  | Zpracovatel: | 0
PČ | Typ | Kód | Popis | MJ | Množství | J.cena [CZK] | Cena celkem [CZK] | Cenová soustava |  | DPH | J. Nh [h] | Nh celkem [h] | J. hmotnost [t] | Hmotnost celkem [t] | J. suť [t] | Suť Celkem [t]
Náklady soupisu celkem | [6 empty] | 0 |  |  |  |  | 0 |  | 5.6957 |  | 7.4725 |  | D | -1 | [10 empty] | 0
| D | HSV | Práce a dodávky HSV |  |  |  | 0 |  |  |  |  | 0 |  | 3.865 |  | 7.1321 | 1 | D | 0 |  |  |  | ROZPOCET | [6 empty] | 0
| D | 3 | Svislé a kompletní konstrukce |  |  |  | 0 |  |  |  |  | 0 |  | 1.7493 |  | 0 | 1 | D | 1 |  |  |  | ROZPOCET | [6 empty] | 0
1 | K | 310279842 | Zazdívka otvorů pl do 4 m2 ve zdivu nadzákladovém z nepálených tvárnic tl do 300 mm | m3 | 0.6 |  | 0 |  |  | základní |  | 0 | 1.3272 | 0.79629 | 0 | 0 | 4 | K | 2 |  |  |  | ROZPOCET | 0 | 0 | 0 | 0 | 0 | 1 | 0 | 4 | -1847763030
| VV |  | 1*2*0,3"průchod kuchyňka" |  | 0.6 | [12 empty] | VV | 2 | 2 | True | 1 | ROZPOCET
2 | K | 317142444 | Překlad nenosný pórobetonový š 150 mm v do 250 mm na tenkovrstvou maltu dl do 1500 mm | kus | 2 |  | 0 |  |  | základní |  | 0 | 0.05263 | 0.10526 | 0 | 0 | 4 | K | 2 |  |  |  | ROZPOCET | 0 | 0 | 0 | 0 | 0 | 1 | 0 | 4 | 190716270
3 | K | 317143451 | Překlad nosný z pórobetonu ve zdech tl 300 mm dl do 1300 mm | kus | 1 |  | 0 |  |  | základní |  | 0 | 0.08131 | 0.08131 | 0 | 0 | 4 | K | 2 |  |  |  | ROZPOCET | 0 | 0 | 0 | 0 | 0 | 1 | 0 | 4 | 321608266
4 | K | 342272225 | Příčka z pórobetonových hladkých tvárnic na tenkovrstvou maltu tl 100 mm | m2 | 7.37 |  | 0 |  |  | základní |  | 0 | 0.05897 | 0.43461 | 0 | 0 | 4 | K | 2 |  |  |  | ROZPOCET | 0 | 0 | 0 | 0 | 0 | 1 | 0 | 4 | 210645259
| VV |  | (2,15+1,2)*2,2 |  | 7.37 | [12 empty] | VV | 2 | 2 | True | 1 | ROZPOCET
5 | K | 342291121 | Ukotvení příček k cihelným konstrukcím plochými kotvami | m | 6.6 |  | 0 |  |  | základní |  | 0 | 0.00014 | 0.000924 | 0 | 0 | 4 | K | 2 |  |  |  | ROZPOCET | 0 | 0 | 0 | 0 | 0 | 1 | 0 | 4 | -481133996
| VV |  | 3*2,2 |  | 6.6 | [12 empty] | VV | 2 | 2 | True | 1 | ROZPOCET
6 | K | 346272216.XLA | Přizdívka z tvárnic Ytong Obezdívka tl 50 mm | m2 | 3.264 |  | 0 |  |  | základní |  | 0 | 0.04367 | 0.14254 | 0 | 0 | 4 | K | 2 |  |  |  | ROZPOCET | 0 | 0 | 0 | 0 | 0 | 1 | 0 | 4 | 654333207
| VV |  | 2*1,6*1,02"obezdívka WC" |  | 3.264 | [12 empty] | VV | 2 | 2 | True | 1 | ROZPOCET
7 | K | 349231811 | Přizdívka ostění s ozubem tl do 150 mm | m2 | 0.705 |  | 0 |  |  | základní |  | 0 | 0.26723 | 0.1884 | 0 | 0 | 4 | K | 2 |  |  |  | ROZPOCET | 0 | 0 | 0 | 0 | 0 | 1 | 0 | 4 | -564124663
| VV |  | 4,7*0,15"nový vstup" |  | 0.705 | [12 empty] | VV | 2 | 2 | True | 1 | ROZPOCET
| D | 6 | Úpravy povrchů, podlahy a osazování výplní |  |  |  | 0 |  |  |  |  | 0 |  | 2.1135 |  | 0.1216 | 1 | D | 1 |  |  |  | ROZPOCET | [6 empty] | 0
8 | K | 629991011 | Zakrytí výplní otvorů a svislých ploch fólií přilepenou lepící páskou | m2 | 20 |  | 0 |  |  | základní |  | 0 | 0 | 0 | 0 | 0 | 4 | K | 2 |  |  |  | ROZPOCET | 0 | 0 | 0 | 0 | 0 | 1 | 0 | 4 | 2126052023
9 | K | 612121112 | Zatření spár stěrkovou hmotou vnitřních stěn z pórobetonových tvárnic | m2 | 22.004 |  | 0 |  |  | základní |  | 0 | 0.0002 | 0.0044008 | 0 | 0 | 4 | K | 2 |  |  |  | ROZPOCET | 0 | 0 | 0 | 0 | 0 | 1 | 0 | 4 | -1027385294
| VV |  | 2*2"dozdívky" |  | 4 | [12 empty] | VV | 2 | 2 | True | 0 | ROZPOCET
| VV |  | 7,37*2"polopříčky" |  | 14.74 | [12 empty] | VV | 2 | 2 | True | 0 | ROZPOCET
| VV |  | 3,264"přizdívky" |  | 3.264 | [12 empty] | VV | 2 | 2 | True | 0 | ROZPOCET
| VV |  | Součet |  | 22.004 | [12 empty] | VV | 2 | 4 | True | 1 | ROZPOCET
10 | K | 612325413 | Oprava vnitřní vápenocementové hladké omítky stěn v rozsahu plochy do 50% | m2 | 31.02 |  | 0 |  |  | základní |  | 0 | 0.0262 | 0.81272 | 0 | 0 | 4 | K | 2 |  |  |  | ROZPOCET | 0 | 0 | 0 | 0 | 0 | 1 | 0 | 4 | 1579384004
| VV |  | (2,7+2,15+2,4+2,15)*3,3"stávající zdivo" |  | 31.02 | [12 empty] | VV | 2 | 2 | True | 1 | ROZPOCET
11 | K | 612135001 | Vyrovnání podkladu vnitřních stěn maltou vápenocementovou | m2 | 18.8 |  | 0 |  |  | základní |  | 0 | 0.02048 | 0.38502 | 0 | 0 | 4 | K | 2 |  |  |  | ROZPOCET | 0 | 0 | 0 | 0 | 0 | 1 | 0 | 4 | 1874438505
| VV |  | (2,7+2,15+2,4+2,15)*2"ponechávané stěny po odsekaných obkladech" |  | 18.8 | [12 empty] | VV | 2 | 2 | True | 1 | ROZPOCET
12 | K | 612321121 | Vápenocementová omítka hladká jednovrstvá vnitřních stěn nanášená ručně | m2 | 33.02 |  | 0 |  |  | základní |  | 0 | 0.0154 | 0.50851 | 0 | 0 | 4 | K | 2 |  |  |  | ROZPOCET | 0 | 0 | 0 | 0 | 0 | 1 | 0 | 4 | -1212609148
| VV |  | (2,7+2,15+2,4+2,15)*3,3"celoplošné srovnání stávajících zdí" |  | 31.02 | [12 empty] | VV | 2 | 2 | True | 0 | ROZPOCET
| VV |  | 1*2"zazdívaný vstup do kuchyně" |  | 2 | [12 empty] | VV | 2 | 2 | True | 0 | ROZPOCET
| VV |  | Součet |  | 33.02 | [12 empty] | VV | 2 | 4 | True | 1 | ROZPOCET
13 | K | 612131121 | Penetrace akrylát-silikonová vnitřních stěn nanášená ručně | m2 | 47.76 |  | 0 |  |  | základní |  | 0 | 0.00047 | 0.022447 | 0 | 0 | 4 | K | 2 |  |  |  | ROZPOCET | 0 | 0 | 0 | 0 | 0 | 1 | 0 | 4 | -1450810758
| VV |  | 33,02"stávající zdivo a zazdívaný vstup" |  | 33.02 | [12 empty] | VV | 2 | 2 | True | 0 | ROZPOCET
| VV |  | 7,37*2"nové příčky" |  | 14.74 | [12 empty] | VV | 2 | 2 | True | 0 | ROZPOCET
| VV |  | Součet |  | 47.76 | [12 empty] | VV | 2 | 4 | True | 1 | ROZPOCET
14 | K | 612142001 | Potažení vnitřních stěn sklovláknitým pletivem vtlačeným do tenkovrstvé hmoty | m2 | 47.76 |  | 0 |  |  | základní |  | 0 | 0.00489 | 0.23355 | 0 | 0 | 4 | K | 2 |  |  |  | ROZPOCET | 0 | 0 | 0 | 0 | 0 | 1 | 0 | 4 | 71475825
15 | K | 612311131 | Potažení vnitřních stěn vápenným štukem tloušťky do 3 mm ručně | m2 | 10.34 |  | 0 |  |  | základní |  | 0 | 0.003 | 0.03102 | 0 | 0 | 4 | K | 2 |  |  |  | ROZPOCET | 0 | 0 | 0 | 0 | 0 | 1 | 0 | 4 | -665738721
| VV |  | 2*1"zazdívka kuchyň" |  | 2 | [12 empty] | VV | 2 | 2 | True | 0 | ROZPOCET
| VV |  | 2"nové dveře chodba" |  | 2 | [12 empty] | VV | 2 | 2 | True | 0 | ROZPOCET
| VV |  | (2,15+2,7+2,15+2,4)*1,1"WC nad obklady" |  | 10.34 | [12 empty] | VV | 2 | 2 | True | 1 | ROZPOCET
16 | K | 619995001 | Začištění omítek kolem oken, dveří, podlah nebo obkladů | m | 19.4 |  | 0 |  |  | základní |  | 0 | 0.0015 | 0.0291 | 0 | 0 | 4 | K | 2 |  |  |  | ROZPOCET | 0 | 0 | 0 | 0 | 0 | 1 | 0 | 4 | -301841090
| VV |  | 5"kuchyň" |  | 5 | [12 empty] | VV | 2 | 2 | True | 0 | ROZPOCET
| VV |  | 5"chodba" |  | 5 | [12 empty] | VV | 2 | 2 | True | 0 | ROZPOCET
| VV |  | 2,7+2,15+2,4+2,15"nad obklady" |  | 9.4 | [12 empty] | VV | 2 | 2 | True | 0 | ROZPOCET
| VV |  | Součet |  | 19.4 | [12 empty] | VV | 2 | 4 | True | 1 | ROZPOCET
17 | K | 642942611 | Osazování zárubní nebo rámů dveřních kovových do 2,5 m2 na montážní pěnu | kus | 2 |  | 0 |  |  | základní |  | 0 | 0.00048 | 0.00096 | 0 | 0 | 4 | K | 2 |  |  |  | ROZPOCET | 0 | 0 | 0 | 0 | 0 | 1 | 0 | 4 | 825347661
18 | M | 55331480 | zárubeň jednokřídlá ocelová pro zdění tl stěny 75-100mm rozměru 600/1970, 2100mm | kus | 2 |  | 0 |  |  | základní |  | 0 | 0.01201 | 0.02402 | 0 | 0 | 8 | M | 2 |  |  |  | ROZPOCET | 0 | 0 | 0 | 0 | 0 | 1 | 0 | 4 | -1467481838
19 | K | 642944121 | Osazování ocelových zárubní dodatečné pl do 2,5 m2 | kus | 1 |  | 0 |  |  | základní |  | 0 | 0.04684 | 0.04684 | 0 | 0 | 4 | K | 2 |  |  |  | ROZPOCET | 0 | 0 | 0 | 0 | 0 | 1 | 0 | 4 | -2085234662
20 | M | 55331561 | zárubeň jednokřídlá ocelová pro zdění s protipožární úpravou tl stěny 110-150mm rozměru 700/1970, 2100mm | kus | 1 |  | 0 |  |  | základní |  | 0 | 0.01489 | 0.01489 | 0 | 0 | 32 | M | 2 |  |  |  | ROZPOCET | 0 | 0 | 0 | 0 | 0 | 1 | 0 | 16 | -1414410465
21 | K | 968072455R | Vybourání dveřních zárubní vč. křídel a přípravy otvoru pro zazdění | m2 | 1.6 |  | 0 |  |  | základní |  | 0 | 0 | 0 | 0.076 | 0.1216 | 4 | K | 2 |  |  |  | ROZPOCET | 0 | 0 | 0 | 0 | 0 | 1 | 0 | 4 | 71229819
| VV |  | 0,8*2"zazdívaný vstup z kuchyňky" |  | 1.6 | [12 empty] | VV | 2 | 2 | True | 1 | ROZPOCET
| D | 9 | Ostatní konstrukce a práce-bourání |  |  |  | 0 |  |  |  |  | 0 |  | 0.002173 |  | 7.0105 | 1 | D | 1 |  |  |  | ROZPOCET | [6 empty] | 0
22 | K | 949101112 | Lešení pomocné pro objekty pozemních staveb s lešeňovou podlahou v do 3,5 m zatížení do 150 kg/m2 | m2 | 5.38 |  | 0 |  |  | základní |  | 0 | 0.00021 | 0.0011298 | 0 | 0 | 4 | K | 2 |  |  |  | ROZPOCET | 0 | 0 | 0 | 0 | 0 | 1 | 0 | 4 | -358445289
| VV |  | 2,92+1,23+1,23 |  | 5.38 | [12 empty] | VV | 2 | 2 | True | 1 | ROZPOCET
23 | K | 952901111 | Vyčištění budov bytové a občanské výstavby při výšce podlaží do 4 m | m2 | 25.08 |  | 0 |  |  | základní |  | 0 | 4e-05 | 0.0010032 | 0 | 0 | 4 | K | 2 |  |  |  | ROZPOCET | 0 | 0 | 0 | 0 | 0 | 1 | 0 | 4 | -1239374380
| VV |  | 5,38"WC" |  | 5.38 | [12 empty] | VV | 2 | 2 | True | 0 | ROZPOCET
| VV |  | 3*2,8"kuchyňka" |  | 8.4 | [12 empty] | VV | 2 | 2 | True | 0 | ROZPOCET
| VV |  | 5,65*2"chodba" |  | 11.3 | [12 empty] | VV | 2 | 2 | True | 0 | ROZPOCET
| VV |  | Součet |  | 25.08 | [12 empty] | VV | 2 | 4 | True | 1 | ROZPOCET
24 | K | 95290111R2 | Opatření nutná k ochraně a zabezpečení sdělovacího, silnoproudého a ostatního zařízení | kpl | 1 |  | 0 |  |  | základní |  | 0 | 4e-05 | 4e-05 | 0 | 0 | 4 | K | 2 |  |  |  | ROZPOCET | 0 | 0 | 0 | 0 | 0 | 1 | 0 | 4 | -621767234
| P |  | Poznámka k položce: jedná se zejména o případnou úpravu a ochranu stávajícíh rozvodů technologie, zařízení a rozvodů,procházející přes dotčené prostory, které musí zůstat zachovány. | [14 empty] | P | 2
25 | K | 962031133 | Bourání příček z cihel pálených na MVC tl do 150 mm | m2 | 11.7 |  | 0 |  |  | základní |  | 0 | 0 | 0 | 0.261 | 3.0537 | 4 | K | 2 |  |  |  | ROZPOCET | 0 | 0 | 0 | 0 | 0 | 1 | 0 | 4 | 889628926
| VV |  | (2,7+1,2)*3 |  | 11.7 | [12 empty] | VV | 2 | 2 | True | 1 | ROZPOCET
26 | K | 965081213 | Bourání podlah z dlaždic keramických nebo xylolitových tl do 10 mm plochy přes 1 m2 | m2 | 5.28 |  | 0 |  |  | základní |  | 0 | 0 | 0 | 0.035 | 0.1848 | 4 | K | 2 |  |  |  | ROZPOCET | 0 | 0 | 0 | 0 | 0 | 1 | 0 | 4 | -731729253
| VV |  | 2,43+1,08+1,77 |  | 5.28 | [12 empty] | VV | 2 | 2 | True | 1 | ROZPOCET
27 | K | 967031132 | Přisekání rovných ostění v cihelném zdivu na MV nebo MVC | m2 | 3 |  | 0 |  |  | základní |  | 0 | 0 | 0 | 0.055 | 0.165 | 4 | K | 2 |  |  |  | ROZPOCET | 0 | 0 | 0 | 0 | 0 | 1 | 0 | 4 | 1294576537
| VV |  | 2*5*0,3 |  | 3 | [12 empty] | VV | 2 | 2 | True | 1 | ROZPOCET
28 | K | 974031668 | Vysekání rýh ve zdivu cihelném pro vtahování nosníků hl do 150 mm v do 350 mm | m | 2.6 |  | 0 |  |  | základní |  | 0 | 0 | 0 | 0.097 | 0.2522 | 4 | K | 2 |  |  |  | ROZPOCET | 0 | 0 | 0 | 0 | 0 | 1 | 0 | 4 | -1200952362
| VV |  | 2*1,3 |  | 2.6 | [12 empty] | VV | 2 | 2 | True | 1 | ROZPOCET
29 | K | 971028661 | Vybourání otvorů ve zdivu smíšeném pl do 4 m2 tl do 600 mm | m3 | 0.66 |  | 0 |  |  | základní |  | 0 | 0 | 0 | 2 | 1.32 | 4 | K | 2 |  |  |  | ROZPOCET | 0 | 0 | 0 | 0 | 0 | 1 | 0 | 4 | 1002742823
| VV |  | 1,1*2*0,3 |  | 0.66 | [12 empty] | VV | 2 | 2 | True | 1 | ROZPOCET
30 | K | 978013161 | Otlučení vnitřní vápenné nebo vápenocementové omítky stěn v rozsahu do 50 % | m2 | 31.02 |  | 0 |  |  | základní |  | 0 | 0 | 0 | 0.02 | 0.6204 | 4 | K | 2 |  |  |  | ROZPOCET | 0 | 0 | 0 | 0 | 0 | 1 | 0 | 4 | 1647084426
31 | K | 978059541 | Odsekání a odebrání obkladů stěn z vnitřních obkládaček pl přes 1 m2 | m2 | 18.8 |  | 0 |  |  | základní |  | 0 | 0 | 0 | 0.068 | 1.2784 | 4 | K | 2 |  |  |  | ROZPOCET | 0 | 0 | 0 | 0 | 0 | 1 | 0 | 4 | 334447961
| VV |  | (2,7+2,15+2,4+2,15)*2 |  | 18.8 | [12 empty] | VV | 2 | 2 | True | 1 | ROZPOCET
32 | K | 97805954R.1 | Stavební přípomoce pro elektroinstalaci a ZTI kompletní vč. zapravení a povrchové úpravy | kpl | 1 |  | 0 |  |  | základní |  | 0 | 0 | 0 | 0.068 | 0.068 | 4 | K | 2 |  |  |  | ROZPOCET | 0 | 0 | 0 | 0 | 0 | 1 | 0 | 4 | -1079246548
33 | K | 97805954R2.1 | Demontáž věšáků, polic, zrcadel, dávkovačů, držáků a ost. doplňkových kcí | kpl | 1 |  | 0 |  |  | základní |  | 0 | 0 | 0 | 0.068 | 0.068 | 4 | K | 2 |  |  |  | ROZPOCET | 0 | 0 | 0 | 0 | 0 | 1 | 0 | 4 | 1621688626
| D | 997 | Přesun sutě |  |  |  | 0 |  |  |  |  | 0 |  | 0 |  | 0 | 1 | D | 1 |  |  |  | ROZPOCET | [6 empty] | 0
34 | K | 997013213 | Vnitrostaveništní doprava suti a vybouraných hmot pro budovy v do 12 m ručně | t | 7.472 |  | 0 |  |  | základní |  | 0 | 0 | 0 | 0 | 0 | 4 | K | 2 |  |  |  | ROZPOCET | 0 | 0 | 0 | 0 | 0 | 1 | 0 | 4 | -1520048787
35 | K | 997013219 | Příplatek k vnitrostaveništní dopravě suti a vybouraných hmot za zvětšenou dopravu suti ZKD 10 m | t | 74.72 |  | 0 |  |  | základní |  | 0 | 0 | 0 | 0 | 0 | 4 | K | 2 |  |  |  | ROZPOCET | 0 | 0 | 0 | 0 | 0 | 1 | 0 | 4 | 273628523
| VV |  | 7,472*10 'Přepočtené koeficientem množství |  | 74.72 | [12 empty] | VV | 2 | 2 | False | 1 | ROZPOCET
36 | K | 997013501 | Odvoz suti na skládku a vybouraných hmot nebo meziskládku do 1 km se složením | t | 7.472 |  | 0 |  |  | základní |  | 0 | 0 | 0 | 0 | 0 | 4 | K | 2 |  |  |  | ROZPOCET | 0 | 0 | 0 | 0 | 0 | 1 | 0 | 4 | 633471777
37 | K | 997013509 | Příplatek k odvozu suti a vybouraných hmot na skládku ZKD 1 km přes 1 km | t | 141.968 |  | 0 |  |  | základní |  | 0 | 0 | 0 | 0 | 0 | 4 | K | 2 |  |  |  | ROZPOCET | 0 | 0 | 0 | 0 | 0 | 1 | 0 | 4 | 196395218
| VV |  | 7,472*19 'Přepočtené koeficientem množství |  | 141.968 | [12 empty] | VV | 2 | 2 | False | 1 | ROZPOCET
38 | K | 997013631 | Poplatek za uložení na skládce (skládkovné) stavebního odpadu směsného kód odpadu 17 09 04 | t | 7.472 |  | 0 |  |  | základní |  | 0 | 0 | 0 | 0 | 0 | 4 | K | 2 |  |  |  | ROZPOCET | 0 | 0 | 0 | 0 | 0 | 1 | 0 | 4 | -807428463
| D | 998 | Přesun hmot |  |  |  | 0 |  |  |  |  | 0 |  | 0 |  | 0 | 1 | D | 1 |  |  |  | ROZPOCET | [6 empty] | 0
39 | K | 998018002 | Přesun hmot ruční pro budovy v do 12 m | t | 3.85 |  | 0 |  |  | základní |  | 0 | 0 | 0 | 0 | 0 | 4 | K | 2 |  |  |  | ROZPOCET | 0 | 0 | 0 | 0 | 0 | 1 | 0 | 4 | 1760334737
40 | K | 998018011 | Příplatek k ručnímu přesunu hmot pro budovy za zvětšený přesun ZKD 100 m | t | 19.25 |  | 0 |  |  | základní |  | 0 | 0 | 0 | 0 | 0 | 4 | K | 2 |  |  |  | ROZPOCET | 0 | 0 | 0 | 0 | 0 | 1 | 0 | 4 | -1157417446
| VV |  | 3,85*5 'Přepočtené koeficientem množství |  | 19.25 | [12 empty] | VV | 2 | 2 | False | 1 | ROZPOCET
| D | PSV | Práce a dodávky PSV |  |  |  | 0 |  |  |  |  | 0 |  | 1.8307 |  | 0.34037 | 1 | D | 0 |  |  |  | ROZPOCET | [6 empty] | 0
| D | 721 | Zdravotechnika - vnitřní kanalizace |  |  |  | 0 |  |  |  |  | 0 |  | 0.00218 |  | 0.03065 | 2 | D | 1 |  |  |  | ROZPOCET | [6 empty] | 0
41 | K | 72114080R | Kompletní demontáž a odstranění stávajícího kanalizačního potrubí | kpl | 1 |  | 0 |  |  | základní |  | 0 | 0 | 0 | 0.03065 | 0.03065 | 16 | K | 2 |  |  |  | ROZPOCET | 0 | 0 | 0 | 0 | 0 | 1 | 0 | 16 | -802138296
42 | K | 72117400R02 | Rozvody vnitřní kanalizace do DN 50 délky do 10m kompletní vč. osazení, upevnění, propojení, připojení, tlakové zkoušky, zednických přípomocí vč. zapravení a začištění, potrubí,tvarovek, montážního materiálu a konečného zapravení | soubor | 1 |  | 0 |  |  | základní |  | 0 | 0.00109 | 0.00109 | 0 | 0 | 16 | K | 2 |  |  |  | ROZPOCET | 0 | 0 | 0 | 0 | 0 | 1 | 0 | 16 | 45212615
43 | K | 72117400R3 | Rozvody vnitřní kanalizace do DN 100 délky do 10m kompletní vč. osazení, upevnění, propojení, připojení tlakové zkoušky, zednických přípomocí vč. zapravení a začištění, potrubí, tvarovek a montážního materiálu | soubor | 1 |  | 0 |  |  | základní |  | 0 | 0.00109 | 0.00109 | 0 | 0 | 16 | K | 2 |  |  |  | ROZPOCET | 0 | 0 | 0 | 0 | 0 | 1 | 0 | 16 | -686846332
| P | [16 empty] | P | 2
44 | K | 998721202 | Přesun hmot procentní pro vnitřní kanalizace v objektech v do 12 m | % |  |  | 0 |  |  | základní |  | 0 | 0 | 0 | 0 | 0 | 16 | K | 2 |  |  |  | ROZPOCET | 0 | 0 | 0 | 0 | 0 | 1 | 0 | 16 | 269353510
45 | K | 998721293 | Příplatek k přesunu hmot procentní 721 za zvětšený přesun do 500 m | % |  |  | 0 |  |  | základní |  | 0 | 0 | 0 | 0 | 0 | 16 | K | 2 |  |  |  | ROZPOCET | 0 | 0 | 0 | 0 | 0 | 1 | 0 | 16 | -1549103037
| D | 722 | Zdravotechnika - vnitřní vodovod |  |  |  | 0 |  |  |  |  | 0 |  | 0.00215 |  | 0.00213 | 2 | D | 1 |  |  |  | ROZPOCET | [6 empty] | 0
46 | K | 72213080R.1 | Demontáž stávajících vnitřních rozvodů | kpl | 1 |  | 0 |  |  | základní |  | 0 | 0 | 0 | 0.00213 | 0.00213 | 16 | K | 2 |  |  |  | ROZPOCET | 0 | 0 | 0 | 0 | 0 | 1 | 0 | 16 | -1874673001
| P | [16 empty] | P | 2
47 | K | 722131932 | Napojení na st. rozvod - hl. přívod | kpl | 2 |  | 0 |  |  | základní |  | 0 | 0.00045 | 0.0009 | 0 | 0 | 16 | K | 2 |  |  |  | ROZPOCET | 0 | 0 | 0 | 0 | 0 | 1 | 0 | 16 | 2145716234
48 | K | 7221319R2.1.1.1 | Zřízení revizní niky s dvířky ve zdi pro podružné měření a možnosti uzavření | kpl | 1 |  | 0 |  |  | základní |  | 0 | 0.00045 | 0.00045 | 0 | 0 | 16 | K | 2 |  |  |  | ROZPOCET | 0 | 0 | 0 | 0 | 0 | 1 | 0 | 16 | -1776051368
| P | [16 empty] | P | 2
49 | K | 722-A-1112 | Rozvody vnitřního vodovodu teplé vody do 10m do DN 20 vč. osazení, upevnění, propojení, připojení, tlakové zkoušky, zednických přípomocí, potrubí, tvarovek, armatur, izolace a montážního materiálu a konečného zapravení | soubor | 1 |  | 0 |  |  | základní |  | 0 | 0.0004 | 0.0004 | 0 | 0 | 16 | K | 2 |  |  |  | ROZPOCET | 0 | 0 | 0 | 0 | 0 | 1 | 0 | 16 | -364507669
50 | K | 722-A-1112.3.2 | Rozvody vnitřního vodovodu studené vody do 20m do DN 25 vč. osazení, upevnění, propojení, připojení, tlakové zkoušky, zednických přípomocí, potrubí, tvarovek, armatur, izolace a montážního materiálu a konečného zapravení | soubor | 1 |  | 0 |  |  | základní |  | 0 | 0.0004 | 0.0004 | 0 | 0 | 16 | K | 2 |  |  |  | ROZPOCET | 0 | 0 | 0 | 0 | 0 | 1 | 0 | 16 | -1308275373
| P | [16 empty] | P | 2
51 | K | 998722202 | Přesun hmot procentní pro vnitřní vodovod v objektech v do 12 m | % |  |  | 0 |  |  | základní |  | 0 | 0 | 0 | 0 | 0 | 16 | K | 2 |  |  |  | ROZPOCET | 0 | 0 | 0 | 0 | 0 | 1 | 0 | 16 | 878880456
52 | K | 998722293 | Příplatek k přesunu hmot procentní 722 za zvětšený přesun do 500 m | % |  |  | 0 |  |  | základní |  | 0 | 0 | 0 | 0 | 0 | 16 | K | 2 |  |  |  | ROZPOCET | 0 | 0 | 0 | 0 | 0 | 1 | 0 | 16 | 1664445535
| D | 725 | Zdravotechnika - zařizovací předměty |  |  |  | 0 |  |  |  |  | 0 |  | 0.06235 |  | 0.06053 | 2 | D | 1 |  |  |  | ROZPOCET | [6 empty] | 0
53 | K | 725110811 | Demontáž klozetů splachovací s nádrží | soubor | 2 |  | 0 |  |  | základní |  | 0 | 0 | 0 | 0.01933 | 0.03866 | 16 | K | 2 |  |  |  | ROZPOCET | 0 | 0 | 0 | 0 | 0 | 1 | 0 | 16 | -1582893029
54 | K | 725119125 | Montáž klozetových mís závěsných na nosné stěny | kus | 2 |  | 0 |  |  | základní |  | 0 | 0.00247 | 0.00494 | 0 | 0 | 16 | K | 2 |  |  |  | ROZPOCET | 0 | 0 | 0 | 0 | 0 | 1 | 0 | 16 | 2054033761
55 | M | 64236021R | klozet keramický bílý závěsný Roca The Gap A346477000 | kus | 2 |  | 0 |  |  | základní |  | 0 | 0.015 | 0.03 | 0 | 0 | 32 | M | 2 |  |  |  | ROZPOCET | 0 | 0 | 0 | 0 | 0 | 1 | 0 | 16 | 1351337698
56 | M | 5516739R | sedátko klozetové duroplastové bílé, pomalé sklápění, panty nerez, Roca The Gap A801472004 | kus | 2 |  | 0 |  |  | základní |  | 0 | 0.0021 | 0.0042 | 0 | 0 | 32 | M | 2 |  |  |  | ROZPOCET | 0 | 0 | 0 | 0 | 0 | 1 | 0 | 16 | 51956163
57 | K | 725210821 | Demontáž umyvadel bez výtokových armatur | kus | 1 |  | 0 |  |  | základní |  | 0 | 0 | 0 | 0.01946 | 0.01946 | 16 | K | 2 |  |  |  | ROZPOCET | 0 | 0 | 0 | 0 | 0 | 1 | 0 | 16 | -520859651
58 | K | 725211651.LFN | Umyvadlo keramické bílé polozápustné LAUFEN PRO B šířky 560 mm připevněné do desky s uzavíráním odpadu chrom | soubor | 1 |  | 0 |  |  | základní |  | 0 | 0.01214 | 0.01214 | 0 | 0 | 16 | K | 2 |  |  |  | ROZPOCET | 0 | 0 | 0 | 0 | 0 | 1 | 0 | 16 | 494407360
| P |  | Poznámka k položce: Pro 60x38 cm otvor pro baterii uprostřed H8179590001041 | [14 empty] | P | 2
59 | K | 725820801 | Demontáž baterie nástěnné do G 3 / 4 | soubor | 1 |  | 0 |  |  | základní |  | 0 | 0 | 0 | 0.00156 | 0.00156 | 16 | K | 2 |  |  |  | ROZPOCET | 0 | 0 | 0 | 0 | 0 | 1 | 0 | 16 | 121904046
60 | K | 725822642 | Baterie umyvadlová automatická stojánková senzorová s přívodem teplé a studené vody | soubor | 1 |  | 0 |  |  | základní |  | 0 | 0.00254 | 0.00254 | 0 | 0 | 16 | K | 2 |  |  |  | ROZPOCET | 0 | 0 | 0 | 0 | 0 | 1 | 0 | 16 | 1375087377
61 | K | 725860811 | Demontáž uzávěrů zápachu jednoduchých | kus | 1 |  | 0 |  |  | základní |  | 0 | 0 | 0 | 0.00085 | 0.00085 | 16 | K | 2 |  |  |  | ROZPOCET | 0 | 0 | 0 | 0 | 0 | 1 | 0 | 16 | 1587447099
62 | K | 725861102 | Zápachová uzávěrka pro umyvadla DN 40 designová chrom | kus | 1 |  | 0 |  |  | základní |  | 0 | 0.00024 | 0.00024 | 0 | 0 | 16 | K | 2 |  |  |  | ROZPOCET | 0 | 0 | 0 | 0 | 0 | 1 | 0 | 16 | 44665473
63 | K | 78149101R | Koupelnové zrcadlo 90x50cm s LED podsvícením L58, dotykový vypínač, kosmetické zrcátko s LED podsvícením, dotykové hodiny, zkosené hrany, kompletní provedení včetně napájení | kus | 1 |  | 0 |  |  | základní |  | 0 | 0.00058 | 0.00058 | 0 | 0 | 16 | K | 2 |  |  |  | ROZPOCET | 0 | 0 | 0 | 0 | 0 | 1 | 0 | 16 | 289346716
64 | K | 725291620R | Osvěžovač vzduchu kompletní včetně filtru, startovací sady 10 kusů aromatických antialergických kapslí pohlcující pachy a dobíjecího kabelu | soubor | 1 |  | 0 |  |  | základní |  | 0 | 0.00052 | 0.00052 | 0 | 0 | 16 | K | 2 |  |  |  | ROZPOCET | 0 | 0 | 0 | 0 | 0 | 1 | 0 | 16 | 842288586
| P |  | Poznámka k položce: např. osvěžovač vzduchu ELICA MARIE BLACK | [14 empty] | P | 2
65 | K | 554310791 | Koš hygienický na stěnu 3,7l nerezový s vyjímatelnou plastovou nádobou 200x300x170mm | kus | 1 |  | 0 |  |  | základní |  | 0 | 0.001 | 0.001 | 0 | 0 | 16 | K | 2 |  |  |  | ROZPOCET | 0 | 0 | 0 | 0 | 0 | 1 | 0 | 16 | 1695655484
66 | K | 554310792 | Souprava pro WC závěsná nerez (štětka s nádobou) | kus | 2 |  | 0 |  |  | základní |  | 0 | 0.001 | 0.002 | 0 | 0 | 16 | K | 2 |  |  |  | ROZPOCET | 0 | 0 | 0 | 0 | 0 | 1 | 0 | 16 | 1029554503
67 | K | 554310820 | Koš odpadkový nerezový k umyvadlu | kus | 1 |  | 0 |  |  | základní |  | 0 | 0.0008 | 0.0008 | 0 | 0 | 16 | K | 2 |  |  |  | ROZPOCET | 0 | 0 | 0 | 0 | 0 | 1 | 0 | 16 | -1973144941
68 | K | 554310891 | Zásobník hygienických sáčků WC BAG - hygokazeta, nerez vč. náplně | kus | 1 |  | 0 |  |  | základní |  | 0 | 0.0005 | 0.0005 | 0 | 0 | 16 | K | 2 |  |  |  | ROZPOCET | 0 | 0 | 0 | 0 | 0 | 1 | 0 | 16 | 294645784
69 | K | 725291511 | Dávkovač tekutého mýdla na 350 ml nerez | kus | 1 |  | 0 |  |  | základní |  | 0 | 0.00052 | 0.00052 | 0 | 0 | 16 | K | 2 |  |  |  | ROZPOCET | 0 | 0 | 0 | 0 | 0 | 1 | 0 | 16 | -1155618772
70 | K | 725291620.4 | Věšák dvojitý, nerez | kus | 1 |  | 0 |  |  | základní |  | 0 | 0.0005 | 0.0005 | 0 | 0 | 16 | K | 2 |  |  |  | ROZPOCET | 0 | 0 | 0 | 0 | 0 | 1 | 0 | 16 | 2127886608
71 | K | 725291620.6 | Velkoobjemový zásobník toaletních papírů typu JUMBO nerez | soubor | 2 |  | 0 |  |  | základní |  | 0 | 0.00052 | 0.00104 | 0 | 0 | 16 | K | 2 |  |  |  | ROZPOCET | 0 | 0 | 0 | 0 | 0 | 1 | 0 | 16 | -890570228
72 | K | 725291620.7 | Zásobník papírových ručníků nerez | soubor | 1 |  | 0 |  |  | základní |  | 0 | 0.00052 | 0.00052 | 0 | 0 | 16 | K | 2 |  |  |  | ROZPOCET | 0 | 0 | 0 | 0 | 0 | 1 | 0 | 16 | 1886229432
73 | K | 725980123 | Dvířka 30/30 | kus | 1 |  | 0 |  |  | základní |  | 0 | 0.00031 | 0.00031 | 0 | 0 | 16 | K | 2 |  |  |  | ROZPOCET | 0 | 0 | 0 | 0 | 0 | 1 | 0 | 16 | 1476301959
74 | K | 725590813 | Přemístění vnitrostaveništní demontovaných zařizovacích předmětů v objektech výšky do 24 m | t | 0.061 |  | 0 |  |  | základní |  | 0 | 0 | 0 | 0 | 0 | 16 | K | 2 |  |  |  | ROZPOCET | 0 | 0 | 0 | 0 | 0 | 1 | 0 | 16 | -1952443949
75 | K | 998725202 | Přesun hmot procentní pro zařizovací předměty v objektech v do 12 m | % |  |  | 0 |  |  | základní |  | 0 | 0 | 0 | 0 | 0 | 16 | K | 2 |  |  |  | ROZPOCET | 0 | 0 | 0 | 0 | 0 | 1 | 0 | 16 | 948478919
76 | K | 998725293 | Příplatek k přesunu hmot procentní 725 za zvětšený přesun do 500 m | % |  |  | 0 |  |  | základní |  | 0 | 0 | 0 | 0 | 0 | 16 | K | 2 |  |  |  | ROZPOCET | 0 | 0 | 0 | 0 | 0 | 1 | 0 | 16 | -639242973
| D | 726 | Zdravotechnika - předstěnové instalace |  |  |  | 0 |  |  |  |  | 0 |  | 0.0343 |  | 0 | 2 | D | 1 |  |  |  | ROZPOCET | [6 empty] | 0
77 | K | 726131041 | Instalační předstěna - klozet závěsný v 1120 mm s ovládáním zepředu do lehkých stěn s kovovou kcí | soubor | 2 |  | 0 |  |  | základní |  | 0 | 0.01665 | 0.0333 | 0 | 0 | 16 | K | 2 |  |  |  | ROZPOCET | 0 | 0 | 0 | 0 | 0 | 1 | 0 | 16 | 1987239569
78 | K | 726191002 | Souprava pro předstěnovou montáž | soubor | 2 |  | 0 |  |  | základní |  | 0 | 0.0005 | 0.001 | 0 | 0 | 16 | K | 2 |  |  |  | ROZPOCET | 0 | 0 | 0 | 0 | 0 | 1 | 0 | 16 | 1765139521
79 | K | 998726212 | Přesun hmot procentní pro instalační prefabrikáty v objektech v do 12 m | % |  |  | 0 |  |  | základní |  | 0 | 0 | 0 | 0 | 0 | 16 | K | 2 |  |  |  | ROZPOCET | 0 | 0 | 0 | 0 | 0 | 1 | 0 | 16 | 1876195751
80 | K | 998726293 | Příplatek k přesunu hmot procentní 726 za zvětšený přesun do 500 m | % |  |  | 0 |  |  | základní |  | 0 | 0 | 0 | 0 | 0 | 16 | K | 2 |  |  |  | ROZPOCET | 0 | 0 | 0 | 0 | 0 | 1 | 0 | 16 | -878627709
| D | 741 | Elektroinstalace - silnoproud |  |  |  | 0 |  |  |  |  | 0 |  | 0.01653 |  | 0.001 | 2 | D | 1 |  |  |  | ROZPOCET | [6 empty] | 0
81 | K | 74100R | Demontáž stávajích elektro rozvodů včetně koncových zařízení včetně úpravy pro zachování funkčnosti navazujících rozvodů kanceláří nedotčených stavbou | soubor | 1 |  | 0 |  |  | základní |  | 0 | 0 | 0 | 0 | 0 | 16 | K | 2 |  |  |  | ROZPOCET | 0 | 0 | 0 | 0 | 0 | 1 | 0 | 16 | -592509058
82 | K | 741371822R | Úprava a dovyzbrojení stávajícího rozvaděče | soubor | 1 |  | 0 |  |  | základní |  | 0 | 0 | 0 | 0.001 | 0.001 | 16 | K | 2 |  |  |  | ROZPOCET | 0 | 0 | 0 | 0 | 0 | 1 | 0 | 16 | 1557156216
| P |  | Poznámka k položce: Jedná se o úpravu stávajícího rozvaděče na chodbě před WC včetně dovyzbrojení pro novou elektroinstalaci WC Doplňovaná výzbroj rozvaděče: 1x Chránič s nadproudovou ochranou B 16/2/003 (zásuvka) 1x Chránič s nadproudovou ochranou B 10/2/003 (světla + osvětlené zrcadlo) | [14 empty] | P | 2
83 | K | 74113000R | D+M napájecí sady pro automatickou umyvadlovou baterii včetně kabelového vedení, zdroje a dopojení na baterii | kus | 1 |  | 0 |  |  | základní |  | 0 | 0 | 0 | 0 | 0 | 16 | K | 2 |  |  |  | ROZPOCET | 0 | 0 | 0 | 0 | 0 | 1 | 0 | 16 | -804327425
84 | K | 741110511 | Montáž lišta a kanálek vkládací šířky do 60 mm s víčkem | m | 4 |  | 0 |  |  | základní |  | 0 | 0 | 0 | 0 | 0 | 16 | K | 2 |  |  |  | ROZPOCET | 0 | 0 | 0 | 0 | 0 | 1 | 0 | 16 | 1216964681
85 | M | 34571008 | lišta elektroinstalační hranatá PVC 40x40mm | m | 4 |  | 0 |  |  | základní |  | 0 | 0.00039 | 0.00156 | 0 | 0 | 32 | M | 2 |  |  |  | ROZPOCET | 0 | 0 | 0 | 0 | 0 | 1 | 0 | 16 | -2120363982
| VV |  | 3,80952380952381*1,05 'Přepočtené koeficientem množství |  | 4 | [12 empty] | VV | 2 | 2 | False | 1 | ROZPOCET
86 | K | 741110513 | Montáž lišta a kanálek vkládací šířky přes 120 do 180 mm s víčkem | m | 4 |  | 0 |  |  | základní |  | 0 | 0 | 0 | 0 | 0 | 16 | K | 2 |  |  |  | ROZPOCET | 0 | 0 | 0 | 0 | 0 | 1 | 0 | 16 | 1330502036
87 | M | 34571220 | kanál elektroinstalační hranatý PVC 140x60mm | m | 4 |  | 0 |  |  | základní |  | 0 | 1e-05 | 4e-05 | 0 | 0 | 32 | M | 2 |  |  |  | ROZPOCET | 0 | 0 | 0 | 0 | 0 | 1 | 0 | 16 | -305034184
| VV |  | 3,47826086956522*1,15 'Přepočtené koeficientem množství |  | 4 | [12 empty] | VV | 2 | 2 | False | 1 | ROZPOCET
88 | K | 741112061 | Montáž krabice přístrojová zapuštěná plastová kruhová | kus | 5 |  | 0 |  |  | základní |  | 0 | 0 | 0 | 0 | 0 | 16 | K | 2 |  |  |  | ROZPOCET | 0 | 0 | 0 | 0 | 0 | 1 | 0 | 16 | -2109199101
| VV |  | 2"dvojzásuvka umyvadlo" |  | 2 | [12 empty] | VV | 2 | 2 | True | 0 | ROZPOCET
| VV |  | 1"vypínač" |  | 1 | [12 empty] | VV | 2 | 2 | True | 0 | ROZPOCET
| VV |  | 1"vypínač pro osvětlené zrcadlo" |  | 1 | [12 empty] | VV | 2 | 2 | True | 0 | ROZPOCET
| VV |  | 1"zdroj pro automatickou baterii" |  | 1 | [12 empty] | VV | 2 | 2 | True | 0 | ROZPOCET
| VV |  | Součet |  | 5 | [12 empty] | VV | 2 | 4 | True | 1 | ROZPOCET
89 | M | 34571451 | krabice pod omítku PVC přístrojová kruhová hluboká | kus | 5 |  | 0 |  |  | základní |  | 0 | 5e-05 | 0.00025 | 0 | 0 | 32 | M | 2 |  |  |  | ROZPOCET | 0 | 0 | 0 | 0 | 0 | 1 | 0 | 16 | 2053732186
90 | K | 741122015 | Montáž kabel Cu bez ukončení uložený pod omítku plný kulatý 3x1,5 mm2 (např. CYKY) | m | 60 |  | 0 |  |  | základní |  | 0 | 0 | 0 | 0 | 0 | 16 | K | 2 |  |  |  | ROZPOCET | 0 | 0 | 0 | 0 | 0 | 1 | 0 | 16 | 218914469
| VV |  | 40"světelný okruh" |  | 40 | [12 empty] | VV | 2 | 2 | True | 0 | ROZPOCET
| VV |  | 20"osvětlení zracadla" |  | 20 | [12 empty] | VV | 2 | 2 | True | 0 | ROZPOCET
| VV |  | Součet |  | 60 | [12 empty] | VV | 2 | 4 | True | 1 | ROZPOCET
91 | M | 34111030 | kabel instalační jádro Cu plné izolace PVC plášť PVC 450/750V (CYKY) 3x1,5mm2 | m | 60 |  | 0 |  |  | základní |  | 0 | 0.00012 | 0.0072 | 0 | 0 | 32 | M | 2 |  |  |  | ROZPOCET | 0 | 0 | 0 | 0 | 0 | 1 | 0 | 16 | -2140174372
| VV |  | 52,1739130434783*1,15 'Přepočtené koeficientem množství |  | 60 | [12 empty] | VV | 2 | 2 | False | 1 | ROZPOCET
92 | K | 741122016 | Montáž kabel Cu bez ukončení uložený pod omítku plný kulatý 3x2,5 až 6 mm2 (např. CYKY) | m | 30 |  | 0 |  |  | základní |  | 0 | 0 | 0 | 0 | 0 | 16 | K | 2 |  |  |  | ROZPOCET | 0 | 0 | 0 | 0 | 0 | 1 | 0 | 16 | 256055762
| VV |  | 30"zásuvka umyvadlo+automatická baterie" |  | 30 | [12 empty] | VV | 2 | 2 | True | 1 | ROZPOCET
93 | M | 34111036 | kabel instalační jádro Cu plné izolace PVC plášť PVC 450/750V (CYKY) 3x2,5mm2 | m | 30 |  | 0 |  |  | základní |  | 0 | 0.00017 | 0.0051 | 0 | 0 | 32 | M | 2 |  |  |  | ROZPOCET | 0 | 0 | 0 | 0 | 0 | 1 | 0 | 16 | 276465496
| VV |  | 26,0869565217391*1,15 'Přepočtené koeficientem množství |  | 30 | [12 empty] | VV | 2 | 2 | False | 1 | ROZPOCET
94 | K | 741130001 | Ukončení vodič izolovaný do 2,5 mm2 v rozváděči nebo na přístroji | kus | 2 |  | 0 |  |  | základní |  | 0 | 0 | 0 | 0 | 0 | 16 | K | 2 |  |  |  | ROZPOCET | 0 | 0 | 0 | 0 | 0 | 1 | 0 | 16 | -21502609
95 | K | 741310101 | Montáž vypínač (polo)zapuštěný bezšroubové připojení 1-jednopólový | kus | 2 |  | 0 |  |  | základní |  | 0 | 0 | 0 | 0 | 0 | 16 | K | 2 |  |  |  | ROZPOCET | 0 | 0 | 0 | 0 | 0 | 1 | 0 | 16 | 1588025763
| VV |  | 1"světla" |  | 1 | [12 empty] | VV | 2 | 2 | True | 0 | ROZPOCET
| VV |  | 1"zrcadlo" |  | 1 | [12 empty] | VV | 2 | 2 | True | 0 | ROZPOCET
| VV |  | Součet |  | 2 | [12 empty] | VV | 2 | 4 | True | 1 | ROZPOCET
96 | M | 34539012 | spínač jednopólový kompletní, řazení 2, 2S bezšroubové svorky kompletní provedení včetně tlačítka, přístroje a krytu ABB Tango bílý | kus | 2 |  | 0 |  |  | základní |  | 0 | 4e-05 | 8e-05 | 0 | 0 | 32 | M | 2 |  |  |  | ROZPOCET | 0 | 0 | 0 | 0 | 0 | 1 | 0 | 16 | -1778643963
97 | K | 741313003 | Montáž zásuvka (polo)zapuštěná bezšroubové připojení 2x(2P+PE) dvojnásobná | kus | 1 |  | 0 |  |  | základní |  | 0 | 0 | 0 | 0 | 0 | 16 | K | 2 |  |  |  | ROZPOCET | 0 | 0 | 0 | 0 | 0 | 1 | 0 | 16 | -396833298
98 | M | ABB.5513AC02357B | Zásuvka kompletní dvojnásobná s ochr. kolíky, s clonkami, s natočenou dutinou, kompletní provedení včetně rámečku a strojku, ABB Tango bílá | kus | 1 |  | 0 |  |  | základní |  | 0 | 0.0001 | 0.0001 | 0 | 0 | 32 | M | 2 |  |  |  | ROZPOCET | 0 | 0 | 0 | 0 | 0 | 1 | 0 | 16 | 71500765
99 | K | 741372061 | Montáž svítidlo LED bytové přisazené stropní | kus | 4 |  | 0 |  |  | základní |  | 0 | 0 | 0 | 0 | 0 | 16 | K | 2 |  |  |  | ROZPOCET | 0 | 0 | 0 | 0 | 0 | 1 | 0 | 16 | -590244327
100 | M | 3477411R | svítidlo LED na WC 40x40cm přisazené s rámečkem | kus | 4 |  | 0 |  |  | základní |  | 0 | 0.00014 | 0.00056 | 0 | 0 | 32 | M | 2 |  |  |  | ROZPOCET | 0 | 0 | 0 | 0 | 0 | 1 | 0 | 16 | 81703552
101 | K | 210280003 | zkoušky a prohlídky el.rozvodů a zařízení celková prohlídka pro objem mtž. prací do 1 000 000 Kč včetně výchozí revize a revize "D" dle vyhl. č. 100, příl. č. 4 | ks | 1 |  | 0 |  |  | základní |  | 0 | 0 | 0 | 0 | 0 | 4 | K | 2 |  |  |  | ROZPOCET | 0 | 0 | 0 | 0 | 0 | 1 | 0 | 4 | 2023616512
102 | K | Pol143R | Dokumentace skutečného provedení, dodávka | ks | 1 |  | 0 |  |  | základní |  | 0 | 0 | 0 | 0 | 0 | 4 | K | 2 |  |  |  | ROZPOCET | 0 | 0 | 0 | 0 | 0 | 1 | 0 | 4 | 1973290057
103 | K | 751581352 | Protipožární prostup stěnou průměru do 200mm, EI 90 | kus | 2 |  | 0 |  |  | základní |  | 0 | 0.00082 | 0.00164 | 0 | 0 | 16 | K | 2 |  |  |  | ROZPOCET | 0 | 0 | 0 | 0 | 0 | 1 | 0 | 16 | -2057114362
104 | K | 137R | Štítky pro označení protipožární ucpávky | kus | 2 |  | 0 |  |  | základní |  | 0 | 0 | 0 | 0 | 0 | 4 | K | 2 |  |  |  | ROZPOCET | 0 | 0 | 0 | 0 | 0 | 1 | 0 | 4 | -1648349007
105 | K | 998741202 | Přesun hmot procentní pro silnoproud v objektech v do 12 m | % |  |  | 0 |  |  | základní |  | 0 | 0 | 0 | 0 | 0 | 16 | K | 2 |  |  |  | ROZPOCET | 0 | 0 | 0 | 0 | 0 | 1 | 0 | 16 | 57150200
106 | K | 998741293 | Příplatek k přesunu hmot procentní 741 za zvětšený přesun do 500 m | % |  |  | 0 |  |  | základní |  | 0 | 0 | 0 | 0 | 0 | 16 | K | 2 |  |  |  | ROZPOCET | 0 | 0 | 0 | 0 | 0 | 1 | 0 | 16 | -583781326
| D | 751 | Vzduchotechnika |  |  |  | 0 |  |  |  |  | 0 |  | 0 |  | 0 | 2 | D | 1 |  |  |  | ROZPOCET | [6 empty] | 0
107 | K | 751322011R | Doplnění a dopojení na stávající centrální systém odvětrání do SDK podhledu včetně úpravy stávajícího potrubí a finálního osazení talířovým ventilem | kus | 2 |  | 0 |  |  | základní |  | 0 | 0 | 0 | 0 | 0 | 16 | K | 2 |  |  |  | ROZPOCET | 0 | 0 | 0 | 0 | 0 | 1 | 0 | 16 | 33303882
108 | K | 998751201 | Přesun hmot procentní pro vzduchotechniku v objektech v do 12 m | % |  |  | 0 |  |  | základní |  | 0 | 0 | 0 | 0 | 0 | 16 | K | 2 |  |  |  | ROZPOCET | 0 | 0 | 0 | 0 | 0 | 1 | 0 | 16 | -1407903214
109 | K | 998751291 | Příplatek k přesunu hmot procentní 751 za zvětšený přesun do 500 m | % |  |  | 0 |  |  | základní |  | 0 | 0 | 0 | 0 | 0 | 16 | K | 2 |  |  |  | ROZPOCET | 0 | 0 | 0 | 0 | 0 | 1 | 0 | 16 | 183938678
| D | 763 | Konstrukce suché výstavby |  |  |  | 0 |  |  |  |  | 0 |  | 0.20155 |  | 0.12185 | 2 | D | 1 |  |  |  | ROZPOCET | [6 empty] | 0
110 | K | 763121411 | SDK stěna předsazená tl 62,5 mm profil CW+UW 50 deska 1xA 12,5 bez izolace EI 15 | m2 | 6.6 |  | 0 |  |  | základní |  | 0 | 0.01182 | 0.078012 | 0 | 0 | 16 | K | 2 |  |  |  | ROZPOCET | 0 | 0 | 0 | 0 | 0 | 1 | 0 | 16 | 2043511225
| VV |  | 2*3,3"provizorní stěna chodba pro zabránění prašnosti" |  | 6.6 | [12 empty] | VV | 2 | 2 | True | 1 | ROZPOCET
111 | K | 763121811 | Demontáž SDK předsazené/šachtové stěny s jednoduchou nosnou kcí opláštění jednoduché | m2 | 6.6 |  | 0 |  |  | základní |  | 0 | 0 | 0 | 0.01725 | 0.11385 | 16 | K | 2 |  |  |  | ROZPOCET | 0 | 0 | 0 | 0 | 0 | 1 | 0 | 16 | -735272888
112 | K | 763131551 | SDK podhled deska 1xH2 12,5 bez izolace jednovrstvá spodní kce profil CD+UD | m2 | 8.76 |  | 0 |  |  | základní |  | 0 | 0.0118 | 0.10337 | 0 | 0 | 16 | K | 2 |  |  |  | ROZPOCET | 0 | 0 | 0 | 0 | 0 | 1 | 0 | 16 | 586637648
| VV |  | 0,9*2,4+1,25*2,7"WC" |  | 5.535 | [12 empty] | VV | 2 | 2 | True | 0 | ROZPOCET
| VV |  | 2,15*1,5"zakrytování VZT" |  | 3.225 | [12 empty] | VV | 2 | 2 | True | 0 | ROZPOCET
| VV |  | Součet |  | 8.76 | [12 empty] | VV | 2 | 4 | True | 1 | ROZPOCET
113 | K | 763131713 | SDK podhled napojení na obvodové konstrukce profilem | m | 19.4 |  | 0 |  |  | základní |  | 0 | 0.00026 | 0.005044 | 0 | 0 | 16 | K | 2 |  |  |  | ROZPOCET | 0 | 0 | 0 | 0 | 0 | 1 | 0 | 16 | -762423379
114 | K | 763131714 | SDK podhled základní penetrační nátěr | m2 | 8.76 |  | 0 |  |  | základní |  | 0 | 0.0001 | 0.000876 | 0 | 0 | 16 | K | 2 |  |  |  | ROZPOCET | 0 | 0 | 0 | 0 | 0 | 1 | 0 | 16 | -2113659288
115 | K | 763131722 | SDK podhled skoková změna v přes 0,5 m | m | 2.15 |  | 0 |  |  | základní |  | 0 | 0.00663 | 0.014254 | 0 | 0 | 16 | K | 2 |  |  |  | ROZPOCET | 0 | 0 | 0 | 0 | 0 | 1 | 0 | 16 | -535072494
116 | K | 763135881 | Demontáž kazet sádrokartonového podhledu | m2 | 1 |  | 0 |  |  | základní |  | 0 | 0 | 0 | 0.008 | 0.008 | 16 | K | 2 |  |  |  | ROZPOCET | 0 | 0 | 0 | 0 | 0 | 1 | 0 | 16 | -1091274029
117 | K | 763135611 | Montáž kazet SDK kazetového podhledu | m2 | 1 |  | 0 |  |  | základní |  | 0 | 0 | 0 | 0 | 0 | 16 | K | 2 |  |  |  | ROZPOCET | 0 | 0 | 0 | 0 | 0 | 1 | 0 | 16 | 1620661107
118 | K | 998763402 | Přesun hmot procentní pro sádrokartonové konstrukce v objektech v do 12 m | % |  |  | 0 |  |  | základní |  | 0 | 0 | 0 | 0 | 0 | 16 | K | 2 |  |  |  | ROZPOCET | 0 | 0 | 0 | 0 | 0 | 1 | 0 | 16 | -1068875836
119 | K | 998763492 | Příplatek k přesunu hmot procentní pro sádrokartonové konstrukce za zvětšený přesun do 500 m | % |  |  | 0 |  |  | základní |  | 0 | 0 | 0 | 0 | 0 | 16 | K | 2 |  |  |  | ROZPOCET | 0 | 0 | 0 | 0 | 0 | 1 | 0 | 16 | 793585007
| D | 766 | Konstrukce truhlářské |  |  |  | 0 |  |  |  |  | 0 |  | 0.08352 |  | 0.0018 | 2 | D | 1 |  |  |  | ROZPOCET | [6 empty] | 0
120 | K | 766660001 | Montáž dveřních křídel otvíravých jednokřídlových š do 0,8 m do ocelové zárubně | kus | 3 |  | 0 |  |  | základní |  | 0 | 0 | 0 | 0 | 0 | 16 | K | 2 |  |  |  | ROZPOCET | 0 | 0 | 0 | 0 | 0 | 1 | 0 | 16 | -100206779
121 | M | 61162097 | dveře jednokřídlé dřevotřískové protipožární EI (EW) 30 D3 povrch laminátový plné 700x1970-2100mm | kus | 1 |  | 0 |  |  | základní |  | 0 | 0.0175 | 0.0175 | 0 | 0 | 32 | M | 2 |  |  |  | ROZPOCET | 0 | 0 | 0 | 0 | 0 | 1 | 0 | 16 | 2000323261
122 | M | 61162072 | dveře jednokřídlé voštinové povrch laminátový plné 600x1970-2100mm | kus | 2 |  | 0 |  |  | základní |  | 0 | 0.013 | 0.026 | 0 | 0 | 32 | M | 2 |  |  |  | ROZPOCET | 0 | 0 | 0 | 0 | 0 | 1 | 0 | 16 | 815554699
123 | K | 766660722 | Montáž dveřního kování | kus | 3 |  | 0 |  |  | základní |  | 0 | 0 | 0 | 0 | 0 | 16 | K | 2 |  |  |  | ROZPOCET | 0 | 0 | 0 | 0 | 0 | 1 | 0 | 16 | -180453935
124 | M | 549146240 | klika včetně štítu a montážního materiálu | kus | 3 |  | 0 |  |  | základní |  | 0 | 0.0012 | 0.0036 | 0 | 0 | 32 | M | 2 |  |  |  | ROZPOCET | 0 | 0 | 0 | 0 | 0 | 1 | 0 | 16 | -2015194881
125 | M | 54924019 | zámek zadlabací 8 WC L+P (72,90) | kus | 2 |  | 0 |  |  | základní |  | 0 | 0.00015 | 0.0003 | 0 | 0 | 32 | M | 2 |  |  |  | ROZPOCET | 0 | 0 | 0 | 0 | 0 | 1 | 0 | 16 | -1812860705
126 | M | 54924004 | zámek zadlabací 190/140/20 L cylinder | kus | 1 |  | 0 |  |  | základní |  | 0 | 0.00015 | 0.00015 | 0 | 0 | 32 | M | 2 |  |  |  | ROZPOCET | 0 | 0 | 0 | 0 | 0 | 1 | 0 | 16 | -1074309300
127 | M | 54964150 | vložka zámková cylindrická oboustranná+6 klíčů | kus | 1 |  | 0 |  |  | základní |  | 0 | 0.00015 | 0.00015 | 0 | 0 | 32 | M | 2 |  |  |  | ROZPOCET | 0 | 0 | 0 | 0 | 0 | 1 | 0 | 16 | 261934078
128 | K | 766662811 | Demontáž truhlářských prahů dveří jednokřídlových | kus | 1 |  | 0 |  |  | základní |  | 0 | 0 | 0 | 0.0018 | 0.0018 | 16 | K | 2 |  |  |  | ROZPOCET | 0 | 0 | 0 | 0 | 0 | 1 | 0 | 16 | 564259643
129 | K | 766695213 | Montáž truhlářských prahů dveří jednokřídlových šířky přes 10 cm | kus | 1 |  | 0 |  |  | základní |  | 0 | 0 | 0 | 0 | 0 | 16 | K | 2 |  |  |  | ROZPOCET | 0 | 0 | 0 | 0 | 0 | 1 | 0 | 16 | 182700280
130 | M | 61187141 | práh dveřní dřevěný dubový tl 20mm dl 720mm š 150mm vč. povrch. úpravy | kus | 1 |  | 0 |  |  | základní |  | 0 | 0.00162 | 0.00162 | 0 | 0 | 32 | M | 2 |  |  |  | ROZPOCET | 0 | 0 | 0 | 0 | 0 | 1 | 0 | 16 | -1594731558
131 | K | 766693411 | Montáž umyvadlové desky bez výřezu délky do 1000 mm | kus | 1 |  | 0 |  |  | základní |  | 0 | 0 | 0 | 0 | 0 | 16 | K | 2 |  |  |  | ROZPOCET | 0 | 0 | 0 | 0 | 0 | 1 | 0 | 16 | 1289382270
132 | M | 6072227R | deska umyvadlová včetně konzol 90x45cm tl. 5-8cm, kompletní provedení včetně konzol, dekor dle výběru investora | kus | 1 |  | 0 |  |  | základní |  | 0 | 0.0342 | 0.0342 | 0 | 0 | 32 | M | 2 |  |  |  | ROZPOCET | 0 | 0 | 0 | 0 | 0 | 1 | 0 | 16 | 696016948
| VV |  | 1,66666666666667*0,6 'Přepočtené koeficientem množství |  | 1 | [12 empty] | VV | 2 | 2 | False | 1 | ROZPOCET
133 | K | 766693421 | Příplatek k montáži umyvadlové desky za vyřezání otvoru pro umyvadlo | kus | 1 |  | 0 |  |  | základní |  | 0 | 0 | 0 | 0 | 0 | 16 | K | 2 |  |  |  | ROZPOCET | 0 | 0 | 0 | 0 | 0 | 1 | 0 | 16 | 597085
134 | K | 998766202 | Přesun hmot procentní pro konstrukce truhlářské v objektech v do 12 m | % |  |  | 0 |  |  | základní |  | 0 | 0 | 0 | 0 | 0 | 16 | K | 2 |  |  |  | ROZPOCET | 0 | 0 | 0 | 0 | 0 | 1 | 0 | 16 | 1485447266
135 | K | 998766293 | Příplatek k přesunu hmot procentní 766 za zvětšený přesun do 500 m | % |  |  | 0 |  |  | základní |  | 0 | 0 | 0 | 0 | 0 | 16 | K | 2 |  |  |  | ROZPOCET | 0 | 0 | 0 | 0 | 0 | 1 | 0 | 16 | -1491162086
| D | 767 | Konstrukce zámečnické |  |  |  | 0 |  |  |  |  | 0 |  | 0.04536 |  | 0.084 | 2 | D | 1 |  |  |  | ROZPOCET | [6 empty] | 0
136 | K | 767134801 | Demontáž oplechování stěn nýtovaných | m2 | 6 |  | 0 |  |  | základní |  | 0 | 0 | 0 | 0.009 | 0.054 | 16 | K | 2 |  |  |  | ROZPOCET | 0 | 0 | 0 | 0 | 0 | 1 | 0 | 16 | -2050615102
| VV |  | 4*1,5"stěna rozvaděče na chodbě" |  | 6 | [12 empty] | VV | 2 | 2 | True | 1 | ROZPOCET
137 | K | 767131111 | Montáž stěn plechových šroubovaných | m2 | 6 |  | 0 |  |  | základní |  | 0 | 6e-05 | 0.00036 | 0 | 0 | 16 | K | 2 |  |  |  | ROZPOCET | 0 | 0 | 0 | 0 | 0 | 1 | 0 | 16 | -1000224364
138 | K | 767137602 | Montáž zhotovení otvoru v ocelovém plechu plochy do 0,50 m2 | kus | 4 |  | 0 |  |  | základní |  | 0 | 0 | 0 | 0 | 0 | 16 | K | 2 |  |  |  | ROZPOCET | 0 | 0 | 0 | 0 | 0 | 1 | 0 | 16 | -1221250962
139 | M | 55350263 | tabule plechová tvrdá tl 0,6mm s povrchovou úpravou | m2 | 6 |  | 0 |  |  | základní |  | 0 | 0.0075 | 0.045 | 0 | 0 | 32 | M | 2 |  |  |  | ROZPOCET | 0 | 0 | 0 | 0 | 0 | 1 | 0 | 16 | 2090251065
140 | K | 767996701 | Demontáž atypických zámečnických konstrukcí řezáním hmotnosti jednotlivých dílů do 50 kg | kg | 20 |  | 0 |  |  | základní |  | 0 | 0 | 0 | 0.001 | 0.02 | 16 | K | 2 |  |  |  | ROZPOCET | 0 | 0 | 0 | 0 | 0 | 1 | 0 | 16 | 1688933620
141 | K | 767996801 | Demontáž atypických zámečnických konstrukcí rozebráním hmotnosti jednotlivých dílů do 50 kg | kg | 10 |  | 0 |  |  | základní |  | 0 | 0 | 0 | 0.001 | 0.01 | 16 | K | 2 |  |  |  | ROZPOCET | 0 | 0 | 0 | 0 | 0 | 1 | 0 | 16 | 1904945652
142 | K | 998767202 | Přesun hmot procentní pro zámečnické konstrukce v objektech v do 12 m | % |  |  | 0 |  |  | základní |  | 0 | 0 | 0 | 0 | 0 | 16 | K | 2 |  |  |  | ROZPOCET | 0 | 0 | 0 | 0 | 0 | 1 | 0 | 16 | 1292302196
143 | K | 998767293 | Příplatek k přesunu hmot procentní 767 za zvětšený přesun do 500 m | % |  |  | 0 |  |  | základní |  | 0 | 0 | 0 | 0 | 0 | 16 | K | 2 |  |  |  | ROZPOCET | 0 | 0 | 0 | 0 | 0 | 1 | 0 | 16 | 1169963465
| D | 771 | Podlahy z dlaždic |  |  |  | 0 |  |  |  |  | 0 |  | 0.39113 |  | 0 | 2 | D | 1 |  |  |  | ROZPOCET | [6 empty] | 0
144 | K | 771111011 | Vysátí podkladu před pokládkou dlažby | m2 | 5.4 |  | 0 |  |  | základní |  | 0 | 0 | 0 | 0 | 0 | 16 | K | 2 |  |  |  | ROZPOCET | 0 | 0 | 0 | 0 | 0 | 1 | 0 | 16 | -1193556616
145 | K | 771151016 | Samonivelační stěrka podlah pevnosti 20 tl do 15 mm | m2 | 5.4 |  | 0 |  |  | základní |  | 0 | 0.0255 | 0.1377 | 0 | 0 | 16 | K | 2 |  |  |  | ROZPOCET | 0 | 0 | 0 | 0 | 0 | 1 | 0 | 16 | -905469498
146 | K | 771574112 | Montáž podlah keramických hladkých lepených flexibilním lepidlem do 12 ks/ m2 | m2 | 5.4 |  | 0 |  |  | základní |  | 0 | 0.0063 | 0.03402 | 0 | 0 | 16 | K | 2 |  |  |  | ROZPOCET | 0 | 0 | 0 | 0 | 0 | 1 | 0 | 16 | 1702813400
147 | M | 59761433 | dlažba keramická slinutá hladká do interiéru i exteriéru pro vysoké mechanické namáhání přes 9 do 12ks/m2 tl 15mm | m2 | 5.94 |  | 0 |  |  | základní |  | 0 | 0.033 | 0.19602 | 0 | 0 | 32 | M | 2 |  |  |  | ROZPOCET | 0 | 0 | 0 | 0 | 0 | 1 | 0 | 16 | -2133769923
| VV |  | 5,4*1,1 'Přepočtené koeficientem množství |  | 5.94 | [12 empty] | VV | 2 | 2 | False | 1 | ROZPOCET
148 | K | 771577113 | Příplatek k montáži podlah keramických lepených flexibilním lepidlem za spárování bílým cementem | m2 | 5.4 |  | 0 |  |  | základní |  | 0 | 0.00062 | 0.003348 | 0 | 0 | 16 | K | 2 |  |  |  | ROZPOCET | 0 | 0 | 0 | 0 | 0 | 1 | 0 | 16 | 1172855394
149 | K | 771591111 | Podlahy penetrace podkladu | m2 | 5.4 |  | 0 |  |  | základní |  | 0 | 0.0003 | 0.00162 | 0 | 0 | 16 | K | 2 |  |  |  | ROZPOCET | 0 | 0 | 0 | 0 | 0 | 1 | 0 | 16 | 365916322
150 | K | 771591112 | Izolace pod dlažbu nátěrem nebo stěrkou ve dvou vrstvách | m2 | 5.4 |  | 0 |  |  | základní |  | 0 | 0.0015 | 0.0081 | 0 | 0 | 16 | K | 2 |  |  |  | ROZPOCET | 0 | 0 | 0 | 0 | 0 | 1 | 0 | 16 | 641807612
151 | K | 771591115 | Podlahy spárování silikonem | m | 15.38 |  | 0 |  |  | základní |  | 0 | 3e-05 | 0.0004614 | 0 | 0 | 16 | K | 2 |  |  |  | ROZPOCET | 0 | 0 | 0 | 0 | 0 | 1 | 0 | 16 | 1109910445
152 | K | 771591241 | Izolace těsnícími pásy vnitřní kout | kus | 14 |  | 0 |  |  | základní |  | 0 | 0.00022 | 0.00308 | 0 | 0 | 16 | K | 2 |  |  |  | ROZPOCET | 0 | 0 | 0 | 0 | 0 | 1 | 0 | 16 | 255573844
153 | K | 771591242 | Izolace těsnícími pásy vnější roh | kus | 2 |  | 0 |  |  | základní |  | 0 | 0.00018 | 0.00036 | 0 | 0 | 16 | K | 2 |  |  |  | ROZPOCET | 0 | 0 | 0 | 0 | 0 | 1 | 0 | 16 | 19328985
154 | K | 771591264 | Izolace těsnícími pásy mezi podlahou a stěnou | m | 15.38 |  | 0 |  |  | základní |  | 0 | 0.0004 | 0.006152 | 0 | 0 | 16 | K | 2 |  |  |  | ROZPOCET | 0 | 0 | 0 | 0 | 0 | 1 | 0 | 16 | -1955156499
| VV |  | 4*1,2+4*1,02+1,25+1,1+0,9+0,6+1,25+1,4 |  | 15.38 | [12 empty] | VV | 2 | 2 | True | 1 | ROZPOCET
155 | K | 771592011 | Čištění vnitřních ploch podlah nebo schodišť po položení dlažby chemickými prostředky | m2 | 5.4 |  | 0 |  |  | základní |  | 0 | 5e-05 | 0.00027 | 0 | 0 | 16 | K | 2 |  |  |  | ROZPOCET | 0 | 0 | 0 | 0 | 0 | 1 | 0 | 16 | 232960117
156 | K | 998771202 | Přesun hmot procentní pro podlahy z dlaždic v objektech v do 12 m | % |  |  | 0 |  |  | základní |  | 0 | 0 | 0 | 0 | 0 | 16 | K | 2 |  |  |  | ROZPOCET | 0 | 0 | 0 | 0 | 0 | 1 | 0 | 16 | 1499704382
157 | K | 998771293 | Příplatek k přesunu hmot procentní 771 za zvětšený přesun do 500 m | % |  |  | 0 |  |  | základní |  | 0 | 0 | 0 | 0 | 0 | 16 | K | 2 |  |  |  | ROZPOCET | 0 | 0 | 0 | 0 | 0 | 1 | 0 | 16 | 479169101
| D | 781 | Dokončovací práce - obklady |  |  |  | 0 |  |  |  |  | 0 |  | 0.81694 |  | 0 | 2 | D | 1 |  |  |  | ROZPOCET | [6 empty] | 0
158 | K | 78112101R | Zhotovení vizualizace/spárořezu pro řešení vnitřních obkladů včetně dekoru. zařizovacích předmětů a podlahy k odsouhlasení - min. 3 varianty řešení | soubor | 1 |  | 0 |  |  | základní |  | 0 | 0.0003 | 0.0003 | 0 | 0 | 16 | K | 2 |  |  |  | ROZPOCET | 0 | 0 | 0 | 0 | 0 | 1 | 0 | 16 | -1428638225
159 | K | 781121011 | Nátěr penetrační na stěnu | m2 | 40.876 |  | 0 |  |  | základní |  | 0 | 0.0003 | 0.012263 | 0 | 0 | 16 | K | 2 |  |  |  | ROZPOCET | 0 | 0 | 0 | 0 | 0 | 1 | 0 | 16 | 1168574446
| VV |  | (2*2,7+2*2,15)*2,2"3,01" |  | 21.34 | [12 empty] | VV | 2 | 2 | True | 0 | ROZPOCET
| VV |  | (4*1,2+4*1,02)*2,2"3,02,3,03" |  | 19.536 | [12 empty] | VV | 2 | 2 | True | 0 | ROZPOCET
| VV |  | Součet |  | 40.876 | [12 empty] | VV | 2 | 4 | True | 1 | ROZPOCET
160 | K | 781161021 | Montáž profilu ukončujícího rohového nebo vanového | m | 4.4 |  | 0 |  |  | základní |  | 0 | 0.0002 | 0.00088 | 0 | 0 | 16 | K | 2 |  |  |  | ROZPOCET | 0 | 0 | 0 | 0 | 0 | 1 | 0 | 16 | -46037074
| VV |  | 2*2,2"vstup" |  | 4.4 | [12 empty] | VV | 2 | 2 | True | 1 | ROZPOCET
161 | M | 59054135 | profil ukončovací pro vnější hrany obkladů hliník leskle eloxovaný chromem 12,5x2500mm | m | 4.84 |  | 0 |  |  | základní |  | 0 | 0.00012 | 0.0005808 | 0 | 0 | 32 | M | 2 |  |  |  | ROZPOCET | 0 | 0 | 0 | 0 | 0 | 1 | 0 | 16 | 1527916928
| VV |  | 4,4*1,1 'Přepočtené koeficientem množství |  | 4.84 | [12 empty] | VV | 2 | 2 | False | 1 | ROZPOCET
162 | K | 781474112 | Montáž obkladů vnitřních keramických hladkých do 12 ks/m2 lepených flexibilním lepidlem | m2 | 37.8 |  | 0 |  |  | základní |  | 0 | 0.006 | 0.2268 | 0 | 0 | 16 | K | 2 |  |  |  | ROZPOCET | 0 | 0 | 0 | 0 | 0 | 1 | 0 | 16 | 1341099764
| VV |  | 40,876-3,076 |  | 37.8 | [12 empty] | VV | 2 | 2 | True | 1 | ROZPOCET
163 | M | 59761026 | obklad keramický hladký do 12ks/m2 | m2 | 41.58 |  | 0 |  |  | základní |  | 0 | 0.0118 | 0.49064 | 0 | 0 | 32 | M | 2 |  |  |  | ROZPOCET | 0 | 0 | 0 | 0 | 0 | 1 | 0 | 16 | -768273728
| VV |  | 37,8*1,1 'Přepočtené koeficientem množství |  | 41.58 | [12 empty] | VV | 2 | 2 | False | 1 | ROZPOCET
164 | K | 781474223 | Montáž obkladů vnitřních keramických z dekorů do 12 ks/m2 lepených flexibilním lepidlem | m2 | 3.076 |  | 0 |  |  | základní |  | 0 | 0.006 | 0.018456 | 0 | 0 | 16 | K | 2 |  |  |  | ROZPOCET | 0 | 0 | 0 | 0 | 0 | 1 | 0 | 16 | 1949219461
| VV |  | (4*1,2+4*1,02+1,25+1,1+0,9+0,6+1,25+1,4)*0,2 |  | 3.076 | [12 empty] | VV | 2 | 2 | True | 1 | ROZPOCET
165 | M | 59761062 | dekor keramický pro interiér i exteriér přes 9 do 12ks/m2 | m2 | 3.384 |  | 0 |  |  | základní |  | 0 | 0.0021 | 0.0071064 | 0 | 0 | 32 | M | 2 |  |  |  | ROZPOCET | 0 | 0 | 0 | 0 | 0 | 1 | 0 | 16 | 1528605223
| VV |  | 3,076*1,1 'Přepočtené koeficientem množství |  | 3.384 | [12 empty] | VV | 2 | 2 | False | 1 | ROZPOCET
166 | K | 781477113 | Příplatek k montáži obkladů vnitřních keramických hladkých za spárování bílým cementem | m2 | 40.876 |  | 0 |  |  | základní |  | 0 | 0.00093 | 0.038015 | 0 | 0 | 16 | K | 2 |  |  |  | ROZPOCET | 0 | 0 | 0 | 0 | 0 | 1 | 0 | 16 | -411611158
167 | K | 781131112 | Izolace pod obklad nátěrem nebo stěrkou ve dvou vrstvách | m2 | 8.276 |  | 0 |  |  | základní |  | 0 | 0.0015 | 0.012414 | 0 | 0 | 16 | K | 2 |  |  |  | ROZPOCET | 0 | 0 | 0 | 0 | 0 | 1 | 0 | 16 | 821993175
| VV |  | 15,38*0,2"přechod na stěnu" |  | 3.076 | [12 empty] | VV | 2 | 2 | True | 0 | ROZPOCET
| VV |  | (0,9+0,6+1,1)*2"odizolování stěny za rozvaděčem" |  | 5.2 | [12 empty] | VV | 2 | 2 | True | 0 | ROZPOCET
| VV |  | Součet |  | 8.276 | [12 empty] | VV | 2 | 4 | True | 1 | ROZPOCET
168 | K | 781131232 | Izolace pod obklad těsnícími pásy pro styčné nebo dilatační spáry | m | 8.6 |  | 0 |  |  | základní |  | 0 | 0.00028 | 0.002408 | 0 | 0 | 16 | K | 2 |  |  |  | ROZPOCET | 0 | 0 | 0 | 0 | 0 | 1 | 0 | 16 | 1101697336
| VV |  | 3*2+13*0,2 |  | 8.6 | [12 empty] | VV | 2 | 2 | True | 1 | ROZPOCET
169 | K | 781131241 | Izolace pod obklad těsnícími pásy vnitřní kout | kus | 14 |  | 0 |  |  | základní |  | 0 | 0.00021 | 0.00294 | 0 | 0 | 16 | K | 2 |  |  |  | ROZPOCET | 0 | 0 | 0 | 0 | 0 | 1 | 0 | 16 | -70849136
170 | K | 781131242 | Izolace pod obklad těsnícími pásy vnější roh | kus | 2 |  | 0 |  |  | základní |  | 0 | 0.0002 | 0.0004 | 0 | 0 | 16 | K | 2 |  |  |  | ROZPOCET | 0 | 0 | 0 | 0 | 0 | 1 | 0 | 16 | 1566378411
171 | K | 781495117 | Spárování vnitřních obkladů akrylem | m | 15.38 |  | 0 |  |  | základní |  | 0 | 0.00011 | 0.0016918 | 0 | 0 | 16 | K | 2 |  |  |  | ROZPOCET | 0 | 0 | 0 | 0 | 0 | 1 | 0 | 16 | 1818541108
172 | K | 781495141 | Průnik obkladem kruhový do DN 30 | kus | 4 |  | 0 |  |  | základní |  | 0 | 0 | 0 | 0 | 0 | 16 | K | 2 |  |  |  | ROZPOCET | 0 | 0 | 0 | 0 | 0 | 1 | 0 | 16 | -1799462302
173 | K | 781495143 | Průnik obkladem kruhový přes DN 90 | kus | 3 |  | 0 |  |  | základní |  | 0 | 0 | 0 | 0 | 0 | 16 | K | 2 |  |  |  | ROZPOCET | 0 | 0 | 0 | 0 | 0 | 1 | 0 | 16 | -1387557956
174 | K | 781495211 | Čištění vnitřních ploch stěn po provedení obkladu chemickými prostředky | m2 | 40.876 |  | 0 |  |  | základní |  | 0 | 5e-05 | 0.0020438 | 0 | 0 | 16 | K | 2 |  |  |  | ROZPOCET | 0 | 0 | 0 | 0 | 0 | 1 | 0 | 16 | -209932483
175 | K | 998781202 | Přesun hmot procentní pro obklady keramické v objektech v do 12 m | % |  |  | 0 |  |  | základní |  | 0 | 0 | 0 | 0 | 0 | 16 | K | 2 |  |  |  | ROZPOCET | 0 | 0 | 0 | 0 | 0 | 1 | 0 | 16 | 1388118293
176 | K | 998781293 | Příplatek k přesunu hmot procentní 781 za zvětšený přesun do 500 m | % |  |  | 0 |  |  | základní |  | 0 | 0 | 0 | 0 | 0 | 16 | K | 2 |  |  |  | ROZPOCET | 0 | 0 | 0 | 0 | 0 | 1 | 0 | 16 | 1833423067
| D | 783 | Dokončovací práce - nátěry |  |  |  | 0 |  |  |  |  | 0 |  | 0.0033 |  | 0 | 2 | D | 1 |  |  |  | ROZPOCET | [6 empty] | 0
177 | K | 783102801 | Odstranění nátěrů z KDK konstrukcí | m2 | 5 |  | 0 |  |  | základní |  | 0 | 0 | 0 | 0 | 0 | 16 | K | 2 |  |  |  | ROZPOCET | 0 | 0 | 0 | 0 | 0 | 1 | 0 | 16 | -925531699
| VV |  | 5"ostatní doplňkové kovové kce" |  | 5 | [12 empty] | VV | 2 | 2 | True | 1 | ROZPOCET
178 | K | 783221112 | Nátěry syntetické KDK 1x antikorozní, 1x základní, 2x email | m2 | 5 |  | 0 |  |  | základní |  | 0 | 0.00066 | 0.0033 | 0 | 0 | 16 | K | 2 |  |  |  | ROZPOCET | 0 | 0 | 0 | 0 | 0 | 1 | 0 | 16 | 1486783735
| D | 784 | Dokončovací práce - malby |  |  |  | 0 |  |  |  |  | 0 |  | 0.17138 |  | 0.038409 | 2 | D | 1 |  |  |  | ROZPOCET | [6 empty] | 0
179 | K | 784171121 | Zakrytí vnitřních ploch, konstrukcí nebo prvků v místnostech výšky do 3,80 m | kpl | 1 |  | 0 |  |  | základní |  | 0 | 0 | 0 | 0 | 0 | 16 | K | 2 |  |  |  | ROZPOCET | 0 | 0 | 0 | 0 | 0 | 1 | 0 | 16 | 275730482
180 | K | 784121001 | Oškrabání malby v mísnostech výšky do 3,80 m | m2 | 123.9 |  | 0 |  |  | základní |  | 0 | 0.001 | 0.1239 | 0.00031 | 0.038409 | 16 | K | 2 |  |  |  | ROZPOCET | 0 | 0 | 0 | 0 | 0 | 1 | 0 | 16 | -221336648
| VV |  | 31,02"stávající stěny WC" |  | 31.02 | [12 empty] | VV | 2 | 2 | True | 0 | ROZPOCET
| VV |  | (2*2,8+2*3)*3,3+3*2,8"kuchyňka" |  | 46.68 | [12 empty] | VV | 2 | 2 | True | 0 | ROZPOCET
| VV |  | 2*7*3,3"chodba" |  | 46.2 | [12 empty] | VV | 2 | 2 | True | 0 | ROZPOCET
| VV |  | Součet |  | 123.9 | [12 empty] | VV | 2 | 4 | True | 1 | ROZPOCET
181 | K | 784121011 | Rozmývání podkladu po oškrabání malby v místnostech výšky do 3,80 m | m2 | 123.9 |  | 0 |  |  | základní |  | 0 | 0 | 0 | 0 | 0 | 16 | K | 2 |  |  |  | ROZPOCET | 0 | 0 | 0 | 0 | 0 | 1 | 0 | 16 | 1811961951
182 | K | 784181101 | Základní akrylátová jednonásobná penetrace podkladu v místnostech výšky do 3,80m | m2 | 103.22 |  | 0 |  |  | základní |  | 0 | 0.0002 | 0.020644 | 0 | 0 | 16 | K | 2 |  |  |  | ROZPOCET | 0 | 0 | 0 | 0 | 0 | 1 | 0 | 16 | -1435055956
| VV |  | 10,34"štuk WC" |  | 10.34 | [12 empty] | VV | 2 | 2 | True | 0 | ROZPOCET
| VV |  | (2*2,8+2*3)*3,3+3*2,8"kuchyňka" |  | 46.68 | [12 empty] | VV | 2 | 2 | True | 0 | ROZPOCET
| VV |  | 2*7*3,3"chodba" |  | 46.2 | [12 empty] | VV | 2 | 2 | True | 0 | ROZPOCET
| VV |  | Součet |  | 103.22 | [12 empty] | VV | 2 | 4 | True | 1 | ROZPOCET
183 | K | 784211103 | Dvojnásobné bílé malby ze směsí za mokra výborně otěruvzdorných v místnostech výšky do 5,00 m | m2 | 103.22 |  | 0 |  |  | základní |  | 0 | 0.00026 | 0.026837 | 0 | 0 | 16 | K | 2 |  |  |  | ROZPOCET | 0 | 0 | 0 | 0 | 0 | 1 | 0 | 16 | 1887482199
| D | VRN | Vedlejší rozpočtové náklady |  |  |  | 0 |  |  |  |  | 0 |  | 0 |  | 0 | 5 | D | 0 |  |  |  | ROZPOCET | [6 empty] | 0
184 | K | 084003000 | Příplatky za provádění prací mimo pracovní dobu, v noci, o sobotách a nedělích, ve státem uznaný svátek | soubor | 1 |  | 0 |  |  | základní |  | 0 | 0 | 0 | 0 | 0 | 1024 | K | 1 |  |  |  | ROZPOCET | 0 | 0 | 0 | 0 | 0 | 1 | 0 | 1024 | -2069643615

## 4.3 - Odbourání části pří...
{71ca14d3-f5f0-4ea6-8947-b7844a3d46e9}
2
| KRYCÍ LIST SOUPISU PRACÍ | [7 empty] | v --- níže se nacházejí doplnkové a pomocné údaje k sestavám --- v | [8 empty] | False
Zakázka:
Praha Holešovice ON - oprava
Objekt:
004 - Oprava prostor 3NP
Soupis:
4.3 - Odbourání části příčky kanceláří 351A a 351B
| KSO: |  |  |  |  | CC-CZ:
| Místo: |  | ŽST Praha Holešovice |  |  | Datum: | 24. 3. 2021
| Zadavatel: |  |  |  |  | IČ: | 70994234
|  | Správa železnic, státní organizace |  |  |  | DIČ: | CZ70994234
| Uchazeč: |  |  |  |  | IČ: | Vyplň údaj
|  | Vyplň údaj |  |  |  | DIČ: | Vyplň údaj
| Projektant: |  |  |  |  | IČ:
DIČ:
| Zpracovatel: |  |  |  |  | IČ:
DIČ:
Poznámka:
| Cena bez DPH | [5 empty] | 0
|  |  | Základ daně |  |  | Sazba daně | Výše daně
| DPH | základní | 0 |  |  | 21% | 0
|  | snížená | 0 |  |  | 15% | 0
|  | zákl. přenesená | 0 |  |  | 21% | 0
|  | sníž. přenesená | 0 |  |  | 15% | 0
|  | nulová | 0 |  |  | 0% | 0
| Cena s DPH |  |  | v | CZK |  | 0
| Projektant |  |  | Zpracovatel
| Datum a podpis: |  | Razítko | Datum a podpis: |  |  | Razítko
| Objednavatel |  |  | Uchazeč
| Datum a podpis: |  | Razítko | Datum a podpis: |  |  | Razítko
REKAPITULACE ČLENĚNÍ SOUPISU PRACÍ
Zakázka:
Praha Holešovice ON - oprava
Objekt:
004 - Oprava prostor 3NP
Soupis:
4.3 - Odbourání části příčky kanceláří 351A a 351B
Místo: |  |  | ŽST Praha Holešovice |  |  | Datum: | 24. 3. 2021
Zadavatel: |  |  | Správa železnic, státní organizace |  |  | Projektant:
Uchazeč: |  |  | Vyplň údaj |  |  | Zpracovatel: | 0
Kód dílu - Popis | [6 empty] | Cena celkem [CZK]
Náklady ze soupisu prací | [6 empty] | 0 | [11 empty] | -1
| HSV - Práce a dodávky HSV | [5 empty] | 0
| 6 - Úpravy povrchů, podlahy a osazování výplní | [5 empty] | 0
| 9 - Ostatní konstrukce a práce, bourání | [5 empty] | 0
| 997 - Přesun sutě | [5 empty] | 0
| 998 - Přesun hmot | [5 empty] | 0
| PSV - Práce a dodávky PSV | [5 empty] | 0
| 776 - Podlahy povlakové | [5 empty] | 0
| 783 - Dokončovací práce - nátěry | [5 empty] | 0
| 784 - Dokončovací práce - malby | [5 empty] | 0
| VRN - Vedlejší rozpočtové náklady | [5 empty] | 0
SOUPIS PRACÍ
Zakázka:
Praha Holešovice ON - oprava
Objekt:
004 - Oprava prostor 3NP
Soupis:
4.3 - Odbourání části příčky kanceláří 351A a 351B
Místo: |  |  | ŽST Praha Holešovice |  |  | Datum: | 24. 3. 2021
Zadavatel: |  |  | Správa železnic, státní organizace |  |  | Projektant:
Uchazeč: |  |  | Vyplň údaj |  |  | Zpracovatel: | 0
PČ | Typ | Kód | Popis | MJ | Množství | J.cena [CZK] | Cena celkem [CZK] | Cenová soustava |  | DPH | J. Nh [h] | Nh celkem [h] | J. hmotnost [t] | Hmotnost celkem [t] | J. suť [t] | Suť Celkem [t]
Náklady soupisu celkem | [6 empty] | 0 |  |  |  |  | 0 |  | 0.52484 |  | 2.7019 |  | D | -1 | [10 empty] | 0
| D | HSV | Práce a dodávky HSV |  |  |  | 0 |  |  |  |  | 0 |  | 0.28889 |  | 2.6565 | 1 | D | 0 |  |  |  | ROZPOCET | [6 empty] | 0
| D | 6 | Úpravy povrchů, podlahy a osazování výplní |  |  |  | 0 |  |  |  |  | 0 |  | 0.28598 |  | 0 | 1 | D | 1 |  |  |  | ROZPOCET | [6 empty] | 0
1 | K | 611315223 | Vápenná štuková omítka malých ploch do 1,0 m2 na stropech | kus | 1 |  | 0 |  |  | základní |  | 0 | 0.0406 | 0.0406 | 0 | 0 | 4 | K | 2 |  |  |  | ROZPOCET | 0 | 0 | 0 | 0 | 0 | 1 | 0 | 4 | 44026514
2 | K | 612315223 | Vápenná štuková omítka malých ploch do 1,0 m2 na stěnách | kus | 2 |  | 0 |  |  | základní |  | 0 | 0.0406 | 0.0812 | 0 | 0 | 4 | K | 2 |  |  |  | ROZPOCET | 0 | 0 | 0 | 0 | 0 | 1 | 0 | 4 | 29185955
3 | K | 629991011 | Zakrytí výplní otvorů a svislých ploch fólií přilepenou lepící páskou | m2 | 26.58 |  | 0 |  |  | základní |  | 0 | 0 | 0 | 0 | 0 | 4 | K | 2 |  |  |  | ROZPOCET | 0 | 0 | 0 | 0 | 0 | 1 | 0 | 4 | 2126052023
| VV |  | 2*3,3*3,3+3*0,8*2 |  | 26.58 | [12 empty] | VV | 2 | 2 | True | 1 | ROZPOCET
4 | K | 619995001 | Začištění omítek kolem oken, dveří, podlah nebo obkladů | m | 19.2 |  | 0 |  |  | základní |  | 0 | 0.0015 | 0.0288 | 0 | 0 | 4 | K | 2 |  |  |  | ROZPOCET | 0 | 0 | 0 | 0 | 0 | 1 | 0 | 4 | -301841090
| VV |  | 4*3,3+2*3 |  | 19.2 | [12 empty] | VV | 2 | 2 | True | 1 | ROZPOCET
5 | K | 631312141 | Doplnění rýh v dosavadních mazaninách betonem prostým | m3 | 0.06 |  | 0 |  |  | základní |  | 0 | 2.2563 | 0.13538 | 0 | 0 | 4 | K | 2 |  |  |  | ROZPOCET | 0 | 0 | 0 | 0 | 0 | 1 | 0 | 4 | 2125354055
| VV |  | 3*0,2*0,1 |  | 0.06 | [12 empty] | VV | 2 | 2 | True | 1 | ROZPOCET
| D | 9 | Ostatní konstrukce a práce, bourání |  |  |  | 0 |  |  |  |  | 0 |  | 0.002913 |  | 2.6565 | 1 | D | 1 |  |  |  | ROZPOCET | [6 empty] | 0
6 | K | 949101112 | Lešení pomocné pro objekty pozemních staveb s lešeňovou podlahou v do 3,5 m zatížení do 150 kg/m2 | m2 | 5.38 |  | 0 |  |  | základní |  | 0 | 0.00021 | 0.0011298 | 0 | 0 | 4 | K | 2 |  |  |  | ROZPOCET | 0 | 0 | 0 | 0 | 0 | 1 | 0 | 4 | -358445289
| VV |  | 2,92+1,23+1,23 |  | 5.38 | [12 empty] | VV | 2 | 2 | True | 1 | ROZPOCET
7 | K | 952901111 | Vyčištění budov bytové a občanské výstavby při výšce podlaží do 4 m | m2 | 41.58 |  | 0 |  |  | základní |  | 0 | 4e-05 | 0.0016632 | 0 | 0 | 4 | K | 2 |  |  |  | ROZPOCET | 0 | 0 | 0 | 0 | 0 | 1 | 0 | 4 | -1239374380
| VV |  | 2*3,3*6,3"351A,651B" |  | 41.58 | [12 empty] | VV | 2 | 2 | True | 1 | ROZPOCET
8 | K | 95290111R | Dočasné vyklizení a zpětné nastěhování a osazení vybavení a zařízení pro provedení prací - nábytek, zařízení, nástěnky aj. | soubor | 2 |  | 0 |  |  | základní |  | 0 | 4e-05 | 8e-05 | 0 | 0 | 4 | K | 2 |  |  |  | ROZPOCET | 0 | 0 | 0 | 0 | 0 | 1 | 0 | 4 | -737552270
9 | K | 95290111R2 | Opatření nutná k ochraně a zabezpečení sdělovacího, silnoproudého a ostatního zařízení | kpl | 1 |  | 0 |  |  | základní |  | 0 | 4e-05 | 4e-05 | 0 | 0 | 4 | K | 2 |  |  |  | ROZPOCET | 0 | 0 | 0 | 0 | 0 | 1 | 0 | 4 | -621767234
| P |  | Poznámka k položce: jedná se zejména o případnou úpravu a ochranu stávajícíh rozvodů technologie, zařízení a rozvodů,procházející přes dotčené prostory, které musí zůstat zachovány. | [14 empty] | P | 2
10 | K | 962031133 | Bourání příček z cihel pálených na MVC tl do 150 mm | m2 | 9.9 |  | 0 |  |  | základní |  | 0 | 0 | 0 | 0.261 | 2.5839 | 4 | K | 2 |  |  |  | ROZPOCET | 0 | 0 | 0 | 0 | 0 | 1 | 0 | 4 | 889628926
| VV |  | 3*3,3 |  | 9.9 | [12 empty] | VV | 2 | 2 | True | 1 | ROZPOCET
11 | K | 967031132 | Přisekání rovných ostění v cihelném zdivu na MV nebo MVC | m2 | 1.32 |  | 0 |  |  | základní |  | 0 | 0 | 0 | 0.055 | 0.0726 | 4 | K | 2 |  |  |  | ROZPOCET | 0 | 0 | 0 | 0 | 0 | 1 | 0 | 4 | 1294576537
| VV |  | 2*3,3*0,2 |  | 1.32 | [12 empty] | VV | 2 | 2 | True | 1 | ROZPOCET
| D | 997 | Přesun sutě |  |  |  | 0 |  |  |  |  | 0 |  | 0 |  | 0 | 1 | D | 1 |  |  |  | ROZPOCET | [6 empty] | 0
12 | K | 997013213 | Vnitrostaveništní doprava suti a vybouraných hmot pro budovy v do 12 m ručně | t | 2.702 |  | 0 |  |  | základní |  | 0 | 0 | 0 | 0 | 0 | 4 | K | 2 |  |  |  | ROZPOCET | 0 | 0 | 0 | 0 | 0 | 1 | 0 | 4 | -1520048787
13 | K | 997013219 | Příplatek k vnitrostaveništní dopravě suti a vybouraných hmot za zvětšenou dopravu suti ZKD 10 m | t | 27.02 |  | 0 |  |  | základní |  | 0 | 0 | 0 | 0 | 0 | 4 | K | 2 |  |  |  | ROZPOCET | 0 | 0 | 0 | 0 | 0 | 1 | 0 | 4 | 273628523
| VV |  | 2,702*10 'Přepočtené koeficientem množství |  | 27.02 | [12 empty] | VV | 2 | 2 | False | 1 | ROZPOCET
14 | K | 997013501 | Odvoz suti na skládku a vybouraných hmot nebo meziskládku do 1 km se složením | t | 2.702 |  | 0 |  |  | základní |  | 0 | 0 | 0 | 0 | 0 | 4 | K | 2 |  |  |  | ROZPOCET | 0 | 0 | 0 | 0 | 0 | 1 | 0 | 4 | 633471777
15 | K | 997013509 | Příplatek k odvozu suti a vybouraných hmot na skládku ZKD 1 km přes 1 km | t | 51.338 |  | 0 |  |  | základní |  | 0 | 0 | 0 | 0 | 0 | 4 | K | 2 |  |  |  | ROZPOCET | 0 | 0 | 0 | 0 | 0 | 1 | 0 | 4 | 196395218
| VV |  | 2,702*19 'Přepočtené koeficientem množství |  | 51.338 | [12 empty] | VV | 2 | 2 | False | 1 | ROZPOCET
16 | K | 997013631 | Poplatek za uložení na skládce (skládkovné) stavebního odpadu směsného kód odpadu 17 09 04 | t | 2.702 |  | 0 |  |  | základní |  | 0 | 0 | 0 | 0 | 0 | 4 | K | 2 |  |  |  | ROZPOCET | 0 | 0 | 0 | 0 | 0 | 1 | 0 | 4 | -807428463
| D | 998 | Přesun hmot |  |  |  | 0 |  |  |  |  | 0 |  | 0 |  | 0 | 1 | D | 1 |  |  |  | ROZPOCET | [6 empty] | 0
17 | K | 998018002 | Přesun hmot ruční pro budovy v do 12 m | t | 0.291 |  | 0 |  |  | základní |  | 0 | 0 | 0 | 0 | 0 | 4 | K | 2 |  |  |  | ROZPOCET | 0 | 0 | 0 | 0 | 0 | 1 | 0 | 4 | 1760334737
18 | K | 998018011 | Příplatek k ručnímu přesunu hmot pro budovy za zvětšený přesun ZKD 100 m | t | 1.455 |  | 0 |  |  | základní |  | 0 | 0 | 0 | 0 | 0 | 4 | K | 2 |  |  |  | ROZPOCET | 0 | 0 | 0 | 0 | 0 | 1 | 0 | 4 | -1157417446
| VV |  | 0,291*5 'Přepočtené koeficientem množství |  | 1.455 | [12 empty] | VV | 2 | 2 | False | 1 | ROZPOCET
| D | PSV | Práce a dodávky PSV |  |  |  | 0 |  |  |  |  | 0 |  | 0.23595 |  | 0.045421 | 1 | D | 0 |  |  |  | ROZPOCET | [6 empty] | 0
| D | 776 | Podlahy povlakové |  |  |  | 0 |  |  |  |  | 0 |  | 0.017263 |  | 0 | 2 | D | 1 |  |  |  | ROZPOCET | [6 empty] | 0
19 | K | 63290211R | Lokální vysprávky podkladu, příprava pro pokládku nové povlakové krytiny | m2 | 0.6 |  | 0 |  |  | základní |  | 0 | 0.004 | 0.0024 | 0 | 0 | 4 | K | 2 |  |  |  | ROZPOCET | 0 | 0 | 0 | 0 | 0 | 1 | 0 | 4 | 1427222629
| VV |  | 3*0,2 |  | 0.6 | [12 empty] | VV | 2 | 2 | True | 1 | ROZPOCET
20 | K | 776111311 | Vysátí podkladu povlakových podlah | m2 | 0.6 |  | 0 |  |  | základní |  | 0 | 0 | 0 | 0 | 0 | 16 | K | 2 |  |  |  | ROZPOCET | 0 | 0 | 0 | 0 | 0 | 1 | 0 | 16 | 542940770
21 | K | 776121111 | Penetrace podkladu povlakových podlah | m2 | 0.6 |  | 0 |  |  | základní |  | 0 | 3e-05 | 1.8e-05 | 0 | 0 | 16 | K | 2 |  |  |  | ROZPOCET | 0 | 0 | 0 | 0 | 0 | 1 | 0 | 16 | -1528760224
22 | K | 776141114 | Vyrovnání podkladu povlakových podlah stěrkou pevnosti 20 MPa tl 10 mm | m2 | 0.6 |  | 0 |  |  | základní |  | 0 | 0.015 | 0.009 | 0 | 0 | 16 | K | 2 |  |  |  | ROZPOCET | 0 | 0 | 0 | 0 | 0 | 1 | 0 | 16 | 1435409654
23 | K | 776232111 | Lepení lamel a čtverců z vinylu 2-složkovým lepidlem | m2 | 0.6 |  | 0 |  |  | základní |  | 0 | 0.0007 | 0.00042 | 0 | 0 | 16 | K | 2 |  |  |  | ROZPOCET | 0 | 0 | 0 | 0 | 0 | 1 | 0 | 16 | -1040520397
24 | M | 28411050 | dílce vinylové tl 2,0mm, nášlapná vrstva 0,40mm, úprava PUR, třída zátěže 23/32/41, otlak 0,05mm, R10, třída otěru T, hořlavost Bfl S1, bez ftalátů | m2 | 0.66 |  | 0 |  |  | základní |  | 0 | 0.00368 | 0.0024288 | 0 | 0 | 32 | M | 2 |  |  |  | ROZPOCET | 0 | 0 | 0 | 0 | 0 | 1 | 0 | 16 | 1593538086
| P |  | Poznámka k položce: dekor dle stávajícího, bude vyvzorkováno na místě | [14 empty] | P | 2
| VV |  | 0,6*1,1 'Přepočtené koeficientem množství |  | 0.66 | [12 empty] | VV | 2 | 2 | False | 1 | ROZPOCET
25 | K | 776411111 | Montáž obvodových soklíků výšky do 80 mm | m | 6.84 |  | 0 |  |  | základní |  | 0 | 2e-05 | 0.0001368 | 0 | 0 | 16 | K | 2 |  |  |  | ROZPOCET | 0 | 0 | 0 | 0 | 0 | 1 | 0 | 16 | 1359356427
| VV |  | 2*3,3+2*0,3*2*0,2 |  | 6.84 | [12 empty] | VV | 2 | 2 | True | 1 | ROZPOCET
26 | M | 28411010 | lišta soklová k osazované krytině | m | 7.524 |  | 0 |  |  | základní |  | 0 | 0.00038 | 0.0028591 | 0 | 0 | 32 | M | 2 |  |  |  | ROZPOCET | 0 | 0 | 0 | 0 | 0 | 1 | 0 | 16 | 1879171425
| VV |  | 6,84*1,1 'Přepočtené koeficientem množství |  | 7.524 | [12 empty] | VV | 2 | 2 | False | 1 | ROZPOCET
27 | K | 998776202 | Přesun hmot procentní pro podlahy povlakové v objektech v do 12 m | % |  |  | 0 |  |  | základní |  | 0 | 0 | 0 | 0 | 0 | 16 | K | 2 |  |  |  | ROZPOCET | 0 | 0 | 0 | 0 | 0 | 1 | 0 | 16 | 1021019695
28 | K | 998776293 | Příplatek k přesunu hmot procentní 776 za zvětšený přesun do 500 m | % |  |  | 0 |  |  | základní |  | 0 | 0 | 0 | 0 | 0 | 16 | K | 2 |  |  |  | ROZPOCET | 0 | 0 | 0 | 0 | 0 | 1 | 0 | 16 | 1044968043
| D | 783 | Dokončovací práce - nátěry |  |  |  | 0 |  |  |  |  | 0 |  | 0.0033 |  | 0 | 2 | D | 1 |  |  |  | ROZPOCET | [6 empty] | 0
29 | K | 783102801 | Odstranění nátěrů z KDK konstrukcí | m2 | 5 |  | 0 |  |  | základní |  | 0 | 0 | 0 | 0 | 0 | 16 | K | 2 |  |  |  | ROZPOCET | 0 | 0 | 0 | 0 | 0 | 1 | 0 | 16 | -925531699
| VV |  | 5"ostatní doplňkové kovové kce" |  | 5 | [12 empty] | VV | 2 | 2 | True | 1 | ROZPOCET
30 | K | 783221112 | Nátěry syntetické KDK 1x antikorozní, 1x základní, 2x email | m2 | 5 |  | 0 |  |  | základní |  | 0 | 0.00066 | 0.0033 | 0 | 0 | 16 | K | 2 |  |  |  | ROZPOCET | 0 | 0 | 0 | 0 | 0 | 1 | 0 | 16 | 1486783735
| D | 784 | Dokončovací práce - malby |  |  |  | 0 |  |  |  |  | 0 |  | 0.21538 |  | 0.045421 | 2 | D | 1 |  |  |  | ROZPOCET | [6 empty] | 0
31 | K | 784171121 | Zakrytí vnitřních ploch, konstrukcí nebo prvků v místnostech výšky do 3,80 m | kpl | 1 |  | 0 |  |  | základní |  | 0 | 0 | 0 | 0 | 0 | 16 | K | 2 |  |  |  | ROZPOCET | 0 | 0 | 0 | 0 | 0 | 1 | 0 | 16 | 275730482
32 | K | 784121001 | Oškrabání malby v mísnostech výšky do 3,80 m | m2 | 146.52 |  | 0 |  |  | základní |  | 0 | 0.001 | 0.14652 | 0.00031 | 0.045421 | 16 | K | 2 |  |  |  | ROZPOCET | 0 | 0 | 0 | 0 | 0 | 1 | 0 | 16 | -221336648
| VV |  | (4*6,3+2*3,3)*3,3+2*3,3*6,3 |  | 146.52 | [12 empty] | VV | 2 | 2 | True | 1 | ROZPOCET
33 | K | 784121011 | Rozmývání podkladu po oškrabání malby v místnostech výšky do 3,80 m | m2 | 146.52 |  | 0 |  |  | základní |  | 0 | 0 | 0 | 0 | 0 | 16 | K | 2 |  |  |  | ROZPOCET | 0 | 0 | 0 | 0 | 0 | 1 | 0 | 16 | 1811961951
34 | K | 784181101 | Základní akrylátová jednonásobná penetrace podkladu v místnostech výšky do 3,80m | m2 | 146.52 |  | 0 |  |  | základní |  | 0 | 0.0002 | 0.029304 | 0 | 0 | 16 | K | 2 |  |  |  | ROZPOCET | 0 | 0 | 0 | 0 | 0 | 1 | 0 | 16 | -1435055956
35 | K | 784211103 | Dvojnásobné bílé malby ze směsí za mokra výborně otěruvzdorných v místnostech výšky do 5,00 m | m2 | 146.52 |  | 0 |  |  | základní |  | 0 | 0.00026 | 0.038095 | 0 | 0 | 16 | K | 2 |  |  |  | ROZPOCET | 0 | 0 | 0 | 0 | 0 | 1 | 0 | 16 | 1887482199
36 | K | 784211143 | Příplatek k cenám 2x maleb ze směsí za mokra za provádění styku 2 barev | m2 | 146.52 |  | 0 |  |  | základní |  | 0 | 0 | 0 | 0 | 0 | 16 | K | 2 |  |  |  | ROZPOCET | 0 | 0 | 0 | 0 | 0 | 1 | 0 | 16 | -1880086824
37 | K | 784211167 | Příplatek k cenám 2x maleb ze směsí za mokra otěruvzdorných za barevnou malbu v náročném odstínu | m2 | 146.52 |  | 0 |  |  | základní |  | 0 | 1e-05 | 0.0014652 | 0 | 0 | 16 | K | 2 |  |  |  | ROZPOCET | 0 | 0 | 0 | 0 | 0 | 1 | 0 | 16 | 1616947907
| D | VRN | Vedlejší rozpočtové náklady |  |  |  | 0 |  |  |  |  | 0 |  | 0 |  | 0 | 5 | D | 0 |  |  |  | ROZPOCET | [6 empty] | 0
38 | K | 084003000 | Příplatky za provádění prací mimo pracovní dobu, v noci, o sobotách a nedělích, ve státem uznaný svátek | soubor | 1 |  | 0 |  |  | základní |  | 0 | 0 | 0 | 0 | 0 | 1024 | K | 1 |  |  |  | ROZPOCET | 0 | 0 | 0 | 0 | 0 | 1 | 0 | 1024 | -2069643615

## 5.1 - Oprava kanceláře 249
{ba20ed55-ccc4-4df7-afe8-543355129054}
2
| KRYCÍ LIST SOUPISU PRACÍ | [7 empty] | v --- níže se nacházejí doplnkové a pomocné údaje k sestavám --- v | [8 empty] | False
Zakázka:
Praha Holešovice ON - oprava
Objekt:
005 - Oprava prostor 2NP
Soupis:
5.1 - Oprava kanceláře 249
| KSO: |  |  |  |  | CC-CZ:
| Místo: |  | ŽST Praha Holešovice |  |  | Datum: | 24. 3. 2021
| Zadavatel: |  |  |  |  | IČ: | 70994234
|  | Správa železnic, státní organizace |  |  |  | DIČ: | CZ70994234
| Uchazeč: |  |  |  |  | IČ: | Vyplň údaj
|  | Vyplň údaj |  |  |  | DIČ: | Vyplň údaj
| Projektant: |  |  |  |  | IČ:
DIČ:
| Zpracovatel: |  |  |  |  | IČ:
DIČ:
Poznámka:
| Cena bez DPH | [5 empty] | 0
|  |  | Základ daně |  |  | Sazba daně | Výše daně
| DPH | základní | 0 |  |  | 21% | 0
|  | snížená | 0 |  |  | 15% | 0
|  | zákl. přenesená | 0 |  |  | 21% | 0
|  | sníž. přenesená | 0 |  |  | 15% | 0
|  | nulová | 0 |  |  | 0% | 0
| Cena s DPH |  |  | v | CZK |  | 0
| Projektant |  |  | Zpracovatel
| Datum a podpis: |  | Razítko | Datum a podpis: |  |  | Razítko
| Objednavatel |  |  | Uchazeč
| Datum a podpis: |  | Razítko | Datum a podpis: |  |  | Razítko
REKAPITULACE ČLENĚNÍ SOUPISU PRACÍ
Zakázka:
Praha Holešovice ON - oprava
Objekt:
005 - Oprava prostor 2NP
Soupis:
5.1 - Oprava kanceláře 249
Místo: |  |  | ŽST Praha Holešovice |  |  | Datum: | 24. 3. 2021
Zadavatel: |  |  | Správa železnic, státní organizace |  |  | Projektant:
Uchazeč: |  |  | Vyplň údaj |  |  | Zpracovatel: | 0
Kód dílu - Popis | [6 empty] | Cena celkem [CZK]
Náklady ze soupisu prací | [6 empty] | 0 | [11 empty] | -1
| HSV - Práce a dodávky HSV | [5 empty] | 0
| 6 - Úpravy povrchů, podlahy a osazování výplní | [5 empty] | 0
| 9 - Ostatní konstrukce a práce, bourání | [5 empty] | 0
| 997 - Přesun sutě | [5 empty] | 0
| 998 - Přesun hmot | [5 empty] | 0
| PSV - Práce a dodávky PSV | [5 empty] | 0
| 734 - Ústřední vytápění - armatury | [5 empty] | 0
| 741 - Elektroinstalace - silnoproud | [5 empty] | 0
| 763 - Konstrukce suché výstavby | [5 empty] | 0
| 766 - Konstrukce truhlářské | [5 empty] | 0
| 767 - Konstrukce zámečnické | [5 empty] | 0
| 776 - Podlahy povlakové | [5 empty] | 0
| 783 - Dokončovací práce - nátěry | [5 empty] | 0
| 784 - Dokončovací práce - malby | [5 empty] | 0
| 786 - Dokončovací práce - čalounické úpravy | [5 empty] | 0
SOUPIS PRACÍ
Zakázka:
Praha Holešovice ON - oprava
Objekt:
005 - Oprava prostor 2NP
Soupis:
5.1 - Oprava kanceláře 249
Místo: |  |  | ŽST Praha Holešovice |  |  | Datum: | 24. 3. 2021
Zadavatel: |  |  | Správa železnic, státní organizace |  |  | Projektant:
Uchazeč: |  |  | Vyplň údaj |  |  | Zpracovatel: | 0
PČ | Typ | Kód | Popis | MJ | Množství | J.cena [CZK] | Cena celkem [CZK] | Cenová soustava |  | DPH | J. Nh [h] | Nh celkem [h] | J. hmotnost [t] | Hmotnost celkem [t] | J. suť [t] | Suť Celkem [t]
Náklady soupisu celkem | [6 empty] | 0 |  |  |  |  | 0 |  | 2.4209 |  | 1.0678 |  | D | -1 | [10 empty] | 0
| D | HSV | Práce a dodávky HSV |  |  |  | 0 |  |  |  |  | 0 |  | 1.3152 |  | 0.6864 | 1 | D | 0 |  |  |  | ROZPOCET | [6 empty] | 0
| D | 6 | Úpravy povrchů, podlahy a osazování výplní |  |  |  | 0 |  |  |  |  | 0 |  | 1.309 |  | 0 | 1 | D | 1 |  |  |  | ROZPOCET | [6 empty] | 0
1 | K | 629991011 | Zakrytí výplní otvorů a svislých ploch fólií přilepenou lepící páskou | m2 | 14.81 |  | 0 |  |  | základní |  | 0 | 0 | 0 | 0 | 0 | 4 | K | 2 |  |  |  | ROZPOCET | 0 | 0 | 0 | 0 | 0 | 1 | 0 | 4 | 2126052023
| VV |  | 3,7*3,3+0,8*2+1 |  | 14.81 | [12 empty] | VV | 2 | 2 | True | 1 | ROZPOCET
2 | K | 612325412 | Oprava vnitřní vápenocementové hladké omítky stěn v rozsahu plochy do 30% | m2 | 68.64 |  | 0 |  |  | základní |  | 0 | 0.0156 | 1.0708 | 0 | 0 | 4 | K | 2 |  |  |  | ROZPOCET | 0 | 0 | 0 | 0 | 0 | 1 | 0 | 4 | 1429739346
| VV |  | (2*3,7+2*6,7)*3,3 |  | 68.64 | [12 empty] | VV | 2 | 2 | True | 1 | ROZPOCET
3 | K | 612131121 | Penetrace akrylát-silikonová vnitřních stěn nanášená ručně | m2 | 68.64 |  | 0 |  |  | základní |  | 0 | 0.00047 | 0.032261 | 0 | 0 | 4 | K | 2 |  |  |  | ROZPOCET | 0 | 0 | 0 | 0 | 0 | 1 | 0 | 4 | 1725916414
4 | K | 612311131 | Potažení vnitřních stěn vápenným štukem tloušťky do 3 mm ručně | m2 | 68.64 |  | 0 |  |  | základní |  | 0 | 0.003 | 0.20592 | 0 | 0 | 4 | K | 2 |  |  |  | ROZPOCET | 0 | 0 | 0 | 0 | 0 | 1 | 0 | 4 | 1867052479
| D | 9 | Ostatní konstrukce a práce, bourání |  |  |  | 0 |  |  |  |  | 0 |  | 0.0062775 |  | 0.6864 | 1 | D | 1 |  |  |  | ROZPOCET | [6 empty] | 0
5 | K | 949101112 | Lešení pomocné pro objekty pozemních staveb s lešeňovou podlahou v do 3,5 m zatížení do 150 kg/m2 | m2 | 24.79 |  | 0 |  |  | základní |  | 0 | 0.00021 | 0.0052059 | 0 | 0 | 4 | K | 2 |  |  |  | ROZPOCET | 0 | 0 | 0 | 0 | 0 | 1 | 0 | 4 | -358445289
| VV |  | 3,7*6,7 |  | 24.79 | [12 empty] | VV | 2 | 2 | True | 1 | ROZPOCET
6 | K | 952901111 | Vyčištění budov bytové a občanské výstavby při výšce podlaží do 4 m | m2 | 24.79 |  | 0 |  |  | základní |  | 0 | 4e-05 | 0.0009916 | 0 | 0 | 4 | K | 2 |  |  |  | ROZPOCET | 0 | 0 | 0 | 0 | 0 | 1 | 0 | 4 | -1239374380
7 | K | 95290111R | Dočasné vyklizení a zpětné nastěhování a osazení vybavení a zařízení pro provedení prací - nábytek, zařízení, nástěnky aj. | kpl | 1 |  | 0 |  |  | základní |  | 0 | 4e-05 | 4e-05 | 0 | 0 | 4 | K | 2 |  |  |  | ROZPOCET | 0 | 0 | 0 | 0 | 0 | 1 | 0 | 4 | -691374331
8 | K | 95290111R2 | Opatření nutná k ochraně a zabezpečení sdělovacího, silnoproudého a ostatního zařízení | kpl | 1 |  | 0 |  |  | základní |  | 0 | 4e-05 | 4e-05 | 0 | 0 | 4 | K | 2 |  |  |  | ROZPOCET | 0 | 0 | 0 | 0 | 0 | 1 | 0 | 4 | -621767234
| P |  | Poznámka k položce: jedná se zejména o případnou úpravu a ochranu stávajícíh rozvodů technologie a zařízení procházející přes kanceláře pro provedení prací. | [14 empty] | P | 2
9 | K | 978013141 | Otlučení (osekání) vnitřní vápenné nebo vápenocementové omítky stěn v rozsahu do 30 % | m2 | 68.64 |  | 0 |  |  | základní |  | 0 | 0 | 0 | 0.01 | 0.6864 | 4 | K | 2 |  |  |  | ROZPOCET | 0 | 0 | 0 | 0 | 0 | 1 | 0 | 4 | 600613513
| D | 997 | Přesun sutě |  |  |  | 0 |  |  |  |  | 0 |  | 0 |  | 0 | 1 | D | 1 |  |  |  | ROZPOCET | [6 empty] | 0
10 | K | 997013213 | Vnitrostaveništní doprava suti a vybouraných hmot pro budovy v do 12 m ručně | t | 1.068 |  | 0 |  |  | základní |  | 0 | 0 | 0 | 0 | 0 | 4 | K | 2 |  |  |  | ROZPOCET | 0 | 0 | 0 | 0 | 0 | 1 | 0 | 4 | -1270032240
11 | K | 997013219 | Příplatek k vnitrostaveništní dopravě suti a vybouraných hmot za zvětšenou dopravu suti ZKD 10 m | t | 5.34 |  | 0 |  |  | základní |  | 0 | 0 | 0 | 0 | 0 | 4 | K | 2 |  |  |  | ROZPOCET | 0 | 0 | 0 | 0 | 0 | 1 | 0 | 4 | 273628523
| VV |  | 1,068*5 'Přepočtené koeficientem množství |  | 5.34 | [12 empty] | VV | 2 | 2 | False | 1 | ROZPOCET
12 | K | 997013501 | Odvoz suti na skládku a vybouraných hmot nebo meziskládku do 1 km se složením | t | 1.068 |  | 0 |  |  | základní |  | 0 | 0 | 0 | 0 | 0 | 4 | K | 2 |  |  |  | ROZPOCET | 0 | 0 | 0 | 0 | 0 | 1 | 0 | 4 | 633471777
13 | K | 997013509 | Příplatek k odvozu suti a vybouraných hmot na skládku ZKD 1 km přes 1 km | t | 20.292 |  | 0 |  |  | základní |  | 0 | 0 | 0 | 0 | 0 | 4 | K | 2 |  |  |  | ROZPOCET | 0 | 0 | 0 | 0 | 0 | 1 | 0 | 4 | 196395218
| VV |  | 1,068*19 'Přepočtené koeficientem množství |  | 20.292 | [12 empty] | VV | 2 | 2 | False | 1 | ROZPOCET
14 | K | 997013631 | Poplatek za uložení na skládce (skládkovné) stavebního odpadu směsného kód odpadu 17 09 04 | t | 1.068 |  | 0 |  |  | základní |  | 0 | 0 | 0 | 0 | 0 | 4 | K | 2 |  |  |  | ROZPOCET | 0 | 0 | 0 | 0 | 0 | 1 | 0 | 4 | -807428463
| D | 998 | Přesun hmot |  |  |  | 0 |  |  |  |  | 0 |  | 0 |  | 0 | 1 | D | 1 |  |  |  | ROZPOCET | [6 empty] | 0
15 | K | 998018002 | Přesun hmot ruční pro budovy v do 12 m | t | 1.415 |  | 0 |  |  | základní |  | 0 | 0 | 0 | 0 | 0 | 4 | K | 2 |  |  |  | ROZPOCET | 0 | 0 | 0 | 0 | 0 | 1 | 0 | 4 | -271344912
16 | K | 998018011 | Příplatek k ručnímu přesunu hmot pro budovy za zvětšený přesun ZKD 100 m | t | 14.15 |  | 0 |  |  | základní |  | 0 | 0 | 0 | 0 | 0 | 4 | K | 2 |  |  |  | ROZPOCET | 0 | 0 | 0 | 0 | 0 | 1 | 0 | 4 | -1157417446
| VV |  | 1,415*10 'Přepočtené koeficientem množství |  | 14.15 | [12 empty] | VV | 2 | 2 | False | 1 | ROZPOCET
| D | PSV | Práce a dodávky PSV |  |  |  | 0 |  |  |  |  | 0 |  | 1.1057 |  | 0.3814 | 1 | D | 0 |  |  |  | ROZPOCET | [6 empty] | 0
| D | 734 | Ústřední vytápění - armatury |  |  |  | 0 |  |  |  |  | 0 |  | 0.00041 |  | 0.00045 | 1 | D | 1 |  |  |  | ROZPOCET | [6 empty] | 0
17 | K | 734200811 | Demontáž armatury závitové s jedním závitem do G 1/2 | kus | 1 |  | 0 |  |  | základní |  | 0 | 4e-05 | 4e-05 | 0.00045 | 0.00045 | 4 | K | 2 |  |  |  | ROZPOCET | 0 | 0 | 0 | 0 | 0 | 1 | 0 | 4 | -4338093
18 | K | 734222813 | Ventil závitový termostatický přímý G 3/4 PN 16 do 110°C s ruční hlavou chromovaný | kus | 1 |  | 0 |  |  | základní |  | 0 | 0.00037 | 0.00037 | 0 | 0 | 4 | K | 2 |  |  |  | ROZPOCET | 0 | 0 | 0 | 0 | 0 | 1 | 0 | 4 | 150959116
19 | K | 998734202 | Přesun hmot procentní pro armatury v objektech v do 12 m | % |  |  | 0 |  |  | základní |  | 0 | 0 | 0 | 0 | 0 | 16 | K | 2 |  |  |  | ROZPOCET | 0 | 0 | 0 | 0 | 0 | 1 | 0 | 16 | 1872777089
20 | K | 998734293 | Příplatek k přesunu hmot procentní 734 za zvětšený přesun do 500 m | % |  |  | 0 |  |  | základní |  | 0 | 0 | 0 | 0 | 0 | 16 | K | 2 |  |  |  | ROZPOCET | 0 | 0 | 0 | 0 | 0 | 1 | 0 | 16 | 739088317
| D | 741 | Elektroinstalace - silnoproud |  |  |  | 0 |  |  |  |  | 0 |  | 0.0486 |  | 0.005 | 2 | D | 1 |  |  |  | ROZPOCET | [6 empty] | 0
21 | K | 741310001 | Demontáž a zpětná montáž s výměnou krytů slaboproudých i silnoproudých zásuvek a vypínačů pro provedení prací, demontáž nefunkčních prvků elektroinstalace | kpl | 1 |  | 0 |  |  | základní |  | 0 | 0 | 0 | 0 | 0 | 16 | K | 2 |  |  |  | ROZPOCET | 0 | 0 | 0 | 0 | 0 | 1 | 0 | 16 | -151999517
22 | K | 741371821 | Demontáž osvětlovacího modulového systému zářivkového délky do 1100 mm | kus | 5 |  | 0 |  |  | základní |  | 0 | 0 | 0 | 0.001 | 0.005 | 16 | K | 2 |  |  |  | ROZPOCET | 0 | 0 | 0 | 0 | 0 | 1 | 0 | 16 | -215656730
23 | K | 74111100R | Úprava, prodloužení a naspojkování vedení pro svítidlo do nového SDK podhledu | kus | 6 |  | 0 |  |  | základní |  | 0 | 0 | 0 | 0 | 0 | 16 | K | 2 |  |  |  | ROZPOCET | 0 | 0 | 0 | 0 | 0 | 1 | 0 | 16 | 616062932
24 | K | 741372061 | Montáž svítidlo LED bytové přisazené stropní | kus | 6 |  | 0 |  |  | základní |  | 0 | 0 | 0 | 0 | 0 | 16 | K | 2 |  |  |  | ROZPOCET | 0 | 0 | 0 | 0 | 0 | 1 | 0 | 16 | -590244327
25 | M | 34814453R | svítidlo 2x LED kancelářské, délka 1200mm, mřížka AL lesk, přisazené/závěsné, LED 30-40W | kus | 6 |  | 0 |  |  | základní |  | 0 | 0.0081 | 0.0486 | 0 | 0 | 32 | M | 2 |  |  |  | ROZPOCET | 0 | 0 | 0 | 0 | 0 | 1 | 0 | 16 | 1833884200
26 | K | 22037044R | Zapravení stávajícího vedení a silnoproudých a slaboproudých zařízení v rámci místnosti, v případě nutnosti vkusné nové zalištování | m | 40 |  | 0 |  |  | základní |  | 0 | 0 | 0 | 0 | 0 | 64 | K | 2 |  |  |  | ROZPOCET | 0 | 0 | 0 | 0 | 0 | 1 | 0 | 64 | 1457212136
| P |  | Poznámka k položce: Práce na těchto zařízeních je nutné koordinovat se správcem těchto zařízení - správou sdělovací a zabezpečovací techniky SSZT a správou elektrotechniky a energetiky SEE! | [14 empty] | P | 2
27 | K | 210280003 | zkoušky a prohlídky el.rozvodů a zařízení celková prohlídka pro objem mtž. prací do 1 000 000 Kč včetně výchozí revize a revize "D" dle vyhl. č. 100, příl. č. 4 | ks | 1 |  | 0 |  |  | základní |  | 0 | 0 | 0 | 0 | 0 | 4 | K | 2 |  |  |  | ROZPOCET | 0 | 0 | 0 | 0 | 0 | 1 | 0 | 4 | 2023616512
28 | K | 998741202 | Přesun hmot procentní pro silnoproud v objektech v do 12 m | % |  |  | 0 |  |  | základní |  | 0 | 0 | 0 | 0 | 0 | 16 | K | 2 |  |  |  | ROZPOCET | 0 | 0 | 0 | 0 | 0 | 1 | 0 | 16 | 1735693909
29 | K | 998741293 | Příplatek k přesunu hmot procentní 741 za zvětšený přesun do 500 m | % |  |  | 0 |  |  | základní |  | 0 | 0 | 0 | 0 | 0 | 16 | K | 2 |  |  |  | ROZPOCET | 0 | 0 | 0 | 0 | 0 | 1 | 0 | 16 | 1622099856
| D | 763 | Konstrukce suché výstavby |  |  |  | 0 |  |  |  |  | 0 |  | 0.30417 |  | 0 | 2 | D | 1 |  |  |  | ROZPOCET | [6 empty] | 0
30 | K | 763131511 | SDK podhled deska 1xA 12,5 bez TI jednovrstvá spodní kce profil CD+UD | m2 | 24.79 |  | 0 |  |  | základní |  | 0 | 0.01217 | 0.30169 | 0 | 0 | 16 | K | 2 |  |  |  | ROZPOCET | 0 | 0 | 0 | 0 | 0 | 1 | 0 | 16 | -36881860
31 | K | 763131714 | SDK podhled základní penetrační nátěr | m2 | 24.79 |  | 0 |  |  | základní |  | 0 | 0.0001 | 0.002479 | 0 | 0 | 16 | K | 2 |  |  |  | ROZPOCET | 0 | 0 | 0 | 0 | 0 | 1 | 0 | 16 | -2113659288
32 | K | 998763402 | Přesun hmot procentní pro sádrokartonové konstrukce v objektech v do 12 m | % |  |  | 0 |  |  | základní |  | 0 | 0 | 0 | 0 | 0 | 16 | K | 2 |  |  |  | ROZPOCET | 0 | 0 | 0 | 0 | 0 | 1 | 0 | 16 | -2103319107
33 | K | 998763492 | Příplatek k přesunu hmot procentní pro sádrokartonové konstrukce za zvětšený přesun do 500 m | % |  |  | 0 |  |  | základní |  | 0 | 0 | 0 | 0 | 0 | 16 | K | 2 |  |  |  | ROZPOCET | 0 | 0 | 0 | 0 | 0 | 1 | 0 | 16 | 793585007
| D | 766 | Konstrukce truhlářské |  |  |  | 0 |  |  |  |  | 0 |  | 0.02285 |  | 0.19333 | 2 | D | 1 |  |  |  | ROZPOCET | [6 empty] | 0
34 | K | 766411812 | Demontáž truhlářského obložení parapetů | m2 | 7.77 |  | 0 |  |  | základní |  | 0 | 0 | 0 | 0.02465 | 0.19153 | 16 | K | 2 |  |  |  | ROZPOCET | 0 | 0 | 0 | 0 | 0 | 1 | 0 | 16 | 1274708018
| VV |  | 3,7*0,5"garnyž" |  | 1.85 | [12 empty] | VV | 2 | 2 | True | 0 | ROZPOCET
| VV |  | 1,6*3,7"parapet včetně zalomení" |  | 5.92 | [12 empty] | VV | 2 | 2 | True | 0 | ROZPOCET
| VV |  | Součet |  | 7.77 | [12 empty] | VV | 2 | 4 | True | 1 | ROZPOCET
35 | K | 766414233R | D+M obložení parapetu včetně pomocné konstrukce, výdechových mřížek pro otopné těleso a ostatních prvků z obkladových desek, dekor dle výběru investora | m2 | 7.77 |  | 0 |  |  | základní |  | 0 | 0 | 0 | 0 | 0 | 16 | K | 2 |  |  |  | ROZPOCET | 0 | 0 | 0 | 0 | 0 | 1 | 0 | 16 | 1397785295
| P |  | Poznámka k položce: Předpoklad dekoru LTD Bříza/divoká hruška | [14 empty] | P | 2
36 | K | 766660001 | Montáž dveřních křídel otvíravých jednokřídlových š do 0,8 m do ocelové zárubně | kus | 1 |  | 0 |  |  | základní |  | 0 | 0 | 0 | 0 | 0 | 16 | K | 2 |  |  |  | ROZPOCET | 0 | 0 | 0 | 0 | 0 | 1 | 0 | 16 | -100206779
37 | M | 61162098R | dveře jednokřídlé dřevotřískové protipožární EI (EW) 30 D3 povrch laminátový plné 800x1970-2100mm - upravené do stávající zárubně | kus | 1 |  | 0 |  |  | základní |  | 0 | 0.0195 | 0.0195 | 0 | 0 | 32 | M | 2 |  |  |  | ROZPOCET | 0 | 0 | 0 | 0 | 0 | 1 | 0 | 16 | -807196540
38 | K | 766660722 | Montáž dveřního kování | kus | 1 |  | 0 |  |  | základní |  | 0 | 0 | 0 | 0 | 0 | 16 | K | 2 |  |  |  | ROZPOCET | 0 | 0 | 0 | 0 | 0 | 1 | 0 | 16 | -180453935
39 | M | 549146240 | klika včetně štítu a montážního materiálu | kus | 1 |  | 0 |  |  | základní |  | 0 | 0.0012 | 0.0012 | 0 | 0 | 32 | M | 2 |  |  |  | ROZPOCET | 0 | 0 | 0 | 0 | 0 | 1 | 0 | 16 | -2015194881
40 | M | 54924004 | zámek zadlabací 190/140/20 L cylinder | kus | 1 |  | 0 |  |  | základní |  | 0 | 0.00015 | 0.00015 | 0 | 0 | 32 | M | 2 |  |  |  | ROZPOCET | 0 | 0 | 0 | 0 | 0 | 1 | 0 | 16 | -1074309300
41 | M | 54964150 | vložka zámková cylindrická oboustranná+6 klíčů | kus | 1 |  | 0 |  |  | základní |  | 0 | 0.00015 | 0.00015 | 0 | 0 | 32 | M | 2 |  |  |  | ROZPOCET | 0 | 0 | 0 | 0 | 0 | 1 | 0 | 16 | 261934078
42 | K | 766662811 | Demontáž truhlářských prahů dveří jednokřídlových | kus | 1 |  | 0 |  |  | základní |  | 0 | 0 | 0 | 0.0018 | 0.0018 | 16 | K | 2 |  |  |  | ROZPOCET | 0 | 0 | 0 | 0 | 0 | 1 | 0 | 16 | 564259643
43 | K | 766695213 | Montáž truhlářských prahů dveří jednokřídlových šířky přes 10 cm | kus | 1 |  | 0 |  |  | základní |  | 0 | 0 | 0 | 0 | 0 | 16 | K | 2 |  |  |  | ROZPOCET | 0 | 0 | 0 | 0 | 0 | 1 | 0 | 16 | 182700280
44 | M | 61187161 | práh dveřní dřevěný dubový tl 20mm dl 820mm š 150mm vč. povrchové úpravy | kus | 1 |  | 0 |  |  | základní |  | 0 | 0.00185 | 0.00185 | 0 | 0 | 32 | M | 2 |  |  |  | ROZPOCET | 0 | 0 | 0 | 0 | 0 | 1 | 0 | 16 | 1103277283
45 | K | 766691932R | Revize a oprava stávajících oken120/180cm - vyčištění, seřízení, promazání, kontrola a doplnění kování, doplnění nového těsnění, demontáž žaluzií | kus | 3 |  | 0 |  |  | základní |  | 0 | 0 | 0 | 0 | 0 | 16 | K | 2 |  |  |  | ROZPOCET | 0 | 0 | 0 | 0 | 0 | 1 | 0 | 16 | 1190448641
46 | K | 998766202 | Přesun hmot procentní pro konstrukce truhlářské v objektech v do 12 m | % |  |  | 0 |  |  | základní |  | 0 | 0 | 0 | 0 | 0 | 16 | K | 2 |  |  |  | ROZPOCET | 0 | 0 | 0 | 0 | 0 | 1 | 0 | 16 | 1380946314
47 | K | 998766293 | Příplatek k přesunu hmot procentní 766 za zvětšený přesun do 500 m | % |  |  | 0 |  |  | základní |  | 0 | 0 | 0 | 0 | 0 | 16 | K | 2 |  |  |  | ROZPOCET | 0 | 0 | 0 | 0 | 0 | 1 | 0 | 16 | -1491162086
| D | 767 | Konstrukce zámečnické |  |  |  | 0 |  |  |  |  | 0 |  | 0 |  | 0.025 | 2 | D | 1 |  |  |  | ROZPOCET | [6 empty] | 0
48 | K | 767691822 | Vyvěšení nebo zavěšení kovových křídel dveří do 2 m2 | kus | 1 |  | 0 |  |  | základní |  | 0 | 0 | 0 | 0 | 0 | 16 | K | 2 |  |  |  | ROZPOCET | 0 | 0 | 0 | 0 | 0 | 1 | 0 | 16 | 472594878
49 | K | 76764180R | Úprava stávajících zárubních pro nové dveřní křídlo | kus | 1 |  | 0 |  |  | základní |  | 0 | 0 | 0 | 0.015 | 0.015 | 16 | K | 2 |  |  |  | ROZPOCET | 0 | 0 | 0 | 0 | 0 | 1 | 0 | 16 | 866010940
50 | K | 767996701 | Demontáž atypických zámečnických konstrukcí řezáním hmotnosti jednotlivých dílů do 50 kg | kg | 10 |  | 0 |  |  | základní |  | 0 | 0 | 0 | 0.001 | 0.01 | 16 | K | 2 |  |  |  | ROZPOCET | 0 | 0 | 0 | 0 | 0 | 1 | 0 | 16 | 1688933620
51 | K | 998767202 | Přesun hmot procentní pro zámečnické konstrukce v objektech v do 12 m | % |  |  | 0 |  |  | základní |  | 0 | 0 | 0 | 0 | 0 | 16 | K | 2 |  |  |  | ROZPOCET | 0 | 0 | 0 | 0 | 0 | 1 | 0 | 16 | -1254701894
52 | K | 998767293 | Příplatek k přesunu hmot procentní 767 za zvětšený přesun do 500 m | % |  |  | 0 |  |  | základní |  | 0 | 0 | 0 | 0 | 0 | 16 | K | 2 |  |  |  | ROZPOCET | 0 | 0 | 0 | 0 | 0 | 1 | 0 | 16 | 1169963465
| D | 776 | Podlahy povlakové |  |  |  | 0 |  |  |  |  | 0 |  | 0.59857 |  | 0.13634 | 2 | D | 1 |  |  |  | ROZPOCET | [6 empty] | 0
53 | K | 776401800 | Odstranění soklíků a lišt | m | 20.8 |  | 0 |  |  | základní |  | 0 | 0 | 0 | 0 | 0 | 16 | K | 2 |  |  |  | ROZPOCET | 0 | 0 | 0 | 0 | 0 | 1 | 0 | 16 | -24836306
| VV |  | 2*3,7+2*6,7 |  | 20.8 | [12 empty] | VV | 2 | 2 | True | 1 | ROZPOCET
54 | K | 776201812 | Demontáž lepených povlakových podlah s podložkou ručně | m2 | 24.79 |  | 0 |  |  | základní |  | 0 | 0 | 0 | 0.003 | 0.07437 | 16 | K | 2 |  |  |  | ROZPOCET | 0 | 0 | 0 | 0 | 0 | 1 | 0 | 16 | -1304002322
55 | K | 776201811 | Demontáž lepených povlakových podlah bez podložky ručně | m2 | 24.79 |  | 0 |  |  | základní |  | 0 | 0 | 0 | 0.0025 | 0.061975 | 16 | K | 2 |  |  |  | ROZPOCET | 0 | 0 | 0 | 0 | 0 | 1 | 0 | 16 | 697792306
| VV |  | 24,79"původní PVC" |  | 24.79 | [12 empty] | VV | 2 | 2 | True | 1 | ROZPOCET
56 | K | 776991821 | Odstranění lepidla ručně z podlah | m2 | 24.79 |  | 0 |  |  | základní |  | 0 | 0 | 0 | 0 | 0 | 16 | K | 2 |  |  |  | ROZPOCET | 0 | 0 | 0 | 0 | 0 | 1 | 0 | 16 | 1317456471
57 | K | 63290211R | Lokální vysprávky podkladu, příprava pro pokládku nové povlakové krytiny | m2 | 24.79 |  | 0 |  |  | základní |  | 0 | 0.004 | 0.09916 | 0 | 0 | 4 | K | 2 |  |  |  | ROZPOCET | 0 | 0 | 0 | 0 | 0 | 1 | 0 | 4 | -1597826543
58 | K | 776111311 | Vysátí podkladu povlakových podlah | m2 | 24.79 |  | 0 |  |  | základní |  | 0 | 0 | 0 | 0 | 0 | 16 | K | 2 |  |  |  | ROZPOCET | 0 | 0 | 0 | 0 | 0 | 1 | 0 | 16 | 466160641
59 | K | 776121111 | Penetrace podkladu povlakových podlah | m2 | 24.79 |  | 0 |  |  | základní |  | 0 | 3e-05 | 0.0007437 | 0 | 0 | 16 | K | 2 |  |  |  | ROZPOCET | 0 | 0 | 0 | 0 | 0 | 1 | 0 | 16 | 1534902261
60 | K | 776141114 | Vyrovnání podkladu povlakových podlah stěrkou pevnosti 20 MPa tl 10 mm | m2 | 24.79 |  | 0 |  |  | základní |  | 0 | 0.015 | 0.37185 | 0 | 0 | 16 | K | 2 |  |  |  | ROZPOCET | 0 | 0 | 0 | 0 | 0 | 1 | 0 | 16 | -217118679
61 | K | 776232111 | Lepení lamel a čtverců z vinylu 2-složkovým lepidlem | m2 | 24.79 |  | 0 |  |  | základní |  | 0 | 0.0007 | 0.017353 | 0 | 0 | 16 | K | 2 |  |  |  | ROZPOCET | 0 | 0 | 0 | 0 | 0 | 1 | 0 | 16 | -890467938
62 | M | 28411050 | dílce vinylové tl 2,0mm, nášlapná vrstva 0,40mm, úprava PUR, třída zátěže 23/32/41, otlak 0,05mm, R10, třída otěru T, hořlavost Bfl S1, bez ftalátů | m2 | 27.269 |  | 0 |  |  | základní |  | 0 | 0.00368 | 0.10035 | 0 | 0 | 32 | M | 2 |  |  |  | ROZPOCET | 0 | 0 | 0 | 0 | 0 | 1 | 0 | 16 | -108809602
| P |  | Poznámka k položce: předpoklad 12113-2 Habr masiv, bude vyvzorkováno na místě | [14 empty] | P | 2
| VV |  | 24,79*1,1 'Přepočtené koeficientem množství |  | 27.269 | [12 empty] | VV | 2 | 2 | False | 1 | ROZPOCET
63 | K | 776411111 | Montáž obvodových soklíků výšky do 80 mm | m | 20.8 |  | 0 |  |  | základní |  | 0 | 2e-05 | 0.000416 | 0 | 0 | 16 | K | 2 |  |  |  | ROZPOCET | 0 | 0 | 0 | 0 | 0 | 1 | 0 | 16 | 932869833
64 | M | 28411010 | lišta soklová k osazované krytině | m | 22.88 |  | 0 |  |  | základní |  | 0 | 0.00038 | 0.0086944 | 0 | 0 | 32 | M | 2 |  |  |  | ROZPOCET | 0 | 0 | 0 | 0 | 0 | 1 | 0 | 16 | -2005412204
| VV |  | 20,8*1,1 'Přepočtené koeficientem množství |  | 22.88 | [12 empty] | VV | 2 | 2 | False | 1 | ROZPOCET
65 | K | 998776202 | Přesun hmot procentní pro podlahy povlakové v objektech v do 12 m | % |  |  | 0 |  |  | základní |  | 0 | 0 | 0 | 0 | 0 | 16 | K | 2 |  |  |  | ROZPOCET | 0 | 0 | 0 | 0 | 0 | 1 | 0 | 16 | 1206557390
66 | K | 998776293 | Příplatek k přesunu hmot procentní 776 za zvětšený přesun do 500 m | % |  |  | 0 |  |  | základní |  | 0 | 0 | 0 | 0 | 0 | 16 | K | 2 |  |  |  | ROZPOCET | 0 | 0 | 0 | 0 | 0 | 1 | 0 | 16 | -86430482
| D | 783 | Dokončovací práce - nátěry |  |  |  | 0 |  |  |  |  | 0 |  | 0.0033 |  | 0 | 2 | D | 1 |  |  |  | ROZPOCET | [6 empty] | 0
67 | K | 783102801 | Odstranění nátěrů z KDK konstrukcí | m2 | 5 |  | 0 |  |  | základní |  | 0 | 0 | 0 | 0 | 0 | 16 | K | 2 |  |  |  | ROZPOCET | 0 | 0 | 0 | 0 | 0 | 1 | 0 | 16 | -925531699
| VV |  | 5"ostatní doplňkové kovové kce" |  | 5 | [12 empty] | VV | 2 | 2 | True | 1 | ROZPOCET
68 | K | 783221112 | Nátěry syntetické KDK 1x antikorozní, 1x základní, 2x email | m2 | 5 |  | 0 |  |  | základní |  | 0 | 0.00066 | 0.0033 | 0 | 0 | 16 | K | 2 |  |  |  | ROZPOCET | 0 | 0 | 0 | 0 | 0 | 1 | 0 | 16 | 1486783735
| D | 784 | Dokončovací práce - malby |  |  |  | 0 |  |  |  |  | 0 |  | 0.10759 |  | 0.021278 | 2 | D | 1 |  |  |  | ROZPOCET | [6 empty] | 0
69 | K | 784171121 | Zakrytí vnitřních ploch, konstrukcí nebo prvků v místnostech výšky do 3,80 m | kpl | 1 |  | 0 |  |  | základní |  | 0 | 0 | 0 | 0 | 0 | 16 | K | 2 |  |  |  | ROZPOCET | 0 | 0 | 0 | 0 | 0 | 1 | 0 | 16 | 275730482
70 | K | 784121001 | Oškrabání malby v mísnostech výšky do 3,80 m | m2 | 68.64 |  | 0 |  |  | základní |  | 0 | 0.001 | 0.06864 | 0.00031 | 0.021278 | 16 | K | 2 |  |  |  | ROZPOCET | 0 | 0 | 0 | 0 | 0 | 1 | 0 | 16 | -221336648
71 | K | 784121011 | Rozmývání podkladu po oškrabání malby v místnostech výšky do 3,80 m | m2 | 68.64 |  | 0 |  |  | základní |  | 0 | 0 | 0 | 0 | 0 | 16 | K | 2 |  |  |  | ROZPOCET | 0 | 0 | 0 | 0 | 0 | 1 | 0 | 16 | 1811961951
72 | K | 784181101 | Základní akrylátová jednonásobná penetrace podkladu v místnostech výšky do 3,80m | m2 | 68.64 |  | 0 |  |  | základní |  | 0 | 0.0002 | 0.013728 | 0 | 0 | 16 | K | 2 |  |  |  | ROZPOCET | 0 | 0 | 0 | 0 | 0 | 1 | 0 | 16 | -1435055956
73 | K | 784211103 | Dvojnásobné bílé malby ze směsí za mokra výborně otěruvzdorných v místnostech výšky do 5,00 m | m2 | 93.43 |  | 0 |  |  | základní |  | 0 | 0.00026 | 0.024292 | 0 | 0 | 16 | K | 2 |  |  |  | ROZPOCET | 0 | 0 | 0 | 0 | 0 | 1 | 0 | 16 | 1887482199
| VV |  | 68,64+24,79 |  | 93.43 | [12 empty] | VV | 2 | 2 | True | 1 | ROZPOCET
74 | K | 784211143 | Příplatek k cenám 2x maleb ze směsí za mokra za provádění styku 2 barev | m2 | 93.43 |  | 0 |  |  | základní |  | 0 | 0 | 0 | 0 | 0 | 16 | K | 2 |  |  |  | ROZPOCET | 0 | 0 | 0 | 0 | 0 | 1 | 0 | 16 | -947833363
75 | K | 784211167 | Příplatek k cenám 2x maleb ze směsí za mokra otěruvzdorných za barevnou malbu v náročném odstínu | m2 | 93.43 |  | 0 |  |  | základní |  | 0 | 1e-05 | 0.0009343 | 0 | 0 | 16 | K | 2 |  |  |  | ROZPOCET | 0 | 0 | 0 | 0 | 0 | 1 | 0 | 16 | -2051412080
| D | 786 | Dokončovací práce - čalounické úpravy |  |  |  | 0 |  |  |  |  | 0 |  | 0.020202 |  | 0 | 2 | D | 1 |  |  |  | ROZPOCET | [6 empty] | 0
76 | K | 786624111 | Montáž lamelové žaluzie do oken zdvojených otevíravých, sklápěcích a vyklápěcích | m2 | 15.54 |  | 0 |  |  | základní |  | 0 | 0 | 0 | 0 | 0 | 16 | K | 2 |  |  |  | ROZPOCET | 0 | 0 | 0 | 0 | 0 | 1 | 0 | 16 | 841943198
| VV |  | 1,8*3,7"okna - horizontální žaluzie" |  | 6.66 | [12 empty] | VV | 2 | 2 | True | 0 | ROZPOCET
| VV |  | 3,7*2,4"od parapetu ke stropu - vertikální žaluzie" |  | 8.88 | [12 empty] | VV | 2 | 2 | True | 0 | ROZPOCET
| VV |  | Součet |  | 15.54 | [12 empty] | VV | 2 | 4 | True | 1 | ROZPOCET
77 | M | 553462000 | žaluzie horizontální interiérové | m2 | 6.66 |  | 0 |  |  | základní |  | 0 | 0.0013 | 0.008658 | 0 | 0 | 32 | M | 2 |  |  |  | ROZPOCET | 0 | 0 | 0 | 0 | 0 | 1 | 0 | 16 | -1357551843
78 | M | 553462000R | žaluzie vertikální interiérové kompletní včetně ovládání a pomocných konstrukcí, dekor a barva dle výběru investora | m2 | 8.88 |  | 0 |  |  | základní |  | 0 | 0.0013 | 0.011544 | 0 | 0 | 32 | M | 2 |  |  |  | ROZPOCET | 0 | 0 | 0 | 0 | 0 | 1 | 0 | 16 | 605577843
79 | K | 786624111-D | Demontáž lamelové žaluzie do oken zdvojených otevíravých, sklápěcích a vyklápěcích | m2 | 6.66 |  | 0 |  |  | základní |  | 0 | 0 | 0 | 0 | 0 | 16 | K | 2 |  |  |  | ROZPOCET | 0 | 0 | 0 | 0 | 0 | 1 | 0 | 16 | -1579245489
80 | K | 998786202 | Přesun hmot procentní pro stínění a čalounické úpravy v objektech v do 12 m | % |  |  | 0 |  |  | základní |  | 0 | 0 | 0 | 0 | 0 | 16 | K | 2 |  |  |  | ROZPOCET | 0 | 0 | 0 | 0 | 0 | 1 | 0 | 16 | -227270092
81 | K | 998786293 | Příplatek k přesunu hmot procentní 786 za zvětšený přesun do 500 m | % |  |  | 0 |  |  | základní |  | 0 | 0 | 0 | 0 | 0 | 16 | K | 2 |  |  |  | ROZPOCET | 0 | 0 | 0 | 0 | 0 | 1 | 0 | 16 | -2135227577

## 5.2 - Oprava kanceláří 21...
{cbf3dc93-3bb3-4c2c-925a-17764f6ecf62}
2
| KRYCÍ LIST SOUPISU PRACÍ | [7 empty] | v --- níže se nacházejí doplnkové a pomocné údaje k sestavám --- v | [8 empty] | False
Zakázka:
Praha Holešovice ON - oprava
Objekt:
005 - Oprava prostor 2NP
Soupis:
5.2 - Oprava kanceláří 215, 216, 217, 239 a společných prostor 200g a 200e
| KSO: |  |  |  |  | CC-CZ:
| Místo: |  | ŽST Praha Holešovice |  |  | Datum: | 24. 3. 2021
| Zadavatel: |  |  |  |  | IČ: | 70994234
|  | Správa železnic, státní organizace |  |  |  | DIČ: | CZ70994234
| Uchazeč: |  |  |  |  | IČ: | Vyplň údaj
|  | Vyplň údaj |  |  |  | DIČ: | Vyplň údaj
| Projektant: |  |  |  |  | IČ:
DIČ:
| Zpracovatel: |  |  |  |  | IČ:
DIČ:
Poznámka:
| Cena bez DPH | [5 empty] | 0
|  |  | Základ daně |  |  | Sazba daně | Výše daně
| DPH | základní | 0 |  |  | 21% | 0
|  | snížená | 0 |  |  | 15% | 0
|  | zákl. přenesená | 0 |  |  | 21% | 0
|  | sníž. přenesená | 0 |  |  | 15% | 0
|  | nulová | 0 |  |  | 0% | 0
| Cena s DPH |  |  | v | CZK |  | 0
| Projektant |  |  | Zpracovatel
| Datum a podpis: |  | Razítko | Datum a podpis: |  |  | Razítko
| Objednavatel |  |  | Uchazeč
| Datum a podpis: |  | Razítko | Datum a podpis: |  |  | Razítko
REKAPITULACE ČLENĚNÍ SOUPISU PRACÍ
Zakázka:
Praha Holešovice ON - oprava
Objekt:
005 - Oprava prostor 2NP
Soupis:
5.2 - Oprava kanceláří 215, 216, 217, 239 a společných prostor 200g a 200e
Místo: |  |  | ŽST Praha Holešovice |  |  | Datum: | 24. 3. 2021
Zadavatel: |  |  | Správa železnic, státní organizace |  |  | Projektant:
Uchazeč: |  |  | Vyplň údaj |  |  | Zpracovatel: | 0
Kód dílu - Popis | [6 empty] | Cena celkem [CZK]
Náklady ze soupisu prací | [6 empty] | 0 | [11 empty] | -1
| HSV - Práce a dodávky HSV | [5 empty] | 0
| 6 - Úpravy povrchů, podlahy a osazování výplní | [5 empty] | 0
| 9 - Ostatní konstrukce a práce, bourání | [5 empty] | 0
| 997 - Přesun sutě | [5 empty] | 0
| 998 - Přesun hmot | [5 empty] | 0
| PSV - Práce a dodávky PSV | [5 empty] | 0
| 734 - Ústřední vytápění - armatury | [5 empty] | 0
| 735 - Ústřední vytápění - otopná tělesa | [5 empty] | 0
| 741 - Elektroinstalace - silnoproud | [5 empty] | 0
| 766 - Konstrukce truhlářské | [5 empty] | 0
| 767 - Konstrukce zámečnické | [5 empty] | 0
| 776 - Podlahy povlakové | [5 empty] | 0
| 783 - Dokončovací práce - nátěry | [5 empty] | 0
| 784 - Dokončovací práce - malby | [5 empty] | 0
| 786 - Dokončovací práce - čalounické úpravy | [5 empty] | 0
| 795 - Lokální vytápění | [5 empty] | 0
SOUPIS PRACÍ
Zakázka:
Praha Holešovice ON - oprava
Objekt:
005 - Oprava prostor 2NP
Soupis:
5.2 - Oprava kanceláří 215, 216, 217, 239 a společných prostor 200g a 200e
Místo: |  |  | ŽST Praha Holešovice |  |  | Datum: | 24. 3. 2021
Zadavatel: |  |  | Správa železnic, státní organizace |  |  | Projektant:
Uchazeč: |  |  | Vyplň údaj |  |  | Zpracovatel: | 0
PČ | Typ | Kód | Popis | MJ | Množství | J.cena [CZK] | Cena celkem [CZK] | Cenová soustava |  | DPH | J. Nh [h] | Nh celkem [h] | J. hmotnost [t] | Hmotnost celkem [t] | J. suť [t] | Suť Celkem [t]
Náklady soupisu celkem | [6 empty] | 0 |  |  |  |  | 0 |  | 1.9053 |  | 0.66317 |  | D | -1 | [10 empty] | 0
| D | HSV | Práce a dodávky HSV |  |  |  | 0 |  |  |  |  | 0 |  | 0.013723 |  | 0 | 1 | D | 0 |  |  |  | ROZPOCET | [6 empty] | 0
| D | 6 | Úpravy povrchů, podlahy a osazování výplní |  |  |  | 0 |  |  |  |  | 0 |  | 0 |  | 0 | 1 | D | 1 |  |  |  | ROZPOCET | [6 empty] | 0
1 | K | 629991011 | Zakrytí výplní otvorů a svislých ploch fólií přilepenou lepící páskou | m2 | 30.16 |  | 0 |  |  | základní |  | 0 | 0 | 0 | 0 | 0 | 4 | K | 2 |  |  |  | ROZPOCET | 0 | 0 | 0 | 0 | 0 | 1 | 0 | 4 | 2126052023
| VV |  | 3,7*3,3+3,5*3,3+4*0,8*2"215,216" |  | 30.16 | [12 empty] | VV | 2 | 2 | True | 1 | ROZPOCET
| D | 9 | Ostatní konstrukce a práce, bourání |  |  |  | 0 |  |  |  |  | 0 |  | 0.013723 |  | 0 | 1 | D | 1 |  |  |  | ROZPOCET | [6 empty] | 0
2 | K | 949101112 | Lešení pomocné pro objekty pozemních staveb s lešeňovou podlahou v do 3,5 m zatížení do 150 kg/m2 | m2 | 46.08 |  | 0 |  |  | základní |  | 0 | 0.00021 | 0.0096768 | 0 | 0 | 4 | K | 2 |  |  |  | ROZPOCET | 0 | 0 | 0 | 0 | 0 | 1 | 0 | 4 | -358445289
| VV |  | 3,7*6,4"215" |  | 23.68 | [12 empty] | VV | 2 | 2 | True | 0 | ROZPOCET
| VV |  | 3,5*6,4"216" |  | 22.4 | [12 empty] | VV | 2 | 2 | True | 0 | ROZPOCET
| VV |  | Součet |  | 46.08 | [12 empty] | VV | 2 | 4 | True | 1 | ROZPOCET
3 | K | 952901111 | Vyčištění budov bytové a občanské výstavby při výšce podlaží do 4 m | m2 | 72.12 |  | 0 |  |  | základní |  | 0 | 4e-05 | 0.0028848 | 0 | 0 | 4 | K | 2 |  |  |  | ROZPOCET | 0 | 0 | 0 | 0 | 0 | 1 | 0 | 4 | -1239374380
| VV |  | 46,08"215,216" |  | 46.08 | [12 empty] | VV | 2 | 2 | True | 0 | ROZPOCET
| VV |  | 5,3*1,8+1,5*2,6"200g" |  | 13.44 | [12 empty] | VV | 2 | 2 | True | 0 | ROZPOCET
| VV |  | 7*1,8"200e" |  | 12.6 | [12 empty] | VV | 2 | 2 | True | 0 | ROZPOCET
| VV |  | Součet |  | 72.12 | [12 empty] | VV | 2 | 4 | True | 1 | ROZPOCET
4 | K | 95290111R | Dočasné vyklizení a zpětné nastěhování a osazení vybavení a zařízení pro provedení prací - nábytek, zařízení, nástěnky aj. | soubor | 2 |  | 0 |  |  | základní |  | 0 | 4e-05 | 8e-05 | 0 | 0 | 4 | K | 2 |  |  |  | ROZPOCET | 0 | 0 | 0 | 0 | 0 | 1 | 0 | 4 | -691374331
5 | K | 95290111R2 | Opatření nutná k ochraně a zabezpečení sdělovacího, silnoproudého a ostatního zařízení | kpl | 1 |  | 0 |  |  | základní |  | 0 | 4e-05 | 4e-05 | 0 | 0 | 4 | K | 2 |  |  |  | ROZPOCET | 0 | 0 | 0 | 0 | 0 | 1 | 0 | 4 | -621767234
| P |  | Poznámka k položce: jedná se zejména o případnou úpravu a ochranu stávajícíh rozvodů technologie a zařízení procházející přes kanceláře pro provedení prací. | [14 empty] | P | 2
6 | K | 952902041 | Čištění budov drhnutí hladkých podlah s chemickými prostředky | m2 | 26.04 |  | 0 |  |  | základní |  | 0 | 4e-05 | 0.0010416 | 0 | 0 | 4 | K | 2 |  |  |  | ROZPOCET | 0 | 0 | 0 | 0 | 0 | 1 | 0 | 4 | 1456448346
| VV |  | 5,3*1,8+1,5*2,6"200g" |  | 13.44 | [12 empty] | VV | 2 | 2 | True | 0 | ROZPOCET
| VV |  | 7*1,8"200e" |  | 12.6 | [12 empty] | VV | 2 | 2 | True | 0 | ROZPOCET
| VV |  | Součet |  | 26.04 | [12 empty] | VV | 2 | 4 | True | 1 | ROZPOCET
| D | 997 | Přesun sutě |  |  |  | 0 |  |  |  |  | 0 |  | 0 |  | 0 | 1 | D | 1 |  |  |  | ROZPOCET | [6 empty] | 0
7 | K | 997013213 | Vnitrostaveništní doprava suti a vybouraných hmot pro budovy v do 12 m ručně | t | 0.663 |  | 0 |  |  | základní |  | 0 | 0 | 0 | 0 | 0 | 4 | K | 2 |  |  |  | ROZPOCET | 0 | 0 | 0 | 0 | 0 | 1 | 0 | 4 | -1270032240
8 | K | 997013219 | Příplatek k vnitrostaveništní dopravě suti a vybouraných hmot za zvětšenou dopravu suti ZKD 10 m | t | 3.315 |  | 0 |  |  | základní |  | 0 | 0 | 0 | 0 | 0 | 4 | K | 2 |  |  |  | ROZPOCET | 0 | 0 | 0 | 0 | 0 | 1 | 0 | 4 | 273628523
| VV |  | 0,663*5 'Přepočtené koeficientem množství |  | 3.315 | [12 empty] | VV | 2 | 2 | False | 1 | ROZPOCET
9 | K | 997013501 | Odvoz suti na skládku a vybouraných hmot nebo meziskládku do 1 km se složením | t | 0.663 |  | 0 |  |  | základní |  | 0 | 0 | 0 | 0 | 0 | 4 | K | 2 |  |  |  | ROZPOCET | 0 | 0 | 0 | 0 | 0 | 1 | 0 | 4 | 633471777
10 | K | 997013509 | Příplatek k odvozu suti a vybouraných hmot na skládku ZKD 1 km přes 1 km | t | 12.597 |  | 0 |  |  | základní |  | 0 | 0 | 0 | 0 | 0 | 4 | K | 2 |  |  |  | ROZPOCET | 0 | 0 | 0 | 0 | 0 | 1 | 0 | 4 | 196395218
| VV |  | 0,663*19 'Přepočtené koeficientem množství |  | 12.597 | [12 empty] | VV | 2 | 2 | False | 1 | ROZPOCET
11 | K | 997013631 | Poplatek za uložení na skládce (skládkovné) stavebního odpadu směsného kód odpadu 17 09 04 | t | 0.663 |  | 0 |  |  | základní |  | 0 | 0 | 0 | 0 | 0 | 4 | K | 2 |  |  |  | ROZPOCET | 0 | 0 | 0 | 0 | 0 | 1 | 0 | 4 | -807428463
| D | 998 | Přesun hmot |  |  |  | 0 |  |  |  |  | 0 |  | 0 |  | 0 | 1 | D | 1 |  |  |  | ROZPOCET | [6 empty] | 0
12 | K | 998018002 | Přesun hmot ruční pro budovy v do 12 m | t | 0.199 |  | 0 |  |  | základní |  | 0 | 0 | 0 | 0 | 0 | 4 | K | 2 |  |  |  | ROZPOCET | 0 | 0 | 0 | 0 | 0 | 1 | 0 | 4 | -271344912
13 | K | 998018011 | Příplatek k ručnímu přesunu hmot pro budovy za zvětšený přesun ZKD 100 m | t | 1.99 |  | 0 |  |  | základní |  | 0 | 0 | 0 | 0 | 0 | 4 | K | 2 |  |  |  | ROZPOCET | 0 | 0 | 0 | 0 | 0 | 1 | 0 | 4 | -1157417446
| VV |  | 0,199*10 'Přepočtené koeficientem množství |  | 1.99 | [12 empty] | VV | 2 | 2 | False | 1 | ROZPOCET
| D | PSV | Práce a dodávky PSV |  |  |  | 0 |  |  |  |  | 0 |  | 1.8916 |  | 0.66317 | 1 | D | 0 |  |  |  | ROZPOCET | [6 empty] | 0
| D | 734 | Ústřední vytápění - armatury |  |  |  | 0 |  |  |  |  | 0 |  | 0.00123 |  | 0.00135 | 1 | D | 1 |  |  |  | ROZPOCET | [6 empty] | 0
14 | K | 734200811 | Demontáž armatury závitové s jedním závitem do G 1/2 | kus | 3 |  | 0 |  |  | základní |  | 0 | 4e-05 | 0.00012 | 0.00045 | 0.00135 | 4 | K | 2 |  |  |  | ROZPOCET | 0 | 0 | 0 | 0 | 0 | 1 | 0 | 4 | -4338093
| VV |  | 3"215,216,217" |  | 3 | [12 empty] | VV | 2 | 2 | True | 1 | ROZPOCET
15 | K | 734222813 | Ventil závitový termostatický přímý G 3/4 PN 16 do 110°C s ruční hlavou chromovaný | kus | 3 |  | 0 |  |  | základní |  | 0 | 0.00037 | 0.00111 | 0 | 0 | 4 | K | 2 |  |  |  | ROZPOCET | 0 | 0 | 0 | 0 | 0 | 1 | 0 | 4 | 150959116
16 | K | 998734202 | Přesun hmot procentní pro armatury v objektech v do 12 m | % |  |  | 0 |  |  | základní |  | 0 | 0 | 0 | 0 | 0 | 16 | K | 2 |  |  |  | ROZPOCET | 0 | 0 | 0 | 0 | 0 | 1 | 0 | 16 | 1872777089
17 | K | 998734293 | Příplatek k přesunu hmot procentní 734 za zvětšený přesun do 500 m | % |  |  | 0 |  |  | základní |  | 0 | 0 | 0 | 0 | 0 | 16 | K | 2 |  |  |  | ROZPOCET | 0 | 0 | 0 | 0 | 0 | 1 | 0 | 16 | 739088317
| D | 735 | Ústřední vytápění - otopná tělesa |  |  |  | 0 |  |  |  |  | 0 |  | 0.24103 |  | 0.13352 | 2 | D | 1 |  |  |  | ROZPOCET | [6 empty] | 0
18 | K | 735111810 | Demontáž otopného tělesa litinového článkového | m2 | 5.61 |  | 0 |  |  | základní |  | 0 | 0 | 0 | 0.0238 | 0.13352 | 16 | K | 2 |  |  |  | ROZPOCET | 0 | 0 | 0 | 0 | 0 | 1 | 0 | 16 | 452544409
| VV |  | 22*0,255 |  | 5.61 | [12 empty] | VV | 2 | 2 | True | 1 | ROZPOCET
19 | K | 735111350 | Otopné těleso litinové článkové 500/160 mm 0,255 m2/kus se základním nátěrem | m2 | 10.2 |  | 0 |  |  | základní |  | 0 | 0.02363 | 0.24103 | 0 | 0 | 16 | K | 2 |  |  |  | ROZPOCET | 0 | 0 | 0 | 0 | 0 | 1 | 0 | 16 | -484554195
| VV |  | 40*0,255"40čl. těleso 217" |  | 10.2 | [12 empty] | VV | 2 | 2 | True | 1 | ROZPOCET
20 | K | 735118110 | Zkoušky těsnosti otopných těles litinových článkových vodou | m2 | 10.2 |  | 0 |  |  | základní |  | 0 | 0 | 0 | 0 | 0 | 16 | K | 2 |  |  |  | ROZPOCET | 0 | 0 | 0 | 0 | 0 | 1 | 0 | 16 | -425916642
21 | K | 735191902 | Vyzkoušení otopných těles litinových po opravě tlakem | m2 | 10.2 |  | 0 |  |  | základní |  | 0 | 0 | 0 | 0 | 0 | 16 | K | 2 |  |  |  | ROZPOCET | 0 | 0 | 0 | 0 | 0 | 1 | 0 | 16 | 1997513566
22 | K | 735191905 | Odvzdušnění otopných těles | kus | 1 |  | 0 |  |  | základní |  | 0 | 0 | 0 | 0 | 0 | 16 | K | 2 |  |  |  | ROZPOCET | 0 | 0 | 0 | 0 | 0 | 1 | 0 | 16 | 2074698833
23 | K | 73519190R | Úprava a uzavření stávajícího přípoje pro osazení nového otopného tělesa | kus | 1 |  | 0 |  |  | základní |  | 0 | 0 | 0 | 0 | 0 | 16 | K | 2 |  |  |  | ROZPOCET | 0 | 0 | 0 | 0 | 0 | 1 | 0 | 16 | 2011828305
24 | K | 735494811 | Vypuštění vody z otopných těles | m2 | 5.61 |  | 0 |  |  | základní |  | 0 | 0 | 0 | 0 | 0 | 16 | K | 2 |  |  |  | ROZPOCET | 0 | 0 | 0 | 0 | 0 | 1 | 0 | 16 | -817087669
25 | K | 735191910 | Napuštění vody do otopných těles | m2 | 10.2 |  | 0 |  |  | základní |  | 0 | 0 | 0 | 0 | 0 | 16 | K | 2 |  |  |  | ROZPOCET | 0 | 0 | 0 | 0 | 0 | 1 | 0 | 16 | 177455733
26 | K | 998735202 | Přesun hmot procentní pro otopná tělesa v objektech v do 12 m | % |  |  | 0 |  |  | základní |  | 0 | 0 | 0 | 0 | 0 | 16 | K | 2 |  |  |  | ROZPOCET | 0 | 0 | 0 | 0 | 0 | 1 | 0 | 16 | -1761825695
27 | K | 998735293 | Příplatek k přesunu hmot procentní 735 za zvětšený přesun do 500 m | % |  |  | 0 |  |  | základní |  | 0 | 0 | 0 | 0 | 0 | 16 | K | 2 |  |  |  | ROZPOCET | 0 | 0 | 0 | 0 | 0 | 1 | 0 | 16 | -1800737164
| D | 741 | Elektroinstalace - silnoproud |  |  |  | 0 |  |  |  |  | 0 |  | 0.0486 |  | 0.006 | 2 | D | 1 |  |  |  | ROZPOCET | [6 empty] | 0
28 | K | 741310001 | Demontáž a zpětná montáž s výměnou krytů slaboproudých i silnoproudých zásuvek a vypínačů pro provedení prací, demontáž nefunkčních prvků elektroinstalace | soubor | 2 |  | 0 |  |  | základní |  | 0 | 0 | 0 | 0 | 0 | 16 | K | 2 |  |  |  | ROZPOCET | 0 | 0 | 0 | 0 | 0 | 1 | 0 | 16 | -151999517
29 | K | 741371821 | Demontáž osvětlovacího modulového systému zářivkového délky do 1100 mm | kus | 6 |  | 0 |  |  | základní |  | 0 | 0 | 0 | 0.001 | 0.006 | 16 | K | 2 |  |  |  | ROZPOCET | 0 | 0 | 0 | 0 | 0 | 1 | 0 | 16 | 1212008786
| VV |  | 3"215" |  | 3 | [12 empty] | VV | 2 | 2 | True | 0 | ROZPOCET
| VV |  | 3"216" |  | 3 | [12 empty] | VV | 2 | 2 | True | 0 | ROZPOCET
| VV |  | Součet |  | 6 | [12 empty] | VV | 2 | 4 | True | 1 | ROZPOCET
30 | K | 741372061 | Montáž svítidlo LED bytové přisazené stropní | kus | 6 |  | 0 |  |  | základní |  | 0 | 0 | 0 | 0 | 0 | 16 | K | 2 |  |  |  | ROZPOCET | 0 | 0 | 0 | 0 | 0 | 1 | 0 | 16 | 848227589
31 | M | 34814453R | svítidlo 2x LED kancelářské, délka 1200mm, mřížka AL lesk, přisazené/závěsné, LED 30-40W | kus | 6 |  | 0 |  |  | základní |  | 0 | 0.0081 | 0.0486 | 0 | 0 | 32 | M | 2 |  |  |  | ROZPOCET | 0 | 0 | 0 | 0 | 0 | 1 | 0 | 16 | 500782826
32 | K | 22037044R | Zapravení stávajícího vedení a silnoproudých a slaboproudých zařízení v rámci místnosti, v případě nutnosti vkusné nové zalištování | m | 80 |  | 0 |  |  | základní |  | 0 | 0 | 0 | 0 | 0 | 64 | K | 2 |  |  |  | ROZPOCET | 0 | 0 | 0 | 0 | 0 | 1 | 0 | 64 | 1457212136
| P |  | Poznámka k položce: Práce na těchto zařízeních je nutné koordinovat se správcem těchto zařízení - správou sdělovací a zabezpečovací techniky SSZT a správou elektrotechniky a energetiky SEE! | [14 empty] | P | 2
33 | K | 998741202 | Přesun hmot procentní pro silnoproud v objektech v do 12 m | % |  |  | 0 |  |  | základní |  | 0 | 0 | 0 | 0 | 0 | 16 | K | 2 |  |  |  | ROZPOCET | 0 | 0 | 0 | 0 | 0 | 1 | 0 | 16 | 1735693909
34 | K | 998741293 | Příplatek k přesunu hmot procentní 741 za zvětšený přesun do 500 m | % |  |  | 0 |  |  | základní |  | 0 | 0 | 0 | 0 | 0 | 16 | K | 2 |  |  |  | ROZPOCET | 0 | 0 | 0 | 0 | 0 | 1 | 0 | 16 | 1622099856
| D | 766 | Konstrukce truhlářské |  |  |  | 0 |  |  |  |  | 0 |  | 0.1371 |  | 0.081792 | 2 | D | 1 |  |  |  | ROZPOCET | [6 empty] | 0
35 | K | 766411812 | Demontáž truhlářského obložení parapetů | m2 | 2.88 |  | 0 |  |  | základní |  | 0 | 0 | 0 | 0.02465 | 0.070992 | 16 | K | 2 |  |  |  | ROZPOCET | 0 | 0 | 0 | 0 | 0 | 1 | 0 | 16 | 1274708018
| VV |  | 0,4*3,7+0,4*3,5"parapet 215,216" |  | 2.88 | [12 empty] | VV | 2 | 2 | True | 1 | ROZPOCET
36 | K | 766414233R | D+M obložení parapetu včetně pomocné konstrukce, výdechových mřížek pro otopné těleso a ostatních prvků z obkladových desek, dekor dle výběru investora | m2 | 2.88 |  | 0 |  |  | základní |  | 0 | 0 | 0 | 0 | 0 | 16 | K | 2 |  |  |  | ROZPOCET | 0 | 0 | 0 | 0 | 0 | 1 | 0 | 16 | 1397785295
| P |  | Poznámka k položce: Předpoklad dekoru LTD Bříza/divoká hruška | [14 empty] | P | 2
37 | K | 766660001 | Montáž dveřních křídel otvíravých jednokřídlových š do 0,8 m do ocelové zárubně | kus | 6 |  | 0 |  |  | základní |  | 0 | 0 | 0 | 0 | 0 | 16 | K | 2 |  |  |  | ROZPOCET | 0 | 0 | 0 | 0 | 0 | 1 | 0 | 16 | -100206779
| VV |  | 4"215,216" |  | 4 | [12 empty] | VV | 2 | 2 | True | 0 | ROZPOCET
| VV |  | 1"217" |  | 1 | [12 empty] | VV | 2 | 2 | True | 0 | ROZPOCET
| VV |  | 1"219" |  | 1 | [12 empty] | VV | 2 | 2 | True | 0 | ROZPOCET
| VV |  | Součet |  | 6 | [12 empty] | VV | 2 | 4 | True | 1 | ROZPOCET
38 | M | 61162098R | dveře jednokřídlé dřevotřískové protipožární EI (EW) 30 D3 povrch laminátový plné 800x1970-2100mm - upravené do stávající zárubně | kus | 6 |  | 0 |  |  | základní |  | 0 | 0.0195 | 0.117 | 0 | 0 | 32 | M | 2 |  |  |  | ROZPOCET | 0 | 0 | 0 | 0 | 0 | 1 | 0 | 16 | -807196540
39 | K | 766660722 | Montáž dveřního kování | kus | 6 |  | 0 |  |  | základní |  | 0 | 0 | 0 | 0 | 0 | 16 | K | 2 |  |  |  | ROZPOCET | 0 | 0 | 0 | 0 | 0 | 1 | 0 | 16 | -180453935
40 | M | 549146240 | klika včetně štítu a montážního materiálu | kus | 6 |  | 0 |  |  | základní |  | 0 | 0.0012 | 0.0072 | 0 | 0 | 32 | M | 2 |  |  |  | ROZPOCET | 0 | 0 | 0 | 0 | 0 | 1 | 0 | 16 | -2015194881
41 | M | 54924004 | zámek zadlabací 190/140/20 L cylinder | kus | 6 |  | 0 |  |  | základní |  | 0 | 0.00015 | 0.0009 | 0 | 0 | 32 | M | 2 |  |  |  | ROZPOCET | 0 | 0 | 0 | 0 | 0 | 1 | 0 | 16 | -1074309300
42 | M | 54964150 | vložka zámková cylindrická oboustranná+6 klíčů | kus | 6 |  | 0 |  |  | základní |  | 0 | 0.00015 | 0.0009 | 0 | 0 | 32 | M | 2 |  |  |  | ROZPOCET | 0 | 0 | 0 | 0 | 0 | 1 | 0 | 16 | 261934078
43 | K | 766662811 | Demontáž truhlářských prahů dveří jednokřídlových | kus | 6 |  | 0 |  |  | základní |  | 0 | 0 | 0 | 0.0018 | 0.0108 | 16 | K | 2 |  |  |  | ROZPOCET | 0 | 0 | 0 | 0 | 0 | 1 | 0 | 16 | 564259643
44 | K | 766695213 | Montáž truhlářských prahů dveří jednokřídlových šířky přes 10 cm | kus | 6 |  | 0 |  |  | základní |  | 0 | 0 | 0 | 0 | 0 | 16 | K | 2 |  |  |  | ROZPOCET | 0 | 0 | 0 | 0 | 0 | 1 | 0 | 16 | 182700280
45 | M | 61187161 | práh dveřní dřevěný dubový tl 20mm dl 820mm š 150mm vč. povrchové úpravy | kus | 6 |  | 0 |  |  | základní |  | 0 | 0.00185 | 0.0111 | 0 | 0 | 32 | M | 2 |  |  |  | ROZPOCET | 0 | 0 | 0 | 0 | 0 | 1 | 0 | 16 | 1103277283
46 | K | 766691932R | Revize a oprava stávajících oken120/180cm - vyčištění, seřízení, promazání, kontrola a doplnění kování, doplnění nového těsnění, demontáž žaluzií | kus | 7 |  | 0 |  |  | základní |  | 0 | 0 | 0 | 0 | 0 | 16 | K | 2 |  |  |  | ROZPOCET | 0 | 0 | 0 | 0 | 0 | 1 | 0 | 16 | 1190448641
| VV |  | 2"215" |  | 2 | [12 empty] | VV | 2 | 2 | True | 0 | ROZPOCET
| VV |  | 2"216" |  | 2 | [12 empty] | VV | 2 | 2 | True | 0 | ROZPOCET
| VV |  | 3"239" |  | 3 | [12 empty] | VV | 2 | 2 | True | 0 | ROZPOCET
| VV |  | Součet |  | 7 | [12 empty] | VV | 2 | 4 | True | 1 | ROZPOCET
47 | K | 766811221R | Vyřezání otvoru ve stávajícím parapetu pro osazení ventilační mřížky 150x80cm | kus | 1 |  | 0 |  |  | základní |  | 0 | 0 | 0 | 0 | 0 | 16 | K | 2 |  |  |  | ROZPOCET | 0 | 0 | 0 | 0 | 0 | 1 | 0 | 16 | -1523600941
48 | K | 998766202 | Přesun hmot procentní pro konstrukce truhlářské v objektech v do 12 m | % |  |  | 0 |  |  | základní |  | 0 | 0 | 0 | 0 | 0 | 16 | K | 2 |  |  |  | ROZPOCET | 0 | 0 | 0 | 0 | 0 | 1 | 0 | 16 | 1380946314
49 | K | 998766293 | Příplatek k přesunu hmot procentní 766 za zvětšený přesun do 500 m | % |  |  | 0 |  |  | základní |  | 0 | 0 | 0 | 0 | 0 | 16 | K | 2 |  |  |  | ROZPOCET | 0 | 0 | 0 | 0 | 0 | 1 | 0 | 16 | -1491162086
| D | 767 | Konstrukce zámečnické |  |  |  | 0 |  |  |  |  | 0 |  | 0 |  | 0.1 | 2 | D | 1 |  |  |  | ROZPOCET | [6 empty] | 0
50 | K | 767691822 | Vyvěšení nebo zavěšení kovových křídel dveří do 2 m2 | kus | 6 |  | 0 |  |  | základní |  | 0 | 0 | 0 | 0 | 0 | 16 | K | 2 |  |  |  | ROZPOCET | 0 | 0 | 0 | 0 | 0 | 1 | 0 | 16 | 472594878
51 | K | 76764180R | Úprava stávajících zárubních pro nové dveřní křídlo | kus | 6 |  | 0 |  |  | základní |  | 0 | 0 | 0 | 0.015 | 0.09 | 16 | K | 2 |  |  |  | ROZPOCET | 0 | 0 | 0 | 0 | 0 | 1 | 0 | 16 | 866010940
52 | K | 767996701 | Demontáž atypických zámečnických konstrukcí řezáním hmotnosti jednotlivých dílů do 50 kg | kg | 10 |  | 0 |  |  | základní |  | 0 | 0 | 0 | 0.001 | 0.01 | 16 | K | 2 |  |  |  | ROZPOCET | 0 | 0 | 0 | 0 | 0 | 1 | 0 | 16 | 1688933620
53 | K | 998767202 | Přesun hmot procentní pro zámečnické konstrukce v objektech v do 12 m | % |  |  | 0 |  |  | základní |  | 0 | 0 | 0 | 0 | 0 | 16 | K | 2 |  |  |  | ROZPOCET | 0 | 0 | 0 | 0 | 0 | 1 | 0 | 16 | -1254701894
54 | K | 998767293 | Příplatek k přesunu hmot procentní 767 za zvětšený přesun do 500 m | % |  |  | 0 |  |  | základní |  | 0 | 0 | 0 | 0 | 0 | 16 | K | 2 |  |  |  | ROZPOCET | 0 | 0 | 0 | 0 | 0 | 1 | 0 | 16 | 1169963465
| D | 776 | Podlahy povlakové |  |  |  | 0 |  |  |  |  | 0 |  | 1.1132 |  | 0.29376 | 2 | D | 1 |  |  |  | ROZPOCET | [6 empty] | 0
55 | K | 776401800 | Odstranění soklíků a lišt | m | 72.8 |  | 0 |  |  | základní |  | 0 | 0 | 0 | 0 | 0 | 16 | K | 2 |  |  |  | ROZPOCET | 0 | 0 | 0 | 0 | 0 | 1 | 0 | 16 | -24836306
| VV |  | 2*3,7+2*6,4"215" |  | 20.2 | [12 empty] | VV | 2 | 2 | True | 0 | ROZPOCET
| VV |  | 2*3,5+2*6,4"216" |  | 19.8 | [12 empty] | VV | 2 | 2 | True | 0 | ROZPOCET
| VV |  | 2,6+1,5+0,8+5,3+6,8"200g" |  | 17 | [12 empty] | VV | 2 | 2 | True | 0 | ROZPOCET
| VV |  | 2*7+1,8"200e" |  | 15.8 | [12 empty] | VV | 2 | 2 | True | 0 | ROZPOCET
| VV |  | Součet |  | 72.8 | [12 empty] | VV | 2 | 4 | True | 1 | ROZPOCET
56 | K | 776201812 | Demontáž lepených povlakových podlah s podložkou ručně | m2 | 59.52 |  | 0 |  |  | základní |  | 0 | 0 | 0 | 0.003 | 0.17856 | 16 | K | 2 |  |  |  | ROZPOCET | 0 | 0 | 0 | 0 | 0 | 1 | 0 | 16 | -1304002322
| VV |  | 3,7*6,4"215" |  | 23.68 | [12 empty] | VV | 2 | 2 | True | 0 | ROZPOCET
| VV |  | 3,5*6,4"216" |  | 22.4 | [12 empty] | VV | 2 | 2 | True | 0 | ROZPOCET
| VV |  | 5,3*1,8+1,5*2,6"200g" |  | 13.44 | [12 empty] | VV | 2 | 2 | True | 0 | ROZPOCET
| VV |  | Součet |  | 59.52 | [12 empty] | VV | 2 | 4 | True | 1 | ROZPOCET
57 | K | 776201811 | Demontáž lepených povlakových podlah bez podložky ručně | m2 | 46.08 |  | 0 |  |  | základní |  | 0 | 0 | 0 | 0.0025 | 0.1152 | 16 | K | 2 |  |  |  | ROZPOCET | 0 | 0 | 0 | 0 | 0 | 1 | 0 | 16 | 697792306
| VV |  | 3,7*6,4"215" |  | 23.68 | [12 empty] | VV | 2 | 2 | True | 0 | ROZPOCET
| VV |  | 3,5*6,4"216" |  | 22.4 | [12 empty] | VV | 2 | 2 | True | 0 | ROZPOCET
| VV |  | Součet |  | 46.08 | [12 empty] | VV | 2 | 4 | True | 1 | ROZPOCET
58 | K | 776991821 | Odstranění lepidla ručně z podlah | m2 | 72.12 |  | 0 |  |  | základní |  | 0 | 0 | 0 | 0 | 0 | 16 | K | 2 |  |  |  | ROZPOCET | 0 | 0 | 0 | 0 | 0 | 1 | 0 | 16 | 1317456471
| VV |  | 59,52"215,216,200g" |  | 59.52 | [12 empty] | VV | 2 | 2 | True | 0 | ROZPOCET
| VV |  | 7*1,8"200e" |  | 12.6 | [12 empty] | VV | 2 | 2 | True | 0 | ROZPOCET
| VV |  | Součet |  | 72.12 | [12 empty] | VV | 2 | 4 | True | 1 | ROZPOCET
59 | K | 63290211R | Lokální vysprávky podkladu, příprava pro pokládku nové povlakové krytiny | m2 | 46.08 |  | 0 |  |  | základní |  | 0 | 0.004 | 0.18432 | 0 | 0 | 4 | K | 2 |  |  |  | ROZPOCET | 0 | 0 | 0 | 0 | 0 | 1 | 0 | 4 | -1597826543
| VV |  | 3,7*6,4"215" |  | 23.68 | [12 empty] | VV | 2 | 2 | True | 0 | ROZPOCET
| VV |  | 3,5*6,4"216" |  | 22.4 | [12 empty] | VV | 2 | 2 | True | 0 | ROZPOCET
| VV |  | Součet |  | 46.08 | [12 empty] | VV | 2 | 4 | True | 1 | ROZPOCET
60 | K | 776111311 | Vysátí podkladu povlakových podlah | m2 | 46.08 |  | 0 |  |  | základní |  | 0 | 0 | 0 | 0 | 0 | 16 | K | 2 |  |  |  | ROZPOCET | 0 | 0 | 0 | 0 | 0 | 1 | 0 | 16 | 466160641
61 | K | 776121111 | Penetrace podkladu povlakových podlah | m2 | 46.08 |  | 0 |  |  | základní |  | 0 | 3e-05 | 0.0013824 | 0 | 0 | 16 | K | 2 |  |  |  | ROZPOCET | 0 | 0 | 0 | 0 | 0 | 1 | 0 | 16 | 1534902261
62 | K | 776141114 | Vyrovnání podkladu povlakových podlah stěrkou pevnosti 20 MPa tl 10 mm | m2 | 46.08 |  | 0 |  |  | základní |  | 0 | 0.015 | 0.6912 | 0 | 0 | 16 | K | 2 |  |  |  | ROZPOCET | 0 | 0 | 0 | 0 | 0 | 1 | 0 | 16 | -217118679
63 | K | 776232111 | Lepení lamel a čtverců z vinylu 2-složkovým lepidlem | m2 | 46.08 |  | 0 |  |  | základní |  | 0 | 0.0007 | 0.032256 | 0 | 0 | 16 | K | 2 |  |  |  | ROZPOCET | 0 | 0 | 0 | 0 | 0 | 1 | 0 | 16 | -890467938
64 | M | 28411050 | dílce vinylové tl 2,0mm, nášlapná vrstva 0,40mm, úprava PUR, třída zátěže 23/32/41, otlak 0,05mm, R10, třída otěru T, hořlavost Bfl S1, bez ftalátů | m2 | 50.688 |  | 0 |  |  | základní |  | 0 | 0.00368 | 0.18653 | 0 | 0 | 32 | M | 2 |  |  |  | ROZPOCET | 0 | 0 | 0 | 0 | 0 | 1 | 0 | 16 | -108809602
| P |  | Poznámka k položce: předpoklad 12113-2 Habr masiv, bude vyvzorkováno na místě | [14 empty] | P | 2
| VV |  | 46,08*1,1 'Přepočtené koeficientem množství |  | 50.688 | [12 empty] | VV | 2 | 2 | False | 1 | ROZPOCET
65 | K | 776411111 | Montáž obvodových soklíků výšky do 80 mm | m | 40 |  | 0 |  |  | základní |  | 0 | 2e-05 | 0.0008 | 0 | 0 | 16 | K | 2 |  |  |  | ROZPOCET | 0 | 0 | 0 | 0 | 0 | 1 | 0 | 16 | 932869833
| VV |  | 2*3,7+2*6,4"215" |  | 20.2 | [12 empty] | VV | 2 | 2 | True | 0 | ROZPOCET
| VV |  | 2*3,5+2*6,4"216" |  | 19.8 | [12 empty] | VV | 2 | 2 | True | 0 | ROZPOCET
| VV |  | Součet |  | 40 | [12 empty] | VV | 2 | 4 | True | 1 | ROZPOCET
66 | M | 28411010 | lišta soklová k osazované krytině | m | 44 |  | 0 |  |  | základní |  | 0 | 0.00038 | 0.01672 | 0 | 0 | 32 | M | 2 |  |  |  | ROZPOCET | 0 | 0 | 0 | 0 | 0 | 1 | 0 | 16 | -2005412204
| VV |  | 40*1,1 'Přepočtené koeficientem množství |  | 44 | [12 empty] | VV | 2 | 2 | False | 1 | ROZPOCET
67 | K | 998776202 | Přesun hmot procentní pro podlahy povlakové v objektech v do 12 m | % |  |  | 0 |  |  | základní |  | 0 | 0 | 0 | 0 | 0 | 16 | K | 2 |  |  |  | ROZPOCET | 0 | 0 | 0 | 0 | 0 | 1 | 0 | 16 | 1206557390
68 | K | 998776293 | Příplatek k přesunu hmot procentní 776 za zvětšený přesun do 500 m | % |  |  | 0 |  |  | základní |  | 0 | 0 | 0 | 0 | 0 | 16 | K | 2 |  |  |  | ROZPOCET | 0 | 0 | 0 | 0 | 0 | 1 | 0 | 16 | -86430482
| D | 783 | Dokončovací práce - nátěry |  |  |  | 0 |  |  |  |  | 0 |  | 0.0132 |  | 0 | 2 | D | 1 |  |  |  | ROZPOCET | [6 empty] | 0
69 | K | 783102801 | Odstranění nátěrů z KDK konstrukcí | m2 | 20 |  | 0 |  |  | základní |  | 0 | 0 | 0 | 0 | 0 | 16 | K | 2 |  |  |  | ROZPOCET | 0 | 0 | 0 | 0 | 0 | 1 | 0 | 16 | -925531699
| VV |  | 20"ostatní doplňkové kovové kce" |  | 20 | [12 empty] | VV | 2 | 2 | True | 1 | ROZPOCET
70 | K | 783221112 | Nátěry syntetické KDK 1x antikorozní, 1x základní, 2x email | m2 | 20 |  | 0 |  |  | základní |  | 0 | 0.00066 | 0.0132 | 0 | 0 | 16 | K | 2 |  |  |  | ROZPOCET | 0 | 0 | 0 | 0 | 0 | 1 | 0 | 16 | 1486783735
| D | 784 | Dokončovací práce - malby |  |  |  | 0 |  |  |  |  | 0 |  | 0.22169 |  | 0.046751 | 2 | D | 1 |  |  |  | ROZPOCET | [6 empty] | 0
71 | K | 784171121 | Zakrytí vnitřních ploch, konstrukcí nebo prvků v místnostech výšky do 3,80 m | kpl | 1 |  | 0 |  |  | základní |  | 0 | 0 | 0 | 0 | 0 | 16 | K | 2 |  |  |  | ROZPOCET | 0 | 0 | 0 | 0 | 0 | 1 | 0 | 16 | 275730482
72 | K | 784121001 | Oškrabání malby v mísnostech výšky do 3,80 m | m2 | 150.81 |  | 0 |  |  | základní |  | 0 | 0.001 | 0.15081 | 0.00031 | 0.046751 | 16 | K | 2 |  |  |  | ROZPOCET | 0 | 0 | 0 | 0 | 0 | 1 | 0 | 16 | -221336648
| VV |  | (2*3,7+2*6,4)*3,3+6,4*3,7"215" |  | 90.34 | [12 empty] | VV | 2 | 2 | True | 0 | ROZPOCET
| VV |  | (2*3,5+2*3,7)*3,3+3,5*3,7"216" |  | 60.47 | [12 empty] | VV | 2 | 2 | True | 0 | ROZPOCET
| VV |  | Součet |  | 150.81 | [12 empty] | VV | 2 | 4 | True | 1 | ROZPOCET
73 | K | 784121011 | Rozmývání podkladu po oškrabání malby v místnostech výšky do 3,80 m | m2 | 150.81 |  | 0 |  |  | základní |  | 0 | 0 | 0 | 0 | 0 | 16 | K | 2 |  |  |  | ROZPOCET | 0 | 0 | 0 | 0 | 0 | 1 | 0 | 16 | 1811961951
74 | K | 784181101 | Základní akrylátová jednonásobná penetrace podkladu v místnostech výšky do 3,80m | m2 | 150.81 |  | 0 |  |  | základní |  | 0 | 0.0002 | 0.030162 | 0 | 0 | 16 | K | 2 |  |  |  | ROZPOCET | 0 | 0 | 0 | 0 | 0 | 1 | 0 | 16 | -1435055956
75 | K | 784211103 | Dvojnásobné bílé malby ze směsí za mokra výborně otěruvzdorných v místnostech výšky do 5,00 m | m2 | 150.81 |  | 0 |  |  | základní |  | 0 | 0.00026 | 0.039211 | 0 | 0 | 16 | K | 2 |  |  |  | ROZPOCET | 0 | 0 | 0 | 0 | 0 | 1 | 0 | 16 | 1887482199
76 | K | 784211143 | Příplatek k cenám 2x maleb ze směsí za mokra za provádění styku 2 barev | m2 | 150.81 |  | 0 |  |  | základní |  | 0 | 0 | 0 | 0 | 0 | 16 | K | 2 |  |  |  | ROZPOCET | 0 | 0 | 0 | 0 | 0 | 1 | 0 | 16 | -377246088
77 | K | 784211167 | Příplatek k cenám 2x maleb ze směsí za mokra otěruvzdorných za barevnou malbu v náročném odstínu | m2 | 150.81 |  | 0 |  |  | základní |  | 0 | 1e-05 | 0.0015081 | 0 | 0 | 16 | K | 2 |  |  |  | ROZPOCET | 0 | 0 | 0 | 0 | 0 | 1 | 0 | 16 | 1104241952
| D | 786 | Dokončovací práce - čalounické úpravy |  |  |  | 0 |  |  |  |  | 0 |  | 0.11466 |  | 0 | 2 | D | 1 |  |  |  | ROZPOCET | [6 empty] | 0
78 | K | 786624111 | Montáž lamelové žaluzie do oken zdvojených otevíravých, sklápěcích a vyklápěcích | m2 | 44.1 |  | 0 |  |  | základní |  | 0 | 0 | 0 | 0 | 0 | 16 | K | 2 |  |  |  | ROZPOCET | 0 | 0 | 0 | 0 | 0 | 1 | 0 | 16 | 841943198
| VV |  | 1,8*3,7+1,8*3,5+1,8*3,3"okna - horizontální žaluzie 215,216,239" |  | 18.9 | [12 empty] | VV | 2 | 2 | True | 0 | ROZPOCET
| VV |  | 3,7*2,4+3,5*2,4+3,3*2,4"od parapetu ke stropu - vertikální žaluzie 215, 216,239" |  | 25.2 | [12 empty] | VV | 2 | 2 | True | 0 | ROZPOCET
| VV |  | Součet |  | 44.1 | [12 empty] | VV | 2 | 4 | True | 1 | ROZPOCET
79 | M | 553462000 | žaluzie horizontální interiérové | m2 | 44.1 |  | 0 |  |  | základní |  | 0 | 0.0013 | 0.05733 | 0 | 0 | 32 | M | 2 |  |  |  | ROZPOCET | 0 | 0 | 0 | 0 | 0 | 1 | 0 | 16 | -1357551843
80 | M | 553462000R | žaluzie vertikální interiérové kompletní včetně ovládání a pomocných konstrukcí, dekor a barva dle výběru investora | m2 | 44.1 |  | 0 |  |  | základní |  | 0 | 0.0013 | 0.05733 | 0 | 0 | 32 | M | 2 |  |  |  | ROZPOCET | 0 | 0 | 0 | 0 | 0 | 1 | 0 | 16 | 605577843
81 | K | 786624111-D | Demontáž lamelové žaluzie do oken zdvojených otevíravých, sklápěcích a vyklápěcích | m2 | 18.9 |  | 0 |  |  | základní |  | 0 | 0 | 0 | 0 | 0 | 16 | K | 2 |  |  |  | ROZPOCET | 0 | 0 | 0 | 0 | 0 | 1 | 0 | 16 | 641709324
82 | K | 998786202 | Přesun hmot procentní pro stínění a čalounické úpravy v objektech v do 12 m | % |  |  | 0 |  |  | základní |  | 0 | 0 | 0 | 0 | 0 | 16 | K | 2 |  |  |  | ROZPOCET | 0 | 0 | 0 | 0 | 0 | 1 | 0 | 16 | -227270092
83 | K | 998786293 | Příplatek k přesunu hmot procentní 786 za zvětšený přesun do 500 m | % |  |  | 0 |  |  | základní |  | 0 | 0 | 0 | 0 | 0 | 16 | K | 2 |  |  |  | ROZPOCET | 0 | 0 | 0 | 0 | 0 | 1 | 0 | 16 | -2135227577
| D | 795 | Lokální vytápění |  |  |  | 0 |  |  |  |  | 0 |  | 0.00088 |  | 0 | 2 | D | 1 |  |  |  | ROZPOCET | [6 empty] | 0
84 | K | 795943002 | Montáž teplovzdušných nasávacích nebo výdechových mřížek s rámem | kus | 1 |  | 0 |  |  | základní |  | 0 | 0 | 0 | 0 | 0 | 16 | K | 2 |  |  |  | ROZPOCET | 0 | 0 | 0 | 0 | 0 | 1 | 0 | 16 | -676666719
| VV |  | 1"239 do stávajícího parapetu" |  | 1 | [12 empty] | VV | 2 | 2 | True | 1 | ROZPOCET
85 | M | 42972127 | mřížka větrací do dřeva kovová 150x800mm | kus | 1 |  | 0 |  |  | základní |  | 0 | 0.00088 | 0.00088 | 0 | 0 | 32 | M | 2 |  |  |  | ROZPOCET | 0 | 0 | 0 | 0 | 0 | 1 | 0 | 16 | -934973417
86 | K | 998795202 | Přesun hmot procentní pro lokální vytápění v objektech v do 12 m | % |  |  | 0 |  |  | základní |  | 0 | 0 | 0 | 0 | 0 | 16 | K | 2 |  |  |  | ROZPOCET | 0 | 0 | 0 | 0 | 0 | 1 | 0 | 16 | -262842415
87 | K | 998795292 | Příplatek k přesunu hmot procentní 795 za zvětšený přesun do 100 m | % |  |  | 0 |  |  | základní |  | 0 | 0 | 0 | 0 | 0 | 16 | K | 2 |  |  |  | ROZPOCET | 0 | 0 | 0 | 0 | 0 | 1 | 0 | 16 | -1125597493

## 5.3 - Výměna poškozených ...
{73c280ed-00d6-4725-8819-bfe38293b058}
2
| KRYCÍ LIST SOUPISU PRACÍ | [7 empty] | v --- níže se nacházejí doplnkové a pomocné údaje k sestavám --- v | [8 empty] | False
Zakázka:
Praha Holešovice ON - oprava
Objekt:
005 - Oprava prostor 2NP
Soupis:
5.3 - Výměna poškozených rozvodů kanalizace kanceláři 213a,b,d
| KSO: |  |  |  |  | CC-CZ:
| Místo: |  | ŽST Praha Holešovice |  |  | Datum: | 24. 3. 2021
| Zadavatel: |  |  |  |  | IČ: | 70994234
|  | Správa železnic, státní organizace |  |  |  | DIČ: | CZ70994234
| Uchazeč: |  |  |  |  | IČ: | Vyplň údaj
|  | Vyplň údaj |  |  |  | DIČ: | Vyplň údaj
| Projektant: |  |  |  |  | IČ:
DIČ:
| Zpracovatel: |  |  |  |  | IČ:
DIČ:
Poznámka:
| Cena bez DPH | [5 empty] | 0
|  |  | Základ daně |  |  | Sazba daně | Výše daně
| DPH | základní | 0 |  |  | 21% | 0
|  | snížená | 0 |  |  | 15% | 0
|  | zákl. přenesená | 0 |  |  | 21% | 0
|  | sníž. přenesená | 0 |  |  | 15% | 0
|  | nulová | 0 |  |  | 0% | 0
| Cena s DPH |  |  | v | CZK |  | 0
| Projektant |  |  | Zpracovatel
| Datum a podpis: |  | Razítko | Datum a podpis: |  |  | Razítko
| Objednavatel |  |  | Uchazeč
| Datum a podpis: |  | Razítko | Datum a podpis: |  |  | Razítko
REKAPITULACE ČLENĚNÍ SOUPISU PRACÍ
Zakázka:
Praha Holešovice ON - oprava
Objekt:
005 - Oprava prostor 2NP
Soupis:
5.3 - Výměna poškozených rozvodů kanalizace kanceláři 213a,b,d
Místo: |  |  | ŽST Praha Holešovice |  |  | Datum: | 24. 3. 2021
Zadavatel: |  |  | Správa železnic, státní organizace |  |  | Projektant:
Uchazeč: |  |  | Vyplň údaj |  |  | Zpracovatel: | 0
Kód dílu - Popis | [6 empty] | Cena celkem [CZK]
Náklady ze soupisu prací | [6 empty] | 0 | [11 empty] | -1
| 997 - Přesun sutě | [5 empty] | 0
| PSV - Práce a dodávky PSV | [5 empty] | 0
| 721 - Zdravotechnika - vnitřní kanalizace | [5 empty] | 0
| 763 - Konstrukce suché výstavby | [5 empty] | 0
| 767 - Konstrukce zámečnické | [5 empty] | 0
| 784 - Dokončovací práce - malby a tapety | [5 empty] | 0
SOUPIS PRACÍ
Zakázka:
Praha Holešovice ON - oprava
Objekt:
005 - Oprava prostor 2NP
Soupis:
5.3 - Výměna poškozených rozvodů kanalizace kanceláři 213a,b,d
Místo: |  |  | ŽST Praha Holešovice |  |  | Datum: | 24. 3. 2021
Zadavatel: |  |  | Správa železnic, státní organizace |  |  | Projektant:
Uchazeč: |  |  | Vyplň údaj |  |  | Zpracovatel: | 0
PČ | Typ | Kód | Popis | MJ | Množství | J.cena [CZK] | Cena celkem [CZK] | Cenová soustava |  | DPH | J. Nh [h] | Nh celkem [h] | J. hmotnost [t] | Hmotnost celkem [t] | J. suť [t] | Suť Celkem [t]
Náklady soupisu celkem | [6 empty] | 0 |  |  |  |  | 0 |  | 0.37287 |  | 0.54739 |  | D | -1 | [10 empty] | 0
| D | 997 | Přesun sutě |  |  |  | 0 |  |  |  |  | 0 |  | 0 |  | 0 | 1 | D | 0 |  |  |  | ROZPOCET | [6 empty] | 0
1 | K | 997013216 | Vnitrostaveništní doprava suti a vybouraných hmot pro budovy v do 21 m ručně | t | 0.547 |  | 0 |  |  | základní |  | 0 | 0 | 0 | 0 | 0 | 4 | K | 1 |  |  |  | ROZPOCET | 0 | 0 | 0 | 0 | 0 | 1 | 0 | 4 | -1290149090
2 | K | 997013219 | Příplatek k vnitrostaveništní dopravě suti a vybouraných hmot za zvětšenou dopravu suti ZKD 10 m | t | 5.47 |  | 0 |  |  | základní |  | 0 | 0 | 0 | 0 | 0 | 4 | K | 1 |  |  |  | ROZPOCET | 0 | 0 | 0 | 0 | 0 | 1 | 0 | 4 | -2093274747
| VV |  | 0,547*10 'Přepočtené koeficientem množství |  | 5.47 | [12 empty] | VV | 1 | 2 | False | 1 | ROZPOCET
3 | K | 997013501 | Odvoz suti a vybouraných hmot na skládku nebo meziskládku do 1 km se složením | t | 0.547 |  | 0 |  |  | základní |  | 0 | 0 | 0 | 0 | 0 | 4 | K | 1 |  |  |  | ROZPOCET | 0 | 0 | 0 | 0 | 0 | 1 | 0 | 4 | 1872641276
4 | K | 997013509 | Příplatek k odvozu suti a vybouraných hmot na skládku ZKD 1 km přes 1 km | t | 10.393 |  | 0 |  |  | základní |  | 0 | 0 | 0 | 0 | 0 | 4 | K | 1 |  |  |  | ROZPOCET | 0 | 0 | 0 | 0 | 0 | 1 | 0 | 4 | -929834966
| VV |  | 0,547*19 'Přepočtené koeficientem množství |  | 10.393 | [12 empty] | VV | 1 | 2 | False | 1 | ROZPOCET
5 | K | 997013631 | Poplatek za uložení na skládce (skládkovné) stavebního odpadu směsného kód odpadu 17 09 04 | t | 0.547 |  | 0 |  |  | základní |  | 0 | 0 | 0 | 0 | 0 | 4 | K | 1 |  |  |  | ROZPOCET | 0 | 0 | 0 | 0 | 0 | 1 | 0 | 4 | -514891454
| D | PSV | Práce a dodávky PSV |  |  |  | 0 |  |  |  |  | 0 |  | 0.37287 |  | 0.54739 | 2 | D | 0 |  |  |  | ROZPOCET | [6 empty] | 0
| D | 721 | Zdravotechnika - vnitřní kanalizace |  |  |  | 0 |  |  |  |  | 0 |  | 0.20674 |  | 0.30814 | 2 | D | 1 |  |  |  | ROZPOCET | [6 empty] | 0
6 | K | 721140806 | Demontáž potrubí litinové do DN 200 | m | 10 |  | 0 |  |  | základní |  | 0 | 0 | 0 | 0.03065 | 0.3065 | 16 | K | 2 |  |  |  | ROZPOCET | 0 | 0 | 0 | 0 | 0 | 1 | 0 | 16 | -1434225945
| VV |  | 10"2NP 213a,b,d" |  | 10 | [12 empty] | VV | 2 | 2 | True | 1 | ROZPOCET
7 | K | 721173404R | Potrubí kanalizační z PVC do DN 200mm vhodné pro napojení na litinové potrubí splaškové kanalizace, kompletní provedení včetně tvarovek, kolen, odskoků a čistících kusů | m | 10 |  | 0 |  |  | základní |  | 0 | 0.01975 | 0.1975 | 0 | 0 | 16 | K | 2 |  |  |  | ROZPOCET | 0 | 0 | 0 | 0 | 0 | 1 | 0 | 16 | 442492751
8 | K | 721175421 | Pojistka proti vytažení zatížení do 1,5 bar do DN 200 | kus | 2 |  | 0 |  |  | základní |  | 0 | 0.00053 | 0.00106 | 0 | 0 | 16 | K | 2 |  |  |  | ROZPOCET | 0 | 0 | 0 | 0 | 0 | 1 | 0 | 16 | -378502738
9 | K | 721100906 | Přetěsnění potrubí hrdlového do DN 200 | kus | 2 |  | 0 |  |  | základní |  | 0 | 0.00122 | 0.00244 | 0.00082 | 0.00164 | 16 | K | 2 |  |  |  | ROZPOCET | 0 | 0 | 0 | 0 | 0 | 1 | 0 | 16 | 1279255427
10 | K | 721140918 | Potrubí litinové propojení potrubí do DN 200 | kus | 2 |  | 0 |  |  | základní |  | 0 | 0.00287 | 0.00574 | 0 | 0 | 16 | K | 2 |  |  |  | ROZPOCET | 0 | 0 | 0 | 0 | 0 | 1 | 0 | 16 | 1054249478
11 | K | 721300912 | Pročištění odpadů svislých v jednom podlaží do DN 200 | kus | 2 |  | 0 |  |  | základní |  | 0 | 0 | 0 | 0 | 0 | 16 | K | 2 |  |  |  | ROZPOCET | 0 | 0 | 0 | 0 | 0 | 1 | 0 | 16 | -1023289853
12 | K | 721290112 | Zkouška těsnosti potrubí kanalizace vodou do DN 200 | m | 10 |  | 0 |  |  | základní |  | 0 | 0 | 0 | 0 | 0 | 16 | K | 2 |  |  |  | ROZPOCET | 0 | 0 | 0 | 0 | 0 | 1 | 0 | 16 | 908765720
13 | K | 998721202 | Přesun hmot procentní pro vnitřní kanalizace v objektech v do 12 m | % |  |  | 0 |  |  | základní |  | 0 | 0 | 0 | 0 | 0 | 16 | K | 2 |  |  |  | ROZPOCET | 0 | 0 | 0 | 0 | 0 | 1 | 0 | 16 | -1734067504
14 | K | 998721293 | Příplatek k přesunu hmot procentní 721 za zvětšený přesun do 500 m | % |  |  | 0 |  |  | základní |  | 0 | 0 | 0 | 0 | 0 | 16 | K | 2 |  |  |  | ROZPOCET | 0 | 0 | 0 | 0 | 0 | 1 | 0 | 16 | 1891276327
| D | 763 | Konstrukce suché výstavby |  |  |  | 0 |  |  |  |  | 0 |  | 0.16203 |  | 0.23426 | 2 | D | 1 |  |  |  | ROZPOCET | [6 empty] | 0
15 | K | 763121811 | Demontáž SDK předsazené/šachtové stěny s jednoduchou nosnou kcí opláštění jednoduché | m2 | 4.62 |  | 0 |  |  | základní |  | 0 | 0 | 0 | 0.01725 | 0.079695 | 16 | K | 2 |  |  |  | ROZPOCET | 0 | 0 | 0 | 0 | 0 | 1 | 0 | 16 | -1639653205
| VV |  | 3,3*1,4"2NP 213b" |  | 4.62 | [12 empty] | VV | 2 | 2 | True | 1 | ROZPOCET
16 | K | 763121712 | SDK stěna předsazená zalomení | m | 3.3 |  | 0 |  |  | základní |  | 0 | 0.00091 | 0.003003 | 0 | 0 | 16 | K | 2 |  |  |  | ROZPOCET | 0 | 0 | 0 | 0 | 0 | 1 | 0 | 16 | -949281483
17 | K | 763121714 | SDK stěna předsazená základní penetrační nátěr | m2 | 4.62 |  | 0 |  |  | základní |  | 0 | 0.0001 | 0.000462 | 0 | 0 | 16 | K | 2 |  |  |  | ROZPOCET | 0 | 0 | 0 | 0 | 0 | 1 | 0 | 16 | -1297923273
18 | K | 763121751 | Příplatek k SDK stěně předsazené za plochu do 6 m2 jednotlivě | m2 | 4.62 |  | 0 |  |  | základní |  | 0 | 0 | 0 | 0 | 0 | 16 | K | 2 |  |  |  | ROZPOCET | 0 | 0 | 0 | 0 | 0 | 1 | 0 | 16 | -543226686
19 | K | 763131831 | Demontáž SDK podhledu s jednovrstvou nosnou kcí z ocelových profilů opláštění jednoduché | m2 | 8.96 |  | 0 |  |  | základní |  | 0 | 0 | 0 | 0.01725 | 0.15456 | 16 | K | 2 |  |  |  | ROZPOCET | 0 | 0 | 0 | 0 | 0 | 1 | 0 | 16 | -1796118445
| VV |  | 6,4*1,4"2NP 213 a,b,d" |  | 8.96 | [12 empty] | VV | 2 | 2 | True | 1 | ROZPOCET
20 | K | 763131411 | SDK podhled desky 1xA 12,5 bez izolace dvouvrstvá spodní kce profil CD+UD | m2 | 8.96 |  | 0 |  |  | základní |  | 0 | 0.0122 | 0.10931 | 0 | 0 | 16 | K | 2 |  |  |  | ROZPOCET | 0 | 0 | 0 | 0 | 0 | 1 | 0 | 16 | 945671911
21 | K | 763131714 | SDK podhled základní penetrační nátěr | m2 | 8.96 |  | 0 |  |  | základní |  | 0 | 0.0001 | 0.000896 | 0 | 0 | 16 | K | 2 |  |  |  | ROZPOCET | 0 | 0 | 0 | 0 | 0 | 1 | 0 | 16 | -886425661
22 | K | 763131722 | SDK podhled skoková změna v přes 0,5 m | m | 6.4 |  | 0 |  |  | základní |  | 0 | 0.00663 | 0.042432 | 0 | 0 | 16 | K | 2 |  |  |  | ROZPOCET | 0 | 0 | 0 | 0 | 0 | 1 | 0 | 16 | 1928892256
23 | K | 763172384 | Montáž dvířek revizních dvouplášťových SDK kcí vel. 500 x 500 mm pro příčky a předsazené stěny | kus | 1 |  | 0 |  |  | základní |  | 0 | 3e-05 | 3e-05 | 0 | 0 | 16 | K | 2 |  |  |  | ROZPOCET | 0 | 0 | 0 | 0 | 0 | 1 | 0 | 16 | -146644192
24 | M | 59030757 | dvířka revizní jednokřídlá dvouplášťová s automatickým zámkem 500x500mm | kus | 1 |  | 0 |  |  | základní |  | 0 | 0.0059 | 0.0059 | 0 | 0 | 32 | M | 2 |  |  |  | ROZPOCET | 0 | 0 | 0 | 0 | 0 | 1 | 0 | 16 | 2087109826
25 | K | 998763402 | Přesun hmot procentní pro sádrokartonové konstrukce v objektech v do 12 m | % |  |  | 0 |  |  | základní |  | 0 | 0 | 0 | 0 | 0 | 16 | K | 2 |  |  |  | ROZPOCET | 0 | 0 | 0 | 0 | 0 | 1 | 0 | 16 | 1446819396
26 | K | 998763492 | Příplatek k přesunu hmot procentní pro sádrokartonové konstrukce za zvětšený přesun do 500 m | % |  |  | 0 |  |  | základní |  | 0 | 0 | 0 | 0 | 0 | 16 | K | 2 |  |  |  | ROZPOCET | 0 | 0 | 0 | 0 | 0 | 1 | 0 | 16 | 1234015594
| D | 767 | Konstrukce zámečnické |  |  |  | 0 |  |  |  |  | 0 |  | 0 |  | 0.005 | 2 | D | 1 |  |  |  | ROZPOCET | [6 empty] | 0
27 | K | 767996702 | Demontáž atypických zámečnických konstrukcí řezáním hmotnosti jednotlivých dílů do 100 kg | kg | 5 |  | 0 |  |  | základní |  | 0 | 0 | 0 | 0.001 | 0.005 | 16 | K | 2 |  |  |  | ROZPOCET | 0 | 0 | 0 | 0 | 0 | 1 | 0 | 16 | 978979212
28 | K | 998767202 | Přesun hmot procentní pro zámečnické konstrukce v objektech v do 12 m | % |  |  | 0 |  |  | základní |  | 0 | 0 | 0 | 0 | 0 | 16 | K | 2 |  |  |  | ROZPOCET | 0 | 0 | 0 | 0 | 0 | 1 | 0 | 16 | -815590497
29 | K | 998767293 | Příplatek k přesunu hmot procentní 767 za zvětšený přesun do 500 m | % |  |  | 0 |  |  | základní |  | 0 | 0 | 0 | 0 | 0 | 16 | K | 2 |  |  |  | ROZPOCET | 0 | 0 | 0 | 0 | 0 | 1 | 0 | 16 | 1387726625
| D | 784 | Dokončovací práce - malby a tapety |  |  |  | 0 |  |  |  |  | 0 |  | 0.0041 |  | 0 | 2 | D | 1 |  |  |  | ROZPOCET | [6 empty] | 0
30 | K | 784111001 | Oprášení (ometení ) podkladu v místnostech výšky do 3,80 m | m2 | 15 |  | 0 |  |  | základní |  | 0 | 0 | 0 | 0 | 0 | 16 | K | 2 |  |  |  | ROZPOCET | 0 | 0 | 0 | 0 | 0 | 1 | 0 | 16 | -732610832
31 | K | 784161001 | Tmelení spar a rohů šířky do 3 mm akrylátovým tmelem v místnostech výšky do 3,80 m | m | 20 |  | 0 |  |  | základní |  | 0 | 1e-05 | 0.0002 | 0 | 0 | 16 | K | 2 |  |  |  | ROZPOCET | 0 | 0 | 0 | 0 | 0 | 1 | 0 | 16 | 889490037
32 | K | 784171121 | Zakrytí vnitřních ploch konstrukcí nebo prvků v místnostech výšky do 3,80 m | m2 | 30 |  | 0 |  |  | základní |  | 0 | 0 | 0 | 0 | 0 | 16 | K | 2 |  |  |  | ROZPOCET | 0 | 0 | 0 | 0 | 0 | 1 | 0 | 16 | 735013862
33 | M | 58124842 | fólie pro malířské potřeby zakrývací tl 7µ 4x5m | m2 | 30 |  | 0 |  |  | základní |  | 0 | 0 | 0 | 0 | 0 | 32 | M | 2 |  |  |  | ROZPOCET | 0 | 0 | 0 | 0 | 0 | 1 | 0 | 16 | -2098971535
| VV |  | 28,5714285714286*1,05 'Přepočtené koeficientem množství |  | 30 | [12 empty] | VV | 2 | 2 | False | 1 | ROZPOCET
34 | K | 784211101 | Dvojnásobné bílé malby ze směsí za mokra výborně otěruvzdorných v místnostech výšky do 3,80 m | m2 | 15 |  | 0 |  |  | základní |  | 0 | 0.00026 | 0.0039 | 0 | 0 | 16 | K | 2 |  |  |  | ROZPOCET | 0 | 0 | 0 | 0 | 0 | 1 | 0 | 16 | 1584419509

## 6.1 - Oprava přístupové c...
{75484f23-7977-417c-a638-4d4d2d4c44b9}
2
| KRYCÍ LIST SOUPISU PRACÍ | [7 empty] | v --- níže se nacházejí doplnkové a pomocné údaje k sestavám --- v | [8 empty] | False
Zakázka:
Praha Holešovice ON - oprava
Objekt:
006 - Oprava prostor 1NP
Soupis:
6.1 - Oprava přístupové chodby k parkovišti v 1NP
| KSO: |  |  |  |  | CC-CZ:
| Místo: |  | ŽST Praha Holešovice |  |  | Datum: | 24. 3. 2021
| Zadavatel: |  |  |  |  | IČ: | 70994234
|  | Správa železnic, státní organizace |  |  |  | DIČ: | CZ70994234
| Uchazeč: |  |  |  |  | IČ: | Vyplň údaj
|  | Vyplň údaj |  |  |  | DIČ: | Vyplň údaj
| Projektant: |  |  |  |  | IČ:
DIČ:
| Zpracovatel: |  |  |  |  | IČ:
DIČ:
Poznámka:
| Cena bez DPH | [5 empty] | 0
|  |  | Základ daně |  |  | Sazba daně | Výše daně
| DPH | základní | 0 |  |  | 21% | 0
|  | snížená | 0 |  |  | 15% | 0
|  | zákl. přenesená | 0 |  |  | 21% | 0
|  | sníž. přenesená | 0 |  |  | 15% | 0
|  | nulová | 0 |  |  | 0% | 0
| Cena s DPH |  |  | v | CZK |  | 0
| Projektant |  |  | Zpracovatel
| Datum a podpis: |  | Razítko | Datum a podpis: |  |  | Razítko
| Objednavatel |  |  | Uchazeč
| Datum a podpis: |  | Razítko | Datum a podpis: |  |  | Razítko
REKAPITULACE ČLENĚNÍ SOUPISU PRACÍ
Zakázka:
Praha Holešovice ON - oprava
Objekt:
006 - Oprava prostor 1NP
Soupis:
6.1 - Oprava přístupové chodby k parkovišti v 1NP
Místo: |  |  | ŽST Praha Holešovice |  |  | Datum: | 24. 3. 2021
Zadavatel: |  |  | Správa železnic, státní organizace |  |  | Projektant:
Uchazeč: |  |  | Vyplň údaj |  |  | Zpracovatel: | 0
Kód dílu - Popis | [6 empty] | Cena celkem [CZK]
Náklady ze soupisu prací | [6 empty] | 0 | [11 empty] | -1
| HSV - Práce a dodávky HSV | [5 empty] | 0
| 6 - Úpravy povrchů, podlahy a osazování výplní | [5 empty] | 0
| 9 - Ostatní konstrukce a práce-bourání | [5 empty] | 0
| 997 - Přesun sutě | [5 empty] | 0
| 998 - Přesun hmot | [5 empty] | 0
| PSV - Práce a dodávky PSV | [5 empty] | 0
| 735 - Ústřední vytápění - otopná tělesa | [5 empty] | 0
| 741 - Elektroinstalace - silnoproud | [5 empty] | 0
| 763 - Konstrukce suché výstavby | [5 empty] | 0
| 766 - Konstrukce truhlářské | [5 empty] | 0
| 767 - Konstrukce zámečnické | [5 empty] | 0
| 771 - Podlahy z dlaždic | [5 empty] | 0
| 783 - Dokončovací práce - nátěry | [5 empty] | 0
| 784 - Dokončovací práce - malby | [5 empty] | 0
SOUPIS PRACÍ
Zakázka:
Praha Holešovice ON - oprava
Objekt:
006 - Oprava prostor 1NP
Soupis:
6.1 - Oprava přístupové chodby k parkovišti v 1NP
Místo: |  |  | ŽST Praha Holešovice |  |  | Datum: | 24. 3. 2021
Zadavatel: |  |  | Správa železnic, státní organizace |  |  | Projektant:
Uchazeč: |  |  | Vyplň údaj |  |  | Zpracovatel: | 0
PČ | Typ | Kód | Popis | MJ | Množství | J.cena [CZK] | Cena celkem [CZK] | Cenová soustava |  | DPH | J. Nh [h] | Nh celkem [h] | J. hmotnost [t] | Hmotnost celkem [t] | J. suť [t] | Suť Celkem [t]
Náklady soupisu celkem | [6 empty] | 0 |  |  |  |  | 0 |  | 12.0653 |  | 1.974 |  | D | -1 | [10 empty] | 0
| D | HSV | Práce a dodávky HSV |  |  |  | 0 |  |  |  |  | 0 |  | 7.5384 |  | 1.4288 | 1 | D | 0 |  |  |  | ROZPOCET | [6 empty] | 0
1 | K | 310279842 | Zazdívka otvorů pl do 4 m2 ve zdivu nadzákladovém z nepálených tvárnic tl do 300 mm | m3 | 0.288 |  | 0 |  |  | základní |  | 0 | 1.3272 | 0.38222 | 0 | 0 | 4 | K | 1 |  |  |  | ROZPOCET | 0 | 0 | 0 | 0 | 0 | 1 | 0 | 4 | -2081989176
| VV |  | 0,8*1,2*0,3"zazdívka po rušeném rozvaděči RK5" |  | 0.288 | [12 empty] | VV | 1 | 2 | True | 1 | ROZPOCET
| D | 6 | Úpravy povrchů, podlahy a osazování výplní |  |  |  | 0 |  |  |  |  | 0 |  | 7.145 |  | 0 | 1 | D | 1 |  |  |  | ROZPOCET | [6 empty] | 0
2 | K | 612121112 | Zatření spár stěrkovou hmotou vnitřních stěn z pórobetonových tvárnic | m2 | 0.96 |  | 0 |  |  | základní |  | 0 | 0.0002 | 0.000192 | 0 | 0 | 4 | K | 2 |  |  |  | ROZPOCET | 0 | 0 | 0 | 0 | 0 | 1 | 0 | 4 | -2011446925
| VV |  | 0,8*1,2 |  | 0.96 | [12 empty] | VV | 2 | 2 | True | 1 | ROZPOCET
3 | K | 612325223 | Vápenocementová štuková omítka malých ploch do 1,0 m2 na stěnách | kus | 1 |  | 0 |  |  | základní |  | 0 | 0.0415 | 0.0415 | 0 | 0 | 4 | K | 2 |  |  |  | ROZPOCET | 0 | 0 | 0 | 0 | 0 | 1 | 0 | 4 | 96312096
4 | K | 629991011 | Zakrytí výplní otvorů a svislých ploch fólií přilepenou lepící páskou | m2 | 8.58 |  | 0 |  |  | základní |  | 0 | 0 | 0 | 0 | 0 | 4 | K | 2 |  |  |  | ROZPOCET | 0 | 0 | 0 | 0 | 0 | 1 | 0 | 4 | 2126052023
| VV |  | 2,6*3,3 |  | 8.58 | [12 empty] | VV | 2 | 2 | True | 1 | ROZPOCET
5 | K | 612121101 | Zatření spár cementovou maltou vnitřních stěn z cihel | m2 | 100.32 |  | 0 |  |  | základní |  | 0 | 0.0024 | 0.24077 | 0 | 0 | 4 | K | 2 |  |  |  | ROZPOCET | 0 | 0 | 0 | 0 | 0 | 1 | 0 | 4 | 338124497
| VV |  | (11+11+2*0,6+4,6+2,6)*3,3 |  | 100.32 | [12 empty] | VV | 2 | 2 | True | 1 | ROZPOCET
6 | K | 612131101 | Cementový postřik vnitřních stěn nanášený celoplošně ručně | m2 | 100.32 |  | 0 |  |  | základní |  | 0 | 0.00735 | 0.73735 | 0 | 0 | 4 | K | 2 |  |  |  | ROZPOCET | 0 | 0 | 0 | 0 | 0 | 1 | 0 | 4 | -178607439
7 | K | 612135001 | Vyrovnání podkladu vnitřních stěn maltou vápenocementovou tl do 10 mm | m2 | 100.32 |  | 0 |  |  | základní |  | 0 | 0.02048 | 2.0546 | 0 | 0 | 4 | K | 2 |  |  |  | ROZPOCET | 0 | 0 | 0 | 0 | 0 | 1 | 0 | 4 | 1541919185
8 | K | 612135091 | Příplatek k vyrovnání vnitřních stěn maltou vápenocementovou za každých dalších 5 mm tl | m2 | 401.28 |  | 0 |  |  | základní |  | 0 | 0.0079 | 3.1701 | 0 | 0 | 4 | K | 2 |  |  |  | ROZPOCET | 0 | 0 | 0 | 0 | 0 | 1 | 0 | 4 | -602249200
| VV |  | 4*100,32 |  | 401.28 | [12 empty] | VV | 2 | 2 | True | 1 | ROZPOCET
9 | K | 612131121 | Penetrace akrylát-silikonová vnitřních stěn nanášená ručně | m2 | 100.32 |  | 0 |  |  | základní |  | 0 | 0.00047 | 0.04715 | 0 | 0 | 4 | K | 2 |  |  |  | ROZPOCET | 0 | 0 | 0 | 0 | 0 | 1 | 0 | 4 | -1450810758
10 | K | 612142001 | Potažení vnitřních stěn sklovláknitým pletivem vtlačeným do tenkovrstvé hmoty | m2 | 100.32 |  | 0 |  |  | základní |  | 0 | 0.00489 | 0.49056 | 0 | 0 | 4 | K | 2 |  |  |  | ROZPOCET | 0 | 0 | 0 | 0 | 0 | 1 | 0 | 4 | 71475825
11 | K | 612311131 | Potažení vnitřních stěn vápenným štukem tloušťky do 3 mm ručně | m2 | 100.32 |  | 0 |  |  | základní |  | 0 | 0.003 | 0.30096 | 0 | 0 | 4 | K | 2 |  |  |  | ROZPOCET | 0 | 0 | 0 | 0 | 0 | 1 | 0 | 4 | -665738721
12 | K | 619995001 | Začištění omítek kolem oken, dveří, podlah nebo obkladů | m | 41.2 |  | 0 |  |  | základní |  | 0 | 0.0015 | 0.0618 | 0 | 0 | 4 | K | 2 |  |  |  | ROZPOCET | 0 | 0 | 0 | 0 | 0 | 1 | 0 | 4 | -301841090
| VV |  | 2*9,2"dveře chodba" |  | 18.4 | [12 empty] | VV | 2 | 2 | True | 0 | ROZPOCET
| VV |  | 11,4*2"rušené dveře u schodiště původní recepce" |  | 22.8 | [12 empty] | VV | 2 | 2 | True | 0 | ROZPOCET
| VV |  | Součet |  | 41.2 | [12 empty] | VV | 2 | 4 | True | 1 | ROZPOCET
| D | 9 | Ostatní konstrukce a práce-bourání |  |  |  | 0 |  |  |  |  | 0 |  | 0.011255 |  | 1.4288 | 1 | D | 1 |  |  |  | ROZPOCET | [6 empty] | 0
13 | K | 949101112 | Lešení pomocné pro objekty pozemních staveb s lešeňovou podlahou v do 3,5 m zatížení do 150 kg/m2 | m2 | 45.02 |  | 0 |  |  | základní |  | 0 | 0.00021 | 0.0094542 | 0 | 0 | 4 | K | 2 |  |  |  | ROZPOCET | 0 | 0 | 0 | 0 | 0 | 1 | 0 | 4 | -358445289
| VV |  | 15,6*2,6+2,8*0,6+2*0,8*0,3+4,6*0,5 |  | 45.02 | [12 empty] | VV | 2 | 2 | True | 1 | ROZPOCET
14 | K | 952901111 | Vyčištění budov bytové a občanské výstavby při výšce podlaží do 4 m | m2 | 45.02 |  | 0 |  |  | základní |  | 0 | 4e-05 | 0.0018008 | 0 | 0 | 4 | K | 2 |  |  |  | ROZPOCET | 0 | 0 | 0 | 0 | 0 | 1 | 0 | 4 | -1239374380
15 | K | 962031133 | Bourání příček z cihel pálených na MVC tl do 150 mm | m2 | 3.78 |  | 0 |  |  | základní |  | 0 | 0 | 0 | 0.261 | 0.98658 | 4 | K | 2 |  |  |  | ROZPOCET | 0 | 0 | 0 | 0 | 0 | 1 | 0 | 4 | 1025786759
| VV |  | 2,6*3,3-2,4*2"rušené dveře u schodiště" |  | 3.78 | [12 empty] | VV | 2 | 2 | True | 1 | ROZPOCET
16 | K | 968072456 | Vybourání kovových dveřních zárubní pl přes 2 m2 včetně křídel | m2 | 5.94 |  | 0 |  |  | základní |  | 0 | 0 | 0 | 0.063 | 0.37422 | 4 | K | 2 |  |  |  | ROZPOCET | 0 | 0 | 0 | 0 | 0 | 1 | 0 | 4 | 1086895609
| VV |  | 1,8*3,3"stávající dveře k recepci" |  | 5.94 | [12 empty] | VV | 2 | 2 | True | 1 | ROZPOCET
17 | K | 97805954R | Stavební přípomoce pro elektroinstalaci kompletní vč. zapravení a povrchové úpravy | kpl | 1 |  | 0 |  |  | základní |  | 0 | 0 | 0 | 0.068 | 0.068 | 4 | K | 2 |  |  |  | ROZPOCET | 0 | 0 | 0 | 0 | 0 | 1 | 0 | 4 | 2120193085
| D | 997 | Přesun sutě |  |  |  | 0 |  |  |  |  | 0 |  | 0 |  | 0 | 1 | D | 1 |  |  |  | ROZPOCET | [6 empty] | 0
18 | K | 997013213 | Vnitrostaveništní doprava suti a vybouraných hmot pro budovy v do 12 m ručně | t | 1.974 |  | 0 |  |  | základní |  | 0 | 0 | 0 | 0 | 0 | 4 | K | 2 |  |  |  | ROZPOCET | 0 | 0 | 0 | 0 | 0 | 1 | 0 | 4 | -1270032240
19 | K | 997013219 | Příplatek k vnitrostaveništní dopravě suti a vybouraných hmot za zvětšenou dopravu suti ZKD 10 m | t | 19.74 |  | 0 |  |  | základní |  | 0 | 0 | 0 | 0 | 0 | 4 | K | 2 |  |  |  | ROZPOCET | 0 | 0 | 0 | 0 | 0 | 1 | 0 | 4 | 273628523
| VV |  | 1,974*10 'Přepočtené koeficientem množství |  | 19.74 | [12 empty] | VV | 2 | 2 | False | 1 | ROZPOCET
20 | K | 997013501 | Odvoz suti na skládku a vybouraných hmot nebo meziskládku do 1 km se složením | t | 1.974 |  | 0 |  |  | základní |  | 0 | 0 | 0 | 0 | 0 | 4 | K | 2 |  |  |  | ROZPOCET | 0 | 0 | 0 | 0 | 0 | 1 | 0 | 4 | 633471777
21 | K | 997013509 | Příplatek k odvozu suti a vybouraných hmot na skládku ZKD 1 km přes 1 km | t | 37.506 |  | 0 |  |  | základní |  | 0 | 0 | 0 | 0 | 0 | 4 | K | 2 |  |  |  | ROZPOCET | 0 | 0 | 0 | 0 | 0 | 1 | 0 | 4 | 196395218
| VV |  | 1,974*19 'Přepočtené koeficientem množství |  | 37.506 | [12 empty] | VV | 2 | 2 | False | 1 | ROZPOCET
22 | K | 997013631 | Poplatek za uložení na skládce (skládkovné) stavebního odpadu směsného kód odpadu 17 09 04 | t | 1.974 |  | 0 |  |  | základní |  | 0 | 0 | 0 | 0 | 0 | 4 | K | 2 |  |  |  | ROZPOCET | 0 | 0 | 0 | 0 | 0 | 1 | 0 | 4 | -807428463
| D | 998 | Přesun hmot |  |  |  | 0 |  |  |  |  | 0 |  | 0 |  | 0 | 1 | D | 1 |  |  |  | ROZPOCET | [6 empty] | 0
23 | K | 998018001 | Přesun hmot ruční pro budovy v do 6 m | t | 7.538 |  | 0 |  |  | základní |  | 0 | 0 | 0 | 0 | 0 | 4 | K | 2 |  |  |  | ROZPOCET | 0 | 0 | 0 | 0 | 0 | 1 | 0 | 4 | 1958104351
| D | PSV | Práce a dodávky PSV |  |  |  | 0 |  |  |  |  | 0 |  | 4.5268 |  | 0.54522 | 1 | D | 0 |  |  |  | ROZPOCET | [6 empty] | 0
| D | 735 | Ústřední vytápění - otopná tělesa |  |  |  | 0 |  |  |  |  | 0 |  | 0.02776 |  | 0 | 2 | D | 1 |  |  |  | ROZPOCET | [6 empty] | 0
24 | K | 735419125 | Montáž konvektoru s osazením na konzoly délka do 1290 mm | soubor | 4 |  | 0 |  |  | základní |  | 0 | 0.00234 | 0.00936 | 0 | 0 | 16 | K | 2 |  |  |  | ROZPOCET | 0 | 0 | 0 | 0 | 0 | 1 | 0 | 16 | 1686902760
25 | M | 48455810R | konvektor nástěnný Airelec BASIC PRO A693875 1500W 580x440mm | kus | 4 |  | 0 |  |  | základní |  | 0 | 0.0046 | 0.0184 | 0 | 0 | 32 | M | 2 |  |  |  | ROZPOCET | 0 | 0 | 0 | 0 | 0 | 1 | 0 | 16 | -1265622214
26 | K | 998735201 | Přesun hmot procentní pro otopná tělesa v objektech v do 6 m | % |  |  | 0 |  |  | základní |  | 0 | 0 | 0 | 0 | 0 | 16 | K | 2 |  |  |  | ROZPOCET | 0 | 0 | 0 | 0 | 0 | 1 | 0 | 16 | -409144815
| D | 741 | Elektroinstalace - silnoproud |  |  |  | 0 |  |  |  |  | 0 |  | 0.08522 |  | 0.031 | 2 | D | 1 |  |  |  | ROZPOCET | [6 empty] | 0
27 | K | 74100R | Demontáž stávajích elektro rozvodů včetně koncových zařízení včetně úpravy pro zachování funkčnosti navazujících rozvodů nedotčených stavbou | soubor | 1 |  | 0 |  |  | základní |  | 0 | 0 | 0 | 0 | 0 | 16 | K | 2 |  |  |  | ROZPOCET | 0 | 0 | 0 | 0 | 0 | 1 | 0 | 16 | -592509058
28 | K | 741110511 | Montáž lišta a kanálek vkládací šířky do 60 mm s víčkem | m | 20 |  | 0 |  |  | základní |  | 0 | 0 | 0 | 0 | 0 | 16 | K | 2 |  |  |  | ROZPOCET | 0 | 0 | 0 | 0 | 0 | 1 | 0 | 16 | -14105533
29 | M | 34571008 | lišta elektroinstalační hranatá PVC 40x40mm | m | 21 |  | 0 |  |  | základní |  | 0 | 0.00039 | 0.00819 | 0 | 0 | 32 | M | 2 |  |  |  | ROZPOCET | 0 | 0 | 0 | 0 | 0 | 1 | 0 | 16 | 1976589102
| VV |  | 20*1,05 'Přepočtené koeficientem množství |  | 21 | [12 empty] | VV | 2 | 2 | False | 1 | ROZPOCET
30 | K | 741110513 | Montáž lišta a kanálek vkládací šířky přes 120 do 180 mm s víčkem | m | 5 |  | 0 |  |  | základní |  | 0 | 0 | 0 | 0 | 0 | 16 | K | 2 |  |  |  | ROZPOCET | 0 | 0 | 0 | 0 | 0 | 1 | 0 | 16 | -907239394
31 | M | 34571220 | kanál elektroinstalační hranatý PVC 140x60mm | m | 5.75 |  | 0 |  |  | základní |  | 0 | 1e-05 | 5.75e-05 | 0 | 0 | 32 | M | 2 |  |  |  | ROZPOCET | 0 | 0 | 0 | 0 | 0 | 1 | 0 | 16 | 1571362061
| VV |  | 5*1,15 'Přepočtené koeficientem množství |  | 5.75 | [12 empty] | VV | 2 | 2 | False | 1 | ROZPOCET
32 | K | 741112061 | Montáž krabice přístrojová zapuštěná plastová kruhová | kus | 7 |  | 0 |  |  | základní |  | 0 | 0 | 0 | 0 | 0 | 16 | K | 2 |  |  |  | ROZPOCET | 0 | 0 | 0 | 0 | 0 | 1 | 0 | 16 | -1962360807
| VV |  | 2"spínače osvětlení" |  | 2 | [12 empty] | VV | 2 | 2 | True | 0 | ROZPOCET
| VV |  | 4"přímotopy" |  | 4 | [12 empty] | VV | 2 | 2 | True | 0 | ROZPOCET
| VV |  | 1"úklidová zásuvka" |  | 1 | [12 empty] | VV | 2 | 2 | True | 0 | ROZPOCET
| VV |  | Součet |  | 7 | [12 empty] | VV | 2 | 4 | True | 1 | ROZPOCET
33 | M | 34571451 | krabice pod omítku PVC přístrojová kruhová hluboká | kus | 7 |  | 0 |  |  | základní |  | 0 | 5e-05 | 0.00035 | 0 | 0 | 32 | M | 2 |  |  |  | ROZPOCET | 0 | 0 | 0 | 0 | 0 | 1 | 0 | 16 | -2113135051
34 | K | 741122015 | Montáž kabel Cu bez ukončení uložený pod omítku plný kulatý 3x1,5 mm2 (např. CYKY) | m | 155 |  | 0 |  |  | základní |  | 0 | 0 | 0 | 0 | 0 | 16 | K | 2 |  |  |  | ROZPOCET | 0 | 0 | 0 | 0 | 0 | 1 | 0 | 16 | 1016946470
| VV |  | 50"světla+NO" |  | 50 | [12 empty] | VV | 2 | 2 | True | 0 | ROZPOCET
| VV |  | 50"spínání světla" |  | 50 | [12 empty] | VV | 2 | 2 | True | 0 | ROZPOCET
| VV |  | 40"venkovní reflektor" |  | 40 | [12 empty] | VV | 2 | 2 | True | 0 | ROZPOCET
| VV |  | 15"kabelová rezerva" |  | 15 | [12 empty] | VV | 2 | 2 | True | 0 | ROZPOCET
| VV |  | Součet |  | 155 | [12 empty] | VV | 2 | 4 | True | 1 | ROZPOCET
35 | M | 34111030 | kabel instalační jádro Cu plné izolace PVC plášť PVC 450/750V (CYKY) 3x1,5mm2 | m | 178.25 |  | 0 |  |  | základní |  | 0 | 0.00012 | 0.02139 | 0 | 0 | 32 | M | 2 |  |  |  | ROZPOCET | 0 | 0 | 0 | 0 | 0 | 1 | 0 | 16 | 1337431519
| VV |  | 155*1,15 'Přepočtené koeficientem množství |  | 178.25 | [12 empty] | VV | 2 | 2 | False | 1 | ROZPOCET
36 | K | 741122016 | Montáž kabel Cu bez ukončení uložený pod omítku plný kulatý 3x2,5 až 6 mm2 (např. CYKY) | m | 175 |  | 0 |  |  | základní |  | 0 | 0 | 0 | 0 | 0 | 16 | K | 2 |  |  |  | ROZPOCET | 0 | 0 | 0 | 0 | 0 | 1 | 0 | 16 | 100518277
| VV |  | 15"zásuvka úklid" |  | 15 | [12 empty] | VV | 2 | 2 | True | 0 | ROZPOCET
| VV |  | 4*35"přímotopy" |  | 140 | [12 empty] | VV | 2 | 2 | True | 0 | ROZPOCET
| VV |  | 20"kabelová rezerva" |  | 20 | [12 empty] | VV | 2 | 2 | True | 0 | ROZPOCET
| VV |  | Součet |  | 175 | [12 empty] | VV | 2 | 4 | True | 1 | ROZPOCET
37 | M | 34111036 | kabel instalační jádro Cu plné izolace PVC plášť PVC 450/750V (CYKY) 3x2,5mm2 | m | 201.25 |  | 0 |  |  | základní |  | 0 | 0.00017 | 0.034212 | 0 | 0 | 32 | M | 2 |  |  |  | ROZPOCET | 0 | 0 | 0 | 0 | 0 | 1 | 0 | 16 | 92707407
| VV |  | 175*1,15 'Přepočtené koeficientem množství |  | 201.25 | [12 empty] | VV | 2 | 2 | False | 1 | ROZPOCET
38 | K | 741122024 | Montáž kabel Cu bez ukončení uložený pod omítku plný kulatý 4x10 mm2 (např. CYKY) | m | 20 |  | 0 |  |  | základní |  | 0 | 0 | 0 | 0 | 0 | 16 | K | 2 |  |  |  | ROZPOCET | 0 | 0 | 0 | 0 | 0 | 1 | 0 | 16 | 2077553623
| VV |  | 20"propojení rozvaděče RK-H/D - RS 11.5D" |  | 20 | [12 empty] | VV | 2 | 2 | True | 1 | ROZPOCET
39 | M | 34111076 | kabel instalační jádro Cu plné izolace PVC plášť PVC 450/750V (CYKY) 4x10mm2 | m | 23 |  | 0 |  |  | základní |  | 0 | 0.00064 | 0.01472 | 0 | 0 | 32 | M | 2 |  |  |  | ROZPOCET | 0 | 0 | 0 | 0 | 0 | 1 | 0 | 16 | -438691914
| VV |  | 20*1,15 'Přepočtené koeficientem množství |  | 23 | [12 empty] | VV | 2 | 2 | False | 1 | ROZPOCET
40 | K | 741130001 | Ukončení vodič izolovaný do 2,5 mm2 v rozváděči nebo na přístroji | kus | 8 |  | 0 |  |  | základní |  | 0 | 0 | 0 | 0 | 0 | 16 | K | 2 |  |  |  | ROZPOCET | 0 | 0 | 0 | 0 | 0 | 1 | 0 | 16 | -1699473380
41 | K | 741130005 | Ukončení vodič izolovaný do 10 mm2 v rozváděči nebo na přístroji | kus | 2 |  | 0 |  |  | základní |  | 0 | 0 | 0 | 0 | 0 | 16 | K | 2 |  |  |  | ROZPOCET | 0 | 0 | 0 | 0 | 0 | 1 | 0 | 16 | -137913877
42 | K | 741130021 | Ukončení vodič izolovaný do 2,5 mm2 na svorkovnici | kus | 4 |  | 0 |  |  | základní |  | 0 | 0 | 0 | 0 | 0 | 16 | K | 2 |  |  |  | ROZPOCET | 0 | 0 | 0 | 0 | 0 | 1 | 0 | 16 | -615393715
43 | K | 741310101 | Montáž vypínač (polo)zapuštěný bezšroubové připojení 1-jednopólový | kus | 2 |  | 0 |  |  | základní |  | 0 | 0 | 0 | 0 | 0 | 16 | K | 2 |  |  |  | ROZPOCET | 0 | 0 | 0 | 0 | 0 | 1 | 0 | 16 | -886381371
44 | M | 34539010R | spínač jednopólový kompletní provedení včetně tlačítka, přístroje a krytu ABB Tango bílý, pro spínání přes impulsní relé | kus | 2 |  | 0 |  |  | základní |  | 0 | 4e-05 | 8e-05 | 0 | 0 | 32 | M | 2 |  |  |  | ROZPOCET | 0 | 0 | 0 | 0 | 0 | 1 | 0 | 16 | -93667503
45 | K | 741313001 | Montáž zásuvka (polo)zapuštěná bezšroubové připojení 2P+PE se zapojením vodičů | kus | 4 |  | 0 |  |  | základní |  | 0 | 0 | 0 | 0 | 0 | 16 | K | 2 |  |  |  | ROZPOCET | 0 | 0 | 0 | 0 | 0 | 1 | 0 | 16 | -1800201233
46 | M | 34555202R | zásuvka zápustná jednonásobná chráněná kompletní včetně rámečku a strojku, ABB Tango bílá | kus | 4 |  | 0 |  |  | základní |  | 0 | 7e-05 | 0.00028 | 0 | 0 | 32 | M | 2 |  |  |  | ROZPOCET | 0 | 0 | 0 | 0 | 0 | 1 | 0 | 16 | -1273603000
47 | K | 741313003 | Montáž zásuvka (polo)zapuštěná bezšroubové připojení 2x(2P+PE) dvojnásobná | kus | 1 |  | 0 |  |  | základní |  | 0 | 0 | 0 | 0 | 0 | 16 | K | 2 |  |  |  | ROZPOCET | 0 | 0 | 0 | 0 | 0 | 1 | 0 | 16 | 354257409
48 | M | ABB.5513AC02357B | Zásuvka kompletní dvojnásobná s ochr. kolíky, s clonkami, s natočenou dutinou, kompletní provedení včetně rámečku a strojku, ABB Tango bílá | kus | 1 |  | 0 |  |  | základní |  | 0 | 0.0001 | 0.0001 | 0 | 0 | 32 | M | 2 |  |  |  | ROZPOCET | 0 | 0 | 0 | 0 | 0 | 1 | 0 | 16 | -1825974205
49 | K | 741211817 | Demontáž rozvodnic kovových pod omítkou s krytím do IPx4 plochou přes 0,8 m2 - nefunkční rozvaděč RK5 | kus | 1 |  | 0 |  |  | základní |  | 0 | 0 | 0 | 0.03 | 0.03 | 16 | K | 2 |  |  |  | ROZPOCET | 0 | 0 | 0 | 0 | 0 | 1 | 0 | 16 | -2102344402
50 | K | 741371823R | D+M nový rozvaděč RS 11.5/D, 1x rozvodnice, nástěnná montáž, bílé dveře, N/PE svorkovnice, 3 řady, 72 modulů, rozměr ŠxV 580x620mm | soubor | 1 |  | 0 |  |  | základní |  | 0 | 0 | 0 | 0.001 | 0.001 | 16 | K | 2 |  |  |  | ROZPOCET | 0 | 0 | 0 | 0 | 0 | 1 | 0 | 16 | 2092770017
| P |  | Poznámka k položce: Jedná se o nově vybavený rozvaděč včetně vybavení a dopojení. Výzbroj rozvaděče: 1x hlavní vypínač 3x40A na DIN lištu 1x Chránič s nadproudovou ochranou B 16/2/003 (zásuvka úklid) 2x Chránič s nadproudovou ochranou B 10/2/003 (světla) 4x Jistič B 16/1 (konvektory) 1x impulsní relé pro spínání osvětlení | [14 empty] | P | 2
51 | K | 741372013 | Montáž svítidlo LED bytové přisazené nástěnné reflektorové s čidlem | kus | 1 |  | 0 |  |  | základní |  | 0 | 0 | 0 | 0 | 0 | 16 | K | 2 |  |  |  | ROZPOCET | 0 | 0 | 0 | 0 | 0 | 1 | 0 | 16 | -2141341622
52 | M | 347741120R | reflektor nástěnný venkovní LED 20W s pohybovým čidlem | kus | 1 |  | 0 |  |  | základní |  | 0 | 0.00014 | 0.00014 | 0 | 0 | 32 | M | 2 |  |  |  | ROZPOCET | 0 | 0 | 0 | 0 | 0 | 1 | 0 | 16 | -258968229
53 | K | 741372061 | Montáž svítidlo LED bytové přisazené stropní panelové do 0,09 m2 | kus | 8 |  | 0 |  |  | základní |  | 0 | 0 | 0 | 0 | 0 | 16 | K | 2 |  |  |  | ROZPOCET | 0 | 0 | 0 | 0 | 0 | 1 | 0 | 16 | 729245295
54 | M | 34774110R | panel osvětlovací LED VALUE 600x600mm, 36W/3600lm/4000K | kus | 6 |  | 0 |  |  | základní |  | 0 | 0.00014 | 0.00084 | 0 | 0 | 32 | M | 2 |  |  |  | ROZPOCET | 0 | 0 | 0 | 0 | 0 | 1 | 0 | 16 | -283427305
55 | M | 347741102R | rám pro přisazenou montáž LED panelu 613x613x7mm bílý | kus | 6 |  | 0 |  |  | základní |  | 0 | 0.00014 | 0.00084 | 0 | 0 | 32 | M | 2 |  |  |  | ROZPOCET | 0 | 0 | 0 | 0 | 0 | 1 | 0 | 16 | 1220688748
56 | M | 34838103 | svítidlo dočasné nouzové osvětlení, IP66 1x36W, 1h s akumulátorem a piktogramem | kus | 2 |  | 0 |  |  | základní |  | 0 | 0.0016 | 0.0032 | 0 | 0 | 32 | M | 2 |  |  |  | ROZPOCET | 0 | 0 | 0 | 0 | 0 | 1 | 0 | 16 | -1562921155
57 | K | 210280003 | zkoušky a prohlídky el.rozvodů a zařízení celková prohlídka pro objem mtž. prací do 1 000 000 Kč včetně výchozí revize a revize "D" dle vyhl. č. 100, příl. č. 4 | kus | 1 |  | 0 |  |  | základní |  | 0 | 0 | 0 | 0 | 0 | 4 | K | 2 |  |  |  | ROZPOCET | 0 | 0 | 0 | 0 | 0 | 1 | 0 | 4 | 2023616512
58 | K | Pol143R | Dokumentace skutečného provedení, dodávka | kus | 1 |  | 0 |  |  | základní |  | 0 | 0 | 0 | 0 | 0 | 4 | K | 2 |  |  |  | ROZPOCET | 0 | 0 | 0 | 0 | 0 | 1 | 0 | 4 | 1973290057
59 | K | 751581352 | Protipožární prostup stěnou průměru do 200mm, EI 90 | kus | 1 |  | 0 |  |  | základní |  | 0 | 0.00082 | 0.00082 | 0 | 0 | 16 | K | 2 |  |  |  | ROZPOCET | 0 | 0 | 0 | 0 | 0 | 1 | 0 | 16 | -2057114362
60 | K | 137R | Štítky pro označení protipožární ucpávky | kus | 1 |  | 0 |  |  | základní |  | 0 | 0 | 0 | 0 | 0 | 4 | K | 2 |  |  |  | ROZPOCET | 0 | 0 | 0 | 0 | 0 | 1 | 0 | 4 | -1648349007
61 | K | 998741201 | Přesun hmot procentní pro silnoproud v objektech v do 6 m | % |  |  | 0 |  |  | základní |  | 0 | 0 | 0 | 0 | 0 | 16 | K | 2 |  |  |  | ROZPOCET | 0 | 0 | 0 | 0 | 0 | 1 | 0 | 16 | -1253050367
| D | 763 | Konstrukce suché výstavby |  |  |  | 0 |  |  |  |  | 0 |  | 1.4746 |  | 0.50422 | 2 | D | 1 |  |  |  | ROZPOCET | [6 empty] | 0
62 | K | 763111323 | SDK příčka tl 100 mm profil CW+UW 75 desky 1xDF 12,5 s izolací EI 45 Rw do 49 dB | m2 | 19.32 |  | 0 |  |  | základní |  | 0 | 0.02866 | 0.55371 | 0 | 0 | 16 | K | 2 |  |  |  | ROZPOCET | 0 | 0 | 0 | 0 | 0 | 1 | 0 | 16 | 204805389
| VV |  | 4,6*4,2"schodiště do suterénu" |  | 19.32 | [12 empty] | VV | 2 | 2 | True | 1 | ROZPOCET
63 | K | 763111717 | SDK příčka základní penetrační nátěr (oboustranně) | m2 | 19.32 |  | 0 |  |  | základní |  | 0 | 0.0002 | 0.003864 | 0 | 0 | 16 | K | 2 |  |  |  | ROZPOCET | 0 | 0 | 0 | 0 | 0 | 1 | 0 | 16 | -10518344
64 | K | 763121415 | SDK stěna předsazená tl 112,5 mm profil CW+UW 100 deska 1xA 12,5 bez izolace EI 15 | m2 | 25.2 |  | 0 |  |  | základní |  | 0 | 0.01324 | 0.33365 | 0 | 0 | 16 | K | 2 |  |  |  | ROZPOCET | 0 | 0 | 0 | 0 | 0 | 1 | 0 | 16 | 691628767
| VV |  | 2*3*4,2"zaplentování původního vstupu na chodbě k původní recepci" |  | 25.2 | [12 empty] | VV | 2 | 2 | True | 1 | ROZPOCET
65 | K | 763121714 | SDK stěna předsazená základní penetrační nátěr | m2 | 25.2 |  | 0 |  |  | základní |  | 0 | 0.0001 | 0.00252 | 0 | 0 | 16 | K | 2 |  |  |  | ROZPOCET | 0 | 0 | 0 | 0 | 0 | 1 | 0 | 16 | 342324087
66 | K | 763132811 | Demontáž desek jednoduché opláštění SDK podhled | m2 | 45.02 |  | 0 |  |  | základní |  | 0 | 0 | 0 | 0.0112 | 0.50422 | 16 | K | 2 |  |  |  | ROZPOCET | 0 | 0 | 0 | 0 | 0 | 1 | 0 | 16 | -55545087
67 | K | 763131621 | Montáž desek tl. 12,5 mm SDK podhled | m2 | 45.02 |  | 0 |  |  | základní |  | 0 | 0.00041 | 0.018458 | 0 | 0 | 16 | K | 2 |  |  |  | ROZPOCET | 0 | 0 | 0 | 0 | 0 | 1 | 0 | 16 | 472378510
68 | M | 59030027 | deska SDK protipožární DF tl 12,5mm | m2 | 47.271 |  | 0 |  |  | základní |  | 0 | 0.0105 | 0.49635 | 0 | 0 | 32 | M | 2 |  |  |  | ROZPOCET | 0 | 0 | 0 | 0 | 0 | 1 | 0 | 16 | 366622900
| VV |  | 45,02*1,05 'Přepočtené koeficientem množství |  | 47.271 | [12 empty] | VV | 2 | 2 | False | 1 | ROZPOCET
69 | K | 763131714 | SDK podhled základní penetrační nátěr | m2 | 45.02 |  | 0 |  |  | základní |  | 0 | 0.0001 | 0.004502 | 0 | 0 | 16 | K | 2 |  |  |  | ROZPOCET | 0 | 0 | 0 | 0 | 0 | 1 | 0 | 16 | -2113659288
70 | K | 763181311 | Montáž jednokřídlové kovové zárubně SDK příčka | kus | 2 |  | 0 |  |  | základní |  | 0 | 0.00022 | 0.00044 | 0 | 0 | 16 | K | 2 |  |  |  | ROZPOCET | 0 | 0 | 0 | 0 | 0 | 1 | 0 | 16 | 1124015909
| VV |  | 2"vstupy schodiště suterén" |  | 2 | [12 empty] | VV | 2 | 2 | True | 1 | ROZPOCET
71 | M | 55331590 | zárubeň jednokřídlá ocelová pro sádrokartonové příčky tl stěny 75-100mm rozměru 800/1970, 2100mm | kus | 2 |  | 0 |  |  | základní |  | 0 | 0.01249 | 0.02498 | 0 | 0 | 32 | M | 2 |  |  |  | ROZPOCET | 0 | 0 | 0 | 0 | 0 | 1 | 0 | 16 | -1467947493
72 | K | 763181422 | Ztužující výplň otvoru pro dveře pro příčky do 3,75 m | kus | 2 |  | 0 |  |  | základní |  | 0 | 0.01805 | 0.0361 | 0 | 0 | 16 | K | 2 |  |  |  | ROZPOCET | 0 | 0 | 0 | 0 | 0 | 1 | 0 | 16 | 1022327708
73 | K | 998763401 | Přesun hmot procentní pro sádrokartonové konstrukce v objektech v do 6 m | % |  |  | 0 |  |  | základní |  | 0 | 0 | 0 | 0 | 0 | 16 | K | 2 |  |  |  | ROZPOCET | 0 | 0 | 0 | 0 | 0 | 1 | 0 | 16 | 848700739
| D | 766 | Konstrukce truhlářské |  |  |  | 0 |  |  |  |  | 0 |  | 0.0914 |  | 0 | 2 | D | 1 |  |  |  | ROZPOCET | [6 empty] | 0
74 | K | 766660001 | Montáž dveřních křídel otvíravých jednokřídlových š do 0,8 m do ocelové zárubně | kus | 4 |  | 0 |  |  | základní |  | 0 | 0 | 0 | 0 | 0 | 16 | K | 2 |  |  |  | ROZPOCET | 0 | 0 | 0 | 0 | 0 | 1 | 0 | 16 | -100206779
75 | M | 61162098 | dveře jednokřídlé dřevotřískové protipožární EI (EW) 30 D3 povrch laminátový plné 800-900x1970-2100mm | kus | 4 |  | 0 |  |  | základní |  | 0 | 0.0195 | 0.078 | 0 | 0 | 32 | M | 2 |  |  |  | ROZPOCET | 0 | 0 | 0 | 0 | 0 | 1 | 0 | 16 | -807196540
76 | K | 766660722 | Montáž dveřního kování | kus | 4 |  | 0 |  |  | základní |  | 0 | 0 | 0 | 0 | 0 | 16 | K | 2 |  |  |  | ROZPOCET | 0 | 0 | 0 | 0 | 0 | 1 | 0 | 16 | -180453935
77 | M | 549146240 | klika včetně štítu a montážního materiálu | kus | 4 |  | 0 |  |  | základní |  | 0 | 0.0012 | 0.0048 | 0 | 0 | 32 | M | 2 |  |  |  | ROZPOCET | 0 | 0 | 0 | 0 | 0 | 1 | 0 | 16 | -2015194881
78 | M | 54924004 | zámek zadlabací 190/140/20 L cylinder | kus | 4 |  | 0 |  |  | základní |  | 0 | 0.00015 | 0.0006 | 0 | 0 | 32 | M | 2 |  |  |  | ROZPOCET | 0 | 0 | 0 | 0 | 0 | 1 | 0 | 16 | -1074309300
79 | M | 54964150 | vložka zámková cylindrická oboustranná+6 klíčů | kus | 4 |  | 0 |  |  | základní |  | 0 | 0.00015 | 0.0006 | 0 | 0 | 32 | M | 2 |  |  |  | ROZPOCET | 0 | 0 | 0 | 0 | 0 | 1 | 0 | 16 | 261934078
80 | K | 766695213 | Montáž truhlářských prahů dveří jednokřídlových šířky přes 10 cm | kus | 4 |  | 0 |  |  | základní |  | 0 | 0 | 0 | 0 | 0 | 16 | K | 2 |  |  |  | ROZPOCET | 0 | 0 | 0 | 0 | 0 | 1 | 0 | 16 | 182700280
81 | M | 61187161 | práh dveřní dřevěný dubový tl 20mm dl 820mm š 150mm vč. povrchové úpravy | kus | 4 |  | 0 |  |  | základní |  | 0 | 0.00185 | 0.0074 | 0 | 0 | 32 | M | 2 |  |  |  | ROZPOCET | 0 | 0 | 0 | 0 | 0 | 1 | 0 | 16 | 1103277283
82 | K | 998766201 | Přesun hmot procentní pro konstrukce truhlářské v objektech v do 6 m | % |  |  | 0 |  |  | základní |  | 0 | 0 | 0 | 0 | 0 | 16 | K | 2 |  |  |  | ROZPOCET | 0 | 0 | 0 | 0 | 0 | 1 | 0 | 16 | 970742781
| D | 767 | Konstrukce zámečnické |  |  |  | 0 |  |  |  |  | 0 |  | 0 |  | 0.01 | 2 | D | 1 |  |  |  | ROZPOCET | [6 empty] | 0
83 | K | 767996701 | Demontáž atypických zámečnických konstrukcí řezáním hmotnosti jednotlivých dílů do 50 kg | kg | 10 |  | 0 |  |  | základní |  | 0 | 0 | 0 | 0.001 | 0.01 | 16 | K | 2 |  |  |  | ROZPOCET | 0 | 0 | 0 | 0 | 0 | 1 | 0 | 16 | 1688933620
84 | K | 998767201 | Přesun hmot procentní pro zámečnické konstrukce v objektech v do 6 m | % |  |  | 0 |  |  | základní |  | 0 | 0 | 0 | 0 | 0 | 16 | K | 2 |  |  |  | ROZPOCET | 0 | 0 | 0 | 0 | 0 | 1 | 0 | 16 | -969589243
| D | 771 | Podlahy z dlaždic |  |  |  | 0 |  |  |  |  | 0 |  | 2.7571 |  | 0 | 2 | D | 1 |  |  |  | ROZPOCET | [6 empty] | 0
85 | K | 771111011 | Vysátí podkladu před pokládkou dlažby | m2 | 45.02 |  | 0 |  |  | základní |  | 0 | 0 | 0 | 0 | 0 | 16 | K | 2 |  |  |  | ROZPOCET | 0 | 0 | 0 | 0 | 0 | 1 | 0 | 16 | 773472474
86 | K | 771121011 | Nátěr penetrační na podlahu | m2 | 45.02 |  | 0 |  |  | základní |  | 0 | 0.0003 | 0.013506 | 0 | 0 | 16 | K | 2 |  |  |  | ROZPOCET | 0 | 0 | 0 | 0 | 0 | 1 | 0 | 16 | -54238387
87 | K | 771151016 | Samonivelační stěrka podlah pevnosti 20 tl do 15 mm | m2 | 45.02 |  | 0 |  |  | základní |  | 0 | 0.0255 | 1.148 | 0 | 0 | 16 | K | 2 |  |  |  | ROZPOCET | 0 | 0 | 0 | 0 | 0 | 1 | 0 | 16 | 620788425
88 | K | 771474113 | Montáž soklů z dlaždic keramických rovných flexibilní lepidlo v do 120 mm | m | 40.4 |  | 0 |  |  | základní |  | 0 | 0.00058 | 0.023432 | 0 | 0 | 16 | K | 2 |  |  |  | ROZPOCET | 0 | 0 | 0 | 0 | 0 | 1 | 0 | 16 | 1898596881
| VV |  | 2*11+2*0,6+2*4,6+4*0,5"sokl chodba" |  | 34.4 | [12 empty] | VV | 2 | 2 | True | 0 | ROZPOCET
| VV |  | 2*3"doplnění soklu na původním vstupu k původní recepci u schodiště" |  | 6 | [12 empty] | VV | 2 | 2 | True | 0 | ROZPOCET
| VV |  | Součet |  | 40.4 | [12 empty] | VV | 2 | 4 | True | 1 | ROZPOCET
89 | M | 59761003 | dlažba keramická hutná hladká do interiéru přes 9 do 12ks/m2 | m2 | 14.665 |  | 0 |  |  | základní |  | 0 | 0.018 | 0.26397 | 0 | 0 | 32 | M | 2 |  |  |  | ROZPOCET | 0 | 0 | 0 | 0 | 0 | 1 | 0 | 16 | -18978847
| P |  | Poznámka k položce: DAA3B696, Form, dlaždice slinutá, šedá, 333 x 333 x 8, Protiskluznost R 9 jedná se o sjednocení se stávající dlažbou přístupové chodby | [14 empty] | P | 2
| VV |  | 40,4*0,33 |  | 13.332 | [12 empty] | VV | 2 | 2 | True | 1 | ROZPOCET
| VV |  | 13,332*1,1 'Přepočtené koeficientem množství |  | 14.665 | [12 empty] | VV | 2 | 2 | False | 1 | ROZPOCET
90 | K | 771574312 | Montáž podlah keramických hladkých lepených flexibilním rychletuhnoucím lepidlem do 12 ks/m2 | m2 | 45.02 |  | 0 |  |  | základní |  | 0 | 0.0091 | 0.40968 | 0 | 0 | 16 | K | 2 |  |  |  | ROZPOCET | 0 | 0 | 0 | 0 | 0 | 1 | 0 | 16 | -1316720753
91 | M | 59761003 | dlažba keramická hutná hladká do interiéru přes 9 do 12ks/m2 | m2 | 49.522 |  | 0 |  |  | základní |  | 0 | 0.018 | 0.8914 | 0 | 0 | 32 | M | 2 |  |  |  | ROZPOCET | 0 | 0 | 0 | 0 | 0 | 1 | 0 | 16 | -330334437
| P |  | Poznámka k položce: DAA3B696, Form, dlaždice slinutá, šedá, 333 x 333 x 8, Protiskluznost R 9 jedná se o sjednocení se stávající dlažbou přístupové chodby | [14 empty] | P | 2
| VV |  | 45,02*1,1 'Přepočtené koeficientem množství |  | 49.522 | [12 empty] | VV | 2 | 2 | False | 1 | ROZPOCET
92 | K | 771591117 | Podlahy spárování akrylem | m | 40.4 |  | 0 |  |  | základní |  | 0 | 0.00012 | 0.004848 | 0 | 0 | 16 | K | 2 |  |  |  | ROZPOCET | 0 | 0 | 0 | 0 | 0 | 1 | 0 | 16 | 292855064
93 | K | 771591185 | Podlahy pracnější řezání keramických dlaždic rovné | kus | 123 |  | 0 |  |  | základní |  | 0 | 0 | 0 | 0 | 0 | 16 | K | 2 |  |  |  | ROZPOCET | 0 | 0 | 0 | 0 | 0 | 1 | 0 | 16 | 1855025083
94 | K | 771592011 | Čištění vnitřních ploch podlah nebo schodišť po položení dlažby chemickými prostředky | m2 | 45.02 |  | 0 |  |  | základní |  | 0 | 5e-05 | 0.002251 | 0 | 0 | 16 | K | 2 |  |  |  | ROZPOCET | 0 | 0 | 0 | 0 | 0 | 1 | 0 | 16 | 2044362020
95 | K | 998771201 | Přesun hmot procentní pro podlahy z dlaždic v objektech v do 6 m | % |  |  | 0 |  |  | základní |  | 0 | 0 | 0 | 0 | 0 | 16 | K | 2 |  |  |  | ROZPOCET | 0 | 0 | 0 | 0 | 0 | 1 | 0 | 16 | -1779857161
| D | 783 | Dokončovací práce - nátěry |  |  |  | 0 |  |  |  |  | 0 |  | 0.0066 |  | 0 | 2 | D | 1 |  |  |  | ROZPOCET | [6 empty] | 0
96 | K | 783102801 | Odstranění nátěrů z KDK konstrukcí | m2 | 10 |  | 0 |  |  | základní |  | 0 | 0 | 0 | 0 | 0 | 16 | K | 2 |  |  |  | ROZPOCET | 0 | 0 | 0 | 0 | 0 | 1 | 0 | 16 | -925531699
| VV |  | 10"ostatní doplňkové kovové kce" |  | 10 | [12 empty] | VV | 2 | 2 | True | 1 | ROZPOCET
97 | K | 783221112 | Nátěry syntetické KDK 1x antikorozní, 1x základní, 2x email | m2 | 10 |  | 0 |  |  | základní |  | 0 | 0.00066 | 0.0066 | 0 | 0 | 16 | K | 2 |  |  |  | ROZPOCET | 0 | 0 | 0 | 0 | 0 | 1 | 0 | 16 | 1486783735
| D | 784 | Dokončovací práce - malby |  |  |  | 0 |  |  |  |  | 0 |  | 0.08419 |  | 0 | 2 | D | 1 |  |  |  | ROZPOCET | [6 empty] | 0
98 | K | 784171121 | Zakrytí vnitřních ploch, konstrukcí nebo prvků v místnostech výšky do 3,80 m | kpl | 1 |  | 0 |  |  | základní |  | 0 | 0 | 0 | 0 | 0 | 16 | K | 2 |  |  |  | ROZPOCET | 0 | 0 | 0 | 0 | 0 | 1 | 0 | 16 | 275730482
99 | K | 784181101 | Základní akrylátová jednonásobná penetrace podkladu v místnostech výšky do 3,80m | m2 | 158.4 |  | 0 |  |  | základní |  | 0 | 0.0002 | 0.03168 | 0 | 0 | 16 | K | 2 |  |  |  | ROZPOCET | 0 | 0 | 0 | 0 | 0 | 1 | 0 | 16 | -1435055956
100 | K | 784211103 | Dvojnásobné bílé malby ze směsí za mokra výborně otěruvzdorných v místnostech výšky do 5,00 m | m2 | 201.96 |  | 0 |  |  | základní |  | 0 | 0.00026 | 0.05251 | 0 | 0 | 16 | K | 2 |  |  |  | ROZPOCET | 0 | 0 | 0 | 0 | 0 | 1 | 0 | 16 | 1887482199

## 6.2 - Oprava prostor budo...
{09010046-528e-4493-a005-f3ec8eea031a}
2
| KRYCÍ LIST SOUPISU PRACÍ | [7 empty] | v --- níže se nacházejí doplnkové a pomocné údaje k sestavám --- v | [8 empty] | False
Zakázka:
Praha Holešovice ON - oprava
Objekt:
006 - Oprava prostor 1NP
Soupis:
6.2 - Oprava prostor budoucí podatelny v 1NP
| KSO: |  |  |  |  | CC-CZ:
| Místo: |  | ŽST Praha Holešovice |  |  | Datum: | 24. 3. 2021
| Zadavatel: |  |  |  |  | IČ: | 70994234
|  | Správa železnic, státní organizace |  |  |  | DIČ: | CZ70994234
| Uchazeč: |  |  |  |  | IČ: | Vyplň údaj
|  | Vyplň údaj |  |  |  | DIČ: | Vyplň údaj
| Projektant: |  |  |  |  | IČ:
DIČ:
| Zpracovatel: |  |  |  |  | IČ:
DIČ:
Poznámka:
| Cena bez DPH | [5 empty] | 0
|  |  | Základ daně |  |  | Sazba daně | Výše daně
| DPH | základní | 0 |  |  | 21% | 0
|  | snížená | 0 |  |  | 15% | 0
|  | zákl. přenesená | 0 |  |  | 21% | 0
|  | sníž. přenesená | 0 |  |  | 15% | 0
|  | nulová | 0 |  |  | 0% | 0
| Cena s DPH |  |  | v | CZK |  | 0
| Projektant |  |  | Zpracovatel
| Datum a podpis: |  | Razítko | Datum a podpis: |  |  | Razítko
| Objednavatel |  |  | Uchazeč
| Datum a podpis: |  | Razítko | Datum a podpis: |  |  | Razítko
REKAPITULACE ČLENĚNÍ SOUPISU PRACÍ
Zakázka:
Praha Holešovice ON - oprava
Objekt:
006 - Oprava prostor 1NP
Soupis:
6.2 - Oprava prostor budoucí podatelny v 1NP
Místo: |  |  | ŽST Praha Holešovice |  |  | Datum: | 24. 3. 2021
Zadavatel: |  |  | Správa železnic, státní organizace |  |  | Projektant:
Uchazeč: |  |  | Vyplň údaj |  |  | Zpracovatel: | 0
Kód dílu - Popis | [6 empty] | Cena celkem [CZK]
Náklady ze soupisu prací | [6 empty] | 0 | [11 empty] | -1
| HSV - Práce a dodávky HSV | [5 empty] | 0
| 6 - Úpravy povrchů, podlahy a osazování výplní | [5 empty] | 0
| 9 - Ostatní konstrukce a práce-bourání | [5 empty] | 0
| 997 - Přesun sutě | [5 empty] | 0
| 998 - Přesun hmot | [5 empty] | 0
| PSV - Práce a dodávky PSV | [5 empty] | 0
| 714 - Akustická a protiotřesová opatření | [5 empty] | 0
| 742 - Elektroinstalace - slaboproud | [5 empty] | 0
| 763 - Konstrukce suché výstavby | [5 empty] | 0
| 776 - Podlahy povlakové | [5 empty] | 0
| 783 - Dokončovací práce - nátěry | [5 empty] | 0
| 784 - Dokončovací práce - malby | [5 empty] | 0
| 786 - Dokončovací práce - čalounické úpravy | [5 empty] | 0
SOUPIS PRACÍ
Zakázka:
Praha Holešovice ON - oprava
Objekt:
006 - Oprava prostor 1NP
Soupis:
6.2 - Oprava prostor budoucí podatelny v 1NP
Místo: |  |  | ŽST Praha Holešovice |  |  | Datum: | 24. 3. 2021
Zadavatel: |  |  | Správa železnic, státní organizace |  |  | Projektant:
Uchazeč: |  |  | Vyplň údaj |  |  | Zpracovatel: | 0
PČ | Typ | Kód | Popis | MJ | Množství | J.cena [CZK] | Cena celkem [CZK] | Cenová soustava |  | DPH | J. Nh [h] | Nh celkem [h] | J. hmotnost [t] | Hmotnost celkem [t] | J. suť [t] | Suť Celkem [t]
Náklady soupisu celkem | [6 empty] | 0 |  |  |  |  | 0 |  | 1.0065 |  | 0.0031 |  | D | -1 | [10 empty] | 0
| D | HSV | Práce a dodávky HSV |  |  |  | 0 |  |  |  |  | 0 |  | 0.020192 |  | 0 | 1 | D | 0 |  |  |  | ROZPOCET | [6 empty] | 0
| D | 6 | Úpravy povrchů, podlahy a osazování výplní |  |  |  | 0 |  |  |  |  | 0 |  | 0 |  | 0 | 1 | D | 1 |  |  |  | ROZPOCET | [6 empty] | 0
1 | K | 629991011 | Zakrytí výplní otvorů a svislých ploch fólií přilepenou lepící páskou | m2 | 60.08 |  | 0 |  |  | základní |  | 0 | 0 | 0 | 0 | 0 | 4 | K | 2 |  |  |  | ROZPOCET | 0 | 0 | 0 | 0 | 0 | 1 | 0 | 4 | 2126052023
| VV |  | (7,3+8,5)*3,6+2*0,8*2 |  | 60.08 | [12 empty] | VV | 2 | 2 | True | 1 | ROZPOCET
| D | 9 | Ostatní konstrukce a práce-bourání |  |  |  | 0 |  |  |  |  | 0 |  | 0.020192 |  | 0 | 1 | D | 1 |  |  |  | ROZPOCET | [6 empty] | 0
2 | K | 949101112 | Lešení pomocné pro objekty pozemních staveb s lešeňovou podlahou v do 3,5 m zatížení do 150 kg/m2 | m2 | 80.77 |  | 0 |  |  | základní |  | 0 | 0.00021 | 0.016962 | 0 | 0 | 4 | K | 2 |  |  |  | ROZPOCET | 0 | 0 | 0 | 0 | 0 | 1 | 0 | 4 | -358445289
| VV |  | 4,8*3,9+8,5*7,3 |  | 80.77 | [12 empty] | VV | 2 | 2 | True | 1 | ROZPOCET
3 | K | 952901111 | Vyčištění budov bytové a občanské výstavby při výšce podlaží do 4 m | m2 | 80.77 |  | 0 |  |  | základní |  | 0 | 4e-05 | 0.0032308 | 0 | 0 | 4 | K | 2 |  |  |  | ROZPOCET | 0 | 0 | 0 | 0 | 0 | 1 | 0 | 4 | -1239374380
| D | 997 | Přesun sutě |  |  |  | 0 |  |  |  |  | 0 |  | 0 |  | 0 | 1 | D | 1 |  |  |  | ROZPOCET | [6 empty] | 0
4 | K | 997013213 | Vnitrostaveništní doprava suti a vybouraných hmot pro budovy v do 12 m ručně | t | 0.003 |  | 0 |  |  | základní |  | 0 | 0 | 0 | 0 | 0 | 4 | K | 2 |  |  |  | ROZPOCET | 0 | 0 | 0 | 0 | 0 | 1 | 0 | 4 | -1270032240
5 | K | 997013219 | Příplatek k vnitrostaveništní dopravě suti a vybouraných hmot za zvětšenou dopravu suti ZKD 10 m | t | 0.03 |  | 0 |  |  | základní |  | 0 | 0 | 0 | 0 | 0 | 4 | K | 2 |  |  |  | ROZPOCET | 0 | 0 | 0 | 0 | 0 | 1 | 0 | 4 | 273628523
| VV |  | 0,003*10 'Přepočtené koeficientem množství |  | 0.03 | [12 empty] | VV | 2 | 2 | False | 1 | ROZPOCET
6 | K | 997013501 | Odvoz suti na skládku a vybouraných hmot nebo meziskládku do 1 km se složením | t | 0.003 |  | 0 |  |  | základní |  | 0 | 0 | 0 | 0 | 0 | 4 | K | 2 |  |  |  | ROZPOCET | 0 | 0 | 0 | 0 | 0 | 1 | 0 | 4 | 633471777
7 | K | 997013509 | Příplatek k odvozu suti a vybouraných hmot na skládku ZKD 1 km přes 1 km | t | 0.057 |  | 0 |  |  | základní |  | 0 | 0 | 0 | 0 | 0 | 4 | K | 2 |  |  |  | ROZPOCET | 0 | 0 | 0 | 0 | 0 | 1 | 0 | 4 | 196395218
| VV |  | 0,003*19 'Přepočtené koeficientem množství |  | 0.057 | [12 empty] | VV | 2 | 2 | False | 1 | ROZPOCET
8 | K | 997013631 | Poplatek za uložení na skládce (skládkovné) stavebního odpadu směsného kód odpadu 17 09 04 | t | 0.003 |  | 0 |  |  | základní |  | 0 | 0 | 0 | 0 | 0 | 4 | K | 2 |  |  |  | ROZPOCET | 0 | 0 | 0 | 0 | 0 | 1 | 0 | 4 | -807428463
| D | 998 | Přesun hmot |  |  |  | 0 |  |  |  |  | 0 |  | 0 |  | 0 | 1 | D | 1 |  |  |  | ROZPOCET | [6 empty] | 0
9 | K | 998018001 | Přesun hmot ruční pro budovy v do 6 m | t | 0.02 |  | 0 |  |  | základní |  | 0 | 0 | 0 | 0 | 0 | 4 | K | 2 |  |  |  | ROZPOCET | 0 | 0 | 0 | 0 | 0 | 1 | 0 | 4 | -567644820
10 | K | 998018011 | Příplatek k ručnímu přesunu hmot pro budovy za zvětšený přesun ZKD 100 m | t | 0.1 |  | 0 |  |  | základní |  | 0 | 0 | 0 | 0 | 0 | 4 | K | 2 |  |  |  | ROZPOCET | 0 | 0 | 0 | 0 | 0 | 1 | 0 | 4 | -1157417446
| VV |  | 0,02*5 'Přepočtené koeficientem množství |  | 0.1 | [12 empty] | VV | 2 | 2 | False | 1 | ROZPOCET
| D | PSV | Práce a dodávky PSV |  |  |  | 0 |  |  |  |  | 0 |  | 0.9863 |  | 0.0031 | 1 | D | 0 |  |  |  | ROZPOCET | [6 empty] | 0
| D | 714 | Akustická a protiotřesová opatření |  |  |  | 0 |  |  |  |  | 0 |  | 0.09328 |  | 0 | 2 | D | 1 |  |  |  | ROZPOCET | [6 empty] | 0
11 | K | 714122001 | Montáž akustických volně zavěšených prvků velikosti do 1200x1200 mm | kus | 8 |  | 0 |  |  | základní |  | 0 | 0.00016 | 0.00128 | 0 | 0 | 16 | K | 2 |  |  |  | ROZPOCET | 0 | 0 | 0 | 0 | 0 | 1 | 0 | 16 | -398854248
12 | M | 59036411R | panel akustický FELT barva atyp (korporátní barevnost SŽ) tvar včelí plástve celková šířka 848,7mm, celková výška 980mm | kus | 8 |  | 0 |  |  | základní |  | 0 | 0.0115 | 0.092 | 0 | 0 | 32 | M | 2 |  |  |  | ROZPOCET | 0 | 0 | 0 | 0 | 0 | 1 | 0 | 16 | 680992784
13 | K | 998714201 | Přesun hmot procentní pro akustická a protiotřesová opatření v objektech v do 6 m | % |  |  | 0 |  |  | základní |  | 0 | 0 | 0 | 0 | 0 | 16 | K | 2 |  |  |  | ROZPOCET | 0 | 0 | 0 | 0 | 0 | 1 | 0 | 16 | 1047940892
14 | K | 998714293 | Příplatek k přesunu hmot procentní 714 za zvětšený přesun do 500 m | % |  |  | 0 |  |  | základní |  | 0 | 0 | 0 | 0 | 0 | 16 | K | 2 |  |  |  | ROZPOCET | 0 | 0 | 0 | 0 | 0 | 1 | 0 | 16 | -21429525
| D | 742 | Elektroinstalace - slaboproud |  |  |  | 0 |  |  |  |  | 0 |  | 6e-05 |  | 0.003 | 2 | D | 1 |  |  |  | ROZPOCET | [6 empty] | 0
15 | K | 741112833 | Demontáž elektroinstalačních podlahových krabic s vývody uložených pevně | kus | 2 |  | 0 |  |  | základní |  | 0 | 0 | 0 | 0.0015 | 0.003 | 16 | K | 2 |  |  |  | ROZPOCET | 0 | 0 | 0 | 0 | 0 | 1 | 0 | 16 | -2141157084
16 | K | 742110202 | Montáž podlahových krabic pro slaboproud do mazaniny | kus | 2 |  | 0 |  |  | základní |  | 0 | 0 | 0 | 0 | 0 | 16 | K | 2 |  |  |  | ROZPOCET | 0 | 0 | 0 | 0 | 0 | 1 | 0 | 16 | 1943290329
17 | M | 34571490R | krabice podlahová univerzální KUP 57 kompletní včetně rámu, víčka a výstroje | kus | 2 |  | 0 |  |  | základní |  | 0 | 3e-05 | 6e-05 | 0 | 0 | 32 | M | 2 |  |  |  | ROZPOCET | 0 | 0 | 0 | 0 | 0 | 1 | 0 | 16 | 1368270244
18 | K | 998742201 | Přesun hmot procentní pro slaboproud v objektech v do 6 m | % |  |  | 0 |  |  | základní |  | 0 | 0 | 0 | 0 | 0 | 16 | K | 2 |  |  |  | ROZPOCET | 0 | 0 | 0 | 0 | 0 | 1 | 0 | 16 | -983699051
19 | K | 998742293 | Příplatek k přesunu hmot procentní 742 za zvětšený přesun do 500 m | % |  |  | 0 |  |  | základní |  | 0 | 0 | 0 | 0 | 0 | 16 | K | 2 |  |  |  | ROZPOCET | 0 | 0 | 0 | 0 | 0 | 1 | 0 | 16 | -1451513344
| D | 763 | Konstrukce suché výstavby |  |  |  | 0 |  |  |  |  | 0 |  | 0.014157 |  | 0.0001 | 2 | D | 1 |  |  |  | ROZPOCET | [6 empty] | 0
20 | K | 763132901 | Vyspravení SDK podhledu, podkroví plochy do 0,02 m2 | kus | 5 |  | 0 |  |  | základní |  | 0 | 3e-05 | 0.00015 | 2e-05 | 0.0001 | 16 | K | 2 |  |  |  | ROZPOCET | 0 | 0 | 0 | 0 | 0 | 1 | 0 | 16 | -887492353
21 | K | 763131714 | SDK podhled základní penetrační nátěr | m2 | 80.77 |  | 0 |  |  | základní |  | 0 | 0.0001 | 0.008077 | 0 | 0 | 16 | K | 2 |  |  |  | ROZPOCET | 0 | 0 | 0 | 0 | 0 | 1 | 0 | 16 | -2113659288
22 | K | 763172384 | Montáž dvířek revizních dvouplášťových SDK kcí vel. 500 x 500 mm pro příčky a předsazené stěny | kus | 1 |  | 0 |  |  | základní |  | 0 | 3e-05 | 3e-05 | 0 | 0 | 16 | K | 2 |  |  |  | ROZPOCET | 0 | 0 | 0 | 0 | 0 | 1 | 0 | 16 | -405931305
23 | M | 59030757 | dvířka revizní jednokřídlá dvouplášťová s automatickým zámkem 500x500mm | kus | 1 |  | 0 |  |  | základní |  | 0 | 0.0059 | 0.0059 | 0 | 0 | 32 | M | 2 |  |  |  | ROZPOCET | 0 | 0 | 0 | 0 | 0 | 1 | 0 | 16 | -430695377
24 | K | 998763401 | Přesun hmot procentní pro sádrokartonové konstrukce v objektech v do 6 m | % |  |  | 0 |  |  | základní |  | 0 | 0 | 0 | 0 | 0 | 16 | K | 2 |  |  |  | ROZPOCET | 0 | 0 | 0 | 0 | 0 | 1 | 0 | 16 | 398984507
25 | K | 998763492 | Příplatek k přesunu hmot procentní pro sádrokartonové konstrukce za zvětšený přesun do 500 m | % |  |  | 0 |  |  | základní |  | 0 | 0 | 0 | 0 | 0 | 16 | K | 2 |  |  |  | ROZPOCET | 0 | 0 | 0 | 0 | 0 | 1 | 0 | 16 | 793585007
| D | 776 | Podlahy povlakové |  |  |  | 0 |  |  |  |  | 0 |  | 0.76726 |  | 0 | 2 | D | 1 |  |  |  | ROZPOCET | [6 empty] | 0
26 | K | 776111311 | Vysátí podkladu povlakových podlah | m2 | 80.77 |  | 0 |  |  | základní |  | 0 | 0 | 0 | 0 | 0 | 16 | K | 2 |  |  |  | ROZPOCET | 0 | 0 | 0 | 0 | 0 | 1 | 0 | 16 | 466160641
27 | K | 776121111 | Penetrace podkladu povlakových podlah | m2 | 80.77 |  | 0 |  |  | základní |  | 0 | 3e-05 | 0.0024231 | 0 | 0 | 16 | K | 2 |  |  |  | ROZPOCET | 0 | 0 | 0 | 0 | 0 | 1 | 0 | 16 | 1534902261
28 | K | 776141111 | Vyrovnání podkladu povlakových podlah stěrkou pevnosti 20 MPa tl 3 mm | m2 | 80.77 |  | 0 |  |  | základní |  | 0 | 0.00455 | 0.3675 | 0 | 0 | 16 | K | 2 |  |  |  | ROZPOCET | 0 | 0 | 0 | 0 | 0 | 1 | 0 | 16 | -1454666529
29 | K | 776232111 | Lepení lamel a čtverců z vinylu 2-složkovým lepidlem | m2 | 80.77 |  | 0 |  |  | základní |  | 0 | 0.0007 | 0.056539 | 0 | 0 | 16 | K | 2 |  |  |  | ROZPOCET | 0 | 0 | 0 | 0 | 0 | 1 | 0 | 16 | -890467938
30 | M | 28411050 | dílce vinylové tl 2,0mm, nášlapná vrstva 0,40mm, úprava PUR, třída zátěže 23/32/41, otlak 0,05mm, R10, třída otěru T, hořlavost Bfl S1, bez ftalátů | m2 | 88.847 |  | 0 |  |  | základní |  | 0 | 0.00368 | 0.32696 | 0 | 0 | 32 | M | 2 |  |  |  | ROZPOCET | 0 | 0 | 0 | 0 | 0 | 1 | 0 | 16 | -108809602
| P |  | Poznámka k položce: předpoklad 12113-2 Habr masiv, bude vyvzorkováno na místě | [14 empty] | P | 2
| VV |  | 80,77*1,1 'Přepočtené koeficientem množství |  | 88.847 | [12 empty] | VV | 2 | 2 | False | 1 | ROZPOCET
31 | K | 776411111 | Montáž obvodových soklíků výšky do 80 mm | m | 31.6 |  | 0 |  |  | základní |  | 0 | 2e-05 | 0.000632 | 0 | 0 | 16 | K | 2 |  |  |  | ROZPOCET | 0 | 0 | 0 | 0 | 0 | 1 | 0 | 16 | 932869833
| VV |  | 4,8+3,9+2,1+8,5+12,3 |  | 31.6 | [12 empty] | VV | 2 | 2 | True | 1 | ROZPOCET
32 | M | 28411010 | lišta soklová k osazované krytině | m | 34.76 |  | 0 |  |  | základní |  | 0 | 0.00038 | 0.013209 | 0 | 0 | 32 | M | 2 |  |  |  | ROZPOCET | 0 | 0 | 0 | 0 | 0 | 1 | 0 | 16 | -2005412204
| VV |  | 31,6*1,1 'Přepočtené koeficientem množství |  | 34.76 | [12 empty] | VV | 2 | 2 | False | 1 | ROZPOCET
33 | K | 998776201 | Přesun hmot procentní pro podlahy povlakové v objektech v do 6 m | % |  |  | 0 |  |  | základní |  | 0 | 0 | 0 | 0 | 0 | 16 | K | 2 |  |  |  | ROZPOCET | 0 | 0 | 0 | 0 | 0 | 1 | 0 | 16 | 1399580646
34 | K | 998776293 | Příplatek k přesunu hmot procentní 776 za zvětšený přesun do 500 m | % |  |  | 0 |  |  | základní |  | 0 | 0 | 0 | 0 | 0 | 16 | K | 2 |  |  |  | ROZPOCET | 0 | 0 | 0 | 0 | 0 | 1 | 0 | 16 | -86430482
| D | 783 | Dokončovací práce - nátěry |  |  |  | 0 |  |  |  |  | 0 |  | 0.0033 |  | 0 | 2 | D | 1 |  |  |  | ROZPOCET | [6 empty] | 0
35 | K | 783221112 | Nátěry syntetické KDK 1x antikorozní, 1x základní, 2x email | m2 | 5 |  | 0 |  |  | základní |  | 0 | 0.00066 | 0.0033 | 0 | 0 | 16 | K | 2 |  |  |  | ROZPOCET | 0 | 0 | 0 | 0 | 0 | 1 | 0 | 16 | 1486783735
| D | 784 | Dokončovací práce - malby |  |  |  | 0 |  |  |  |  | 0 |  | 0.074079 |  | 0 | 2 | D | 1 |  |  |  | ROZPOCET | [6 empty] | 0
36 | K | 784161003 | Tmelení spar a rohů šířky do 3 mm akrylátovým tmelem v místnostech výšky do 5,00 m | m | 74.9 |  | 0 |  |  | základní |  | 0 | 1e-05 | 0.000749 | 0 | 0 | 16 | K | 2 |  |  |  | ROZPOCET | 0 | 0 | 0 | 0 | 0 | 1 | 0 | 16 | -1306273508
| VV |  | 4,8+3,9+2,1+8,5+7,3+12,3"strop" |  | 38.9 | [12 empty] | VV | 2 | 2 | True | 0 | ROZPOCET
| VV |  | 10*3,6"stěny" |  | 36 | [12 empty] | VV | 2 | 2 | True | 0 | ROZPOCET
| VV |  | Součet |  | 74.9 | [12 empty] | VV | 2 | 4 | True | 1 | ROZPOCET
37 | K | 784181101 | Základní akrylátová jednonásobná penetrace podkladu v místnostech výšky do 3,80m | m2 | 113.76 |  | 0 |  |  | základní |  | 0 | 0.0002 | 0.022752 | 0 | 0 | 16 | K | 2 |  |  |  | ROZPOCET | 0 | 0 | 0 | 0 | 0 | 1 | 0 | 16 | -1435055956
| VV |  | (4,8+3,9+2,1+8,5+12,3)*3,6 |  | 113.76 | [12 empty] | VV | 2 | 2 | True | 1 | ROZPOCET
38 | K | 784211103 | Dvojnásobné bílé malby ze směsí za mokra výborně otěruvzdorných v místnostech výšky do 5,00 m | m2 | 194.53 |  | 0 |  |  | základní |  | 0 | 0.00026 | 0.050578 | 0 | 0 | 16 | K | 2 |  |  |  | ROZPOCET | 0 | 0 | 0 | 0 | 0 | 1 | 0 | 16 | 1887482199
| VV |  | 80,77+113,76 |  | 194.53 | [12 empty] | VV | 2 | 2 | True | 1 | ROZPOCET
| D | 786 | Dokončovací práce - čalounické úpravy |  |  |  | 0 |  |  |  |  | 0 |  | 0.034164 |  | 0 | 2 | D | 1 |  |  |  | ROZPOCET | [6 empty] | 0
39 | K | 786624111 | Montáž lamelové žaluzie do oken zdvojených otevíravých, sklápěcích a vyklápěcích | m2 | 26.28 |  | 0 |  |  | základní |  | 0 | 0 | 0 | 0 | 0 | 16 | K | 2 |  |  |  | ROZPOCET | 0 | 0 | 0 | 0 | 0 | 1 | 0 | 16 | 841943198
| VV |  | 7,3*3,6 |  | 26.28 | [12 empty] | VV | 2 | 2 | True | 1 | ROZPOCET
40 | M | 553462000R | žaluzie vertikální interiérové kompletní včetně ovládání a pomocných konstrukcí, dekor a barva dle výběru investora | m2 | 26.28 |  | 0 |  |  | základní |  | 0 | 0.0013 | 0.034164 | 0 | 0 | 32 | M | 2 |  |  |  | ROZPOCET | 0 | 0 | 0 | 0 | 0 | 1 | 0 | 16 | 605577843
41 | K | 998786201 | Přesun hmot procentní pro stínění a čalounické úpravy v objektech v do 6 m | % |  |  | 0 |  |  | základní |  | 0 | 0 | 0 | 0 | 0 | 16 | K | 2 |  |  |  | ROZPOCET | 0 | 0 | 0 | 0 | 0 | 1 | 0 | 16 | 42683460
42 | K | 998786293 | Příplatek k přesunu hmot procentní 786 za zvětšený přesun do 500 m | % |  |  | 0 |  |  | základní |  | 0 | 0 | 0 | 0 | 0 | 16 | K | 2 |  |  |  | ROZPOCET | 0 | 0 | 0 | 0 | 0 | 1 | 0 | 16 | -2135227577

## 6.3 - Datový propoj 1NP
{56a527b8-4944-4480-b7b4-eb9bbbc4c1e0}
2
| KRYCÍ LIST SOUPISU PRACÍ | [7 empty] | v --- níže se nacházejí doplnkové a pomocné údaje k sestavám --- v | [8 empty] | False
Zakázka:
Praha Holešovice ON - oprava
Objekt:
006 - Oprava prostor 1NP
Soupis:
6.3 - Datový propoj 1NP
| KSO: |  |  |  |  | CC-CZ:
| Místo: |  | ŽST Praha Holešovice |  |  | Datum: | 24. 3. 2021
| Zadavatel: |  |  |  |  | IČ: | 70994234
|  | Správa železnic, státní organizace |  |  |  | DIČ: | CZ70994234
| Uchazeč: |  |  |  |  | IČ: | Vyplň údaj
|  | Vyplň údaj |  |  |  | DIČ: | Vyplň údaj
| Projektant: |  |  |  |  | IČ:
DIČ:
| Zpracovatel: |  |  |  |  | IČ:
DIČ:
Poznámka:
| Cena bez DPH | [5 empty] | 0
|  |  | Základ daně |  |  | Sazba daně | Výše daně
| DPH | základní | 0 |  |  | 21% | 0
|  | snížená | 0 |  |  | 15% | 0
|  | zákl. přenesená | 0 |  |  | 21% | 0
|  | sníž. přenesená | 0 |  |  | 15% | 0
|  | nulová | 0 |  |  | 0% | 0
| Cena s DPH |  |  | v | CZK |  | 0
| Projektant |  |  | Zpracovatel
| Datum a podpis: |  | Razítko | Datum a podpis: |  |  | Razítko
| Objednavatel |  |  | Uchazeč
| Datum a podpis: |  | Razítko | Datum a podpis: |  |  | Razítko
REKAPITULACE ČLENĚNÍ SOUPISU PRACÍ
Zakázka:
Praha Holešovice ON - oprava
Objekt:
006 - Oprava prostor 1NP
Soupis:
6.3 - Datový propoj 1NP
Místo: |  |  | ŽST Praha Holešovice |  |  | Datum: | 24. 3. 2021
Zadavatel: |  |  | Správa železnic, státní organizace |  |  | Projektant:
Uchazeč: |  |  | Vyplň údaj |  |  | Zpracovatel: | 0
Kód dílu - Popis | [6 empty] | Cena celkem [CZK]
Náklady ze soupisu prací | [6 empty] | 0 | [11 empty] | -1
| 742 - Elektroinstalace - slaboproud | [5 empty] | 0
| MAT - Dodávky (materiál) | [5 empty] | 0
| SLU - Montáž + služby | [5 empty] | 0
| PH - Přesun hmot | [5 empty] | 0
| PSV - Práce a dodávky PSV | [5 empty] | 0
| 763 - Konstrukce suché výstavby | [5 empty] | 0
SOUPIS PRACÍ
Zakázka:
Praha Holešovice ON - oprava
Objekt:
006 - Oprava prostor 1NP
Soupis:
6.3 - Datový propoj 1NP
Místo: |  |  | ŽST Praha Holešovice |  |  | Datum: | 24. 3. 2021
Zadavatel: |  |  | Správa železnic, státní organizace |  |  | Projektant:
Uchazeč: |  |  | Vyplň údaj |  |  | Zpracovatel: | 0
PČ | Typ | Kód | Popis | MJ | Množství | J.cena [CZK] | Cena celkem [CZK] | Cenová soustava |  | DPH | J. Nh [h] | Nh celkem [h] | J. hmotnost [t] | Hmotnost celkem [t] | J. suť [t] | Suť Celkem [t]
Náklady soupisu celkem | [6 empty] | 0 |  |  |  |  | 0 |  | 0 |  | 0.1262 |  | D | -1 | [7 empty] | 0
| D | 742 | Elektroinstalace - slaboproud |  |  |  | 0 |  |  |  |  | 0 |  | 0 |  | 0.002 | 2 | D | 0 | ROZPOCET | [6 empty] | 0
| D | MAT | Dodávky (materiál) |  |  |  | 0 |  |  |  |  | 0 |  | 0 |  | 0 | 1 | D | 1 | ROZPOCET | [6 empty] | 0
1 | M | R1 | Rack stojanový Triton RMA-27-A66-CAX-A1 19" 27U/600x600 skl. dveře, nosnost 400 kg, RAL 7035 | ks | 1 |  | 0 |  |  | základní |  | 0 | 0 | 0 | 0 | 0 | 8 | M | 2 | ROZPOCET | 0 | 0 | 0 | 0 | 0 | 1 | 0 | 4 | 2144678130
2 | M | R2 | Panel napájecí 230V/16A SALTEK, RACK-PROTECTOR-VX7-1U.7xCZ zásuvka, přepěť. ochr., vypínač | ks | 1 |  | 0 |  |  | základní |  | 0 | 0 | 0 | 0 | 0 | 8 | M | 2 | ROZPOCET | 0 | 0 | 0 | 0 | 0 | 1 | 0 | 4 | 391224989
3 | M | R3 | Kabel napájecí/redukce k PC Jonex WN217-3/07-0.3 BK-1,CEE 7/5 (E) zásuvka, IEC C14 vidlice, 0,3m, pro UPS | ks | 1 |  | 0 |  |  | základní |  | 0 | 0 | 0 | 0 | 0 | 8 | M | 2 | ROZPOCET | 0 | 0 | 0 | 0 | 0 | 1 | 0 | 4 | -1363887975
4 | M | R4 | Panel vyvazovací TRITON RAC-VP-X05-A1, 2U oboustranná plastová lišta , RAL 7035 | ks | 2 |  | 0 |  |  | základní |  | 0 | 0 | 0 | 0 | 0 | 8 | M | 2 | ROZPOCET | 0 | 0 | 0 | 0 | 0 | 1 | 0 | 4 | -1888416027
5 | M | R5 | Patch panel Panduit CPP24WBL pro moduly Mini-Jack, 1U 19" modulární 24 port | ks | 1 |  | 0 |  |  | základní |  | 0 | 0 | 0 | 0 | 0 | 8 | M | 2 | ROZPOCET | 0 | 0 | 0 | 0 | 0 | 1 | 0 | 4 | -1732837986
6 | M | R6 | Patch panel Solarix SX25-ISDN-BK, 1U, 25xRJ45 ISDN/TEL černý | ks | 2 |  | 0 |  |  | základní |  | 0 | 0 | 0 | 0 | 0 | 8 | M | 2 | ROZPOCET | 0 | 0 | 0 | 0 | 0 | 1 | 0 | 4 | 225729307
7 | M | R7 | Svorka zemnící, průměr zemnícího kabelu max 6mm | ks | 3 |  | 0 |  |  | základní |  | 0 | 0 | 0 | 0 | 0 | 8 | M | 2 | ROZPOCET | 0 | 0 | 0 | 0 | 0 | 1 | 0 | 4 | -1666613671
8 | M | R8 | Lišta zemnící horizontální 19" | ks | 1 |  | 0 |  |  | základní |  | 0 | 0 | 0 | 0 | 0 | 8 | M | 2 | ROZPOCET | 0 | 0 | 0 | 0 | 0 | 1 | 0 | 4 | 1709385636
9 | M | R9 | Sada montážní Triton M6 RAX-MS-X19-X1, 4x šroub, podložka a plovoucí matice | ks | 5 |  | 0 |  |  | základní |  | 0 | 0 | 0 | 0 | 0 | 8 | M | 2 | ROZPOCET | 0 | 0 | 0 | 0 | 0 | 1 | 0 | 4 | 222069497
10 | M | R10 | Lišta jističová Triton, RAC-JL-X02-A1, 19" 3U s krytem, DIN, RAL 7035 | ks | 1 |  | 0 |  |  | základní |  | 0 | 0 | 0 | 0 | 0 | 8 | M | 2 | ROZPOCET | 0 | 0 | 0 | 0 | 0 | 1 | 0 | 4 | -795177804
11 | M | R11 | Zásuvka datová Legrand Mosaic, RJ45, 1 modul, Cat5e, UTP, bílá, 0 765 51 | ks | 16 |  | 0 |  |  | základní |  | 0 | 0 | 0 | 0 | 0 | 8 | M | 2 | ROZPOCET | 0 | 0 | 0 | 0 | 0 | 1 | 0 | 4 | 1902053620
12 | M | R12 | Modul UTP Panduit CJ588BL, RJ-45,C5E, Mini-Jack, černý | ks | 16 |  | 0 |  |  | základní |  | 0 | 0 | 0 | 0 | 0 | 8 | M | 2 | ROZPOCET | 0 | 0 | 0 | 0 | 0 | 1 | 0 | 4 | -545516135
13 | M | R13 | Modul UTP Panduit CJ588RD, RJ-45,C5E, Mini-Jack, červený | ks | 4 |  | 0 |  |  | základní |  | 0 | 0 | 0 | 0 | 0 | 8 | M | 2 | ROZPOCET | 0 | 0 | 0 | 0 | 0 | 1 | 0 | 4 | -701930207
14 | M | R14 | Patchcord UTP RJ45/RJ45 C5E 1m grey | ks | 6 |  | 0 |  |  | základní |  | 0 | 0 | 0 | 0 | 0 | 8 | M | 2 | ROZPOCET | 0 | 0 | 0 | 0 | 0 | 1 | 0 | 4 | 1058399481
15 | M | R15 | Kabel U/UTP Belden 1583ENH, C5E, 100MHz, 4pár, bezhalogenový - Dca-s2,d2, a1 | m | 305 |  | 0 |  |  | základní |  | 0 | 0 | 0 | 0 | 0 | 8 | M | 2 | ROZPOCET | 0 | 0 | 0 | 0 | 0 | 1 | 0 | 4 | -1945447441
16 | M | R16 | Kabel stíněný SYKFY 25x2x0,5 | m | 35 |  | 0 |  |  | základní |  | 0 | 0 | 0 | 0 | 0 | 8 | M | 2 | ROZPOCET | 0 | 0 | 0 | 0 | 0 | 1 | 0 | 4 | -1350901322
17 | M | R17 | Lišta elektroinstalační LHD 40x20 mm HD hranata, barva bílá | m | 1 |  | 0 |  |  | základní |  | 0 | 0 | 0 | 0 | 0 | 8 | M | 2 | ROZPOCET | 0 | 0 | 0 | 0 | 0 | 1 | 0 | 4 | 2137416123
18 | M | R18 | APC Smart-UPS 750 VA SM750l line interactive, standalone, 230V | ks | 1 |  | 0 |  |  | základní |  | 0 | 0 | 0 | 0 | 0 | 8 | M | 2 | ROZPOCET | 0 | 0 | 0 | 0 | 0 | 1 | 0 | 4 | 1046896773
19 | M | R19 | Můstek rozbočovací N7 | ks | 1 |  | 0 |  |  | základní |  | 0 | 0 | 0 | 0 | 0 | 8 | M | 2 | ROZPOCET | 0 | 0 | 0 | 0 | 0 | 1 | 0 | 4 | -386414227
20 | M | R20 | Můstek rozbočovací PE7 | ks | 1 |  | 0 |  |  | základní |  | 0 | 0 | 0 | 0 | 0 | 8 | M | 2 | ROZPOCET | 0 | 0 | 0 | 0 | 0 | 1 | 0 | 4 | 818384571
21 | M | R21 | Můstek rozbočovací L7 (černý) | ks | 1 |  | 0 |  |  | základní |  | 0 | 0 | 0 | 0 | 0 | 8 | M | 2 | ROZPOCET | 0 | 0 | 0 | 0 | 0 | 1 | 0 | 4 | 1178679264
22 | M | R22 | Jistič PL7-C10/1 (Eaton) | ks | 1 |  | 0 |  |  | základní |  | 0 | 0 | 0 | 0 | 0 | 8 | M | 2 | ROZPOCET | 0 | 0 | 0 | 0 | 0 | 1 | 0 | 4 | -1684836369
23 | M | R23 | Jistič PL7-C16/1 (Eaton) | ks | 1 |  | 0 |  |  | základní |  | 0 | 0 | 0 | 0 | 0 | 8 | M | 2 | ROZPOCET | 0 | 0 | 0 | 0 | 0 | 1 | 0 | 4 | 1465318293
24 | M | R24 | Kabel silový NYY-J 3 G2,5 | m | 40 |  | 0 |  |  | základní |  | 0 | 0 | 0 | 0 | 0 | 8 | M | 2 | ROZPOCET | 0 | 0 | 0 | 0 | 0 | 1 | 0 | 4 | -1785651564
25 | M | R25 | Vodič silový H07 V-K 16 zž (CYA 16), nkt cable | m | 40 |  | 0 |  |  | základní |  | 0 | 0 | 0 | 0 | 0 | 8 | M | 2 | ROZPOCET | 0 | 0 | 0 | 0 | 0 | 1 | 0 | 4 | -1370946353
26 | M | R26 | Drobný materiál | soubor | 1 |  | 0 |  |  | základní |  | 0 | 0 | 0 | 0 | 0 | 8 | M | 2 | ROZPOCET | 0 | 0 | 0 | 0 | 0 | 1 | 0 | 4 | -65198858
| D | SLU | Montáž + služby |  |  |  | 0 |  |  |  |  | 0 |  | 0 |  | 0.002 | 1 | D | 1 | ROZPOCET | [6 empty] | 0
27 | K | 971033131 | Vybourání otvorů ve zdivu cihelném D do 60 mm na MVC nebo MV tl do 150 mm | kus | 1 |  | 0 |  |  | základní |  | 0 | 0 | 0 | 0.001 | 0.001 | 4 | K | 2 | ROZPOCET | 0 | 0 | 0 | 0 | 0 | 1 | 0 | 4 | -1305241368
28 | K | 971033141 | Vybourání otvorů ve zdivu cihelném D do 60 mm na MVC nebo MV tl do 300 mm | kus | 1 |  | 0 |  |  | základní |  | 0 | 0 | 0 | 0.001 | 0.001 | 4 | K | 2 | ROZPOCET | 0 | 0 | 0 | 0 | 0 | 1 | 0 | 4 | 1869176373
29 | K | 220260732 | Montáž kabelového žlabu PVC 40 / 20 nebo 60/60 mm | m | 1 |  | 0 |  |  | základní |  | 0 | 0 | 0 | 0 | 0 | 64 | K | 2 | ROZPOCET | 0 | 0 | 0 | 0 | 0 | 1 | 0 | 64 | -1332426335
30 | K | 741210201R | Montáž datový rozvaděč do 32U | kus | 1 |  | 0 |  |  | základní |  | 0 | 0 | 0 | 0 | 0 | 16 | K | 2 | ROZPOCET | 0 | 0 | 0 | 0 | 0 | 1 | 0 | 16 | 2061666064
31 | K | 742330024 | Montáž patch panelu do racku | kus | 1 |  | 0 |  |  | základní |  | 0 | 0 | 0 | 0 | 0 | 16 | K | 2 | ROZPOCET | 0 | 0 | 0 | 0 | 0 | 1 | 0 | 16 | 1568959981
32 | K | 742330024R | Montáž zásuvkového panelu 230 V do racku | kus | 1 |  | 0 |  |  | základní |  | 0 | 0 | 0 | 0 | 0 | 16 | K | 2 | ROZPOCET | 0 | 0 | 0 | 0 | 0 | 1 | 0 | 16 | 280539438
33 | K | R28 | Instalace UTP patchcordu v racku | kus | 8 |  | 0 |  |  | základní |  | 0 | 0 | 0 | 0 | 0 | 16 | K | 2 | ROZPOCET | 0 | 0 | 0 | 0 | 0 | 1 | 0 | 16 | 696585413
34 | K | R29 | Uložení kabelu STP/UTP/FTP (do cat.6) do žlabu/trubky/lišty | m | 305 |  | 0 |  |  | základní |  | 0 | 0 | 0 | 0 | 0 | 16 | K | 2 | ROZPOCET | 0 | 0 | 0 | 0 | 0 | 1 | 0 | 16 | 57503408
35 | K | R30 | Uložení kabelu SYKFY 25x2x0,5 do žlabu/trubky/lišty | m | 35 |  | 0 |  |  | základní |  | 0 | 0 | 0 | 0 | 0 | 16 | K | 2 | ROZPOCET | 0 | 0 | 0 | 0 | 0 | 1 | 0 | 16 | 848679170
36 | K | R31 | Instalace modulu MINI-Jack cat. 5E, nestíněný | ks | 36 |  | 0 |  |  | základní |  | 0 | 0 | 0 | 0 | 0 | 16 | K | 2 | ROZPOCET | 0 | 0 | 0 | 0 | 0 | 1 | 0 | 16 | -411156654
37 | K | R32 | Kontrolní měření UTP/STP/FTP kabelu do cat.6, bez vystavení protokolu | ks | 16 |  | 0 |  |  | základní |  | 0 | 0 | 0 | 0 | 0 | 16 | K | 2 | ROZPOCET | 0 | 0 | 0 | 0 | 0 | 1 | 0 | 16 | -973538232
38 | K | R33 | Certifikační měření UTP/STP/FTP kabelu do cat.6 | ks | 16 |  | 0 |  |  | základní |  | 0 | 0 | 0 | 0 | 0 | 16 | K | 2 | ROZPOCET | 0 | 0 | 0 | 0 | 0 | 1 | 0 | 16 | 1297106362
39 | K | R34 | Instalace telefonního patchpanelu 25 pozic, včetně zakončení | ks | 2 |  | 0 |  |  | základní |  | 0 | 0 | 0 | 0 | 0 | 16 | K | 2 | ROZPOCET | 0 | 0 | 0 | 0 | 0 | 1 | 0 | 16 | -160739487
40 | K | R35 | Switch - montáž a základní konfigurace | ks | 1 |  | 0 |  |  | základní |  | 0 | 0 | 0 | 0 | 0 | 16 | K | 2 | ROZPOCET | 0 | 0 | 0 | 0 | 0 | 1 | 0 | 16 | 330428683
41 | K | R36 | Switch - expertní konfigurace | ks | 1 |  | 0 |  |  | základní |  | 0 | 0 | 0 | 0 | 0 | 16 | K | 2 | ROZPOCET | 0 | 0 | 0 | 0 | 0 | 1 | 0 | 16 | 831614904
42 | K | R37 | Switch - konfigurace portu | ks | 1 |  | 0 |  |  | základní |  | 0 | 0 | 0 | 0 | 0 | 16 | K | 2 | ROZPOCET | 0 | 0 | 0 | 0 | 0 | 1 | 0 | 16 | -1009303179
43 | K | R38 | Montáž panelu rozjištění 230 VAC do racku-neosazený | ks | 1 |  | 0 |  |  | základní |  | 0 | 0 | 0 | 0 | 0 | 16 | K | 2 | ROZPOCET | 0 | 0 | 0 | 0 | 0 | 1 | 0 | 16 | 1571101125
44 | K | R39 | Montáž jističe jednopólového do 20A | ks | 2 |  | 0 |  |  | základní |  | 0 | 0 | 0 | 0 | 0 | 16 | K | 2 | ROZPOCET | 0 | 0 | 0 | 0 | 0 | 1 | 0 | 16 | -1558950985
45 | K | R40 | Montáž zásuvky 230V jednoduché do rozváděče-kompletace, zakončení vodičů | ks | 3 |  | 0 |  |  | základní |  | 0 | 0 | 0 | 0 | 0 | 16 | K | 2 | ROZPOCET | 0 | 0 | 0 | 0 | 0 | 1 | 0 | 16 | 902449756
46 | K | R41 | Montáž vodiče NN Cu od 4 do 16mm2-volně | m | 40 |  | 0 |  |  | základní |  | 0 | 0 | 0 | 0 | 0 | 16 | K | 2 | ROZPOCET | 0 | 0 | 0 | 0 | 0 | 1 | 0 | 16 | -1824840182
47 | K | R42 | Montáž kabelu dvou a třížilového Cu do 2,5mm2 - v liště/trubce/roštu | m | 40 |  | 0 |  |  | základní |  | 0 | 0 | 0 | 0 | 0 | 16 | K | 2 | ROZPOCET | 0 | 0 | 0 | 0 | 0 | 1 | 0 | 16 | -345616720
48 | K | R43 | Ukončení jednožilového kabelu v rozvaděči nebo na přístroji od 25 do 50mm2 | ks | 2 |  | 0 |  |  | základní |  | 0 | 0 | 0 | 0 | 0 | 16 | K | 2 | ROZPOCET | 0 | 0 | 0 | 0 | 0 | 1 | 0 | 16 | -123234215
49 | K | R44 | Ukončení dvou až pětižilového kabelu v rozvaděči nebo na přístroji do 2,5mm2 | ks | 2 |  | 0 |  |  | základní |  | 0 | 0 | 0 | 0 | 0 | 16 | K | 2 | ROZPOCET | 0 | 0 | 0 | 0 | 0 | 1 | 0 | 16 | 132494390
50 | K | R45 | Montáž UPS do 1000VA | ks | 1 |  | 0 |  |  | základní |  | 0 | 0 | 0 | 0 | 0 | 16 | K | 2 | ROZPOCET | 0 | 0 | 0 | 0 | 0 | 1 | 0 | 16 | 168963181
51 | K | R46 | Elektrorevize částečná - na vybraných zařízeních | soubor | 1 |  | 0 |  |  | základní |  | 0 | 0 | 0 | 0 | 0 | 16 | K | 2 | ROZPOCET | 0 | 0 | 0 | 0 | 0 | 1 | 0 | 16 | 1856478850
52 | K | R47 | Konfigurační práce na prvcích ŽTM | hod | 2 |  | 0 |  |  | základní |  | 0 | 0 | 0 | 0 | 0 | 16 | K | 2 | ROZPOCET | 0 | 0 | 0 | 0 | 0 | 1 | 0 | 16 | 470127076
53 | K | R48 | Úprava rackové skříně v tech. místnosti v 1. patře - přestrojení pro získání místa na nové prvky | kpl | 1 |  | 0 |  |  | základní |  | 0 | 0 | 0 | 0 | 0 | 16 | K | 2 | ROZPOCET | 0 | 0 | 0 | 0 | 0 | 1 | 0 | 16 | -1735118331
54 | K | R49 | Kompletační činnost s ČD-T | kpl | 1 |  | 0 |  |  | základní |  | 0 | 0 | 0 | 0 | 0 | 16 | K | 2 | ROZPOCET | 0 | 0 | 0 | 0 | 0 | 1 | 0 | 16 | 348511598
| D | PH | Přesun hmot |  |  |  | 0 |  |  |  |  | 0 |  | 0 |  | 0 | 1 | D | 1 | ROZPOCET | [6 empty] | 0
55 | K | 998742203 | Přesun hmot procentní pro slaboproud v objektech v do 24 m | % |  |  | 0 |  |  | základní |  | 0 | 0 | 0 | 0 | 0 | 16 | K | 2 | ROZPOCET | 0 | 0 | 0 | 0 | 0 | 1 | 0 | 16 | -138961997
56 | K | 998742293 | Příplatek k přesunu hmot procentní 742 za zvětšený přesun do 500 m | % |  |  | 0 |  |  | základní |  | 0 | 0 | 0 | 0 | 0 | 16 | K | 2 | ROZPOCET | 0 | 0 | 0 | 0 | 0 | 1 | 0 | 16 | 863466438
| D | PSV | Práce a dodávky PSV |  |  |  | 0 |  |  |  |  | 0 |  | 0 |  | 0.1242 | 2 | D | 0 | ROZPOCET | [6 empty] | 0
| D | 763 | Konstrukce suché výstavby |  |  |  | 0 |  |  |  |  | 0 |  | 0 |  | 0.1242 | 2 | D | 1 | ROZPOCET | [6 empty] | 0
57 | K | 763101814 | Vyřezání otvoru v SDK desce v příčce nebo předsazené stěně jednoduché opláštění do 0,1 m2 | kus | 1 |  | 0 |  |  | základní |  | 0 | 0 | 0 | 0.0012 | 0.0012 | 16 | K | 2 | ROZPOCET | 0 | 0 | 0 | 0 | 0 | 1 | 0 | 16 | -1156638428
58 | K | 763101815 | Vyřezání otvoru v SDK desce v příčce nebo předsazené stěně jednoduché opláštění do 0,25 m2 | kus | 1 |  | 0 |  |  | základní |  | 0 | 0 | 0 | 0.003 | 0.003 | 16 | K | 2 | ROZPOCET | 0 | 0 | 0 | 0 | 0 | 1 | 0 | 16 | 229835339
59 | K | 763135611 | Montáž kazet SDK kazetového podhledu | m2 | 15 |  | 0 |  |  | základní |  | 0 | 0 | 0 | 0 | 0 | 16 | K | 2 | ROZPOCET | 0 | 0 | 0 | 0 | 0 | 1 | 0 | 16 | -1987275897
60 | K | 763135881 | Demontáž kazet sádrokartonového podhledu | m2 | 15 |  | 0 |  |  | základní |  | 0 | 0 | 0 | 0.008 | 0.12 | 16 | K | 2 | ROZPOCET | 0 | 0 | 0 | 0 | 0 | 1 | 0 | 16 | -738431330
61 | K | 998763403 | Přesun hmot procentní pro sádrokartonové konstrukce v objektech v do 24 m | % |  |  | 0 |  |  | základní |  | 0 | 0 | 0 | 0 | 0 | 16 | K | 2 | ROZPOCET | 0 | 0 | 0 | 0 | 0 | 1 | 0 | 16 | 44064351
62 | K | 998763492 | Příplatek k přesunu hmot procentní pro sádrokartonové konstrukce za zvětšený přesun do 500 m | % |  |  | 0 |  |  | základní |  | 0 | 0 | 0 | 0 | 0 | 16 | K | 2 | ROZPOCET | 0 | 0 | 0 | 0 | 0 | 1 | 0 | 16 | 1683882905

## 7.1 - Výměna poškozených ...
{f78bc682-58b1-4e15-be04-30ab46eda66c}
2
| KRYCÍ LIST SOUPISU PRACÍ | [7 empty] | v --- níže se nacházejí doplnkové a pomocné údaje k sestavám --- v | [8 empty] | False
Zakázka:
Praha Holešovice ON - oprava
Objekt:
007 - Oprava prostor 1PP
Soupis:
7.1 - Výměna poškozených rozvodů kanalizace v 1PP
| KSO: |  |  |  |  | CC-CZ:
| Místo: |  | ŽST Praha Holešovice |  |  | Datum: | 24. 3. 2021
| Zadavatel: |  |  |  |  | IČ: | 70994234
|  | Správa železnic, státní organizace |  |  |  | DIČ: | CZ70994234
| Uchazeč: |  |  |  |  | IČ: | Vyplň údaj
|  | Vyplň údaj |  |  |  | DIČ: | Vyplň údaj
| Projektant: |  |  |  |  | IČ:
DIČ:
| Zpracovatel: |  |  |  |  | IČ:
DIČ:
Poznámka:
| Cena bez DPH | [5 empty] | 0
|  |  | Základ daně |  |  | Sazba daně | Výše daně
| DPH | základní | 0 |  |  | 21% | 0
|  | snížená | 0 |  |  | 15% | 0
|  | zákl. přenesená | 0 |  |  | 21% | 0
|  | sníž. přenesená | 0 |  |  | 15% | 0
|  | nulová | 0 |  |  | 0% | 0
| Cena s DPH |  |  | v | CZK |  | 0
| Projektant |  |  | Zpracovatel
| Datum a podpis: |  | Razítko | Datum a podpis: |  |  | Razítko
| Objednavatel |  |  | Uchazeč
| Datum a podpis: |  | Razítko | Datum a podpis: |  |  | Razítko
REKAPITULACE ČLENĚNÍ SOUPISU PRACÍ
Zakázka:
Praha Holešovice ON - oprava
Objekt:
007 - Oprava prostor 1PP
Soupis:
7.1 - Výměna poškozených rozvodů kanalizace v 1PP
Místo: |  |  | ŽST Praha Holešovice |  |  | Datum: | 24. 3. 2021
Zadavatel: |  |  | Správa železnic, státní organizace |  |  | Projektant:
Uchazeč: |  |  | Vyplň údaj |  |  | Zpracovatel: | 0
Kód dílu - Popis | [6 empty] | Cena celkem [CZK]
Náklady ze soupisu prací | [6 empty] | 0 | [11 empty] | -1
| 997 - Přesun sutě | [5 empty] | 0
| PSV - Práce a dodávky PSV | [5 empty] | 0
| 721 - Zdravotechnika - vnitřní kanalizace | [5 empty] | 0
| 767 - Konstrukce zámečnické | [5 empty] | 0
SOUPIS PRACÍ
Zakázka:
Praha Holešovice ON - oprava
Objekt:
007 - Oprava prostor 1PP
Soupis:
7.1 - Výměna poškozených rozvodů kanalizace v 1PP
Místo: |  |  | ŽST Praha Holešovice |  |  | Datum: | 24. 3. 2021
Zadavatel: |  |  | Správa železnic, státní organizace |  |  | Projektant:
Uchazeč: |  |  | Vyplň údaj |  |  | Zpracovatel: | 0
PČ | Typ | Kód | Popis | MJ | Množství | J.cena [CZK] | Cena celkem [CZK] | Cenová soustava |  | DPH | J. Nh [h] | Nh celkem [h] | J. hmotnost [t] | Hmotnost celkem [t] | J. suť [t] | Suť Celkem [t]
Náklady soupisu celkem | [6 empty] | 0 |  |  |  |  | 0 |  | 0.34245 |  | 0.48795 |  | D | -1 | [10 empty] | 0
| D | 997 | Přesun sutě |  |  |  | 0 |  |  |  |  | 0 |  | 0 |  | 0 | 1 | D | 0 |  |  |  | ROZPOCET | [6 empty] | 0
1 | K | 997013216 | Vnitrostaveništní doprava suti a vybouraných hmot pro budovy v do 21 m ručně | t | 0.488 |  | 0 |  |  | základní |  | 0 | 0 | 0 | 0 | 0 | 4 | K | 1 |  |  |  | ROZPOCET | 0 | 0 | 0 | 0 | 0 | 1 | 0 | 4 | -1290149090
2 | K | 997013219 | Příplatek k vnitrostaveništní dopravě suti a vybouraných hmot za zvětšenou dopravu suti ZKD 10 m | t | 4.88 |  | 0 |  |  | základní |  | 0 | 0 | 0 | 0 | 0 | 4 | K | 1 |  |  |  | ROZPOCET | 0 | 0 | 0 | 0 | 0 | 1 | 0 | 4 | -2093274747
| VV |  | 0,488*10 'Přepočtené koeficientem množství |  | 4.88 | [12 empty] | VV | 1 | 2 | False | 1 | ROZPOCET
3 | K | 997013501 | Odvoz suti a vybouraných hmot na skládku nebo meziskládku do 1 km se složením | t | 0.488 |  | 0 |  |  | základní |  | 0 | 0 | 0 | 0 | 0 | 4 | K | 1 |  |  |  | ROZPOCET | 0 | 0 | 0 | 0 | 0 | 1 | 0 | 4 | 1872641276
4 | K | 997013509 | Příplatek k odvozu suti a vybouraných hmot na skládku ZKD 1 km přes 1 km | t | 9.272 |  | 0 |  |  | základní |  | 0 | 0 | 0 | 0 | 0 | 4 | K | 1 |  |  |  | ROZPOCET | 0 | 0 | 0 | 0 | 0 | 1 | 0 | 4 | -929834966
| VV |  | 0,488*19 'Přepočtené koeficientem množství |  | 9.272 | [12 empty] | VV | 1 | 2 | False | 1 | ROZPOCET
5 | K | 997013631 | Poplatek za uložení na skládce (skládkovné) stavebního odpadu směsného kód odpadu 17 09 04 | t | 0.488 |  | 0 |  |  | základní |  | 0 | 0 | 0 | 0 | 0 | 4 | K | 1 |  |  |  | ROZPOCET | 0 | 0 | 0 | 0 | 0 | 1 | 0 | 4 | -514891454
| D | PSV | Práce a dodávky PSV |  |  |  | 0 |  |  |  |  | 0 |  | 0.34245 |  | 0.48795 | 2 | D | 0 |  |  |  | ROZPOCET | [6 empty] | 0
| D | 721 | Zdravotechnika - vnitřní kanalizace |  |  |  | 0 |  |  |  |  | 0 |  | 0.34245 |  | 0.46795 | 2 | D | 1 |  |  |  | ROZPOCET | [6 empty] | 0
6 | K | 721140806 | Demontáž potrubí litinové do DN 200 | m | 15 |  | 0 |  |  | základní |  | 0 | 0 | 0 | 0.03065 | 0.45975 | 16 | K | 2 |  |  |  | ROZPOCET | 0 | 0 | 0 | 0 | 0 | 1 | 0 | 16 | -1434225945
| VV |  | 3"1PP archiv 1.01" |  | 3 | [12 empty] | VV | 2 | 2 | True | 0 | ROZPOCET
| VV |  | 2"1 PP 0.60c" |  | 2 | [12 empty] | VV | 2 | 2 | True | 0 | ROZPOCET
| VV |  | 2"1PP 020" |  | 2 | [12 empty] | VV | 2 | 2 | True | 0 | ROZPOCET
| VV |  | 4"1PP technická místnost za 020" |  | 4 | [12 empty] | VV | 2 | 2 | True | 0 | ROZPOCET
| VV |  | 4"1PP archiv 084" |  | 4 | [12 empty] | VV | 2 | 2 | True | 0 | ROZPOCET
| VV |  | Součet |  | 15 | [12 empty] | VV | 2 | 4 | True | 1 | ROZPOCET
7 | K | 721173404R | Potrubí kanalizační z PVC do DN 200mm vhodné pro napojení na litinové potrubí splaškové kanalizace, kompletní provedení včetně tvarovek, kolen, odskoků a čistících kusů | m | 15 |  | 0 |  |  | základní |  | 0 | 0.01975 | 0.29625 | 0 | 0 | 16 | K | 2 |  |  |  | ROZPOCET | 0 | 0 | 0 | 0 | 0 | 1 | 0 | 16 | 442492751
8 | K | 721175421 | Pojistka proti vytažení zatížení do 1,5 bar do DN 200 | kus | 10 |  | 0 |  |  | základní |  | 0 | 0.00053 | 0.0053 | 0 | 0 | 16 | K | 2 |  |  |  | ROZPOCET | 0 | 0 | 0 | 0 | 0 | 1 | 0 | 16 | -378502738
9 | K | 721100906 | Přetěsnění potrubí hrdlového do DN 200 | kus | 10 |  | 0 |  |  | základní |  | 0 | 0.00122 | 0.0122 | 0.00082 | 0.0082 | 16 | K | 2 |  |  |  | ROZPOCET | 0 | 0 | 0 | 0 | 0 | 1 | 0 | 16 | 1279255427
10 | K | 721140918 | Potrubí litinové propojení potrubí do DN 200 | kus | 10 |  | 0 |  |  | základní |  | 0 | 0.00287 | 0.0287 | 0 | 0 | 16 | K | 2 |  |  |  | ROZPOCET | 0 | 0 | 0 | 0 | 0 | 1 | 0 | 16 | 1054249478
11 | K | 721300912 | Pročištění odpadů svislých v jednom podlaží do DN 200 | kus | 10 |  | 0 |  |  | základní |  | 0 | 0 | 0 | 0 | 0 | 16 | K | 2 |  |  |  | ROZPOCET | 0 | 0 | 0 | 0 | 0 | 1 | 0 | 16 | -1023289853
12 | K | 721290112 | Zkouška těsnosti potrubí kanalizace vodou do DN 200 | m | 15 |  | 0 |  |  | základní |  | 0 | 0 | 0 | 0 | 0 | 16 | K | 2 |  |  |  | ROZPOCET | 0 | 0 | 0 | 0 | 0 | 1 | 0 | 16 | 908765720
13 | K | 998721202 | Přesun hmot procentní pro vnitřní kanalizace v objektech v do 12 m | % |  |  | 0 |  |  | základní |  | 0 | 0 | 0 | 0 | 0 | 16 | K | 2 |  |  |  | ROZPOCET | 0 | 0 | 0 | 0 | 0 | 1 | 0 | 16 | -1734067504
14 | K | 998721293 | Příplatek k přesunu hmot procentní 721 za zvětšený přesun do 500 m | % |  |  | 0 |  |  | základní |  | 0 | 0 | 0 | 0 | 0 | 16 | K | 2 |  |  |  | ROZPOCET | 0 | 0 | 0 | 0 | 0 | 1 | 0 | 16 | 1891276327
| D | 767 | Konstrukce zámečnické |  |  |  | 0 |  |  |  |  | 0 |  | 0 |  | 0.02 | 2 | D | 1 |  |  |  | ROZPOCET | [6 empty] | 0
15 | K | 767996702 | Demontáž atypických zámečnických konstrukcí řezáním hmotnosti jednotlivých dílů do 100 kg | kg | 20 |  | 0 |  |  | základní |  | 0 | 0 | 0 | 0.001 | 0.02 | 16 | K | 2 |  |  |  | ROZPOCET | 0 | 0 | 0 | 0 | 0 | 1 | 0 | 16 | 978979212
16 | K | 998767202 | Přesun hmot procentní pro zámečnické konstrukce v objektech v do 12 m | % |  |  | 0 |  |  | základní |  | 0 | 0 | 0 | 0 | 0 | 16 | K | 2 |  |  |  | ROZPOCET | 0 | 0 | 0 | 0 | 0 | 1 | 0 | 16 | -815590497
17 | K | 998767293 | Příplatek k přesunu hmot procentní 767 za zvětšený přesun do 500 m | % |  |  | 0 |  |  | základní |  | 0 | 0 | 0 | 0 | 0 | 16 | K | 2 |  |  |  | ROZPOCET | 0 | 0 | 0 | 0 | 0 | 1 | 0 | 16 | 1387726625

## 008 - Vedlejší a ostatní ...
{83846df9-2fa9-4272-9ad5-9ae6880d008c}
2
| KRYCÍ LIST SOUPISU PRACÍ | [7 empty] | v --- níže se nacházejí doplnkové a pomocné údaje k sestavám --- v | [8 empty] | False
Zakázka:
Praha Holešovice ON - oprava
Objekt:
008 - Vedlejší a ostatní náklady
| KSO: |  |  |  |  | CC-CZ:
| Místo: |  | žst. Praha Holešovice |  |  | Datum: | 24. 3. 2021
| Zadavatel: |  |  |  |  | IČ: | 70994234
|  | Správa železnic, státní organizace |  |  |  | DIČ: | CZ70994234
| Uchazeč: |  |  |  |  | IČ: | Vyplň údaj
|  | Vyplň údaj |  |  |  | DIČ: | Vyplň údaj
| Projektant: |  |  |  |  | IČ:
DIČ:
| Zpracovatel: |  |  |  |  | IČ:
DIČ:
Poznámka:
| Cena bez DPH | [5 empty] | 0
|  |  | Základ daně |  |  | Sazba daně | Výše daně
| DPH | základní | 0 |  |  | 21% | 0
|  | snížená | 0 |  |  | 15% | 0
|  | zákl. přenesená | 0 |  |  | 21% | 0
|  | sníž. přenesená | 0 |  |  | 15% | 0
|  | nulová | 0 |  |  | 0% | 0
| Cena s DPH |  |  | v | CZK |  | 0
| Projektant |  |  | Zpracovatel
| Datum a podpis: |  | Razítko | Datum a podpis: |  |  | Razítko
| Objednavatel |  |  | Uchazeč
| Datum a podpis: |  | Razítko | Datum a podpis: |  |  | Razítko
REKAPITULACE ČLENĚNÍ SOUPISU PRACÍ
Zakázka:
Praha Holešovice ON - oprava
Objekt:
008 - Vedlejší a ostatní náklady
Místo: |  |  | žst. Praha Holešovice |  |  | Datum: | 24. 3. 2021
Zadavatel: |  |  | Správa železnic, státní organizace |  |  | Projektant:
Uchazeč: |  |  | Vyplň údaj |  |  | Zpracovatel:
Kód dílu - Popis | [6 empty] | Cena celkem [CZK]
Náklady ze soupisu prací | [6 empty] | 0 | [11 empty] | -1
| VRN - Vedlejší rozpočtové náklady | [5 empty] | 0
| VRN3 - Zařízení staveniště | [5 empty] | 0
| VRN7 - Provozní vlivy | [5 empty] | 0
| VRN8 - Přesun stavebních kapacit | [5 empty] | 0
SOUPIS PRACÍ
Zakázka:
Praha Holešovice ON - oprava
Objekt:
008 - Vedlejší a ostatní náklady
Místo: |  |  | žst. Praha Holešovice |  |  | Datum: | 24. 3. 2021
Zadavatel: |  |  | Správa železnic, státní organizace |  |  | Projektant:
Uchazeč: |  |  | Vyplň údaj |  |  | Zpracovatel:
PČ | Typ | Kód | Popis | MJ | Množství | J.cena [CZK] | Cena celkem [CZK] | Cenová soustava |  | DPH | J. Nh [h] | Nh celkem [h] | J. hmotnost [t] | Hmotnost celkem [t] | J. suť [t] | Suť Celkem [t]
Náklady soupisu celkem | [6 empty] | 0 |  |  |  |  | 0 |  | 0 |  | 0 |  | D | -1 | [7 empty] | 0
| D | VRN | Vedlejší rozpočtové náklady |  |  |  | 0 |  |  |  |  | 0 |  | 0 |  | 0 | 5 | D | 0 | ROZPOCET | [6 empty] | 0
| D | VRN3 | Zařízení staveniště |  |  |  | 0 |  |  |  |  | 0 |  | 0 |  | 0 | 5 | D | 1 | ROZPOCET | [6 empty] | 0
1 | K | 030001000 | Zařízení staveniště | Kč | 1 |  | 0 |  |  | základní |  | 0 | 0 | 0 | 0 | 0 | 1024 | K | 2 | ROZPOCET | 0 | 0 | 0 | 0 | 0 | 1 | 0 | 1024 | 860449847
| P |  | Poznámka k položce: Zahrnuje i zábory vč. poplatků a ostatní konstrukce a práce na zařízení a zabezpečení staveniště, náhradní přístup, náhradní značení DIR a DIO aj. | [14 empty] | P | 2
| D | VRN7 | Provozní vlivy |  |  |  | 0 |  |  |  |  | 0 |  | 0 |  | 0 | 5 | D | 1 | ROZPOCET | [6 empty] | 0
2 | K | 070001000 | Provozní vlivy, dozory aj. | Kč | 1 |  | 0 |  |  | základní |  | 0 | 0 | 0 | 0 | 0 | 1024 | K | 2 | ROZPOCET | 0 | 0 | 0 | 0 | 0 | 1 | 0 | 1024 | 1612926235
| P |  | Poznámka k položce: zahrnuje, zabezpečení prací za plného provozu objektu, v případě nutnosti vytyčení a zabezpečení inž. sítí aj., koordinace s ostatními profesemi, stavbami a správci dotčených zařízení, omezení hlučných prací mimo pracovní dobu objektu, zamezení prašnosti do prostor nedotčených stavbou, zajištění průběžného úklidu několikrát denně dle potřeby a znečištění | [14 empty] | P | 2
| D | VRN8 | Přesun stavebních kapacit |  |  |  | 0 |  |  |  |  | 0 |  | 0 |  | 0 | 5 | D | 1 | ROZPOCET | [6 empty] | 0
3 | K | 080001000 | Přesun stavebních kapacit, doprava zaměstnanců aj. | Kč | 1 |  | 0 |  |  | základní |  | 0 | 0 | 0 | 0 | 0 | 1024 | K | 2 | ROZPOCET | 0 | 0 | 0 | 0 | 0 | 1 | 0 | 1024 | -897448866