## formulář 5 -pol.rozp
FORMULÁŘ 5 | [6 empty] | majitel HIM: | SŽDC |  | 0 |  | ks | 2 | 0 | majitel, cena |  | SŽDC | ČD | OSTATNÍ
|  | SOUPIS PRACÍ/ ROZPOČET | [7 empty] | Cena za objekt [Kč] |  | mj dle JKSO | počet mj | objektový ukazatel
Název stavby : |  | Zvýšení kapacity trati Nymburk - Mladá Boleslav, 2. stavba | [5 empty] | Číslo stavby | 5213720006 | [5 empty] | hlavičky stavby |  | 2026-07-29
Název PS,SO : |  | Výhybna Straky, SZZ | Zatřídění objektu (JKSO, JKPOV): | 824 35 |  |  |  | Číslo PS,SO | PS 09-01-01 | [5 empty] | hlavičky objektu
Datum zpracování : |  | 2016-05-14 | [5 empty] | Datum aktualizace : |  | 2018-01-26 |  |  | oprava3 |  | hlavičky datumů
Poř. | [6 empty] | C E N A |  |  |  | typ řádku | kód datové základny | Technická specifikace | Výkaz výměr | nadpisy sloupců
číslo | Číslo |  | měrná |  | jednotková | Celková | dodávky |  | montáže | [5 empty] | nadpisy sloupců
pol. | položky | Název položky | jednotka | množství | hmotnost | hmotnost | jednotková | celkem | jednotková | celkem |  |  |  |  | nadpisy sloupců
0 | 1 | 2 | 3 | 4 | 5 | 6 | 7 | 8 | 9 | 10 | 12 | 13 | 14 | 15 | nadpisy sloupců
[15 empty] | řádek s filtry | délka
Díl: | M22 | Zabezpečovací zařízení | [8 empty] | SD
1 | 111211 | Odstranění křovin i s kořeny | m2 | 30 |  | 0 |  | 0 |  | 0 | B | SŽDC13 | 1. Položka obsahuje: – odstranění travin, křovin a stromů do průměru 100 mm – naložení odpadu na dopravní prostředek 2. Položka neobsahuje: – odvoz odpadu na likvidaci – poplatky za likvidaci odpadů, nacení se položkami ze ssd 0 3. Způsob měření: Měří se plocha v metrech čtverečných. | viz Tabulka kabelových tras |  |  | 0
2 | 132201 | Hloubení rýh tř. těžitelnosti II. | m3 | 480 |  | 0 |  | 0 |  | 0 | B | SŽDC13 | 1. Položka obsahuje: – kompletní provedení hloubené vykopávky nezapažené i zapažené – ošetření výkopiště po celou dobu práce v něm vč. klimatických opatření – ztížení vykopávek v blízkosti podzemního vedení, konstrukcí a objektů vč. jejich dočasného zajištění – ztížení pod vodou, v okolí výbušnin, ve stísněných prostorech ap. – příplatek za lepivost – těžení po vrstvách, pásech a po jiných nutných částech (figurách) – čerpání vody vč. čerpacích jímek, potrubí a pohotovostní čerpací soupravy, odvedení nebo obvedení vody v okolí výkopiště a ve výkopišti – potřebné snížení hladiny podzemní vody – těžení a rozpojování jednotlivých balvanů, eventuelně nutné druhotné rozpojení odstřelené horniny – ruční vykopávky, odstranění kořenů a napadávek – vytahování a nošení výkopku – svahování a přesvahování svahů do konečného tvaru, výměnu hornin v podloží a v pláni znehodnocené klimatickými vlivy – pažení, vzepření a rozepření vč. přepažování – hradící a štětové stěny dočasné (adekvátně platí ustanovení k pol. 1151,2) – úpravu, ochranu a očištění dna, základové spáry, stěn a svahů – zhutnění podloží, případně i svahů vč. svahování – třídění výkopku – veškeré pomocné konstrukce umožňující provedení vykopávky (příjezdy, sjezdy, nájezdy, lešení, podpěrné konstrukce, přemostění, zpevněné plochy, zakrytí a pod.) – naložení výkopku na dopravní prostředek 2. Položka neobsahuje: – hradící a štětové stěny – zřízení stupňů v podloží a lavic na svazích – dolamování – odvoz výkopku na mezideponii, likvidaci nebo jiné určené místo – poplatky za likvidaci odpadů, nacení se položkami ze ssd 0 3. Způsob měření: Měří se metr krychlový výkopku v ulehlém (původním) stavu. | viz Tabulka kabelových tras |  |  | 0
3 | 141114 | Protlačování potrubí metodou neřízenou, potrubí ocelové DN do 200 mm, třída vrtatelnosti IV | m | 15 |  | 0 |  | 0 |  | 0 | B | SŽDC13 | 1. Položka obsahuje: – startovací zařízení, vodicí bloky, dodávku protlačovaného potrubí, pomocné práce 2. Položka neobsahuje: – startovací a cílovou jámu 3. Způsob měření: Měří se metr délkový osy protlačovaného potrubí zeminou. | viz Tabulka kabelových tras |  |  | 0
4 | 143100 | Startovací jáma pro protlaky | m3 | 3 |  | 0 |  | 0 |  | 0 | B | SŽDC13 | 1. Položka obsahuje: – vyhloubení a po skončení prací i zasypání jámy 2. Položka neobsahuje: – startovací zařízení, vodicí bloky 3. Způsob měření: Měří se metr krychlový výkopku v ulehlém (původním) stavu. | viz Kabelový plán |  |  | 0
5 | 143200 | Cílová jáma pro protlaky | m3 | 3 |  | 0 |  | 0 |  | 0 | B | SŽDC13 | 1. Položka obsahuje: – vyhloubení a po skončení prací i zasypání jámy 2. Položka neobsahuje: X 3. Způsob měření: Měří se metr krychlový výkopku v ulehlém (původním) stavu. | viz Kabelový plán |  |  | 0
6 | 174123 | Zásypy ze zemin propustných se zhutněním z vyzískaného materiálu | m3 | 480 |  | 0 |  | 0 |  | 0 | B | SŽDC13 | 1. Položka obsahuje: – kompletní provedení zemní konstrukce – přezkoušení kvality upraveného materiálu – naložení upraveného materiálu na dopravní prostředek a jeho dovoz na místo uložení včetně případných překládek a meziskladování – úprava ukládaného materiálu vlhčením, tříděním, promícháním nebo vysoušením, příp. jiné úpravy za účelem zlepšení jeho mechanických vlastností – výměna částí zemní konstrukce znehodnocené klimatickými vlivy – ošetření a udržování úložiště po celou dobu práce v něm vč. klimatických opatření a jeho ochrana proti vodě – spouštění a nošení materiálu – ukládání po vrstvách a po jiných nutných částech (figurách) vč. dosypávek a zhutnění na požadovanou míru zhutněn, a to i ručního a výplně jam a prohlubní v podloží – úprava, očištění a ochrana, případně zhutnění podloží a svahů, svahování, hutnění a uzavírání povrchů svahů – zřízení lavic na svazích a zásyp rýh – ztížení v okolí vedení, konstrukcí a objektů a jejich dočasné zajištění – ztížení provádění vč. hutnění ve ztížených podmínkách a stísněných prostorech – ztížené ukládání sypaniny pod vodu – odvedení nebo obvedení vody v okolí úložiště a v úložišti – veškeré pomocné konstrukce umožňující provedení zemní konstrukce (příjezdy, sjezdy, nájezdy, lešení, podpěrné konstrukce, přemostění, zpevněné plochy, zakrytí ap.) 2. Položka neobsahuje: X 3. Způsob měření: Měří se metr krychlový zemní konstrukce ve finálním stavu, tj. zpravidla po zhutnění. | viz Tabulka kabelových tras |  |  | 0
7 | 702111 | Kabelový žlab zemní včetně krytu světlé šířky do 120 mm | m | 1080 |  | 0 |  | 0 |  | 0 | B | SŽDC13 | 1. Položka obsahuje: – přípravu podkladu pro osazení 2. Položka neobsahuje: X 3. Způsob měření: Měří se metr délkový. | viz Tabulka kabelových tras |  |  | 0
8 | 702112 | Kabelový žlab zemní včetně krytu světlé šířky přes 120 do 250 mm | m | 630 |  | 0 |  | 0 |  | 0 | B | SŽDC13 | 1. Položka obsahuje: – přípravu podkladu pro osazení 2. Položka neobsahuje: X 3. Způsob měření: Měří se metr délkový. | viz Tabulka kabelových tras |  |  | 0
9 | 702212 | Kabelová chránička zemní DN přes 100 do 200 mm | m | 450 |  | 0 |  | 0 |  | 0 | B | SŽDC13 | 1. Položka obsahuje: – přípravu podkladu pro osazení 2. Položka neobsahuje: X 3. Způsob měření: Měří se metr délkový. | viz Tabulka kabelových tras |  |  | 0
10 | 702312 | Zakrytí kabelů výstražnou fólií šířky přes 20 do 40 cm | m | 370 |  | 0 |  | 0 |  | 0 | B | SŽDC13 | 1. Položka obsahuje: – přípravu podkladu pro osazení 2. Položka neobsahuje: X 3. Způsob měření: Měří se metr délkový. | viz Tabulka kabelových tras |  |  | 0
11 | 702512 | Průraz zdivem (příčkou) zděným tloušťky přes 45 do 60 cm | kus | 2 |  | 0 |  | 0 |  | 0 | B | SŽDC13 | 1. Položka obsahuje: – proražení otvoru zdivem o průřezu od 0,01 do 0,025m2 – úpravu a začištění omítky po montáži vedení – pomocné mechanismy 2. Položka neobsahuje: – protipožární ucpávku 3. Způsob měření: Udává se počet kusů kompletní konstrukce nebo práce. | viz Polohopisný výkres |  |  | 0
12 | 709110 | Provizorní zajištění kabelu ve výkopu | kus | 50 |  | 0 |  | 0 |  | 0 | B | SŽDC13 | 1. Položka obsahuje: – obsahuje i demontáž po skončení provizorního stavu – dopravu do skladu nebo na likvidaci – obrátkovost, opotřebení zapůjčeného materiálu – poplatek za likvidaci odpadů, pokud je materiál likvidován 2. Položka neobsahuje: X 3. Způsob měření: Udává se počet kusů kompletní konstrukce nebo práce. | viz Polohopisný výkres |  |  | 0
13 | 709210 | Křižovatka kabelových vedení se stávající inženýrskou sítí (kabelem, potrubím apod.) | kus | 50 |  | 0 |  | 0 |  | 0 | B | SŽDC13 | 1. Položka obsahuje: – úprava dna výkopu – položení betonového žlabu / chráničky včetně zakrytí – pomocné mechanismy 2. Položka neobsahuje: X 3. Způsob měření: Udává se počet kusů kompletní konstrukce nebo práce. | viz Polohopisný výkres |  |  | 0
14 | 709400 | Zatažení lanka do chráničky nebo žlabu | m | 450 |  | 0 |  | 0 |  | 0 | B | SŽDC13 | 1. Položka obsahuje: – odvinutí, napojení a zatažení lana do kanálku nebo tvárnicové trasy – pomocné mechanismy 2. Položka neobsahuje: X 3. Způsob měření: Měří se metr délkový. | viz Tabulka kabelových tras |  |  | 0
15 | 709621 | Demontáž ucpávky protipožární | m2 | 2 |  | 0 |  | 0 |  | 0 | B | SŽDC13 | 1. Položka obsahuje: – demontáž stávajícího zařízení včetně pomocných doplňujících úprav pro jeho likvidaci – naložení vybouraného materiálu na dopravní prostředek 2. Položka neobsahuje: – odvoz vybouraného materiálu – poplatek za likvidaci odpadů (nacení se dle SSD 0) 3. Způsob měření: Měří se plocha v metrech čtverečných. | viz Dispoziční náčrtek |  |  | 0
16 | 741811 | Uzemňovací vodič na povrchu FeZn do 120 mm2 | m | 50 |  | 0 |  | 0 |  | 0 | B | SŽDC13 | 1. Položka obsahuje: – uchycení vodiče na povrch vč. podpěr, konzol, svorek a pod. – měření, dělení, spojování – nátěr 2. Položka neobsahuje: X 3. Způsob měření: Měří se metr délkový. | viz Polohopisný výkres |  |  | 0
17 | 741B11 | Zemnící tyč FeZn délky do 2 m | kus | 20 |  | 0 |  | 0 |  | 0 | B | SŽDC13 | 1. Položka obsahuje: – přípravu podkladu pro osazení – spojování – ochranný nátěr spoje dle příslušných norem 2. Položka neobsahuje: X 3. Způsob měření: Udává se počet kusů kompletní konstrukce nebo práce. | viz Polohopisný výkres |  |  | 0
18 | 742H12 | Kabel NN čtyř- a pětižílový Cu s plastovou izolací od 4 do 16 mm2 | m | 440 |  | 0 |  | 0 |  | 0 | B | SŽDC13 | 1. Položka obsahuje: – manipulace a uložení kabelu (do země, chráničky, kanálu, na rošty, na TV a pod.) 2. Položka neobsahuje: – příchytky, spojky, koncovky, chráničky apod. 3. Způsob měření: Měří se metr délkový. | viz Tabulka kabelů |  |  | 0
19 | 742I21 | Kabel NN Cu ovládací 19-24žílový do 2,5 mm2 | m | 110 |  | 0 |  | 0 |  | 0 | B | SŽDC13 | 1. Položka obsahuje: – manipulace a uložení kabelu (do země, chráničky, kanálu, na rošty, na TV a pod.) 2. Položka neobsahuje: – příchytky, spojky, koncovky, chráničky apod. 3. Způsob měření: Měří se metr délkový. | viz Tabulka kabelů |  |  | 0
20 | 742K12 | Ukončení dvou až pětižílového kabelu v rozvaděči nebo na přístroji od 4 do 16 mm2 | kus | 10 |  | 0 |  | 0 |  | 0 | B | SŽDC13 | 1. Položka obsahuje: – všechny práce spojené s úpravou kabelů pro montáž včetně veškerého příslušentsví 2. Položka neobsahuje: X 3. Způsob měření: Udává se počet kusů kompletní konstrukce nebo práce. | viz Tabulka kabelů |  |  | 0
21 | 742M11 | Ukončení 19-24žílového kabelu v rozvaděči nebo na přístroji do 2,5 mm2 | kus | 4 |  | 0 |  | 0 |  | 0 | B | SŽDC13 | 1. Položka obsahuje: – všechny práce spojené s úpravou kabelů pro montáž včetně veškerého příslušentsví 2. Položka neobsahuje: X 3. Způsob měření: Udává se počet kusů kompletní konstrukce nebo práce. | viz Tabulka kabelů |  |  | 0
22 | 75A131 | Kabel metalický dvouplášťový do 12 párů - dodávka | kmpár | 75 |  | 0 |  | 0 |  | 0 | B | SŽDC13 | 1. Položka obsahuje: – dodání kabelů podle typu od výrobců včetně mimostaveništní dopravy 2. Položka neobsahuje: X 3. Způsob měření: Měří se n-násobky páru vodičů na kilometr. | viz Tabulka kabelů |  |  | 0
23 | 75A141 | Kabel metalický dvouplášťový přes 12 párů - dodávka | kmpár | 18 |  | 0 |  | 0 |  | 0 | B | SŽDC13 | 1. Položka obsahuje: – dodání kabelů podle typu od výrobců včetně mimostaveništní dopravy 2. Položka neobsahuje: X 3. Způsob měření: Měří se n-násobky páru vodičů na kilometr. | viz Tabulka kabelů |  |  | 0
24 | 75A151 | Kabel metalický se stíněním do 12 párů - dodávka | kmpár | 3 |  | 0 |  | 0 |  | 0 | B | SŽDC13 | 1. Položka obsahuje: – dodání kabelů podle typu od výrobců včetně mimostaveništní dopravy 2. Položka neobsahuje: X 3. Způsob měření: Měří se n-násobky páru vodičů na kilometr. | viz Tabulka kabelů |  |  | 0
25 | 75A161 | Kabel metalický se stíněním přes 12 párů - dodávka | kmpár | 3 |  | 0 |  | 0 |  | 0 | B | SŽDC13 | 1. Položka obsahuje: – dodání kabelů podle typu od výrobců včetně mimostaveništní dopravy 2. Položka neobsahuje: X 3. Způsob měření: Měří se n-násobky páru vodičů na kilometr. | viz Tabulka kabelů |  |  | 0
26 | 75A217 | Zatažení a spojkování kabelů do 12 párů - montáž | kmpár | 75 |  | 0 |  | 0 |  | 0 | B | SŽDC13 | 1. Položka obsahuje: – uložení kabelu zatažením, zhotovení plastové spojky v počtu 2 kusy na 1 km kabelu, příprava spojovacího přípravku, spojení žil kabelu, kontrola správnosti spojení žil, vysušení, zajištění přívodu el.energie, zatavení konců kabelu a svaření středu spojky – zhotovení kabelové formy v počtu 5 kusů na 1 km kabelu – kontrolní a závěrečné měření na kabelu pro rozvod signalizace, zapojení po měření – montáž štítku průběhu v počtu 2 ks na 1 km kabelu včetně montáže, montáž označovacího štítku kabelové spojky a kabelové formy – veškeré potřebné mechanizmy, jejich obsluhu a pořízení všech potřebných materiálů, přesun hmot 2. Položka neobsahuje: X 3. Způsob měření: Měří se n-násobky páru vodičů na kilometr. | viz Tabulka kabelů |  |  | 0
27 | 75A227 | Zatažení a spojkování kabelů přes 12 párů - montáž | kmpár | 18 |  | 0 |  | 0 |  | 0 | B | SŽDC13 | 1. Položka obsahuje: – uložení kabelu zatažením, zhotovení plastové spojky v počtu 2 kusy na 1 km kabelu, příprava spojovacího přípravku, spojení žil kabelu, kontrola správnosti spojení žil, vysušení, zajištění přívodu el.energie, zatavení konců kabelu a svaření středu spojky – zhotovení kabelové formy v počtu 5 kusů na 1 km kabelu – kontrolní a závěrečné měření na kabelu pro rozvod signalizace, zapojení po měření – montáž štítku průběhu v počtu 2 ks na 1 km kabelu včetně montáže, montáž označovacího štítku kabelové spojky a kabelové formy – veškeré potřebné mechanizmy, jejich obsluhu a pořízení všech potřebných materiálů, přesun hmot 2. Položka neobsahuje: X 3. Způsob měření: Měří se n-násobky páru vodičů na kilometr. | viz Tabulka kabelů |  |  | 0
28 | 75A237 | Zatažení a spojkování kabelů se stíněním do 12 párů - montáž | kmpár | 3 |  | 0 |  | 0 |  | 0 | B | SŽDC13 | 1. Položka obsahuje: – uložení kabelu zatažením, zhotovení plastové spojky v počtu 2 kusy na 1 km kabelu, příprava spojovacího přípravku, spojení žil kabelu, kontrola správnosti spojení žil, vysušení, zajištění přívodu el.energie, zatavení konců kabelu a svaření středu spojky – zhotovení kabelové formy v počtu 5 kusů na 1 km kabelu – kontrolní a závěrečné měření na kabelu pro rozvod signalizace, zapojení po měření – montáž štítku průběhu v počtu 2 ks na 1 km kabelu včetně montáže, montáž označovacího štítku kabelové spojky a kabelové formy – veškeré potřebné mechanizmy, jejich obsluhu a pořízení všech potřebných materiálů, přesun hmot 2. Položka neobsahuje: X 3. Způsob měření: Měří se n-násobky páru vodičů na kilometr. | viz Tabulka kabelů |  |  | 0
29 | 75A247 | Zatažení a spojkování kabelů se stíněním přes 12 párů - montáž | kmpár | 3 |  | 0 |  | 0 |  | 0 | B | SŽDC13 | 1. Položka obsahuje: – uložení kabelu zatažením, zhotovení plastové spojky v počtu 2 kusy na 1 km kabelu, příprava spojovacího přípravku, spojení žil kabelu, kontrola správnosti spojení žil, vysušení, zajištění přívodu el.energie, zatavení konců kabelu a svaření středu spojky – zhotovení kabelové formy v počtu 5 kusů na 1 km kabelu – kontrolní a závěrečné měření na kabelu pro rozvod signalizace, zapojení po měření – montáž štítku průběhu v počtu 2 ks na 1 km kabelu včetně montáže, montáž označovacího štítku kabelové spojky a kabelové formy – veškeré potřebné mechanizmy, jejich obsluhu a pořízení všech potřebných materiálů, přesun hmot 2. Položka neobsahuje: X 3. Způsob měření: Měří se n-násobky páru vodičů na kilometr. | viz Tabulka kabelů |  |  | 0
30 | 75B111 | Vnitřní kabelové rozvody do 20 kabelů - dodávka | m | 30 |  | 0 |  | 0 |  | 0 | B | SŽDC13 | 1. Položka obsahuje: – dodávka kabelů vč. eventuálních konektorů a potřebného pomocného materiálu a jeho dopravy na místo určení – kabely včetně pomocného materiálu – dopravu do místa určení 2. Položka neobsahuje: X 3. Způsob měření: Měří se v metrech délkových kabelových žlabů nebo jiné kabelové konstrukce. | viz Dispoziční náčrtek |  |  | 0
31 | 75B117 | Vnitřní kabelové rozvody do 20 kabelů - montáž | m | 30 |  | 0 |  | 0 |  | 0 | B | SŽDC13 | 1. Položka obsahuje: – položení kabelu do rozvodného žlabu, vyformování, vyvázání vč. zapojení na stojany nebo skříně – montáž vnitřních kabelových rozvodů obsahuje všechny pomocné a doplňující práce a součásti, případné použití mechanizmů 2. Položka neobsahuje: X 3. Způsob měření: Měří se v metrech délkových kabelových žlabů nebo jiné kabelové konstrukce. | viz Dispoziční náčrtek |  |  | 0
32 | 75B118 | Vnitřní kabelové rozvody do 20 kabelů - demontáž | m | 10 |  | 0 |  | 0 |  | 0 | B | SŽDC13 | 1. Položka obsahuje: – demontáž kabelů v rozvodném žlabu, odpojení ve stojanech nebo ve skříních – demontáž kabelů ze žlabů, se všemi pomocnými a doplňujícími pracemi a součástmi, případné použití mechanizmů – naložení vybouraného materiálu na dopravní prostředek – odvoz vybouraného materiálu do skladu nebo na likvidaci 2. Položka neobsahuje: – poplatek za likvidaci odpadů (nacení se dle SSD 0) 3. Způsob měření: Měří se v metrech délkových kabelových žlabů nebo jiné kabelové konstrukce. | viz dokumentace stávajícího stavu a místní šetření |  |  | 0
33 | 75B121 | Vnitřní kabelové rozvody přes 20 do 50 kabelů - dodávka | m | 20 |  | 0 |  | 0 |  | 0 | B | SŽDC13 | 1. Položka obsahuje: – dodávka kabelů vč. eventuálních konektorů a potřebného pomocného materiálu a jeho dopravy na místo určení – kabely včetně pomocného materiálu – dopravu do místa určení 2. Položka neobsahuje: X 3. Způsob měření: Měří se v metrech délkových kabelových žlabů nebo jiné kabelové konstrukce. | viz Dispoziční náčrtek |  |  | 0
34 | 75B127 | Vnitřní kabelové rozvody přes 20 do 50 kabelů - montáž | m | 20 |  | 0 |  | 0 |  | 0 | B | SŽDC13 | 1. Položka obsahuje: – položení kabelu do rozvodného žlabu, vyformování, vyvázání vč. zapojení na stojany nebo skříně – montáž vnitřních kabelových rozvodů obsahuje všechny pomocné a doplňující práce a součásti, případné použití mechanizmů 2. Položka neobsahuje: X 3. Způsob měření: Měří se v metrech délkových kabelových žlabů nebo jiné kabelové konstrukce. | viz Dispoziční náčrtek |  |  | 0
35 | 75B311 | Pult nouzové obsluhy - dodávka | kus | 1 |  | 0 |  | 0 |  | 0 | B | SŽDC13 | 1. Položka obsahuje: – dodání kompletního vnitřního zařízení podle typu určeného položkou včetně potřebného pomocného materiálu a jeho dopravy na místo určení – pořízení pultu nouzové obsluhy včetně pomocného materiálu a jeho dopravy do místa určení 2. Položka neobsahuje: X 3. Způsob měření: Udává se počet kusů kompletní konstrukce nebo práce. | viz Dispoziční náčrtek |  |  | 0
36 | 75B317 | Pult nouzové obsluhy - montáž | kus | 1 |  | 0 |  | 0 |  | 0 | B | SŽDC13 | 1. Položka obsahuje: – usazení pultu nouzové obsluhy na místo určení, zapojení – montáž dodaného zařízení se všemi pomocnými a doplňujícími pracemi a součástmi, případné použití mechanizmů 2. Položka neobsahuje: X 3. Způsob měření: Udává se počet kusů kompletní konstrukce nebo práce. | viz Dispoziční náčrtek |  |  | 0
201 | 75B491 | Skříň kabelová - dodávka | kus | 1 |  | 0 |  | 0 |  | 0 | B | SŽDC13 | 1. Položka obsahuje: – dodání kompletního vnitřního zařízení podle typu určeného položkou včetně potřebného pomocného materiálu a jeho dopravy na místo určení – pořízení příslušné skříně včetně pomocného materiálu a její dopravu do místa určení 2. Položka neobsahuje: X 3. Způsob měření: Udává se počet kusů kompletní konstrukce nebo práce. | viz Dispoziční náčrtek
202 | 75B497 | Skříň kabelová - montáž | kus | 1 |  | 0 |  | 0 |  | 0 | B | SŽDC13 | 1. Položka obsahuje: – usazení skříně kabelové vnitřní na místě určení, zapojení – montáž dodaného zařízení se všemi pomocnými a doplňujícími pracemi a součástmi, případné použití mechanizmů 2. Položka neobsahuje: X 3. Způsob měření: Udává se počet kusů kompletní konstrukce nebo práce. | viz Dispoziční náčrtek
37 | 75B521 | Elektronická vazba s prováděcími počítači pro zabezpečení výhybkové jednotky - dodávka | v. j. | 2 |  | 0 |  | 0 |  | 0 | B | SŽDC13 | 1. Položka obsahuje: – dodání kompletního vnitřního zařízení pro zabezpečení výhybkové jednotky vč. souvisejících prvků a potřebného pomocného materiálu a jeho dopravy na místo určení, instalace základního SW – pořízení zařízení včetně pomocného materiálu a její dopravu do místa určení 2. Položka neobsahuje: X 3. Způsob měření: Měří se ve výhybkových jednotkách, tj. udává se libovolná metráž kabelů a libovolná kusovitost příslušenství vztažená na jednu výhybkovou jednotku. | viz Situační schéma |  |  | 0
38 | 75B527 | Elektronická vazba s prováděcími počítači pro zabezpečení výhybkové jednotky - montáž | v. j. | 2 |  | 0 |  | 0 |  | 0 | B | SŽDC13 | 1. Položka obsahuje: – upevnění zařízení do stojanu (skříně), zapojení, instalace individuálního SW, přezkoušení – montáž dodaného zařízení se všemi pomocnými a doplňujícími pracemi a součástmi, případné použití mechanizmů 2. Položka neobsahuje: X 3. Způsob měření: Měří se ve výhybkových jednotkách, tj. udává se libovolná metráž kabelů a libovolná kusovitost příslušenství vztažená na jednu výhybkovou jednotku. | viz Situační schéma |  |  | 0
39 | 75B541 | Skříň (stojan) volné vazby - dodávka | kus | 3 |  | 0 |  | 0 |  | 0 | B | SŽDC13 | 1. Položka obsahuje: – dodání kompletního vnitřního zařízení podle typu určeného položkou včetně potřebného pomocného materiálu a jeho dopravy na místo určení – pořízení příslušné skříně (stojanu) volné vazby vystrojené včetně pomocného materiálu a její dopravu do místa určení 2. Položka neobsahuje: X 3. Způsob měření: Udává se počet kusů kompletní konstrukce nebo práce. | viz Dispoziční náčrtek |  |  | 0
40 | 75B547 | Skříň (stojan) volné vazby - montáž | kus | 3 |  | 0 |  | 0 |  | 0 | B | SŽDC13 | 1. Položka obsahuje: – usazení skříně (stojanu) volné vazby vystrojené na místě určení, zapojení – montáž dodaného zařízení se všemi pomocnými a doplňujícími pracemi a součástmi, případné použití mechanizmů 2. Položka neobsahuje: X 3. Způsob měření: Udává se počet kusů kompletní konstrukce nebo práce. | viz Dispoziční náčrtek |  |  | 0
41 | 75B548 | Skříň (stojan) volné vazby - demontáž | kus | 1 |  | 0 |  | 0 |  | 0 | B | SŽDC13 | 1. Položka obsahuje: – demontáž skříně (stojanu) volné vazby vystrojené, odpojení – demontáž zařízení se všemi pomocnými a doplňujícími pracemi a součástmi, případné použití mechanizmů, včetně dopravy z místa demontáže do skladu – naložení vybouraného materiálu na dopravní prostředek – odvoz vybouraného materiálu do skladu nebo na likvidaci 2. Položka neobsahuje: – poplatek za likvidaci odpadů (nacení se dle SSD 0) 3. Způsob měření: Udává se počet kusů kompletní konstrukce nebo práce. | viz dokumentace stávajícího stavu a místní šetření |  |  | 0
42 | 75B561 | Úprava reléových, napájecích nebo kabelových stojanů nebo skříní - dodávka | kus | 1 |  | 0 |  | 0 |  | 0 | B | SŽDC13 | 1. Položka obsahuje: – dodání kompletního vnitřního zařízení podle typu určeného položkou včetně potřebného pomocného materiálu a jeho dopravy na místo určení – pořízení příslušných úprav reléových, napájecích nebo kabelových stojanů včetně pomocných materiálů a jejich dopravu do místa určení 2. Položka neobsahuje: X 3. Způsob měření: Udává se počet kusů kompletní konstrukce nebo práce. | viz Dispoziční náčrtek |  |  | 0
43 | 75B567 | Úprava reléových, napájecích nebo kabelových stojanů nebo skříní - montáž | kus | 1 |  | 0 |  | 0 |  | 0 | B | SŽDC13 | 1. Položka obsahuje: – provedení úprav reléových napájecích nebo kabelových stojanů na místě určení, zapojení – montáž dodaného zařízení se všemi pomocnými a doplňujícími pracemi a součástmi, případné použití mechanizmů 2. Položka neobsahuje: X 3. Způsob měření: Udává se počet kusů kompletní konstrukce nebo práce. | viz Dispoziční náčrtek |  |  | 0
44 | 75B568 | Úprava reléových, napájecích nebo kabelových stojanů nebo skříní - demontáž | kus | 1 |  | 0 |  | 0 |  | 0 | B | SŽDC13 | 1. Položka obsahuje: – demontáž úprav reléových napájecích nebo kabelových stojanů, odpojení – demontáž zařízení se všemi pomocnými a doplňujícími pracemi a součástmi, případné použití mechanizmů – naložení vybouraného materiálu na dopravní prostředek – odvoz vybouraného materiálu do skladu nebo na likvidaci 2. Položka neobsahuje: – poplatek za likvidaci odpadů (nacení se dle SSD 0) 3. Způsob měření: Udává se počet kusů kompletní konstrukce nebo práce. | viz dokumentace stávajícího stavu a místní šetření |  |  | 0
45 | 75B631 | Kompletní napájecí zdroj (50 Hz) do 30 kVA - dodávka | kus | 1 |  | 0 |  | 0 |  | 0 | B | SŽDC13 | 1. Položka obsahuje: – dodání skříní kompletního napájecího zdroje včetně baterií a skříní a dalšího potřebného pomocného materiálu a jeho dopravy na místo určení – pořízení kompletního napájecího zdroje, na dopravu do místa určení 2. Položka neobsahuje: X 3. Způsob měření: Udává se počet kusů kompletní konstrukce nebo práce. | viz Dispoziční náčrtek |  |  | 0
46 | 75B647 | Napájecí zdroj - montáž | kus | 1 |  | 0 |  | 0 |  | 0 | B | SŽDC13 | 1. Položka obsahuje: – osazení skříní a jejich propojení, včetně montáže a dobití baterií – regulace obvodů a přezkoušení funkce – položka obsahuje montáž dodaného zařízení se všemi pomocnými a doplňujícími pracemi a součástmi, případné použití mechanizmů 2. Položka neobsahuje: X 3. Způsob měření: Udává se počet kusů kompletní konstrukce nebo práce. | viz Dispoziční náčrtek |  |  | 0
47 | 75B661 | Skříň napájecí - dodávka | kus | 3 |  | 0 |  | 0 |  | 0 | B | SŽDC13 | 1. Položka obsahuje: – dodání skříně napájecí a dalšího potřebného pomocného materiálu a jeho dopravy na místo určení – pořízení kompletního zařízení podle položky, na dopravu do místa určení 2. Položka neobsahuje: X 3. Způsob měření: Udává se počet kusů kompletní konstrukce nebo práce. | viz Dispoziční náčrtek |  |  | 0
48 | 75B667 | Skříň napájecí - montáž | kus | 3 |  | 0 |  | 0 |  | 0 | B | SŽDC13 | 1. Položka obsahuje: – osazení skříně napájecí na místě určení, zapojení, regulace obvodů a přezkoušení funkce – montáž dodaného zařízení se všemi pomocnými a doplňujícími pracemi a součástmi, případné použití mechanizmů 2. Položka neobsahuje: X 3. Způsob měření: Udává se počet kusů kompletní konstrukce nebo práce. | viz Dispoziční náčrtek |  |  | 0
49 | 75B6S1 | Baterie napájecího zdroje 384 V/50 Ah - dodávka | kus | 1 |  | 0 |  | 0 |  | 0 | B | SŽDC13 | 1. Položka obsahuje: – dodání kompletní baterie podle typu včetně potřebného pomocného materiálu a jeho dopravy na místo určení – pořízení příslušné baterie včetně pomocného materiálu, na dopravu do místa určení 2. Položka neobsahuje: X 3. Způsob měření: Udává se počet kusů kompletní konstrukce nebo práce. | viz Dispoziční náčrtek |  |  | 0
301 | 75B6L1 | Bezúdržbová baterie 24 V/160 Ah - dodávka | kus | 1 |  | 0 |  | 0 |  | 0 | B | SŽDC13 | 1. Položka obsahuje: – dodání kompletní baterie podle typu včetně potřebného pomocného materiálu a jeho dopravy na místo určení – pořízení příslušné baterie včetně pomocného materiálu, na dopravu do místa určení 2. Položka neobsahuje: X 3. Způsob měření: Udává se počet kusů kompletní konstrukce nebo práce. | viz Dispoziční náčrtek
50 | 75B6T7 | Bezúdržbová baterie - montáž | kus | 2 |  | 0 |  | 0 |  | 0 | B | SŽDC13 | 1. Položka obsahuje: – montáž baterie na místo určení, její připojení, dobití na plnou kapacitu a přezkoušení – montáž dodaného zařízení se všemi pomocnými a doplňujícími pracemi a součástmi, případné použití mechanizmů 2. Položka neobsahuje: X 3. Způsob měření: Udává se počet kusů kompletní konstrukce nebo práce. | viz Dispoziční náčrtek |  |  | 0
51 | 75B921 | Základní SW elektronického stavědla s elektronickým rozhraním - dodávka | kus | 1.5 |  | 0 |  | 0 |  | 0 | B | SŽDC13 | 1. Položka obsahuje: – dodání základního SW elektronického stavědla podle typu určeného položkou – pořízení příslušného programového vybavení 2. Položka neobsahuje: X 3. Způsob měření: Udává se počet kusů kompletní konstrukce nebo práce. | viz Situační schéma |  |  | 0
52 | 75B947 | Individuální SW elektronického stavědla s elektronickým rozhraním - montáž | v. j. | 4 |  | 0 |  | 0 |  | 0 | B | SŽDC13 | 1. Položka obsahuje: – tvorba a instalace individuálního SW elektronického stavědla podle specifikace místa použití – tvorbu a instalaci příslušného programového vybavení 2. Položka neobsahuje: X 3. Způsob měření: Měří se ve výhybkových jednotkách, tj. udává se libovolná metráž kabelů a libovolná kusovitost příslušenství vztažená na jednu výhybkovou jednotku. | viz Situační schéma |  |  | 0
53 | 75C141 | Přestavník přírubový - dodávka | kus | 2 |  | 0 |  | 0 |  | 0 | B | SŽDC13 | 1. Položka obsahuje: – dodání elektromotorického přestavníku podle typu včetně potřebného pomocného materiálu a jeho dopravy do staveništního skladu – dodání elektromotorického přestavníku podle typu včetně pomocného materiálu, na dopravu do staveništního skladu 2. Položka neobsahuje: X 3. Způsob měření: Udává se počet kusů kompletní konstrukce nebo práce. | viz Situační schéma |  |  | 0
54 | 75C147 | Přestavník přírubový - montáž | kus | 2 |  | 0 |  | 0 |  | 0 | B | SŽDC13 | 1. Položka obsahuje: – vyměření místa připevnění upevňovací soupravy přestavníku a její montáž, připevnění přestavníku na upevňovací soupravu, připevnění kabelového závěru, zapojení dvou kabelových forem (včetně měření a zapojení po měření) – přezkoušení a regulace přestavníku – montáž přestavníku se všemi pomocnými a doplňujícími pracemi a součástmi, případné použití mechanizmů, včetně dopravy ze skladu k místu montáže 2. Položka neobsahuje: X 3. Způsob měření: Udává se počet kusů kompletní konstrukce nebo práce. | viz Situační schéma |  |  | 0
55 | 75C311 | Zabezpečení výhybky uzamčené do jednoho směru - dodávka | kus | 2 |  | 0 |  | 0 |  | 0 | B | SŽDC13 | 1. Položka obsahuje: – dodávka zámků výměnových podle typu a potřebného pomocného materiálu včetně dopravy do staveništního skladu – dodávku zabezpečení výhybky uzamčené do jednoho směru včetně pomocného materiálu, dopravu do místa určení 2. Položka neobsahuje: X 3. Způsob měření: Udává se počet kusů kompletní konstrukce nebo práce. | viz Situační schéma |  |  | 0
56 | 75C317 | Zabezpečení výhybky uzamčené do jednoho směru - montáž | kus | 4 |  | 0 |  | 0 |  | 0 | B | SŽDC13 | 1. Položka obsahuje: – kompletní montáž zabezpečení výhybky uzamčené do jednoho směru, vyzkoušení funkce, nátěr – úpravu typu klíčů, oštítkování klíčů – montáž zabezpečení vyhybky uzamčené do jednoho směru včetně pomocného materiálu, dopravu do místa určení 2. Položka neobsahuje: X 3. Způsob měření: Udává se počet kusů kompletní konstrukce nebo práce. | viz Situační schéma |  |  | 0
57 | 75C318 | Zabezpečení výhybky uzamčené do jednoho směru - demontáž | kus | 4 |  | 0 |  | 0 |  | 0 | B | SŽDC13 | 1. Položka obsahuje: – demontáž zabezpečení výhybky uzamčené do jednoho směru podle typu daného položkou – demontáž zabezpečení vyhybky uzamčené do jednoho směru včetně pomocného materiálu, včetně dopravy z místa demontáže do skladu – naložení vybouraného materiálu na dopravní prostředek – odvoz vybouraného materiálu do skladu nebo na likvidaci 2. Položka neobsahuje: – poplatek za likvidaci odpadů (nacení se dle SSD 0) 3. Způsob měření: Udává se počet kusů kompletní konstrukce nebo práce. | viz dokumentace stávajícího stavu a místní šetření |  |  | 0
58 | 75C4A1 | Zámek elektromagnetický vnitřní - dodávka | kus | 1 |  | 0 |  | 0 |  | 0 | B | SŽDC13 | 1. Položka obsahuje: – dodávka zámku elektromagnetického vnitřního podle typu včetně potřebného pomocného materiálu a jeho dopravy do staveništního skladu – pořízení dodávky zámku elektromagnetického vnitřního podle typu včetně pomocného materiálu, na dopravu do staveništního skladu 2. Položka neobsahuje: X 3. Způsob měření: Udává se počet kusů kompletní konstrukce nebo práce. | viz Dispoziční náčrtek |  |  | 0
59 | 75C4A7 | Zámek elektromagnetický vnitřní - montáž | kus | 1 |  | 0 |  | 0 |  | 0 | B | SŽDC13 | 1. Položka obsahuje: – osazení hmoždinek nebo zhotovení otvoru pro zámek – přetypování zámku a oštítkování klíčů – montáž zámku elektromagnetického vnitřního, propojení, přezkoušení, nátěr – montáž zámku elektromagnetického vnitřního se všemi pomocnými doplňujícími pracemi a součástmi, případné použití mechanizmů, včetně dopravy ze skladu k místu montáže 2. Položka neobsahuje: X 3. Způsob měření: Udává se počet kusů kompletní konstrukce nebo práce. | viz Dispoziční náčrtek |  |  | 0
60 | 75C4A8 | Zámek elektromagnetický vnitřní - demontáž | kus | 1 |  | 0 |  | 0 |  | 0 | B | SŽDC13 | 1. Položka obsahuje: – demontáž zámku elektromagnetického vnitřního podle typu daného položkou, odpojení – demontáž zámku elektromagnetického vnitřního se všemi pomocnými a doplňujícími pracemi a součástmi, případné použití mechanizmů, včetně dopravy z místa demontáže do skladu – naložení vybouraného materiálu na dopravní prostředek – odvoz vybouraného materiálu do skladu nebo na likvidaci 2. Položka neobsahuje: – poplatek za likvidaci odpadů (nacení se dle SSD 0) 3. Způsob měření: Udává se počet kusů kompletní konstrukce nebo práce. | viz dokumentace stávajícího stavu a místní šetření |  |  | 0
61 | 75C521 | Stožárové návěstidlo třísvětlové - dodávka | kus | 2 |  | 0 |  | 0 |  | 0 | B | SŽDC13 | 1. Položka obsahuje: – dodávka stožárového návěstidla třísvětlového podle jeho typu a potřebného pomocného materiálu a dopravy do staveništního skladu – dodávku stožárového návěstidla třísvětlového včetně pomocného materiálu, dopravu do místa určení 2. Položka neobsahuje: X 3. Způsob měření: Udává se počet kusů kompletní konstrukce nebo práce. | viz Situační schéma |  |  | 0
62 | 75C527 | Stožárové návěstidlo třísvětlové - montáž | kus | 2 |  | 0 |  | 0 |  | 0 | B | SŽDC13 | 1. Položka obsahuje: – výkop jámy pro betonový základ návěstidla – usazení betonového základu, sestavení návěstidla, označení označovacími štítky, zapojení kabelových forem (včetně měření a zapojení po měření) – montáž stožárového návěstidla třísvětlového včetně transformátorové skříně na základ – montáž stožárového návěstidla třísvětlového se všemi pomocnými a doplňujícími pracemi a součástmi, případné použití mechanizmů, včetně dopravy ze skladu k místu montáže 2. Položka neobsahuje: X 3. Způsob měření: Udává se počet kusů kompletní konstrukce nebo práce. | viz Situační schéma |  |  | 0
63 | 75C531 | Stožárové návěstidlo od čtyř do šesti světel - dodávka | kus | 4 |  | 0 |  | 0 |  | 0 | B | SŽDC13 | 1. Položka obsahuje: – dodávka stožárového návěstidla od čtyř do šesti světel podle jeho typu a potřebného pomocného materiálu a dopravy do staveništního skladu – dodávku stožárového návěstidla od čtyř do šesti světel včetně pomocného materiálu, dopravu do místa určení 2. Položka neobsahuje: X 3. Způsob měření: Udává se počet kusů kompletní konstrukce nebo práce. | viz Situační schéma |  |  | 0
64 | 75C537 | Stožárové návěstidlo od čtyř do šesti světel - montáž | kus | 4 |  | 0 |  | 0 |  | 0 | B | SŽDC13 | 1. Položka obsahuje: – výkop jámy pro betonový základ návěstidla – usazení betonového základu, sestavení návěstidla, označení označovacími štítky, zapojení kabelových forem (včetně měření a zapojení po měření) – montáž stožárového návěstidla od čtyř do šesti světel včetně transformátorové skříně na základ – montáž stožárového návěstidla od čtyř do šesti světel se všemi pomocnými a doplňujícími pracemi a součástmi, případné použití mechanizmů, včetně dopravy ze skladu k místu montáže 2. Položka neobsahuje: X 3. Způsob měření: Udává se počet kusů kompletní konstrukce nebo práce. | viz Situační schéma |  |  | 0
65 | 75C661 | Ukazatel rychlosti (světelné pruhy) - dodávka | kus | 4 |  | 0 |  | 0 |  | 0 | B | SŽDC13 | 1. Položka obsahuje: – dodávka ukazatele rychlosti (světelné pruhy) podle jeho typu a potřebného pomocného materiálu a dopravy do staveništního skladu – dodávku ukazatele rychlosti (světelné pruhy) včetně pomocného materiálu, dopravu do místa určení 2. Položka neobsahuje: X 3. Způsob měření: Udává se počet kusů kompletní konstrukce nebo práce. | viz Situační schéma |  |  | 0
66 | 75C667 | Ukazatel rychlosti (světelné pruhy) - montáž | kus | 4 |  | 0 |  | 0 |  | 0 | B | SŽDC13 | 1. Položka obsahuje: – sestavení ukazatele rychlosti (světelné pruhy) a jeho montáž na místo určení – montáž ukazatele rychlosti (světelné pruhy) včetně pomocného materiálu, dopravu do místa určení 2. Položka neobsahuje: X 3. Způsob měření: Udává se počet kusů kompletní konstrukce nebo práce. | viz Situační schéma |  |  | 0
67 | 75C888 | Mezikolejová lanová propojka - demontáž | kus | 4 |  | 0 |  | 0 |  | 0 | B | SŽDC13 | 1. Položka obsahuje: – demontáž mezikolejové lanové propojky dle typu daného položkou – demontáž mezikolejové lanové propojky výhybkové se všemi pomocnými a doplňujícími pracemi a součástmi, případné použití mechanizmů, včetně dopravy z místa demontáže do skladu – naložení vybouraného materiálu na dopravní prostředek – odvoz vybouraného materiálu do skladu nebo na likvidaci 2. Položka neobsahuje: – poplatek za likvidaci odpadů (nacení se dle SSD 0) 3. Způsob měření: Udává se počet kusů kompletní konstrukce nebo práce. | viz dokumentace stávajícího stavu a místní šetření |  |  | 0
68 | 75C8A8 | Venkovní výstroj neohraničeného kolejového obvodu - demontáž | kus | 4 |  | 0 |  | 0 |  | 0 | B | SŽDC13 | 1. Položka obsahuje: – demontáž venkovní výstroje neohraničeného kolejového obvodu včetně odpojení kabelových přívodů a lanových propojení – demontáž venkovní výstroje neohraničeného kolejového obvodu se všemi pomocnými a doplňujícími pracemi a součástmi, případné použití mechanizmů, včetně dopravy z místa demontáže do skladu – naložení vybouraného materiálu na dopravní prostředek – odvoz vybouraného materiálu do skladu nebo na likvidaci 2. Položka neobsahuje: – poplatek za likvidaci odpadů (nacení se dle SSD 0) 3. Způsob měření: Udává se počet kusů kompletní konstrukce nebo práce. | viz dokumentace stávajícího stavu a místní šetření |  |  | 0
69 | 75C911 | Snímač počítače náprav - dodávka | kus | 8 |  | 0 |  | 0 |  | 0 | B | SŽDC13 | 1. Položka obsahuje: – kompletní dodávka snímače počítače náprav, potřebného pomocného materiálu a dopravy do staveništního skladu – dodávku snímače počítače náprav a pomocného materiálu, dopravu do staveništního skladu 2. Položka neobsahuje: X 3. Způsob měření: Udává se počet kusů kompletní konstrukce nebo práce. | viz Situační schéma |  |  | 0
70 | 75C917 | Snímač počítače náprav - montáž | kus | 10 |  | 0 |  | 0 |  | 0 | B | SŽDC13 | 1. Položka obsahuje: – montáž snímače počítače náprav včetně zapojení kabelových forem (včetně měření a zapojení po měření), přezkoušení – montáž snímače počítače náprav se všemi pomocnými a doplňujícími pracemi a součástmi, případné použití mechanizmů, včetně dopravy ze skladu k místu montáže 2. Položka neobsahuje: X 3. Způsob měření: Udává se počet kusů kompletní konstrukce nebo práce. | viz Situační schéma |  |  | 0
71 | 75C918 | Snímač počítače náprav - demontáž | kus | 4 |  | 0 |  | 0 |  | 0 | B | SŽDC13 | 1. Položka obsahuje: – demontáž snímače počítače náprav včetně odpojení kabelových přívodů – demontáž snímače počítače náprav se všemi pomocnými a doplňujícími pracemi a součástmi, případné použití mechanizmů, včetně dopravy z místa demontáže do skladu – naložení vybouraného materiálu na dopravní prostředek – odvoz vybouraného materiálu do skladu nebo na likvidaci 2. Položka neobsahuje: – poplatek za likvidaci odpadů (nacení se dle SSD 0) 3. Způsob měření: Udává se počet kusů kompletní konstrukce nebo práce. | viz dokumentace stávajícího stavu a místní šetření |  |  | 0
72 | 75C921 | Skříň s počítači náprav 24 bodů/14 úseků - dodávka | kus | 1 |  | 0 |  | 0 |  | 0 | B | SŽDC13 | 1. Položka obsahuje: – dodávka skříně s počítači náprav 24 bodů/14 úseků včetně potřebného pomocného materiálu a dopravy do staveništního skladu – dodávku skříně s počítači náprav 24 bodů/14 úseků do stavědlové ústředny včetně skříně podle určení a pomocného materiálu, dopravu do staveništního skladu 2. Položka neobsahuje: X 3. Způsob měření: Udává se počet kusů kompletní konstrukce nebo práce. | viz Situační schéma |  |  | 0
73 | 75C927 | Skříň s počítači náprav 24 bodů/14 úseků - montáž | kus | 1 |  | 0 |  | 0 |  | 0 | B | SŽDC13 | 1. Položka obsahuje: – montáž skříně s počítači náprav 24 bodů/ 14 úseků, zapojení, přezkoušení – montáž skříně s počítači náprav 24 bodů/ 14 úseků se všemi pomocnými a doplňujícími pracemi a součástmi, případné použití mechanizmů, včetně dopravy ze skladu k místu montáže 2. Položka neobsahuje: X 3. Způsob měření: Udává se počet kusů kompletní konstrukce nebo práce. | viz Situační schéma |  |  | 0
74 | 75C931 | Skříň s počítači náprav 8 bodů/7 úseků - dodávka | kus | 1 |  | 0 |  | 0 |  | 0 | B | SŽDC13 | 1. Položka obsahuje: – dodávka skříně s počítači náprav 8 bodů/7 úseků včetně potřebného pomocného materiálu a dopravy do staveništního skladu – dodávku skříně s počítači náprav 8 bodů/7 úseků do stavědlové ústředny včetně skříně podle určení a pomocného materiálu, dopravu do staveništního skladu 2. Položka neobsahuje: X 3. Způsob měření: Udává se počet kusů kompletní konstrukce nebo práce. | viz Situační schéma |  |  | 0
75 | 75C937 | Skříň s počítači náprav 8 bodů/7 úseků - montáž | kus | 1 |  | 0 |  | 0 |  | 0 | B | SŽDC13 | 1. Položka obsahuje: – montáž skříně s počítači náprav 8 bodů/7 úseků, zapojení, přezkoušení – montáž skříně s počítači náprav 8 bodů/7 úseků se všemi pomocnými a doplňujícími pracemi a součástmi, případné použití mechanizmů, včetně dopravy ze skladu k místu montáže 2. Položka neobsahuje: X 3. Způsob měření: Udává se počet kusů kompletní konstrukce nebo práce. | viz Situační schéma |  |  | 0
76 | 75C938 | Skříň s počítači náprav 8 bodů/7 úseků - demontáž | kus | 1 |  | 0 |  | 0 |  | 0 | B | SŽDC13 | 1. Položka obsahuje: – demontáž skříně s počítači náprav 8 bodů/7 úseků, odpojení – demontáž skříně s počítači náprav 8 bodů/7 úseků se všemi pomocnými a doplňujícími pracemi a součástmi, případné použití mechanizmů, včetně dopravy z místa demontáže do skladu – naložení vybouraného materiálu na dopravní prostředek – odvoz vybouraného materiálu do skladu nebo na likvidaci 2. Položka neobsahuje: – poplatek za likvidaci odpadů (nacení se dle SSD 0) 3. Způsob měření: Udává se počet kusů kompletní konstrukce nebo práce. | viz dokumentace stávajícího stavu a místní šetření |  |  | 0
77 | 75D111 | Skříň logiky reléového přejezdového zabezpečovacího zařízení - dodávka | kus | 1 |  | 0 |  | 0 |  | 0 | B | SŽDC13 | 1. Položka obsahuje: – dodávka skříně logiky reléového přejezdového zabezpečovacího zařízení, potřebného pomocného materiálu a dopravy do staveništního skladu – dodávku skříně logiky reléového přejezdového zabezpečovacího zařízení včetně pomocného materiálu, dopravu do staveništního skladu 2. Položka neobsahuje: X 3. Způsob měření: Udává se počet kusů kompletní konstrukce nebo práce. | viz Situační schéma |  |  | 0
78 | 75D117 | Skříň logiky reléového přejezdového zabezpečovacího zařízení - montáž | kus | 1 |  | 0 |  | 0 |  | 0 | B | SŽDC13 | 1. Položka obsahuje: – určení místa umístění, montáž skříně logiky reléového přejezdového zabezpečovacího zařízení včetně potřebných závislostních prvků, zatažení kabelů, kontroly izolačního stavu, případný nátěr, přezkoušení – montáž skříně logiky reléového přejezdového zabezpečovacího zařízení se všemi pomocnými a doplňujícími pracemi a součástmi, případné použití mechanizmů, včetně dopravy ze skladu k místu montáže 2. Položka neobsahuje: X 3. Způsob měření: Udává se počet kusů kompletní konstrukce nebo práce. | viz Situační schéma |  |  | 0
79 | 75D118 | Skříň logiky reléového přejezdového zabezpečovacího zařízení - demontáž | kus | 1 |  | 0 |  | 0 |  | 0 | B | SŽDC13 | 1. Položka obsahuje: – demontáž skříně logiky reléového přejezdového zabezpečovacího zařízení včetně odpojení od kabelových rozvodů – demontáž skříně logiky reléového přejezdového zabezpečovacího zařízení se všemi pomocnými a doplňujícími pracemi a součástmi, případné použití mechanizmů, včetně dopravy z místa demontáže do skladu – naložení vybouraného materiálu na dopravní prostředek – odvoz vybouraného materiálu do skladu nebo na likvidaci 2. Položka neobsahuje: – poplatek za likvidaci odpadů (nacení se dle SSD 0) 3. Způsob měření: Udává se počet kusů kompletní konstrukce nebo práce. | viz dokumentace stávajícího stavu a místní šetření |  |  | 0
80 | 75D131 | Bateriová skříň - dodávka | kus | 1 |  | 0 |  | 0 |  | 0 | B | SŽDC13 | 1. Položka obsahuje: – dodávka bateriové skříně, potřebného pomocného materiálu a dopravy do staveništního skladu – dodávku bateriové skříně včetně pomocného materiálu, dopravu do staveništního skladu 2. Položka neobsahuje: X 3. Způsob měření: Udává se počet kusů kompletní konstrukce nebo práce. | viz Dispoziční náčrtek |  |  | 0
81 | 75D137 | Bateriová skříň - montáž | kus | 1 |  | 0 |  | 0 |  | 0 | B | SŽDC13 | 1. Položka obsahuje: – určení místa umístění, montáž bateriové skříně dle typu dané položkou – montáž bateriové skříně se všemi pomocnými a doplňujícími pracemi a součástmi, případné použití mechanizmů, včetně dopravy ze skladu k místu montáže 2. Položka neobsahuje: X 3. Způsob měření: Udává se počet kusů kompletní konstrukce nebo práce. | viz Dispoziční náčrtek |  |  | 0
82 | 75D161 | Reléový domek prefabrikovaný, izolovaný, s klimatizací a vnitřní kabelizací - dodávka | kus | 1 |  | 0 |  | 0 |  | 0 | B | SŽDC13 | 1. Položka obsahuje: – dodávka reléového domku prefabrikovaného, izolovaného, s klimatizací a vnitřní kabelizací, doprava do staveništního skladu – dodávku reléového domku prefabrikovaného, izolovaného, s klimatizací a vnitřní kabelizací včetně pomocného materiálu, dopravu do staveništního skladu 2. Položka neobsahuje: X 3. Způsob měření: Udává se počet kusů kompletní konstrukce nebo práce. | viz Situační schéma |  |  | 0
83 | 75D167 | Reléový domek prefabrikovaný, izolovaný, s klimatizací a vnitřní kabelizací - montáž | kus | 1 |  | 0 |  | 0 |  | 0 | B | SŽDC13 | 1. Položka obsahuje: – určení místa umístění, usazení reléového domku na základy, montáž reléového domku prefabrikovaného, izolovaného, s klimatizací a vnitřní kabelizací, určeného vnitřního zařízení včetně potřebných závislostních prvků, zatažení kabelů, kontroly izolačního stavu, případný nátěr, přezkoušení – montáž reléového domku prefabrikovaného, izolovaného, s klimatizací a vnitřní kabelizací, vnitřního zařízení se všemi pomocnými a doplňujícími pracemi a součástmi, případné použití mechanizmů, včetně dopravy ze skladu k místu montáže 2. Položka neobsahuje: X 3. Způsob měření: Udává se počet kusů kompletní konstrukce nebo práce. | viz Situační schéma |  |  | 0
84 | 75D181 | Napájecí skříň přejezdového zabezpečovacího zařízení - dodávka | kus | 1 |  | 0 |  | 0 |  | 0 | B | SŽDC13 | 1. Položka obsahuje: – dodávka napájecí skříně přejezdového zabezpečovacího zařízení, potřebného pomocného materiálu a dopravy do staveništního skladu – dodávku napájecí skříně přejezdového zabezpečovacího zařízení včetně pomocného materiálu, dopravu do staveništního skladu 2. Položka neobsahuje: X 3. Způsob měření: Udává se počet kusů kompletní konstrukce nebo práce. | viz Dispoziční náčrtek |  |  | 0
85 | 75D187 | Napájecí skříň přejezdového zabezpečovacího zařízení - montáž | kus | 1 |  | 0 |  | 0 |  | 0 | B | SŽDC13 | 1. Položka obsahuje: – určení místa umístění, montáž napájecí skříně přejezdového zabezpečovacího zařízení dle typu dané položkou – montáž napájecí skříně přejezdového zabezpečovacího zařízení se všemi pomocnými a doplňujícími pracemi a součástmi, případné použití mechanizmů, včetně dopravy ze skladu k místu montáže 2. Položka neobsahuje: X 3. Způsob měření: Udává se počet kusů kompletní konstrukce nebo práce. | viz Dispoziční náčrtek |  |  | 0
86 | 75D198 | Přístrojová skříň v kolejišti bez vnitřní výstroje - demontáž | kus | 1 |  | 0 |  | 0 |  | 0 | B | SŽDC13 | 1. Položka obsahuje: – demontáž přístrojové skříně v kolejišti bez vnitřní výstroje včetně odpojení – demontáž přístrojové skříně v kolejišti bez vnitřní výstroje se všemi pomocnými a doplňujícími pracemi a součástmi, případné použití mechanizmů, včetně dopravy z místa demontáže do skladu – naložení vybouraného materiálu na dopravní prostředek – odvoz vybouraného materiálu do skladu nebo na likvidaci 2. Položka neobsahuje: – poplatek za likvidaci odpadů (nacení se dle SSD 0) 3. Způsob měření: Udává se počet kusů kompletní konstrukce nebo práce. | viz dokumentace stávajícího stavu a místní šetření |  |  | 0
87 | 75D211 | Výstražník se závorou, 1 skříň - dodávka | kus | 4 |  | 0 |  | 0 |  | 0 | B | SŽDC13 | 1. Položka obsahuje: – dodávka výstražníku se závorou 1 skříň podle jeho typu a potřebného pomocného materiálu a dopravy do staveništního skladu – dodávku výstražníku se závorou 1 skříň včetně pomocného materiálu, dopravu do místa určení 2. Položka neobsahuje: X 3. Způsob měření: Udává se počet kusů kompletní konstrukce nebo práce. | viz Situační schéma |  |  | 0
88 | 75D217 | Výstražník se závorou, 1 skříň - montáž | kus | 4 |  | 0 |  | 0 |  | 0 | B | SŽDC13 | 1. Položka obsahuje: – výkop jámy pro betonový základ výstražníku – usazení betonového základu, montáž výstražníku se závorou 1 skříň, zapojení kabelových forem (včetně měření a zapojení po měření) – montáž výstražníku se závorou 1 skříň se všemi pomocnými a doplňujícími pracemi a součástmi, případné použití mechanizmů, včetně dopravy ze skladu k místu montáže 2. Položka neobsahuje: X 3. Způsob měření: Udává se počet kusů kompletní konstrukce nebo práce. | viz Situační schéma |  |  | 0
89 | 75D228 | Výstražník bez závory, 1 skříň - demontáž | kus | 2 |  | 0 |  | 0 |  | 0 | B | SŽDC13 | 1. Položka obsahuje: – demontáž betonového základu, zasypání jámy po základu, demontáž výstražníku bez závory 1 skříň včetně odpojení kabelových přívodů – demontáž výstražníku bez závory 1 skříň se všemi pomocnými a doplňujícími pracemi a součástmi, případné použití mechanizmů, včetně dopravy z místa demontáže do skladu – naložení vybouraného materiálu na dopravní prostředek – odvoz vybouraného materiálu do skladu nebo na likvidaci 2. Položka neobsahuje: – poplatek za likvidaci odpadů (nacení se dle SSD 0) 3. Způsob měření: Udává se počet kusů kompletní konstrukce nebo práce. | viz dokumentace stávajícího stavu a místní šetření |  |  | 0
90 | 75D271 | Zařízení (PZZ) pro nevidomé - dodávka | kus | 1 |  | 0 |  | 0 |  | 0 | B | SŽDC13 | 1. Položka obsahuje: – dodávka zařízení (PZZ) pro nevidomé podle jeho typu a potřebného pomocného materiálu a dopravy do staveništního skladu – dodávku zařízení (PZZ) pro nevidomé včetně pomocného materiálu, dopravu do místa určení 2. Položka neobsahuje: X 3. Způsob měření: Udává se počet kusů kompletní konstrukce nebo práce. | viz Situační schéma |  |  | 0
91 | 75D277 | Zařízení (PZZ) pro nevidomé - montáž | kus | 1 |  | 0 |  | 0 |  | 0 | B | SŽDC13 | 1. Položka obsahuje: – montáž zařízení (PZZ) pro nevidomé, připojení na kabelové rozvody – montáž zařízení (PZZ) pro nevidomé se všemi pomocnými a doplňujícími pracemi a součástmi, případné použití mechanizmů, včetně dopravy ze skladu k místu montáže 2. Položka neobsahuje: X 3. Způsob měření: Udává se počet kusů kompletní konstrukce nebo práce. | viz Situační schéma |  |  | 0
92 | 75E117 | Dozor pracovníků provozovatele při práci na živém zařízení | hod | 10 |  | 0 |  | 0 |  | 0 | B | SŽDC13 | 1. Položka obsahuje: – při provádění prací na zařízení, které je v provozu, určují pracovníci správy dopravní cesty kdy a jak je možné potřebný zásah provést – ztrátu času pracovníků prozozovatele, kteří tento čas využijí ve prospěch prováděné stavby 2. Položka neobsahuje: X 3. Způsob měření: Udává se počet hodin provádění dozoru, revize nebo práce. | odborný odhad dle obdobných staveb |  |  | 0
93 | 75E127 | Celková prohlídka zařízení a vyhotovení revizní zprávy | hod | 1 |  | 0 |  | 0 |  | 0 | B | SŽDC13 | 1. Položka obsahuje: – kontrola zařízení, zda odpovídá podmínkám pro bezpečný provoz, včetně potřebných měření a vyhotovení revizní zprávy odpovědným pracovníkem – vlastní kontrolu, příslušná měření a zpracování revizní zprávy 2. Položka neobsahuje: X 3. Způsob měření: Udává se počet hodin provádění dozoru, revize nebo práce. | odborný odhad dle obdobných staveb |  |  | 0
94 | 75E137 | Přezkoušení vlakových cest | kus | 10 |  | 0 |  | 0 |  | 0 | B | SŽDC13 | 1. Položka obsahuje: – postavení vlakové cesty a kontrola návěstního znaku, přezkoušení změny návěstního znaku z povolujícího na zakazující a poruchy žárovek – simulace jízdy vlaku – přezkoušení nouzového vybavení – přezkoušení vazeb na traťové zabezpečovací zařízení – kompletní zkoušky 2. Položka neobsahuje: X 3. Způsob měření: Udává se počet kusů kompletní konstrukce nebo práce. | viz Závěrová tabulka |  |  | 0
95 | 75E157 | Přezkoušení a regulace návěstidel | kus | 8 |  | 0 |  | 0 |  | 0 | B | SŽDC13 | 1. Položka obsahuje: – přezkoušení správné činnosti relé, přezkoušení všech návěstních znaků – přeměření a regulace napětí na žárovkách – případné odstranění zaclonění žárovek – kompletní přezkoušení a regulaci 2. Položka neobsahuje: X 3. Způsob měření: Udává se počet kusů kompletní konstrukce nebo práce. | viz Situační schéma |  |  | 0
96 | 75E187 | Příprava a celkové zkoušky elektronického stavědla pro jednu vlakovou cestu | kus | 10 |  | 0 |  | 0 |  | 0 | B | SŽDC13 | 1. Položka obsahuje: – příprava a provedení celkových zkoušek za 1 jízdní cestu – kompletní přezkoušení a regulaci 2. Položka neobsahuje: X 3. Způsob měření: Udává se počet kusů kompletní konstrukce nebo práce. | viz Závěrová tabulka |  |  | 0
97 | 75E197 | Příprava a celkové zkoušky přejezdového zabezpečovacího zařízení pro jednu kolej | kus | 1 |  | 0 |  | 0 |  | 0 | B | SŽDC13 | 1. Položka obsahuje: – regulování a aktivování automatického přejezdového zařízení – příprava a provedení celkových zkoušek přejezdového zab.zařízení – kompletní přezkoušení a regulaci 2. Položka neobsahuje: X 3. Způsob měření: Udává se počet kusů kompletní konstrukce nebo práce. | viz Situační schéma |  |  | 0
98 | 75E1B7 | Regulace a zkoušení zabezpečovacího zařízení | hod | 10 |  | 0 |  | 0 |  | 0 | B | SŽDC13 | 1. Položka obsahuje: – zajištění a provedení čiností určenných položkou včetně dodávky potřebného pomocného materiálu a dopravy na místo určení – provedení zkušebního provozu se všemi pomocnými a doplňujícími pracemi a součástmi, případné použití mechanizmů 2. Položka neobsahuje: X 3. Způsob měření: Udává se počet hodin provádění dozoru, revize nebo práce. | odborný odhad dle obdobných staveb |  |  | 0
99 | 75B747R | Ochranná opatření proti atmosférickým vlivům - jednokolejná trať bez trakce | km | 2 |  | 0 |  | 0 |  | 0 | B | R | 1. Položka obsahuje: – dodávku a montáž ochrany dle předpisu dodavatele pro montáž dodávka - ochranana přepěťová, tlumivka, rozvodnice, ocelová konstrukce, silové vodiče, svorka, bočnice, koncovka, lano ocelové, tyč zemnící; montáž pasivní ochrany pro omezení atmosférických vlivů – montáž dodaného zařízení se všemi pomocnými a doplňujícími pracemi a součástmi, případné použití mechanizmů 2. Položka neobsahuje: X 3. Způsob měření: Udává se délka v km chráněné trati. | odborný odhad dle obdobných staveb |  |  | 0
100 | 74F323R | Protokol UTZ | kus | 1 |  | 0 |  | 0 |  | 0 | B | R | 1. Položka obsahuje: – protokol autorizovanou osobou podle požadavku ČSN, včetně hodnocení 2. Položka neobsahuje: X 3. Způsob měření: Udává se počet kusů kompletní konstrukce nebo práce. | odborný odhad dle obdobných staveb |  |  | 0
101 | 704110R | Protipožární ucpávka | kus | 10 |  | 0 |  | 0 |  | 0 | B | R | 1. Položka obsahuje: – veškeré práce a materiál obsažený v názvu položky 2. Položka neobsahuje: X 3. Způsob měření: Udává se počet kusů kompletní konstrukce nebo práce. | viz situační náčrtek |  |  | 0
102 | 704213R | Utěsnění kabelového prostupu DN přes 110 MM | kus | 10 |  | 0 |  | 0 |  | 0 | B | R | 1. Položka obsahuje: – veškerý montážní a pomocný materiál – pomocné mechanismy 2. Položka neobsahuje: X 3. Způsob měření: Udává se počet kusů kompletní konstrukce nebo práce. | viz situační náčrtek |  |  | 0
[6 empty] | 0 |  | 0 |  | 0
S | Celkem za M22 | Zabezpečovací zařízení |  |  |  | 0 |  | 0 |  | 0
Note on A7: § 6a
Note on B7: § 6b 1.část
Note on C2: § 3
Note on C7: § 6c 1.část
Note on D4: § 2 v případě jiné klasifikace upravit údaj v závorce, např. (CZ-CC)
Note on D7: § 6d
Note on E7: § 6e
Note on N6: § 6b 2.část
Note on O6: § 6c 2.část
Note on P6: § 6f § 7
Note on U2: jiri.zakravsky: tools PSSOzzzzzz propertites Protection Lock "2*4"
Součet za Díl
Zaokrouhlit množství

## tisk
FORMULÁŘ 5
SOUPIS PRACÍ
Název stavby : |  | Zvýšení kapacity trati Nymburk - Mladá Boleslav, 2. stavba | Číslo stavby: | 5213720006 | formulář 5 -pol.rozp
Název PS,SO : |  | Výhybna Straky, SZZ | Číslo PS,SO: | PS 09-01-01 | formulář 5 -pol.rozp'!$J$4
Tisk: |  | 2026-07-29 | JKSO: | 824 35
Poř.
číslo | Číslo | Název položky | měrná |  |  |  | kontrola
pol. | položky | Výkaz výměr | jednotka | množství | číslo řádku | tisk ano -ne | zaokrouhlení | díl:
| 1 | 2 | 3 | 4
Díl: | M22 | Zabezpečovací zařízení | 0 | 0 | 11 | tisk | 0
1 | 111211 | Odstranění křovin i s kořeny | m2 | 30 | 12 | tisk | 0
|  | viz Tabulka kabelových tras |  |  |  | tisk
2 | 132201 | Hloubení rýh tř. těžitelnosti II. | m3 | 480 | 13 | tisk | 0
|  | viz Tabulka kabelových tras |  |  |  | tisk
3 | 141114 | Protlačování potrubí metodou neřízenou, potrubí ocelové DN do 200 mm, třída vrtatelnosti IV | m | 15 | 14 | tisk | 0
|  | viz Tabulka kabelových tras |  |  |  | tisk
4 | 143100 | Startovací jáma pro protlaky | m3 | 3 | 15 | tisk | 0
|  | viz Kabelový plán |  |  |  | tisk
5 | 143200 | Cílová jáma pro protlaky | m3 | 3 | 16 | tisk | 0
|  | viz Kabelový plán |  |  |  | tisk
6 | 174123 | Zásypy ze zemin propustných se zhutněním z vyzískaného materiálu | m3 | 480 | 17 | tisk | 0
|  | viz Tabulka kabelových tras |  |  |  | tisk
7 | 702111 | Kabelový žlab zemní včetně krytu světlé šířky do 120 mm | m | 1080 | 18 | tisk | 0
|  | viz Tabulka kabelových tras |  |  |  | tisk
8 | 702112 | Kabelový žlab zemní včetně krytu světlé šířky přes 120 do 250 mm | m | 630 | 19 | tisk | 0
|  | viz Tabulka kabelových tras |  |  |  | tisk
9 | 702212 | Kabelová chránička zemní DN přes 100 do 200 mm | m | 450 | 20 | tisk | 0
|  | viz Tabulka kabelových tras |  |  |  | tisk
10 | 702312 | Zakrytí kabelů výstražnou fólií šířky přes 20 do 40 cm | m | 370 | 21 | tisk | 0
|  | viz Tabulka kabelových tras |  |  |  | tisk
11 | 702512 | Průraz zdivem (příčkou) zděným tloušťky přes 45 do 60 cm | kus | 2 | 22 | tisk | 0
|  | viz Polohopisný výkres |  |  |  | tisk
12 | 709110 | Provizorní zajištění kabelu ve výkopu | kus | 50 | 23 | tisk | 0
|  | viz Polohopisný výkres |  |  |  | tisk
13 | 709210 | Křižovatka kabelových vedení se stávající inženýrskou sítí (kabelem, potrubím apod.) | kus | 50 | 24 | tisk | 0
|  | viz Polohopisný výkres |  |  |  | tisk
14 | 709400 | Zatažení lanka do chráničky nebo žlabu | m | 450 | 25 | tisk | 0
|  | viz Tabulka kabelových tras |  |  |  | tisk
15 | 709621 | Demontáž ucpávky protipožární | m2 | 2 | 26 | tisk | 0
|  | viz Dispoziční náčrtek |  |  |  | tisk
16 | 741811 | Uzemňovací vodič na povrchu FeZn do 120 mm2 | m | 50 | 27 | tisk | 0
|  | viz Polohopisný výkres |  |  |  | tisk
17 | 741B11 | Zemnící tyč FeZn délky do 2 m | kus | 20 | 28 | tisk | 0
|  | viz Polohopisný výkres |  |  |  | tisk
18 | 742H12 | Kabel NN čtyř- a pětižílový Cu s plastovou izolací od 4 do 16 mm2 | m | 440 | 29 | tisk | 0
|  | viz Tabulka kabelů |  |  |  | tisk
19 | 742I21 | Kabel NN Cu ovládací 19-24žílový do 2,5 mm2 | m | 110 | 30 | tisk | 0
|  | viz Tabulka kabelů |  |  |  | tisk
20 | 742K12 | Ukončení dvou až pětižílového kabelu v rozvaděči nebo na přístroji od 4 do 16 mm2 | kus | 10 | 31 | tisk | 0
|  | viz Tabulka kabelů |  |  |  | tisk
21 | 742M11 | Ukončení 19-24žílového kabelu v rozvaděči nebo na přístroji do 2,5 mm2 | kus | 4 | 32 | tisk | 0
|  | viz Tabulka kabelů |  |  |  | tisk
22 | 75A131 | Kabel metalický dvouplášťový do 12 párů - dodávka | kmpár | 75 | 33 | tisk | 0
|  | viz Tabulka kabelů |  |  |  | tisk
23 | 75A141 | Kabel metalický dvouplášťový přes 12 párů - dodávka | kmpár | 18 | 34 | tisk | 0
|  | viz Tabulka kabelů |  |  |  | tisk
24 | 75A151 | Kabel metalický se stíněním do 12 párů - dodávka | kmpár | 3 | 35 | tisk | 0
|  | viz Tabulka kabelů |  |  |  | tisk
25 | 75A161 | Kabel metalický se stíněním přes 12 párů - dodávka | kmpár | 3 | 36 | tisk | 0
|  | viz Tabulka kabelů |  |  |  | tisk
26 | 75A217 | Zatažení a spojkování kabelů do 12 párů - montáž | kmpár | 75 | 37 | tisk | 0
|  | viz Tabulka kabelů |  |  |  | tisk
27 | 75A227 | Zatažení a spojkování kabelů přes 12 párů - montáž | kmpár | 18 | 38 | tisk | 0
|  | viz Tabulka kabelů |  |  |  | tisk
28 | 75A237 | Zatažení a spojkování kabelů se stíněním do 12 párů - montáž | kmpár | 3 | 39 | tisk | 0
|  | viz Tabulka kabelů |  |  |  | tisk
29 | 75A247 | Zatažení a spojkování kabelů se stíněním přes 12 párů - montáž | kmpár | 3 | 40 | tisk | 0
|  | viz Tabulka kabelů |  |  |  | tisk
30 | 75B111 | Vnitřní kabelové rozvody do 20 kabelů - dodávka | m | 30 | 41 | tisk | 0
|  | viz Dispoziční náčrtek |  |  |  | tisk
31 | 75B117 | Vnitřní kabelové rozvody do 20 kabelů - montáž | m | 30 | 42 | tisk | 0
|  | viz Dispoziční náčrtek |  |  |  | tisk
32 | 75B118 | Vnitřní kabelové rozvody do 20 kabelů - demontáž | m | 10 | 43 | tisk | 0
|  | viz dokumentace stávajícího stavu a místní šetření |  |  |  | tisk
33 | 75B121 | Vnitřní kabelové rozvody přes 20 do 50 kabelů - dodávka | m | 20 | 44 | tisk | 0
|  | viz Dispoziční náčrtek |  |  |  | tisk
34 | 75B127 | Vnitřní kabelové rozvody přes 20 do 50 kabelů - montáž | m | 20 | 45 | tisk | 0
|  | viz Dispoziční náčrtek |  |  |  | tisk
35 | 75B311 | Pult nouzové obsluhy - dodávka | kus | 1 | 46 | tisk | 0
|  | viz Dispoziční náčrtek |  |  |  | tisk
36 | 75B317 | Pult nouzové obsluhy - montáž | kus | 1 | 47 | tisk | 0
|  | viz Dispoziční náčrtek |  |  |  | tisk
201 | 75B491 | Skříň kabelová - dodávka | kus | 1 | 48 | tisk | 0
|  | viz Dispoziční náčrtek |  |  |  | tisk
202 | 75B497 | Skříň kabelová - montáž | kus | 1 | 49 | tisk | 0
|  | viz Dispoziční náčrtek |  |  |  | tisk
37 | 75B521 | Elektronická vazba s prováděcími počítači pro zabezpečení výhybkové jednotky - dodávka | v. j. | 2 | 50 | tisk | 0
|  | viz Situační schéma |  |  |  | tisk
38 | 75B527 | Elektronická vazba s prováděcími počítači pro zabezpečení výhybkové jednotky - montáž | v. j. | 2 | 51 | tisk | 0
|  | viz Situační schéma |  |  |  | tisk
39 | 75B541 | Skříň (stojan) volné vazby - dodávka | kus | 3 | 52 | tisk | 0
|  | viz Dispoziční náčrtek |  |  |  | tisk
40 | 75B547 | Skříň (stojan) volné vazby - montáž | kus | 3 | 53 | tisk | 0
|  | viz Dispoziční náčrtek |  |  |  | tisk
41 | 75B548 | Skříň (stojan) volné vazby - demontáž | kus | 1 | 54 | tisk | 0
|  | viz dokumentace stávajícího stavu a místní šetření |  |  |  | tisk
42 | 75B561 | Úprava reléových, napájecích nebo kabelových stojanů nebo skříní - dodávka | kus | 1 | 55 | tisk | 0
|  | viz Dispoziční náčrtek |  |  |  | tisk
43 | 75B567 | Úprava reléových, napájecích nebo kabelových stojanů nebo skříní - montáž | kus | 1 | 56 | tisk | 0
|  | viz Dispoziční náčrtek |  |  |  | tisk
44 | 75B568 | Úprava reléových, napájecích nebo kabelových stojanů nebo skříní - demontáž | kus | 1 | 57 | tisk | 0
|  | viz dokumentace stávajícího stavu a místní šetření |  |  |  | tisk
45 | 75B631 | Kompletní napájecí zdroj (50 Hz) do 30 kVA - dodávka | kus | 1 | 58 | tisk | 0
|  | viz Dispoziční náčrtek |  |  |  | tisk
46 | 75B647 | Napájecí zdroj - montáž | kus | 1 | 59 | tisk | 0
|  | viz Dispoziční náčrtek |  |  |  | tisk
47 | 75B661 | Skříň napájecí - dodávka | kus | 3 | 60 | tisk | 0
|  | viz Dispoziční náčrtek |  |  |  | tisk
48 | 75B667 | Skříň napájecí - montáž | kus | 3 | 61 | tisk | 0
|  | viz Dispoziční náčrtek |  |  |  | tisk
49 | 75B6S1 | Baterie napájecího zdroje 384 V/50 Ah - dodávka | kus | 1 | 62 | tisk | 0
|  | viz Dispoziční náčrtek |  |  |  | tisk
301 | 75B6L1 | Bezúdržbová baterie 24 V/160 Ah - dodávka | kus | 1 | 63 | tisk | 0
|  | viz Dispoziční náčrtek |  |  |  | tisk
50 | 75B6T7 | Bezúdržbová baterie - montáž | kus | 2 | 64 | tisk | 0 |  | 6
|  | viz Dispoziční náčrtek |  |  |  | tisk
51 | 75B921 | Základní SW elektronického stavědla s elektronickým rozhraním - dodávka | kus | 1.5 | 65 | tisk | 0
|  | viz Situační schéma |  |  |  | tisk
52 | 75B947 | Individuální SW elektronického stavědla s elektronickým rozhraním - montáž | v. j. | 4 | 66 | tisk | 0
|  | viz Situační schéma |  |  |  | tisk
53 | 75C141 | Přestavník přírubový - dodávka | kus | 2 | 67 | tisk | 0
|  | viz Situační schéma |  |  |  | tisk
54 | 75C147 | Přestavník přírubový - montáž | kus | 2 | 68 | tisk | 0
|  | viz Situační schéma |  |  |  | tisk
55 | 75C311 | Zabezpečení výhybky uzamčené do jednoho směru - dodávka | kus | 2 | 69 | tisk | 0
|  | viz Situační schéma |  |  |  | tisk
56 | 75C317 | Zabezpečení výhybky uzamčené do jednoho směru - montáž | kus | 4 | 70 | tisk | 0
|  | viz Situační schéma |  |  |  | tisk
57 | 75C318 | Zabezpečení výhybky uzamčené do jednoho směru - demontáž | kus | 4 | 71 | tisk | 0
|  | viz dokumentace stávajícího stavu a místní šetření |  |  |  | tisk
58 | 75C4A1 | Zámek elektromagnetický vnitřní - dodávka | kus | 1 | 72 | tisk | 0
|  | viz Dispoziční náčrtek |  |  |  | tisk
59 | 75C4A7 | Zámek elektromagnetický vnitřní - montáž | kus | 1 | 73 | tisk | 0
|  | viz Dispoziční náčrtek |  |  |  | tisk
60 | 75C4A8 | Zámek elektromagnetický vnitřní - demontáž | kus | 1 | 74 | tisk | 0
|  | viz dokumentace stávajícího stavu a místní šetření |  |  |  | tisk
61 | 75C521 | Stožárové návěstidlo třísvětlové - dodávka | kus | 2 | 75 | tisk | 0
|  | viz Situační schéma |  |  |  | tisk
62 | 75C527 | Stožárové návěstidlo třísvětlové - montáž | kus | 2 | 76 | tisk | 0
|  | viz Situační schéma |  |  |  | tisk
63 | 75C531 | Stožárové návěstidlo od čtyř do šesti světel - dodávka | kus | 4 | 77 | tisk | 0
|  | viz Situační schéma |  |  |  | tisk
64 | 75C537 | Stožárové návěstidlo od čtyř do šesti světel - montáž | kus | 4 | 78 | tisk | 0
|  | viz Situační schéma |  |  |  | tisk
65 | 75C661 | Ukazatel rychlosti (světelné pruhy) - dodávka | kus | 4 | 79 | tisk | 0
|  | viz Situační schéma |  |  |  | tisk
66 | 75C667 | Ukazatel rychlosti (světelné pruhy) - montáž | kus | 4 | 80 | tisk | 0
|  | viz Situační schéma |  |  |  | tisk
67 | 75C888 | Mezikolejová lanová propojka - demontáž | kus | 4 | 81 | tisk | 0
|  | viz dokumentace stávajícího stavu a místní šetření |  |  |  | tisk
68 | 75C8A8 | Venkovní výstroj neohraničeného kolejového obvodu - demontáž | kus | 4 | 82 | tisk | 0
|  | viz dokumentace stávajícího stavu a místní šetření |  |  |  | tisk
69 | 75C911 | Snímač počítače náprav - dodávka | kus | 8 | 83 | tisk | 0
|  | viz Situační schéma |  |  |  | tisk
70 | 75C917 | Snímač počítače náprav - montáž | kus | 10 | 84 | tisk | 0
|  | viz Situační schéma |  |  |  | tisk
71 | 75C918 | Snímač počítače náprav - demontáž | kus | 4 | 85 | tisk | 0
|  | viz dokumentace stávajícího stavu a místní šetření |  |  |  | tisk
72 | 75C921 | Skříň s počítači náprav 24 bodů/14 úseků - dodávka | kus | 1 | 86 | tisk | 0
|  | viz Situační schéma |  |  |  | tisk
73 | 75C927 | Skříň s počítači náprav 24 bodů/14 úseků - montáž | kus | 1 | 87 | tisk | 0
|  | viz Situační schéma |  |  |  | tisk
74 | 75C931 | Skříň s počítači náprav 8 bodů/7 úseků - dodávka | kus | 1 | 88 | tisk | 0
|  | viz Situační schéma |  |  |  | tisk
75 | 75C937 | Skříň s počítači náprav 8 bodů/7 úseků - montáž | kus | 1 | 89 | tisk | 0
|  | viz Situační schéma |  |  |  | tisk
76 | 75C938 | Skříň s počítači náprav 8 bodů/7 úseků - demontáž | kus | 1 | 90 | tisk | 0
|  | viz dokumentace stávajícího stavu a místní šetření |  |  |  | tisk
77 | 75D111 | Skříň logiky reléového přejezdového zabezpečovacího zařízení - dodávka | kus | 1 | 91 | tisk | 0
|  | viz Situační schéma |  |  |  | tisk
78 | 75D117 | Skříň logiky reléového přejezdového zabezpečovacího zařízení - montáž | kus | 1 | 92 | tisk | 0
|  | viz Situační schéma |  |  |  | tisk
79 | 75D118 | Skříň logiky reléového přejezdového zabezpečovacího zařízení - demontáž | kus | 1 | 93 | tisk | 0
|  | viz dokumentace stávajícího stavu a místní šetření |  |  |  | tisk
80 | 75D131 | Bateriová skříň - dodávka | kus | 1 | 94 | tisk | 0
|  | viz Dispoziční náčrtek |  |  |  | tisk
81 | 75D137 | Bateriová skříň - montáž | kus | 1 | 95 | tisk | 0
|  | viz Dispoziční náčrtek |  |  |  | tisk
82 | 75D161 | Reléový domek prefabrikovaný, izolovaný, s klimatizací a vnitřní kabelizací - dodávka | kus | 1 | 96 | tisk | 0
|  | viz Situační schéma |  |  |  | tisk
83 | 75D167 | Reléový domek prefabrikovaný, izolovaný, s klimatizací a vnitřní kabelizací - montáž | kus | 1 | 97 | tisk | 0
|  | viz Situační schéma |  |  |  | tisk
84 | 75D181 | Napájecí skříň přejezdového zabezpečovacího zařízení - dodávka | kus | 1 | 98 | tisk | 0
|  | viz Dispoziční náčrtek |  |  |  | tisk
85 | 75D187 | Napájecí skříň přejezdového zabezpečovacího zařízení - montáž | kus | 1 | 99 | tisk | 0
|  | viz Dispoziční náčrtek |  |  |  | tisk
86 | 75D198 | Přístrojová skříň v kolejišti bez vnitřní výstroje - demontáž | kus | 1 | 100 | tisk | 0
|  | viz dokumentace stávajícího stavu a místní šetření |  |  |  | tisk
87 | 75D211 | Výstražník se závorou, 1 skříň - dodávka | kus | 4 | 101 | tisk | 0
|  | viz Situační schéma |  |  |  | tisk
88 | 75D217 | Výstražník se závorou, 1 skříň - montáž | kus | 4 | 102 | tisk | 0
|  | viz Situační schéma |  |  |  | tisk
89 | 75D228 | Výstražník bez závory, 1 skříň - demontáž | kus | 2 | 103 | tisk | 0
|  | viz dokumentace stávajícího stavu a místní šetření |  |  |  | tisk
90 | 75D271 | Zařízení (PZZ) pro nevidomé - dodávka | kus | 1 | 104 | tisk | 0
|  | viz Situační schéma |  |  |  | tisk
91 | 75D277 | Zařízení (PZZ) pro nevidomé - montáž | kus | 1 | 105 | tisk | 0
|  | viz Situační schéma |  |  |  | tisk
92 | 75E117 | Dozor pracovníků provozovatele při práci na živém zařízení | hod | 10 | 106 | tisk | 0
|  | odborný odhad dle obdobných staveb |  |  |  | tisk
93 | 75E127 | Celková prohlídka zařízení a vyhotovení revizní zprávy | hod | 1 | 107 | tisk | 0
|  | odborný odhad dle obdobných staveb |  |  |  | tisk
94 | 75E137 | Přezkoušení vlakových cest | kus | 10 | 108 | tisk | 0
|  | viz Závěrová tabulka |  |  |  | tisk
95 | 75E157 | Přezkoušení a regulace návěstidel | kus | 8 | 109 | tisk | 0
|  | viz Situační schéma |  |  |  | tisk
96 | 75E187 | Příprava a celkové zkoušky elektronického stavědla pro jednu vlakovou cestu | kus | 10 | 110 | tisk | 0
|  | viz Závěrová tabulka |  |  |  | tisk
97 | 75E197 | Příprava a celkové zkoušky přejezdového zabezpečovacího zařízení pro jednu kolej | kus | 1 | 111 | tisk | 0
|  | viz Situační schéma |  |  |  | tisk
98 | 75E1B7 | Regulace a zkoušení zabezpečovacího zařízení | hod | 10 | 112 | tisk | 0
|  | odborný odhad dle obdobných staveb |  |  |  | tisk
99 | 75B747R | Ochranná opatření proti atmosférickým vlivům - jednokolejná trať bez trakce | km | 2 | 113 | tisk | 0
|  | odborný odhad dle obdobných staveb |  |  |  | tisk
100 | 74F323R | Protokol UTZ | kus | 1 | 114 | tisk | 0
|  | odborný odhad dle obdobných staveb |  |  |  | tisk
101 | 704110R | Protipožární ucpávka | kus | 10 | 115 | tisk | 0
|  | viz situační náčrtek |  |  |  | tisk
102 | 704213R | Utěsnění kabelového prostupu DN přes 110 MM | kus | 10 | 116 | tisk | 0
|  | viz situační náčrtek |  |  |  | tisk
0 | 0 | 0 | 0 | 0 | 117 |  | 0
S | Celkem za M22 | Zabezpečovací zařízení | 0 | 0 | 118 |  | 0
0 | 0 | 0 | 0 | 0 | 119 |  | 0
0 | 0 | 0 | 0 | 0 | 120 |  | 0
0 | 0 | 0 | 0 | 0 | 121 |  | 0
0 | 0 | 0 | 0 | 0 | 122 |  | 0
0 | 0 | 0 | 0 | 0 | 123 |  | 0
0 | 0 | 0 | 0 | 0 | 124 |  | 0
0 | 0 | 0 | 0 | 0 | 125 |  | 0
0 | 0 | 0 | 0 | 0 | 126 |  | 0
0 | 0 | 0 | 0 | 0 | 127 |  | 0
0 | 0 | 0 | 0 | 0 | 128 |  | 0
0 | 0 | 0 | 0 | 0 | 129 |  | 0
0 | 0 | 0 | 0 | 0 | 130 |  | 0
0 | 0 | 0 | 0 | 0 | 131 |  | 0
0 | 0 | 0 | 0 | 0 | 132 |  | 0
0 | 0 | 0 | 0 | 0 | 133 |  | 0
0 | 0 | 0 | 0 | 0 | 134 |  | 0
0 | 0 | 0 | 0 | 0 | 135 |  | 0
0 | 0 | 0 | 0 | 0 | 136 |  | 0
0 | 0 | 0 | 0 | 0 | 137 |  | 0
0 | 0 | 0 | 0 | 0 | 138 |  | 0
0 | 0 | 0 | 0 | 0 | 139 |  | 0
0 | 0 | 0 | 0 | 0 | 140 |  | 0
0 | 0 | 0 | 0 | 0 | 141 |  | 0
0 | 0 | 0 | 0 | 0 | 142 |  | 0
0 | 0 | 0 | 0 | 0 | 143 |  | 0
0 | 0 | 0 | 0 | 0 | 144 |  | 0
0 | 0 | 0 | 0 | 0 | 145 |  | 0
0 | 0 | 0 | 0 | 0 | 146 |  | 0
0 | 0 | 0 | 0 | 0 | 147 |  | 0
0 | 0 | 0 | 0 | 0 | 148 |  | 0
0 | 0 | 0 | 0 | 0 | 149 |  | 0
0 | 0 | 0 | 0 | 0 | 150 |  | 0
0 | 0 | 0 | 0 | 0 | 151 |  | 0
0 | 0 | 0 | 0 | 0 | 152 |  | 0
0 | 0 | 0 | 0 | 0 | 153 |  | 0
0 | 0 | 0 | 0 | 0 | 154 |  | 0
0 | 0 | 0 | 0 | 0 | 155 |  | 0
0 | 0 | 0 | 0 | 0 | 156 |  | 0
0 | 0 | 0 | 0 | 0 | 157 |  | 0
0 | 0 | 0 | 0 | 0 | 158 |  | 0
0 | 0 | 0 | 0 | 0 | 159 |  | 0
0 | 0 | 0 | 0 | 0 | 160 |  | 0
0 | 0 | 0 | 0 | 0 | 161 |  | 0
0 | 0 | 0 | 0 | 0 | 162 |  | 0
0 | 0 | 0 | 0 | 0 | 163 |  | 0
0 | 0 | 0 | 0 | 0 | 164 |  | 0
0 | 0 | 0 | 0 | 0 | 165 |  | 0
0 | 0 | 0 | 0 | 0 | 166 |  | 0
0 | 0 | 0 | 0 | 0 | 167 |  | 0
0 | 0 | 0 | 0 | 0 | 168 |  | 0
0 | 0 | 0 | 0 | 0 | 169 |  | 0
0 | 0 | 0 | 0 | 0 | 170 |  | 0
0 | 0 | 0 | 0 | 0 | 171 |  | 0
0 | 0 | 0 | 0 | 0 | 172 |  | 0
0 | 0 | 0 | 0 | 0 | 173 |  | 0
0 | 0 | 0 | 0 | 0 | 174 |  | 0
0 | 0 | 0 | 0 | 0 | 175 |  | 0
0 | 0 | 0 | 0 | 0 | 176 |  | 0
0 | 0 | 0 | 0 | 0 | 177 |  | 0
0 | 0 | 0 | 0 | 0 | 178 |  | 0
0 | 0 | 0 | 0 | 0 | 179 |  | 0
0 | 0 | 0 | 0 | 0 | 180 |  | 0
0 | 0 | 0 | 0 | 0 | 181 |  | 0
0 | 0 | 0 | 0 | 0 | 182 |  | 0
0 | 0 | 0 | 0 | 0 | 183 |  | 0
0 | 0 | 0 | 0 | 0 | 184 |  | 0
0 | 0 | 0 | 0 | 0 | 185 |  | 0
0 | 0 | 0 | 0 | 0 | 186 |  | 0
0 | 0 | 0 | 0 | 0 | 187 |  | 0
0 | 0 | 0 | 0 | 0 | 188 |  | 0
0 | 0 | 0 | 0 | 0 | 189 |  | 0
0 | 0 | 0 | 0 | 0 | 190 |  | 0
0 | 0 | 0 | 0 | 0 | 191 |  | 0
0 | 0 | 0 | 0 | 0 | 192 |  | 0
0 | 0 | 0 | 0 | 0 | 193 |  | 0
0 | 0 | 0 | 0 | 0 | 194 |  | 0
0 | 0 | 0 | 0 | 0 | 195 |  | 0
0 | 0 | 0 | 0 | 0 | 196 |  | 0
0 | 0 | 0 | 0 | 0 | 197 |  | 0
0 | 0 | 0 | 0 | 0 | 198 |  | 0
0 | 0 | 0 | 0 | 0 | 199 |  | 0
0 | 0 | 0 | 0 | 0 | 200 |  | 0
0 | 0 | 0 | 0 | 0 | 201 |  | 0
0 | 0 | 0 | 0 | 0 | 202 |  | 0
0 | 0 | 0 | 0 | 0 | 203 |  | 0
0 | 0 | 0 | 0 | 0 | 204 |  | 0
0 | 0 | 0 | 0 | 0 | 205 |  | 0
0 | 0 | 0 | 0 | 0 | 206 |  | 0
0 | 0 | 0 | 0 | 0 | 207 |  | 0
0 | 0 | 0 | 0 | 0 | 208 |  | 0
0 | 0 | 0 | 0 | 0 | 209 |  | 0
0 | 0 | 0 | 0 | 0 | 210 |  | 0
0 | 0 | 0 | 0 | 0 | 211 |  | 0
0 | 0 | 0 | 0 | 0 | 212 |  | 0
0 | 0 | 0 | 0 | 0 | 213 |  | 0
0 | 0 | 0 | 0 | 0 | 214 |  | 0
0 | 0 | 0 | 0 | 0 | 215 |  | 0
0 | 0 | 0 | 0 | 0 | 216 |  | 0
0 | 0 | 0 | 0 | 0 | 217 |  | 0
0 | 0 | 0 | 0 | 0 | 218 |  | 0
0 | 0 | 0 | 0 | 0 | 219 |  | 0
0 | 0 | 0 | 0 | 0 | 220 |  | 0
0 | 0 | 0 | 0 | 0 | 221 |  | 0
0 | 0 | 0 | 0 | 0 | 222 |  | 0
0 | 0 | 0 | 0 | 0 | 223 |  | 0
0 | 0 | 0 | 0 | 0 | 224 |  | 0
0 | 0 | 0 | 0 | 0 | 225 |  | 0
0 | 0 | 0 | 0 | 0 | 226 |  | 0
0 | 0 | 0 | 0 | 0 | 227 |  | 0
0 | 0 | 0 | 0 | 0 | 228 |  | 0
0 | 0 | 0 | 0 | 0 | 229 |  | 0
0 | 0 | 0 | 0 | 0 | 230 |  | 0
0 | 0 | 0 | 0 | 0 | 231 |  | 0
0 | 0 | 0 | 0 | 0 | 232 |  | 0
0 | 0 | 0 | 0 | 0 | 233 |  | 0
0 | 0 | 0 | 0 | 0 | 234 |  | 0
0 | 0 | 0 | 0 | 0 | 235 |  | 0
0 | 0 | 0 | 0 | 0 | 236 |  | 0
0 | 0 | 0 | 0 | 0 | 237 |  | 0
0 | 0 | 0 | 0 | 0 | 238 |  | 0
0 | 0 | 0 | 0 | 0 | 239 |  | 0
0 | 0 | 0 | 0 | 0 | 240 |  | 0
0 | 0 | 0 | 0 | 0 | 241 |  | 0
0 | 0 | 0 | 0 | 0 | 242 |  | 0
0 | 0 | 0 | 0 | 0 | 243 |  | 0
0 | 0 | 0 | 0 | 0 | 244 |  | 0
0 | 0 | 0 | 0 | 0 | 245 |  | 0
0 | 0 | 0 | 0 | 0 | 246 |  | 0
0 | 0 | 0 | 0 | 0 | 247 |  | 0
0 | 0 | 0 | 0 | 0 | 248 |  | 0
0 | 0 | 0 | 0 | 0 | 249 |  | 0
Note on A7: § 6a
Note on B7: § 6b 1.část
Note on C2: § 3
Note on D7: § 6d
Note on E7: § 6e
Note on N6: § 6b 2.část
Note on O6: § 6c 2.část
Note on P6: § 6f § 7
Note on U2: jiri.zakravsky: tools PSSOzzzzzz propertites Protection Lock "2*4"
formáty TAM
formáty ZPĚT formáty ZPĚT
filtr "díl"