## formulář 5 -pol.rozp
FORMULÁŘ 5 | [6 empty] | majitel HIM: | SŽDC |  | 0 |  | m | 1989 | 0 | majitel, cena |  | SŽDC | ČD | OSTATNÍ
|  | SOUPIS PRACÍ/ ROZPOČET | [7 empty] | Cena za objekt [Kč] |  | mj dle JKSO | počet mj | objektový ukazatel
Název stavby : |  | Zvýšení kapacity trati Nymburk - Mladá Boleslav, 2. stavba | [5 empty] | Číslo stavby | 5213720006 | [5 empty] | hlavičky stavby |  | 2026-07-31
Název PS,SO : |  | Výhybna Straky, přípojka vn 22kV | Zatřídění objektu (JKSO, JKPOV): | 824 35 |  |  |  | Číslo PS,SO | SO 09-62-02 |  |  |  | oprava2 |  | hlavičky objektu
Datum zpracování : |  | 2016-05-01 | [5 empty] | Datum aktualizace : |  | 2018-01-30 |  |  | oprava1 |  | hlavičky datumů
Poř. | [6 empty] | C E N A |  |  |  | typ řádku | kód datové základny | Technická specifikace | Výkaz výměr | nadpisy sloupců
číslo | Číslo |  | měrná |  | jednotková | Celková | dodávky |  | montáže | [5 empty] | nadpisy sloupců
pol. | položky | Název položky | jednotka | množství | hmotnost | hmotnost | jednotková | celkem | jednotková | celkem |  |  |  |  | nadpisy sloupců
0 | 1 | 2 | 3 | 4 | 5 | 6 | 7 | 8 | 9 | 10 | 12 | 13 | 14 | 15 | nadpisy sloupců
[15 empty] | řádek s filtry | délka
Díl: | 74 | Silnoproud
1 | 742572 | KABEL VN - JEDNOŽÍLOVÝ, 22-AXEKVC(V)E(Y) OD 95 DO 150 MM2 | M | 5967 |  | 0 |  | 0 | 0 | 0 | P | OTSKP_ZS13 | 1. Položka obsahuje: – manipulace a uložení kabelu (do země, chráničky, kanálu, na rošty, na TV a pod.) 2. Položka neobsahuje: – příchytky, spojky, koncovky, chráničky apod. 3. Způsob měření: Měří se metr délkový. | Viz: příloha dokumentace č.1; kabel 22-AXEKVCEY 1x120mm2 |  |  | 0
2 | 742O16 | SVAZKOVÁNÍ JEDNOŽILOVÝCH KABELŮ VN | KUS | 1989 |  | 0 |  | 0 | 0 | 0 | P | OTSKP_ZS13 | 1. Položka obsahuje: – veškeré příslušentsví 2. Položka neobsahuje: X 3. Způsob měření: Udává se počet kusů kompletní konstrukce nebo práce. | Viz: příloha dokumentace č.1 |  |  | 0
3 | 742712 | KABELOVÁ SPOJKA VN JEDNOŽÍLOVÁ PRO KABELY DO 6 KV OD 95 DO 150 MM2 | KUS | 15 |  | 0 |  | 0 | 0 | 0 | P | OTSKP_ZS13 | 1. Položka obsahuje: – všechny práce spojené s úpravou kabelů pro montáž včetně veškerého příslušentsví 2. Položka neobsahuje: X 3. Způsob měření: Udává se počet kusů kompletní konstrukce nebo práce. |  |  |  | 0
4 | 742C22 | KABELOVÁ KONCOVKA VN VENKOVNÍ JEDNOŽÍLOVÁ PRO KABELY PŘES 6 KV OD 95 DO 150 MM2 | KUS | 3 |  | 0 |  | 0 | 0 | 0 | P | OTSKP_ZS13 | 1. Položka obsahuje: – všechny práce spojené s úpravou kabelů pro montáž včetně veškerého příslušentsví 2. Položka neobsahuje: X 3. Způsob měření: Udává se počet kusů kompletní konstrukce nebo práce. | Viz: příloha dokumentace č.1, č.3; ukončení kabelu 22-AXEKVCEY 1x120mm2 na stožáru venkovního vedení |  |  | 0
5 | 742E22 | IZOLOVANÝ ADAPTÉR PRO PŘIPOJENÍ DO IZOLOVANÉHO ROZVADĚČE, K TRANSFORMÁTORU DO 35 KV, SADA TŘÍ ŽIL, S OMEZOVAČEM PŘEPĚTÍ OD 95 DO 150 MM2 | KUS | 3 |  | 0 |  | 0 | 0 | 0 | P | OTSKP_ZS13 | 1. Položka obsahuje: – všechny práce spojené s úpravou kabelů pro montáž včetně veškerého příslušentsví 2. Položka neobsahuje: X 3. Způsob měření: Udává se počet kusů kompletní konstrukce nebo práce. | Viz: příloha dokumentace č.1, č.3; ukončení kabelu 22-AXEKVCEY 1x120mm2 v rozvaděči vn |  |  | 0
6 | 74C761 | UKONČENÍ 1 NAPÁJECÍHO KABELU NA STOŽÁRU, VČETNĚ OMEZOVAČE PŘEPĚTÍ | KUS | 3 |  | 0 |  | 0 | 0 | 0 | P | OTSKP_ZS13 | 1. Položka obsahuje: – všechny náklady na montáž a materiál dodaného zařízení protikorozně ošetřeného podle TKP se všemi pomocnými doplňujícími součástmi a pracemi s použitím mechanizmů – cena položky je vč. ostatních rozpočtových nákladů 2. Položka neobsahuje: X 3. Způsob měření: Udává se počet kusů kompletní konstrukce nebo práce. | Viz: příloha dokumentace č.1, č.3; ukončení kabelu 22-AXEKVCEY 1x120mm2 na stožáru venkovního vedení |  |  | 0
7 | 742362 | VEDENÍ VENKOVNÍ VN, OMEZOVAČ PŘEPĚTÍ | KUS | 3 |  | 0 |  | 0 | 0 | 0 | P | OTSKP_ZS13 | 1. Položka obsahuje: – upevnění vč. veškerého příslušenství 2. Položka neobsahuje: X 3. Způsob měření: Udává se počet kusů kompletní konstrukce nebo práce. | Viz: příloha dokumentace č.1, č.3; |  |  | 0
8 | 745CDJ-R | KONZOLA OMEZOVAČŮ PŘEPĚTÍ 22kV NA STOŽÁR | KUS | 1 |  | 0 |  | 0 | 0 | 0 | P | R | Položka obsahuje : Dodávku a montáž zařízení včetně podružného materiálu, dovoz a manipulace se zařízením, uvedení zařízení do provozu včetně předepsaných zkoušek a atestů. Dále obsahuje cenu za pom. mechanismy včetně všech ostatních vedlejších nákladů. | Viz: příloha dokumentace č.1, č.3; |  |  | 0
9 | 742F13 | KABEL NN NEBO VODIČ JEDNOŽÍLOVÝ CU S PLASTOVOU IZOLACÍ OD 25 DO 50 MM2 | M | 6 |  | 0 |  | 0 | 0 | 0 | P | OTSKP_ZS13 | 1. Položka obsahuje: – manipulace a uložení kabelu (do země, chráničky, kanálu, na rošty, na TV a pod.) 2. Položka neobsahuje: – příchytky, spojky, koncovky, chráničky apod. 3. Způsob měření: Měří se metr délkový. | Viz: příloha dokumentace č.1, č.3; připojení uzemnění kabelového svodu a omezovačů přepětí na stožáru venkovního vedení |  |  | 0
10 | 742J13 | UKONČENÍ JEDNOŽÍLOVÉHO KABELU V ROZVADĚČI NEBO NA PŘÍSTROJI OD 25 DO 50 MM2 | KUS | 6 |  | 0 |  | 0 | 0 | 0 | P | OTSKP_ZS13 | 1. Položka obsahuje: – všechny práce spojené s úpravou kabelů pro montáž včetně veškerého příslušentsví 2. Položka neobsahuje: X 3. Způsob měření: Udává se počet kusů kompletní konstrukce nebo práce. | Viz: příloha dokumentace č.1, č.3; připojení uzemnění kabelového svodu a omezovačů přepětí na stožáru venkovního vedení |  |  | 0
11 | 701DCA-R | OCHRANNÝ KRYT KABELOVÝ, DL. 3M NA STOŽÁR DO 35kV | KUS | 1 |  | 0 |  | 0 | 0 | 0 | P | R | Položka obsahuje: Dodávku a montáž kab.krytu jednoduchého délky 3m tj. připevnění kab.krytu na stožár přišroubováním nebo páskem včetně upevnění všech souvisejících podružných komponentů. Provedení ochranného nátěru, event. Úprava krytu podle profilu stožáru. Dále obsahuje cenu za pom. mechanismy včetně všech ostatních vedlejších nákladů. | Viz: příloha dokumentace č.1 |  |  | 0
12 | 741ACL-R | DRŽÁK KABELU VN | KUS | 3 |  | 0 |  | 0 | 0 | 0 | P | R | Položka obsahuje: Dodávku a montáž držáku kabelu vn na stožáru. Připevnění kab.krytu na stožár přišroubováním nebo páskem včetně upevnění všech souvisejících podružných komponentů. Provedení ochranného nátěru, event. úprava držáku podle profilu stožáru. Dále obsahuje cenu za pom. mechanismy včetně všech ostatních vedlejších nákladů. | Viz: příloha dokumentace č.1 |  |  | 0
13 | 741811 | UZEMŇOVACÍ VODIČ NA POVRCHU FEZN DO 120 MM2 | M | 6 |  | 0 |  | 0 | 0 | 0 | P | OTSKP_ZS13 | 1. Položka obsahuje: – uchycení vodiče na povrch vč. podpěr, konzol, svorek a pod. – měření, dělení, spojování – nátěr 2. Položka neobsahuje: X 3. Způsob měření: Měří se metr délkový. | Viz: příloha dokumentace č.1, č.3; uzemnění kabelového svodu v rámci stožáru venkovního vedení |  |  | 0
14 | 741911 | UZEMŇOVACÍ VODIČ V ZEMI FEZN DO 120 MM2 | M | 210 |  | 0 |  | 0 | 0 | 0 | P | OTSKP_ZS13 | 1. Položka obsahuje: – přípravu podkladu pro osazení – měření, dělení, spojování, tvarování – ochranný nátěr spojů a při průchodu vodiče nad terén apod. dle příslušných norem 2. Položka neobsahuje: – zemní práce – ochranu vodiče - chráničky apod. 3. Způsob měření: Měří se metr délkový. | Viz: příloha dokumentace č.1, č.3; uzemnění na koncích kabelového vedení |  |  | 0
15 | 748211 | POVRCHOVÁ ÚPRAVA NÁTĚREM | M2 | 2 |  | 0 |  | 0 | 0 | 0 | P | OTSKP_ZS13 | 1. Položka obsahuje: – veškeré příslušenství pro montáž 2. Položka neobsahuje: X 3. Způsob měření: Měří se plocha v metrech čtverečných. | Viz: příloha dokumentace č.1, č.3; uzemnění kabelového svodu v rámci stožáru venkovního vedení |  |  | 0
16 | 742O14 | ZATAŽENÍ KABELU DO CHRÁNIČKY - KABEL PŘES 4 KG/M | M | 53 |  | 0 |  | 0 | 0 | 0 | P | OTSKP_ZS13 | 1. Položka obsahuje: – montáž kabelu o váze nad 4 kg/m do chráničky/ kolektoru 2. Položka neobsahuje: X 3. Způsob měření: Měří se metr délkový. | Viz: příloha dokumentace č.1, č.2 |  |  | 0
17 | 747213 | CELKOVÁ PROHLÍDKA, ZKOUŠENÍ, MĚŘENÍ A VYHOTOVENÍ VÝCHOZÍ REVIZNÍ ZPRÁVY, PRO OBJEM IN PŘES 500 DO 1000 TIS. KČ | KUS | 1 |  | 0 |  | 0 | 0 | 0 | P | OTSKP_ZS13 | 1. Položka obsahuje: – cenu za celkovou prohlídku zařízení PS/SO, vč. měření, komplexních zkoušek a revizi zařízení tohoto PS/SO autorizovaným revizním technikem na silnoproudá zařízení podle požadavku ČSN, včetně hodnocení a vyhotovení celkové revizní zprávy 2. Položka neobsahuje: X 3. Způsob měření: Udává se počet kusů kompletní konstrukce nebo práce. |  |  |  | 0
18 | 6202004R | CELKOVÁ PROHLÍDKA, ZKOUŠENÍ, MĚŘENÍ A VYHOTOVENÍ VÝCHOZÍ REVIZNÍ ZPRÁVY, PRO OBJEM IN - PŘÍPLATEK ZA KAŽDÝCH DALŠÍCH I ZAPOČATÝCH 500 TIS. KČ | KUS | 7 |  | 0 |  | 0 | 0 | 0 | P | R | 1. Položka obsahuje: – cenu za celkovou prohlídku zařízení PS/SO, vč. měření, komplexních zkoušek a revizi zařízení tohoto PS/SO autorizovaným revizním technikem na silnoproudá zařízení podle požadavku ČSN, včetně hodnocení a vyhotovení celkové revizní zprávy 2. Položka neobsahuje: X 3. Způsob měření: Udává se počet kusů kompletní konstrukce nebo práce. |  |  |  | 0
19 | 747301 | PROVEDENÍ PROHLÍDKY A ZKOUŠKY PRÁVNICKOU OSOBOU, VYDÁNÍ PRŮKAZU ZPŮSOBILOSTI | KUS | 1 |  | 0 |  | 0 | 0 | 0 | P | OTSKP_ZS13 | 1. Položka obsahuje: – cenu za vyhotovení dokladu právnickou osobou o silnoproudých zařízeních a vydání průkazu způsobilosti 2. Položka neobsahuje: X 3. Způsob měření: Udává se počet kusů kompletní konstrukce nebo práce. |  |  |  | 0
20 | 747531 | ZKOUŠKY VODIČŮ A KABELŮ VN ZVÝŠENÝM NAPĚTÍM DO 35 KV | KUS | 3 |  | 0 |  | 0 | 0 | 0 | P | OTSKP_ZS13 | 1. Položka obsahuje: – cenu za provedení měření kabelu/ vodiče vč. vyhotovení protokolu 2. Položka neobsahuje: X 3. Způsob měření: Udává se počet kusů kompletní konstrukce nebo práce. |  |  |  | 0
21 | 747532 | ZKOUŠKY VODIČŮ A KABELŮ VN - PROVOZ MĚŘÍCÍHO VOZU PO DOBU ZKOUŠEK VN KABELŮ | KUS | 3 |  | 0 |  | 0 | 0 | 0 | P | OTSKP_ZS13 | 1. Položka obsahuje: – cenu za provedení měření kabelu/ vodiče vč. vyhotovení protokolu 2. Položka neobsahuje: X 3. Způsob měření: Udává se počet kusů kompletní konstrukce nebo práce. |  |  |  | 0
22 | 747703 | ZKUŠEBNÍ PROVOZ | HOD | 16 |  | 0 |  | 0 | 0 | 0 | P | OTSKP_ZS13 | 1. Položka obsahuje: – cenu za dobu kdy je zařízení po individálních zkouškách dáno do provozu s prokázáním technických a kvalitativních parametrů zařízení 2. Položka neobsahuje: X 3. Způsob měření: Udává se čas v hodinách. |  |  |  | 0
23 | 747704 | ZAŠKOLENÍ OBSLUHY | HOD | 8 |  | 0 |  | 0 | 0 | 0 | P | OTSKP_ZS13 | 1. Položka obsahuje: – cenu za dobu kdy je s funkcí seznamována obsluha zařízení, včetně odevzdání dokumentace skutečného provedení 2. Položka neobsahuje: X 3. Způsob měření: Udává se čas v hodinách. |  |  |  | 0
24 | 747701 | DOKONČOVACÍ MONTÁŽNÍ PRÁCE NA ELEKTRICKÉM ZAŘÍZENÍ | HOD | 48 |  | 0 |  | 0 | 0 | 0 | P | OTSKP_ZS13 | 1. Položka obsahuje: – cenu za práce spojené s uváděním zařízení do provozu, drobné montážní práce v rozvaděčích, koordinaci se zhotoviteli souvisejících zařízení apod. 2. Položka neobsahuje: X 3. Způsob měření: Udává se čas v hodinách. |  |  |  | 0
25 | 747705 | MANIPULACE NA ZAŘÍZENÍCH PROVÁDĚNÉ PROVOZOVATELEM | HOD | 40 |  | 0 |  | 0 | 0 | 0 | P | OTSKP_ZS13 | 1. Položka obsahuje: – cenu za manipulace na zařízeních prováděné provozovatelem nutných pro další práce zhotovitele na technologickém souboru 2. Položka neobsahuje: X 3. Způsob měření: Udává se čas v hodinách. |  |  |  | 0
[6 empty] | 0 |  | 0 |  | 0
S | Celkem za 74 | Silnoproud |  |  |  | 0 |  | 0 |  | 0
Díl: | 70 | Všeobecné práce pro silnoproud a slaboproud
26 | 701003 | BETONOVÝ OZNAČNÍK | KUS | 23 |  | 0 |  | 0 | 0 | 0 | P | OTSKP_ZS13 | 1. Položka obsahuje: – veškeré práce a materiál obsažený v názvu položky 2. Položka neobsahuje: X 3. Způsob měření: Udává se počet kusů kompletní konstrukce nebo práce. | Viz: příloha dokumentace č.1, č.2 |  |  | 0
27 | 702111 | KABELOVÝ ŽLAB ZEMNÍ VČETNĚ KRYTU SVĚTLÉ ŠÍŘKY DO 120 MM | M | 1852 |  | 0 |  | 0 | 0 | 0 | P | OTSKP_ZS13 | 1. Položka obsahuje: – přípravu podkladu pro osazení 2. Položka neobsahuje: X 3. Způsob měření: Měří se metr délkový. | Viz: příloha dokumentace č.1, č.2 |  |  | 0
28 | 702311 | ZAKRYTÍ KABELŮ VÝSTRAŽNOU FÓLIÍ ŠÍŘKY DO 20 CM | M | 1858 |  | 0 |  | 0 | 0 | 0 | P | OTSKP_ZS13 | 1. Položka obsahuje: – přípravu podkladu pro osazení 2. Položka neobsahuje: X 3. Způsob měření: Měří se metr délkový. | Viz: příloha dokumentace č.1, č.2 |  |  | 0
29 | 702901 | ZASYPÁNÍ KABELOVÉHO ŽLABU VRSTVOU Z PŘESÁTÉHO PÍSKU SVĚTLÉ ŠÍŘKY DO 120 MM | M | 1852 |  | 0 |  | 0 | 0 | 0 | P | OTSKP_ZS13 | 1. Položka obsahuje: – veškeré zemní práce včetně dodání zásypového materiálu 2. Položka neobsahuje: X 3. Způsob měření: Měří se metr délkový. | Viz: příloha dokumentace č.1, č.2 |  |  | 0
30 | 702222 | KABELOVÁ CHRÁNIČKA ZEMNÍ UV STABILNÍ DN PŘES 100 DO 200 MM | M | 12 |  | 0 |  | 0 | 0 | 0 | P | OTSKP_ZS13 | 1. Položka obsahuje: – přípravu podkladu pro osazení 2. Položka neobsahuje: X 3. Způsob měření: Měří se metr délkový. | Viz: příloha dokumentace č.1, č.2 |  |  | 0
31 | 701CFD-R | OBETONOVÁNÍ CHRÁNIČEK DO FÍ 200mm V RÝZE DO Š.100cm, TL.VRSTVY 12CM | m | 12 |  | 0 |  | 0 | 0 | 0 | P | R | Položka obsahuje: Dodání betonu do rýhy, pokrytí chrániček souvislou vrstvou urovnaného betonu do tloušťky 12cm nad horní okraj chráničky.Dále obsahuje cenu za pom. mechanismy včetně všech ostatních vedlejších nákladů. | Viz: příloha dokumentace č.1, č.2, č.5 |  |  | 0
32 | 709400 | ZATAŽENÍ LANKA DO CHRÁNIČKY NEBO ŽLABU | M | 59 |  | 0 |  | 0 | 0 | 0 | P | OTSKP_ZS13 | 1. Položka obsahuje: – odvinutí, napojení a zatažení lana do kanálku nebo tvárnicové trasy – pomocné mechanismy 2. Položka neobsahuje: X 3. Způsob měření: Měří se metr délkový. | Viz: příloha dokumentace č.2 |  |  | 0
33 | 709310 | VYPODLOŽENÍ, ODDĚLENÍ A KRYTÍ SPOJKY NEBO ODBOČNICE PRO KABEL DO 10 KV | KUS | 15 |  | 0 |  | 0 | 0 | 0 | P | OTSKP_ZS13 | 1. Položka obsahuje: – úprava dna výkopu, provedení podkladové a zásypové vrstvy písku – dodání a přemísťování cihel, uložení do rýhy – pomocné mechanismy 2. Položka neobsahuje: X 3. Způsob měření: Udává se počet kusů kompletní konstrukce nebo práce. |  |  |  | 0
34 | 709110 | PROVIZORNÍ ZAJIŠTĚNÍ KABELU VE VÝKOPU | KUS | 36 |  | 0 |  | 0 | 0 | 0 | P | OTSKP_ZS13 | 1. Položka obsahuje: – obsahuje i demontáž po skončení provizorního stavu – dopravu do skladu nebo na likvidaci – obrátkovost, opotřebení zapůjčeného materiálu – poplatek za likvidaci odpadů, pokud je materiál likvidován 2. Položka neobsahuje: X 3. Způsob měření: Udává se počet kusů kompletní konstrukce nebo práce. | Viz: příloha dokumentace č.1, č.2, souběhy a křížení s ostatními sítěmi |  |  | 0
35 | 709210 | KŘIŽOVATKA KABELOVÝCH VEDENÍ SE STÁVAJÍCÍ INŽENÝRSKOU SÍTÍ (KABELEM, POTRUBÍM APOD.) | KUS | 39 |  | 0 |  | 0 | 0 | 0 | P | OTSKP_ZS13 | 1. Položka obsahuje: – úprava dna výkopu – položení betonového žlabu / chráničky včetně zakrytí – pomocné mechanismy 2. Položka neobsahuje: X 3. Způsob měření: Udává se počet kusů kompletní konstrukce nebo práce. | Viz: příloha dokumentace č.1, č.2, souběhy a křížení s ostatními sítěmi |  |  | 0
36 | 02770 | POMOC PRÁCE ZŘÍZ NEBO ZAJIŠŤ ÚPRAVY NA MELIORAČNÍCH SÍTÍCH | KPL | 1 |  | 0 |  | 0 | 0 | 0 |  | OTSKP_SPK15 | zahrnuje veškeré náklady spojené s objednatelem požadovanými zařízeními | Viz: příloha dokumentace č.1, č.2, souběhy a křížení s ostatními sítěmi. V souladu s platnými stanovisky SPU ze dne 7.3.2017 a ze dne 26.2.2016 je náplní položky: - úprava 1ks otevřeného hlavního odvodňovacího zařízení HOZ v šířkovém uspořádání do 5m, hloubkovém uspořádání do 3m v místě křížení s kabelovým vedením - prostředky na zajištění úpravy max. 10ks trubních podrobných odvodňovacích zařízení (POZ) v šířkovém uspořádání do 2m, hloubkovém uspořádání do 1,5m v místě křížení s kabelovým vedením Součástí položky je: - vyčištění prostoru zařízení definovaného HOZ a POZ v rozsahu dotčení křížením kabelu - zemní práce související s odkrytím tělesa definovaného HOZ a POZ v místě křížení - obnova HOZ a POZ v rozsahu dotčení v místě křížení - dodávka a dovoz veškerého materiálu souvisejícího s úpravou HOZ a POZ v definovaném rozsahu v místě křížení s kabelovým vedením |  |  | 0
37 | 702720 | ODDĚLENÍ KABELŮ VE VÝKOPU BETONOVOU DESKOU | M | 130 |  | 0 |  | 0 | 0 | 0 | P | OTSKP_ZS13 | 1. Položka obsahuje: – přípravu podkladu pro osazení 2. Položka neobsahuje: X 3. Způsob měření: Měří se metr délkový. | Viz: příloha dokumentace č.1, č.2, souběhy s ostatními kabelovými sítěmi |  |  | 0
38 | 701001 | OZNAČOVACÍ ŠTÍTEK KABELOVÉHO VEDENÍ, SPOJKY NEBO KABELOVÉ SKŘÍNĚ (VČETNĚ OBJÍMKY) | KUS | 47 |  | 0 |  | 0 | 0 | 0 | P | OTSKP_ZS13 | 1. Položka obsahuje: – veškeré práce a materiál obsažený v názvu položky 2. Položka neobsahuje: X 3. Způsob měření: Udává se počet kusů kompletní konstrukce nebo práce. | Viz: příloha dokumentace č.1, č.2, souběhy s ostatními kabelovými sítěmi |  |  | 0
39 | R14 | VYTÝČENÍ TRASY KABELOVÉHO VEDENÍ V OBVODU ŽEL. STANICE | HOD | 16 |  | 0 |  | 0 | 0 | 0 | P | R | 1. Položka obsahuje: – Pochůzka projektovanou trasou kabelového vedení, vyznačení trasy kabelu číslovanými kolíky nebo psanými značkami včetně zhotovení a číslování kolíků. Stanovení a označení míst pro kabelové prostupy a podchodové štoly a vyznačení překážek. Dále obsahuje cenu za pom. mechanismy včetně všech ostatních vedlejších nákladů – doprava do 100+100 km – technický popis viz. projektová dokumentace 2. Položka neobsahuje: - x 3. Způsob měření: Udává se počet kusů kompletní konstrukce nebo práce. |  |  |  | 0
40 | 701BAC-R | RUČNÍ VÝKOP SONDY V ZEMINĚ DO I.TŘ., VČ. ZÁHOZU, ÚPRAVY POVRCHU A ODVOZU | M3 | 8 |  | 0 |  | 0 | 0 | 0 | P | R | Položka obsahuje: Výkop sondážní jámy výhradně ručně. S jedním výhozem až do vzdálenosti 3m za okraj rýhy nebo s případným naložením do dopravního prostředku.Dále ruční zához sondážní jámy, včetně pěchování zeminy, úpravu terénu a odvoz přebytečné zeminy. Dále obsahuje cenu za pom. mechanismy včetně všech ostatních vedlejších nákladů. | Viz: příloha dokumentace č.1, č.2, souběhy a křížení s ostatními sítěmi |  |  | 0
41 | 704212-R | VODĚ A PLYNOTĚSNÁ UCPÁVKA PRO OTVOR DN PŘES 60 DO 110 MM | KUS | 6 |  | 0 |  | 0 | 0 | 0 | p | R | 1. Položka obsahuje: – veškerý montážní a pomocný materiál – pomocné mechanismy 2. Položka neobsahuje: X 3. Způsob měření: Udává se počet kusů kompletní konstrukce nebo práce. | Viz: příloha dokumentace č.1, č.2, č.4, prostupy do technologického objektu |  |  | 0
42 | 748151 | BEZPEČNOSTNÍ TABULKA | KUS | 1 |  | 0 |  | 0 | 0 | 0 | P | OTSKP_ZS13 | 1. Položka obsahuje: – veškeré příslušenství pro montáž 2. Položka neobsahuje: X 3. Způsob měření: Udává se počet kusů kompletní konstrukce nebo práce. | Viz: příloha dokumentace č.1, označení kabelového svodu |  |  | 0
[6 empty] | 0 |  | 0 |  | 0
S | Celkem za 70 | Všeobecné práce pro silnoproud a slaboproud |  |  |  | 0 |  | 0 |  | 0
Díl: | 11 | Přípravné práce (a přidružené) | [8 empty] | SD
43 | 111204 | ODSTRANĚNÍ KŘOVIN S ODVOZEM DO 5KM | M2 | 333 |  | 0 |  | 0 | 0 | 0 | P | OTSKP_SPK15 | odstranění křovin a stromů do průměru 100 mm doprava dřevin na předepsanou vzdálenost spálení na hromadách nebo štěpkování | Viz: příloha dokumentace č.1, 2, dřeviny mimo rozsah odstranění v rámci souvisejících SO |  |  | 0
44 | 11221 | ODSTRANĚNÍ PAŘEZŮ D DO 0,5M | KUS | 44 |  | 0 |  | 0 | 0 | 0 | P | OTSKP_SPK15 | Odstranění pařezů se měří v [ks] vytrhaných nebo vykopaných pařezů a zahrnuje zejména: - vytrhání nebo vykopání pařezů - veškeré zemní práce spojené s odstraněním pařezů - dopravu a uložení pařezů, případně další práce s nimi dle pokynů zadávací dokumentace - zásyp jam po pařezech | Viz: příloha dokumentace č.1, 2, zbytky dřevin odstraněných v rámci souvisejících SO a tohoto SO |  |  | 0
45 | 112214 | ODSTRANĚNÍ PAŘEZŮ D DO 0,5M, ODVOZ DO 5KM | KUS | 44 |  | 0 |  | 0 | 0 | 0 | P | OTSKP_SPK15 | Odstranění pařezů se měří v [ks] vytrhaných nebo vykopaných pařezů a zahrnuje zejména: - vytrhání nebo vykopání pařezů - veškeré zemní práce spojené s odstraněním pařezů - dopravu a uložení pařezů, případně další práce s nimi dle pokynů zadávací dokumentace - zásyp jam po pařezech |  |  |  | 0
[6 empty] | 0 |  | 0 |  | 0
S | Celkem za 11 | Přípravné práce (a přidružené) |  |  |  | 0 |  | 0 |  | 0
Díl: | 12 | Odkopávky a prokopávky
46 | 121101 | SEJMUTÍ ORNICE NEBO LESNÍ PŮDY S ODVOZEM DO 1KM | M3 | 279.2 |  | 0 |  | 0 | 0 | 0 | P | OTSKP_SPK15 | položka zahrnuje sejmutí ornice bez ohledu na tloušťku vrstvy a její vodorovnou dopravu nezahrnuje uložení na trvalou skládku | Viz: příloha dokumentace č.1, č.2 - objem ornice z výkopů pro kabelové trasy s přemístěním mimo prostor provádění stavební činnosti: úsek délky 1807, šířky 0,5m; prostory jam pro protlaky o výměře max. 5x 1,5mx2,7m |  |  | 0
47 | 12110B | SEJMUTÍ ORNICE NEBO LESNÍ PŮDY - DOPRAVA | M3KM | 279.2 |  | 0 |  | 0 | 0 | 0 | P | OTSKP_SPK15 | Položka zahrnuje samostatnou dopravu zeminy. Množství se určí jako součin kubatutry [m3] a požadované vzdálenosti [km]. | Viz: příloha dokumentace č.1, č.2 - objem ornice z výkopů pro kabelové trasy s přemístěním mimo prostor provádění stavební činnosti: úsek délky 1807, šířky 0,5m; prostory jam pro protlaky o výměře max. 5x 1,5mx2,7m |  |  | 0
48 | 11512 | ČERPÁNÍ VODY DO 1000 L/MIN | HOD | 64 |  | 0 |  | 0 | 0 | 0 | P | OTSKP_SPK15 | Položka čerpání vody na povrchu zahrnuje i potrubí, pohotovost záložní čerpací soupravy a zřízení čerpací jímky. Součástí položky je také následná demontáž a likvidace těchto zařízení | Viz: příloha dokumentace č.1, č.2 - odčerpávání vody z 4x jámy pro zhotovení protlaku pod vodním tokem |  |  | 0
[6 empty] | 0 |  | 0 |  | 0
S | Celkem za 12 | Odkopávky a prokopávky |  |  |  | 0 |  | 0 |  | 0
Díl: | 13 | Hloubené vykopávky
49 | 13273 | HLOUBENÍ RÝH ŠÍŘ DO 2M PAŽ I NEPAŽ TŘ. I | M3 | 1058.52 |  | 0 |  | 0 | 0 | 0 | P | OTSKP_SPK15 | položka zahrnuje: - vodorovná a svislá doprava, přemístění, přeložení, manipulace s výkopkem - kompletní provedení vykopávky nezapažené i zapažené - ošetření výkopiště po celou dobu práce v něm vč. klimatických opatření - ztížení vykopávek v blízkosti podzemního vedení, konstrukcí a objektů vč. jejich dočasného zajištění - ztížení pod vodou, v okolí výbušnin, ve stísněných prostorech a pod. - příplatek za lepivost - těžení po vrstvách, pásech a po jiných nutných částech (figurách) - čerpání vody vč. čerpacích jímek, potrubí a pohotovostní čerpací soupravy (viz ustanovení k pol. 1151,2) - potřebné snížení hladiny podzemní vody - těžení a rozpojování jednotlivých balvanů - vytahování a nošení výkopku - svahování a přesvah. svahů do konečného tvaru, výměna hornin v podloží a v pláni znehodnocené klimatickými vlivy - ruční vykopávky, odstranění kořenů a napadávek - pažení, vzepření a rozepření vč. přepažování (vyjma štětových stěn) - úpravu, ochranu a očištění dna, základové spáry, stěn a svahů - odvedení nebo obvedení vody v okolí výkopiště a ve výkopišti - třídění výkopku - veškeré pomocné konstrukce umožňující provedení vykopávky (příjezdy, sjezdy, nájezdy, lešení, podpěr. konstr., přemostění, zpevněné plochy, zakrytí a pod.) - nezahrnuje uložení zeminy (na skládku, do násypu) ani poplatky za skládku, vykazují se v položce č.0141** | Viz: příloha dokumentace č.2, č.12 - objem výkopů kabelových rýh bez odvozu: (95%) 0,5/1,2 = 1852m; (80%) 0,5/1,2 = 6m |  |  | 0
50 | 132738 | HLOUBENÍ RÝH ŠÍŘ DO 2M PAŽ I NEPAŽ TŘ. I, ODVOZ DO 20KM | M3 | 56.28 |  | 0 |  | 0 | 0 | 0 | P | OTSKP_SPK15 | položka zahrnuje: - vodorovná a svislá doprava, přemístění, přeložení, manipulace s výkopkem - kompletní provedení vykopávky nezapažené i zapažené - ošetření výkopiště po celou dobu práce v něm vč. klimatických opatření - ztížení vykopávek v blízkosti podzemního vedení, konstrukcí a objektů vč. jejich dočasného zajištění - ztížení pod vodou, v okolí výbušnin, ve stísněných prostorech a pod. - příplatek za lepivost - těžení po vrstvách, pásech a po jiných nutných částech (figurách) - čerpání vody vč. čerpacích jímek, potrubí a pohotovostní čerpací soupravy (viz ustanovení k pol. 1151,2) - potřebné snížení hladiny podzemní vody - těžení a rozpojování jednotlivých balvanů - vytahování a nošení výkopku - svahování a přesvah. svahů do konečného tvaru, výměna hornin v podloží a v pláni znehodnocené klimatickými vlivy - ruční vykopávky, odstranění kořenů a napadávek - pažení, vzepření a rozepření vč. přepažování (vyjma štětových stěn) - úpravu, ochranu a očištění dna, základové spáry, stěn a svahů - odvedení nebo obvedení vody v okolí výkopiště a ve výkopišti - třídění výkopku - veškeré pomocné konstrukce umožňující provedení vykopávky (příjezdy, sjezdy, nájezdy, lešení, podpěr. konstr., přemostění, zpevněné plochy, zakrytí a pod.) - nezahrnuje uložení zeminy (na skládku, do násypu) ani poplatky za skládku, vykazují se v položce č.0141** | Viz: příloha dokumentace č.2, č.12 - objem výkopů kabelových rýh s odvozem: (5%) 0,5/1,2 = 1852m; (20%) 0,5/1,2 = 6m |  |  | 0
51 | 132739 | PŘÍPLATEK ZA DALŠÍ 1KM DOPRAVY ZEMINY | M3 | 844.2 |  | 0 |  | 0 | 0 | 0 | P | OTSKP_SPK15 | položka zahrnuje příplatek k vodorovnému přemístění zeminy za každý další 1km nad 20km | Odvoz do vzdálenosti dalších 15km |  |  | 0
52 | 13173 | HLOUBENÍ JAM ZAPAŽ I NEPAŽ TŘ. I | M3 | 48.6 |  | 0 |  | 0 | 0 | 0 | P | OTSKP_SPK15 | položka zahrnuje: - vodorovná a svislá doprava, přemístění, přeložení, manipulace s výkopkem - kompletní provedení vykopávky nezapažené i zapažené - ošetření výkopiště po celou dobu práce v něm vč. klimatických opatření - ztížení vykopávek v blízkosti podzemního vedení, konstrukcí a objektů vč. jejich dočasného zajištění - ztížení pod vodou, v okolí výbušnin, ve stísněných prostorech a pod. - příplatek za lepivost - těžení po vrstvách, pásech a po jiných nutných částech (figurách) - čerpání vody vč. čerpacích jímek, potrubí a pohotovostní čerpací soupravy (viz ustanovení k pol. 1151,2) - potřebné snížení hladiny podzemní vody - těžení a rozpojování jednotlivých balvanů - vytahování a nošení výkopku - svahování a přesvah. svahů do konečného tvaru, výměna hornin v podloží a v pláni znehodnocené klimatickými vlivy - ruční vykopávky, odstranění kořenů a napadávek - pažení, vzepření a rozepření vč. přepažování (vyjma štětových stěn) - úpravu, ochranu a očištění dna, základové spáry, stěn a svahů - odvedení nebo obvedení vody v okolí výkopiště a ve výkopišti - třídění výkopku - veškeré pomocné konstrukce umožňující provedení vykopávky (příjezdy, sjezdy, nájezdy, lešení, podpěr. konstr., přemostění, zpevněné plochy, zakrytí a pod.) - nezahrnuje uložení zeminy (na skládku, do násypu) ani poplatky za skládku, vykazují se v položce č.0141** | Viz: příloha dokumentace č.1, č.2 - zhotovení jámy pro instalaci: startovací a cílová jáma pro 3x protlak |  |  | 0
[6 empty] | 0 |  | 0 |  | 0
S | Celkem za 13 | Hloubené vykopávky |  |  |  | 0 |  | 0 |  | 0
Díl: | 17 | Konstrukce ze zemin
53 | 17411 | ZÁSYP JAM A RÝH ZEMINOU SE ZHUTNĚNÍM | M3 | 1163.4 |  | 0 |  | 0 | 0 | 0 | P | OTSKP_SPK15 | položka zahrnuje: - kompletní provedení zemní konstrukce vč. výběru vhodného materiálu - úprava ukládaného materiálu vlhčením, tříděním, promícháním nebo vysoušením, příp. jiné úpravy za účelem zlepšení jeho mech. vlastností - hutnění i různé míry hutnění - ošetření úložiště po celou dobu práce v něm vč. klimatických opatření - ztížení v okolí vedení, konstrukcí a objektů a jejich dočasné zajištění - ztížení provádění vč. hutnění ve ztížených podmínkách a stísněných prostorech - ztížené ukládání sypaniny pod vodu - ukládání po vrstvách a po jiných nutných částech (figurách) vč. dosypávek - spouštění a nošení materiálu - výměna částí zemní konstrukce znehodnocené klimatickými vlivy - ruční hutnění - udržování úložiště a jeho ochrana proti vodě - odvedení nebo obvedení vody v okolí úložiště a v úložišti - veškeré pomocné konstrukce umožňující provedení zemní konstrukce (příjezdy, sjezdy, nájezdy, lešení, podpěrné konstrukce, přemostění, zpevněné plochy, zakrytí a pod.) | Viz: příloha dokumentace č.1, 2 - objem zásypů: 0,5/1,2 = 1852m; 0,5/1,2 = 6m, startovací a cílová jáma pro 3x protlak |  |  | 0
[6 empty] | 0 |  | 0 |  | 0
S | Celkem za 17 | Konstrukce ze zemin |  |  |  | 0 |  | 0 |  | 0
Díl: | 14 | Ražení a protlačování
54 | 14173 | PROTLAČOVÁNÍ POTRUBÍ Z PLAST HMOT DN DO 200MM | M | 47 |  | 0 |  | 0 | 0 | 0 | P | OTSKP_SPK15 | položka zahrnuje dodávku protlačovaného potrubí a veškeré pomocné práce (startovací zařízení, startovací a cílová jáma, opěrné a vodící bloky a pod.) | Viz: příloha dokumentace č.1, 2 |  |  | 0
[6 empty] | 0 |  | 0 |  | 0
S | Celkem za 14 | Ražení a protlačování |  |  |  | 0 |  | 0 |  | 0
Díl: | 18 | Povrchové úpravy terénu (i vegetační)
55 | 18110 | ÚPRAVA PLÁNĚ SE ZHUTNĚNÍM V HORNINĚ TŘ. I | M2 | 953.3 |  | 0 |  | 0 | 0 | 0 | P | OTSKP_SPK15 | položka zahrnuje úpravu pláně včetně vyrovnání výškových rozdílů. Míru zhutnění určuje projekt. | Viz: příloha dokumentace č.2 - plocha: 0,5 = 1852m; startovací a cílová jáma pro 3x protlak |  |  | 0
56 | 18235 | ROZPROSTŘENÍ ORNICE V ROVINĚ V TL DO 0,50M | M2 | 923.75 |  | 0 |  | 0 | 0 | 0 | P | OTSKP_SPK15 | položka zahrnuje: nutné přemístění ornice z dočasných skládek vzdálených do 50m rozprostření ornice v předepsané tloušťce v rovině a ve svahu do 1:5 | Viz: příloha dokumentace č.2 - prostor po sejmutí ornice: úsek délky 1807, šířky 0,5m; prostory jam pro protlaky o výměře max. 5x 1,5mx2,7m |  |  | 0
57 | 18020 | VŠEOBECNÉ ÚPRAVY ZEMĚDĚLSKÝCH PLOCH | M2 | 3634.25 |  | 0 |  | 0 | 0 | 0 | P | OTSKP_SPK15 | Všeobecné úpravy musí zahrnovat úpravu území po uskutečnění stavby, tak jak je požadováno v zadávací dokumentaci s výjimkou těch prací, pro které jsou uvedeny samostatné položky. | Viz: příloha dokumentace č.2 - prostor provádění stavební činnosti v zemědělsky využívanách plochách: úsek délky 1807, šířky max. 2m; prostory jam pro protlaky o výměře max. 5x 1,5mx2,7m |  |  | 0
[6 empty] | 0 |  | 0 |  | 0
S | Celkem za 18 | Povrchové úpravy terénu (i vegetační) |  |  |  | 0 |  | 0 |  | 0
Díl: | 5 | Komunikace
58 | 56315 | VOZOVKOVÉ VRSTVY Z MECHANICKY ZPEVNĚNÉHO KAMENIVA TL. DO 250MM | M2 | 4 |  | 0 |  | 0 | 0 | 0 | P | OTSKP_SPK15 | - dodání kameniva předepsané kvality a zrnitosti - rozprostření a zhutnění vrstvy v předepsané tloušťce - zřízení vrstvy bez rozlišení šířky, pokládání vrstvy po etapách - nezahrnuje postřiky, nátěry | Viz: příloha dokumentace č.1, č.2 - plocha: 3 x 1m povrch nezpevněné komunikace |  |  | 0
[6 empty] | 0 |  | 0 |  | 0
S | Celkem za 5 | Komunikace |  |  |  | 0 |  | 0 |  | 0
Díl: | 015 | Poplatky za likvidaci odpadů
59 | 015111 | POPLATKY ZA LIKVIDACŮ ODPADŮ NEKONTAMINOVANÝCH - 17 05 04 VYTĚŽENÉ ZEMINY A HORNINY - I. TŘÍDA TĚŽITELNOSTI | T | 101.304 |  | 0 |  | 0 | 0 | 0 | P | OTSKP_ZS13 | 1. Položka obsahuje: – veškeré poplatky provozovateli skládky, recyklační linky nebo jiného zařízení na zpracování nebo likvidaci odpadů související s převzetím, uložením, zpracováním nebo likvidací odpadu 2. Položka neobsahuje: – náklady spojené s dopravou odpadu z místa stavby na místo převzetí provozovatelem skládky, recyklační linky nebo jiného zařízení na zpracování nebo likvidaci odpadů 3. Způsob měření: Tunou se rozumí hmotnost odpadu vytříděného v souladu se zákonem č. 185/2001 Sb., o nakládání s odpady, v platném znění. | Viz: položky SPM "Díl 13" |  |  | 0
60 | 015160 | POPLATKY ZA LIKVIDACŮ ODPADŮ NEKONTAMINOVANÝCH - 02 01 03 SMÝCENÉ STROMY A KEŘE | T | 3.4 |  | 0 |  | 0 | 0 | 0 | P | OTSKP_ZS13 | 1. Položka obsahuje: – veškeré poplatky provozovateli skládky, recyklační linky nebo jiného zařízení na zpracování nebo likvidaci odpadů související s převzetím, uložením, zpracováním nebo likvidací odpadu 2. Položka neobsahuje: – náklady spojené s dopravou odpadu z místa stavby na místo převzetí provozovatelem skládky, recyklační linky nebo jiného zařízení na zpracování nebo likvidaci odpadů 3. Způsob měření: Tunou se rozumí hmotnost odpadu vytříděného v souladu se zákonem č. 185/2001 Sb., o nakládání s odpady, v platném znění. | Viz: položky SPM "Díl 11" |  |  | 0
S | Celkem za 015 | Poplatky za likvidaci odpadů |  |  |  | 0 |  | 0 |  | 0
Note on A7: § 6a
Note on B7: § 6b 1.část
Note on C2: § 3
Note on C7: § 6c 1.část
Note on D4: § 2 v případě jiné klasifikace upravit údaj v závorce, např. (CZ-CC)
Note on D7: § 6d
Note on E7: § 6e
Note on N6: § 6b 2.část
Note on O6: § 6c 2.část
Note on P6: § 6f § 7
Note on U2: jiri.zakravsky: tools PSSOzzzzzz propertites Protection Lock "2*4"
Součet za Díl
Zaokrouhlit množství

## tisk
FORMULÁŘ 5
SOUPIS PRACÍ
Název stavby : |  | Zvýšení kapacity trati Nymburk - Mladá Boleslav, 2. stavba | Číslo stavby: | 5213720006 | formulář 5 -pol.rozp
Název PS,SO : |  | Výhybna Straky, přípojka vn 22kV | Číslo PS,SO: | SO 09-62-02 | formulář 5 -pol.rozp'!$J$4
Tisk: |  | 2026-07-31 | JKSO: | 824 35
Poř.
číslo | Číslo | Název položky | měrná |  |  |  | kontrola
pol. | položky | Výkaz výměr | jednotka | množství | číslo řádku | tisk ano -ne | zaokrouhlení | díl:
| 1 | 2 | 3 | 4
Díl: | 74 | Silnoproud | 0 | 0 | 11 | tisk | 0
1 | 742572 | KABEL VN - JEDNOŽÍLOVÝ, 22-AXEKVC(V)E(Y) OD 95 DO 150 MM2 | M | 5967 | 12 | tisk | 0
|  | Viz: příloha dokumentace č.1; kabel 22-AXEKVCEY 1x120mm2 |  |  |  | tisk
2 | 742O16 | SVAZKOVÁNÍ JEDNOŽILOVÝCH KABELŮ VN | KUS | 1989 | 13 | tisk | 0
|  | Viz: příloha dokumentace č.1 |  |  |  | tisk
3 | 742712 | KABELOVÁ SPOJKA VN JEDNOŽÍLOVÁ PRO KABELY DO 6 KV OD 95 DO 150 MM2 | KUS | 15 | 14 | tisk | 0
0
4 | 742C22 | KABELOVÁ KONCOVKA VN VENKOVNÍ JEDNOŽÍLOVÁ PRO KABELY PŘES 6 KV OD 95 DO 150 MM2 | KUS | 3 | 15 | tisk | 0
|  | Viz: příloha dokumentace č.1, č.3; ukončení kabelu 22-AXEKVCEY 1x120mm2 na stožáru venkovního vedení |  |  |  | tisk
5 | 742E22 | IZOLOVANÝ ADAPTÉR PRO PŘIPOJENÍ DO IZOLOVANÉHO ROZVADĚČE, K TRANSFORMÁTORU DO 35 KV, SADA TŘÍ ŽIL, S OMEZOVAČEM PŘEPĚTÍ OD 95 DO 150 MM2 | KUS | 3 | 16 | tisk | 0
|  | Viz: příloha dokumentace č.1, č.3; ukončení kabelu 22-AXEKVCEY 1x120mm2 v rozvaděči vn |  |  |  | tisk
6 | 74C761 | UKONČENÍ 1 NAPÁJECÍHO KABELU NA STOŽÁRU, VČETNĚ OMEZOVAČE PŘEPĚTÍ | KUS | 3 | 17 | tisk | 0
|  | Viz: příloha dokumentace č.1, č.3; ukončení kabelu 22-AXEKVCEY 1x120mm2 na stožáru venkovního vedení |  |  |  | tisk
7 | 742362 | VEDENÍ VENKOVNÍ VN, OMEZOVAČ PŘEPĚTÍ | KUS | 3 | 18 | tisk | 0
|  | Viz: příloha dokumentace č.1, č.3; |  |  |  | tisk
8 | 745CDJ-R | KONZOLA OMEZOVAČŮ PŘEPĚTÍ 22kV NA STOŽÁR | KUS | 1 | 19 | tisk | 0
|  | Viz: příloha dokumentace č.1, č.3; |  |  |  | tisk
9 | 742F13 | KABEL NN NEBO VODIČ JEDNOŽÍLOVÝ CU S PLASTOVOU IZOLACÍ OD 25 DO 50 MM2 | M | 6 | 20 | tisk | 0
|  | Viz: příloha dokumentace č.1, č.3; připojení uzemnění kabelového svodu a omezovačů přepětí na stožáru venkovního vedení |  |  |  | tisk
10 | 742J13 | UKONČENÍ JEDNOŽÍLOVÉHO KABELU V ROZVADĚČI NEBO NA PŘÍSTROJI OD 25 DO 50 MM2 | KUS | 6 | 21 | tisk | 0
|  | Viz: příloha dokumentace č.1, č.3; připojení uzemnění kabelového svodu a omezovačů přepětí na stožáru venkovního vedení |  |  |  | tisk
11 | 701DCA-R | OCHRANNÝ KRYT KABELOVÝ, DL. 3M NA STOŽÁR DO 35kV | KUS | 1 | 22 | tisk | 0
|  | Viz: příloha dokumentace č.1 |  |  |  | tisk
12 | 741ACL-R | DRŽÁK KABELU VN | KUS | 3 | 23 | tisk | 0
|  | Viz: příloha dokumentace č.1 |  |  |  | tisk
13 | 741811 | UZEMŇOVACÍ VODIČ NA POVRCHU FEZN DO 120 MM2 | M | 6 | 24 | tisk | 0
|  | Viz: příloha dokumentace č.1, č.3; uzemnění kabelového svodu v rámci stožáru venkovního vedení |  |  |  | tisk
14 | 741911 | UZEMŇOVACÍ VODIČ V ZEMI FEZN DO 120 MM2 | M | 210 | 25 | tisk | 0
|  | Viz: příloha dokumentace č.1, č.3; uzemnění na koncích kabelového vedení |  |  |  | tisk
15 | 748211 | POVRCHOVÁ ÚPRAVA NÁTĚREM | M2 | 2 | 26 | tisk | 0
|  | Viz: příloha dokumentace č.1, č.3; uzemnění kabelového svodu v rámci stožáru venkovního vedení |  |  |  | tisk
16 | 742O14 | ZATAŽENÍ KABELU DO CHRÁNIČKY - KABEL PŘES 4 KG/M | M | 53 | 27 | tisk | 0
|  | Viz: příloha dokumentace č.1, č.2 |  |  |  | tisk
17 | 747213 | CELKOVÁ PROHLÍDKA, ZKOUŠENÍ, MĚŘENÍ A VYHOTOVENÍ VÝCHOZÍ REVIZNÍ ZPRÁVY, PRO OBJEM IN PŘES 500 DO 1000 TIS. KČ | KUS | 1 | 28 | tisk | 0
0
18 | 6202004R | CELKOVÁ PROHLÍDKA, ZKOUŠENÍ, MĚŘENÍ A VYHOTOVENÍ VÝCHOZÍ REVIZNÍ ZPRÁVY, PRO OBJEM IN - PŘÍPLATEK ZA KAŽDÝCH DALŠÍCH I ZAPOČATÝCH 500 TIS. KČ | KUS | 7 | 29 | tisk | 0
0
19 | 747301 | PROVEDENÍ PROHLÍDKY A ZKOUŠKY PRÁVNICKOU OSOBOU, VYDÁNÍ PRŮKAZU ZPŮSOBILOSTI | KUS | 1 | 30 | tisk | 0
0
20 | 747531 | ZKOUŠKY VODIČŮ A KABELŮ VN ZVÝŠENÝM NAPĚTÍM DO 35 KV | KUS | 3 | 31 | tisk | 0
0
21 | 747532 | ZKOUŠKY VODIČŮ A KABELŮ VN - PROVOZ MĚŘÍCÍHO VOZU PO DOBU ZKOUŠEK VN KABELŮ | KUS | 3 | 32 | tisk | 0
0
22 | 747703 | ZKUŠEBNÍ PROVOZ | HOD | 16 | 33 | tisk | 0
0
23 | 747704 | ZAŠKOLENÍ OBSLUHY | HOD | 8 | 34 | tisk | 0
0
24 | 747701 | DOKONČOVACÍ MONTÁŽNÍ PRÁCE NA ELEKTRICKÉM ZAŘÍZENÍ | HOD | 48 | 35 | tisk | 0
0
25 | 747705 | MANIPULACE NA ZAŘÍZENÍCH PROVÁDĚNÉ PROVOZOVATELEM | HOD | 40 | 36 | tisk | 0
0
0 | 0 | 0 | 0 | 0 | 37 |  | 0
S | Celkem za 74 | Silnoproud | 0 | 0 | 38 |  | 0
Díl: | 70 | Všeobecné práce pro silnoproud a slaboproud | 0 | 0 | 39 | tisk | 0 | díl
26 | 701003 | BETONOVÝ OZNAČNÍK | KUS | 23 | 40 | tisk | 0
|  | Viz: příloha dokumentace č.1, č.2 |  |  |  | tisk
27 | 702111 | KABELOVÝ ŽLAB ZEMNÍ VČETNĚ KRYTU SVĚTLÉ ŠÍŘKY DO 120 MM | M | 1852 | 41 | tisk | 0
|  | Viz: příloha dokumentace č.1, č.2 |  |  |  | tisk
28 | 702311 | ZAKRYTÍ KABELŮ VÝSTRAŽNOU FÓLIÍ ŠÍŘKY DO 20 CM | M | 1858 | 42 | tisk | 0
|  | Viz: příloha dokumentace č.1, č.2 |  |  |  | tisk
29 | 702901 | ZASYPÁNÍ KABELOVÉHO ŽLABU VRSTVOU Z PŘESÁTÉHO PÍSKU SVĚTLÉ ŠÍŘKY DO 120 MM | M | 1852 | 43 | tisk | 0
|  | Viz: příloha dokumentace č.1, č.2 |  |  |  | tisk
30 | 702222 | KABELOVÁ CHRÁNIČKA ZEMNÍ UV STABILNÍ DN PŘES 100 DO 200 MM | M | 12 | 44 | tisk | 0
|  | Viz: příloha dokumentace č.1, č.2 |  |  |  | tisk
31 | 701CFD-R | OBETONOVÁNÍ CHRÁNIČEK DO FÍ 200mm V RÝZE DO Š.100cm, TL.VRSTVY 12CM | m | 12 | 45 | tisk | 0
|  | Viz: příloha dokumentace č.1, č.2, č.5 |  |  |  | tisk
32 | 709400 | ZATAŽENÍ LANKA DO CHRÁNIČKY NEBO ŽLABU | M | 59 | 46 | tisk | 0
|  | Viz: příloha dokumentace č.2 |  |  |  | tisk
33 | 709310 | VYPODLOŽENÍ, ODDĚLENÍ A KRYTÍ SPOJKY NEBO ODBOČNICE PRO KABEL DO 10 KV | KUS | 15 | 47 | tisk | 0
0
34 | 709110 | PROVIZORNÍ ZAJIŠTĚNÍ KABELU VE VÝKOPU | KUS | 36 | 48 | tisk | 0
|  | Viz: příloha dokumentace č.1, č.2, souběhy a křížení s ostatními sítěmi |  |  |  | tisk
35 | 709210 | KŘIŽOVATKA KABELOVÝCH VEDENÍ SE STÁVAJÍCÍ INŽENÝRSKOU SÍTÍ (KABELEM, POTRUBÍM APOD.) | KUS | 39 | 49 | tisk | 0
|  | Viz: příloha dokumentace č.1, č.2, souběhy a křížení s ostatními sítěmi |  |  |  | tisk
36 | 02770 | POMOC PRÁCE ZŘÍZ NEBO ZAJIŠŤ ÚPRAVY NA MELIORAČNÍCH SÍTÍCH | KPL | 1 | 50 | tisk | 0
|  | Viz: příloha dokumentace č.1, č.2, souběhy a křížení s ostatními sítěmi. V souladu s platnými stanovisky SPU ze dne 7.3.2017 a ze dne 26.2.2016 je náplní položky: - úprava 1ks otevřeného hlavního odvodňovacího zařízení HOZ v šířkovém uspořádání do 5m, hloubkovém uspořádání do 3m v místě křížení s kabelovým vedením - prostředky na zajištění úpravy max. 10ks trubních podrobných odvodňovacích zařízení (POZ) v šířkovém uspořádání do 2m, hloubkovém uspořádání do 1,5m v místě křížení s kabelovým vedením Součástí položky je: - vyčištění prostoru zařízení definovaného HOZ a POZ v rozsahu dotčení křížením kabelu - zemní práce související s odkrytím tělesa definovaného HOZ a POZ v místě křížení - obnova HOZ a POZ v rozsahu dotčení v místě křížení - dodávka a dovoz veškerého materiálu souvisejícího s úpravou HOZ a POZ v definovaném rozsahu v místě křížení s kabelovým vedením |  |  |  | tisk
37 | 702720 | ODDĚLENÍ KABELŮ VE VÝKOPU BETONOVOU DESKOU | M | 130 | 51 | tisk | 0
|  | Viz: příloha dokumentace č.1, č.2, souběhy s ostatními kabelovými sítěmi |  |  |  | tisk
38 | 701001 | OZNAČOVACÍ ŠTÍTEK KABELOVÉHO VEDENÍ, SPOJKY NEBO KABELOVÉ SKŘÍNĚ (VČETNĚ OBJÍMKY) | KUS | 47 | 52 | tisk | 0
|  | Viz: příloha dokumentace č.1, č.2, souběhy s ostatními kabelovými sítěmi |  |  |  | tisk
39 | R14 | VYTÝČENÍ TRASY KABELOVÉHO VEDENÍ V OBVODU ŽEL. STANICE | HOD | 16 | 53 | tisk | 0
0
40 | 701BAC-R | RUČNÍ VÝKOP SONDY V ZEMINĚ DO I.TŘ., VČ. ZÁHOZU, ÚPRAVY POVRCHU A ODVOZU | M3 | 8 | 54 | tisk | 0
|  | Viz: příloha dokumentace č.1, č.2, souběhy a křížení s ostatními sítěmi |  |  |  | tisk
41 | 704212-R | VODĚ A PLYNOTĚSNÁ UCPÁVKA PRO OTVOR DN PŘES 60 DO 110 MM | KUS | 6 | 55 | tisk | 0
|  | Viz: příloha dokumentace č.1, č.2, č.4, prostupy do technologického objektu |  |  |  | tisk
42 | 748151 | BEZPEČNOSTNÍ TABULKA | KUS | 1 | 56 | tisk | 0
|  | Viz: příloha dokumentace č.1, označení kabelového svodu |  |  |  | tisk
0 | 0 | 0 | 0 | 0 | 57 |  | 0
S | Celkem za 70 | Všeobecné práce pro silnoproud a slaboproud | 0 | 0 | 58 |  | 0
Díl: | 11 | Přípravné práce (a přidružené) | 0 | 0 | 59 | tisk | 0 | díl
43 | 111204 | ODSTRANĚNÍ KŘOVIN S ODVOZEM DO 5KM | M2 | 333 | 60 | tisk | 0
|  | Viz: příloha dokumentace č.1, 2, dřeviny mimo rozsah odstranění v rámci souvisejících SO |  |  |  | tisk
44 | 11221 | ODSTRANĚNÍ PAŘEZŮ D DO 0,5M | KUS | 44 | 61 | tisk | 0
|  | Viz: příloha dokumentace č.1, 2, zbytky dřevin odstraněných v rámci souvisejících SO a tohoto SO |  |  |  | tisk
45 | 112214 | ODSTRANĚNÍ PAŘEZŮ D DO 0,5M, ODVOZ DO 5KM | KUS | 44 | 62 | tisk | 0
0
0 | 0 | 0 | 0 | 0 | 63 |  | 0
S | Celkem za 11 | Přípravné práce (a přidružené) | 0 | 0 | 64 |  | 0 |  | 12
Díl: | 12 | Odkopávky a prokopávky | 0 | 0 | 65 | tisk | 0 | díl
46 | 121101 | SEJMUTÍ ORNICE NEBO LESNÍ PŮDY S ODVOZEM DO 1KM | M3 | 279.2 | 66 | tisk | 0
|  | Viz: příloha dokumentace č.1, č.2 - objem ornice z výkopů pro kabelové trasy s přemístěním mimo prostor provádění stavební činnosti: úsek délky 1807, šířky 0,5m; prostory jam pro protlaky o výměře max. 5x 1,5mx2,7m |  |  |  | tisk
47 | 12110B | SEJMUTÍ ORNICE NEBO LESNÍ PŮDY - DOPRAVA | M3KM | 279.2 | 67 | tisk | 0
|  | Viz: příloha dokumentace č.1, č.2 - objem ornice z výkopů pro kabelové trasy s přemístěním mimo prostor provádění stavební činnosti: úsek délky 1807, šířky 0,5m; prostory jam pro protlaky o výměře max. 5x 1,5mx2,7m |  |  |  | tisk
48 | 11512 | ČERPÁNÍ VODY DO 1000 L/MIN | HOD | 64 | 68 | tisk | 0
|  | Viz: příloha dokumentace č.1, č.2 - odčerpávání vody z 4x jámy pro zhotovení protlaku pod vodním tokem |  |  |  | tisk
0 | 0 | 0 | 0 | 0 | 69 |  | 0
S | Celkem za 12 | Odkopávky a prokopávky | 0 | 0 | 70 |  | 0
Díl: | 13 | Hloubené vykopávky | 0 | 0 | 71 | tisk | 0 | díl
49 | 13273 | HLOUBENÍ RÝH ŠÍŘ DO 2M PAŽ I NEPAŽ TŘ. I | M3 | 1058.52 | 72 | tisk | 0
|  | Viz: příloha dokumentace č.2, č.12 - objem výkopů kabelových rýh bez odvozu: (95%) 0,5/1,2 = 1852m; (80%) 0,5/1,2 = 6m |  |  |  | tisk
50 | 132738 | HLOUBENÍ RÝH ŠÍŘ DO 2M PAŽ I NEPAŽ TŘ. I, ODVOZ DO 20KM | M3 | 56.28 | 73 | tisk | 0
|  | Viz: příloha dokumentace č.2, č.12 - objem výkopů kabelových rýh s odvozem: (5%) 0,5/1,2 = 1852m; (20%) 0,5/1,2 = 6m |  |  |  | tisk
51 | 132739 | PŘÍPLATEK ZA DALŠÍ 1KM DOPRAVY ZEMINY | M3 | 844.2 | 74 | tisk | 0
|  | Odvoz do vzdálenosti dalších 15km |  |  |  | tisk
52 | 13173 | HLOUBENÍ JAM ZAPAŽ I NEPAŽ TŘ. I | M3 | 48.6 | 75 | tisk | 0
|  | Viz: příloha dokumentace č.1, č.2 - zhotovení jámy pro instalaci: startovací a cílová jáma pro 3x protlak |  |  |  | tisk
0 | 0 | 0 | 0 | 0 | 76 |  | 0
S | Celkem za 13 | Hloubené vykopávky | 0 | 0 | 77 |  | 0
Díl: | 17 | Konstrukce ze zemin | 0 | 0 | 78 | tisk | 0 | díl
53 | 17411 | ZÁSYP JAM A RÝH ZEMINOU SE ZHUTNĚNÍM | M3 | 1163.4 | 79 | tisk | 0
|  | Viz: příloha dokumentace č.1, 2 - objem zásypů: 0,5/1,2 = 1852m; 0,5/1,2 = 6m, startovací a cílová jáma pro 3x protlak |  |  |  | tisk
0 | 0 | 0 | 0 | 0 | 80 |  | 0
S | Celkem za 17 | Konstrukce ze zemin | 0 | 0 | 81 |  | 0
Díl: | 14 | Ražení a protlačování | 0 | 0 | 82 | tisk | 0 | díl
54 | 14173 | PROTLAČOVÁNÍ POTRUBÍ Z PLAST HMOT DN DO 200MM | M | 47 | 83 | tisk | 0
|  | Viz: příloha dokumentace č.1, 2 |  |  |  | tisk
0 | 0 | 0 | 0 | 0 | 84 |  | 0
S | Celkem za 14 | Ražení a protlačování | 0 | 0 | 85 |  | 0
Díl: | 18 | Povrchové úpravy terénu (i vegetační) | 0 | 0 | 86 | tisk | 0 | díl
55 | 18110 | ÚPRAVA PLÁNĚ SE ZHUTNĚNÍM V HORNINĚ TŘ. I | M2 | 953.3 | 87 | tisk | 0
|  | Viz: příloha dokumentace č.2 - plocha: 0,5 = 1852m; startovací a cílová jáma pro 3x protlak |  |  |  | tisk
56 | 18235 | ROZPROSTŘENÍ ORNICE V ROVINĚ V TL DO 0,50M | M2 | 923.75 | 88 | tisk | 0
|  | Viz: příloha dokumentace č.2 - prostor po sejmutí ornice: úsek délky 1807, šířky 0,5m; prostory jam pro protlaky o výměře max. 5x 1,5mx2,7m |  |  |  | tisk
57 | 18020 | VŠEOBECNÉ ÚPRAVY ZEMĚDĚLSKÝCH PLOCH | M2 | 3634.25 | 89 | tisk | 0
|  | Viz: příloha dokumentace č.2 - prostor provádění stavební činnosti v zemědělsky využívanách plochách: úsek délky 1807, šířky max. 2m; prostory jam pro protlaky o výměře max. 5x 1,5mx2,7m |  |  |  | tisk
0 | 0 | 0 | 0 | 0 | 90 |  | 0
S | Celkem za 18 | Povrchové úpravy terénu (i vegetační) | 0 | 0 | 91 |  | 0
Díl: | 5 | Komunikace | 0 | 0 | 92 | tisk | 0 | díl
58 | 56315 | VOZOVKOVÉ VRSTVY Z MECHANICKY ZPEVNĚNÉHO KAMENIVA TL. DO 250MM | M2 | 4 | 93 | tisk | 0
|  | Viz: příloha dokumentace č.1, č.2 - plocha: 3 x 1m povrch nezpevněné komunikace |  |  |  | tisk
0 | 0 | 0 | 0 | 0 | 94 |  | 0
S | Celkem za 5 | Komunikace | 0 | 0 | 95 |  | 0
Díl: | 015 | Poplatky za likvidaci odpadů | 0 | 0 | 96 | tisk | 0 | díl
59 | 015111 | POPLATKY ZA LIKVIDACŮ ODPADŮ NEKONTAMINOVANÝCH - 17 05 04 VYTĚŽENÉ ZEMINY A HORNINY - I. TŘÍDA TĚŽITELNOSTI | T | 101.304 | 97 | tisk | 0
|  | Viz: položky SPM "Díl 13" |  |  |  | tisk
60 | 015160 | POPLATKY ZA LIKVIDACŮ ODPADŮ NEKONTAMINOVANÝCH - 02 01 03 SMÝCENÉ STROMY A KEŘE | T | 3.4 | 98 | tisk | 0
|  | Viz: položky SPM "Díl 11" |  |  |  | tisk
S | Celkem za 015 | Poplatky za likvidaci odpadů | 0 | 0 | 99 |  | 0
0 | 0 | 0 | 0 | 0 | 100 |  | 0
0 | 0 | 0 | 0 | 0 | 101 |  | 0
0 | 0 | 0 | 0 | 0 | 102 |  | 0
0 | 0 | 0 | 0 | 0 | 103 |  | 0
0 | 0 | 0 | 0 | 0 | 104 |  | 0
0 | 0 | 0 | 0 | 0 | 105 |  | 0
0 | 0 | 0 | 0 | 0 | 106 |  | 0
0 | 0 | 0 | 0 | 0 | 107 |  | 0
0 | 0 | 0 | 0 | 0 | 108 |  | 0
0 | 0 | 0 | 0 | 0 | 109 |  | 0
0 | 0 | 0 | 0 | 0 | 110 |  | 0
0 | 0 | 0 | 0 | 0 | 111 |  | 0
0 | 0 | 0 | 0 | 0 | 112 |  | 0
0 | 0 | 0 | 0 | 0 | 113 |  | 0
0 | 0 | 0 | 0 | 0 | 114 |  | 0
0 | 0 | 0 | 0 | 0 | 115 |  | 0
0 | 0 | 0 | 0 | 0 | 116 |  | 0
0 | 0 | 0 | 0 | 0 | 117 |  | 0
0 | 0 | 0 | 0 | 0 | 118 |  | 0
0 | 0 | 0 | 0 | 0 | 119 |  | 0
0 | 0 | 0 | 0 | 0 | 120 |  | 0
0 | 0 | 0 | 0 | 0 | 121 |  | 0
0 | 0 | 0 | 0 | 0 | 122 |  | 0
0 | 0 | 0 | 0 | 0 | 123 |  | 0
0 | 0 | 0 | 0 | 0 | 124 |  | 0
0 | 0 | 0 | 0 | 0 | 125 |  | 0
0 | 0 | 0 | 0 | 0 | 126 |  | 0
0 | 0 | 0 | 0 | 0 | 127 |  | 0
0 | 0 | 0 | 0 | 0 | 128 |  | 0
0 | 0 | 0 | 0 | 0 | 129 |  | 0
0 | 0 | 0 | 0 | 0 | 130 |  | 0
0 | 0 | 0 | 0 | 0 | 131 |  | 0
0 | 0 | 0 | 0 | 0 | 132 |  | 0
0 | 0 | 0 | 0 | 0 | 133 |  | 0
0 | 0 | 0 | 0 | 0 | 134 |  | 0
0 | 0 | 0 | 0 | 0 | 135 |  | 0
0 | 0 | 0 | 0 | 0 | 136 |  | 0
0 | 0 | 0 | 0 | 0 | 137 |  | 0
0 | 0 | 0 | 0 | 0 | 138 |  | 0
0 | 0 | 0 | 0 | 0 | 139 |  | 0
0 | 0 | 0 | 0 | 0 | 140 |  | 0
0 | 0 | 0 | 0 | 0 | 141 |  | 0
0 | 0 | 0 | 0 | 0 | 142 |  | 0
0 | 0 | 0 | 0 | 0 | 143 |  | 0
0 | 0 | 0 | 0 | 0 | 144 |  | 0
0 | 0 | 0 | 0 | 0 | 145 |  | 0
0 | 0 | 0 | 0 | 0 | 146 |  | 0
0 | 0 | 0 | 0 | 0 | 147 |  | 0
0 | 0 | 0 | 0 | 0 | 148 |  | 0
0 | 0 | 0 | 0 | 0 | 149 |  | 0
0 | 0 | 0 | 0 | 0 | 150 |  | 0
0 | 0 | 0 | 0 | 0 | 151 |  | 0
0 | 0 | 0 | 0 | 0 | 152 |  | 0
0 | 0 | 0 | 0 | 0 | 153 |  | 0
0 | 0 | 0 | 0 | 0 | 154 |  | 0
0 | 0 | 0 | 0 | 0 | 155 |  | 0
0 | 0 | 0 | 0 | 0 | 156 |  | 0
0 | 0 | 0 | 0 | 0 | 157 |  | 0
0 | 0 | 0 | 0 | 0 | 158 |  | 0
0 | 0 | 0 | 0 | 0 | 159 |  | 0
0 | 0 | 0 | 0 | 0 | 160 |  | 0
0 | 0 | 0 | 0 | 0 | 161 |  | 0
0 | 0 | 0 | 0 | 0 | 162 |  | 0
0 | 0 | 0 | 0 | 0 | 163 |  | 0
0 | 0 | 0 | 0 | 0 | 164 |  | 0
0 | 0 | 0 | 0 | 0 | 165 |  | 0
0 | 0 | 0 | 0 | 0 | 166 |  | 0
0 | 0 | 0 | 0 | 0 | 167 |  | 0
0 | 0 | 0 | 0 | 0 | 168 |  | 0
0 | 0 | 0 | 0 | 0 | 169 |  | 0
0 | 0 | 0 | 0 | 0 | 170 |  | 0
0 | 0 | 0 | 0 | 0 | 171 |  | 0
0 | 0 | 0 | 0 | 0 | 172 |  | 0
0 | 0 | 0 | 0 | 0 | 173 |  | 0
0 | 0 | 0 | 0 | 0 | 174 |  | 0
0 | 0 | 0 | 0 | 0 | 175 |  | 0
0 | 0 | 0 | 0 | 0 | 176 |  | 0
0 | 0 | 0 | 0 | 0 | 177 |  | 0
0 | 0 | 0 | 0 | 0 | 178 |  | 0
0 | 0 | 0 | 0 | 0 | 179 |  | 0
0 | 0 | 0 | 0 | 0 | 180 |  | 0
0 | 0 | 0 | 0 | 0 | 181 |  | 0
0 | 0 | 0 | 0 | 0 | 182 |  | 0
0 | 0 | 0 | 0 | 0 | 183 |  | 0
0 | 0 | 0 | 0 | 0 | 184 |  | 0
0 | 0 | 0 | 0 | 0 | 185 |  | 0
0 | 0 | 0 | 0 | 0 | 186 |  | 0
0 | 0 | 0 | 0 | 0 | 187 |  | 0
0 | 0 | 0 | 0 | 0 | 188 |  | 0
0 | 0 | 0 | 0 | 0 | 189 |  | 0
0 | 0 | 0 | 0 | 0 | 190 |  | 0
0 | 0 | 0 | 0 | 0 | 191 |  | 0
0 | 0 | 0 | 0 | 0 | 192 |  | 0
0 | 0 | 0 | 0 | 0 | 193 |  | 0
0 | 0 | 0 | 0 | 0 | 194 |  | 0
0 | 0 | 0 | 0 | 0 | 195 |  | 0
0 | 0 | 0 | 0 | 0 | 196 |  | 0
0 | 0 | 0 | 0 | 0 | 197 |  | 0
0 | 0 | 0 | 0 | 0 | 198 |  | 0
0 | 0 | 0 | 0 | 0 | 199 |  | 0
0 | 0 | 0 | 0 | 0 | 200 |  | 0
0 | 0 | 0 | 0 | 0 | 201 |  | 0
0 | 0 | 0 | 0 | 0 | 202 |  | 0
0 | 0 | 0 | 0 | 0 | 203 |  | 0
0 | 0 | 0 | 0 | 0 | 204 |  | 0
0 | 0 | 0 | 0 | 0 | 205 |  | 0
0 | 0 | 0 | 0 | 0 | 206 |  | 0
0 | 0 | 0 | 0 | 0 | 207 |  | 0
0 | 0 | 0 | 0 | 0 | 208 |  | 0
0 | 0 | 0 | 0 | 0 | 209 |  | 0
0 | 0 | 0 | 0 | 0 | 210 |  | 0
0 | 0 | 0 | 0 | 0 | 211 |  | 0
0 | 0 | 0 | 0 | 0 | 212 |  | 0
0 | 0 | 0 | 0 | 0 | 213 |  | 0
0 | 0 | 0 | 0 | 0 | 214 |  | 0
0 | 0 | 0 | 0 | 0 | 215 |  | 0
0 | 0 | 0 | 0 | 0 | 216 |  | 0
0 | 0 | 0 | 0 | 0 | 217 |  | 0
0 | 0 | 0 | 0 | 0 | 218 |  | 0
0 | 0 | 0 | 0 | 0 | 219 |  | 0
0 | 0 | 0 | 0 | 0 | 220 |  | 0
0 | 0 | 0 | 0 | 0 | 221 |  | 0
0 | 0 | 0 | 0 | 0 | 222 |  | 0
0 | 0 | 0 | 0 | 0 | 223 |  | 0
0 | 0 | 0 | 0 | 0 | 224 |  | 0
0 | 0 | 0 | 0 | 0 | 225 |  | 0
0 | 0 | 0 | 0 | 0 | 226 |  | 0
0 | 0 | 0 | 0 | 0 | 227 |  | 0
0 | 0 | 0 | 0 | 0 | 228 |  | 0
0 | 0 | 0 | 0 | 0 | 229 |  | 0
0 | 0 | 0 | 0 | 0 | 230 |  | 0
0 | 0 | 0 | 0 | 0 | 231 |  | 0
0 | 0 | 0 | 0 | 0 | 232 |  | 0
0 | 0 | 0 | 0 | 0 | 233 |  | 0
0 | 0 | 0 | 0 | 0 | 234 |  | 0
0 | 0 | 0 | 0 | 0 | 235 |  | 0
0 | 0 | 0 | 0 | 0 | 236 |  | 0
0 | 0 | 0 | 0 | 0 | 237 |  | 0
0 | 0 | 0 | 0 | 0 | 238 |  | 0
0 | 0 | 0 | 0 | 0 | 239 |  | 0
0 | 0 | 0 | 0 | 0 | 240 |  | 0
0 | 0 | 0 | 0 | 0 | 241 |  | 0
0 | 0 | 0 | 0 | 0 | 242 |  | 0
0 | 0 | 0 | 0 | 0 | 243 |  | 0
0 | 0 | 0 | 0 | 0 | 244 |  | 0
0 | 0 | 0 | 0 | 0 | 245 |  | 0
0 | 0 | 0 | 0 | 0 | 246 |  | 0
0 | 0 | 0 | 0 | 0 | 247 |  | 0
0 | 0 | 0 | 0 | 0 | 248 |  | 0
0 | 0 | 0 | 0 | 0 | 249 |  | 0
Note on A7: § 6a
Note on B7: § 6b 1.část
Note on C2: § 3
Note on D7: § 6d
Note on E7: § 6e
Note on N6: § 6b 2.část
Note on O6: § 6c 2.část
Note on P6: § 6f § 7
Note on U2: jiri.zakravsky: tools PSSOzzzzzz propertites Protection Lock "2*4"
formáty TAM
formáty ZPĚT formáty ZPĚT
filtr "díl"