## formulář 5 -pol.rozp
FORMULÁŘ 5 | [6 empty] | majitel HIM: | SŽDC |  | 0 |  | v.j. | 7 | 0 | majitel, cena |  | SŽDC | ČD | OSTATNÍ
|  | SOUPIS PRACÍ/ ROZPOČET | [7 empty] | Cena za objekt [Kč] |  | mj dle JKSO | počet mj | objektový ukazatel
Název stavby : |  | Zvýšení kapacity trati Nymburk - Mladá Boleslav, 2. stavba | [5 empty] | Číslo stavby | 5213720006 | [5 empty] | hlavičky stavby |  | 2026-07-29
Název PS,SO : |  | ŽST Čachovice, SZZ | Zatřídění objektu (JKSO, JKPOV): | 824 35 |  |  |  | Číslo PS,SO | PS 11-01-01 | [5 empty] | hlavičky objektu |  | ŽST Mladá Boleslav, hl.n., železniční svršek:824 35
Datum zpracování : |  | 2016-05-14 | [5 empty] | Datum aktualizace : |  | 2018-01-29 |  |  |  |  | hlavičky datumů |  | 51
Poř. | [6 empty] | C E N A |  |  |  | typ řádku | kód datové základny | Technická specifikace | Výkaz výměr | nadpisy sloupců |  | 45
číslo | Číslo |  | měrná |  | jednotková | Celková | dodávky |  | montáže | [5 empty] | nadpisy sloupců
pol. | položky | Název položky | jednotka | množství | hmotnost | hmotnost | jednotková | celkem | jednotková | celkem |  |  |  |  | nadpisy sloupců
0 | 1 | 2 | 3 | 4 | 5 | 6 | 7 | 8 | 9 | 10 | 12 | 13 | 14 | 15 | nadpisy sloupců
[15 empty] | řádek s filtry | délka
Díl: | M22 | Zabezpečovací zařízení | [8 empty] | SD |  |  |  |  | 22
1 | 111211 | Odstranění křovin i s kořeny | m2 | 30 |  | 0 |  | 0 |  | 0 | B | SŽDC13 | 1. Položka obsahuje: – odstranění travin, křovin a stromů do průměru 100 mm – naložení odpadu na dopravní prostředek 2. Položka neobsahuje: – odvoz odpadu na likvidaci – poplatky za likvidaci odpadů, nacení se položkami ze ssd 0 3. Způsob měření: Měří se plocha v metrech čtverečných. | viz Tabulka kabelových tras |  | 29
2 | 132201 | Hloubení rýh tř. těžitelnosti II. | m3 | 490 |  | 0 |  | 0 |  | 0 | B | SŽDC13 | 1. Položka obsahuje: – kompletní provedení hloubené vykopávky nezapažené i zapažené – ošetření výkopiště po celou dobu práce v něm vč. klimatických opatření – ztížení vykopávek v blízkosti podzemního vedení, konstrukcí a objektů vč. jejich dočasného zajištění – ztížení pod vodou, v okolí výbušnin, ve stísněných prostorech ap. – příplatek za lepivost – těžení po vrstvách, pásech a po jiných nutných částech (figurách) – čerpání vody vč. čerpacích jímek, potrubí a pohotovostní čerpací soupravy, odvedení nebo obvedení vody v okolí výkopiště a ve výkopišti – potřebné snížení hladiny podzemní vody – těžení a rozpojování jednotlivých balvanů, eventuelně nutné druhotné rozpojení odstřelené horniny – ruční vykopávky, odstranění kořenů a napadávek – vytahování a nošení výkopku – svahování a přesvahování svahů do konečného tvaru, výměnu hornin v podloží a v pláni znehodnocené klimatickými vlivy – pažení, vzepření a rozepření vč. přepažování – hradící a štětové stěny dočasné (adekvátně platí ustanovení k pol. 1151,2) – úpravu, ochranu a očištění dna, základové spáry, stěn a svahů – zhutnění podloží, případně i svahů vč. svahování – třídění výkopku – veškeré pomocné konstrukce umožňující provedení vykopávky (příjezdy, sjezdy, nájezdy, lešení, podpěrné konstrukce, přemostění, zpevněné plochy, zakrytí a pod.) – naložení výkopku na dopravní prostředek 2. Položka neobsahuje: – hradící a štětové stěny – zřízení stupňů v podloží a lavic na svazích – dolamování – odvoz výkopku na mezideponii, likvidaci nebo jiné určené místo – poplatky za likvidaci odpadů, nacení se položkami ze ssd 0 3. Způsob měření: Měří se metr krychlový výkopku v ulehlém (původním) stavu. | viz Tabulka kabelových tras |  | 34
3 | 141114 | Protlačování potrubí metodou neřízenou, potrubí ocelové DN do 200 mm, třída vrtatelnosti IV | m | 230 |  | 0 |  | 0 |  | 0 | B | SŽDC13 | 1. Položka obsahuje: – startovací zařízení, vodicí bloky, dodávku protlačovaného potrubí, pomocné práce 2. Položka neobsahuje: – startovací a cílovou jámu 3. Způsob měření: Měří se metr délkový osy protlačovaného potrubí zeminou. | viz Tabulka kabelových tras |  | 91
4 | 143100 | Startovací jáma pro protlaky | m3 | 30 |  | 0 |  | 0 |  | 0 | B | SŽDC13 | 1. Položka obsahuje: – vyhloubení a po skončení prací i zasypání jámy 2. Položka neobsahuje: – startovací zařízení, vodicí bloky 3. Způsob měření: Měří se metr krychlový výkopku v ulehlém (původním) stavu. | viz Kabelový plán |  | 28
5 | 143200 | Cílová jáma pro protlaky | m3 | 30 |  | 0 |  | 0 |  | 0 | B | SŽDC13 | 1. Položka obsahuje: – vyhloubení a po skončení prací i zasypání jámy 2. Položka neobsahuje: X 3. Způsob měření: Měří se metr krychlový výkopku v ulehlém (původním) stavu. | viz Kabelový plán |  | 24
6 | 174123 | Zásypy ze zemin propustných se zhutněním z vyzískaného materiálu | m3 | 490 |  | 0 |  | 0 |  | 0 | B | SŽDC13 | 1. Položka obsahuje: – kompletní provedení zemní konstrukce – přezkoušení kvality upraveného materiálu – naložení upraveného materiálu na dopravní prostředek a jeho dovoz na místo uložení včetně případných překládek a meziskladování – úprava ukládaného materiálu vlhčením, tříděním, promícháním nebo vysoušením, příp. jiné úpravy za účelem zlepšení jeho mechanických vlastností – výměna částí zemní konstrukce znehodnocené klimatickými vlivy – ošetření a udržování úložiště po celou dobu práce v něm vč. klimatických opatření a jeho ochrana proti vodě – spouštění a nošení materiálu – ukládání po vrstvách a po jiných nutných částech (figurách) vč. dosypávek a zhutnění na požadovanou míru zhutněn, a to i ručního a výplně jam a prohlubní v podloží – úprava, očištění a ochrana, případně zhutnění podloží a svahů, svahování, hutnění a uzavírání povrchů svahů – zřízení lavic na svazích a zásyp rýh – ztížení v okolí vedení, konstrukcí a objektů a jejich dočasné zajištění – ztížení provádění vč. hutnění ve ztížených podmínkách a stísněných prostorech – ztížené ukládání sypaniny pod vodu – odvedení nebo obvedení vody v okolí úložiště a v úložišti – veškeré pomocné konstrukce umožňující provedení zemní konstrukce (příjezdy, sjezdy, nájezdy, lešení, podpěrné konstrukce, přemostění, zpevněné plochy, zakrytí ap.) 2. Položka neobsahuje: X 3. Způsob měření: Měří se metr krychlový zemní konstrukce ve finálním stavu, tj. zpravidla po zhutnění. | viz Tabulka kabelových tras |  | 64
7 | 702111 | Kabelový žlab zemní včetně krytu světlé šířky do 120 mm | m | 690 |  | 0 |  | 0 |  | 0 | B | SŽDC13 | 1. Položka obsahuje: – přípravu podkladu pro osazení 2. Položka neobsahuje: X 3. Způsob měření: Měří se metr délkový. | viz Tabulka kabelových tras |  | 55
8 | 702112 | Kabelový žlab zemní včetně krytu světlé šířky přes 120 do 250 mm | m | 1540 |  | 0 |  | 0 |  | 0 | B | SŽDC13 | 1. Položka obsahuje: – přípravu podkladu pro osazení 2. Položka neobsahuje: X 3. Způsob měření: Měří se metr délkový. | viz Tabulka kabelových tras |  | 64
9 | 702212 | Kabelová chránička zemní DN přes 100 do 200 mm | m | 520 |  | 0 |  | 0 |  | 0 | B | SŽDC13 | 1. Položka obsahuje: – přípravu podkladu pro osazení 2. Položka neobsahuje: X 3. Způsob měření: Měří se metr délkový. | viz Tabulka kabelových tras |  | 46
10 | 702312 | Zakrytí kabelů výstražnou fólií šířky přes 20 do 40 cm | m | 40 |  | 0 |  | 0 |  | 0 | B | SŽDC13 | 1. Položka obsahuje: – přípravu podkladu pro osazení 2. Položka neobsahuje: X 3. Způsob měření: Měří se metr délkový. | viz Tabulka kabelových tras |  | 54
11 | 709110 | Provizorní zajištění kabelu ve výkopu | kus | 50 |  | 0 |  | 0 |  | 0 | B | SŽDC13 | 1. Položka obsahuje: – obsahuje i demontáž po skončení provizorního stavu – dopravu do skladu nebo na likvidaci – obrátkovost, opotřebení zapůjčeného materiálu – poplatek za likvidaci odpadů, pokud je materiál likvidován 2. Položka neobsahuje: X 3. Způsob měření: Udává se počet kusů kompletní konstrukce nebo práce. | viz Polohopisný výkres |  | 37
12 | 709210 | Křižovatka kabelových vedení se stávající inženýrskou sítí (kabelem, potrubím apod.) | kus | 50 |  | 0 |  | 0 |  | 0 | B | SŽDC13 | 1. Položka obsahuje: – úprava dna výkopu – položení betonového žlabu / chráničky včetně zakrytí – pomocné mechanismy 2. Položka neobsahuje: X 3. Způsob měření: Udává se počet kusů kompletní konstrukce nebo práce. | viz Polohopisný výkres |  | 84
13 | 709400 | Zatažení lanka do chráničky nebo žlabu | m | 520 |  | 0 |  | 0 |  | 0 | B | SŽDC13 | 1. Položka obsahuje: – odvinutí, napojení a zatažení lana do kanálku nebo tvárnicové trasy – pomocné mechanismy 2. Položka neobsahuje: X 3. Způsob měření: Měří se metr délkový. | viz Tabulka kabelových tras |  | 38
14 | 741811 | Uzemňovací vodič na povrchu FeZn do 120 mm2 | m | 20 |  | 0 |  | 0 |  | 0 | B | SŽDC13 | 1. Položka obsahuje: – uchycení vodiče na povrch vč. podpěr, konzol, svorek a pod. – měření, dělení, spojování – nátěr 2. Položka neobsahuje: X 3. Způsob měření: Měří se metr délkový. | viz Polohopisný výkres |  | 43
15 | 741B11 | Zemnící tyč FeZn délky do 2 m | kus | 20 |  | 0 |  | 0 |  | 0 | B | SŽDC13 | 1. Položka obsahuje: – přípravu podkladu pro osazení – spojování – ochranný nátěr spoje dle příslušných norem 2. Položka neobsahuje: X 3. Způsob měření: Udává se počet kusů kompletní konstrukce nebo práce. | viz Polohopisný výkres |  | 29
16 | 742H12 | Kabel NN čtyř- a pětižílový Cu s plastovou izolací od 4 do 16 mm2 | m | 2200 |  | 0 |  | 0 |  | 0 | B | SŽDC13 | 1. Položka obsahuje: – manipulace a uložení kabelu (do země, chráničky, kanálu, na rošty, na TV a pod.) 2. Položka neobsahuje: – příchytky, spojky, koncovky, chráničky apod. 3. Způsob měření: Měří se metr délkový. | viz Tabulka kabelů |  | 66
17 | 742I21 | Kabel NN Cu ovládací 19-24žílový do 2,5 mm2 | m | 90 |  | 0 |  | 0 |  | 0 | B | SŽDC13 | 1. Položka obsahuje: – manipulace a uložení kabelu (do země, chráničky, kanálu, na rošty, na TV a pod.) 2. Položka neobsahuje: – příchytky, spojky, koncovky, chráničky apod. 3. Způsob měření: Měří se metr délkový. | viz Tabulka kabelů |  | 43
18 | 742K12 | Ukončení dvou až pětižílového kabelu v rozvaděči nebo na přístroji od 4 do 16 mm2 | kus | 10 |  | 0 |  | 0 |  | 0 | B | SŽDC13 | 1. Položka obsahuje: – všechny práce spojené s úpravou kabelů pro montáž včetně veškerého příslušentsví 2. Položka neobsahuje: X 3. Způsob měření: Udává se počet kusů kompletní konstrukce nebo práce. | viz Tabulka kabelů |  | 82
19 | 742M11 | Ukončení 19-24žílového kabelu v rozvaděči nebo na přístroji do 2,5 mm2 | kus | 6 |  | 0 |  | 0 |  | 0 | B | SŽDC13 | 1. Položka obsahuje: – všechny práce spojené s úpravou kabelů pro montáž včetně veškerého příslušentsví 2. Položka neobsahuje: X 3. Způsob měření: Udává se počet kusů kompletní konstrukce nebo práce. | viz Tabulka kabelů |  | 70
20 | 75A131 | Kabel metalický dvouplášťový do 12 párů - dodávka | kmpár | 75 |  | 0 |  | 0 |  | 0 | B | SŽDC13 | 1. Položka obsahuje: – dodání kabelů podle typu od výrobců včetně mimostaveništní dopravy 2. Položka neobsahuje: X 3. Způsob měření: Měří se n-násobky páru vodičů na kilometr. | viz Tabulka kabelů |  | 49
21 | 75A141 | Kabel metalický dvouplášťový přes 12 párů - dodávka | kmpár | 80 |  | 0 |  | 0 |  | 0 | B | SŽDC13 | 1. Položka obsahuje: – dodání kabelů podle typu od výrobců včetně mimostaveništní dopravy 2. Položka neobsahuje: X 3. Způsob měření: Měří se n-násobky páru vodičů na kilometr. | viz Tabulka kabelů |  | 51
22 | 75A217 | Zatažení a spojkování kabelů do 12 párů - montáž | kmpár | 75 |  | 0 |  | 0 |  | 0 | B | SŽDC13 | 1. Položka obsahuje: – uložení kabelu zatažením, zhotovení plastové spojky v počtu 2 kusy na 1 km kabelu, příprava spojovacího přípravku, spojení žil kabelu, kontrola správnosti spojení žil, vysušení, zajištění přívodu el.energie, zatavení konců kabelu a svaření středu spojky – zhotovení kabelové formy v počtu 5 kusů na 1 km kabelu – kontrolní a závěrečné měření na kabelu pro rozvod signalizace, zapojení po měření – montáž štítku průběhu v počtu 2 ks na 1 km kabelu včetně montáže, montáž označovacího štítku kabelové spojky a kabelové formy – veškeré potřebné mechanizmy, jejich obsluhu a pořízení všech potřebných materiálů, přesun hmot 2. Položka neobsahuje: X 3. Způsob měření: Měří se n-násobky páru vodičů na kilometr. | viz Tabulka kabelů |  | 48
23 | 75A218 | Zatažení a spojkování kabelů do 12 párů - demontáž | kmpár | 20 |  | 0 |  | 0 |  | 0 | B | SŽDC13 | 1. Položka obsahuje: – demontáž kabelu, plastové spojky v počtu 2 kusy na 1 km kabelu, kabelové formy v počtu 5 kusů na 1 km kabelu, štítku průběhu v počtu 2 ks na 1 km kabelu, označovacího štítku kabelové spojky a kabelové formy – veškeré potřebné mechanizmy, jejich obsluhu a přesun hmot. – naložení vybouraného materiálu na dopravní prostředek – odvoz vybouraného materiálu do skladu nebo na likvidaci 2. Položka neobsahuje: – poplatek za likvidaci odpadů (nacení se dle SSD 0) 3. Způsob měření: Měří se n-násobky páru vodičů na kilometr. | viz dokumentace stávajícího stavu a místní šetření |  | 50
24 | 75A227 | Zatažení a spojkování kabelů přes 12 párů - montáž | kmpár | 80 |  | 0 |  | 0 |  | 0 | B | SŽDC13 | 1. Položka obsahuje: – uložení kabelu zatažením, zhotovení plastové spojky v počtu 2 kusy na 1 km kabelu, příprava spojovacího přípravku, spojení žil kabelu, kontrola správnosti spojení žil, vysušení, zajištění přívodu el.energie, zatavení konců kabelu a svaření středu spojky – zhotovení kabelové formy v počtu 5 kusů na 1 km kabelu – kontrolní a závěrečné měření na kabelu pro rozvod signalizace, zapojení po měření – montáž štítku průběhu v počtu 2 ks na 1 km kabelu včetně montáže, montáž označovacího štítku kabelové spojky a kabelové formy – veškeré potřebné mechanizmy, jejich obsluhu a pořízení všech potřebných materiálů, přesun hmot 2. Položka neobsahuje: X 3. Způsob měření: Měří se n-násobky páru vodičů na kilometr. | viz Tabulka kabelů
25 | 75A228 | Zatažení a spojkování kabelů přes 12 párů - demontáž | kmpár | 22 |  | 0 |  | 0 |  | 0 | B | SŽDC13 | 1. Položka obsahuje: – demontáž kabelu, plastové spojky v počtu 2 kusy na 1 km kabelu, kabelové formy v počtu 5 kusů na 1 km kabelu, štítku průběhu v počtu 2 ks na 1 km kabelu, označovacího štítku kabelové spojky a kabelové formy – veškeré potřebné mechanizmy, jejich obsluhu a přesun hmot. – naložení vybouraného materiálu na dopravní prostředek – odvoz vybouraného materiálu do skladu nebo na likvidaci 2. Položka neobsahuje: – poplatek za likvidaci odpadů (nacení se dle SSD 0) 3. Způsob měření: Měří se n-násobky páru vodičů na kilometr. | viz dokumentace stávajícího stavu a místní šetření
26 | 75A311 | Kabelová forma (ukončení kabelů) pro kabely zabezpečovací do 12 párů | kus | 10 |  | 0 |  | 0 |  | 0 | B | SŽDC13 | 1. Položka obsahuje: – odstranění pláště kabelu, odstranění izolace z konců žil na svorkovnici, zhotovení vodní zábrany, zformování a konečná úprava kabelu – kontrolní a závěrečné měření na kabelu pro rozvod signalizace, zapojení po měření, montáž příchytky a štítku 2. Položka neobsahuje: X 3. Způsob měření: Udává se počet kusů kompletní konstrukce nebo práce. | viz Tabulka kabelů
27 | 75A312 | Kabelová forma (ukončení kabelů) pro kabely zabezpečovací přes 12 párů | kus | 10 |  | 0 |  | 0 |  | 0 | B | SŽDC13 | 1. Položka obsahuje: – odstranění pláště kabelu, odstranění izolace z konců žil na svorkovnici, zhotovení vodní zábrany, zformování a konečná úprava kabelu – kontrolní a závěrečné měření na kabelu pro rozvod signalizace, zapojení po měření, montáž příchytky a štítku 2. Položka neobsahuje: X 3. Způsob měření: Udává se počet kusů kompletní konstrukce nebo práce. | viz Tabulka kabelů
28 | 75A321 | Spojka rovná pro plastové kabely s jádry o průměru 1 mm2 do 12 párů | kus | 14 |  | 0 |  | 0 |  | 0 | B | SŽDC13 | 1. Položka obsahuje: – úplná montáž plastové spojky, příprava spojovacího přípravku, spojení žil kabelu, kontrola správnosti spojení žil, vysušení, zajištění přívodu el.energie, zatavení konců kabelu a svaření středu spojky – veškeré potřebné mechanizmy, jejich obsluhu a pořízení všech potřebných materiálů i vlastní spojky, přesun hmot 2. Položka neobsahuje: X 3. Způsob měření: Udává se počet kusů kompletní konstrukce nebo práce. | viz Tabulka kabelů
29 | 75A322 | Spojka rovná pro plastové kabely s jádry o průměru 1 mm2 přes 12 párů | kus | 14 |  | 0 |  | 0 |  | 0 | B | SŽDC13 | 1. Položka obsahuje: – úplná montáž plastové spojky, příprava spojovacího přípravku, spojení žil kabelu, kontrola správnosti spojení žil, vysušení, zajištění přívodu el.energie, zatavení konců kabelu a svaření středu spojky – veškeré potřebné mechanizmy, jejich obsluhu a pořízení všech potřebných materiálů i vlastní spojky, přesun hmot 2. Položka neobsahuje: X 3. Způsob měření: Udává se počet kusů kompletní konstrukce nebo práce. | viz Tabulka kabelů
30 | 75B111 | Vnitřní kabelové rozvody do 20 kabelů - dodávka | m | 30 |  | 0 |  | 0 |  | 0 | B | SŽDC13 | 1. Položka obsahuje: – dodávka kabelů vč. eventuálních konektorů a potřebného pomocného materiálu a jeho dopravy na místo určení – kabely včetně pomocného materiálu – dopravu do místa určení 2. Položka neobsahuje: X 3. Způsob měření: Měří se v metrech délkových kabelových žlabů nebo jiné kabelové konstrukce. | viz Dispoziční náčrtek
31 | 75B117 | Vnitřní kabelové rozvody do 20 kabelů - montáž | m | 30 |  | 0 |  | 0 |  | 0 | B | SŽDC13 | 1. Položka obsahuje: – položení kabelu do rozvodného žlabu, vyformování, vyvázání vč. zapojení na stojany nebo skříně – montáž vnitřních kabelových rozvodů obsahuje všechny pomocné a doplňující práce a součásti, případné použití mechanizmů 2. Položka neobsahuje: X 3. Způsob měření: Měří se v metrech délkových kabelových žlabů nebo jiné kabelové konstrukce. | viz Dispoziční náčrtek
32 | 75B118 | Vnitřní kabelové rozvody do 20 kabelů - demontáž | m | 20 |  | 0 |  | 0 |  | 0 | B | SŽDC13 | 1. Položka obsahuje: – demontáž kabelů v rozvodném žlabu, odpojení ve stojanech nebo ve skříních – demontáž kabelů ze žlabů, se všemi pomocnými a doplňujícími pracemi a součástmi, případné použití mechanizmů – naložení vybouraného materiálu na dopravní prostředek – odvoz vybouraného materiálu do skladu nebo na likvidaci 2. Položka neobsahuje: – poplatek za likvidaci odpadů (nacení se dle SSD 0) 3. Způsob měření: Měří se v metrech délkových kabelových žlabů nebo jiné kabelové konstrukce. | viz dokumentace stávajícího stavu a místní šetření
33 | 75B121 | Vnitřní kabelové rozvody přes 20 do 50 kabelů - dodávka | m | 30 |  | 0 |  | 0 |  | 0 | B | SŽDC13 | 1. Položka obsahuje: – dodávka kabelů vč. eventuálních konektorů a potřebného pomocného materiálu a jeho dopravy na místo určení – kabely včetně pomocného materiálu – dopravu do místa určení 2. Položka neobsahuje: X 3. Způsob měření: Měří se v metrech délkových kabelových žlabů nebo jiné kabelové konstrukce. | viz Dispoziční náčrtek
34 | 75B127 | Vnitřní kabelové rozvody přes 20 do 50 kabelů - montáž | m | 30 |  | 0 |  | 0 |  | 0 | B | SŽDC13 | 1. Položka obsahuje: – položení kabelu do rozvodného žlabu, vyformování, vyvázání vč. zapojení na stojany nebo skříně – montáž vnitřních kabelových rozvodů obsahuje všechny pomocné a doplňující práce a součásti, případné použití mechanizmů 2. Položka neobsahuje: X 3. Způsob měření: Měří se v metrech délkových kabelových žlabů nebo jiné kabelové konstrukce. | viz Dispoziční náčrtek
35 | 75B311 | Pult nouzové obsluhy - dodávka | kus | 1 |  | 0 |  | 0 |  | 0 | B | SŽDC13 | 1. Položka obsahuje: – dodání kompletního vnitřního zařízení podle typu určeného položkou včetně potřebného pomocného materiálu a jeho dopravy na místo určení – pořízení pultu nouzové obsluhy včetně pomocného materiálu a jeho dopravy do místa určení 2. Položka neobsahuje: X 3. Způsob měření: Udává se počet kusů kompletní konstrukce nebo práce. | viz Dispoziční náčrtek
36 | 75B317 | Pult nouzové obsluhy - montáž | kus | 1 |  | 0 |  | 0 |  | 0 | B | SŽDC13 | 1. Položka obsahuje: – usazení pultu nouzové obsluhy na místo určení, zapojení – montáž dodaného zařízení se všemi pomocnými a doplňujícími pracemi a součástmi, případné použití mechanizmů 2. Položka neobsahuje: X 3. Způsob měření: Udává se počet kusů kompletní konstrukce nebo práce. | viz Dispoziční náčrtek
37 | 75B368 | Kolejová deska - demontáž | kus | 3 |  | 0 |  | 0 |  | 0 | B | SŽDC13 | 1. Položka obsahuje: – demontáž kolejové desky, odpojení – demontáž zařízení se všemi pomocnými a doplňujícími pracemi a součástmi, případné použití mechanizmů, včetně dopravy z místa demontáže do skladu – naložení vybouraného materiálu na dopravní prostředek – odvoz vybouraného materiálu do skladu nebo na likvidaci 2. Položka neobsahuje: – poplatek za likvidaci odpadů (nacení se dle SSD 0) 3. Způsob měření: Udává se počet kusů kompletní konstrukce nebo práce. | viz dokumentace stávajícího stavu a místní šetření
38 | 75B378 | Hradlový přístroj (řídící, stavědlový přístroj) - demontáž (pole) | kus | 32 |  | 0 |  | 0 |  | 0 | B | SŽDC13 | 1. Položka obsahuje: – demontáž hradlového přístroje, odpojení – demontáž zařízení se všemi pomocnými a doplňujícími pracemi a součástmi, případné použití mechanizmů, včetně dopravy z místa demontáže do skladu – naložení vybouraného materiálu na dopravní prostředek – odvoz vybouraného materiálu do skladu nebo na likvidaci 2. Položka neobsahuje: – poplatek za likvidaci odpadů (nacení se dle SSD 0) 3. Způsob měření: Udává se počet kusů kompletní konstrukce nebo práce. | viz dokumentace stávajícího stavu a místní šetření
39 | 75B428 | Stojanová řada pro 2 stojany - demontáž | kus | 3 |  | 0 |  | 0 |  | 0 | B | SŽDC13 | 1. Položka obsahuje: – demontáž stojanové řady – demontáž zařízení se všemi pomocnými a doplňujícími pracemi a součástmi, případné použití mechanizmů, včetně dopravy z místa demontáže do skladu – naložení vybouraného materiálu na dopravní prostředek – odvoz vybouraného materiálu do skladu nebo na likvidaci 2. Položka neobsahuje: – poplatek za likvidaci odpadů (nacení se dle SSD 0) 3. Způsob měření: Udává se počet kusů kompletní konstrukce nebo práce. | viz dokumentace stávajícího stavu a místní šetření
201 | 75B491 | Skříň kabelová - dodávka | kus | 1 |  | 0 |  | 0 |  | 0 | B | SŽDC13 | 1. Položka obsahuje: – dodání kompletního vnitřního zařízení podle typu určeného položkou včetně potřebného pomocného materiálu a jeho dopravy na místo určení – pořízení příslušné skříně včetně pomocného materiálu a její dopravu do místa určení 2. Položka neobsahuje: X 3. Způsob měření: Udává se počet kusů kompletní konstrukce nebo práce. | viz Dispoziční náčrtek
202 | 75B497 | Skříň kabelová - montáž | kus | 1 |  | 0 |  | 0 |  | 0 | B | SŽDC13 | 1. Položka obsahuje: – usazení skříně kabelové vnitřní na místě určení, zapojení – montáž dodaného zařízení se všemi pomocnými a doplňujícími pracemi a součástmi, případné použití mechanizmů 2. Položka neobsahuje: X 3. Způsob měření: Udává se počet kusů kompletní konstrukce nebo práce. | viz Dispoziční náčrtek
40 | 75B521 | Elektronická vazba s prováděcími počítači pro zabezpečení výhybkové jednotky - dodávka | v. j. | 7 |  | 0 |  | 0 |  | 0 | B | SŽDC13 | 1. Položka obsahuje: – dodání kompletního vnitřního zařízení pro zabezpečení výhybkové jednotky vč. souvisejících prvků a potřebného pomocného materiálu a jeho dopravy na místo určení, instalace základního SW – pořízení zařízení včetně pomocného materiálu a její dopravu do místa určení 2. Položka neobsahuje: X 3. Způsob měření: Měří se ve výhybkových jednotkách, tj. udává se libovolná metráž kabelů a libovolná kusovitost příslušenství vztažená na jednu výhybkovou jednotku. | viz Situační schéma
41 | 75B527 | Elektronická vazba s prováděcími počítači pro zabezpečení výhybkové jednotky - montáž | v. j. | 7 |  | 0 |  | 0 |  | 0 | B | SŽDC13 | 1. Položka obsahuje: – upevnění zařízení do stojanu (skříně), zapojení, instalace individuálního SW, přezkoušení – montáž dodaného zařízení se všemi pomocnými a doplňujícími pracemi a součástmi, případné použití mechanizmů 2. Položka neobsahuje: X 3. Způsob měření: Měří se ve výhybkových jednotkách, tj. udává se libovolná metráž kabelů a libovolná kusovitost příslušenství vztažená na jednu výhybkovou jednotku. | viz Situační schéma
42 | 75B541 | Skříň (stojan) volné vazby - dodávka | kus | 2 |  | 0 |  | 0 |  | 0 | B | SŽDC13 | 1. Položka obsahuje: – dodání kompletního vnitřního zařízení podle typu určeného položkou včetně potřebného pomocného materiálu a jeho dopravy na místo určení – pořízení příslušné skříně (stojanu) volné vazby vystrojené včetně pomocného materiálu a její dopravu do místa určení 2. Položka neobsahuje: X 3. Způsob měření: Udává se počet kusů kompletní konstrukce nebo práce. | viz Dispoziční náčrtek
43 | 75B547 | Skříň (stojan) volné vazby - montáž | kus | 2 |  | 0 |  | 0 |  | 0 | B | SŽDC13 | 1. Položka obsahuje: – usazení skříně (stojanu) volné vazby vystrojené na místě určení, zapojení – montáž dodaného zařízení se všemi pomocnými a doplňujícími pracemi a součástmi, případné použití mechanizmů 2. Položka neobsahuje: X 3. Způsob měření: Udává se počet kusů kompletní konstrukce nebo práce. | viz Dispoziční náčrtek
44 | 75B548 | Skříň (stojan) volné vazby - demontáž | kus | 6 |  | 0 |  | 0 |  | 0 | B | SŽDC13 | 1. Položka obsahuje: – demontáž skříně (stojanu) volné vazby vystrojené, odpojení – demontáž zařízení se všemi pomocnými a doplňujícími pracemi a součástmi, případné použití mechanizmů, včetně dopravy z místa demontáže do skladu – naložení vybouraného materiálu na dopravní prostředek – odvoz vybouraného materiálu do skladu nebo na likvidaci 2. Položka neobsahuje: – poplatek za likvidaci odpadů (nacení se dle SSD 0) 3. Způsob měření: Udává se počet kusů kompletní konstrukce nebo práce. | viz dokumentace stávajícího stavu a místní šetření
45 | 75B631 | Kompletní napájecí zdroj (50 Hz) do 30 kVA - dodávka | kus | 1 |  | 0 |  | 0 |  | 0 | B | SŽDC13 | 1. Položka obsahuje: – dodání skříní kompletního napájecího zdroje včetně baterií a skříní a dalšího potřebného pomocného materiálu a jeho dopravy na místo určení – pořízení kompletního napájecího zdroje, na dopravu do místa určení 2. Položka neobsahuje: X 3. Způsob měření: Udává se počet kusů kompletní konstrukce nebo práce. | viz Dispoziční náčrtek
46 | 75B647 | Napájecí zdroj - montáž | kus | 1 |  | 0 |  | 0 |  | 0 | B | SŽDC13 | 1. Položka obsahuje: – osazení skříní a jejich propojení, včetně montáže a dobití baterií – regulace obvodů a přezkoušení funkce – položka obsahuje montáž dodaného zařízení se všemi pomocnými a doplňujícími pracemi a součástmi, případné použití mechanizmů 2. Položka neobsahuje: X 3. Způsob měření: Udává se počet kusů kompletní konstrukce nebo práce. | viz Dispoziční náčrtek
47 | 75B661 | Skříň napájecí - dodávka | kus | 3 |  | 0 |  | 0 |  | 0 | B | SŽDC13 | 1. Položka obsahuje: – dodání skříně napájecí a dalšího potřebného pomocného materiálu a jeho dopravy na místo určení – pořízení kompletního zařízení podle položky, na dopravu do místa určení 2. Položka neobsahuje: X 3. Způsob měření: Udává se počet kusů kompletní konstrukce nebo práce. | viz Dispoziční náčrtek
48 | 75B667 | Skříň napájecí - montáž | kus | 3 |  | 0 |  | 0 |  | 0 | B | SŽDC13 | 1. Položka obsahuje: – osazení skříně napájecí na místě určení, zapojení, regulace obvodů a přezkoušení funkce – montáž dodaného zařízení se všemi pomocnými a doplňujícími pracemi a součástmi, případné použití mechanizmů 2. Položka neobsahuje: X 3. Způsob měření: Udává se počet kusů kompletní konstrukce nebo práce. | viz Dispoziční náčrtek
49 | 75B668 | Skříň napájecí - demontáž | kus | 1 |  | 0 |  | 0 |  | 0 | B | SŽDC13 | 1. Položka obsahuje: – demontáž skříně napájecí, odpojení – demontáž zařízení se všemi pomocnými a doplňujícími pracemi a součástmi, případné použití mechanizmů, včetně dopravy z místa demontáže do skladu – naložení vybouraného materiálu na dopravní prostředek – odvoz vybouraného materiálu do skladu nebo na likvidaci 2. Položka neobsahuje: – poplatek za likvidaci odpadů (nacení se dle SSD 0) 3. Způsob měření: Udává se počet kusů kompletní konstrukce nebo práce. | viz dokumentace stávajícího stavu a místní šetření
50 | 75B678 | Oddělovací transformátor - demontáž | kus | 1 |  | 0 |  | 0 |  | 0 | B | SŽDC13 | 1. Položka obsahuje: – demontáž oddělovacího transformátoru, odpojení – demontáž zařízení se všemi pomocnými a doplňujícími pracemi a součástmi, případné použití mechanizmů, včetně dopravy z místa demontáže do skladu – naložení vybouraného materiálu na dopravní prostředek – odvoz vybouraného materiálu do skladu nebo na likvidaci 2. Položka neobsahuje: – poplatek za likvidaci odpadů (nacení se dle SSD 0) 3. Způsob měření: Udává se počet kusů kompletní konstrukce nebo práce. | viz dokumentace stávajícího stavu a místní šetření
51 | 75B6L1 | Bezúdržbová baterie 24 V/160 Ah - dodávka | kus | 1 |  | 0 |  | 0 |  | 0 | B | SŽDC13 | 1. Položka obsahuje: – dodání kompletní baterie podle typu včetně potřebného pomocného materiálu a jeho dopravy na místo určení – pořízení příslušné baterie včetně pomocného materiálu, na dopravu do místa určení 2. Položka neobsahuje: X 3. Způsob měření: Udává se počet kusů kompletní konstrukce nebo práce. | viz Dispoziční náčrtek
52 | 75B6S1 | Baterie napájecího zdroje 384 V/50 Ah - dodávka | kus | 1 |  | 0 |  | 0 |  | 0 | B | SŽDC13 | 1. Položka obsahuje: – dodání kompletní baterie podle typu včetně potřebného pomocného materiálu a jeho dopravy na místo určení – pořízení příslušné baterie včetně pomocného materiálu, na dopravu do místa určení 2. Položka neobsahuje: X 3. Způsob měření: Udává se počet kusů kompletní konstrukce nebo práce. | viz Dispoziční náčrtek
53 | 75B6T7 | Bezúdržbová baterie - montáž | kus | 2 |  | 0 |  | 0 |  | 0 | B | SŽDC13 | 1. Položka obsahuje: – montáž baterie na místo určení, její připojení, dobití na plnou kapacitu a přezkoušení – montáž dodaného zařízení se všemi pomocnými a doplňujícími pracemi a součástmi, případné použití mechanizmů 2. Položka neobsahuje: X 3. Způsob měření: Udává se počet kusů kompletní konstrukce nebo práce. | viz Dispoziční náčrtek
54 | 75B6T8 | Bezúdržbová baterie - demontáž | kus | 1 |  | 0 |  | 0 |  | 0 | B | SŽDC13 | 1. Položka obsahuje: – demontáž baterie, odpojení – demontáž zařízení se všemi pomocnými a doplňujícími pracemi a součástmi, případné použití mechanizmů, včetně dopravy z místa demontáže do skladu – naložení vybouraného materiálu na dopravní prostředek – odvoz vybouraného materiálu do skladu nebo na likvidaci 2. Položka neobsahuje: – poplatek za likvidaci odpadů (nacení se dle SSD 0) 3. Způsob měření: Udává se počet kusů kompletní konstrukce nebo práce. | viz dokumentace stávajícího stavu a místní šetření
55 | 75B921 | Základní SW elektronického stavědla s elektronickým rozhraním - dodávka | kus | 1 |  | 0 |  | 0 |  | 0 | B | SŽDC13 | 1. Položka obsahuje: – dodání základního SW elektronického stavědla podle typu určeného položkou – pořízení příslušného programového vybavení 2. Položka neobsahuje: X 3. Způsob měření: Udává se počet kusů kompletní konstrukce nebo práce. | viz Situační schéma
56 | 75B947 | Individuální SW elektronického stavědla s elektronickým rozhraním - montáž | v. j. | 7 |  | 0 |  | 0 |  | 0 | B | SŽDC13 | 1. Položka obsahuje: – tvorba a instalace individuálního SW elektronického stavědla podle specifikace místa použití – tvorbu a instalaci příslušného programového vybavení 2. Položka neobsahuje: X 3. Způsob měření: Měří se ve výhybkových jednotkách, tj. udává se libovolná metráž kabelů a libovolná kusovitost příslušenství vztažená na jednu výhybkovou jednotku. | viz Situační schéma
57 | 75C141 | Přestavník přírubový - dodávka | kus | 4 |  | 0 |  | 0 |  | 0 | B | SŽDC13 | 1. Položka obsahuje: – dodání elektromotorického přestavníku podle typu včetně potřebného pomocného materiálu a jeho dopravy do staveništního skladu – dodání elektromotorického přestavníku podle typu včetně pomocného materiálu, na dopravu do staveništního skladu 2. Položka neobsahuje: X 3. Způsob měření: Udává se počet kusů kompletní konstrukce nebo práce. | viz Situační schéma
58 | 75C147 | Přestavník přírubový - montáž | kus | 4 |  | 0 |  | 0 |  | 0 | B | SŽDC13 | 1. Položka obsahuje: – vyměření místa připevnění upevňovací soupravy přestavníku a její montáž, připevnění přestavníku na upevňovací soupravu, připevnění kabelového závěru, zapojení dvou kabelových forem (včetně měření a zapojení po měření) – přezkoušení a regulace přestavníku – montáž přestavníku se všemi pomocnými a doplňujícími pracemi a součástmi, případné použití mechanizmů, včetně dopravy ze skladu k místu montáže 2. Položka neobsahuje: X 3. Způsob měření: Udává se počet kusů kompletní konstrukce nebo práce. | viz Situační schéma
59 | 75C178 | Přestavník elektromotorický - demontáž | kus | 3 |  | 0 |  | 0 |  | 0 | B | SŽDC13 | 1. Položka obsahuje: – demontáž připevnění upevňovací soupravy přestavníku a přestavníku, demontáž kabelového závěru, odpojení kabelových forem – demontáž přestavníku se všemi pomocnými a doplňujícími pracemi a součástmi, případné použití mechanizmů, včetně dopravy z místa demontáže do skladu – naložení vybouraného materiálu na dopravní prostředek – odvoz vybouraného materiálu do skladu nebo na likvidaci 2. Položka neobsahuje: – poplatek za likvidaci odpadů (nacení se dle SSD 0) 3. Způsob měření: Udává se počet kusů kompletní konstrukce nebo práce. | viz dokumentace stávajícího stavu a místní šetření
60 | 75C1A8 | Drátovodná trasa - demontáž | m | 1000 |  | 0 |  | 0 |  | 0 | B | SŽDC13 | 1. Položka obsahuje: – demontáž drátovodné trasy včetně úpravy terénu – demontáž trasy drátovodné se všemi pomocnými a doplňujícími pracemi a součástmi, případné použití mechanizmů, včetně dopravy z místa demontáže do skladu – naložení vybouraného materiálu na dopravní prostředek – odvoz vybouraného materiálu do skladu nebo na likvidaci 2. Položka neobsahuje: – poplatek za likvidaci odpadů (nacení se dle SSD 0) 3. Způsob měření: Měří se metr délkový v ose drátovodné trasy. | viz dokumentace stávajícího stavu a místní šetření
61 | 75C241 | Výkolejka s kontrolním zámkem a návěstním tělesem - dodávka | kus | 2 |  | 0 |  | 0 |  | 0 | B | SŽDC13 | 1. Položka obsahuje: – dodávka výkolejky s kontrolním zámkem a návěstním tělesem podle jeho typu včetně potřebného pomocného materiálu a dopravy do staveništního skladu – dodávku výkolejky s kontrolním zámkem a návěstním tělesem včetně pomocného materiálu, dopravu do místa určení 2. Položka neobsahuje: X 3. Způsob měření: Udává se počet kusů kompletní konstrukce nebo práce. | viz Situační schéma
62 | 75C257 | Výkolejka se zámkem - montáž | kus | 2 |  | 0 |  | 0 |  | 0 | B | SŽDC13 | 1. Položka obsahuje: – položení na pražce, vyvrtání potřebných otvorů a přišroubování na paty kolejnice, přišroubování dosedacího úhelníku, vyzkoušení sklápění – úpravu typu klíčů, oštítkování klíčů, očíslování výkolejky – montáž výkolejky se zámkem se všemi pomocnými a doplňujícími pracemi a součástmi, případné použití mechanizmů, včetně dopravy ze skladu k místu montáže 2. Položka neobsahuje: X 3. Způsob měření: Udává se počet kusů kompletní konstrukce nebo práce. | viz Situační schéma
63 | 75C258 | Výkolejka se zámkem - demontáž | kus | 3 |  | 0 |  | 0 |  | 0 | B | SŽDC13 | 1. Položka obsahuje: – demontáž výkolejky se zámkem podle typu daného položkou – demontáž výkolejky se zámkem se všemi pomocnými a doplňujícími pracemi a součástmi, případné použití mechanizmů, včetně dopravy z místa demontáže do skladu – naložení vybouraného materiálu na dopravní prostředek – odvoz vybouraného materiálu do skladu nebo na likvidaci 2. Položka neobsahuje: – poplatek za likvidaci odpadů (nacení se dle SSD 0) 3. Způsob měření: Udává se počet kusů kompletní konstrukce nebo práce. | viz dokumentace stávajícího stavu a místní šetření
64 | 75C311 | Zabezpečení výhybky uzamčené do jednoho směru - dodávka | kus | 3 |  | 0 |  | 0 |  | 0 | B | SŽDC13 | 1. Položka obsahuje: – dodávka zámků výměnových podle typu a potřebného pomocného materiálu včetně dopravy do staveništního skladu – dodávku zabezpečení výhybky uzamčené do jednoho směru včetně pomocného materiálu, dopravu do místa určení 2. Položka neobsahuje: X 3. Způsob měření: Udává se počet kusů kompletní konstrukce nebo práce. | viz Situační schéma
65 | 75C317 | Zabezpečení výhybky uzamčené do jednoho směru - montáž | kus | 3 |  | 0 |  | 0 |  | 0 | B | SŽDC13 | 1. Položka obsahuje: – kompletní montáž zabezpečení výhybky uzamčené do jednoho směru, vyzkoušení funkce, nátěr – úpravu typu klíčů, oštítkování klíčů – montáž zabezpečení vyhybky uzamčené do jednoho směru včetně pomocného materiálu, dopravu do místa určení 2. Položka neobsahuje: X 3. Způsob měření: Udává se počet kusů kompletní konstrukce nebo práce. | viz Situační schéma
66 | 75C318 | Zabezpečení výhybky uzamčené do jednoho směru - demontáž | kus | 3 |  | 0 |  | 0 |  | 0 | B | SŽDC13 | 1. Položka obsahuje: – demontáž zabezpečení výhybky uzamčené do jednoho směru podle typu daného položkou – demontáž zabezpečení vyhybky uzamčené do jednoho směru včetně pomocného materiálu, včetně dopravy z místa demontáže do skladu – naložení vybouraného materiálu na dopravní prostředek – odvoz vybouraného materiálu do skladu nebo na likvidaci 2. Položka neobsahuje: – poplatek za likvidaci odpadů (nacení se dle SSD 0) 3. Způsob měření: Udává se počet kusů kompletní konstrukce nebo práce. | viz dokumentace stávajícího stavu a místní šetření
301 | 75C341 | Pomocné stavědlo s elektromagnetickými zámky - dodávka | kus | 1 |  | 0 |  | 0 |  | 0 | B | SŽDC13 | 1. Položka obsahuje: – dodávka pomocného stavědla s elektromagnetickými zámky včetně potřebného pomocného materiálu a jeho dopravy do staveništního skladu – dodávku pomocného stavědla s elektromagnetickými zámky včetně pomocného materiálu, na dopravu do staveništního skladu 2. Položka neobsahuje: X 3. Způsob měření: Udává se počet kusů kompletní konstrukce nebo práce. | viz Situační schéma
302 | 75C347 | Pomocné stavědlo s elektromagnetickými zámky - montáž | kus | 1 |  | 0 |  | 0 |  | 0 | B | SŽDC13 | 1. Položka obsahuje: – montáž pomocného stavědla s elektromagnetickými zámky, zapojení kabelových forem (včetně měření a zapojení po měření), přezkoušení – montáž pomocného stavědla s elektromagnetickými zámky se všemi pomocnými a doplňujícími pracemi a součástmi, případné použití mechanizmů, včetně dopravy ze skladu k místu montáže 2. Položka neobsahuje: X 3. Způsob měření: Udává se počet kusů kompletní konstrukce nebo práce. | viz Situační schéma
67 | 75C421 | Zámek výměnový kontrolní - dodávka | kus | 1 |  | 0 |  | 0 |  | 0 | B | SŽDC13 | 1. Položka obsahuje: – dodávka zámku výměnového kontrolního podle typu včetně potřebného pomocného materiálu a jeho dopravy do staveništního skladu – pořízení dodávky zámku výměnového kontrolního podle typu včetně pomocného materiálu, na dopravu do staveništního skladu 2. Položka neobsahuje: X 3. Způsob měření: Udává se počet kusů kompletní konstrukce nebo práce. | viz Situační schéma
303 | 75C457 | Zámek výměnový nebo odtlačný - montáž | kus | 1 |  | 0 |  | 0 |  | 0 | B | SŽDC13 | 1. Položka obsahuje: – vyměření místa pro montáž zámku výměnového nebo odtlačného, připevnění, natypování – montáž zámku výměnového nebo odtlačného se všemi pomocnými a doplňujícími pracemi a součástmi, případné použití mechanizmů, včetně dopravy ze skladu k místu montáže 2. Položka neobsahuje: X 3. Způsob měření: Udává se počet kusů kompletní konstrukce nebo práce. | viz Situační schéma
68 | 75C458 | Zámek výměnový nebo odtlačný - demontáž | kus | 6 |  | 0 |  | 0 |  | 0 | B | SŽDC13 | 1. Položka obsahuje: – demontáž zámku výměnového nebo odtlačného podle typu daného položkou – demontáž zámku výměnového nebo odtlačného se všemi pomocnými a doplňujícími pracemi a součástmi, případné použití mechanizmů, včetně dopravy z místa demontáže do skladu – naložení vybouraného materiálu na dopravní prostředek – odvoz vybouraného materiálu do skladu nebo na likvidaci 2. Položka neobsahuje: – poplatek za likvidaci odpadů (nacení se dle SSD 0) 3. Způsob měření: Udává se počet kusů kompletní konstrukce nebo práce. | viz dokumentace stávajícího stavu a místní šetření
304 | 75C471 | Zámek elektromagnetický stejnosměrný v kolejišti - dodávka | kus | 2 |  | 0 |  | 0 |  | 0 | B | SŽDC13 | 1. Položka obsahuje: – dodání zámku elektromagnetického stejnosměrného v kolejišti podle typu včetně potřebného pomocného materiálu a jeho dopravy do staveništního skladu – dodávku zámku elektromagnetického stejnosměrného v kolejišti podle typu včetně pomocného materiálu, na dopravu do staveništního skladu 2. Položka neobsahuje: X 3. Způsob měření: Udává se počet kusů kompletní konstrukce nebo práce. | viz Situační schéma
305 | 75C477 | Zámek elektromagnetický stejnosměrný v kolejišti - montáž | kus | 2 |  | 0 |  | 0 |  | 0 | B | SŽDC13 | 1. Položka obsahuje: – přetypování klíčů a jejich oštítkování, usazení kabelového závěru, zatažení kabelu do závěru včetně zhotovení a zapojení kabelových forem (včetně měření a zapojení po měření), montáž zámku elektromagnetického stejnosměrného v kolejišti – propojení drátovou formou, přezkoušení, nátěr – montáž zámku elektromagnetického stejnosměrného v kolejišti se všemi pomocnými a doplňujícími pracemi a součástmi, případné použití mechanizmů, včetně dopravy ze skladu k místu montáže 2. Položka neobsahuje: X 3. Způsob měření: Udává se počet kusů kompletní konstrukce nebo práce. | viz Situační schéma
69 | 75C521 | Stožárové návěstidlo třísvětlové - dodávka | kus | 2 |  | 0 |  | 0 |  | 0 | B | SŽDC13 | 1. Položka obsahuje: – dodávka stožárového návěstidla třísvětlového podle jeho typu a potřebného pomocného materiálu a dopravy do staveništního skladu – dodávku stožárového návěstidla třísvětlového včetně pomocného materiálu, dopravu do místa určení 2. Položka neobsahuje: X 3. Způsob měření: Udává se počet kusů kompletní konstrukce nebo práce. | viz Situační schéma
70 | 75C527 | Stožárové návěstidlo třísvětlové - montáž | kus | 2 |  | 0 |  | 0 |  | 0 | B | SŽDC13 | 1. Položka obsahuje: – výkop jámy pro betonový základ návěstidla – usazení betonového základu, sestavení návěstidla, označení označovacími štítky, zapojení kabelových forem (včetně měření a zapojení po měření) – montáž stožárového návěstidla třísvětlového včetně transformátorové skříně na základ – montáž stožárového návěstidla třísvětlového se všemi pomocnými a doplňujícími pracemi a součástmi, případné použití mechanizmů, včetně dopravy ze skladu k místu montáže 2. Položka neobsahuje: X 3. Způsob měření: Udává se počet kusů kompletní konstrukce nebo práce. | viz Situační schéma
71 | 75C528 | Stožárové návěstidlo třísvětlové - demontáž | kus | 2 |  | 0 |  | 0 |  | 0 | B | SŽDC13 | 1. Položka obsahuje: – demontáž betonového základu, demontáž stožárového návěstidla třísvětlového, zasypání jámy po základu návěstidla – demontáž stožárového návěstidla třísvětlového se všemi pomocnými a doplňujícími pracemi a součástmi, případné použití mechanizmů, včetně dopravy z místa demontáže do skladu – naložení vybouraného materiálu na dopravní prostředek – odvoz vybouraného materiálu do skladu nebo na likvidaci 2. Položka neobsahuje: – poplatek za likvidaci odpadů (nacení se dle SSD 0) 3. Způsob měření: Udává se počet kusů kompletní konstrukce nebo práce. | viz dokumentace stávajícího stavu a místní šetření
72 | 75C531 | Stožárové návěstidlo od čtyř do šesti světel - dodávka | kus | 8 |  | 0 |  | 0 |  | 0 | B | SŽDC13 | 1. Položka obsahuje: – dodávka stožárového návěstidla od čtyř do šesti světel podle jeho typu a potřebného pomocného materiálu a dopravy do staveništního skladu – dodávku stožárového návěstidla od čtyř do šesti světel včetně pomocného materiálu, dopravu do místa určení 2. Položka neobsahuje: X 3. Způsob měření: Udává se počet kusů kompletní konstrukce nebo práce. | viz Situační schéma
73 | 75C537 | Stožárové návěstidlo od čtyř do šesti světel - montáž | kus | 8 |  | 0 |  | 0 |  | 0 | B | SŽDC13 | 1. Položka obsahuje: – výkop jámy pro betonový základ návěstidla – usazení betonového základu, sestavení návěstidla, označení označovacími štítky, zapojení kabelových forem (včetně měření a zapojení po měření) – montáž stožárového návěstidla od čtyř do šesti světel včetně transformátorové skříně na základ – montáž stožárového návěstidla od čtyř do šesti světel se všemi pomocnými a doplňujícími pracemi a součástmi, případné použití mechanizmů, včetně dopravy ze skladu k místu montáže 2. Položka neobsahuje: X 3. Způsob měření: Udává se počet kusů kompletní konstrukce nebo práce. | viz Situační schéma
74 | 75C538 | Stožárové návěstidlo od čtyř do šesti světel - demontáž | kus | 4 |  | 0 |  | 0 |  | 0 | B | SŽDC13 | 1. Položka obsahuje: – demontáž betonového základu, demontáž stožárového návěstidla od čtyř do šesti světel, zasypání jámy po základu návěstidla – demontáž stožárového návěstidla od čtyř do šesti světel se všemi pomocnými a doplňujícími pracemi a součástmi, případné použití mechanizmů, včetně dopravy z místa demontáže do skladu – naložení vybouraného materiálu na dopravní prostředek – odvoz vybouraného materiálu do skladu nebo na likvidaci 2. Položka neobsahuje: – poplatek za likvidaci odpadů (nacení se dle SSD 0) 3. Způsob měření: Udává se počet kusů kompletní konstrukce nebo práce. | viz dokumentace stávajícího stavu a místní šetření
75 | 75C611 | Trpasličí návěstidlo do dvou světel - dodávka | kus | 2 |  | 0 |  | 0 |  | 0 | B | SŽDC13 | 1. Položka obsahuje: – dodávka trpasličího návěstidla do dvou světel podle jeho typu a potřebného pomocného materiálu a dopravy do staveništního skladu – dodávku trpasličího návěstidla do dvou světel včetně pomocného materiálu, dopravu do místa určení 2. Položka neobsahuje: X 3. Způsob měření: Udává se počet kusů kompletní konstrukce nebo práce. | viz Situační schéma
76 | 75C617 | Trpasličí návěstidlo do dvou světel - montáž | kus | 2 |  | 0 |  | 0 |  | 0 | B | SŽDC13 | 1. Položka obsahuje: – výkop jámy pro betonový základ návěstidla – usazení betonového základu, sestavení návěstidla, označení označovacími štítky, zapojení kabelových forem (včetně měření a zapojení po měření) – montáž trpasličího návěstidla do dvou světel včetně transformátorové skříně na základ – montáž trpasličího návěstidla do dvou světel se všemi pomocnými a doplňujícími pracemi a součástmi, případné použití mechanizmů, včetně dopravy ze skladu k místu montáže 2. Položka neobsahuje: X 3. Způsob měření: Udává se počet kusů kompletní konstrukce nebo práce. | viz Situační schéma
77 | 75C618 | Trpasličí návěstidlo do dvou světel - demontáž | kus | 2 |  | 0 |  | 0 |  | 0 | B | SŽDC13 | 1. Položka obsahuje: – demontáž betonového základu, demontáž trpasličího návěstidla do dvou světel, zasypání jámy po základu návěstidla – demontáž trpasličího návěstidla do dvou světel se všemi pomocnými a doplňujícími pracemi a součástmi, případné použití mechanizmů, včetně dopravy z místa demontáže do skladu – naložení vybouraného materiálu na dopravní prostředek – odvoz vybouraného materiálu do skladu nebo na likvidaci 2. Položka neobsahuje: – poplatek za likvidaci odpadů (nacení se dle SSD 0) 3. Způsob měření: Udává se počet kusů kompletní konstrukce nebo práce. | viz dokumentace stávajícího stavu a místní šetření
78 | 75C751 | Návěst "Stanoviště oddílového návěstidla" (AB před vjezdovým návěstidlem) nebo Indikátorová tabulka - dodávka | kus | 7 |  | 0 |  | 0 |  | 0 | B | SŽDC13 | 1. Položka obsahuje: – dodávka návěsti "Stanoviště oddílového návěstidla" (AB před vjezdovým návěstidlem) nebo Indikátorová tabulka včetně potřebného pomocného materiálu a dopravy do staveništního skladu – dodávku návěsti "Stanoviště oddílového návěstidla" (AB před vjezdovým návěstidlem) nebo Indikátorová tabulka včetně pomocného materiálu, dopravu do místa určení 2. Položka neobsahuje: X 3. Způsob měření: Udává se počet kusů kompletní konstrukce nebo práce. | viz Situační schéma
79 | 75C757 | Návěst "Stanoviště oddílového návěstidla" (AB před vjezdovým návěstidlem) nebo Indikátorová tabulka - montáž | kus | 7 |  | 0 |  | 0 |  | 0 | B | SŽDC13 | 1. Položka obsahuje: – vyměření místa umístění, sestavení a usazení návěsti "Stanoviště oddílového návěstidla" (AB před vjezdovým návěstidlem) nebo Indikátorová tabulka, oprava nátěru – montáž návěsti "Stanoviště oddílového návěstidla" (AB před vjezdovým návěstidlem) nebo Indikátorová tabulka se všemi pomocnými a doplňujícími pracemi a součástmi, případné použití mechanizmů, včetně dopravy ze skladu k místu montáže 2. Položka neobsahuje: X 3. Způsob měření: Udává se počet kusů kompletní konstrukce nebo práce. | viz Situační schéma
80 | 75C911 | Snímač počítače náprav - dodávka | kus | 15 |  | 0 |  | 0 |  | 0 | B | SŽDC13 | 1. Položka obsahuje: – kompletní dodávka snímače počítače náprav, potřebného pomocného materiálu a dopravy do staveništního skladu – dodávku snímače počítače náprav a pomocného materiálu, dopravu do staveništního skladu 2. Položka neobsahuje: X 3. Způsob měření: Udává se počet kusů kompletní konstrukce nebo práce. | viz Situační schéma
81 | 75C917 | Snímač počítače náprav - montáž | kus | 15 |  | 0 |  | 0 |  | 0 | B | SŽDC13 | 1. Položka obsahuje: – montáž snímače počítače náprav včetně zapojení kabelových forem (včetně měření a zapojení po měření), přezkoušení – montáž snímače počítače náprav se všemi pomocnými a doplňujícími pracemi a součástmi, případné použití mechanizmů, včetně dopravy ze skladu k místu montáže 2. Položka neobsahuje: X 3. Způsob měření: Udává se počet kusů kompletní konstrukce nebo práce. | viz Situační schéma
82 | 75C918 | Snímač počítače náprav - demontáž | kus | 14 |  | 0 |  | 0 |  | 0 | B | SŽDC13 | 1. Položka obsahuje: – demontáž snímače počítače náprav včetně odpojení kabelových přívodů – demontáž snímače počítače náprav se všemi pomocnými a doplňujícími pracemi a součástmi, případné použití mechanizmů, včetně dopravy z místa demontáže do skladu – naložení vybouraného materiálu na dopravní prostředek – odvoz vybouraného materiálu do skladu nebo na likvidaci 2. Položka neobsahuje: – poplatek za likvidaci odpadů (nacení se dle SSD 0) 3. Způsob měření: Udává se počet kusů kompletní konstrukce nebo práce. | viz dokumentace stávajícího stavu a místní šetření
83 | 75C921 | Skříň s počítači náprav 24 bodů/14 úseků - dodávka | kus | 1 |  | 0 |  | 0 |  | 0 | B | SŽDC13 | 1. Položka obsahuje: – dodávka skříně s počítači náprav 24 bodů/14 úseků včetně potřebného pomocného materiálu a dopravy do staveništního skladu – dodávku skříně s počítači náprav 24 bodů/14 úseků do stavědlové ústředny včetně skříně podle určení a pomocného materiálu, dopravu do staveništního skladu 2. Položka neobsahuje: X 3. Způsob měření: Udává se počet kusů kompletní konstrukce nebo práce. | viz Situační schéma
84 | 75C927 | Skříň s počítači náprav 24 bodů/14 úseků - montáž | kus | 1 |  | 0 |  | 0 |  | 0 | B | SŽDC13 | 1. Položka obsahuje: – montáž skříně s počítači náprav 24 bodů/ 14 úseků, zapojení, přezkoušení – montáž skříně s počítači náprav 24 bodů/ 14 úseků se všemi pomocnými a doplňujícími pracemi a součástmi, případné použití mechanizmů, včetně dopravy ze skladu k místu montáže 2. Položka neobsahuje: X 3. Způsob měření: Udává se počet kusů kompletní konstrukce nebo práce. | viz Situační schéma
85 | 75C928 | Skříň s počítači náprav 24 bodů/14 úseků - demontáž | kus | 1 |  | 0 |  | 0 |  | 0 | B | SŽDC13 | 1. Položka obsahuje: – demontáž skříně s počítači náprav 24 bodů/14 úseků, odpojení – demontáž skříně s počítači náprav 24 bodů/14 úseků se všemi pomocnými a doplňujícími pracemi a součástmi, případné použití mechanizmů, včetně dopravy z místa demontáže do skladu – naložení vybouraného materiálu na dopravní prostředek – odvoz vybouraného materiálu do skladu nebo na likvidaci 2. Položka neobsahuje: – poplatek za likvidaci odpadů (nacení se dle SSD 0) 3. Způsob měření: Udává se počet kusů kompletní konstrukce nebo práce. | viz Situační schéma
86 | 75D111 | Skříň logiky reléového přejezdového zabezpečovacího zařízení - dodávka | kus | 1 |  | 0 |  | 0 |  | 0 | B | SŽDC13 | 1. Položka obsahuje: – dodávka skříně logiky reléového přejezdového zabezpečovacího zařízení, potřebného pomocného materiálu a dopravy do staveništního skladu – dodávku skříně logiky reléového přejezdového zabezpečovacího zařízení včetně pomocného materiálu, dopravu do staveništního skladu 2. Položka neobsahuje: X 3. Způsob měření: Udává se počet kusů kompletní konstrukce nebo práce. | viz Situační schéma
87 | 75D117 | Skříň logiky reléového přejezdového zabezpečovacího zařízení - montáž | kus | 1 |  | 0 |  | 0 |  | 0 | B | SŽDC13 | 1. Položka obsahuje: – určení místa umístění, montáž skříně logiky reléového přejezdového zabezpečovacího zařízení včetně potřebných závislostních prvků, zatažení kabelů, kontroly izolačního stavu, případný nátěr, přezkoušení – montáž skříně logiky reléového přejezdového zabezpečovacího zařízení se všemi pomocnými a doplňujícími pracemi a součástmi, případné použití mechanizmů, včetně dopravy ze skladu k místu montáže 2. Položka neobsahuje: X 3. Způsob měření: Udává se počet kusů kompletní konstrukce nebo práce. | viz Situační schéma
88 | 75D118 | Skříň logiky reléového přejezdového zabezpečovacího zařízení - demontáž | kus | 1 |  | 0 |  | 0 |  | 0 | B | SŽDC13 | 1. Položka obsahuje: – demontáž skříně logiky reléového přejezdového zabezpečovacího zařízení včetně odpojení od kabelových rozvodů – demontáž skříně logiky reléového přejezdového zabezpečovacího zařízení se všemi pomocnými a doplňujícími pracemi a součástmi, případné použití mechanizmů, včetně dopravy z místa demontáže do skladu – naložení vybouraného materiálu na dopravní prostředek – odvoz vybouraného materiálu do skladu nebo na likvidaci 2. Položka neobsahuje: – poplatek za likvidaci odpadů (nacení se dle SSD 0) 3. Způsob měření: Udává se počet kusů kompletní konstrukce nebo práce. | viz dokumentace stávajícího stavu a místní šetření
203 | 75D141 | Kabelová skříň - dodávka | kus | 1 |  | 0 |  | 0 |  | 0 | B | SŽDC13 | 1. Položka obsahuje: – dodávka kabelové skříně venkovní, potřebného pomocného materiálu a dopravy do staveništního skladu – dodávku kabelové skříně včetně pomocného materiálu, dopravu do staveništního skladu 2. Položka neobsahuje: X 3. Způsob měření: Udává se počet kusů kompletní konstrukce nebo práce. | viz Polohopisný výkres
204 | 75D147 | Kabelová skříň - montáž | kus | 1 |  | 0 |  | 0 |  | 0 | B | SŽDC13 | 1. Položka obsahuje: – určení místa umístění, montáž kabelové skříně venkovní dle typu dané položkou – montáž kabelové skříně se všemi pomocnými a doplňujícími pracemi a součástmi, případné použití mechanizmů, včetně dopravy ze skladu k místu montáže 2. Položka neobsahuje: X 3. Způsob měření: Udává se počet kusů kompletní konstrukce nebo práce. | viz Polohopisný výkres
89 | 75D131 | Bateriová skříň - dodávka | kus | 1 |  | 0 |  | 0 |  | 0 | B | SŽDC13 | 1. Položka obsahuje: – dodávka bateriové skříně, potřebného pomocného materiálu a dopravy do staveništního skladu – dodávku bateriové skříně včetně pomocného materiálu, dopravu do staveništního skladu 2. Položka neobsahuje: X 3. Způsob měření: Udává se počet kusů kompletní konstrukce nebo práce. | viz Dispoziční náčrtek
90 | 75D137 | Bateriová skříň - montáž | kus | 1 |  | 0 |  | 0 |  | 0 | B | SŽDC13 | 1. Položka obsahuje: – určení místa umístění, montáž bateriové skříně dle typu dané položkou – montáž bateriové skříně se všemi pomocnými a doplňujícími pracemi a součástmi, případné použití mechanizmů, včetně dopravy ze skladu k místu montáže 2. Položka neobsahuje: X 3. Způsob měření: Udává se počet kusů kompletní konstrukce nebo práce. | viz Dispoziční náčrtek
91 | 75D161 | Reléový domek prefabrikovaný, izolovaný, s klimatizací a vnitřní kabelizací - dodávka | kus | 1 |  | 0 |  | 0 |  | 0 | B | SŽDC13 | 1. Položka obsahuje: – dodávka reléového domku prefabrikovaného, izolovaného, s klimatizací a vnitřní kabelizací, doprava do staveništního skladu – dodávku reléového domku prefabrikovaného, izolovaného, s klimatizací a vnitřní kabelizací včetně pomocného materiálu, dopravu do staveništního skladu 2. Položka neobsahuje: X 3. Způsob měření: Udává se počet kusů kompletní konstrukce nebo práce. | viz Situační schéma
92 | 75D167 | Reléový domek prefabrikovaný, izolovaný, s klimatizací a vnitřní kabelizací - montáž | kus | 1 |  | 0 |  | 0 |  | 0 | B | SŽDC13 | 1. Položka obsahuje: – určení místa umístění, usazení reléového domku na základy, montáž reléového domku prefabrikovaného, izolovaného, s klimatizací a vnitřní kabelizací, určeného vnitřního zařízení včetně potřebných závislostních prvků, zatažení kabelů, kontroly izolačního stavu, případný nátěr, přezkoušení – montáž reléového domku prefabrikovaného, izolovaného, s klimatizací a vnitřní kabelizací, vnitřního zařízení se všemi pomocnými a doplňujícími pracemi a součástmi, případné použití mechanizmů, včetně dopravy ze skladu k místu montáže 2. Položka neobsahuje: X 3. Způsob měření: Udává se počet kusů kompletní konstrukce nebo práce. | viz Situační schéma
93 | 75D181 | Napájecí skříň přejezdového zabezpečovacího zařízení - dodávka | kus | 1 |  | 0 |  | 0 |  | 0 | B | SŽDC13 | 1. Položka obsahuje: – dodávka napájecí skříně přejezdového zabezpečovacího zařízení, potřebného pomocného materiálu a dopravy do staveništního skladu – dodávku napájecí skříně přejezdového zabezpečovacího zařízení včetně pomocného materiálu, dopravu do staveništního skladu 2. Položka neobsahuje: X 3. Způsob měření: Udává se počet kusů kompletní konstrukce nebo práce. | viz Dispoziční náčrtek
94 | 75D187 | Napájecí skříň přejezdového zabezpečovacího zařízení - montáž | kus | 1 |  | 0 |  | 0 |  | 0 | B | SŽDC13 | 1. Položka obsahuje: – určení místa umístění, montáž napájecí skříně přejezdového zabezpečovacího zařízení dle typu dané položkou – montáž napájecí skříně přejezdového zabezpečovacího zařízení se všemi pomocnými a doplňujícími pracemi a součástmi, případné použití mechanizmů, včetně dopravy ze skladu k místu montáže 2. Položka neobsahuje: X 3. Způsob měření: Udává se počet kusů kompletní konstrukce nebo práce. | viz Dispoziční náčrtek
95 | 75D198 | Přístrojová skříň v kolejišti bez vnitřní výstroje - demontáž | kus | 1 |  | 0 |  | 0 |  | 0 | B | SŽDC13 | 1. Položka obsahuje: – demontáž přístrojové skříně v kolejišti bez vnitřní výstroje včetně odpojení – demontáž přístrojové skříně v kolejišti bez vnitřní výstroje se všemi pomocnými a doplňujícími pracemi a součástmi, případné použití mechanizmů, včetně dopravy z místa demontáže do skladu – naložení vybouraného materiálu na dopravní prostředek – odvoz vybouraného materiálu do skladu nebo na likvidaci 2. Položka neobsahuje: – poplatek za likvidaci odpadů (nacení se dle SSD 0) 3. Způsob měření: Udává se počet kusů kompletní konstrukce nebo práce. | viz dokumentace stávajícího stavu a místní šetření
96 | 75D211 | Výstražník se závorou, 1 skříň - dodávka | kus | 2 |  | 0 |  | 0 |  | 0 | B | SŽDC13 | 1. Položka obsahuje: – dodávka výstražníku se závorou 1 skříň podle jeho typu a potřebného pomocného materiálu a dopravy do staveništního skladu – dodávku výstražníku se závorou 1 skříň včetně pomocného materiálu, dopravu do místa určení 2. Položka neobsahuje: X 3. Způsob měření: Udává se počet kusů kompletní konstrukce nebo práce. | viz Situační schéma
97 | 75D217 | Výstražník se závorou, 1 skříň - montáž | kus | 2 |  | 0 |  | 0 |  | 0 | B | SŽDC13 | 1. Položka obsahuje: – výkop jámy pro betonový základ výstražníku – usazení betonového základu, montáž výstražníku se závorou 1 skříň, zapojení kabelových forem (včetně měření a zapojení po měření) – montáž výstražníku se závorou 1 skříň se všemi pomocnými a doplňujícími pracemi a součástmi, případné použití mechanizmů, včetně dopravy ze skladu k místu montáže 2. Položka neobsahuje: X 3. Způsob měření: Udává se počet kusů kompletní konstrukce nebo práce. | viz Situační schéma
98 | 75D218 | Výstražník se závorou, 1 skříň - demontáž | kus | 2 |  | 0 |  | 0 |  | 0 | B | SŽDC13 | 1. Položka obsahuje: – demontáž betonového základu, zasypání jámy po základu, demontáž výstražníku se závorou 1 skříň včetně odpojení kabelových přívodů – demontáž výstražníku se závorou 1 skříň se všemi pomocnými a doplňujícími pracemi a součástmi, případné použití mechanizmů, včetně dopravy z místa demontáže do skladu – naložení vybouraného materiálu na dopravní prostředek – odvoz vybouraného materiálu do skladu nebo na likvidaci 2. Položka neobsahuje: – poplatek za likvidaci odpadů (nacení se dle SSD 0) 3. Způsob měření: Udává se počet kusů kompletní konstrukce nebo práce. | viz dokumentace stávajícího stavu a místní šetření
99 | 75D221 | Výstražník bez závory, 1 skříň - dodávka | kus | 1 |  | 0 |  | 0 |  | 0 | B | SŽDC13 | 1. Položka obsahuje: – dodávka výstražníku bez závory 1 skříň podle jeho typu a potřebného pomocného materiálu a dopravy do staveništního skladu – dodávku výstražníku bez závory 1 skříň včetně pomocného materiálu, dopravu do místa určení 2. Položka neobsahuje: X 3. Způsob měření: Udává se počet kusů kompletní konstrukce nebo práce. | viz Situační schéma
100 | 75D227 | Výstražník bez závory, 1 skříň - montáž | kus | 1 |  | 0 |  | 0 |  | 0 | B | SŽDC13 | 1. Položka obsahuje: – výkop jámy pro betonový základ výstražníku – usazení betonového základu, montáž výstražníku bez závory 1 skříň, zapojení kabelových forem (včetně měření a zapojení po měření) – montáž výstražníku bez závory 1 skříň se všemi pomocnými a doplňujícími pracemi a součástmi, případné použití mechanizmů, včetně dopravy ze skladu k místu montáže 2. Položka neobsahuje: X 3. Způsob měření: Udává se počet kusů kompletní konstrukce nebo práce. | viz Situační schéma
101 | 75D228 | Výstražník bez závory, 1 skříň - demontáž | kus | 1 |  | 0 |  | 0 |  | 0 | B | SŽDC13 | 1. Položka obsahuje: – demontáž betonového základu, zasypání jámy po základu, demontáž výstražníku bez závory 1 skříň včetně odpojení kabelových přívodů – demontáž výstražníku bez závory 1 skříň se všemi pomocnými a doplňujícími pracemi a součástmi, případné použití mechanizmů, včetně dopravy z místa demontáže do skladu – naložení vybouraného materiálu na dopravní prostředek – odvoz vybouraného materiálu do skladu nebo na likvidaci 2. Položka neobsahuje: – poplatek za likvidaci odpadů (nacení se dle SSD 0) 3. Způsob měření: Udává se počet kusů kompletní konstrukce nebo práce. | viz dokumentace stávajícího stavu a místní šetření
102 | 75D271 | Zařízení (PZZ) pro nevidomé - dodávka | kus | 1 |  | 0 |  | 0 |  | 0 | B | SŽDC13 | 1. Položka obsahuje: – dodávka zařízení (PZZ) pro nevidomé podle jeho typu a potřebného pomocného materiálu a dopravy do staveništního skladu – dodávku zařízení (PZZ) pro nevidomé včetně pomocného materiálu, dopravu do místa určení 2. Položka neobsahuje: X 3. Způsob měření: Udává se počet kusů kompletní konstrukce nebo práce. | viz Situační schéma
103 | 75D277 | Zařízení (PZZ) pro nevidomé - montáž | kus | 1 |  | 0 |  | 0 |  | 0 | B | SŽDC13 | 1. Položka obsahuje: – montáž zařízení (PZZ) pro nevidomé, připojení na kabelové rozvody – montáž zařízení (PZZ) pro nevidomé se všemi pomocnými a doplňujícími pracemi a součástmi, případné použití mechanizmů, včetně dopravy ze skladu k místu montáže 2. Položka neobsahuje: X 3. Způsob měření: Udává se počet kusů kompletní konstrukce nebo práce. | viz Situační schéma
104 | 75E117 | Dozor pracovníků provozovatele při práci na živém zařízení | hod | 80 |  | 0 |  | 0 |  | 0 | B | SŽDC13 | 1. Položka obsahuje: – při provádění prací na zařízení, které je v provozu, určují pracovníci správy dopravní cesty kdy a jak je možné potřebný zásah provést – ztrátu času pracovníků prozozovatele, kteří tento čas využijí ve prospěch prováděné stavby 2. Položka neobsahuje: X 3. Způsob měření: Udává se počet hodin provádění dozoru, revize nebo práce. | odborný odhad dle obdobných staveb
105 | 75E127 | Celková prohlídka zařízení a vyhotovení revizní zprávy | hod | 4 |  | 0 |  | 0 |  | 0 | B | SŽDC13 | 1. Položka obsahuje: – kontrola zařízení, zda odpovídá podmínkám pro bezpečný provoz, včetně potřebných měření a vyhotovení revizní zprávy odpovědným pracovníkem – vlastní kontrolu, příslušná měření a zpracování revizní zprávy 2. Položka neobsahuje: X 3. Způsob měření: Udává se počet hodin provádění dozoru, revize nebo práce. | odborný odhad dle obdobných staveb
106 | 75E137 | Přezkoušení vlakových cest | kus | 30 |  | 0 |  | 0 |  | 0 | B | SŽDC13 | 1. Položka obsahuje: – postavení vlakové cesty a kontrola návěstního znaku, přezkoušení změny návěstního znaku z povolujícího na zakazující a poruchy žárovek – simulace jízdy vlaku – přezkoušení nouzového vybavení – přezkoušení vazeb na traťové zabezpečovací zařízení – kompletní zkoušky 2. Položka neobsahuje: X 3. Způsob měření: Udává se počet kusů kompletní konstrukce nebo práce. | viz Závěrová tabulka
107 | 75E157 | Přezkoušení a regulace návěstidel | kus | 14 |  | 0 |  | 0 |  | 0 | B | SŽDC13 | 1. Položka obsahuje: – přezkoušení správné činnosti relé, přezkoušení všech návěstních znaků – přeměření a regulace napětí na žárovkách – případné odstranění zaclonění žárovek – kompletní přezkoušení a regulaci 2. Položka neobsahuje: X 3. Způsob měření: Udává se počet kusů kompletní konstrukce nebo práce. | viz Situační schéma
108 | 75E187 | Příprava a celkové zkoušky elektronického stavědla pro jednu vlakovou cestu | kus | 30 |  | 0 |  | 0 |  | 0 | B | SŽDC13 | 1. Položka obsahuje: – příprava a provedení celkových zkoušek za 1 jízdní cestu – kompletní přezkoušení a regulaci 2. Položka neobsahuje: X 3. Způsob měření: Udává se počet kusů kompletní konstrukce nebo práce. | viz Závěrová tabulka
401 | 75E197 | Příprava a celkové zkoušky přejezdového zabezpečovacího zařízení pro jednu kolej | kus | 2 |  | 0 |  | 0 |  | 0 | B | SŽDC13 | 1. Položka obsahuje: – regulování a aktivování automatického přejezdového zařízení – příprava a provedení celkových zkoušek přejezdového zab.zařízení – kompletní přezkoušení a regulaci 2. Položka neobsahuje: X 3. Způsob měření: Udává se počet kusů kompletní konstrukce nebo práce. | viz Situační schéma
109 | 75E1B7 | Regulace a zkoušení zabezpečovacího zařízení | hod | 40 |  | 0 |  | 0 |  | 0 | B | SŽDC13 | 1. Položka obsahuje: – zajištění a provedení čiností určenných položkou včetně dodávky potřebného pomocného materiálu a dopravy na místo určení – provedení zkušebního provozu se všemi pomocnými a doplňujícími pracemi a součástmi, případné použití mechanizmů 2. Položka neobsahuje: X 3. Způsob měření: Udává se počet hodin provádění dozoru, revize nebo práce. | odborný odhad dle obdobných staveb
110 | 75B747R | Ochranná opatření proti atmosférickým vlivům - jednokolejná trať bez trakce | km | 2 |  | 0 |  | 0 |  | 0 | B | R | 1. Položka obsahuje: – dodávku a montáž ochrany dle předpisu dodavatele pro montáž dodávka - ochranana přepěťová, tlumivka, rozvodnice, ocelová konstrukce, silové vodiče, svorka, bočnice, koncovka, lano ocelové, tyč zemnící; montáž pasivní ochrany pro omezení atmosférických vlivů – montáž dodaného zařízení se všemi pomocnými a doplňujícími pracemi a součástmi, případné použití mechanizmů 2. Položka neobsahuje: X 3. Způsob měření: Udává se délka v km chráněné trati. | odborný odhad dle obdobných staveb
111 | 74F323R | Protokol UTZ | kus | 1 |  | 0 |  | 0 |  | 0 | B | R | 1. Položka obsahuje: – protokol autorizovanou osobou podle požadavku ČSN, včetně hodnocení 2. Položka neobsahuje: X 3. Způsob měření: Udává se počet kusů kompletní konstrukce nebo práce. | odborný odhad dle obdobných staveb
112 | 75C111R | Závorník uzamykatelný s elektrickou kontrolou polohy - dodávka | kus | 3 |  | 0 |  | 0 |  | 0 | B | R | 1. Položka obsahuje: – dodání závorníku podle typu včetně potřebného pomocného materiálu a jeho dopravy do staveništního skladu – dodání závorníku podle typu včetně pomocného materiálu, na dopravu do staveništního skladu 2. Položka neobsahuje: X 3. Způsob měření: Udává se počet kusů kompletní konstrukce nebo práce. | viz Situační schéma
113 | 75C117R | Závorník uzamykatelný s elektrickou kontrolou polohy - montáž | kus | 3 |  | 0 |  | 0 |  | 0 | B | R | 1. Položka obsahuje: – vyměření místa připevnění upevňovací soupravy závorníku a její montáž, připevnění závorníku na upevňovací soupravu, připevnění kabelového závěru, zapojení dvou kabelových forem (včetně měření a zapojení po měření) – přezkoušení a regulace závorníku – montáž přestavníku se všemi pomocnými a doplňujícími pracemi a součástmi, případné použití mechanizmů, včetně dopravy ze skladu k místu montáže 2. Položka neobsahuje: X 3. Způsob měření: Udává se počet kusů kompletní konstrukce nebo práce. | viz Situační schéma
114 | 704110R | Protipožární ucpávka | kus | 20 |  | 0 |  | 0 |  | 0 | B | R | 1. Položka obsahuje: – veškeré práce a materiál obsažený v názvu položky 2. Položka neobsahuje: X 3. Způsob měření: Udává se počet kusů kompletní konstrukce nebo práce. | viz situační náčrtek
115 | 704213R | Utěsnění kabelového prostupu DN přes 110 MM | kus | 20 |  | 0 |  | 0 |  | 0 | B | R | 1. Položka obsahuje: – veškerý montážní a pomocný materiál – pomocné mechanismy 2. Položka neobsahuje: X 3. Způsob měření: Udává se počet kusů kompletní konstrukce nebo práce. | viz situační náčrtek
[6 empty] | 0 |  | 0 |  | 0
S | Celkem za M22 | Zabezpečovací zařízení |  |  |  | 0 |  | 0 |  | 0
0
0
0
0
0
0
0
0
0
0
0
0
0
0
0
0
0
0
0
0
0
0
0
0
0
0
0
0
0
0
0
0
0
0
0
0
0
0
0
0
0
0
0
0
0
0
0
0
0
0
0
0
0
0
0
0
0
0
Note on A7: § 6a
Note on B7: § 6b 1.část
Note on C2: § 3
Note on C7: § 6c 1.část
Note on D4: § 2 v případě jiné klasifikace upravit údaj v závorce, např. (CZ-CC)
Note on D7: § 6d
Note on E7: § 6e
Note on N6: § 6b 2.část
Note on O6: § 6c 2.část
Note on P6: § 6f § 7
Note on U2: jiri.zakravsky: tools PSSOzzzzzz propertites Protection Lock "2*4"
Součet za Díl
Zaokrouhlit množství

## tisk
FORMULÁŘ 5
SOUPIS PRACÍ
Název stavby : |  | Zvýšení kapacity trati Nymburk - Mladá Boleslav, 2. stavba | Číslo stavby: | 5213720006 | formulář 5 -pol.rozp
Název PS,SO : |  | ŽST Čachovice, SZZ | Číslo PS,SO: | PS 11-01-01 | formulář 5 -pol.rozp'!$J$4
Tisk: |  | 2026-07-29 | JKSO: | 824 35
Poř.
číslo | Číslo | Název položky | měrná |  |  |  | kontrola
pol. | položky | Výkaz výměr | jednotka | množství | číslo řádku | tisk ano -ne | zaokrouhlení | díl:
| 1 | 2 | 3 | 4
Díl: | M22 | Zabezpečovací zařízení | 0 | 0 | 11 | tisk | 0
1 | 111211 | Odstranění křovin i s kořeny | m2 | 30 | 12 | tisk | 0
|  | viz Tabulka kabelových tras |  |  |  | tisk
2 | 132201 | Hloubení rýh tř. těžitelnosti II. | m3 | 490 | 13 | tisk | 0
|  | viz Tabulka kabelových tras |  |  |  | tisk
3 | 141114 | Protlačování potrubí metodou neřízenou, potrubí ocelové DN do 200 mm, třída vrtatelnosti IV | m | 230 | 14 | tisk | 0
|  | viz Tabulka kabelových tras |  |  |  | tisk
4 | 143100 | Startovací jáma pro protlaky | m3 | 30 | 15 | tisk | 0
|  | viz Kabelový plán |  |  |  | tisk
5 | 143200 | Cílová jáma pro protlaky | m3 | 30 | 16 | tisk | 0
|  | viz Kabelový plán |  |  |  | tisk
6 | 174123 | Zásypy ze zemin propustných se zhutněním z vyzískaného materiálu | m3 | 490 | 17 | tisk | 0
|  | viz Tabulka kabelových tras |  |  |  | tisk
7 | 702111 | Kabelový žlab zemní včetně krytu světlé šířky do 120 mm | m | 690 | 18 | tisk | 0
|  | viz Tabulka kabelových tras |  |  |  | tisk
8 | 702112 | Kabelový žlab zemní včetně krytu světlé šířky přes 120 do 250 mm | m | 1540 | 19 | tisk | 0
|  | viz Tabulka kabelových tras |  |  |  | tisk
9 | 702212 | Kabelová chránička zemní DN přes 100 do 200 mm | m | 520 | 20 | tisk | 0
|  | viz Tabulka kabelových tras |  |  |  | tisk
10 | 702312 | Zakrytí kabelů výstražnou fólií šířky přes 20 do 40 cm | m | 40 | 21 | tisk | 0
|  | viz Tabulka kabelových tras |  |  |  | tisk
11 | 709110 | Provizorní zajištění kabelu ve výkopu | kus | 50 | 22 | tisk | 0
|  | viz Polohopisný výkres |  |  |  | tisk
12 | 709210 | Křižovatka kabelových vedení se stávající inženýrskou sítí (kabelem, potrubím apod.) | kus | 50 | 23 | tisk | 0
|  | viz Polohopisný výkres |  |  |  | tisk
13 | 709400 | Zatažení lanka do chráničky nebo žlabu | m | 520 | 24 | tisk | 0
|  | viz Tabulka kabelových tras |  |  |  | tisk
14 | 741811 | Uzemňovací vodič na povrchu FeZn do 120 mm2 | m | 20 | 25 | tisk | 0
|  | viz Polohopisný výkres |  |  |  | tisk
15 | 741B11 | Zemnící tyč FeZn délky do 2 m | kus | 20 | 26 | tisk | 0
|  | viz Polohopisný výkres |  |  |  | tisk
16 | 742H12 | Kabel NN čtyř- a pětižílový Cu s plastovou izolací od 4 do 16 mm2 | m | 2200 | 27 | tisk | 0
|  | viz Tabulka kabelů |  |  |  | tisk
17 | 742I21 | Kabel NN Cu ovládací 19-24žílový do 2,5 mm2 | m | 90 | 28 | tisk | 0
|  | viz Tabulka kabelů |  |  |  | tisk
18 | 742K12 | Ukončení dvou až pětižílového kabelu v rozvaděči nebo na přístroji od 4 do 16 mm2 | kus | 10 | 29 | tisk | 0
|  | viz Tabulka kabelů |  |  |  | tisk
19 | 742M11 | Ukončení 19-24žílového kabelu v rozvaděči nebo na přístroji do 2,5 mm2 | kus | 6 | 30 | tisk | 0
|  | viz Tabulka kabelů |  |  |  | tisk
20 | 75A131 | Kabel metalický dvouplášťový do 12 párů - dodávka | kmpár | 75 | 31 | tisk | 0
|  | viz Tabulka kabelů |  |  |  | tisk
21 | 75A141 | Kabel metalický dvouplášťový přes 12 párů - dodávka | kmpár | 80 | 32 | tisk | 0
|  | viz Tabulka kabelů |  |  |  | tisk
22 | 75A217 | Zatažení a spojkování kabelů do 12 párů - montáž | kmpár | 75 | 33 | tisk | 0
|  | viz Tabulka kabelů |  |  |  | tisk
23 | 75A218 | Zatažení a spojkování kabelů do 12 párů - demontáž | kmpár | 20 | 34 | tisk | 0
|  | viz dokumentace stávajícího stavu a místní šetření |  |  |  | tisk
24 | 75A227 | Zatažení a spojkování kabelů přes 12 párů - montáž | kmpár | 80 | 35 | tisk | 0
|  | viz Tabulka kabelů |  |  |  | tisk
25 | 75A228 | Zatažení a spojkování kabelů přes 12 párů - demontáž | kmpár | 22 | 36 | tisk | 0
|  | viz dokumentace stávajícího stavu a místní šetření |  |  |  | tisk
26 | 75A311 | Kabelová forma (ukončení kabelů) pro kabely zabezpečovací do 12 párů | kus | 10 | 37 | tisk | 0
|  | viz Tabulka kabelů |  |  |  | tisk
27 | 75A312 | Kabelová forma (ukončení kabelů) pro kabely zabezpečovací přes 12 párů | kus | 10 | 38 | tisk | 0
|  | viz Tabulka kabelů |  |  |  | tisk
28 | 75A321 | Spojka rovná pro plastové kabely s jádry o průměru 1 mm2 do 12 párů | kus | 14 | 39 | tisk | 0
|  | viz Tabulka kabelů |  |  |  | tisk
29 | 75A322 | Spojka rovná pro plastové kabely s jádry o průměru 1 mm2 přes 12 párů | kus | 14 | 40 | tisk | 0
|  | viz Tabulka kabelů |  |  |  | tisk
30 | 75B111 | Vnitřní kabelové rozvody do 20 kabelů - dodávka | m | 30 | 41 | tisk | 0
|  | viz Dispoziční náčrtek |  |  |  | tisk
31 | 75B117 | Vnitřní kabelové rozvody do 20 kabelů - montáž | m | 30 | 42 | tisk | 0
|  | viz Dispoziční náčrtek |  |  |  | tisk
32 | 75B118 | Vnitřní kabelové rozvody do 20 kabelů - demontáž | m | 20 | 43 | tisk | 0
|  | viz dokumentace stávajícího stavu a místní šetření |  |  |  | tisk
33 | 75B121 | Vnitřní kabelové rozvody přes 20 do 50 kabelů - dodávka | m | 30 | 44 | tisk | 0
|  | viz Dispoziční náčrtek |  |  |  | tisk
34 | 75B127 | Vnitřní kabelové rozvody přes 20 do 50 kabelů - montáž | m | 30 | 45 | tisk | 0
|  | viz Dispoziční náčrtek |  |  |  | tisk
35 | 75B311 | Pult nouzové obsluhy - dodávka | kus | 1 | 46 | tisk | 0
|  | viz Dispoziční náčrtek |  |  |  | tisk
36 | 75B317 | Pult nouzové obsluhy - montáž | kus | 1 | 47 | tisk | 0
|  | viz Dispoziční náčrtek |  |  |  | tisk
37 | 75B368 | Kolejová deska - demontáž | kus | 3 | 48 | tisk | 0
|  | viz dokumentace stávajícího stavu a místní šetření |  |  |  | tisk
38 | 75B378 | Hradlový přístroj (řídící, stavědlový přístroj) - demontáž (pole) | kus | 32 | 49 | tisk | 0
|  | viz dokumentace stávajícího stavu a místní šetření |  |  |  | tisk
39 | 75B428 | Stojanová řada pro 2 stojany - demontáž | kus | 3 | 50 | tisk | 0
|  | viz dokumentace stávajícího stavu a místní šetření |  |  |  | tisk
201 | 75B491 | Skříň kabelová - dodávka | kus | 1 | 51 | tisk | 0
|  | viz Dispoziční náčrtek |  |  |  | tisk
202 | 75B497 | Skříň kabelová - montáž | kus | 1 | 52 | tisk | 0
|  | viz Dispoziční náčrtek |  |  |  | tisk
40 | 75B521 | Elektronická vazba s prováděcími počítači pro zabezpečení výhybkové jednotky - dodávka | v. j. | 7 | 53 | tisk | 0
|  | viz Situační schéma |  |  |  | tisk
41 | 75B527 | Elektronická vazba s prováděcími počítači pro zabezpečení výhybkové jednotky - montáž | v. j. | 7 | 54 | tisk | 0
|  | viz Situační schéma |  |  |  | tisk
42 | 75B541 | Skříň (stojan) volné vazby - dodávka | kus | 2 | 55 | tisk | 0
|  | viz Dispoziční náčrtek |  |  |  | tisk
43 | 75B547 | Skříň (stojan) volné vazby - montáž | kus | 2 | 56 | tisk | 0
|  | viz Dispoziční náčrtek |  |  |  | tisk
44 | 75B548 | Skříň (stojan) volné vazby - demontáž | kus | 6 | 57 | tisk | 0
|  | viz dokumentace stávajícího stavu a místní šetření |  |  |  | tisk
45 | 75B631 | Kompletní napájecí zdroj (50 Hz) do 30 kVA - dodávka | kus | 1 | 58 | tisk | 0
|  | viz Dispoziční náčrtek |  |  |  | tisk
46 | 75B647 | Napájecí zdroj - montáž | kus | 1 | 59 | tisk | 0
|  | viz Dispoziční náčrtek |  |  |  | tisk
47 | 75B661 | Skříň napájecí - dodávka | kus | 3 | 60 | tisk | 0
|  | viz Dispoziční náčrtek |  |  |  | tisk
48 | 75B667 | Skříň napájecí - montáž | kus | 3 | 61 | tisk | 0
|  | viz Dispoziční náčrtek |  |  |  | tisk
49 | 75B668 | Skříň napájecí - demontáž | kus | 1 | 62 | tisk | 0
|  | viz dokumentace stávajícího stavu a místní šetření |  |  |  | tisk
50 | 75B678 | Oddělovací transformátor - demontáž | kus | 1 | 63 | tisk | 0
|  | viz dokumentace stávajícího stavu a místní šetření |  |  |  | tisk
51 | 75B6L1 | Bezúdržbová baterie 24 V/160 Ah - dodávka | kus | 1 | 64 | tisk | 0 |  | 6
|  | viz Dispoziční náčrtek |  |  |  | tisk
52 | 75B6S1 | Baterie napájecího zdroje 384 V/50 Ah - dodávka | kus | 1 | 65 | tisk | 0
|  | viz Dispoziční náčrtek |  |  |  | tisk
53 | 75B6T7 | Bezúdržbová baterie - montáž | kus | 2 | 66 | tisk | 0
|  | viz Dispoziční náčrtek |  |  |  | tisk
54 | 75B6T8 | Bezúdržbová baterie - demontáž | kus | 1 | 67 | tisk | 0
|  | viz dokumentace stávajícího stavu a místní šetření |  |  |  | tisk
55 | 75B921 | Základní SW elektronického stavědla s elektronickým rozhraním - dodávka | kus | 1 | 68 | tisk | 0
|  | viz Situační schéma |  |  |  | tisk
56 | 75B947 | Individuální SW elektronického stavědla s elektronickým rozhraním - montáž | v. j. | 7 | 69 | tisk | 0
|  | viz Situační schéma |  |  |  | tisk
57 | 75C141 | Přestavník přírubový - dodávka | kus | 4 | 70 | tisk | 0
|  | viz Situační schéma |  |  |  | tisk
58 | 75C147 | Přestavník přírubový - montáž | kus | 4 | 71 | tisk | 0
|  | viz Situační schéma |  |  |  | tisk
59 | 75C178 | Přestavník elektromotorický - demontáž | kus | 3 | 72 | tisk | 0
|  | viz dokumentace stávajícího stavu a místní šetření |  |  |  | tisk
60 | 75C1A8 | Drátovodná trasa - demontáž | m | 1000 | 73 | tisk | 0
|  | viz dokumentace stávajícího stavu a místní šetření |  |  |  | tisk
61 | 75C241 | Výkolejka s kontrolním zámkem a návěstním tělesem - dodávka | kus | 2 | 74 | tisk | 0
|  | viz Situační schéma |  |  |  | tisk
62 | 75C257 | Výkolejka se zámkem - montáž | kus | 2 | 75 | tisk | 0
|  | viz Situační schéma |  |  |  | tisk
63 | 75C258 | Výkolejka se zámkem - demontáž | kus | 3 | 76 | tisk | 0
|  | viz dokumentace stávajícího stavu a místní šetření |  |  |  | tisk
64 | 75C311 | Zabezpečení výhybky uzamčené do jednoho směru - dodávka | kus | 3 | 77 | tisk | 0
|  | viz Situační schéma |  |  |  | tisk
65 | 75C317 | Zabezpečení výhybky uzamčené do jednoho směru - montáž | kus | 3 | 78 | tisk | 0
|  | viz Situační schéma |  |  |  | tisk
66 | 75C318 | Zabezpečení výhybky uzamčené do jednoho směru - demontáž | kus | 3 | 79 | tisk | 0
|  | viz dokumentace stávajícího stavu a místní šetření |  |  |  | tisk
301 | 75C341 | Pomocné stavědlo s elektromagnetickými zámky - dodávka | kus | 1 | 80 | tisk | 0
|  | viz Situační schéma |  |  |  | tisk
302 | 75C347 | Pomocné stavědlo s elektromagnetickými zámky - montáž | kus | 1 | 81 | tisk | 0
|  | viz Situační schéma |  |  |  | tisk
67 | 75C421 | Zámek výměnový kontrolní - dodávka | kus | 1 | 82 | tisk | 0
|  | viz Situační schéma |  |  |  | tisk
303 | 75C457 | Zámek výměnový nebo odtlačný - montáž | kus | 1 | 83 | tisk | 0
|  | viz Situační schéma |  |  |  | tisk
68 | 75C458 | Zámek výměnový nebo odtlačný - demontáž | kus | 6 | 84 | tisk | 0
|  | viz dokumentace stávajícího stavu a místní šetření |  |  |  | tisk
304 | 75C471 | Zámek elektromagnetický stejnosměrný v kolejišti - dodávka | kus | 2 | 85 | tisk | 0
|  | viz Situační schéma |  |  |  | tisk
305 | 75C477 | Zámek elektromagnetický stejnosměrný v kolejišti - montáž | kus | 2 | 86 | tisk | 0
|  | viz Situační schéma |  |  |  | tisk
69 | 75C521 | Stožárové návěstidlo třísvětlové - dodávka | kus | 2 | 87 | tisk | 0
|  | viz Situační schéma |  |  |  | tisk
70 | 75C527 | Stožárové návěstidlo třísvětlové - montáž | kus | 2 | 88 | tisk | 0
|  | viz Situační schéma |  |  |  | tisk
71 | 75C528 | Stožárové návěstidlo třísvětlové - demontáž | kus | 2 | 89 | tisk | 0
|  | viz dokumentace stávajícího stavu a místní šetření |  |  |  | tisk
72 | 75C531 | Stožárové návěstidlo od čtyř do šesti světel - dodávka | kus | 8 | 90 | tisk | 0
|  | viz Situační schéma |  |  |  | tisk
73 | 75C537 | Stožárové návěstidlo od čtyř do šesti světel - montáž | kus | 8 | 91 | tisk | 0
|  | viz Situační schéma |  |  |  | tisk
74 | 75C538 | Stožárové návěstidlo od čtyř do šesti světel - demontáž | kus | 4 | 92 | tisk | 0
|  | viz dokumentace stávajícího stavu a místní šetření |  |  |  | tisk
75 | 75C611 | Trpasličí návěstidlo do dvou světel - dodávka | kus | 2 | 93 | tisk | 0
|  | viz Situační schéma |  |  |  | tisk
76 | 75C617 | Trpasličí návěstidlo do dvou světel - montáž | kus | 2 | 94 | tisk | 0
|  | viz Situační schéma |  |  |  | tisk
77 | 75C618 | Trpasličí návěstidlo do dvou světel - demontáž | kus | 2 | 95 | tisk | 0
|  | viz dokumentace stávajícího stavu a místní šetření |  |  |  | tisk
78 | 75C751 | Návěst "Stanoviště oddílového návěstidla" (AB před vjezdovým návěstidlem) nebo Indikátorová tabulka - dodávka | kus | 7 | 96 | tisk | 0
|  | viz Situační schéma |  |  |  | tisk
79 | 75C757 | Návěst "Stanoviště oddílového návěstidla" (AB před vjezdovým návěstidlem) nebo Indikátorová tabulka - montáž | kus | 7 | 97 | tisk | 0
|  | viz Situační schéma |  |  |  | tisk
80 | 75C911 | Snímač počítače náprav - dodávka | kus | 15 | 98 | tisk | 0
|  | viz Situační schéma |  |  |  | tisk
81 | 75C917 | Snímač počítače náprav - montáž | kus | 15 | 99 | tisk | 0
|  | viz Situační schéma |  |  |  | tisk
82 | 75C918 | Snímač počítače náprav - demontáž | kus | 14 | 100 | tisk | 0
|  | viz dokumentace stávajícího stavu a místní šetření |  |  |  | tisk
83 | 75C921 | Skříň s počítači náprav 24 bodů/14 úseků - dodávka | kus | 1 | 101 | tisk | 0
|  | viz Situační schéma |  |  |  | tisk
84 | 75C927 | Skříň s počítači náprav 24 bodů/14 úseků - montáž | kus | 1 | 102 | tisk | 0
|  | viz Situační schéma |  |  |  | tisk
85 | 75C928 | Skříň s počítači náprav 24 bodů/14 úseků - demontáž | kus | 1 | 103 | tisk | 0
|  | viz Situační schéma |  |  |  | tisk
86 | 75D111 | Skříň logiky reléového přejezdového zabezpečovacího zařízení - dodávka | kus | 1 | 104 | tisk | 0
|  | viz Situační schéma |  |  |  | tisk
87 | 75D117 | Skříň logiky reléového přejezdového zabezpečovacího zařízení - montáž | kus | 1 | 105 | tisk | 0
|  | viz Situační schéma |  |  |  | tisk
88 | 75D118 | Skříň logiky reléového přejezdového zabezpečovacího zařízení - demontáž | kus | 1 | 106 | tisk | 0
|  | viz dokumentace stávajícího stavu a místní šetření |  |  |  | tisk
203 | 75D141 | Kabelová skříň - dodávka | kus | 1 | 107 | tisk | 0
|  | viz Polohopisný výkres |  |  |  | tisk
204 | 75D147 | Kabelová skříň - montáž | kus | 1 | 108 | tisk | 0
|  | viz Polohopisný výkres |  |  |  | tisk
89 | 75D131 | Bateriová skříň - dodávka | kus | 1 | 109 | tisk | 0
|  | viz Dispoziční náčrtek |  |  |  | tisk
90 | 75D137 | Bateriová skříň - montáž | kus | 1 | 110 | tisk | 0
|  | viz Dispoziční náčrtek |  |  |  | tisk
91 | 75D161 | Reléový domek prefabrikovaný, izolovaný, s klimatizací a vnitřní kabelizací - dodávka | kus | 1 | 111 | tisk | 0
|  | viz Situační schéma |  |  |  | tisk
92 | 75D167 | Reléový domek prefabrikovaný, izolovaný, s klimatizací a vnitřní kabelizací - montáž | kus | 1 | 112 | tisk | 0
|  | viz Situační schéma |  |  |  | tisk
93 | 75D181 | Napájecí skříň přejezdového zabezpečovacího zařízení - dodávka | kus | 1 | 113 | tisk | 0
|  | viz Dispoziční náčrtek |  |  |  | tisk
94 | 75D187 | Napájecí skříň přejezdového zabezpečovacího zařízení - montáž | kus | 1 | 114 | tisk | 0
|  | viz Dispoziční náčrtek |  |  |  | tisk
95 | 75D198 | Přístrojová skříň v kolejišti bez vnitřní výstroje - demontáž | kus | 1 | 115 | tisk | 0
|  | viz dokumentace stávajícího stavu a místní šetření |  |  |  | tisk
96 | 75D211 | Výstražník se závorou, 1 skříň - dodávka | kus | 2 | 116 | tisk | 0
|  | viz Situační schéma |  |  |  | tisk
97 | 75D217 | Výstražník se závorou, 1 skříň - montáž | kus | 2 | 117 | tisk | 0
|  | viz Situační schéma |  |  |  | tisk
98 | 75D218 | Výstražník se závorou, 1 skříň - demontáž | kus | 2 | 118 | tisk | 0
|  | viz dokumentace stávajícího stavu a místní šetření |  |  |  | tisk
99 | 75D221 | Výstražník bez závory, 1 skříň - dodávka | kus | 1 | 119 | tisk | 0
|  | viz Situační schéma |  |  |  | tisk
100 | 75D227 | Výstražník bez závory, 1 skříň - montáž | kus | 1 | 120 | tisk | 0
|  | viz Situační schéma |  |  |  | tisk
101 | 75D228 | Výstražník bez závory, 1 skříň - demontáž | kus | 1 | 121 | tisk | 0
|  | viz dokumentace stávajícího stavu a místní šetření |  |  |  | tisk
102 | 75D271 | Zařízení (PZZ) pro nevidomé - dodávka | kus | 1 | 122 | tisk | 0
|  | viz Situační schéma |  |  |  | tisk
103 | 75D277 | Zařízení (PZZ) pro nevidomé - montáž | kus | 1 | 123 | tisk | 0
|  | viz Situační schéma |  |  |  | tisk
104 | 75E117 | Dozor pracovníků provozovatele při práci na živém zařízení | hod | 80 | 124 | tisk | 0
|  | odborný odhad dle obdobných staveb |  |  |  | tisk
105 | 75E127 | Celková prohlídka zařízení a vyhotovení revizní zprávy | hod | 4 | 125 | tisk | 0
|  | odborný odhad dle obdobných staveb |  |  |  | tisk
106 | 75E137 | Přezkoušení vlakových cest | kus | 30 | 126 | tisk | 0
|  | viz Závěrová tabulka |  |  |  | tisk
107 | 75E157 | Přezkoušení a regulace návěstidel | kus | 14 | 127 | tisk | 0
|  | viz Situační schéma |  |  |  | tisk
108 | 75E187 | Příprava a celkové zkoušky elektronického stavědla pro jednu vlakovou cestu | kus | 30 | 128 | tisk | 0
|  | viz Závěrová tabulka |  |  |  | tisk
401 | 75E197 | Příprava a celkové zkoušky přejezdového zabezpečovacího zařízení pro jednu kolej | kus | 2 | 129 | tisk | 0
|  | viz Situační schéma |  |  |  | tisk
109 | 75E1B7 | Regulace a zkoušení zabezpečovacího zařízení | hod | 40 | 130 | tisk | 0
|  | odborný odhad dle obdobných staveb |  |  |  | tisk
110 | 75B747R | Ochranná opatření proti atmosférickým vlivům - jednokolejná trať bez trakce | km | 2 | 131 | tisk | 0
|  | odborný odhad dle obdobných staveb |  |  |  | tisk
111 | 74F323R | Protokol UTZ | kus | 1 | 132 | tisk | 0
|  | odborný odhad dle obdobných staveb |  |  |  | tisk
112 | 75C111R | Závorník uzamykatelný s elektrickou kontrolou polohy - dodávka | kus | 3 | 133 | tisk | 0
|  | viz Situační schéma |  |  |  | tisk
113 | 75C117R | Závorník uzamykatelný s elektrickou kontrolou polohy - montáž | kus | 3 | 134 | tisk | 0
|  | viz Situační schéma |  |  |  | tisk
114 | 704110R | Protipožární ucpávka | kus | 20 | 135 | tisk | 0
|  | viz situační náčrtek |  |  |  | tisk
115 | 704213R | Utěsnění kabelového prostupu DN přes 110 MM | kus | 20 | 136 | tisk | 0
|  | viz situační náčrtek |  |  |  | tisk
0 | 0 | 0 | 0 | 0 | 137 |  | 0
S | Celkem za M22 | Zabezpečovací zařízení | 0 | 0 | 138 |  | 0
0 | 0 | 0 | 0 | 0 | 139 |  | 0
0 | 0 | 0 | 0 | 0 | 140 |  | 0
0 | 0 | 0 | 0 | 0 | 141 |  | 0
0 | 0 | 0 | 0 | 0 | 142 |  | 0
0 | 0 | 0 | 0 | 0 | 143 |  | 0
0 | 0 | 0 | 0 | 0 | 144 |  | 0
0 | 0 | 0 | 0 | 0 | 145 |  | 0
0 | 0 | 0 | 0 | 0 | 146 |  | 0
0 | 0 | 0 | 0 | 0 | 147 |  | 0
0 | 0 | 0 | 0 | 0 | 148 |  | 0
0 | 0 | 0 | 0 | 0 | 149 |  | 0
0 | 0 | 0 | 0 | 0 | 150 |  | 0
0 | 0 | 0 | 0 | 0 | 151 |  | 0
0 | 0 | 0 | 0 | 0 | 152 |  | 0
0 | 0 | 0 | 0 | 0 | 153 |  | 0
0 | 0 | 0 | 0 | 0 | 154 |  | 0
0 | 0 | 0 | 0 | 0 | 155 |  | 0
0 | 0 | 0 | 0 | 0 | 156 |  | 0
0 | 0 | 0 | 0 | 0 | 157 |  | 0
0 | 0 | 0 | 0 | 0 | 158 |  | 0
0 | 0 | 0 | 0 | 0 | 159 |  | 0
0 | 0 | 0 | 0 | 0 | 160 |  | 0
0 | 0 | 0 | 0 | 0 | 161 |  | 0
0 | 0 | 0 | 0 | 0 | 162 |  | 0
0 | 0 | 0 | 0 | 0 | 163 |  | 0
0 | 0 | 0 | 0 | 0 | 164 |  | 0
0 | 0 | 0 | 0 | 0 | 165 |  | 0
0 | 0 | 0 | 0 | 0 | 166 |  | 0
0 | 0 | 0 | 0 | 0 | 167 |  | 0
0 | 0 | 0 | 0 | 0 | 168 |  | 0
0 | 0 | 0 | 0 | 0 | 169 |  | 0
0 | 0 | 0 | 0 | 0 | 170 |  | 0
0 | 0 | 0 | 0 | 0 | 171 |  | 0
0 | 0 | 0 | 0 | 0 | 172 |  | 0
0 | 0 | 0 | 0 | 0 | 173 |  | 0
0 | 0 | 0 | 0 | 0 | 174 |  | 0
0 | 0 | 0 | 0 | 0 | 175 |  | 0
0 | 0 | 0 | 0 | 0 | 176 |  | 0
0 | 0 | 0 | 0 | 0 | 177 |  | 0
0 | 0 | 0 | 0 | 0 | 178 |  | 0
0 | 0 | 0 | 0 | 0 | 179 |  | 0
0 | 0 | 0 | 0 | 0 | 180 |  | 0
0 | 0 | 0 | 0 | 0 | 181 |  | 0
0 | 0 | 0 | 0 | 0 | 182 |  | 0
0 | 0 | 0 | 0 | 0 | 183 |  | 0
0 | 0 | 0 | 0 | 0 | 184 |  | 0
0 | 0 | 0 | 0 | 0 | 185 |  | 0
0 | 0 | 0 | 0 | 0 | 186 |  | 0
0 | 0 | 0 | 0 | 0 | 187 |  | 0
0 | 0 | 0 | 0 | 0 | 188 |  | 0
0 | 0 | 0 | 0 | 0 | 189 |  | 0
0 | 0 | 0 | 0 | 0 | 190 |  | 0
0 | 0 | 0 | 0 | 0 | 191 |  | 0
0 | 0 | 0 | 0 | 0 | 192 |  | 0
0 | 0 | 0 | 0 | 0 | 193 |  | 0
0 | 0 | 0 | 0 | 0 | 194 |  | 0
0 | 0 | 0 | 0 | 0 | 195 |  | 0
0 | 0 | 0 | 0 | 0 | 196 |  | 0
0 | 0 | 0 | 0 | 0 | 197 |  | 0
0 | 0 | 0 | 0 | 0 | 198 |  | 0
0 | 0 | 0 | 0 | 0 | 199 |  | 0
0 | 0 | 0 | 0 | 0 | 200 |  | 0
0 | 0 | 0 | 0 | 0 | 201 |  | 0
0 | 0 | 0 | 0 | 0 | 202 |  | 0
0 | 0 | 0 | 0 | 0 | 203 |  | 0
0 | 0 | 0 | 0 | 0 | 204 |  | 0
0 | 0 | 0 | 0 | 0 | 205 |  | 0
0 | 0 | 0 | 0 | 0 | 206 |  | 0
0 | 0 | 0 | 0 | 0 | 207 |  | 0
0 | 0 | 0 | 0 | 0 | 208 |  | 0
0 | 0 | 0 | 0 | 0 | 209 |  | 0
0 | 0 | 0 | 0 | 0 | 210 |  | 0
0 | 0 | 0 | 0 | 0 | 211 |  | 0
0 | 0 | 0 | 0 | 0 | 212 |  | 0
0 | 0 | 0 | 0 | 0 | 213 |  | 0
0 | 0 | 0 | 0 | 0 | 214 |  | 0
0 | 0 | 0 | 0 | 0 | 215 |  | 0
0 | 0 | 0 | 0 | 0 | 216 |  | 0
0 | 0 | 0 | 0 | 0 | 217 |  | 0
0 | 0 | 0 | 0 | 0 | 218 |  | 0
0 | 0 | 0 | 0 | 0 | 219 |  | 0
0 | 0 | 0 | 0 | 0 | 220 |  | 0
0 | 0 | 0 | 0 | 0 | 221 |  | 0
0 | 0 | 0 | 0 | 0 | 222 |  | 0
0 | 0 | 0 | 0 | 0 | 223 |  | 0
0 | 0 | 0 | 0 | 0 | 224 |  | 0
0 | 0 | 0 | 0 | 0 | 225 |  | 0
0 | 0 | 0 | 0 | 0 | 226 |  | 0
0 | 0 | 0 | 0 | 0 | 227 |  | 0
0 | 0 | 0 | 0 | 0 | 228 |  | 0
0 | 0 | 0 | 0 | 0 | 229 |  | 0
0 | 0 | 0 | 0 | 0 | 230 |  | 0
0 | 0 | 0 | 0 | 0 | 231 |  | 0
0 | 0 | 0 | 0 | 0 | 232 |  | 0
0 | 0 | 0 | 0 | 0 | 233 |  | 0
0 | 0 | 0 | 0 | 0 | 234 |  | 0
0 | 0 | 0 | 0 | 0 | 235 |  | 0
0 | 0 | 0 | 0 | 0 | 236 |  | 0
0 | 0 | 0 | 0 | 0 | 237 |  | 0
0 | 0 | 0 | 0 | 0 | 238 |  | 0
0 | 0 | 0 | 0 | 0 | 239 |  | 0
0 | 0 | 0 | 0 | 0 | 240 |  | 0
0 | 0 | 0 | 0 | 0 | 241 |  | 0
0 | 0 | 0 | 0 | 0 | 242 |  | 0
0 | 0 | 0 | 0 | 0 | 243 |  | 0
0 | 0 | 0 | 0 | 0 | 244 |  | 0
0 | 0 | 0 | 0 | 0 | 245 |  | 0
0 | 0 | 0 | 0 | 0 | 246 |  | 0
0 | 0 | 0 | 0 | 0 | 247 |  | 0
0 | 0 | 0 | 0 | 0 | 248 |  | 0
0 | 0 | 0 | 0 | 0 | 249 |  | 0
Note on A7: § 6a
Note on B7: § 6b 1.část
Note on C2: § 3
Note on D7: § 6d
Note on E7: § 6e
Note on N6: § 6b 2.část
Note on O6: § 6c 2.část
Note on P6: § 6f § 7
Note on U2: jiri.zakravsky: tools PSSOzzzzzz propertites Protection Lock "2*4"
formáty TAM
formáty ZPĚT formáty ZPĚT
filtr "díl"