## Rekapitulace stavby
Export Komplet | [27 empty] | 2.0 | ZAMOK |  |  |  |  | False | False | {f6ae9bef-7189-4a60-adec-1861724267c8}
[33 empty] | 0,01 | 21
[33 empty] | 0,01 | 15
|  | REKAPITULACE STAVBY | [17 empty] | v --- níže se nacházejí doplnkové a pomocné údaje k sestavám --- v | [11 empty] | Návod na vyplnění | 0,001
|  | Kód: |  |  |  |  | 2021_03_17 | [24 empty] | Měnit lze pouze buňky se žlutým podbarvením! 1) na prvním listu Rekapitulace stavby vyplňte v sestavě a) Souhrnný list - údaje o Uchazeči (přenesou se do ostatních sestav i v jiných listech) b) Rekapitulace objektů - potřebné Ostatní náklady 2) na vybraných listech vyplňte v sestavě a) Krycí list - údaje o Uchazeči, pokud se liší od údajů o Uchazeči na Souhrnném listu (údaje se přenesou do ostatních sestav v daném listu) b) Rekapitulace rozpočtu - potřebné Ostatní náklady c) Celkové náklady za stavbu - ceny u položek - množství, pokud má žluté podbarvení - a v případě potřeby poznámku (ta je ve skrytém sloupci) | 0,01
|  | Stavba: |  |  |  |  | Mníšek u Liberce ON-DSP, DPS oprava | [25 empty] | 0,01
|  | KSO: | [13 empty] | CC-CZ: | [16 empty] | 0,01
|  | Místo: | [13 empty] | Datum: |  | 17. 3. 2021 | [14 empty] | 0,01
0,01
|  | Zadavatel: | [13 empty] | IČ: | [16 empty] | 0,01
[16 empty] | DIČ: | [16 empty] | 0,01
0,01
|  | Uchazeč: | [13 empty] | IČ: |  | Vyplň údaj | [14 empty] | 0,01
|  |  | Vyplň údaj | [12 empty] | DIČ: |  | Vyplň údaj | [14 empty] | 0,01
False
|  | Projektant: | [13 empty] | IČ: | [16 empty] | False
[16 empty] | DIČ: | [16 empty] | True
0,01
|  | Zpracovatel: | [13 empty] | IČ: | [16 empty] | 0,01
[16 empty] | DIČ: | [16 empty] | True
Poznámka:
|  | Cena bez DPH | [13 empty] | 0
[8 empty] | Sazba daně |  |  | Základ daně |  |  |  |  | Výše daně
|  | DPH |  | základní |  |  |  | 21% |  |  | 0 |  |  |  |  | 0
|  |  |  | snížená |  |  |  | 15% |  |  | 0 |  |  |  |  | 0
|  |  |  | zákl. přenesená |  |  |  | 21% |  |  | 0 |  |  |  |  | 0
|  |  |  | sníž. přenesená |  |  |  | 15% |  |  | 0 |  |  |  |  | 0
|  |  |  | nulová |  |  |  | 0% |  |  | 0 |  |  |  |  | 0
|  | Cena s DPH | [6 empty] | v |  |  | CZK |  |  |  | 0
|  | Projektant | [11 empty] | Zpracovatel
|  | Datum a podpis: | [7 empty] | Razítko |  |  |  | Datum a podpis: |  |  | Razítko
|  | Objednavatel | [11 empty] | Uchazeč
|  | Datum a podpis: | [7 empty] | Razítko |  |  |  | Datum a podpis: |  |  | Razítko
REKAPITULACE OBJEKTŮ STAVBY A SOUPISŮ PRACÍ
| Kód: | [6 empty] | 2021_03_17
| Stavba: | [6 empty] | Mníšek u Liberce ON-DSP, DPS oprava
| Místo: | [13 empty] | Datum: |  | 17. 3. 2021
| Zadavatel: | [13 empty] | Projektant: |  |  |  |  | Informatívní údaje z listů zakázek
| Uchazeč: | [13 empty] | Zpracovatel:
| Kód |  |  |  | Popis | [7 empty] | Cena bez DPH [CZK] |  |  |  |  | Cena s DPH [CZK] | Typ | z toho Ostat. náklady [CZK] | DPH [CZK] | Normohodiny [h] | DPH základní [CZK] | DPH snížená [CZK] | DPH základní přenesená [CZK] | DPH snížená přenesená [CZK] | Základna DPH základní | Základna DPH snížená | Základna DPH zákl. přenesená | Základna DPH sníž. přenesená | Základna DPH nulová
| Náklady z rozpočtů | [11 empty] | 0 |  |  |  |  | 0 |  | 0 | 0 | 0 | 0 | 0 | 0 | 0 | 0 | 0 | 0 | 0 | 0 |  | D | 0 | ###NOIMPORT### | IMPORT | {f6ae9bef-7189-4a60-adec-1861724267c8} | {00000000-0000-0000-0000-000000000000}
|  | 1 |  |  |  | 1.PP + 1.NP + Venkovní zpevněné plochy | [6 empty] | 0 |  |  |  |  | 0 | STA | 0 | 0 | 0 | 0 | 0 | 0 | 0 | 0 | 0 | 0 | 0 | 0 |  | D | 1 | ###NOIMPORT### | IMPORT | {e398340f-4ab8-4f63-8d0f-1fb497166d00} | {f6ae9bef-7189-4a60-adec-1861724267c8} | 2
/ |  |  | 1.1 |  |  |  | Stavební část | [5 empty] | 0 |  |  |  |  | 0 | Soupis | 0 | 0 | 0 | 0 | 0 | 0 | 0 | 0 | 0 | 0 | 0 | 0 |  |  | 2 |  | IMPORT | {531a25d3-5a28-4f6a-82de-b2e2c1772bea} | {e398340f-4ab8-4f63-8d0f-1fb497166d00}
/ |  |  | 1.2 |  |  |  | Elektroinstalace | [5 empty] | 0 |  |  |  |  | 0 | Soupis | 0 | 0 | 0 | 0 | 0 | 0 | 0 | 0 | 0 | 0 | 0 | 0 |  |  | 2 |  | IMPORT | {4ac27f27-2fed-4441-ad10-854881d3d03e} | {e398340f-4ab8-4f63-8d0f-1fb497166d00}
/ |  |  | 1.3 |  |  |  | Zdravotní technika | [5 empty] | 0 |  |  |  |  | 0 | Soupis | 0 | 0 | 0 | 0 | 0 | 0 | 0 | 0 | 0 | 0 | 0 | 0 |  |  | 2 |  | IMPORT | {f20ce5f5-bc7f-472d-b106-c93c2f1f9c21} | {e398340f-4ab8-4f63-8d0f-1fb497166d00}
/ |  |  | 1.4 |  |  |  | Vytápění | [5 empty] | 0 |  |  |  |  | 0 | Soupis | 0 | 0 | 0 | 0 | 0 | 0 | 0 | 0 | 0 | 0 | 0 | 0 |  |  | 2 |  | IMPORT | {b7cf32e3-cdc3-4025-ac97-df216fd390dd} | {e398340f-4ab8-4f63-8d0f-1fb497166d00}
/ |  |  | 1.5 |  |  |  | Vzduchotechnika | [5 empty] | 0 |  |  |  |  | 0 | Soupis | 0 | 0 | 0 | 0 | 0 | 0 | 0 | 0 | 0 | 0 | 0 | 0 |  |  | 2 |  | IMPORT | {7680b50f-52bf-4419-b1ab-92b8663c1e0f} | {e398340f-4ab8-4f63-8d0f-1fb497166d00}
/ |  |  | 1.6 |  |  |  | Kanalizační přípojka | [5 empty] | 0 |  |  |  |  | 0 | Soupis | 0 | 0 | 0 | 0 | 0 | 0 | 0 | 0 | 0 | 0 | 0 | 0 |  |  | 2 |  | IMPORT | {16fa2f99-2e22-4965-a667-d1b30ef0a3c0} | {e398340f-4ab8-4f63-8d0f-1fb497166d00}
|  | 2 |  |  |  | 2.NP | [6 empty] | 0 |  |  |  |  | 0 | STA | 0 | 0 | 0 | 0 | 0 | 0 | 0 | 0 | 0 | 0 | 0 | 0 |  | D | 1 | ###NOIMPORT### | IMPORT | {08463641-91ea-4660-ba15-bc90da7727de} | {f6ae9bef-7189-4a60-adec-1861724267c8} | 2
/ |  |  | 2.1 |  |  |  | Stavební část | [5 empty] | 0 |  |  |  |  | 0 | Soupis | 0 | 0 | 0 | 0 | 0 | 0 | 0 | 0 | 0 | 0 | 0 | 0 |  |  | 2 |  | IMPORT | {e4c10af6-b6bd-4012-ab26-381de51a26f1} | {08463641-91ea-4660-ba15-bc90da7727de}
/ |  |  | 2.2 |  |  |  | Elektroinstalace | [5 empty] | 0 |  |  |  |  | 0 | Soupis | 0 | 0 | 0 | 0 | 0 | 0 | 0 | 0 | 0 | 0 | 0 | 0 |  |  | 2 |  | IMPORT | {fb4fd2f9-3be3-4ab2-9e35-0ef7ed19ef0c} | {08463641-91ea-4660-ba15-bc90da7727de}
/ |  |  | 2.3 |  |  |  | Zdravotní technika | [5 empty] | 0 |  |  |  |  | 0 | Soupis | 0 | 0 | 0 | 0 | 0 | 0 | 0 | 0 | 0 | 0 | 0 | 0 |  |  | 2 |  | IMPORT | {f30beb39-67d4-414b-98d4-81bc1d5bb383} | {08463641-91ea-4660-ba15-bc90da7727de}
|  | 3 |  |  |  | Podkroví | [6 empty] | 0 |  |  |  |  | 0 | STA | 0 | 0 | 0 | 0 | 0 | 0 | 0 | 0 | 0 | 0 | 0 | 0 |  | D | 1 | ###NOIMPORT### | IMPORT | {951d0575-6b34-41d7-bf94-da0ed4d173c4} | {f6ae9bef-7189-4a60-adec-1861724267c8} | 2
/ |  |  | 3.1 |  |  |  | Stavební část | [5 empty] | 0 |  |  |  |  | 0 | Soupis | 0 | 0 | 0 | 0 | 0 | 0 | 0 | 0 | 0 | 0 | 0 | 0 |  |  | 2 |  | IMPORT | {dbb8df88-5672-43ea-a16d-75492b2ae8d5} | {951d0575-6b34-41d7-bf94-da0ed4d173c4}
|  | 4 |  |  |  | Střecha + fasáda | [6 empty] | 0 |  |  |  |  | 0 | STA | 0 | 0 | 0 | 0 | 0 | 0 | 0 | 0 | 0 | 0 | 0 | 0 |  | D | 1 | ###NOIMPORT### | IMPORT | {d9da9f8d-30b2-4eb8-8aaf-c3ad109abbae} | {f6ae9bef-7189-4a60-adec-1861724267c8} | 2
/ |  |  | 4.1. |  |  |  | Stavební část | [5 empty] | 0 |  |  |  |  | 0 | Soupis | 0 | 0 | 0 | 0 | 0 | 0 | 0 | 0 | 0 | 0 | 0 | 0 |  |  | 2 |  | IMPORT | {fef81bd1-2bfd-4fd4-81b6-c60aae57abfb} | {d9da9f8d-30b2-4eb8-8aaf-c3ad109abbae}
/ |  |  | 4.2. |  |  |  | Hromosvod | [5 empty] | 0 |  |  |  |  | 0 | Soupis | 0 | 0 | 0 | 0 | 0 | 0 | 0 | 0 | 0 | 0 | 0 | 0 |  |  | 2 |  | IMPORT | {3612ac01-04cb-4ac1-8bc0-6f84b49133d2} | {d9da9f8d-30b2-4eb8-8aaf-c3ad109abbae}
/ |  | 5 |  |  |  | Informační systém | [6 empty] | 0 |  |  |  |  | 0 | STA | 0 | 0 | 0 | 0 | 0 | 0 | 0 | 0 | 0 | 0 | 0 | 0 |  |  | 1 |  | IMPORT | {c7dc7089-4a57-4d68-95ca-cb039c692ae9} | {f6ae9bef-7189-4a60-adec-1861724267c8} | 2
/ |  | VRN |  |  |  | Vedlejší a ostatní ... | [6 empty] | 0 |  |  |  |  | 0 | STA | 0 | 0 | 0 | 0 | 0 | 0 | 0 | 0 | 0 | 0 | 0 | 0 |  |  | 1 |  | IMPORT | {5f8a3235-eba1-4727-bd47-e7d4e4644ad0} | {f6ae9bef-7189-4a60-adec-1861724267c8} | 2

## 1.1 - Stavební část
{531a25d3-5a28-4f6a-82de-b2e2c1772bea}
2
| KRYCÍ LIST SOUPISU PRACÍ | [7 empty] | v --- níže se nacházejí doplnkové a pomocné údaje k sestavám --- v | [8 empty] | False
Stavba:
Mníšek u Liberce ON-DSP, DPS oprava
Objekt:
1 - 1.PP + 1.NP + Venkovní zpevněné plochy
Soupis:
1.1 - Stavební část
| KSO: |  |  |  |  | CC-CZ:
| Místo: |  |  |  |  | Datum: | 17. 3. 2021
| Zadavatel: |  |  |  |  | IČ:
DIČ:
| Uchazeč: |  |  |  |  | IČ: | Vyplň údaj
|  | Vyplň údaj |  |  |  | DIČ: | Vyplň údaj
| Projektant: |  |  |  |  | IČ:
DIČ:
| Zpracovatel: |  |  |  |  | IČ:
DIČ:
Poznámka:
| Cena bez DPH | [5 empty] | 0
|  |  | Základ daně |  |  | Sazba daně | Výše daně
| DPH | základní | 0 |  |  | 21% | 0
|  | snížená | 0 |  |  | 15% | 0
|  | zákl. přenesená | 0 |  |  | 21% | 0
|  | sníž. přenesená | 0 |  |  | 15% | 0
|  | nulová | 0 |  |  | 0% | 0
| Cena s DPH |  |  | v | CZK |  | 0
| Projektant |  |  | Zpracovatel
| Datum a podpis: |  | Razítko | Datum a podpis: |  |  | Razítko
| Objednavatel |  |  | Uchazeč
| Datum a podpis: |  | Razítko | Datum a podpis: |  |  | Razítko
REKAPITULACE ČLENĚNÍ SOUPISU PRACÍ
Stavba:
Mníšek u Liberce ON-DSP, DPS oprava
Objekt:
1 - 1.PP + 1.NP + Venkovní zpevněné plochy
Soupis:
1.1 - Stavební část
Místo: | [5 empty] | Datum: | 17. 3. 2021
Zadavatel: | [5 empty] | Projektant:
Uchazeč: |  |  | Vyplň údaj |  |  | Zpracovatel:
Kód dílu - Popis | [6 empty] | Cena celkem [CZK]
Náklady ze soupisu prací | [6 empty] | 0 | [11 empty] | -1
| HSV - Práce a dodávky HSV | [5 empty] | 0
| 1 - Zemní práce | [5 empty] | 0
| 2 - Zakládání | [5 empty] | 0
| 3 - Svislé a kompletní konstrukce | [5 empty] | 0
| 4 - Vodorovné konstrukce | [5 empty] | 0
| 5 - Komunikace pozemní | [5 empty] | 0
| 5B - Komunikace - bourání | [5 empty] | 0
| 6 - Úpravy povrchů, podlahy a osazování výplní | [5 empty] | 0
| 8 - Trubní vedení | [5 empty] | 0
| 9 - Ostatní konstrukce a práce | [5 empty] | 0
| 94 - Lešení a stavební výtahy | [5 empty] | 0
| 96 - Bourání konstrukcí | [5 empty] | 0
| 99 - Přesun hmot | [5 empty] | 0
| PSV - Práce a dodávky PSV | [5 empty] | 0
| 711 - Izolace proti vodě, vlhkosti a plynům | [5 empty] | 0
| 712 - Povlakové krytiny | [5 empty] | 0
| 712B - Povlakové krytiny - bourání | [5 empty] | 0
| 713 - Izolace tepelné | [5 empty] | 0
| 721 - Zdravotechnika - vnitřní kanalizace | [5 empty] | 0
| 725 - Zdravotechnika - zařizovací předměty | [5 empty] | 0
| 761 - Konstrukce prosvětlovací | [5 empty] | 0
| 762 - Konstrukce tesařské | [5 empty] | 0
| 762B - Konstrukce tesařské - bourání | [5 empty] | 0
| 763 - Konstrukce suché výstavby | [5 empty] | 0
| 764 - Konstrukce klempířské | [5 empty] | 0
| 764B - Konstrukce klempířské - bourání | [5 empty] | 0
| 766 - Konstrukce truhlářské | [5 empty] | 0
| 767 - Konstrukce zámečnické | [5 empty] | 0
| 771 - Podlahy z dlaždic | [5 empty] | 0
| 775B - Podlahy skládané - bourání | [5 empty] | 0
| 776 - Podlahy povlakové | [5 empty] | 0
| 776B - Podlahy povlakové - bourání | [5 empty] | 0
| 777 - Podlahy lité | [5 empty] | 0
| 781 - Dokončovací práce - obklady | [5 empty] | 0
| 783 - Dokončovací práce - nátěry | [5 empty] | 0
| 784 - Dokončovací práce - malby a tapety | [5 empty] | 0
| 787 - Dokončovací práce - zasklívání | [5 empty] | 0
| M - Práce a dodávky M | [5 empty] | 0
| REV - Revize | [5 empty] | 0
| ZPPO - Vybavení prostředky požární ochrany | [5 empty] | 0
SOUPIS PRACÍ
Stavba:
Mníšek u Liberce ON-DSP, DPS oprava
Objekt:
1 - 1.PP + 1.NP + Venkovní zpevněné plochy
Soupis:
1.1 - Stavební část
Místo: | [5 empty] | Datum: | 17. 3. 2021
Zadavatel: | [5 empty] | Projektant:
Uchazeč: |  |  | Vyplň údaj |  |  | Zpracovatel:
PČ | Typ | Kód | Popis | MJ | Množství | J.cena [CZK] | Cena celkem [CZK] | Cenová soustava |  | DPH | J. Nh [h] | Nh celkem [h] | J. hmotnost [t] | Hmotnost celkem [t] | J. suť [t] | Suť Celkem [t]
Náklady soupisu celkem | [6 empty] | 0 |  |  |  |  | 0 |  | 0 |  | 0 |  | D | -1 | [10 empty] | 0
| D | HSV | Práce a dodávky HSV |  |  |  | 0 |  |  |  |  | 0 |  | 0 |  | 0 | 1 | D | 0 |  |  |  | ROZPOCET | [6 empty] | 0
| D | 1 | Zemní práce |  |  |  | 0 |  |  |  |  | 0 |  | 0 |  | 0 | 1 | D | 1 |  |  |  | ROZPOCET | [6 empty] | 0
1 | K | 122251103 | Odkopávky a prokopávky nezapažené strojně v hornině třídy těžitelnosti I skupiny 3 přes 50 do 100 m3 | m3 | 73.989 |  | 0 | CS ÚRS 2020 02 |  | základní |  | 0 | 0 | 0 | 0 | 0 | 4 | K | 2 |  |  |  | ROZPOCET | 0 | 0 | 0 | 0 | 0 | 1 | 0 | 4 | 2
| PP |  | Odkopávky a prokopávky nezapažené strojně v hornině třídy těžitelnosti I skupiny 3 přes 50 do 100 m3 | [14 empty] | PP | 2
| VV |  | "odkopávky pro zpevněné plochy a pro nový přístřešek :" | [14 empty] | VV | 2 | 1 | True | 0 | ROZPOCET
| VV |  | (1,8*4,0+3,5*17,0+1,2*1,5+4,3*4,0+3,0*2,2)*(0,4+0,5)/2+8,8*5,0*0,15+2,2*19,5*(0,4+0,5)/2+17,5*(2,7+3,6)/2*0,1 |  | 72.953 | [12 empty] | VV | 2 | 2 | True | 0 | ROZPOCET
| VV |  | "prohloubení pro nové betonové schodiště na vstupu do m.č. 100" 2,0*2,26*0,1+1,6*1,46*0,25 |  | 1.036 | [12 empty] | VV | 2 | 2 | True | 0 | ROZPOCET
| VV |  | Součet |  | 73.989 | [12 empty] | VV | 2 | 4 | True | 1 | ROZPOCET
2 | K | 131213102 | Hloubení jam ručně zapažených i nezapažených s urovnáním dna do předepsaného profilu a spádu v hornině třídy těžitelnosti I skupiny 3 nesoudržných | m3 | 8.82 |  | 0 | CS ÚRS 2020 02 |  | základní |  | 0 | 0 | 0 | 0 | 0 | 4 | K | 2 |  |  |  | ROZPOCET | 0 | 0 | 0 | 0 | 0 | 1 | 0 | 4 | 4
| PP |  | Hloubení jam ručně zapažených i nezapažených s urovnáním dna do předepsaného profilu a spádu v hornině třídy těžitelnosti I skupiny 3 nesoudržných | [14 empty] | PP | 2
| VV |  | "Předpokládaná rozsah práce !" | [14 empty] | VV | 2 | 1 | True | 0 | ROZPOCET
| VV |  | "porovnávací položka pro odtěžení zeminy pro novou skladbu podlahy v m.č. 112" 35,28*0,25 |  | 8.82 | [12 empty] | VV | 2 | 2 | True | 0 | ROZPOCET
| VV |  | Součet |  | 8.82 | [12 empty] | VV | 2 | 4 | True | 1 | ROZPOCET
3 | K | 132154202 | Hloubení zapažených rýh šířky přes 800 do 2 000 mm strojně s urovnáním dna do předepsaného profilu a spádu v hornině třídy těžitelnosti I skupiny 1 a 2 přes 20 do 50 m3 | m3 | 33.389 |  | 0 | CS ÚRS 2020 02 |  | základní |  | 0 | 0 | 0 | 0 | 0 | 4 | K | 2 |  |  |  | ROZPOCET | 0 | 0 | 0 | 0 | 0 | 1 | 0 | 4 | 6
| PP |  | Hloubení zapažených rýh šířky přes 800 do 2 000 mm strojně s urovnáním dna do předepsaného profilu a spádu v hornině třídy těžitelnosti I skupiny 1 a 2 přes 20 do 50 m3 | [14 empty] | PP | 2
| VV |  | "výkopy pro základové konstrukce nového přístřešku a rampy :" | [14 empty] | VV | 2 | 1 | True | 0 | ROZPOCET
| VV |  | (7,75+1,04+0,6)*(0,75+2*0,6)*(0,8+0,9)/2+(9,87+0,3+0,45)*(0,85+2*0,45)*(0,7+0,8)/2 |  | 29.503 | [12 empty] | VV | 2 | 2 | True | 0 | ROZPOCET
| VV |  | "prohloubení pro štěrkový podsyp a podkladní beton pod spodní část" ((7,95+1,04)*0,95+(10,07+0,3)*1,05)*0,2 |  | 3.886 | [12 empty] | VV | 2 | 2 | True | 0 | ROZPOCET
| VV |  | Součet |  | 33.389 | [12 empty] | VV | 2 | 4 | True | 1 | ROZPOCET
4 | K | 132212112 | Hloubení rýh šířky do 800 mm ručně zapažených i nezapažených, s urovnáním dna do předepsaného profilu a spádu v hornině třídy těžitelnosti I skupiny 3 nesoudržných | m3 | 17.91 |  | 0 | CS ÚRS 2020 02 |  | základní |  | 0 | 0 | 0 | 0 | 0 | 4 | K | 2 |  |  |  | ROZPOCET | 0 | 0 | 0 | 0 | 0 | 1 | 0 | 4 | 8
| PP |  | Hloubení rýh šířky do 800 mm ručně zapažených i nezapažených, s urovnáním dna do předepsaného profilu a spádu v hornině třídy těžitelnosti I skupiny 3 nesoudržných | [14 empty] | PP | 2
| VV |  | "výkopy pro drenážní potrubí okolo soklu objektu" ((16,5+10,5)*2-7,0+2,7+2*5,0)*0,5*0,6 |  | 17.91 | [12 empty] | VV | 2 | 2 | True | 0 | ROZPOCET
| VV |  | Součet |  | 17.91 | [12 empty] | VV | 2 | 4 | True | 1 | ROZPOCET
5 | K | 132251101 | Hloubení nezapažených rýh šířky do 800 mm strojně s urovnáním dna do předepsaného profilu a spádu v hornině třídy těžitelnosti I skupiny 3 do 20 m3 | m3 | 4.05 |  | 0 | CS ÚRS 2020 02 |  | základní |  | 0 | 0 | 0 | 0 | 0 | 4 | K | 2 |  |  |  | ROZPOCET | 0 | 0 | 0 | 0 | 0 | 1 | 0 | 4 | 10
| PP |  | Hloubení nezapažených rýh šířky do 800 mm strojně s urovnáním dna do předepsaného profilu a spádu v hornině třídy těžitelnosti I skupiny 3 do 20 m3 | [14 empty] | PP | 2
| VV |  | "výkopy pro ostatní drenáže v nových zpevněných plochách :" | [14 empty] | VV | 2 | 1 | True | 0 | ROZPOCET
| VV |  | "plocha podél stěny od Liberce" 25,0*0,3*0,3 |  | 2.25 | [12 empty] | VV | 2 | 2 | True | 0 | ROZPOCET
| VV |  | "plocha podél stěny od Frýdlantu" 20,0*0,3*0,3 |  | 1.8 | [12 empty] | VV | 2 | 2 | True | 0 | ROZPOCET
| VV |  | Součet |  | 4.05 | [12 empty] | VV | 2 | 4 | True | 1 | ROZPOCET
6 | K | 133251101 | Hloubení nezapažených šachet strojně v hornině třídy těžitelnosti I skupiny 3 do 20 m3 | m3 | 1.512 |  | 0 | CS ÚRS 2020 02 |  | základní |  | 0 | 0 | 0 | 0 | 0 | 4 | K | 2 |  |  |  | ROZPOCET | 0 | 0 | 0 | 0 | 0 | 1 | 0 | 4 | 12
| PP |  | Hloubení nezapažených šachet strojně v hornině třídy těžitelnosti I skupiny 3 do 20 m3 | [14 empty] | PP | 2
| VV |  | "nové osazení stávajících betonových sloupků oplocení" 6*0,6*0,6*0,7 |  | 1.512 | [12 empty] | VV | 2 | 2 | True | 0 | ROZPOCET
| VV |  | Součet |  | 1.512 | [12 empty] | VV | 2 | 4 | True | 1 | ROZPOCET
7 | K | 139751101 | Vykopávka v uzavřených prostorech ručně v hornině třídy těžitelnosti I skupiny 1 až 3 | m3 | 6.525 |  | 0 | CS ÚRS 2020 02 |  | základní |  | 0 | 0 | 0 | 0 | 0 | 4 | K | 2 |  |  |  | ROZPOCET | 0 | 0 | 0 | 0 | 0 | 1 | 0 | 4 | 14
| PP |  | Vykopávka v uzavřených prostorech ručně v hornině třídy těžitelnosti I skupiny 1 až 3 | [14 empty] | PP | 2
| VV |  | "1.PP - čerpací jímka - výkop (předpokládaný rozsah práce !)" (1,1*1,1+(1,4*1,7-0,3*0,9))/2*0,85 |  | 1.411 | [12 empty] | VV | 2 | 2 | True | 0 | ROZPOCET
| VV |  | "1.PP - výkopy pro nové odvodňovací kanálky ve stávající podlaze" ((8,5+2*0,25)+6,5+(2,12+2,43+4,3))*0,7*0,3 |  | 5.114 | [12 empty] | VV | 2 | 2 | True | 0 | ROZPOCET
| VV |  | Součet |  | 6.525 | [12 empty] | VV | 2 | 4 | True | 1 | ROZPOCET
8 | K | 161111502 | Svislé přemístění výkopku nošením bez naložení, avšak s vyprázdněním nádoby na hromady nebo do dopravního prostředku z horniny třídy těžitelnosti I skupiny 1 až 3, při hloubce výkopu přes 3 do 6 m | m3 | 6.046 |  | 0 | CS ÚRS 2020 02 |  | základní |  | 0 | 0 | 0 | 0 | 0 | 4 | K | 2 |  |  |  | ROZPOCET | 0 | 0 | 0 | 0 | 0 | 1 | 0 | 4 | 16
| PP |  | Svislé přemístění výkopku nošením bez naložení, avšak s vyprázdněním nádoby na hromady nebo do dopravního prostředku z horniny třídy těžitelnosti I skupiny 1 až 3, při hloubce výkopu přes 3 do 6 m | [14 empty] | PP | 2
| VV |  | "vynesení přebytečné vytěžené zeminy z výkopů 1.PP" 6,525-0,479 |  | 6.046 | [12 empty] | VV | 2 | 2 | True | 0 | ROZPOCET
| VV |  | Součet |  | 6.046 | [12 empty] | VV | 2 | 4 | True | 1 | ROZPOCET
9 | K | 162211201 | Vodorovné přemístění výkopku nebo sypaniny nošením s naložením a vyprázdněním nádoby na hromady nebo do dopravního prostředku na vzdálenost do 10 m z horniny třídy těžitelnosti I, skupiny 1 až 3 | m3 | 6.046 |  | 0 | CS ÚRS 2020 02 |  | základní |  | 0 | 0 | 0 | 0 | 0 | 4 | K | 2 |  |  |  | ROZPOCET | 0 | 0 | 0 | 0 | 0 | 1 | 0 | 4 | 18
| PP |  | Vodorovné přemístění výkopku nebo sypaniny nošením s naložením a vyprázdněním nádoby na hromady nebo do dopravního prostředku na vzdálenost do 10 m z horniny třídy těžitelnosti I, skupiny 1 až 3 | [14 empty] | PP | 2
| VV |  | "vynesení přebytečné vytěžené zeminy z výkopů 1.PP" 6,525-0,479 |  | 6.046 | [12 empty] | VV | 2 | 2 | True | 0 | ROZPOCET
| VV |  | Součet |  | 6.046 | [12 empty] | VV | 2 | 4 | True | 1 | ROZPOCET
10 | K | 162211209 | Vodorovné přemístění výkopku nebo sypaniny nošením s naložením a vyprázdněním nádoby na hromady nebo do dopravního prostředku na vzdálenost do 10 m Příplatek k ceně za každých dalších 10 m | m3 | 6.046 |  | 0 | CS ÚRS 2020 02 |  | základní |  | 0 | 0 | 0 | 0 | 0 | 4 | K | 2 |  |  |  | ROZPOCET | 0 | 0 | 0 | 0 | 0 | 1 | 0 | 4 | 20
| PP |  | Vodorovné přemístění výkopku nebo sypaniny nošením s naložením a vyprázdněním nádoby na hromady nebo do dopravního prostředku na vzdálenost do 10 m Příplatek k ceně za každých dalších 10 m | [14 empty] | PP | 2
11 | K | 162251101 | Vodorovné přemístění výkopku nebo sypaniny po suchu na obvyklém dopravním prostředku, bez naložení výkopku, avšak se složením bez rozhrnutí z horniny třídy těžitelnosti I skupiny 1 až 3 na vzdálenost do 20 m | m3 | 21.96 |  | 0 | CS ÚRS 2020 02 |  | základní |  | 0 | 0 | 0 | 0 | 0 | 4 | K | 2 |  |  |  | ROZPOCET | 0 | 0 | 0 | 0 | 0 | 1 | 0 | 4 | 22
| PP |  | Vodorovné přemístění výkopku nebo sypaniny po suchu na obvyklém dopravním prostředku, bez naložení výkopku, avšak se složením bez rozhrnutí z horniny třídy těžitelnosti I skupiny 1 až 3 na vzdálenost do 20 m | [14 empty] | PP | 2
| VV |  | "staveništní přemístění kamniva pro lože a obsyp drenážního potrubí (dle kptl. 2)" 21,96 |  | 21.96 | [12 empty] | VV | 2 | 2 | True | 0 | ROZPOCET
| VV |  | Součet |  | 21.96 | [12 empty] | VV | 2 | 4 | True | 1 | ROZPOCET
12 | K | 162751117 | Vodorovné přemístění výkopku nebo sypaniny po suchu na obvyklém dopravním prostředku, bez naložení výkopku, avšak se složením bez rozhrnutí z horniny třídy těžitelnosti I skupiny 1 až 3 na vzdálenost přes 9 000 do 10 000 m | m3 | 145.716 |  | 0 | CS ÚRS 2020 02 |  | základní |  | 0 | 0 | 0 | 0 | 0 | 4 | K | 2 |  |  |  | ROZPOCET | 0 | 0 | 0 | 0 | 0 | 1 | 0 | 4 | 24
| PP |  | Vodorovné přemístění výkopku nebo sypaniny po suchu na obvyklém dopravním prostředku, bez naložení výkopku, avšak se složením bez rozhrnutí z horniny třídy těžitelnosti I skupiny 1 až 3 na vzdálenost přes 9 000 do 10 000 m | [14 empty] | PP | 2
| VV |  | "odvoz přebytečné vytěžené zeminy" 73,989+8,82+4,05+33,389+17,91+1,512+6,525-0,479 |  | 145.716 | [12 empty] | VV | 2 | 2 | True | 0 | ROZPOCET
| VV |  | Součet |  | 145.716 | [12 empty] | VV | 2 | 4 | True | 1 | ROZPOCET
13 | K | 162751119 | Vodorovné přemístění výkopku nebo sypaniny po suchu na obvyklém dopravním prostředku, bez naložení výkopku, avšak se složením bez rozhrnutí z horniny třídy těžitelnosti I skupiny 1 až 3 na vzdálenost Příplatek k ceně za každých dalších i započatých 1 000 | m3 | 2185.74 |  | 0 | CS ÚRS 2020 02 |  | základní |  | 0 | 0 | 0 | 0 | 0 | 4 | K | 2 |  |  |  | ROZPOCET | 0 | 0 | 0 | 0 | 0 | 1 | 0 | 4 | 26
| PP |  | Vodorovné přemístění výkopku nebo sypaniny po suchu na obvyklém dopravním prostředku, bez naložení výkopku, avšak se složením bez rozhrnutí z horniny třídy těžitelnosti I skupiny 1 až 3 na vzdálenost Příplatek k ceně za každých dalších i započatých 1 000 m | [14 empty] | PP | 2
| VV |  | 145,716*(25-10) |  | 2185.74 | [12 empty] | VV | 2 | 2 | True | 0 | ROZPOCET
| VV |  | Součet |  | 2185.74 | [12 empty] | VV | 2 | 4 | True | 1 | ROZPOCET
14 | K | 167151101 | Nakládání, skládání a překládání neulehlého výkopku nebo sypaniny strojně nakládání, množství do 100 m3, z horniny třídy těžitelnosti I, skupiny 1 až 3 | m3 | 21.96 |  | 0 | CS ÚRS 2020 02 |  | základní |  | 0 | 0 | 0 | 0 | 0 | 4 | K | 2 |  |  |  | ROZPOCET | 0 | 0 | 0 | 0 | 0 | 1 | 0 | 4 | 28
| PP |  | Nakládání, skládání a překládání neulehlého výkopku nebo sypaniny strojně nakládání, množství do 100 m3, z horniny třídy těžitelnosti I, skupiny 1 až 3 | [14 empty] | PP | 2
| VV |  | "staveništní přemístění kamniva pro lože a obsyp drenážního potrubí (dle kptl. 2)" 21,96 |  | 21.96 | [12 empty] | VV | 2 | 2 | True | 0 | ROZPOCET
| VV |  | Součet |  | 21.96 | [12 empty] | VV | 2 | 4 | True | 1 | ROZPOCET
15 | K | 171201231 | Poplatek za uložení stavebního odpadu na recyklační skládce (skládkovné) zeminy a kamení zatříděného do Katalogu odpadů pod kódem 17 05 04 | t | 262.289 |  | 0 | CS ÚRS 2020 02 |  | základní |  | 0 | 0 | 0 | 0 | 0 | 4 | K | 2 |  |  |  | ROZPOCET | 0 | 0 | 0 | 0 | 0 | 1 | 0 | 4 | 30
| PP |  | Poplatek za uložení stavebního odpadu na recyklační skládce (skládkovné) zeminy a kamení zatříděného do Katalogu odpadů pod kódem 17 05 04 | [14 empty] | PP | 2
| VV |  | "uložení přebytečné vytěžené zeminy na skládku" 145,716*1,800 |  | 262.289 | [12 empty] | VV | 2 | 2 | True | 0 | ROZPOCET
| VV |  | Součet |  | 262.289 | [12 empty] | VV | 2 | 4 | True | 1 | ROZPOCET
16 | K | 174101101 | Zásyp sypaninou z jakékoliv horniny strojně s uložením výkopku ve vrstvách se zhutněním jam, šachet, rýh nebo kolem objektů v těchto vykopávkách | m3 | 24.939 |  | 0 | CS ÚRS 2020 02 |  | základní |  | 0 | 0 | 0 | 0 | 0 | 4 | K | 2 |  |  |  | ROZPOCET | 0 | 0 | 0 | 0 | 0 | 1 | 0 | 4 | 32
| PP |  | Zásyp sypaninou z jakékoliv horniny strojně s uložením výkopku ve vrstvách se zhutněním jam, šachet, rýh nebo kolem objektů v těchto vykopávkách | [14 empty] | PP | 2
| VV |  | "zpětné zásypy štěrkopískem :" | [14 empty] | VV | 2 | 1 | True | 0 | ROZPOCET
| VV |  | "prohloubení pro nové betonové schodiště na vstupu do m.č. 100" (2,0*2,26-1,5*1,26)*0,1 |  | 0.263 | [12 empty] | VV | 2 | 2 | True | 0 | ROZPOCET
| VV |  | Mezisoučet |  | 0.263 | [12 empty] | VV | 2 | 3 | True | 0 | ROZPOCET
| VV |  | "výkopy pro základové konstrukce nového přístřešku a rampy :" | [14 empty] | VV | 2 | 1 | True | 0 | ROZPOCET
| VV |  | "vytěženo" (7,75+1,04+0,6)*(0,75+2*0,6)*(0,8+0,9)/2+(9,87+0,3+0,45)*(0,85+2*0,45)*(0,7+0,8)/2 |  | 29.503 | [12 empty] | VV | 2 | 2 | True | 0 | ROZPOCET
| VV |  | "vytlačeno" -((7,75+1,04)*0,75*0,4+(7,15+1,54)*0,25*(0,4+0,5)/2+(9,87+0,3)*0,85*0,4+(9,42+0,55)*0,25*(0,3+0,4)/2) |  | -7.945 | [12 empty] | VV | 2 | 2 | True | 0 | ROZPOCET
| VV |  | Mezisoučet |  | 21.558 | [12 empty] | VV | 2 | 3 | True | 0 | ROZPOCET
| VV |  | "vstupní rampa zásypy ze štěrkopísku pod novou skladbou rampy (od úrovně P.T po spodní úroveň štěrkodrtě):" | [14 empty] | VV | 2 | 1 | True | 0 | ROZPOCET
| VV |  | 8,7*1,35*(0,15+0,2)/2+1,55*1,95*(0,2+0,25)/2+2,0*1,7*(0,2+0,25)/4 |  | 3.118 | [12 empty] | VV | 2 | 2 | True | 0 | ROZPOCET
| VV |  | Součet |  | 24.939 | [12 empty] | VV | 2 | 4 | True | 1 | ROZPOCET
17 | M | 58337344 | štěrkopísek frakce 0/32 | t | 47.858 |  | 0 | CS ÚRS 2020 02 |  | základní |  | 0 | 0 | 0 | 0 | 0 | 8 | M | 2 |  |  |  | ROZPOCET | 0 | 0 | 0 | 0 | 0 | 1 | 0 | 4 | 34
| PP |  | štěrkopísek frakce 0/32 | [14 empty] | PP | 2
| VV |  | 24,939*1,900*1,01 |  | 47.858 | [12 empty] | VV | 2 | 2 | True | 0 | ROZPOCET
| VV |  | Součet |  | 47.858 | [12 empty] | VV | 2 | 4 | True | 1 | ROZPOCET
18 | K | 174101102 | Zásyp sypaninou z jakékoliv horniny strojně s uložením výkopku ve vrstvách se zhutněním v uzavřených prostorách s urovnáním povrchu zásypu | m3 | 0.479 |  | 0 | CS ÚRS 2020 02 |  | základní |  | 0 | 0 | 0 | 0 | 0 | 4 | K | 2 |  |  |  | ROZPOCET | 0 | 0 | 0 | 0 | 0 | 1 | 0 | 4 | 36
| PP |  | Zásyp sypaninou z jakékoliv horniny strojně s uložením výkopku ve vrstvách se zhutněním v uzavřených prostorách s urovnáním povrchu zásypu | [14 empty] | PP | 2
| VV |  | "1.PP - čerpací jímka - zpětný zásyp vytěženou zeminou (předpokládaný rozsah práce !)" ((1,1*1,1+(1,4*1,7-0,3*0,9))/2-1,03*1,03)*0,8 |  | 0.479 | [12 empty] | VV | 2 | 2 | True | 0 | ROZPOCET
| VV |  | Součet |  | 0.479 | [12 empty] | VV | 2 | 4 | True | 1 | ROZPOCET
19 | K | 181111111 | Plošná úprava terénu v zemině tř. 1 až 4 s urovnáním povrchu bez doplnění ornice souvislé plochy do 500 m2 při nerovnostech terénu přes 50 do 100 mm v rovině nebo na svahu do 1:5 | m2 | 78.15 |  | 0 | CS ÚRS 2020 02 |  | základní |  | 0 | 0 | 0 | 0 | 0 | 4 | K | 2 |  |  |  | ROZPOCET | 0 | 0 | 0 | 0 | 0 | 1 | 0 | 4 | 38
| PP |  | Plošná úprava terénu v zemině tř. 1 až 4 s urovnáním povrchu bez doplnění ornice souvislé plochy do 500 m2 při nerovnostech terénu přes 50 do 100 mm v rovině nebo na svahu do 1:5 | [14 empty] | PP | 2
| VV |  | "vyrovnání terénu pod rozprostření ornice" 78,15 |  | 78.15 | [12 empty] | VV | 2 | 2 | True | 0 | ROZPOCET
| VV |  | Součet |  | 78.15 | [12 empty] | VV | 2 | 4 | True | 1 | ROZPOCET
20 | K | 181351003 | Rozprostření a urovnání ornice v rovině nebo ve svahu sklonu do 1:5 strojně při souvislé ploše do 100 m2, tl. vrstvy do 200 mm | m2 | 78.15 |  | 0 | CS ÚRS 2020 02 |  | základní |  | 0 | 0 | 0 | 0 | 0 | 4 | K | 2 |  |  |  | ROZPOCET | 0 | 0 | 0 | 0 | 0 | 1 | 0 | 4 | 40
| PP |  | Rozprostření a urovnání ornice v rovině nebo ve svahu sklonu do 1:5 strojně při souvislé ploše do 100 m2, tl. vrstvy do 200 mm | [14 empty] | PP | 2
21 | M | 10364101 | zemina pro terénní úpravy - ornice | t | 17.76 |  | 0 | CS ÚRS 2020 02 |  | základní |  | 0 | 0 | 0 | 0 | 0 | 8 | M | 2 |  |  |  | ROZPOCET | 0 | 0 | 0 | 0 | 0 | 1 | 0 | 4 | 42
| PP |  | zemina pro terénní úpravy - ornice | [14 empty] | PP | 2
| VV |  | 78,15*0,15*1,500*1,01 |  | 17.76 | [12 empty] | VV | 2 | 2 | True | 0 | ROZPOCET
| VV |  | Součet |  | 17.76 | [12 empty] | VV | 2 | 4 | True | 1 | ROZPOCET
22 | K | 181411131 | Založení trávníku na půdě předem připravené plochy do 1000 m2 výsevem včetně utažení parkového v rovině nebo na svahu do 1:5 | m2 | 78.15 |  | 0 | CS ÚRS 2020 02 |  | základní |  | 0 | 0 | 0 | 0 | 0 | 4 | K | 2 |  |  |  | ROZPOCET | 0 | 0 | 0 | 0 | 0 | 1 | 0 | 4 | 44
| PP |  | Založení trávníku na půdě předem připravené plochy do 1000 m2 výsevem včetně utažení parkového v rovině nebo na svahu do 1:5 | [14 empty] | PP | 2
| VV |  | "nové zatravněné plochy" 1,2*7,2+(1,2+1,6)/2*9,6+(17,6*(2,8+2,4)/2+2,6*1,2/2)+0,5*17,5 |  | 78.15 | [12 empty] | VV | 2 | 2 | True | 0 | ROZPOCET
| VV |  | Součet |  | 78.15 | [12 empty] | VV | 2 | 4 | True | 1 | ROZPOCET
23 | M | 005724100 | osivo směs travní parková | kg | 2.763 |  | 0 | CS ÚRS 2020 02 |  | základní |  | 0 | 0 | 0 | 0 | 0 | 8 | M | 2 |  |  |  | ROZPOCET | 0 | 0 | 0 | 0 | 0 | 1 | 0 | 4 | 46
| PP |  | osivo směs travní parková | [14 empty] | PP | 2
| VV |  | 78,15*0,035*1,01 |  | 2.763 | [12 empty] | VV | 2 | 2 | True | 0 | ROZPOCET
| VV |  | Součet |  | 2.763 | [12 empty] | VV | 2 | 4 | True | 1 | ROZPOCET
24 | K | 181951112 | Úprava pláně vyrovnáním výškových rozdílů strojně v hornině třídy těžitelnosti I, skupiny 1 až 3 se zhutněním | m2 | 174.132 |  | 0 | CS ÚRS 2020 02 |  | základní |  | 0 | 0 | 0 | 0 | 0 | 4 | K | 2 |  |  |  | ROZPOCET | 0 | 0 | 0 | 0 | 0 | 1 | 0 | 4 | 48
| PP |  | Úprava pláně vyrovnáním výškových rozdílů strojně v hornině třídy těžitelnosti I, skupiny 1 až 3 se zhutněním | [14 empty] | PP | 2
| VV |  | "plochy ze zámkové dlažby tl. 80mm (výměra vč. vyrovných pásů a vodících linií) :" | [14 empty] | VV | 2 | 1 | True | 0 | ROZPOCET
| VV |  | "vstupní rampa" 9,1*3,3-(7,31+1,54)*0,25+1,5*0,25 |  | 28.193 | [12 empty] | VV | 2 | 2 | True | 0 | ROZPOCET
| VV |  | "plocha podél stěny od Liberce" 7,5*3,5+4,4*0,6+1,9*17,84+1,2*1,6 |  | 64.706 | [12 empty] | VV | 2 | 2 | True | 0 | ROZPOCET
| VV |  | "plocha podél stěny od Frýdlantu" 2,25*19,3-13,6*0,2 |  | 40.705 | [12 empty] | VV | 2 | 2 | True | 0 | ROZPOCET
| VV |  | Mezisoučet |  | 133.604 | [12 empty] | VV | 2 | 3 | True | 0 | ROZPOCET
| VV |  | "okapové chodníky z betonových dlaždic 300x300mm" (16,5+0,2+2*0,5+2*0,55)*0,4+(2,7+9,7)*0,4+1,4*0,5+1,7*0,5 |  | 14.03 | [12 empty] | VV | 2 | 2 | True | 0 | ROZPOCET
| VV |  | "okapové chodníky z kačírku" (1,1*2,58+1,1*9,7-0,5*1,2-0,5*1,5)+(12,0*1,0+2,6*0,9) |  | 26.498 | [12 empty] | VV | 2 | 2 | True | 0 | ROZPOCET
| VV |  | Součet |  | 174.132 | [12 empty] | VV | 2 | 4 | True | 1 | ROZPOCET
25 | K | 183403153 | Obdělání půdy hrabáním v rovině nebo na svahu do 1:5 | m2 | 78.15 |  | 0 | CS ÚRS 2020 02 |  | základní |  | 0 | 0 | 0 | 0 | 0 | 4 | K | 2 |  |  |  | ROZPOCET | 0 | 0 | 0 | 0 | 0 | 1 | 0 | 4 | 50
| PP |  | Obdělání půdy hrabáním v rovině nebo na svahu do 1:5 | [14 empty] | PP | 2
26 | K | 183403161 | Obdělání půdy válením v rovině nebo na svahu do 1:5 | m2 | 78.15 |  | 0 | CS ÚRS 2020 02 |  | základní |  | 0 | 0 | 0 | 0 | 0 | 4 | K | 2 |  |  |  | ROZPOCET | 0 | 0 | 0 | 0 | 0 | 1 | 0 | 4 | 52
| PP |  | Obdělání půdy válením v rovině nebo na svahu do 1:5 | [14 empty] | PP | 2
27 | K | 185804312 | Zalití rostlin vodou plochy záhonů jednotlivě přes 20 m2 | m3 | 2.345 |  | 0 | CS ÚRS 2020 02 |  | základní |  | 0 | 0 | 0 | 0 | 0 | 4 | K | 2 |  |  |  | ROZPOCET | 0 | 0 | 0 | 0 | 0 | 1 | 0 | 4 | 54
| PP |  | Zalití rostlin vodou plochy záhonů jednotlivě přes 20 m2 | [14 empty] | PP | 2
| VV |  | "předpoklad - 10x 3l/m2" 10*0,003*78,15 |  | 2.345 | [12 empty] | VV | 2 | 2 | True | 0 | ROZPOCET
| VV |  | Součet |  | 2.345 | [12 empty] | VV | 2 | 4 | True | 1 | ROZPOCET
| D | 2 | Zakládání |  |  |  | 0 |  |  |  |  | 0 |  | 0 |  | 0 | 1 | D | 1 |  |  |  | ROZPOCET | [6 empty] | 0
28 | K | 211561111 | Výplň kamenivem do rýh odvodňovacích žeber nebo trativodů bez zhutnění, s úpravou povrchu výplně kamenivem hrubým drceným frakce 4 až 16 mm | m3 | 21.96 |  | 0 | CS ÚRS 2020 02 |  | základní |  | 0 | 0 | 0 | 0 | 0 | 4 | K | 2 |  |  |  | ROZPOCET | 0 | 0 | 0 | 0 | 0 | 1 | 0 | 4 | 56
| PP |  | Výplň kamenivem do rýh odvodňovacích žeber nebo trativodů bez zhutnění, s úpravou povrchu výplně kamenivem hrubým drceným frakce 4 až 16 mm | [14 empty] | PP | 2
| VV |  | "lože a obsyp drenážního potrubí :" | [14 empty] | VV | 2 | 1 | True | 0 | ROZPOCET
| VV |  | "drenáž okolo soklu objektu" ((16,5+10,5)*2-7,0+2,7+2*5,0)*0,5*0,6 |  | 17.91 | [12 empty] | VV | 2 | 2 | True | 0 | ROZPOCET
| VV |  | "ostatní drenáže v nových zpevněných plochách :" | [14 empty] | VV | 2 | 1 | True | 0 | ROZPOCET
| VV |  | "plocha podél stěny od Liberce" 25,0*0,3*0,3 |  | 2.25 | [12 empty] | VV | 2 | 2 | True | 0 | ROZPOCET
| VV |  | "plocha podél stěny od Frýdlantu" 20,0*0,3*0,3 |  | 1.8 | [12 empty] | VV | 2 | 2 | True | 0 | ROZPOCET
| VV |  | Součet |  | 21.96 | [12 empty] | VV | 2 | 4 | True | 1 | ROZPOCET
29 | K | 211971110 | Zřízení opláštění výplně z geotextilie odvodňovacích žeber nebo trativodů v rýze nebo zářezu se stěnami šikmými o sklonu do 1:2 | m2 | 185.34 |  | 0 | CS ÚRS 2020 02 |  | základní |  | 0 | 0 | 0 | 0 | 0 | 4 | K | 2 |  |  |  | ROZPOCET | 0 | 0 | 0 | 0 | 0 | 1 | 0 | 4 | 58
| PP |  | Zřízení opláštění výplně z geotextilie odvodňovacích žeber nebo trativodů v rýze nebo zářezu se stěnami šikmými o sklonu do 1:2 | [14 empty] | PP | 2
| VV |  | "opláštění lože a obsypu drenážního potrubí :" | [14 empty] | VV | 2 | 1 | True | 0 | ROZPOCET
| VV |  | "drenážní potrubí okolo soklu objektu" ((16,5+10,5)*2-7,0+2,7+2*5,0)*(0,5+0,6)*2 |  | 131.34 | [12 empty] | VV | 2 | 2 | True | 0 | ROZPOCET
| VV |  | "ostatní drenáže v nových zpevněných plochách :" | [14 empty] | VV | 2 | 1 | True | 0 | ROZPOCET
| VV |  | "plocha podél stěny od Liberce" 25,0*4*0,3 |  | 30 | [12 empty] | VV | 2 | 2 | True | 0 | ROZPOCET
| VV |  | "plocha podél stěny od Frýdlantu" 20,0*4*0,3 |  | 24 | [12 empty] | VV | 2 | 2 | True | 0 | ROZPOCET
| VV |  | Součet |  | 185.34 | [12 empty] | VV | 2 | 4 | True | 1 | ROZPOCET
30 | M | 69311270 | geotextilie netkaná separační, ochranná, filtrační, drenážní PES 400g/m2 | m2 | 188.37 |  | 0 | CS ÚRS 2020 02 |  | základní |  | 0 | 0 | 0 | 0 | 0 | 8 | M | 2 |  |  |  | ROZPOCET | 0 | 0 | 0 | 0 | 0 | 1 | 0 | 4 | 60
| PP |  | geotextilie netkaná separační, ochranná, filtrační, drenážní PES 400g/m2 | [14 empty] | PP | 2
| VV |  | 179,4*1,05 |  | 188.37 | [12 empty] | VV | 2 | 2 | True | 0 | ROZPOCET
| VV |  | Součet |  | 188.37 | [12 empty] | VV | 2 | 4 | True | 1 | ROZPOCET
31 | K | 212755213 | Trativody bez lože z drenážních trubek plastových flexibilních D 80 mm | m | 48.2 |  | 0 | CS ÚRS 2020 02 |  | základní |  | 0 | 0 | 0 | 0 | 0 | 4 | K | 2 |  |  |  | ROZPOCET | 0 | 0 | 0 | 0 | 0 | 1 | 0 | 4 | 62
| PP |  | Trativody bez lože z drenážních trubek plastových flexibilních D 80 mm | [14 empty] | PP | 2
| VV |  | "odvětrací drenážní potrubí DN 80 uložené po obvodu nových podlah :" | [14 empty] | VV | 2 | 1 | True | 0 | ROZPOCET
| VV |  | "1.NP : 112 - nová skladba podlahy nad nepodsklepenou částí (S2)" 2*(5,08+6,97)*2 |  | 48.2 | [12 empty] | VV | 2 | 2 | True | 0 | ROZPOCET
| VV |  | Součet |  | 48.2 | [12 empty] | VV | 2 | 4 | True | 1 | ROZPOCET
32 | K | 212755214 | Trativody bez lože z drenážních trubek plastových flexibilních D 100 mm | m | 52.88 |  | 0 | CS ÚRS 2020 02 |  | základní |  | 0 | 0 | 0 | 0 | 0 | 4 | K | 2 |  |  |  | ROZPOCET | 0 | 0 | 0 | 0 | 0 | 1 | 0 | 4 | 64
| PP |  | Trativody bez lože z drenážních trubek plastových flexibilních D 100 mm | [14 empty] | PP | 2
| VV |  | "odvětrací drenážní potrubí DN 100 uložené po obvodu stěn v úrovni podlahového polystrénu - nové podlahy 1.NP nad podsklepenou částí" | [14 empty] | VV | 2 | 1 | True | 0 | ROZPOCET
| VV |  | "102" (3,01+3,55)*2 |  | 13.12 | [12 empty] | VV | 2 | 2 | True | 0 | ROZPOCET
| VV |  | "103,104,107-109" (3,82+9,2)*2 |  | 26.04 | [12 empty] | VV | 2 | 2 | True | 0 | ROZPOCET
| VV |  | Mezisoučet |  | 39.16 | [12 empty] | VV | 2 | 3 | True | 0 | ROZPOCET
| VV |  | "odvětrací drenážní potrubí DN 100 uložené v ploše nových podlah 1.NP" | [14 empty] | VV | 2 | 1 | True | 0 | ROZPOCET
| VV |  | "102" 3,0 |  | 3 | [12 empty] | VV | 2 | 2 | True | 0 | ROZPOCET
| VV |  | "103,104,107-109" 3,08+2*3,82 |  | 10.72 | [12 empty] | VV | 2 | 2 | True | 0 | ROZPOCET
| VV |  | Mezisoučet |  | 13.72 | [12 empty] | VV | 2 | 3 | True | 0 | ROZPOCET
| VV |  | Součet |  | 52.88 | [12 empty] | VV | 2 | 4 | True | 1 | ROZPOCET
33 | K | 212755215 | Trativody bez lože z drenážních trubek plastových flexibilních D 125 mm | m | 104.7 |  | 0 | CS ÚRS 2020 02 |  | základní |  | 0 | 0 | 0 | 0 | 0 | 4 | K | 2 |  |  |  | ROZPOCET | 0 | 0 | 0 | 0 | 0 | 1 | 0 | 4 | 66
| PP |  | Trativody bez lože z drenážních trubek plastových flexibilních D 125 mm | [14 empty] | PP | 2
| VV |  | "drenáž okolo soklu objektu" (16,5+10,5)*2-7,0+2,7+2*5,0 |  | 59.7 | [12 empty] | VV | 2 | 2 | True | 0 | ROZPOCET
| VV |  | "ostatní drenáže v nových zpevněných plochách :" | [14 empty] | VV | 2 | 1 | True | 0 | ROZPOCET
| VV |  | "plocha podél stěny od Liberce" 25,0 |  | 25 | [12 empty] | VV | 2 | 2 | True | 0 | ROZPOCET
| VV |  | "plocha podél stěny od Frýdlantu" 20,0 |  | 20 | [12 empty] | VV | 2 | 2 | True | 0 | ROZPOCET
| VV |  | Součet |  | 104.7 | [12 empty] | VV | 2 | 4 | True | 1 | ROZPOCET
34 | K | 212799001x | Ohraničení odvětrací mezery v podlahách 1.NP pomocí řádku z cihel pálených tl. 65 mm, výška řádku 150mm | m | 23.04 |  | 0 |  |  | základní |  | 0 | 0 | 0 | 0 | 0 | 4 | K | 2 |  |  |  | ROZPOCET | 0 | 0 | 0 | 0 | 0 | 1 | 0 | 4 | 68
| PP |  | Ohraničení odvětrací mezery v podlahách 1.NP pomocí řádku z cihel pálených tl. 65 mm, výška řádku 150mm | [14 empty] | PP | 2
| VV |  | "odvětrací drenážní potrubí DN 80 uložené po obvodu nových podlah - pás z cihel :" | [14 empty] | VV | 2 | 1 | True | 0 | ROZPOCET
| VV |  | "1.NP : 112 - nová skladba podlahy nad nepodsklepenou částí (S2)" ((5,08-2*0,1)+(6,97-2*0,165))*2 |  | 23.04 | [12 empty] | VV | 2 | 2 | True | 0 | ROZPOCET
| VV |  | Součet |  | 23.04 | [12 empty] | VV | 2 | 4 | True | 1 | ROZPOCET
35 | K | 213141111 | Zřízení vrstvy z geotextilie filtrační, separační, odvodňovací, ochranné, výztužné nebo protierozní v rovině nebo ve sklonu do 1:5, šířky do 3 m | m2 | 70.56 |  | 0 | CS ÚRS 2020 02 |  | základní |  | 0 | 0 | 0 | 0 | 0 | 4 | K | 2 |  |  |  | ROZPOCET | 0 | 0 | 0 | 0 | 0 | 1 | 0 | 4 | 70
| PP |  | Zřízení vrstvy z geotextilie filtrační, separační, odvodňovací, ochranné, výztužné nebo protierozní v rovině nebo ve sklonu do 1:5, šířky do 3 m | [14 empty] | PP | 2
| VV |  | "1.NP : 112 - nová skladba podlahy nad nepodsklepenou částí (S2) - geotextilie 400 g/m2 (pod a na štěrkový násyp)" 2*35,28 |  | 70.56 | [12 empty] | VV | 2 | 2 | True | 0 | ROZPOCET
| VV |  | Součet |  | 70.56 | [12 empty] | VV | 2 | 4 | True | 1 | ROZPOCET
36 | M | 69311270 | geotextilie netkaná separační, ochranná, filtrační, drenážní PES 400g/m2 | m2 | 74.088 |  | 0 | CS ÚRS 2020 02 |  | základní |  | 0 | 0 | 0 | 0 | 0 | 8 | M | 2 |  |  |  | ROZPOCET | 0 | 0 | 0 | 0 | 0 | 1 | 0 | 4 | 72
| PP |  | geotextilie netkaná separační, ochranná, filtrační, drenážní PES 400g/m2 | [14 empty] | PP | 2
| VV |  | 70,56*1,05 |  | 74.088 | [12 empty] | VV | 2 | 2 | True | 0 | ROZPOCET
| VV |  | Součet |  | 74.088 | [12 empty] | VV | 2 | 4 | True | 1 | ROZPOCET
37 | K | 271532211 | Podsyp pod základové konstrukce se zhutněním a urovnáním povrchu z kameniva hrubého, frakce 32 - 63 mm | m3 | 2.914 |  | 0 | CS ÚRS 2020 02 |  | základní |  | 0 | 0 | 0 | 0 | 0 | 4 | K | 2 |  |  |  | ROZPOCET | 0 | 0 | 0 | 0 | 0 | 1 | 0 | 4 | 74
| PP |  | Podsyp pod základové konstrukce se zhutněním a urovnáním povrchu z kameniva hrubého, frakce 32 - 63 mm | [14 empty] | PP | 2
| VV |  | "základové konstrukce nového přístřešku a rampy :" | [14 empty] | VV | 2 | 1 | True | 0 | ROZPOCET
| VV |  | "štěrkový podsyp pod podkladní beton pod spodní část" ((7,95+1,04)*0,95+(10,07+0,3)*1,05)*0,15 |  | 2.914 | [12 empty] | VV | 2 | 2 | True | 0 | ROZPOCET
| VV |  | Součet |  | 2.914 | [12 empty] | VV | 2 | 4 | True | 1 | ROZPOCET
38 | K | 274353121 | Bednění kotevních otvorů a prostupů v základových konstrukcích v pasech včetně polohového zajištění a odbednění, popř. ztraceného bednění z pletiva apod. průřezu přes 0,02 do 0,05 m2, hl. do 0,50 m | kus | 3 |  | 0 | CS ÚRS 2020 02 |  | základní |  | 0 | 0 | 0 | 0 | 0 | 4 | K | 2 |  |  |  | ROZPOCET | 0 | 0 | 0 | 0 | 0 | 1 | 0 | 4 | 76
| PP |  | Bednění kotevních otvorů a prostupů v základových konstrukcích v pasech včetně polohového zajištění a odbednění, popř. ztraceného bednění z pletiva apod. průřezu přes 0,02 do 0,05 m2, hl. do 0,50 m | [14 empty] | PP | 2
| VV |  | "Předpokládaná práce a její rozsah !" | [14 empty] | VV | 2 | 1 | True | 0 | ROZPOCET
| VV |  | "prostupy v základových konstrukcích nového přístřešku a rampy" 3 |  | 3 | [12 empty] | VV | 2 | 2 | True | 0 | ROZPOCET
| VV |  | Součet |  | 3 | [12 empty] | VV | 2 | 4 | True | 1 | ROZPOCET
39 | K | 279322512 | Základové zdi z betonu železového (bez výztuže) se zvýšenými nároky na prostředí tř. C 30/37 | m3 | 13.291 |  | 0 | CS ÚRS 2020 02 |  | základní |  | 0 | 0 | 0 | 0 | 0 | 4 | K | 2 |  |  |  | ROZPOCET | 0 | 0 | 0 | 0 | 0 | 1 | 0 | 4 | 78
| PP |  | Základové zdi z betonu železového (bez výztuže) se zvýšenými nároky na prostředí tř. C 30/37 | [14 empty] | PP | 2
| VV |  | "základové konstrukce nového přístřešku a rampy :" | [14 empty] | VV | 2 | 1 | True | 0 | ROZPOCET
| VV |  | "spodní část (DLxŠxV)" (7,75+1,04)*0,75*0,4+(9,87+0,3)*0,85*0,4 |  | 6.095 | [12 empty] | VV | 2 | 2 | True | 0 | ROZPOCET
| VV |  | "vrchní část (DLxVxŠ)" ((7,15*1,45+1,54*1,6)+(9,42+0,55)*1,6)*0,25 |  | 7.196 | [12 empty] | VV | 2 | 2 | True | 0 | ROZPOCET
| VV |  | Součet |  | 13.291 | [12 empty] | VV | 2 | 4 | True | 1 | ROZPOCET
40 | K | 279351121 | Bednění základových zdí rovné oboustranné za každou stranu zřízení | m2 | 72.735 |  | 0 | CS ÚRS 2020 02 |  | základní |  | 0 | 0 | 0 | 0 | 0 | 4 | K | 2 |  |  |  | ROZPOCET | 0 | 0 | 0 | 0 | 0 | 1 | 0 | 4 | 80
| PP |  | Bednění základových zdí rovné oboustranné za každou stranu zřízení | [14 empty] | PP | 2
| VV |  | "základové konstrukce nového přístřešku a rampy :" | [14 empty] | VV | 2 | 1 | True | 0 | ROZPOCET
| VV |  | "spodní čás" (7,75+1,04)*2*0,4+(9,87+0,3)*2*0,4 |  | 15.168 | [12 empty] | VV | 2 | 2 | True | 0 | ROZPOCET
| VV |  | "vrchní část" ((7,15*1,45+1,54*1,6)+(9,42+0,55)*1,6)*2 |  | 57.567 | [12 empty] | VV | 2 | 2 | True | 0 | ROZPOCET
| VV |  | Součet |  | 72.735 | [12 empty] | VV | 2 | 4 | True | 1 | ROZPOCET
41 | K | 2793511211x | Bednění základových zdí rovné - příplatek k cenám bednění za pohledový beton | m2 | 57.567 |  | 0 |  |  | základní |  | 0 | 0 | 0 | 0 | 0 | 4 | K | 2 |  |  |  | ROZPOCET | 0 | 0 | 0 | 0 | 0 | 1 | 0 | 4 | 82
| PP |  | Bednění základových zdí rovné - příplatek k cenám bednění za pohledový beton | [14 empty] | PP | 2
| VV |  | "základové konstrukce nového přístřešku a rampy :" | [14 empty] | VV | 2 | 1 | True | 0 | ROZPOCET
| VV |  | "vrchní část" ((7,15*1,45+1,54*1,6)+(9,42+0,55)*1,6)*2 |  | 57.567 | [12 empty] | VV | 2 | 2 | True | 0 | ROZPOCET
| VV |  | Součet |  | 57.567 | [12 empty] | VV | 2 | 4 | True | 1 | ROZPOCET
42 | K | 279351122 | Bednění základových zdí rovné oboustranné za každou stranu odstranění | m2 | 72.735 |  | 0 | CS ÚRS 2020 02 |  | základní |  | 0 | 0 | 0 | 0 | 0 | 4 | K | 2 |  |  |  | ROZPOCET | 0 | 0 | 0 | 0 | 0 | 1 | 0 | 4 | 84
| PP |  | Bednění základových zdí rovné oboustranné za každou stranu odstranění | [14 empty] | PP | 2
43 | K | 279361821 | Výztuž základových zdí nosných svislých nebo odkloněných od svislice, rovinných nebo oblých, deskových nebo žebrových, včetně výztuže jejich žeber z betonářské oceli 10 505 (R) nebo BSt 500 | t | 0.63 |  | 0 | CS ÚRS 2020 02 |  | základní |  | 0 | 0 | 0 | 0 | 0 | 4 | K | 2 |  |  |  | ROZPOCET | 0 | 0 | 0 | 0 | 0 | 1 | 0 | 4 | 86
| PP |  | Výztuž základových zdí nosných svislých nebo odkloněných od svislice, rovinných nebo oblých, deskových nebo žebrových, včetně výztuže jejich žeber z betonářské oceli 10 505 (R) nebo BSt 500 | [14 empty] | PP | 2
| VV |  | "základové konstrukce nového přístřešku a rampy" 0,630 |  | 0.63 | [12 empty] | VV | 2 | 2 | True | 0 | ROZPOCET
| VV |  | Součet |  | 0.63 | [12 empty] | VV | 2 | 4 | True | 1 | ROZPOCET
| D | 3 | Svislé a kompletní konstrukce |  |  |  | 0 |  |  |  |  | 0 |  | 0 |  | 0 | 1 | D | 1 |  |  |  | ROZPOCET | [6 empty] | 0
44 | K | 310235251 | Zazdívka otvorů ve zdivu nadzákladovém cihlami pálenými plochy do 0,0225 m2, ve zdi tl. přes 300 do 450 mm | kus | 11 |  | 0 | CS ÚRS 2020 02 |  | základní |  | 0 | 0 | 0 | 0 | 0 | 4 | K | 2 |  |  |  | ROZPOCET | 0 | 0 | 0 | 0 | 0 | 1 | 0 | 4 | 88
| PP |  | Zazdívka otvorů ve zdivu nadzákladovém cihlami pálenými plochy do 0,0225 m2, ve zdi tl. přes 300 do 450 mm | [14 empty] | PP | 2
| VV |  | "otvory pro odvětrací potrubí prům. 100mm z podlah v 1.NP vyvedené do fasády - obezdění potrubí" 11 |  | 11 | [12 empty] | VV | 2 | 2 | True | 0 | ROZPOCET
| VV |  | Součet |  | 11 | [12 empty] | VV | 2 | 4 | True | 1 | ROZPOCET
45 | K | 310238211 | Zazdívka otvorů ve zdivu nadzákladovém cihlami pálenými plochy přes 0,25 m2 do 1 m2 na maltu vápenocementovou | m3 | 2.74 |  | 0 | CS ÚRS 2020 02 |  | základní |  | 0 | 0 | 0 | 0 | 0 | 4 | K | 2 |  |  |  | ROZPOCET | 0 | 0 | 0 | 0 | 0 | 1 | 0 | 4 | 90
| PP |  | Zazdívka otvorů ve zdivu nadzákladovém cihlami pálenými plochy přes 0,25 m2 do 1 m2 na maltu vápenocementovou | [14 empty] | PP | 2
| VV |  | "001 - zazdění stávajícího otvoru" 0,6*0,4*0,25+0,8*1,0*0,6 |  | 0.54 | [12 empty] | VV | 2 | 2 | True | 0 | ROZPOCET
| VV |  | "104 - zazdívka nik po stávajících skříňkách" 1,0*0,8*0,25 |  | 0.2 | [12 empty] | VV | 2 | 2 | True | 0 | ROZPOCET
| VV |  | "ostatní drobné zazdívky (přesný rozsah bude upřesněn dle skutečnosti)" 2,0 |  | 2 | [12 empty] | VV | 2 | 2 | True | 0 | ROZPOCET
| VV |  | Součet |  | 2.74 | [12 empty] | VV | 2 | 4 | True | 1 | ROZPOCET
46 | K | 310239211 | Zazdívka otvorů ve zdivu nadzákladovém cihlami pálenými plochy přes 1 m2 do 4 m2 na maltu vápenocementovou | m3 | 1.531 |  | 0 | CS ÚRS 2020 02 |  | základní |  | 0 | 0 | 0 | 0 | 0 | 4 | K | 2 |  |  |  | ROZPOCET | 0 | 0 | 0 | 0 | 0 | 1 | 0 | 4 | 92
| PP |  | Zazdívka otvorů ve zdivu nadzákladovém cihlami pálenými plochy přes 1 m2 do 4 m2 na maltu vápenocementovou | [14 empty] | PP | 2
| VV |  | "104/112 - vybourání stávajících dveří - zazdívka otvoru" 1,0*2,1*0,45 |  | 0.945 | [12 empty] | VV | 2 | 2 | True | 0 | ROZPOCET
| VV |  | "107/112 - vybourání stáv. okna pro prodej jízdenek - zazdívka otvoru" 0,95*1,37*0,45 |  | 0.586 | [12 empty] | VV | 2 | 2 | True | 0 | ROZPOCET
| VV |  | Součet |  | 1.531 | [12 empty] | VV | 2 | 4 | True | 1 | ROZPOCET
47 | K | 319202111 | Dodatečná izolace zdiva injektáží nízkotlakou metodou silikonovou mikroemulzí, tloušťka zdiva do 150 mm | m | 8.63 |  | 0 | CS ÚRS 2020 02 |  | základní |  | 0 | 0 | 0 | 0 | 0 | 4 | K | 2 |  |  |  | ROZPOCET | 0 | 0 | 0 | 0 | 0 | 1 | 0 | 4 | 94
| PP |  | Dodatečná izolace zdiva injektáží nízkotlakou metodou silikonovou mikroemulzí, tloušťka zdiva do 150 mm | [14 empty] | PP | 2
| VV |  | "1.NP - injektáž stávajícího vnitřního zdiva" 3,55+5,08 |  | 8.63 | [12 empty] | VV | 2 | 2 | True | 0 | ROZPOCET
| VV |  | Součet |  | 8.63 | [12 empty] | VV | 2 | 4 | True | 1 | ROZPOCET
48 | K | 319202112 | Dodatečná izolace zdiva injektáží nízkotlakou metodou silikonovou mikroemulzí, tloušťka zdiva přes 150 do 300 mm | m | 8.2 |  | 0 | CS ÚRS 2020 02 |  | základní |  | 0 | 0 | 0 | 0 | 0 | 4 | K | 2 |  |  |  | ROZPOCET | 0 | 0 | 0 | 0 | 0 | 1 | 0 | 4 | 96
| PP |  | Dodatečná izolace zdiva injektáží nízkotlakou metodou silikonovou mikroemulzí, tloušťka zdiva přes 150 do 300 mm | [14 empty] | PP | 2
| VV |  | "1.NP - injektáž stávajícího vnitřního zdiva" 3,41+(6,5-0,8-0,91) |  | 8.2 | [12 empty] | VV | 2 | 2 | True | 0 | ROZPOCET
| VV |  | Součet |  | 8.2 | [12 empty] | VV | 2 | 4 | True | 1 | ROZPOCET
49 | K | 319202113 | Dodatečná izolace zdiva injektáží nízkotlakou metodou silikonovou mikroemulzí, tloušťka zdiva přes 300 do 450 mm | m | 57.09 |  | 0 | CS ÚRS 2020 02 |  | základní |  | 0 | 0 | 0 | 0 | 0 | 4 | K | 2 |  |  |  | ROZPOCET | 0 | 0 | 0 | 0 | 0 | 1 | 0 | 4 | 98
| PP |  | Dodatečná izolace zdiva injektáží nízkotlakou metodou silikonovou mikroemulzí, tloušťka zdiva přes 300 do 450 mm | [14 empty] | PP | 2
| VV |  | "1.NP - injektáž stávajícího vnitřního zdiva" (5,4-1,02-0,89)+(9,2-0,93-1,0) |  | 10.76 | [12 empty] | VV | 2 | 2 | True | 0 | ROZPOCET
| VV |  | "1.NP - injektáž stávajícího obvodového zdiva" (16,1+9,2)*2-1,26-1,5-1,51 |  | 46.33 | [12 empty] | VV | 2 | 2 | True | 0 | ROZPOCET
| VV |  | Součet |  | 57.09 | [12 empty] | VV | 2 | 4 | True | 1 | ROZPOCET
50 | K | 338121127 | Osazování sloupků a vzpěr plotových železobetonových se zabetonováním patky, o objemu přes 0,20 do 0,30 m3 | kus | 5 |  | 0 | CS ÚRS 2020 02 |  | základní |  | 0 | 0 | 0 | 0 | 0 | 4 | K | 2 |  |  |  | ROZPOCET | 0 | 0 | 0 | 0 | 0 | 1 | 0 | 4 | 100
| PP |  | Osazování sloupků a vzpěr plotových železobetonových se zabetonováním patky, o objemu přes 0,20 do 0,30 m3 | [14 empty] | PP | 2
| VV |  | "nové osazení stávajících betonových sloupků oplocení" 5 |  | 5 | [12 empty] | VV | 2 | 2 | True | 0 | ROZPOCET
| VV |  | Součet |  | 5 | [12 empty] | VV | 2 | 4 | True | 1 | ROZPOCET
51 | M | 592310511x | stávající betonový plotový sloupek pro oplocení, cca 210x210x1800mm | kus | 5 |  | 0 |  |  | základní |  | 0 | 0 | 0 | 0 | 0 | 8 | M | 2 |  |  |  | ROZPOCET | 0 | 0 | 0 | 0 | 0 | 1 | 0 | 4 | 102
| PP |  | stávající betonový plotový sloupek pro oplocení, cca 210x210x1800mm | [14 empty] | PP | 2
52 | K | 340235212 | Zazdívka otvorů v příčkách nebo stěnách cihlami plnými pálenými plochy do 0,0225 m2, tloušťky přes 100 mm | kus | 4 |  | 0 | CS ÚRS 2020 02 |  | základní |  | 0 | 0 | 0 | 0 | 0 | 4 | K | 2 |  |  |  | ROZPOCET | 0 | 0 | 0 | 0 | 0 | 1 | 0 | 4 | 104
| PP |  | Zazdívka otvorů v příčkách nebo stěnách cihlami plnými pálenými plochy do 0,0225 m2, tloušťky přes 100 mm | [14 empty] | PP | 2
| VV |  | "otvory pro odvětrací potrubí prům. 100mm z podlah v 1.NP vyvedené do stávajících komínových průduchů - obezdění potrubí" 4 |  | 4 | [12 empty] | VV | 2 | 2 | True | 0 | ROZPOCET
| VV |  | Součet |  | 4 | [12 empty] | VV | 2 | 4 | True | 1 | ROZPOCET
53 | K | 341321610 | Stěny a příčky z betonu železového (bez výztuže) nosné tř. C 30/37 | m3 | 0.36 |  | 0 | CS ÚRS 2020 02 |  | základní |  | 0 | 0 | 0 | 0 | 0 | 4 | K | 2 |  |  |  | ROZPOCET | 0 | 0 | 0 | 0 | 0 | 1 | 0 | 4 | 106
| PP |  | Stěny a příčky z betonu železového (bez výztuže) nosné tř. C 30/37 | [14 empty] | PP | 2
| VV |  | "1.PP - čerpací jímka - stěny" (0,9+0,6)*2*0,8*0,15 |  | 0.36 | [12 empty] | VV | 2 | 2 | True | 0 | ROZPOCET
| VV |  | Součet |  | 0.36 | [12 empty] | VV | 2 | 4 | True | 1 | ROZPOCET
54 | K | 341351311 | Bednění stěn a příček nosných rovné jednostranné zřízení | m2 | 2.46 |  | 0 | CS ÚRS 2020 02 |  | základní |  | 0 | 0 | 0 | 0 | 0 | 4 | K | 2 |  |  |  | ROZPOCET | 0 | 0 | 0 | 0 | 0 | 1 | 0 | 4 | 108
| PP |  | Bednění stěn a příček nosných rovné jednostranné zřízení | [14 empty] | PP | 2
| VV |  | "1.PP - čerpací jímka - stěny" 4*0,6*0,8+4*0,9*0,15 |  | 2.46 | [12 empty] | VV | 2 | 2 | True | 0 | ROZPOCET
| VV |  | Součet |  | 2.46 | [12 empty] | VV | 2 | 4 | True | 1 | ROZPOCET
55 | K | 341351312 | Bednění stěn a příček nosných rovné jednostranné odstranění | m2 | 2.46 |  | 0 | CS ÚRS 2020 02 |  | základní |  | 0 | 0 | 0 | 0 | 0 | 4 | K | 2 |  |  |  | ROZPOCET | 0 | 0 | 0 | 0 | 0 | 1 | 0 | 4 | 110
| PP |  | Bednění stěn a příček nosných rovné jednostranné odstranění | [14 empty] | PP | 2
56 | K | 341351911 | Bednění stěn a příček nosných Příplatek k cenám bednění za pohledový beton | m2 | 1.92 |  | 0 | CS ÚRS 2020 02 |  | základní |  | 0 | 0 | 0 | 0 | 0 | 4 | K | 2 |  |  |  | ROZPOCET | 0 | 0 | 0 | 0 | 0 | 1 | 0 | 4 | 112
| PP |  | Bednění stěn a příček nosných Příplatek k cenám bednění za pohledový beton | [14 empty] | PP | 2
| VV |  | "1.PP - čerpací jímka - stěny" 4*0,6*0,8 |  | 1.92 | [12 empty] | VV | 2 | 2 | True | 0 | ROZPOCET
| VV |  | Součet |  | 1.92 | [12 empty] | VV | 2 | 4 | True | 1 | ROZPOCET
57 | K | 341362021 | Výztuž stěn a příček nosných svislých nebo šikmých, rovných nebo oblých ze svařovaných sítí z drátů typu KARI | t | 0.031 |  | 0 | CS ÚRS 2020 02 |  | základní |  | 0 | 0 | 0 | 0 | 0 | 4 | K | 2 |  |  |  | ROZPOCET | 0 | 0 | 0 | 0 | 0 | 1 | 0 | 4 | 114
| PP |  | Výztuž stěn a příček nosných svislých nebo šikmých, rovných nebo oblých ze svařovaných sítí z drátů typu KARI | [14 empty] | PP | 2
| VV |  | "1.PP - čerpací jímka - stěny - 2x sítě 6/100/100" (4*0,9*0,95+4*0,6*0,8)*0,0045*1,30 |  | 0.031 | [12 empty] | VV | 2 | 2 | True | 0 | ROZPOCET
| VV |  | Součet |  | 0.031 | [12 empty] | VV | 2 | 4 | True | 1 | ROZPOCET
58 | K | 346244352 | Obezdívka koupelnových van ploch rovných z přesných pórobetonových tvárnic, na tenké maltové lože, tl. 50 mm | m2 | 0.825 |  | 0 | CS ÚRS 2020 02 |  | základní |  | 0 | 0 | 0 | 0 | 0 | 4 | K | 2 |  |  |  | ROZPOCET | 0 | 0 | 0 | 0 | 0 | 1 | 0 | 4 | 116
| PP |  | Obezdívka koupelnových van ploch rovných z přesných pórobetonových tvárnic, na tenké maltové lože, tl. 50 mm | [14 empty] | PP | 2
| VV |  | "109 - obezdívka sprchy" (2*0,9+1,5)*0,25 |  | 0.825 | [12 empty] | VV | 2 | 2 | True | 0 | ROZPOCET
| VV |  | Součet |  | 0.825 | [12 empty] | VV | 2 | 4 | True | 1 | ROZPOCET
59 | K | 346244811 | Přizdívky izolační a ochranné z cihel pálených na maltu MC-10 včetně vytvoření požlábku v ohybu izolace vodorovné na svislou, se zatřenou cementovou omítkou z malty min. MC 10 tl. 20 mm pod izolaci z cihel plných dl. 290 mm, P 10 až P 20 tl. 65 mm | m2 | 3.088 |  | 0 | CS ÚRS 2020 02 |  | základní |  | 0 | 0 | 0 | 0 | 0 | 4 | K | 2 |  |  |  | ROZPOCET | 0 | 0 | 0 | 0 | 0 | 1 | 0 | 4 | 118
| PP |  | Přizdívky izolační a ochranné z cihel pálených na maltu MC-10 včetně vytvoření požlábku v ohybu izolace vodorovné na svislou, se zatřenou cementovou omítkou z malty min. MC 10 tl. 20 mm pod izolaci z cihel plných dl. 290 mm, P 10 až P 20 tl. 65 mm | [14 empty] | PP | 2
| VV |  | "1.PP - čerpací jímka - izolační přizdívka" (1,03+0,9)*2*0,8 |  | 3.088 | [12 empty] | VV | 2 | 2 | True | 0 | ROZPOCET
| VV |  | Součet |  | 3.088 | [12 empty] | VV | 2 | 4 | True | 1 | ROZPOCET
60 | K | 346245999 | Přizdívky izolační a ochranné z cihel pálených Příplatek k cenám za ochranu svislé izolace před poškozením zaléváním mezi izolací a izolovanou stěnou, včetně zaoblení v ohybu izolace vodorovné na svislou, vrstvy o tl. 25 mm maltou min. MC 10 | m2 | 3.088 |  | 0 | CS ÚRS 2020 02 |  | základní |  | 0 | 0 | 0 | 0 | 0 | 4 | K | 2 |  |  |  | ROZPOCET | 0 | 0 | 0 | 0 | 0 | 1 | 0 | 4 | 120
| PP |  | Přizdívky izolační a ochranné z cihel pálených Příplatek k cenám za ochranu svislé izolace před poškozením zaléváním mezi izolací a izolovanou stěnou, včetně zaoblení v ohybu izolace vodorovné na svislou, vrstvy o tl. 25 mm maltou min. MC 10 | [14 empty] | PP | 2
| D | 4 | Vodorovné konstrukce |  |  |  | 0 |  |  |  |  | 0 |  | 0 |  | 0 | 1 | D | 1 |  |  |  | ROZPOCET | [6 empty] | 0
61 | K | 430321616 | Schodišťové konstrukce a rampy z betonu železového (bez výztuže) stupně, schodnice, ramena, podesty s nosníky tř. C 30/37 | m3 | 1.64 |  | 0 | CS ÚRS 2020 02 |  | základní |  | 0 | 0 | 0 | 0 | 0 | 4 | K | 2 |  |  |  | ROZPOCET | 0 | 0 | 0 | 0 | 0 | 1 | 0 | 4 | 122
| PP |  | Schodišťové konstrukce a rampy z betonu železového (bez výztuže) stupně, schodnice, ramena, podesty s nosníky tř. C 30/37 | [14 empty] | PP | 2
| VV |  | "nové betonové schodiště na vstupu do m.č. 100" 1,5*1,26*(0,86+0,88)/2-0,27*1,26*0,18 |  | 1.583 | [12 empty] | VV | 2 | 2 | True | 0 | ROZPOCET
| VV |  | "nové betonové schodiště na vstupu do m.č. 100 - dobetonávka prahu" 1,26*0,3*0,15 |  | 0.057 | [12 empty] | VV | 2 | 2 | True | 0 | ROZPOCET
| VV |  | Součet |  | 1.64 | [12 empty] | VV | 2 | 4 | True | 1 | ROZPOCET
62 | K | 4303216161x | Schodišťové konstrukce a rampy z betonu železového - příplatek za vyztužení polypropylenovými mikrovlákny objemové vyztužení 0,9 kg/m3 | m3 | 1.64 |  | 0 |  |  | základní |  | 0 | 0 | 0 | 0 | 0 | 4 | K | 2 |  |  |  | ROZPOCET | 0 | 0 | 0 | 0 | 0 | 1 | 0 | 4 | 124
| PP |  | Schodišťové konstrukce a rampy z betonu železového - příplatek za vyztužení polypropylenovými mikrovlákny objemové vyztužení 0,9 kg/m3 | [14 empty] | PP | 2
| VV |  | "nové betonové schodiště na vstupu do m.č. 100" 1,5*1,26*(0,86+0,88)/2-0,27*1,26*0,18 |  | 1.583 | [12 empty] | VV | 2 | 2 | True | 0 | ROZPOCET
| VV |  | "nové betonové schodiště na vstupu do m.č. 100 - dobetonávka prahu" 1,26*0,3*0,15 |  | 0.057 | [12 empty] | VV | 2 | 2 | True | 0 | ROZPOCET
| VV |  | Součet |  | 1.64 | [12 empty] | VV | 2 | 4 | True | 1 | ROZPOCET
63 | K | 4303216162x | Schodišťové konstrukce a rampy z betonu železového - příplatek za přehlazení pochůzích ploch ocelovým hladítkem | m2 | 2.268 |  | 0 |  |  | základní |  | 0 | 0 | 0 | 0 | 0 | 4 | K | 2 |  |  |  | ROZPOCET | 0 | 0 | 0 | 0 | 0 | 1 | 0 | 4 | 126
| PP |  | Schodišťové konstrukce a rampy z betonu železového - příplatek za přehlazení pochůzích ploch ocelovým hladítkem | [14 empty] | PP | 2
| VV |  | "nové betonové schodiště na vstupu do m.č. 100" 1,5*1,26 |  | 1.89 | [12 empty] | VV | 2 | 2 | True | 0 | ROZPOCET
| VV |  | "nové betonové schodiště na vstupu do m.č. 100 - dobetonávka prahu" 1,26*0,3 |  | 0.378 | [12 empty] | VV | 2 | 2 | True | 0 | ROZPOCET
| VV |  | Součet |  | 2.268 | [12 empty] | VV | 2 | 4 | True | 1 | ROZPOCET
64 | K | 430362021 | Výztuž schodišťových konstrukcí a ramp stupňů, schodnic, ramen, podest s nosníky ze svařovaných sítí z drátů typu KARI | t | 0.041 |  | 0 | CS ÚRS 2020 02 |  | základní |  | 0 | 0 | 0 | 0 | 0 | 4 | K | 2 |  |  |  | ROZPOCET | 0 | 0 | 0 | 0 | 0 | 1 | 0 | 4 | 128
| PP |  | Výztuž schodišťových konstrukcí a ramp stupňů, schodnic, ramen, podest s nosníky ze svařovaných sítí z drátů typu KARI | [14 empty] | PP | 2
| VV |  | "nové betonové schodiště na vstupu do m.č. 100 - sítě 100/100/6" 9,0*0,0045 |  | 0.041 | [12 empty] | VV | 2 | 2 | True | 0 | ROZPOCET
| VV |  | Součet |  | 0.041 | [12 empty] | VV | 2 | 4 | True | 1 | ROZPOCET
65 | K | 431351121 | Bednění podest, podstupňových desek a ramp včetně podpěrné konstrukce výšky do 4 m půdorysně přímočarých zřízení | m2 | 3.938 |  | 0 | CS ÚRS 2020 02 |  | základní |  | 0 | 0 | 0 | 0 | 0 | 4 | K | 2 |  |  |  | ROZPOCET | 0 | 0 | 0 | 0 | 0 | 1 | 0 | 4 | 130
| PP |  | Bednění podest, podstupňových desek a ramp včetně podpěrné konstrukce výšky do 4 m půdorysně přímočarých zřízení | [14 empty] | PP | 2
| VV |  | "nové betonové schodiště na vstupu do m.č. 100" (2*1,5+1,26)*0,88 |  | 3.749 | [12 empty] | VV | 2 | 2 | True | 0 | ROZPOCET
| VV |  | "nové betonové schodiště na vstupu do m.č. 100 - dobetonávka prahu" 1,26*0,15 |  | 0.189 | [12 empty] | VV | 2 | 2 | True | 0 | ROZPOCET
| VV |  | Součet |  | 3.938 | [12 empty] | VV | 2 | 4 | True | 1 | ROZPOCET
66 | K | 431351122 | Bednění podest, podstupňových desek a ramp včetně podpěrné konstrukce výšky do 4 m půdorysně přímočarých odstranění | m2 | 3.938 |  | 0 | CS ÚRS 2020 02 |  | základní |  | 0 | 0 | 0 | 0 | 0 | 4 | K | 2 |  |  |  | ROZPOCET | 0 | 0 | 0 | 0 | 0 | 1 | 0 | 4 | 132
| PP |  | Bednění podest, podstupňových desek a ramp včetně podpěrné konstrukce výšky do 4 m půdorysně přímočarých odstranění | [14 empty] | PP | 2
| D | 5 | Komunikace pozemní |  |  |  | 0 |  |  |  |  | 0 |  | 0 |  | 0 | 1 | D | 1 |  |  |  | ROZPOCET | [6 empty] | 0
67 | K | 564211111 | Podklad nebo podsyp ze štěrkopísku ŠP s rozprostřením, vlhčením a zhutněním, po zhutnění tl. 50 mm | m2 | 14.03 |  | 0 | CS ÚRS 2020 02 |  | základní |  | 0 | 0 | 0 | 0 | 0 | 4 | K | 2 |  |  |  | ROZPOCET | 0 | 0 | 0 | 0 | 0 | 1 | 0 | 4 | 134
| PP |  | Podklad nebo podsyp ze štěrkopísku ŠP s rozprostřením, vlhčením a zhutněním, po zhutnění tl. 50 mm | [14 empty] | PP | 2
| VV |  | "okapové chodníky z betonových dlaždic 300x300mm" (16,5+0,2+2*0,5+2*0,55)*0,4+(2,7+9,7)*0,4+1,4*0,5+1,7*0,5 |  | 14.03 | [12 empty] | VV | 2 | 2 | True | 0 | ROZPOCET
| VV |  | Součet |  | 14.03 | [12 empty] | VV | 2 | 4 | True | 1 | ROZPOCET
68 | K | 564851111 | Podklad ze štěrkodrti ŠD s rozprostřením a zhutněním, po zhutnění tl. 150 mm | m2 | 115.471 |  | 0 | CS ÚRS 2020 02 |  | základní |  | 0 | 0 | 0 | 0 | 0 | 4 | K | 2 |  |  |  | ROZPOCET | 0 | 0 | 0 | 0 | 0 | 1 | 0 | 4 | 136
| PP |  | Podklad ze štěrkodrti ŠD s rozprostřením a zhutněním, po zhutnění tl. 150 mm | [14 empty] | PP | 2
| VV |  | "plochy ze zámkové dlažby tl. 80mm (výměra vč. vyrovných pásů a vodících linií)" 115,471 |  | 115.471 | [12 empty] | VV | 2 | 2 | True | 0 | ROZPOCET
| VV |  | Součet |  | 115.471 | [12 empty] | VV | 2 | 4 | True | 1 | ROZPOCET
69 | K | 564952111 | Podklad z mechanicky zpevněného kameniva MZK (minerální beton) s rozprostřením a s hutněním, po zhutnění tl. 150 mm | m2 | 89.115 |  | 0 | CS ÚRS 2020 02 |  | základní |  | 0 | 0 | 0 | 0 | 0 | 4 | K | 2 |  |  |  | ROZPOCET | 0 | 0 | 0 | 0 | 0 | 1 | 0 | 4 | 138
| PP |  | Podklad z mechanicky zpevněného kameniva MZK (minerální beton) s rozprostřením a s hutněním, po zhutnění tl. 150 mm | [14 empty] | PP | 2
| VV |  | "plochy ze zámkové dlažby tl. 80mm (výměra vč. vyrovných pásů a vodících linií) :" | [14 empty] | VV | 2 | 1 | True | 0 | ROZPOCET
| VV |  | "plocha podél stěny od Liberce" 7,1*3,1+4,0*0,8+1,5*17,84+1,2*1,2 |  | 53.41 | [12 empty] | VV | 2 | 2 | True | 0 | ROZPOCET
| VV |  | "plocha podél stěny od Frýdlantu" 1,85*19,3 |  | 35.705 | [12 empty] | VV | 2 | 2 | True | 0 | ROZPOCET
| VV |  | Součet |  | 89.115 | [12 empty] | VV | 2 | 4 | True | 1 | ROZPOCET
70 | K | 596211210 | Kladení dlažby z betonových zámkových dlaždic komunikací pro pěší s ložem z kameniva těženého nebo drceného tl. do 40 mm, s vyplněním spár s dvojitým hutněním, vibrováním a se smetením přebytečného materiálu na krajnici tl. 80 mm skupiny A, pro plochy do | m2 | 117.308 |  | 0 | CS ÚRS 2020 02 |  | základní |  | 0 | 0 | 0 | 0 | 0 | 4 | K | 2 |  |  |  | ROZPOCET | 0 | 0 | 0 | 0 | 0 | 1 | 0 | 4 | 140
| PP |  | Kladení dlažby z betonových zámkových dlaždic komunikací pro pěší s ložem z kameniva těženého nebo drceného tl. do 40 mm, s vyplněním spár s dvojitým hutněním, vibrováním a se smetením přebytečného materiálu na krajnici tl. 80 mm skupiny A, pro plochy do 50 m2 | [14 empty] | PP | 2
| VV |  | "plochy ze zámkové dlažby tl. 80mm (výměra vč. vyrovných pásů a vodících linií) :" | [14 empty] | VV | 2 | 1 | True | 0 | ROZPOCET
| VV |  | "vstupní rampa" 9,1*3,3-(7,31+1,54)*0,25+1,5*0,25 |  | 28.193 | [12 empty] | VV | 2 | 2 | True | 0 | ROZPOCET
| VV |  | "plocha podél stěny od Liberce" 7,1*3,1+4,0*0,8+1,5*17,84+1,2*1,2 |  | 53.41 | [12 empty] | VV | 2 | 2 | True | 0 | ROZPOCET
| VV |  | "plocha podél stěny od Frýdlantu" 1,85*19,3 |  | 35.705 | [12 empty] | VV | 2 | 2 | True | 0 | ROZPOCET
| VV |  | Součet |  | 117.308 | [12 empty] | VV | 2 | 4 | True | 1 | ROZPOCET
71 | M | 592450301x | dlažba skladebná betonová 20x20x8 cm přírodní, bez fazety (bez sražené hrany) | m2 | 115.471 |  | 0 |  |  | základní |  | 0 | 0 | 0 | 0 | 0 | 8 | M | 2 |  |  |  | ROZPOCET | 0 | 0 | 0 | 0 | 0 | 1 | 0 | 4 | 142
| PP |  | dlažba skladebná betonová 20x20x8 cm přírodní, bez fazety (bez sražené hrany) | [14 empty] | PP | 2
| VV |  | 117,308*1,03 |  | 120.827 | [12 empty] | VV | 2 | 2 | True | 0 | ROZPOCET
| VV |  | "odpočet - dlažba pro vytvoření signálních pásů z dlažby s reliéfním povrchem" -2,554 |  | -2.554 | [12 empty] | VV | 2 | 2 | True | 0 | ROZPOCET
| VV |  | "odpočet - dlažba pro vytvoření vodící linie s funkcí varovného pásů" -2,802 |  | -2.802 | [12 empty] | VV | 2 | 2 | True | 0 | ROZPOCET
| VV |  | Součet |  | 115.471 | [12 empty] | VV | 2 | 4 | True | 1 | ROZPOCET
72 | M | 59245007x | dlažba skladebná betonová pro nevidomé 200x100x80mm barevná (dlažba s výraznými reliéfními výstupky pro realizace komunikací pro nevidomé a slabozraké) | m2 | 2.554 |  | 0 |  |  | základní |  | 0 | 0 | 0 | 0 | 0 | 8 | M | 2 |  |  |  | ROZPOCET | 0 | 0 | 0 | 0 | 0 | 1 | 0 | 4 | 144
| PP |  | dlažba skladebná betonová pro nevidomé 200x100x80mm barevná (dlažba s výraznými reliéfními výstupky pro realizace komunikací pro nevidomé a slabozraké) | [14 empty] | PP | 2
| VV |  | "dlažba pro vytvoření signálních pásů z dlažby s reliéfním povrchem :" | [14 empty] | VV | 2 | 1 | True | 0 | ROZPOCET
| VV |  | "plocha podél stěny od Liberce" (1,5*0,4+1,0*0,4)*1,03 |  | 1.03 | [12 empty] | VV | 2 | 2 | True | 0 | ROZPOCET
| VV |  | "plocha podél stěny od Frýdlantu" 2*1,85*0,4*1,03 |  | 1.524 | [12 empty] | VV | 2 | 2 | True | 0 | ROZPOCET
| VV |  | Součet |  | 2.554 | [12 empty] | VV | 2 | 4 | True | 1 | ROZPOCET
73 | M | 592450191x | dlažba 20x20x8 cm s reliéfním povrchem - pásy, pro nevidomé a slabozraké k vytvoření signálních a varovných pásů na chodnících, před přechody a na nástupištích MHD, přírodní (pro vodící pásy) | m2 | 2.802 |  | 0 |  |  | základní |  | 0 | 0 | 0 | 0 | 0 | 8 | M | 2 |  |  |  | ROZPOCET | 0 | 0 | 0 | 0 | 0 | 1 | 0 | 4 | 146
| PP |  | dlažba 20x20x8 cm s reliéfním povrchem - pásy, pro nevidomé a slabozraké k vytvoření signálních a varovných pásů na chodnících, před přechody a na nástupištích MHD, přírodní (pro vodící pásy) | [14 empty] | PP | 2
| VV |  | "dlažba pro vytvoření vodící linie s funkcí varovného pásů" 6,8*0,4*1,03 |  | 2.802 | [12 empty] | VV | 2 | 2 | True | 0 | ROZPOCET
| VV |  | Součet |  | 2.802 | [12 empty] | VV | 2 | 4 | True | 1 | ROZPOCET
74 | K | 596811120 | Kladení dlažby z betonových nebo kameninových dlaždic komunikací pro pěší s vyplněním spár a se smetením přebytečného materiálu na vzdálenost do 3 m s ložem z kameniva těženého tl. do 30 mm velikosti dlaždic do 0,09 m2 (bez zámku), pro plochy do 50 m2 | m2 | 10.71 |  | 0 | CS ÚRS 2020 02 |  | základní |  | 0 | 0 | 0 | 0 | 0 | 4 | K | 2 |  |  |  | ROZPOCET | 0 | 0 | 0 | 0 | 0 | 1 | 0 | 4 | 148
| PP |  | Kladení dlažby z betonových nebo kameninových dlaždic komunikací pro pěší s vyplněním spár a se smetením přebytečného materiálu na vzdálenost do 3 m s ložem z kameniva těženého tl. do 30 mm velikosti dlaždic do 0,09 m2 (bez zámku), pro plochy do 50 m2 | [14 empty] | PP | 2
| VV |  | "okapové chodníky z betonových dlaždic 300x300mm" (16,5+0,2+2*0,5+2*0,55)*0,3+(2,7+9,7)*0,3+1,2*0,5+1,5*0,5 |  | 10.71 | [12 empty] | VV | 2 | 2 | True | 0 | ROZPOCET
| VV |  | Součet |  | 10.71 | [12 empty] | VV | 2 | 4 | True | 1 | ROZPOCET
75 | M | 592453150 | dlažba plošná betonová chodníková 300x300x50mm přírodní | m2 | 11.031 |  | 0 | CS ÚRS 2020 02 |  | základní |  | 0 | 0 | 0 | 0 | 0 | 8 | M | 2 |  |  |  | ROZPOCET | 0 | 0 | 0 | 0 | 0 | 1 | 0 | 4 | 150
| PP |  | dlažba plošná betonová chodníková 300x300x50mm přírodní | [14 empty] | PP | 2
| VV |  | 10,71*1,03 |  | 11.031 | [12 empty] | VV | 2 | 2 | True | 0 | ROZPOCET
| VV |  | Součet |  | 11.031 | [12 empty] | VV | 2 | 4 | True | 1 | ROZPOCET
| D | 5B | Komunikace - bourání |  |  |  | 0 |  |  |  |  | 0 |  | 0 |  | 0 | 1 | D | 1 |  |  |  | ROZPOCET | [6 empty] | 0
76 | K | 113106132 | Rozebrání dlažeb komunikací pro pěší s přemístěním hmot na skládku na vzdálenost do 3 m nebo s naložením na dopravní prostředek s ložem z kameniva nebo živice a s jakoukoliv výplní spár strojně plochy jednotlivě do 50 m2 z betonových, kameninových nebo dl | m2 | 13.75 |  | 0 | CS ÚRS 2020 02 |  | základní |  | 0 | 0 | 0 | 0 | 0 | 4 | K | 2 |  |  |  | ROZPOCET | 0 | 0 | 0 | 0 | 0 | 1 | 0 | 4 | 152
| PP |  | Rozebrání dlažeb komunikací pro pěší s přemístěním hmot na skládku na vzdálenost do 3 m nebo s naložením na dopravní prostředek s ložem z kameniva nebo živice a s jakoukoliv výplní spár strojně plochy jednotlivě do 50 m2 z betonových, kameninových nebo dlaždic, desek nebo tvarovek | [14 empty] | PP | 2
| VV |  | "rozebrání stávající betonové dlažby mezi kolejenímí a stáv. vstupem do kanceláře" 4,0*4,0-1,5*1,5 |  | 13.75 | [12 empty] | VV | 2 | 2 | True | 0 | ROZPOCET
| VV |  | Součet |  | 13.75 | [12 empty] | VV | 2 | 4 | True | 1 | ROZPOCET
77 | K | 113106133 | Rozebrání dlažeb komunikací pro pěší s přemístěním hmot na skládku na vzdálenost do 3 m nebo s naložením na dopravní prostředek s ložem z kameniva nebo živice a s jakoukoliv výplní spár strojně plochy jednotlivě do 50 m2 z kamenných dlaždic nebo desek | m2 | 3.12 |  | 0 | CS ÚRS 2020 02 |  | základní |  | 0 | 0 | 0 | 0 | 0 | 4 | K | 2 |  |  |  | ROZPOCET | 0 | 0 | 0 | 0 | 0 | 1 | 0 | 4 | 154
| PP |  | Rozebrání dlažeb komunikací pro pěší s přemístěním hmot na skládku na vzdálenost do 3 m nebo s naložením na dopravní prostředek s ložem z kameniva nebo živice a s jakoukoliv výplní spár strojně plochy jednotlivě do 50 m2 z kamenných dlaždic nebo desek | [14 empty] | PP | 2
| VV |  | "rozebrání stávající kamenné dlažby u stěny od Liberce" 1,2*2,6 |  | 3.12 | [12 empty] | VV | 2 | 2 | True | 0 | ROZPOCET
| VV |  | Součet |  | 3.12 | [12 empty] | VV | 2 | 4 | True | 1 | ROZPOCET
78 | K | 113106134 | Rozebrání dlažeb komunikací pro pěší s přemístěním hmot na skládku na vzdálenost do 3 m nebo s naložením na dopravní prostředek s ložem z kameniva nebo živice a s jakoukoliv výplní spár strojně plochy jednotlivě do 50 m2 ze zámkové dlažby | m2 | 2.43 |  | 0 | CS ÚRS 2020 02 |  | základní |  | 0 | 0 | 0 | 0 | 0 | 4 | K | 2 |  |  |  | ROZPOCET | 0 | 0 | 0 | 0 | 0 | 1 | 0 | 4 | 156
| PP |  | Rozebrání dlažeb komunikací pro pěší s přemístěním hmot na skládku na vzdálenost do 3 m nebo s naložením na dopravní prostředek s ložem z kameniva nebo živice a s jakoukoliv výplní spár strojně plochy jednotlivě do 50 m2 ze zámkové dlažby | [14 empty] | PP | 2
| VV |  | "rozebrání stávající zámkové dlažby u stěny od Liberce" 2,7*0,9 |  | 2.43 | [12 empty] | VV | 2 | 2 | True | 0 | ROZPOCET
| VV |  | Součet |  | 2.43 | [12 empty] | VV | 2 | 4 | True | 1 | ROZPOCET
79 | K | 113106183 | Rozebrání dlažeb a dílců vozovek a ploch s přemístěním hmot na skládku na vzdálenost do 3 m nebo s naložením na dopravní prostředek, s jakoukoliv výplní spár strojně plochy jednotlivě do 50 m2 z velkých kostek s ložem z kameniva | m2 | 12.52 |  | 0 | CS ÚRS 2020 02 |  | základní |  | 0 | 0 | 0 | 0 | 0 | 4 | K | 2 |  |  |  | ROZPOCET | 0 | 0 | 0 | 0 | 0 | 1 | 0 | 4 | 158
| PP |  | Rozebrání dlažeb a dílců vozovek a ploch s přemístěním hmot na skládku na vzdálenost do 3 m nebo s naložením na dopravní prostředek, s jakoukoliv výplní spár strojně plochy jednotlivě do 50 m2 z velkých kostek s ložem z kameniva | [14 empty] | PP | 2
| VV |  | "rozebrání stávající plochy z žulových kostěk u stěn čekárny" 8,2*1,1+1,0*3,5 |  | 12.52 | [12 empty] | VV | 2 | 2 | True | 0 | ROZPOCET
| VV |  | Součet |  | 12.52 | [12 empty] | VV | 2 | 4 | True | 1 | ROZPOCET
80 | K | 113107331 | Odstranění podkladů nebo krytů strojně plochy jednotlivě do 50 m2 s přemístěním hmot na skládku na vzdálenost do 3 m nebo s naložením na dopravní prostředek z betonu prostého, o tl. vrstvy přes 100 do 150 mm | m2 | 12.75 |  | 0 | CS ÚRS 2020 02 |  | základní |  | 0 | 0 | 0 | 0 | 0 | 4 | K | 2 |  |  |  | ROZPOCET | 0 | 0 | 0 | 0 | 0 | 1 | 0 | 4 | 160
| PP |  | Odstranění podkladů nebo krytů strojně plochy jednotlivě do 50 m2 s přemístěním hmot na skládku na vzdálenost do 3 m nebo s naložením na dopravní prostředek z betonu prostého, o tl. vrstvy přes 100 do 150 mm | [14 empty] | PP | 2
| VV |  | "odstranění stávající zpevněné betonové plochy u stěny od Liberce" 1,5*8,5 |  | 12.75 | [12 empty] | VV | 2 | 2 | True | 0 | ROZPOCET
| VV |  | Součet |  | 12.75 | [12 empty] | VV | 2 | 4 | True | 1 | ROZPOCET
81 | K | 113202111 | Vytrhání obrub s vybouráním lože, s přemístěním hmot na skládku na vzdálenost do 3 m nebo s naložením na dopravní prostředek z krajníků nebo obrubníků stojatých | m | 6.3 |  | 0 | CS ÚRS 2020 02 |  | základní |  | 0 | 0 | 0 | 0 | 0 | 4 | K | 2 |  |  |  | ROZPOCET | 0 | 0 | 0 | 0 | 0 | 1 | 0 | 4 | 162
| PP |  | Vytrhání obrub s vybouráním lože, s přemístěním hmot na skládku na vzdálenost do 3 m nebo s naložením na dopravní prostředek z krajníků nebo obrubníků stojatých | [14 empty] | PP | 2
| VV |  | "rozebrání stávající zámkové dlažby u stěny od Liberce - obrubníky" 2*2,7+0,9 |  | 6.3 | [12 empty] | VV | 2 | 2 | True | 0 | ROZPOCET
| VV |  | Součet |  | 6.3 | [12 empty] | VV | 2 | 4 | True | 1 | ROZPOCET
82 | K | 919735112 | Řezání stávajícího živičného krytu nebo podkladu hloubky přes 50 do 100 mm | m | 3.7 |  | 0 | CS ÚRS 2020 02 |  | základní |  | 0 | 0 | 0 | 0 | 0 | 4 | K | 2 |  |  |  | ROZPOCET | 0 | 0 | 0 | 0 | 0 | 1 | 0 | 4 | 164
| PP |  | Řezání stávajícího živičného krytu nebo podkladu hloubky přes 50 do 100 mm | [14 empty] | PP | 2
| VV |  | "řezání stáv. asfaltové komunikace v místě napojení nových chodníků" 1,7+2,0 |  | 3.7 | [12 empty] | VV | 2 | 2 | True | 0 | ROZPOCET
| VV |  | Součet |  | 3.7 | [12 empty] | VV | 2 | 4 | True | 1 | ROZPOCET
83 | K | 997221551 | Vodorovná doprava suti bez naložení, ale se složením a s hrubým urovnáním ze sypkých materiálů, na vzdálenost do 1 km | t | 15.527 |  | 0 | CS ÚRS 2020 02 |  | základní |  | 0 | 0 | 0 | 0 | 0 | 4 | K | 2 |  |  |  | ROZPOCET | 0 | 0 | 0 | 0 | 0 | 1 | 0 | 4 | 166
| PP |  | Vodorovná doprava suti bez naložení, ale se složením a s hrubým urovnáním ze sypkých materiálů, na vzdálenost do 1 km | [14 empty] | PP | 2
84 | K | 997221559 | Vodorovná doprava suti bez naložení, ale se složením a s hrubým urovnáním Příplatek k ceně za každý další i započatý 1 km přes 1 km | t | 372.648 |  | 0 | CS ÚRS 2020 02 |  | základní |  | 0 | 0 | 0 | 0 | 0 | 4 | K | 2 |  |  |  | ROZPOCET | 0 | 0 | 0 | 0 | 0 | 1 | 0 | 4 | 168
| PP |  | Vodorovná doprava suti bez naložení, ale se složením a s hrubým urovnáním Příplatek k ceně za každý další i započatý 1 km přes 1 km | [14 empty] | PP | 2
| VV |  | 15,527*(25-1) |  | 372.648 | [12 empty] | VV | 2 | 2 | True | 0 | ROZPOCET
| VV |  | Součet |  | 372.648 | [12 empty] | VV | 2 | 4 | True | 1 | ROZPOCET
85 | K | 997221861 | Poplatek za uložení stavebního odpadu na recyklační skládce (skládkovné) z prostého betonu zatříděného do Katalogu odpadů pod kódem 17 01 01 | t | 15.527 |  | 0 | CS ÚRS 2020 02 |  | základní |  | 0 | 0 | 0 | 0 | 0 | 4 | K | 2 |  |  |  | ROZPOCET | 0 | 0 | 0 | 0 | 0 | 1 | 0 | 4 | 170
| PP |  | Poplatek za uložení stavebního odpadu na recyklační skládce (skládkovné) z prostého betonu zatříděného do Katalogu odpadů pod kódem 17 01 01 | [14 empty] | PP | 2
| D | 6 | Úpravy povrchů, podlahy a osazování výplní |  |  |  | 0 |  |  |  |  | 0 |  | 0 |  | 0 | 1 | D | 1 |  |  |  | ROZPOCET | [6 empty] | 0
86 | K | 611135101 | Hrubá výplň rýh maltou jakékoli šířky rýhy ve stropech | m2 | 0.382 |  | 0 | CS ÚRS 2020 02 |  | základní |  | 0 | 0 | 0 | 0 | 0 | 4 | K | 2 |  |  |  | ROZPOCET | 0 | 0 | 0 | 0 | 0 | 1 | 0 | 4 | 172
| PP |  | Hrubá výplň rýh maltou jakékoli šířky rýhy ve stropech | [14 empty] | PP | 2
| VV |  | "103,109 - po vybourání stávající příčky" 0,1*3,82 |  | 0.382 | [12 empty] | VV | 2 | 2 | True | 0 | ROZPOCET
| VV |  | Součet |  | 0.382 | [12 empty] | VV | 2 | 4 | True | 1 | ROZPOCET
87 | K | 611142012 | Potažení vnitřních ploch pletivem v ploše nebo pruzích, na plném podkladu rabicovým provizorním přichycením stropů | m2 | 26.085 |  | 0 | CS ÚRS 2020 02 |  | základní |  | 0 | 0 | 0 | 0 | 0 | 4 | K | 2 |  |  |  | ROZPOCET | 0 | 0 | 0 | 0 | 0 | 1 | 0 | 4 | 174
| PP |  | Potažení vnitřních ploch pletivem v ploše nebo pruzích, na plném podkladu rabicovým provizorním přichycením stropů | [14 empty] | PP | 2
| VV |  | "předpokládaná práce a její rozsah !" | [14 empty] | VV | 2 | 1 | True | 0 | ROZPOCET
| VV |  | "1.NP - opravy (do 30%) stávajících rákosových omítek stropů :" | [14 empty] | VV | 2 | 1 | True | 0 | ROZPOCET
| VV |  | "102-109,112" 0,30*(10,39+4,83+12,77+6,51+3,44+8,69+1,8+3,24+35,28) |  | 26.085 | [12 empty] | VV | 2 | 2 | True | 0 | ROZPOCET
| VV |  | Součet |  | 26.085 | [12 empty] | VV | 2 | 4 | True | 1 | ROZPOCET
88 | K | 611325121 | Vápenocementová omítka rýh štuková ve stropech, šířky rýhy do 150 mm | m2 | 0.573 |  | 0 | CS ÚRS 2020 02 |  | základní |  | 0 | 0 | 0 | 0 | 0 | 4 | K | 2 |  |  |  | ROZPOCET | 0 | 0 | 0 | 0 | 0 | 1 | 0 | 4 | 176
| PP |  | Vápenocementová omítka rýh štuková ve stropech, šířky rýhy do 150 mm | [14 empty] | PP | 2
| VV |  | "103,109 - po vybourání stávající příčky" 0,15*3,82 |  | 0.573 | [12 empty] | VV | 2 | 2 | True | 0 | ROZPOCET
| VV |  | Součet |  | 0.573 | [12 empty] | VV | 2 | 4 | True | 1 | ROZPOCET
89 | K | 611325422 | Oprava vápenocementové omítky vnitřních ploch štukové dvouvrstvé, tloušťky do 20 mm a tloušťky štuku do 3 mm stropů, v rozsahu opravované plochy přes 10 do 30% | m2 | 146.61 |  | 0 | CS ÚRS 2020 02 |  | základní |  | 0 | 0 | 0 | 0 | 0 | 4 | K | 2 |  |  |  | ROZPOCET | 0 | 0 | 0 | 0 | 0 | 1 | 0 | 4 | 178
| PP |  | Oprava vápenocementové omítky vnitřních ploch štukové dvouvrstvé, tloušťky do 20 mm a tloušťky štuku do 3 mm stropů, v rozsahu opravované plochy přes 10 do 30% | [14 empty] | PP | 2
| VV |  | "1.PP - oprava (do 30%) omítek stropů :" | [14 empty] | VV | 2 | 1 | True | 0 | ROZPOCET
| VV |  | "002-005" 3,55+11,63+24,98+19,5 |  | 59.66 | [12 empty] | VV | 2 | 2 | True | 0 | ROZPOCET
| VV |  | "1.NP - opravy (do 30%) stávajících rákosových omítek stropů :" | [14 empty] | VV | 2 | 1 | True | 0 | ROZPOCET
| VV |  | "102-109,112" 10,39+4,83+12,77+6,51+3,44+8,69+1,8+3,24+35,28 |  | 86.95 | [12 empty] | VV | 2 | 2 | True | 0 | ROZPOCET
| VV |  | Součet |  | 146.61 | [12 empty] | VV | 2 | 4 | True | 1 | ROZPOCET
90 | K | 611325452 | Oprava vápenocementové omítky vnitřních ploch Příplatek k cenám za každých dalších 10 mm tloušťky omítky stropů,v rozsahu opravované plochy přes 10 do 30% | m2 | 42.483 |  | 0 | CS ÚRS 2020 02 |  | základní |  | 0 | 0 | 0 | 0 | 0 | 4 | K | 2 |  |  |  | ROZPOCET | 0 | 0 | 0 | 0 | 0 | 1 | 0 | 4 | 180
| PP |  | Oprava vápenocementové omítky vnitřních ploch Příplatek k cenám za každých dalších 10 mm tloušťky omítky stropů,v rozsahu opravované plochy přes 10 do 30% | [14 empty] | PP | 2
| VV |  | "předpokládaný rozsah - 30%" 0,30*141,61 |  | 42.483 | [12 empty] | VV | 2 | 2 | True | 0 | ROZPOCET
| VV |  | Součet |  | 42.483 | [12 empty] | VV | 2 | 4 | True | 1 | ROZPOCET
91 | K | 611631001 | Spárování vnitřních ploch pohledového zdiva z cihel, spárovací maltou stropů | m2 | 9.33 |  | 0 | CS ÚRS 2020 02 |  | základní |  | 0 | 0 | 0 | 0 | 0 | 4 | K | 2 |  |  |  | ROZPOCET | 0 | 0 | 0 | 0 | 0 | 1 | 0 | 4 | 182
| PP |  | Spárování vnitřních ploch pohledového zdiva z cihel, spárovací maltou stropů | [14 empty] | PP | 2
| VV |  | "1.PP - přespárování stávajícího stropu :" | [14 empty] | VV | 2 | 1 | True | 0 | ROZPOCET
| VV |  | "001" 9,33 |  | 9.33 | [12 empty] | VV | 2 | 2 | True | 0 | ROZPOCET
| VV |  | Součet |  | 9.33 | [12 empty] | VV | 2 | 4 | True | 1 | ROZPOCET
92 | K | 611995102 | Příplatky k cenám oprav vnitřních povrchů za provádění omítek na pletivu rabicovém ve stropech, v rozsahu opravované plochy přes 10 do 30% | m2 | 86.95 |  | 0 | CS ÚRS 2020 02 |  | základní |  | 0 | 0 | 0 | 0 | 0 | 4 | K | 2 |  |  |  | ROZPOCET | 0 | 0 | 0 | 0 | 0 | 1 | 0 | 4 | 184
| PP |  | Příplatky k cenám oprav vnitřních povrchů za provádění omítek na pletivu rabicovém ve stropech, v rozsahu opravované plochy přes 10 do 30% | [14 empty] | PP | 2
| VV |  | "předpokládaná práce a její rozsah !" | [14 empty] | VV | 2 | 1 | True | 0 | ROZPOCET
| VV |  | "1.NP - opravy (do 30%) stávajících rákosových omítek stropů :" | [14 empty] | VV | 2 | 1 | True | 0 | ROZPOCET
| VV |  | "102-109,112" 10,39+4,83+12,77+6,51+3,44+8,69+1,8+3,24+35,28 |  | 86.95 | [12 empty] | VV | 2 | 2 | True | 0 | ROZPOCET
| VV |  | Součet |  | 86.95 | [12 empty] | VV | 2 | 4 | True | 1 | ROZPOCET
93 | K | 612131101 | Podkladní a spojovací vrstva vnitřních omítaných ploch cementový postřik nanášený ručně celoplošně stěn | m2 | 5.36 |  | 0 | CS ÚRS 2020 02 |  | základní |  | 0 | 0 | 0 | 0 | 0 | 4 | K | 2 |  |  |  | ROZPOCET | 0 | 0 | 0 | 0 | 0 | 1 | 0 | 4 | 186
| PP |  | Podkladní a spojovací vrstva vnitřních omítaných ploch cementový postřik nanášený ručně celoplošně stěn | [14 empty] | PP | 2
| VV |  | "pod nové cementové omítky" 5,36 |  | 5.36 | [12 empty] | VV | 2 | 2 | True | 0 | ROZPOCET
| VV |  | Součet |  | 5.36 | [12 empty] | VV | 2 | 4 | True | 1 | ROZPOCET
94 | K | 612135101 | Hrubá výplň rýh maltou jakékoli šířky rýhy ve stěnách | m2 | 2.93 |  | 0 | CS ÚRS 2020 02 |  | základní |  | 0 | 0 | 0 | 0 | 0 | 4 | K | 2 |  |  |  | ROZPOCET | 0 | 0 | 0 | 0 | 0 | 1 | 0 | 4 | 188
| PP |  | Hrubá výplň rýh maltou jakékoli šířky rýhy ve stěnách | [14 empty] | PP | 2
| VV |  | "hrubá výplň rýh ve zdivu pro odvětrací potrubí prům. 100mm z podlah v 1.NP vyvedené do fasády" 11*1,0*0,2 |  | 2.2 | [12 empty] | VV | 2 | 2 | True | 0 | ROZPOCET
| VV |  | "103,109 - po vybourání stávající příčky" 0,1*2*3,65 |  | 0.73 | [12 empty] | VV | 2 | 2 | True | 0 | ROZPOCET
| VV |  | Součet |  | 2.93 | [12 empty] | VV | 2 | 4 | True | 1 | ROZPOCET
95 | K | 612325122 | Vápenocementová omítka rýh štuková ve stěnách, šířky rýhy přes 150 do 300 mm | m2 | 0.795 |  | 0 | CS ÚRS 2020 02 |  | základní |  | 0 | 0 | 0 | 0 | 0 | 4 | K | 2 |  |  |  | ROZPOCET | 0 | 0 | 0 | 0 | 0 | 1 | 0 | 4 | 190
| PP |  | Vápenocementová omítka rýh štuková ve stěnách, šířky rýhy přes 150 do 300 mm | [14 empty] | PP | 2
| VV |  | "103,109 - po vybourání stávající příčky" 0,15*(2*3,65-2,0) |  | 0.795 | [12 empty] | VV | 2 | 2 | True | 0 | ROZPOCET
| VV |  | Součet |  | 0.795 | [12 empty] | VV | 2 | 4 | True | 1 | ROZPOCET
96 | K | 612325223 | Vápenocementová omítka jednotlivých malých ploch štuková na stěnách, plochy jednotlivě přes 0,25 do 1 m2 | kus | 1 |  | 0 | CS ÚRS 2020 02 |  | základní |  | 0 | 0 | 0 | 0 | 0 | 4 | K | 2 |  |  |  | ROZPOCET | 0 | 0 | 0 | 0 | 0 | 1 | 0 | 4 | 192
| PP |  | Vápenocementová omítka jednotlivých malých ploch štuková na stěnách, plochy jednotlivě přes 0,25 do 1 m2 | [14 empty] | PP | 2
| VV |  | "104 - zazdívka nik po stávajících skříňkách" 1 |  | 1 | [12 empty] | VV | 2 | 2 | True | 0 | ROZPOCET
| VV |  | Součet |  | 1 | [12 empty] | VV | 2 | 4 | True | 1 | ROZPOCET
97 | K | 612325225 | Vápenocementová omítka jednotlivých malých ploch štuková na stěnách, plochy jednotlivě přes 1,0 do 4 m2 | kus | 4 |  | 0 | CS ÚRS 2020 02 |  | základní |  | 0 | 0 | 0 | 0 | 0 | 4 | K | 2 |  |  |  | ROZPOCET | 0 | 0 | 0 | 0 | 0 | 1 | 0 | 4 | 194
| PP |  | Vápenocementová omítka jednotlivých malých ploch štuková na stěnách, plochy jednotlivě přes 1,0 do 4 m2 | [14 empty] | PP | 2
| VV |  | "104/112 - vybourání stávajících dveří - zazdívka otvoru" 1*2 |  | 2 | [12 empty] | VV | 2 | 2 | True | 0 | ROZPOCET
| VV |  | "107/112 - vybourání stáv. okna pro prodej jízdenek - zazdívka otvoru" 1*2 |  | 2 | [12 empty] | VV | 2 | 2 | True | 0 | ROZPOCET
| VV |  | Součet |  | 4 | [12 empty] | VV | 2 | 4 | True | 1 | ROZPOCET
98 | K | 612325422 | Oprava vápenocementové omítky vnitřních ploch štukové dvouvrstvé, tloušťky do 20 mm a tloušťky štuku do 3 mm stěn, v rozsahu opravované plochy přes 10 do 30% | m2 | 303.971 |  | 0 | CS ÚRS 2020 02 |  | základní |  | 0 | 0 | 0 | 0 | 0 | 4 | K | 2 |  |  |  | ROZPOCET | 0 | 0 | 0 | 0 | 0 | 1 | 0 | 4 | 196
| PP |  | Oprava vápenocementové omítky vnitřních ploch štukové dvouvrstvé, tloušťky do 20 mm a tloušťky štuku do 3 mm stěn, v rozsahu opravované plochy přes 10 do 30% | [14 empty] | PP | 2
| VV |  | "100" (2,99+3,55+1,21+0,67+1,2)*2*4,06-1,26*3,1-1,22*2,14-2*0,9*2,03-0,8*1,96+0,2*(1,26+2*3,1)+0,1*(1,22+2*2,14)+0,2*(0,88+2*2,0) |  | 69.394 | [12 empty] | VV | 2 | 2 | True | 0 | ROZPOCET
| VV |  | "102" (3,01+3,55)*2*3,6-1,18*2,14-0,91*1,97+0,2*(1,18+2*2,14) |  | 44.006 | [12 empty] | VV | 2 | 2 | True | 0 | ROZPOCET
| VV |  | "103" 2,78*3,6 |  | 10.008 | [12 empty] | VV | 2 | 2 | True | 0 | ROZPOCET
| VV |  | "104" (3,08+4,02+3,85)*3,6-1,75*2,0-0,78*1,99+0,3*(1,75+2*2,0)+0,3*(0,93+2*2,1) |  | 37.632 | [12 empty] | VV | 2 | 2 | True | 0 | ROZPOCET
| VV |  | "105" (3,27+1,99)*2*3,6-1,23*2,14-0,78*1,99-0,6*1,98+0,2*(1,23+2*2,14) |  | 33.602 | [12 empty] | VV | 2 | 2 | True | 0 | ROZPOCET
| VV |  | "106" (1,71+2,01)*2*3,6-0,6*1,98 |  | 25.596 | [12 empty] | VV | 2 | 2 | True | 0 | ROZPOCET
| VV |  | "107" (3,82+2*2,17)*3,6-1,37*2,03-0,89*2,09+0,3*(1,57+2*2,15) |  | 26.496 | [12 empty] | VV | 2 | 2 | True | 0 | ROZPOCET
| VV |  | "108" 1,0*(3,6-2,0) |  | 1.6 | [12 empty] | VV | 2 | 2 | True | 0 | ROZPOCET
| VV |  | "109" 1,68*(3,6-2,0) |  | 2.688 | [12 empty] | VV | 2 | 2 | True | 0 | ROZPOCET
| VV |  | "110" 3,75*3,62+(2,35+2,05)*1,1+2,35*3,62-1,51*3,05-0,9*1,95+0,2*(1,51+2*3,05) |  | 22.084 | [12 empty] | VV | 2 | 2 | True | 0 | ROZPOCET
| VV |  | "111" (2,75+2,6)*2*3,62-(2,75+0,8)*2,5-0,9*1,95 |  | 28.104 | [12 empty] | VV | 2 | 2 | True | 0 | ROZPOCET
| VV |  | "112" (5,08+6,97)*2*3,6-1,21*2,08-1,25*2,08-1,5*3,06+0,3*((1,21+2*2,08)+(1,25+2*2,08))+0,2*(1,5+2*3,06) |  | 81.811 | [12 empty] | VV | 2 | 2 | True | 0 | ROZPOCET
| VV |  | Mezisoučet |  | 383.021 | [12 empty] | VV | 2 | 3 | True | 0 | ROZPOCET
| VV |  | "odpočet - 1.NP - nové vnitřní sanační omítky stěn (do v. 100cm)" -79,05 |  | -79.05 | [12 empty] | VV | 2 | 2 | True | 0 | ROZPOCET
| VV |  | Součet |  | 303.971 | [12 empty] | VV | 2 | 4 | True | 1 | ROZPOCET
99 | K | 612325452 | Oprava vápenocementové omítky vnitřních ploch Příplatek k cenám za každých dalších 10 mm tloušťky omítky stěn, v rozsahu opravované plochy přes 10 do 30% | m2 | 50.757 |  | 0 | CS ÚRS 2020 02 |  | základní |  | 0 | 0 | 0 | 0 | 0 | 4 | K | 2 |  |  |  | ROZPOCET | 0 | 0 | 0 | 0 | 0 | 1 | 0 | 4 | 198
| PP |  | Oprava vápenocementové omítky vnitřních ploch Příplatek k cenám za každých dalších 10 mm tloušťky omítky stěn, v rozsahu opravované plochy přes 10 do 30% | [14 empty] | PP | 2
| VV |  | "předpokládaná práce a její rozsah - 20%" 0,20*253,783 |  | 50.757 | [12 empty] | VV | 2 | 2 | True | 0 | ROZPOCET
| VV |  | Součet |  | 50.757 | [12 empty] | VV | 2 | 4 | True | 1 | ROZPOCET
100 | K | 612331121 | Omítka cementová vnitřních ploch nanášená ručně jednovrstvá, tloušťky do 10 mm hladká svislých konstrukcí stěn | m2 | 5.36 |  | 0 | CS ÚRS 2020 02 |  | základní |  | 0 | 0 | 0 | 0 | 0 | 4 | K | 2 |  |  |  | ROZPOCET | 0 | 0 | 0 | 0 | 0 | 1 | 0 | 4 | 200
| PP |  | Omítka cementová vnitřních ploch nanášená ručně jednovrstvá, tloušťky do 10 mm hladká svislých konstrukcí stěn | [14 empty] | PP | 2
| VV |  | "omítky pod keramické obklady :" | [14 empty] | VV | 2 | 1 | True | 0 | ROZPOCET
| VV |  | "108" 1,0*2,0 |  | 2 | [12 empty] | VV | 2 | 2 | True | 0 | ROZPOCET
| VV |  | "109" 1,68*2,0 |  | 3.36 | [12 empty] | VV | 2 | 2 | True | 0 | ROZPOCET
| VV |  | Součet |  | 5.36 | [12 empty] | VV | 2 | 4 | True | 1 | ROZPOCET
101 | K | 612331191 | Omítka cementová vnitřních ploch nanášená ručně Příplatek k cenám za každých dalších i započatých 5 mm tloušťky omítky přes 10 mm stěn | m2 | 16.08 |  | 0 | CS ÚRS 2020 02 |  | základní |  | 0 | 0 | 0 | 0 | 0 | 4 | K | 2 |  |  |  | ROZPOCET | 0 | 0 | 0 | 0 | 0 | 1 | 0 | 4 | 202
| PP |  | Omítka cementová vnitřních ploch nanášená ručně Příplatek k cenám za každých dalších i započatých 5 mm tloušťky omítky přes 10 mm stěn | [14 empty] | PP | 2
| VV |  | "uvažovaná průměrná tl. omítek 25mm" 5,36*((25-10)/5) |  | 16.08 | [12 empty] | VV | 2 | 2 | True | 0 | ROZPOCET
| VV |  | Součet |  | 16.08 | [12 empty] | VV | 2 | 4 | True | 1 | ROZPOCET
102 | K | 612631001 | Spárování vnitřních ploch pohledového zdiva z cihel, spárovací maltou stěn | m2 | 149.321 |  | 0 | CS ÚRS 2020 02 |  | základní |  | 0 | 0 | 0 | 0 | 0 | 4 | K | 2 |  |  |  | ROZPOCET | 0 | 0 | 0 | 0 | 0 | 1 | 0 | 4 | 204
| PP |  | Spárování vnitřních ploch pohledového zdiva z cihel, spárovací maltou stěn | [14 empty] | PP | 2
| VV |  | "1.PP - přespárování stávajícího zdiva :" | [14 empty] | VV | 2 | 1 | True | 0 | ROZPOCET
| VV |  | "001" (2,3+1,12+5,1+1,7+0,6+0,65)*1,86+(0,6+1,27+1,8+2,2+2,1)*1,86/2-(0,5+1,12+0,98+1,03)*1,75 |  | 22.394 | [12 empty] | VV | 2 | 2 | True | 0 | ROZPOCET
| VV |  | "002" (1,85+1,92)*2*1,86-0,5*0,4-0,5*1,75+(0,2*(0,5+0,4)*2+0,8*(0,6+0,8)*2)+0,15*(0,5+2*1,75) |  | 16.149 | [12 empty] | VV | 2 | 2 | True | 0 | ROZPOCET
| VV |  | "003" (3,62+3,16)*2*1,86-1,12*1,75+0,68*(1,12+2*1,75) |  | 26.403 | [12 empty] | VV | 2 | 2 | True | 0 | ROZPOCET
| VV |  | "004" (5,15+5,52)*2*1,86-0,6*0,4-1,03*1,75+(0,2*(0,6+0,4)*2+0,55*(0,85+0,8)*2)+0,49*(1,03+2*1,75) |  | 42.085 | [12 empty] | VV | 2 | 2 | True | 0 | ROZPOCET
| VV |  | "005" ((3,65+5,25)*2+0,98+1,02+1,7)*1,86-0,6*0,4-0,98*1,75-2*1,02*1,75+(0,2*(0,6+0,4)*2+0,45*(0,8+0,8)*2)+0,67*(0,98+2*1,75)+0,66*(1,02+2*1,75) |  | 42.29 | [12 empty] | VV | 2 | 2 | True | 0 | ROZPOCET
| VV |  | Součet |  | 149.321 | [12 empty] | VV | 2 | 4 | True | 1 | ROZPOCET
103 | K | 612821012 | Sanační omítka vnitřních ploch stěn pro vlhké a zasolené zdivo, prováděná ve dvou vrstvách, tl. jádrové omítky do 30 mm ručně štuková | m2 | 88.037 |  | 0 | CS ÚRS 2020 02 |  | základní |  | 0 | 0 | 0 | 0 | 0 | 4 | K | 2 |  |  |  | ROZPOCET | 0 | 0 | 0 | 0 | 0 | 1 | 0 | 4 | 206
| PP |  | Sanační omítka vnitřních ploch stěn pro vlhké a zasolené zdivo, prováděná ve dvou vrstvách, tl. jádrové omítky do 30 mm ručně štuková | [14 empty] | PP | 2
| VV |  | "001 - stěny podél schodiště do 1.NP " (2,2+1,8+1,27+0,8+2,1)*2,2/2 |  | 8.987 | [12 empty] | VV | 2 | 2 | True | 0 | ROZPOCET
| VV |  | Mezisoučet |  | 8.987 | [12 empty] | VV | 2 | 3 | True | 0 | ROZPOCET
| VV |  | "1.NP - nové vnitřní sanační omítky stěn (do v. 100cm):" | [14 empty] | VV | 2 | 1 | True | 0 | ROZPOCET
| VV |  | "100" (2,99+3,55+1,21+0,67+1,2)*2*1,0-1,26*1,0-2*0,9*1,0-0,8*1,0+0,2*2*1,0+0,2*2*1,0 |  | 16.18 | [12 empty] | VV | 2 | 2 | True | 0 | ROZPOCET
| VV |  | "102" (3,01+3,55)*2*1,0-0,91*1,0 |  | 12.21 | [12 empty] | VV | 2 | 2 | True | 0 | ROZPOCET
| VV |  | "103" 2,78*1,0 |  | 2.78 | [12 empty] | VV | 2 | 2 | True | 0 | ROZPOCET
| VV |  | "104" (3,08+4,02+3,85)*1,0-0,78*1,0+0,3*2*1,0 |  | 10.77 | [12 empty] | VV | 2 | 2 | True | 0 | ROZPOCET
| VV |  | "106" (1,71+2,01)*2*1,0-0,6*1,0 |  | 6.84 | [12 empty] | VV | 2 | 2 | True | 0 | ROZPOCET
| VV |  | "107" (3,82+2*2,17)*1,0-0,89*1,0 |  | 7.27 | [12 empty] | VV | 2 | 2 | True | 0 | ROZPOCET
| VV |  | "112" (5,08+6,97)*2*1,0-1,5*1,0+0,2*2*1,0 |  | 23 | [12 empty] | VV | 2 | 2 | True | 0 | ROZPOCET
| VV |  | Mezisoučet |  | 79.05 | [12 empty] | VV | 2 | 3 | True | 0 | ROZPOCET
| VV |  | Součet |  | 88.037 | [12 empty] | VV | 2 | 4 | True | 1 | ROZPOCET
104 | K | 619995001 | Začištění omítek (s dodáním hmot) kolem oken, dveří, podlah, obkladů apod. | m | 22.39 |  | 0 | CS ÚRS 2020 02 |  | základní |  | 0 | 0 | 0 | 0 | 0 | 4 | K | 2 |  |  |  | ROZPOCET | 0 | 0 | 0 | 0 | 0 | 1 | 0 | 4 | 208
| PP |  | Začištění omítek (s dodáním hmot) kolem oken, dveří, podlah, obkladů apod. | [14 empty] | PP | 2
| VV |  | "100,112 - nové vstupní dveře" (1,26+2*(3,1-1,0))+(1,5+2*(3,06-1,0)) |  | 11.08 | [12 empty] | VV | 2 | 2 | True | 0 | ROZPOCET
| VV |  | "105 - nové okno" (1,15+2*2,14) |  | 5.43 | [12 empty] | VV | 2 | 2 | True | 0 | ROZPOCET
| VV |  | "začištění omítek u nových keramických obkladů :" | [14 empty] | VV | 2 | 1 | True | 0 | ROZPOCET
| VV |  | "107" 0,6+1,4+0,8+0,4 |  | 3.2 | [12 empty] | VV | 2 | 2 | True | 0 | ROZPOCET
| VV |  | "108" 1,0 |  | 1 | [12 empty] | VV | 2 | 2 | True | 0 | ROZPOCET
| VV |  | "109" 1,68 |  | 1.68 | [12 empty] | VV | 2 | 2 | True | 0 | ROZPOCET
| VV |  | Součet |  | 22.39 | [12 empty] | VV | 2 | 4 | True | 1 | ROZPOCET
105 | K | 629991011 | Zakrytí vnějších ploch před znečištěním včetně pozdějšího odkrytí výplní otvorů a svislých ploch fólií přilepenou lepící páskou | m2 | 26.732 |  | 0 | CS ÚRS 2020 02 |  | základní |  | 0 | 0 | 0 | 0 | 0 | 4 | K | 2 |  |  |  | ROZPOCET | 0 | 0 | 0 | 0 | 0 | 1 | 0 | 4 | 210
| PP |  | Zakrytí vnějších ploch před znečištěním včetně pozdějšího odkrytí výplní otvorů a svislých ploch fólií přilepenou lepící páskou | [14 empty] | PP | 2
| VV |  | "1.NP - zakrývání vnějších výplní otvorů z vnitřní strany" 4*1,15*2,14+1,08*2,14+1,65*2,0+1,37*2,03+1,5*3,06+1,26*3,1 |  | 26.732 | [12 empty] | VV | 2 | 2 | True | 0 | ROZPOCET
| VV |  | Součet |  | 26.732 | [12 empty] | VV | 2 | 4 | True | 1 | ROZPOCET
106 | K | 629995101 | Očištění vnějších ploch tlakovou vodou omytím | m2 | 38.88 |  | 0 | CS ÚRS 2020 02 |  | základní |  | 0 | 0 | 0 | 0 | 0 | 4 | K | 2 |  |  |  | ROZPOCET | 0 | 0 | 0 | 0 | 0 | 1 | 0 | 4 | 212
| PP |  | Očištění vnějších ploch tlakovou vodou omytím | [14 empty] | PP | 2
| VV |  | "očištění stávajícího podkladu tlakovou vodou nebo stlačeným vzduchem :" | [14 empty] | VV | 2 | 1 | True | 0 | ROZPOCET
| VV |  | "nová izolace vnějšího soklu objektu" ((16,15+10,1+0,2)*2-7,0+2,7)*0,8 |  | 38.88 | [12 empty] | VV | 2 | 2 | True | 0 | ROZPOCET
| VV |  | Součet |  | 38.88 | [12 empty] | VV | 2 | 4 | True | 1 | ROZPOCET
107 | K | 631311116 | Mazanina z betonu prostého bez zvýšených nároků na prostředí tl. přes 50 do 80 mm tř. C 25/30 | m3 | 6.712 |  | 0 | CS ÚRS 2020 02 |  | základní |  | 0 | 0 | 0 | 0 | 0 | 4 | K | 2 |  |  |  | ROZPOCET | 0 | 0 | 0 | 0 | 0 | 1 | 0 | 4 | 214
| PP |  | Mazanina z betonu prostého bez zvýšených nároků na prostředí tl. přes 50 do 80 mm tř. C 25/30 | [14 empty] | PP | 2
| VV |  | "1.NP - nová skladba podlahy nad nepodsklepenou částí (S2) - betonová deska na nopovou folii (deska tl. 70 mm + výplň nopů (20,8 l/m2)" | [14 empty] | VV | 2 | 1 | True | 0 | ROZPOCET
| VV |  | "112" 35,28*(0,07+0,0208) |  | 3.203 | [12 empty] | VV | 2 | 2 | True | 0 | ROZPOCET
| VV |  | "1.NP - nová skladba podlahy nad podsklepenou částí (S1) - betonová deska na stávající násyp nad klenbou (Předpokládaný rozsah práce !)" | [14 empty] | VV | 2 | 1 | True | 0 | ROZPOCET
| VV |  | "102,103,104,107-108" (10,39+(3,82*5,4+3,08*3,9+0,89*0,45+0,95*0,45))*0,08 |  | 3.509 | [12 empty] | VV | 2 | 2 | True | 0 | ROZPOCET
| VV |  | Součet |  | 6.712 | [12 empty] | VV | 2 | 4 | True | 1 | ROZPOCET
108 | K | 631311135 | Mazanina z betonu prostého bez zvýšených nároků na prostředí tl. přes 120 do 240 mm tř. C 20/25 | m3 | 4.229 |  | 0 | CS ÚRS 2020 02 |  | základní |  | 0 | 0 | 0 | 0 | 0 | 4 | K | 2 |  |  |  | ROZPOCET | 0 | 0 | 0 | 0 | 0 | 1 | 0 | 4 | 216
| PP |  | Mazanina z betonu prostého bez zvýšených nároků na prostředí tl. přes 120 do 240 mm tř. C 20/25 | [14 empty] | PP | 2
| VV |  | "plochy ze zámkové dlažby tl. 80mm (výměra vč. vyrovných pásů a vodících linií) - podkladní beton se sítěmi 6/150/150 :" | [14 empty] | VV | 2 | 1 | True | 0 | ROZPOCET
| VV |  | "vstupní rampa" (9,1*3,3-(7,31+1,54)*0,25+1,5*0,25)*0,15 |  | 4.229 | [12 empty] | VV | 2 | 2 | True | 0 | ROZPOCET
| VV |  | Součet |  | 4.229 | [12 empty] | VV | 2 | 4 | True | 1 | ROZPOCET
109 | K | 631312141 | Doplnění dosavadních mazanin prostým betonem s dodáním hmot, bez potěru, plochy jednotlivě rýh v dosavadních mazaninách | m3 | 2.204 |  | 0 | CS ÚRS 2020 02 |  | základní |  | 0 | 0 | 0 | 0 | 0 | 4 | K | 2 |  |  |  | ROZPOCET | 0 | 0 | 0 | 0 | 0 | 1 | 0 | 4 | 218
| PP |  | Doplnění dosavadních mazanin prostým betonem s dodáním hmot, bez potěru, plochy jednotlivě rýh v dosavadních mazaninách | [14 empty] | PP | 2
| VV |  | "1.PP - čerpací jímka - bourání ve stávající podlaze - zpětné doplnění (předpokládaný rozsah práce !)" (1,4*1,7-0,3*0,9-0,9*0,9)*0,15 |  | 0.195 | [12 empty] | VV | 2 | 2 | True | 0 | ROZPOCET
| VV |  | "1.PP - nové odvodňovací kanálky ve stávající podlaze - bourání v podlaze - zpětné doplnění :" | [14 empty] | VV | 2 | 1 | True | 0 | ROZPOCET
| VV |  | (((8,5+2*0,25)+8,5+(2,2+2,5+4,2))*0,7-(2*8,5+(2,2+2,5+4,2))*0,2)*0,15 |  | 1.995 | [12 empty] | VV | 2 | 2 | True | 0 | ROZPOCET
| VV |  | "106 - zabetonování stávající vpusti" 0,3*0,3*0,15 |  | 0.014 | [12 empty] | VV | 2 | 2 | True | 0 | ROZPOCET
| VV |  | Součet |  | 2.204 | [12 empty] | VV | 2 | 4 | True | 1 | ROZPOCET
110 | K | 631311137 | Mazanina z betonu prostého bez zvýšených nároků na prostředí tl. přes 120 do 240 mm tř. C 30/37 | m3 | 0.122 |  | 0 | CS ÚRS 2020 02 |  | základní |  | 0 | 0 | 0 | 0 | 0 | 4 | K | 2 |  |  |  | ROZPOCET | 0 | 0 | 0 | 0 | 0 | 1 | 0 | 4 | 220
| PP |  | Mazanina z betonu prostého bez zvýšených nároků na prostředí tl. přes 120 do 240 mm tř. C 30/37 | [14 empty] | PP | 2
| VV |  | "1.PP - čerpací jímka - dno" 0,9*0,9*0,15 |  | 0.122 | [12 empty] | VV | 2 | 2 | True | 0 | ROZPOCET
| VV |  | Součet |  | 0.122 | [12 empty] | VV | 2 | 4 | True | 1 | ROZPOCET
111 | K | 631319013 | Příplatek k cenám mazanin za úpravu povrchu mazaniny přehlazením, mazanina tl. přes 120 do 240 mm | m3 | 0.122 |  | 0 | CS ÚRS 2020 02 |  | základní |  | 0 | 0 | 0 | 0 | 0 | 4 | K | 2 |  |  |  | ROZPOCET | 0 | 0 | 0 | 0 | 0 | 1 | 0 | 4 | 222
| PP |  | Příplatek k cenám mazanin za úpravu povrchu mazaniny přehlazením, mazanina tl. přes 120 do 240 mm | [14 empty] | PP | 2
| VV |  | "1.PP - čerpací jímka - dno" 0,9*0,9*0,15 |  | 0.122 | [12 empty] | VV | 2 | 2 | True | 0 | ROZPOCET
| VV |  | Součet |  | 0.122 | [12 empty] | VV | 2 | 4 | True | 1 | ROZPOCET
112 | K | 631319171 | Příplatek k cenám mazanin za stržení povrchu spodní vrstvy mazaniny latí před vložením výztuže nebo pletiva pro tl. obou vrstev mazaniny přes 50 do 80 mm | m3 | 6.712 |  | 0 | CS ÚRS 2020 02 |  | základní |  | 0 | 0 | 0 | 0 | 0 | 4 | K | 2 |  |  |  | ROZPOCET | 0 | 0 | 0 | 0 | 0 | 1 | 0 | 4 | 224
| PP |  | Příplatek k cenám mazanin za stržení povrchu spodní vrstvy mazaniny latí před vložením výztuže nebo pletiva pro tl. obou vrstev mazaniny přes 50 do 80 mm | [14 empty] | PP | 2
| VV |  | "1.NP - nová skladba podlahy nad nepodsklepenou částí (S2) - betonová deska na nopovou folii (deska tl. 70 mm + výplň nopů (20,8 l/m2)" | [14 empty] | VV | 2 | 1 | True | 0 | ROZPOCET
| VV |  | "112" 35,28*(0,07+0,0208) |  | 3.203 | [12 empty] | VV | 2 | 2 | True | 0 | ROZPOCET
| VV |  | "1.NP - nová skladba podlahy nad podsklepenou částí (S1) - betonová deska na stávající násyp nad klenbou (Předpokládaný rozsah práce !)" | [14 empty] | VV | 2 | 1 | True | 0 | ROZPOCET
| VV |  | "102,103,104,107-108" (10,39+(3,82*5,4+3,08*3,9+0,89*0,45+0,95*0,45))*0,08 |  | 3.509 | [12 empty] | VV | 2 | 2 | True | 0 | ROZPOCET
| VV |  | Součet |  | 6.712 | [12 empty] | VV | 2 | 4 | True | 1 | ROZPOCET
113 | K | 631319175 | Příplatek k cenám mazanin za stržení povrchu spodní vrstvy mazaniny latí před vložením výztuže nebo pletiva pro tl. obou vrstev mazaniny přes 120 do 240 mm | m3 | 4.472 |  | 0 | CS ÚRS 2020 02 |  | základní |  | 0 | 0 | 0 | 0 | 0 | 4 | K | 2 |  |  |  | ROZPOCET | 0 | 0 | 0 | 0 | 0 | 1 | 0 | 4 | 226
| PP |  | Příplatek k cenám mazanin za stržení povrchu spodní vrstvy mazaniny latí před vložením výztuže nebo pletiva pro tl. obou vrstev mazaniny přes 120 do 240 mm | [14 empty] | PP | 2
| VV |  | "1.PP - čerpací jímka - dno - 2x sítě 6/100/100" 2*0,9*0,9*0,15 |  | 0.243 | [12 empty] | VV | 2 | 2 | True | 0 | ROZPOCET
| VV |  | "plochy ze zámkové dlažby tl. 80mm (výměra vč. vyrovných pásů a vodících linií) - podkladní beton se sítěmi 6/150/150 :" | [14 empty] | VV | 2 | 1 | True | 0 | ROZPOCET
| VV |  | "vstupní rampa" (9,1*3,3-(7,31+1,54)*0,25+1,5*0,25)*0,15 |  | 4.229 | [12 empty] | VV | 2 | 2 | True | 0 | ROZPOCET
| VV |  | Součet |  | 4.472 | [12 empty] | VV | 2 | 4 | True | 1 | ROZPOCET
114 | K | 631362021 | Výztuž mazanin ze svařovaných sítí z drátů typu KARI | t | 0.582 |  | 0 | CS ÚRS 2020 02 |  | základní |  | 0 | 0 | 0 | 0 | 0 | 4 | K | 2 |  |  |  | ROZPOCET | 0 | 0 | 0 | 0 | 0 | 1 | 0 | 4 | 228
| PP |  | Výztuž mazanin ze svařovaných sítí z drátů typu KARI | [14 empty] | PP | 2
| VV |  | "1.PP - čerpací jímka - dno - 2x sítě 6/100/100" 2*0,9*0,9*0,0045*1,30 |  | 0.009 | [12 empty] | VV | 2 | 2 | True | 0 | ROZPOCET
| VV |  | "1.NP - nová skladba podlahy nad nepodsklepenou částí (S2) - betonová deska na nopovou folii - sítě 6/100/100" | [14 empty] | VV | 2 | 1 | True | 0 | ROZPOCET
| VV |  | "112" 35,28*0,0045*1,30 |  | 0.206 | [12 empty] | VV | 2 | 2 | True | 0 | ROZPOCET
| VV |  | "1.NP - nová skladba podlahy nad podsklepenou částí (S1) - betonová deska na stávající násyp nad klenbou - sítě 6/100/100" | [14 empty] | VV | 2 | 1 | True | 0 | ROZPOCET
| VV |  | "102,103,104,107-108" (10,39+(3,82*5,4+3,08*3,9+0,89*0,45+0,95*0,45))*0,0045*1,30 |  | 0.257 | [12 empty] | VV | 2 | 2 | True | 0 | ROZPOCET
| VV |  | Mezisoučet |  | 0.472 | [12 empty] | VV | 2 | 3 | True | 0 | ROZPOCET
| VV |  | "plochy ze zámkové dlažby tl. 80mm (výměra vč. vyrovných pásů a vodících linií) - podkladní beton se sítěmi 6/150/150 :" | [14 empty] | VV | 2 | 1 | True | 0 | ROZPOCET
| VV |  | "vstupní rampa" (9,1*3,3-(7,31+1,54)*0,25+1,5*0,25)*0,003*1,30 |  | 0.11 | [12 empty] | VV | 2 | 2 | True | 0 | ROZPOCET
| VV |  | Mezisoučet |  | 0.11 | [12 empty] | VV | 2 | 3 | True | 0 | ROZPOCET
| VV |  | Součet |  | 0.582 | [12 empty] | VV | 2 | 4 | True | 1 | ROZPOCET
115 | K | 632441225 | Potěr anhydritový samonivelační litý tř. C 30, tl. přes 45 do 50 mm | m2 | 77 |  | 0 | CS ÚRS 2020 02 |  | základní |  | 0 | 0 | 0 | 0 | 0 | 4 | K | 2 |  |  |  | ROZPOCET | 0 | 0 | 0 | 0 | 0 | 1 | 0 | 4 | 230
| PP |  | Potěr anhydritový samonivelační litý tř. C 30, tl. přes 45 do 50 mm | [14 empty] | PP | 2
| VV |  | "1.NP - nové skladby podlah (S1,S2) - anhydrit tl. 60mm :" | [14 empty] | VV | 2 | 1 | True | 0 | ROZPOCET
| VV |  | "102-104,107-109,112" 10,39+4,83+12,77+8,69+1,8+3,24+35,28 |  | 77 | [12 empty] | VV | 2 | 2 | True | 0 | ROZPOCET
| VV |  | Součet |  | 77 | [12 empty] | VV | 2 | 4 | True | 1 | ROZPOCET
116 | K | 632441293 | Potěr anhydritový samonivelační litý Příplatek k cenám za každých dalších i započatých 5 mm tloušťky přes 50 mm tř. C 30 | m2 | 154 |  | 0 | CS ÚRS 2020 02 |  | základní |  | 0 | 0 | 0 | 0 | 0 | 4 | K | 2 |  |  |  | ROZPOCET | 0 | 0 | 0 | 0 | 0 | 1 | 0 | 4 | 232
| PP |  | Potěr anhydritový samonivelační litý Příplatek k cenám za každých dalších i započatých 5 mm tloušťky přes 50 mm tř. C 30 | [14 empty] | PP | 2
| VV |  | "1.NP - nové skladby podlah (S1,S2) - anhydrit tl. 60mm" 77,0*((60-50)/5) |  | 154 | [12 empty] | VV | 2 | 2 | True | 0 | ROZPOCET
| VV |  | Součet |  | 154 | [12 empty] | VV | 2 | 4 | True | 1 | ROZPOCET
117 | K | 632450123 | Potěr cementový vyrovnávací ze suchých směsí v pásu o průměrné (střední) tl. přes 30 do 40 mm | m2 | 0.554 |  | 0 | CS ÚRS 2020 02 |  | základní |  | 0 | 0 | 0 | 0 | 0 | 4 | K | 2 |  |  |  | ROZPOCET | 0 | 0 | 0 | 0 | 0 | 1 | 0 | 4 | 234
| PP |  | Potěr cementový vyrovnávací ze suchých směsí v pásu o průměrné (střední) tl. přes 30 do 40 mm | [14 empty] | PP | 2
| VV |  | "105 - parapet" 1,23*0,45 |  | 0.554 | [12 empty] | VV | 2 | 2 | True | 0 | ROZPOCET
| VV |  | Součet |  | 0.554 | [12 empty] | VV | 2 | 4 | True | 1 | ROZPOCET
118 | K | 632451454 | Potěr pískocementový běžný tl. přes 40 do 50 mm tř. C 15 | m2 | 20.639 |  | 0 | CS ÚRS 2020 02 |  | základní |  | 0 | 0 | 0 | 0 | 0 | 4 | K | 2 |  |  |  | ROZPOCET | 0 | 0 | 0 | 0 | 0 | 1 | 0 | 4 | 236
| PP |  | Potěr pískocementový běžný tl. přes 40 do 50 mm tř. C 15 | [14 empty] | PP | 2
| VV |  | "1.PP - čerpací jímka - podkladní beton" 1,1*1,1 |  | 1.21 | [12 empty] | VV | 2 | 2 | True | 0 | ROZPOCET
| VV |  | "základové konstrukce nového přístřešku a rampy :" | [14 empty] | VV | 2 | 1 | True | 0 | ROZPOCET
| VV |  | "podkladní beton pod spodní část" (7,95+1,04)*0,95+(10,07+0,3)*1,05 |  | 19.429 | [12 empty] | VV | 2 | 2 | True | 0 | ROZPOCET
| VV |  | Součet |  | 20.639 | [12 empty] | VV | 2 | 4 | True | 1 | ROZPOCET
119 | K | 634663111 | Výplň dilatačních spar mazanin polyuretanovou samonivelační hmotou, šířka spáry do 10 mm | m | 1.26 |  | 0 | CS ÚRS 2020 02 |  | základní |  | 0 | 0 | 0 | 0 | 0 | 4 | K | 2 |  |  |  | ROZPOCET | 0 | 0 | 0 | 0 | 0 | 1 | 0 | 4 | 238
| PP |  | Výplň dilatačních spar mazanin polyuretanovou samonivelační hmotou, šířka spáry do 10 mm | [14 empty] | PP | 2
| VV |  | "nové betonové schodiště na vstupu do m.č. 100 - dilatační spára mezi novým schodištěm a stávajícím zdivem - zatmelení spáry" 1,26 |  | 1.26 | [12 empty] | VV | 2 | 2 | True | 0 | ROZPOCET
| VV |  | Součet |  | 1.26 | [12 empty] | VV | 2 | 4 | True | 1 | ROZPOCET
120 | K | 635111215 | Násyp ze štěrkopísku, písku nebo kameniva pod podlahy se zhutněním ze štěrkopísku | m3 | 0.584 |  | 0 | CS ÚRS 2020 02 |  | základní |  | 0 | 0 | 0 | 0 | 0 | 4 | K | 2 |  |  |  | ROZPOCET | 0 | 0 | 0 | 0 | 0 | 1 | 0 | 4 | 240
| PP |  | Násyp ze štěrkopísku, písku nebo kameniva pod podlahy se zhutněním ze štěrkopísku | [14 empty] | PP | 2
| VV |  | "nové betonové schodiště na vstupu do m.č. 100 - štěrkopískový podsyp" 1,6*1,46*0,25 |  | 0.584 | [12 empty] | VV | 2 | 2 | True | 0 | ROZPOCET
| VV |  | Součet |  | 0.584 | [12 empty] | VV | 2 | 4 | True | 1 | ROZPOCET
121 | K | 635111243x | Násyp pod podlahy se zhutněním ze štěrkodrtě frakce 0-22mm | m3 | 6.692 |  | 0 |  |  | základní |  | 0 | 0 | 0 | 0 | 0 | 4 | K | 2 |  |  |  | ROZPOCET | 0 | 0 | 0 | 0 | 0 | 1 | 0 | 4 | 242
| PP |  | Násyp pod podlahy se zhutněním ze štěrkodrtě frakce 0-22mm | [14 empty] | PP | 2
| VV |  | "1.NP : 123 - nová skladba podlahy nad nepodsklepenou částí (S2) - štěrkový podsyp" 35,28*0,15 |  | 5.292 | [12 empty] | VV | 2 | 2 | True | 0 | ROZPOCET
| VV |  | "odpočet - odvětrací drenážní trubky + pás z cihel (výměra dle kptl. 2)" (5,08+(6,97-2*0,165))*2*0,165*0,15 |  | 0.58 | [12 empty] | VV | 2 | 2 | True | 0 | ROZPOCET
| VV |  | "připočet - prohloubení pod odvětrací drenážní trubky (výměra dle kptl. 2)" (5,08+(6,97-2*0,165))*2*(0,3+0,4)/2*0,1 |  | 0.82 | [12 empty] | VV | 2 | 2 | True | 0 | ROZPOCET
| VV |  | Součet |  | 6.692 | [12 empty] | VV | 2 | 4 | True | 1 | ROZPOCET
122 | K | 637121112 | Okapový chodník z kameniva s udusáním a urovnáním povrchu z kačírku tl. 150 mm | m2 | 26.498 |  | 0 | CS ÚRS 2020 02 |  | základní |  | 0 | 0 | 0 | 0 | 0 | 4 | K | 2 |  |  |  | ROZPOCET | 0 | 0 | 0 | 0 | 0 | 1 | 0 | 4 | 244
| PP |  | Okapový chodník z kameniva s udusáním a urovnáním povrchu z kačírku tl. 150 mm | [14 empty] | PP | 2
| VV |  | "okapové chodníky z kačírku" (1,1*2,58+1,1*9,7-0,5*1,2-0,5*1,5)+(12,0*1,0+2,6*0,9) |  | 26.498 | [12 empty] | VV | 2 | 2 | True | 0 | ROZPOCET
| VV |  | Součet |  | 26.498 | [12 empty] | VV | 2 | 4 | True | 1 | ROZPOCET
123 | K | 648929001x | Kompletní provedení výměny (úpravy) stávajících prvků z žuly okolo okna (T01) do m.č. 102. Stávající prvky budou vybourány a nahrazeny novými z pískovce nebo budou doplněny imitací pískovce na stávající žulové prvky. Provedení dle P.D. vč. veškerých zenic | kus | 1 |  | 0 |  |  | základní |  | 0 | 0 | 0 | 0 | 0 | 4 | K | 2 |  |  |  | ROZPOCET | 0 | 0 | 0 | 0 | 0 | 1 | 0 | 4 | 246
| PP |  | Kompletní provedení výměny (úpravy) stávajících prvků z žuly okolo okna (T01) do m.č. 102. Stávající prvky budou vybourány a nahrazeny novými z pískovce nebo budou doplněny imitací pískovce na stávající žulové prvky. Provedení dle P.D. vč. veškerých zenických přípomocí a staveništního přesunu hmot. | [14 empty] | PP | 2
124 | K | 648929002x | Kompletní provedení výměny stávajícího betonového parapetu okna (T03) do m.č. 104. Stávající parapet bude vybourán a nahrazen novým z pískovce. Provedení dle P.D. vč. veškerých zenických přípomocí a staveništního přesunu hmot. | kus | 1 |  | 0 |  |  | základní |  | 0 | 0 | 0 | 0 | 0 | 4 | K | 2 |  |  |  | ROZPOCET | 0 | 0 | 0 | 0 | 0 | 1 | 0 | 4 | 248
| PP |  | Kompletní provedení výměny stávajícího betonového parapetu okna (T03) do m.č. 104. Stávající parapet bude vybourán a nahrazen novým z pískovce. Provedení dle P.D. vč. veškerých zenických přípomocí a staveništního přesunu hmot. | [14 empty] | PP | 2
125 | K | 648929003x | Kompletní provedení výměny stávajícího betonového parapetu okna (T02) do m.č. 105. Stávající parapet bude vybourán a nahrazen novým z pískovce. Provedení dle P.D. vč. veškerých zenických přípomocí a staveništního přesunu hmot. | kus | 1 |  | 0 |  |  | základní |  | 0 | 0 | 0 | 0 | 0 | 4 | K | 2 |  |  |  | ROZPOCET | 0 | 0 | 0 | 0 | 0 | 1 | 0 | 4 | 250
| PP |  | Kompletní provedení výměny stávajícího betonového parapetu okna (T02) do m.č. 105. Stávající parapet bude vybourán a nahrazen novým z pískovce. Provedení dle P.D. vč. veškerých zenických přípomocí a staveništního přesunu hmot. | [14 empty] | PP | 2
| D | 8 | Trubní vedení |  |  |  | 0 |  |  |  |  | 0 |  | 0 |  | 0 | 1 | D | 1 |  |  |  | ROZPOCET | [6 empty] | 0
126 | K | 899102112 | Osazení poklopů litinových a ocelových včetně rámů pro třídu zatížení A15, A50 | kus | 1 |  | 0 | CS ÚRS 2020 02 |  | základní |  | 0 | 0 | 0 | 0 | 0 | 4 | K | 2 |  |  |  | ROZPOCET | 0 | 0 | 0 | 0 | 0 | 1 | 0 | 4 | 252
| PP |  | Osazení poklopů litinových a ocelových včetně rámů pro třídu zatížení A15, A50 | [14 empty] | PP | 2
127 | M | 631260421x | poklop ocelový pochůzný pozinkovaný hranatý včetně rámů 600/600mm pro zakrytí čerpací jímky | kus | 1 |  | 0 |  |  | základní |  | 0 | 0 | 0 | 0 | 0 | 8 | M | 2 |  |  |  | ROZPOCET | 0 | 0 | 0 | 0 | 0 | 1 | 0 | 4 | 254
| PP |  | poklop ocelový pochůzný pozinkovaný hranatý včetně rámů 600/600mm pro zakrytí čerpací jímky | [14 empty] | PP | 2
| VV |  | "1.PP - čerpací jímka" 1 |  | 1 | [12 empty] | VV | 2 | 2 | True | 0 | ROZPOCET
| VV |  | Součet |  | 1 | [12 empty] | VV | 2 | 4 | True | 1 | ROZPOCET
| D | 9 | Ostatní konstrukce a práce |  |  |  | 0 |  |  |  |  | 0 |  | 0 |  | 0 | 1 | D | 1 |  |  |  | ROZPOCET | [6 empty] | 0
128 | K | 9152111161x | Vodorovné dopravní značení stříkaným plastem dělící čára šířky 150 mm souvislá žlutá retroreflexní | m | 6.8 |  | 0 |  |  | základní |  | 0 | 0 | 0 | 0 | 0 | 4 | K | 2 |  |  |  | ROZPOCET | 0 | 0 | 0 | 0 | 0 | 1 | 0 | 4 | 256
| PP |  | Vodorovné dopravní značení stříkaným plastem dělící čára šířky 150 mm souvislá žlutá retroreflexní | [14 empty] | PP | 2
| VV |  | "dlažba pro vytvoření vodící linie s funkcí varovného pásů - žlutý nátěr š. 150mm" 6,8 |  | 6.8 | [12 empty] | VV | 2 | 2 | True | 0 | ROZPOCET
| VV |  | Součet |  | 6.8 | [12 empty] | VV | 2 | 4 | True | 1 | ROZPOCET
129 | K | 915611111 | Předznačení pro vodorovné značení stříkané barvou nebo prováděné z nátěrových hmot liniové dělicí čáry, vodicí proužky | m | 6.8 |  | 0 | CS ÚRS 2020 02 |  | základní |  | 0 | 0 | 0 | 0 | 0 | 4 | K | 2 |  |  |  | ROZPOCET | 0 | 0 | 0 | 0 | 0 | 1 | 0 | 4 | 258
| PP |  | Předznačení pro vodorovné značení stříkané barvou nebo prováděné z nátěrových hmot liniové dělicí čáry, vodicí proužky | [14 empty] | PP | 2
130 | K | 916231213 | Osazení chodníkového obrubníku betonového se zřízením lože, s vyplněním a zatřením spár cementovou maltou stojatého s boční opěrou z betonu prostého, do lože z betonu prostého | m | 94.83 |  | 0 | CS ÚRS 2020 02 |  | základní |  | 0 | 0 | 0 | 0 | 0 | 4 | K | 2 |  |  |  | ROZPOCET | 0 | 0 | 0 | 0 | 0 | 1 | 0 | 4 | 260
| PP |  | Osazení chodníkového obrubníku betonového se zřízením lože, s vyplněním a zatřením spár cementovou maltou stojatého s boční opěrou z betonu prostého, do lože z betonu prostého | [14 empty] | PP | 2
| VV |  | "chodníkový obrubník 1000x80x250mm :" | [14 empty] | VV | 2 | 1 | True | 0 | ROZPOCET
| VV |  | "plochy ze zámkové dlažby tl. 80mm :" | [14 empty] | VV | 2 | 1 | True | 0 | ROZPOCET
| VV |  | "plocha podél stěny od Liberce" 3,9+7,26+20,94+2*1,2+1,5+17,84-1,26+1,5+0,8 |  | 54.88 | [12 empty] | VV | 2 | 2 | True | 0 | ROZPOCET
| VV |  | "plocha podél stěny od Frýdlantu" 2*19,3-13,6+1,85 |  | 26.85 | [12 empty] | VV | 2 | 2 | True | 0 | ROZPOCET
| VV |  | "okapové chodníky z kačírku" 1,1+12,0 |  | 13.1 | [12 empty] | VV | 2 | 2 | True | 0 | ROZPOCET
| VV |  | Součet |  | 94.83 | [12 empty] | VV | 2 | 4 | True | 1 | ROZPOCET
131 | M | 59217016 | obrubník betonový chodníkový 1000x80x250mm | m | 99.572 |  | 0 | CS ÚRS 2020 02 |  | základní |  | 0 | 0 | 0 | 0 | 0 | 8 | M | 2 |  |  |  | ROZPOCET | 0 | 0 | 0 | 0 | 0 | 1 | 0 | 4 | 262
| PP |  | obrubník betonový chodníkový 1000x80x250mm | [14 empty] | PP | 2
| VV |  | 94,83*1,05 |  | 99.572 | [12 empty] | VV | 2 | 2 | True | 0 | ROZPOCET
| VV |  | Součet |  | 99.572 | [12 empty] | VV | 2 | 4 | True | 1 | ROZPOCET
132 | K | 919726122 | Geotextilie netkaná pro ochranu, separaci nebo filtraci měrná hmotnost přes 200 do 300 g/m2 | m2 | 26.498 |  | 0 | CS ÚRS 2020 02 |  | základní |  | 0 | 0 | 0 | 0 | 0 | 4 | K | 2 |  |  |  | ROZPOCET | 0 | 0 | 0 | 0 | 0 | 1 | 0 | 4 | 264
| PP |  | Geotextilie netkaná pro ochranu, separaci nebo filtraci měrná hmotnost přes 200 do 300 g/m2 | [14 empty] | PP | 2
| VV |  | "okapové chodníky z kačírku" (1,1*2,58+1,1*9,7-0,5*1,2-0,5*1,5)+(12,0*1,0+2,6*0,9) |  | 26.498 | [12 empty] | VV | 2 | 2 | True | 0 | ROZPOCET
| VV |  | Součet |  | 26.498 | [12 empty] | VV | 2 | 4 | True | 1 | ROZPOCET
133 | K | 935113111 | Osazení odvodňovacího žlabu s krycím roštem polymerbetonového šířky do 200 mm | m | 24 |  | 0 | CS ÚRS 2020 02 |  | základní |  | 0 | 0 | 0 | 0 | 0 | 4 | K | 2 |  |  |  | ROZPOCET | 0 | 0 | 0 | 0 | 0 | 1 | 0 | 4 | 266
| PP |  | Osazení odvodňovacího žlabu s krycím roštem polymerbetonového šířky do 200 mm | [14 empty] | PP | 2
| VV |  | "1.PP - nové odvodňovací kanálky ve stávající podlaze" 6,5+8,5+(2,2+2,5+4,3) |  | 24 | [12 empty] | VV | 2 | 2 | True | 0 | ROZPOCET
| VV |  | Součet |  | 24 | [12 empty] | VV | 2 | 4 | True | 1 | ROZPOCET
134 | M | 592270061x | žlab odvodňovací polymerbetonový, stavební rozměry 1000x200x150mm bez roštu, předtvar. DN 150 | kus | 22 |  | 0 |  |  | základní |  | 0 | 0 | 0 | 0 | 0 | 8 | M | 2 |  |  |  | ROZPOCET | 0 | 0 | 0 | 0 | 0 | 1 | 0 | 4 | 268
| PP |  | žlab odvodňovací polymerbetonový, stavební rozměry 1000x200x150mm bez roštu, předtvar. DN 150 | [14 empty] | PP | 2
| VV |  | 8+6+(4+2+2) |  | 22 | [12 empty] | VV | 2 | 2 | True | 0 | ROZPOCET
| VV |  | Součet |  | 22 | [12 empty] | VV | 2 | 4 | True | 1 | ROZPOCET
135 | M | 592270062x | žlab odvodňovací polymerbetonový, stavební rozměry 500x200x150mm, bez roštu | kus | 5 |  | 0 |  |  | základní |  | 0 | 0 | 0 | 0 | 0 | 8 | M | 2 |  |  |  | ROZPOCET | 0 | 0 | 0 | 0 | 0 | 1 | 0 | 4 | 270
| PP |  | žlab odvodňovací polymerbetonový, stavební rozměry 500x200x150mm, bez roštu | [14 empty] | PP | 2
| VV |  | 1+1+(1+1+1) |  | 5 | [12 empty] | VV | 2 | 2 | True | 0 | ROZPOCET
| VV |  | Součet |  | 5 | [12 empty] | VV | 2 | 4 | True | 1 | ROZPOCET
136 | M | 592270063x | čelní stěna pro žlab odvodňovací polymerbetonový, stavební šířky 200mm | kus | 5 |  | 0 |  |  | základní |  | 0 | 0 | 0 | 0 | 0 | 8 | M | 2 |  |  |  | ROZPOCET | 0 | 0 | 0 | 0 | 0 | 1 | 0 | 4 | 272
| PP |  | čelní stěna pro žlab odvodňovací polymerbetonový, stavební šířky 200mm | [14 empty] | PP | 2
| VV |  | 1+1+(1+1+1) |  | 5 | [12 empty] | VV | 2 | 2 | True | 0 | ROZPOCET
| VV |  | Součet |  | 5 | [12 empty] | VV | 2 | 4 | True | 1 | ROZPOCET
137 | M | 592270064x | pozink. mřížkový rošt pro žlab odvodňovací polymerbetonový, stavební šířky 200mm, délka roštu 1,0m, oka 30x30m | kus | 22 |  | 0 |  |  | základní |  | 0 | 0 | 0 | 0 | 0 | 8 | M | 2 |  |  |  | ROZPOCET | 0 | 0 | 0 | 0 | 0 | 1 | 0 | 4 | 274
| PP |  | pozink. mřížkový rošt pro žlab odvodňovací polymerbetonový, stavební šířky 200mm, délka roštu 1,0m, oka 30x30m | [14 empty] | PP | 2
| VV |  | 8+6+(4+2+2) |  | 22 | [12 empty] | VV | 2 | 2 | True | 0 | ROZPOCET
| VV |  | Součet |  | 22 | [12 empty] | VV | 2 | 4 | True | 1 | ROZPOCET
138 | M | 592270065x | pozink. mřížkový rošt pro žlab odvodňovací polymerbetonový, stavební šířky 200mm, délka roštu 0,5m, oka 30x30m | kus | 5 |  | 0 |  |  | základní |  | 0 | 0 | 0 | 0 | 0 | 8 | M | 2 |  |  |  | ROZPOCET | 0 | 0 | 0 | 0 | 0 | 1 | 0 | 4 | 276
| PP |  | pozink. mřížkový rošt pro žlab odvodňovací polymerbetonový, stavební šířky 200mm, délka roštu 0,5m, oka 30x30m | [14 empty] | PP | 2
| VV |  | 1+1+(1+1+1) |  | 5 | [12 empty] | VV | 2 | 2 | True | 0 | ROZPOCET
| VV |  | Součet |  | 5 | [12 empty] | VV | 2 | 4 | True | 1 | ROZPOCET
139 | M | 592270066x | aretace pro mřížkový rošt pro žlab odvodňovací polymerbetonový | kus | 47 |  | 0 |  |  | základní |  | 0 | 0 | 0 | 0 | 0 | 8 | M | 2 |  |  |  | ROZPOCET | 0 | 0 | 0 | 0 | 0 | 1 | 0 | 4 | 278
| PP |  | aretace pro mřížkový rošt pro žlab odvodňovací polymerbetonový | [14 empty] | PP | 2
| VV |  | 17+13+(8+5+4) |  | 47 | [12 empty] | VV | 2 | 2 | True | 0 | ROZPOCET
| VV |  | Součet |  | 47 | [12 empty] | VV | 2 | 4 | True | 1 | ROZPOCET
140 | K | 9351131111x | Osazení odvodňovacího žlabu s krycím roštem polymerbetonového - příplatek za seřezávání (délkové i úhlové) žlabů a roštů) pro vytvoření požadovaného tvaru žlabové linie. Provedení dle P.D. Součástí položky je i nutné ošetření seříznutých roštů vhodným pro | soub | 1 |  | 0 |  |  | základní |  | 0 | 0 | 0 | 0 | 0 | 4 | K | 2 |  |  |  | ROZPOCET | 0 | 0 | 0 | 0 | 0 | 1 | 0 | 4 | 280
| PP |  | Osazení odvodňovacího žlabu s krycím roštem polymerbetonového - příplatek za seřezávání (délkové i úhlové) žlabů a roštů) pro vytvoření požadovaného tvaru žlabové linie. Provedení dle P.D. Součástí položky je i nutné ošetření seříznutých roštů vhodným prostředkem, aby nedošlo ke korozii materiálu. | [14 empty] | PP | 2
| VV |  | "1.PP - nové odvodňovací kanálky ve stávající podlaze - úprava žlabů a roštů" 1 |  | 1 | [12 empty] | VV | 2 | 2 | True | 0 | ROZPOCET
| VV |  | Součet |  | 1 | [12 empty] | VV | 2 | 4 | True | 1 | ROZPOCET
141 | K | 952901111 | Vyčištění budov nebo objektů před předáním do užívání budov bytové nebo občanské výstavby, světlé výšky podlaží do 4 m | m2 | 311.779 |  | 0 | CS ÚRS 2020 02 |  | základní |  | 0 | 0 | 0 | 0 | 0 | 4 | K | 2 |  |  |  | ROZPOCET | 0 | 0 | 0 | 0 | 0 | 1 | 0 | 4 | 282
| PP |  | Vyčištění budov nebo objektů před předáním do užívání budov bytové nebo občanské výstavby, světlé výšky podlaží do 4 m | [14 empty] | PP | 2
| VV |  | "1.PP" 11,0*10,7 |  | 117.7 | [12 empty] | VV | 2 | 2 | True | 0 | ROZPOCET
| VV |  | "1.NP" 16,15*10,1+4,97*0,2+7,1*2,7+(1/3)*9,0*3,6 |  | 194.079 | [12 empty] | VV | 2 | 2 | True | 0 | ROZPOCET
| VV |  | Součet |  | 311.779 | [12 empty] | VV | 2 | 4 | True | 1 | ROZPOCET
142 | K | 953312111 | Vložky svislé do dilatačních spár z polystyrenových desek fasádních včetně dodání a osazení, v jakémkoliv zdivu do 10 mm | m2 | 2.549 |  | 0 | CS ÚRS 2020 02 |  | základní |  | 0 | 0 | 0 | 0 | 0 | 4 | K | 2 |  |  |  | ROZPOCET | 0 | 0 | 0 | 0 | 0 | 1 | 0 | 4 | 284
| PP |  | Vložky svislé do dilatačních spár z polystyrenových desek fasádních včetně dodání a osazení, v jakémkoliv zdivu do 10 mm | [14 empty] | PP | 2
| VV |  | "nové betonové schodiště na vstupu do m.č. 100 - dilatační spára mezi novým schodištěm a stávajícím zdivem" 1,26*0,88 |  | 1.109 | [12 empty] | VV | 2 | 2 | True | 0 | ROZPOCET
| VV |  | "základové konstrukce nového přístřešku - dilatační spára mezi novými a stávajícími základy" 0,75*0,4+0,85*0,4+0,25*2*1,6 |  | 1.44 | [12 empty] | VV | 2 | 2 | True | 0 | ROZPOCET
| VV |  | Součet |  | 2.549 | [12 empty] | VV | 2 | 4 | True | 1 | ROZPOCET
143 | K | 953841111 | Komínové nástavce nerezové napojené na stávající komínový průduch nad úrovní střešní roviny výšky nástavce do 0,85 m, světlý průměr vložky do 160 mm | kus | 3 |  | 0 | CS ÚRS 2020 02 |  | základní |  | 0 | 0 | 0 | 0 | 0 | 4 | K | 2 |  |  |  | ROZPOCET | 0 | 0 | 0 | 0 | 0 | 1 | 0 | 4 | 286
| PP |  | Komínové nástavce nerezové napojené na stávající komínový průduch nad úrovní střešní roviny výšky nástavce do 0,85 m, světlý průměr vložky do 160 mm | [14 empty] | PP | 2
| VV |  | "nástavce na vyčištěné komínové průduchy (průduchy pro odvětrání z podlah)" 3 |  | 3 | [12 empty] | VV | 2 | 2 | True | 0 | ROZPOCET
| VV |  | Součet |  | 3 | [12 empty] | VV | 2 | 4 | True | 1 | ROZPOCET
144 | K | 953845213 | Vyvložkování stávajících komínových nebo větracích průduchů nerezovými vložkami ohebnými, včetně ukončení komínu komínového tělesa výšky 3 m světlý průměr vložky přes 130 m do 160 mm | soubor | 1 |  | 0 | CS ÚRS 2020 02 |  | základní |  | 0 | 0 | 0 | 0 | 0 | 4 | K | 2 |  |  |  | ROZPOCET | 0 | 0 | 0 | 0 | 0 | 1 | 0 | 4 | 288
| PP |  | Vyvložkování stávajících komínových nebo větracích průduchů nerezovými vložkami ohebnými, včetně ukončení komínu komínového tělesa výšky 3 m světlý průměr vložky přes 130 m do 160 mm | [14 empty] | PP | 2
| VV |  | "vyvložkování komínového průduchu z m.č. 101" 1 |  | 1 | [12 empty] | VV | 2 | 2 | True | 0 | ROZPOCET
| VV |  | Součet |  | 1 | [12 empty] | VV | 2 | 4 | True | 1 | ROZPOCET
145 | K | 953845223 | Vyvložkování stávajících komínových nebo větracích průduchů nerezovými vložkami ohebnými, včetně ukončení komínu svislého kouřovodu výšky 3 m Příplatek k cenám za každý další i započatý metr výšky komínového průduchu přes 3 m světlý průměr vložky přes 130 | m | 9 |  | 0 | CS ÚRS 2020 02 |  | základní |  | 0 | 0 | 0 | 0 | 0 | 4 | K | 2 |  |  |  | ROZPOCET | 0 | 0 | 0 | 0 | 0 | 1 | 0 | 4 | 290
| PP |  | Vyvložkování stávajících komínových nebo větracích průduchů nerezovými vložkami ohebnými, včetně ukončení komínu svislého kouřovodu výšky 3 m Příplatek k cenám za každý další i započatý metr výšky komínového průduchu přes 3 m světlý průměr vložky přes 130 m do 160 mm | [14 empty] | PP | 2
| VV |  | "vyvložkování komínového průduchu z m.č. 101" 12,0-3,0 |  | 9 | [12 empty] | VV | 2 | 2 | True | 0 | ROZPOCET
| VV |  | Součet |  | 9 | [12 empty] | VV | 2 | 4 | True | 1 | ROZPOCET
146 | K | 953941321 | Osazení drobných kovových výrobků bez jejich dodání s vysekáním kapes pro upevňovací prvky se zazděním, zabetonováním nebo zalitím železných rohoží s rámy, plochy do 1 m2 | kus | 1 |  | 0 | CS ÚRS 2020 02 |  | základní |  | 0 | 0 | 0 | 0 | 0 | 4 | K | 2 |  |  |  | ROZPOCET | 0 | 0 | 0 | 0 | 0 | 1 | 0 | 4 | 292
| PP |  | Osazení drobných kovových výrobků bez jejich dodání s vysekáním kapes pro upevňovací prvky se zazděním, zabetonováním nebo zalitím železných rohoží s rámy, plochy do 1 m2 | [14 empty] | PP | 2
147 | M | 697Z04 | "Z/04" venkovní rohožka s vanou z polymerbetonu 950x80 cm s ocelovým roštem. Provedení dle tabulky prvků. | m2 | 1 |  | 0 |  |  | základní |  | 0 | 0 | 0 | 0 | 0 | 8 | M | 2 |  |  |  | ROZPOCET | 0 | 0 | 0 | 0 | 0 | 1 | 0 | 4 | 294
| PP |  | "Z/04" venkovní rohožka s vanou z polymerbetonu 950x80 cm s ocelovým roštem. Provedení dle tabulky prvků. | [14 empty] | PP | 2
148 | K | 953941411 | Osazení drobných kovových výrobků bez jejich dodání s vysekáním kapes pro upevňovací prvky se zazděním, zabetonováním nebo zalitím železných ventilací s neoddělenou žaluzií, plochy do 0,10 m2 | kus | 13 |  | 0 | CS ÚRS 2020 02 |  | základní |  | 0 | 0 | 0 | 0 | 0 | 4 | K | 2 |  |  |  | ROZPOCET | 0 | 0 | 0 | 0 | 0 | 1 | 0 | 4 | 296
| PP |  | Osazení drobných kovových výrobků bez jejich dodání s vysekáním kapes pro upevňovací prvky se zazděním, zabetonováním nebo zalitím železných ventilací s neoddělenou žaluzií, plochy do 0,10 m2 | [14 empty] | PP | 2
| VV |  | 11+1+1 |  | 13 | [12 empty] | VV | 2 | 2 | True | 0 | ROZPOCET
| VV |  | Součet |  | 13 | [12 empty] | VV | 2 | 4 | True | 1 | ROZPOCET
149 | M | 55341427 | mřížka větrací nerezová se síťovinou 150x150mm | kus | 11 |  | 0 | CS ÚRS 2020 02 |  | základní |  | 0 | 0 | 0 | 0 | 0 | 8 | M | 2 |  |  |  | ROZPOCET | 0 | 0 | 0 | 0 | 0 | 1 | 0 | 4 | 298
| PP |  | mřížka větrací nerezová se síťovinou 150x150mm | [14 empty] | PP | 2
| VV |  | "nové větrací mřížky pro odvětrací potrubí :" | [14 empty] | VV | 2 | 1 | True | 0 | ROZPOCET
| VV |  | "pro odvětrací potrubí z podlah v 1.NP vyvedené do fasády" 11 |  | 11 | [12 empty] | VV | 2 | 2 | True | 0 | ROZPOCET
| VV |  | Součet |  | 11 | [12 empty] | VV | 2 | 4 | True | 1 | ROZPOCET
150 | M | 56245603 | mřížka větrací hranatá plast se síťovinou 200x200mm | kus | 1 |  | 0 | CS ÚRS 2020 02 |  | základní |  | 0 | 0 | 0 | 0 | 0 | 8 | M | 2 |  |  |  | ROZPOCET | 0 | 0 | 0 | 0 | 0 | 1 | 0 | 4 | 300
| PP |  | mřížka větrací hranatá plast se síťovinou 200x200mm | [14 empty] | PP | 2
| VV |  | "1.PP - odvětrání sklepních prostor s vyvedením do nového schodiště - odvětrací mřížka" 1 |  | 1 | [12 empty] | VV | 2 | 2 | True | 0 | ROZPOCET
| VV |  | Součet |  | 1 | [12 empty] | VV | 2 | 4 | True | 1 | ROZPOCET
151 | M | 56245611 | mřížka větrací hranatá plast se síťovinou 150x150mm | kus | 1 |  | 0 | CS ÚRS 2020 02 |  | základní |  | 0 | 0 | 0 | 0 | 0 | 8 | M | 2 |  |  |  | ROZPOCET | 0 | 0 | 0 | 0 | 0 | 1 | 0 | 4 | 302
| PP |  | mřížka větrací hranatá plast se síťovinou 150x150mm | [14 empty] | PP | 2
| VV |  | "T18" 1 |  | 1 | [12 empty] | VV | 2 | 2 | True | 0 | ROZPOCET
| VV |  | Součet |  | 1 | [12 empty] | VV | 2 | 4 | True | 1 | ROZPOCET
152 | K | 953941421 | Osazení drobných kovových výrobků bez jejich dodání s vysekáním kapes pro upevňovací prvky se zazděním, zabetonováním nebo zalitím železných ventilací s neoddělenou žaluzií, plochy přes 0,10 m2 | kus | 2 |  | 0 | CS ÚRS 2020 02 |  | základní |  | 0 | 0 | 0 | 0 | 0 | 4 | K | 2 |  |  |  | ROZPOCET | 0 | 0 | 0 | 0 | 0 | 1 | 0 | 4 | 304
| PP |  | Osazení drobných kovových výrobků bez jejich dodání s vysekáním kapes pro upevňovací prvky se zazděním, zabetonováním nebo zalitím železných ventilací s neoddělenou žaluzií, plochy přes 0,10 m2 | [14 empty] | PP | 2
153 | M | 553Z03 | "Z03" - odvětrací mřížka 700x400mm. Provedení dle P.D. vč. povrchové úpravy (pozink. + nátěr) | kus | 2 |  | 0 |  |  | základní |  | 0 | 0 | 0 | 0 | 0 | 8 | M | 2 |  |  |  | ROZPOCET | 0 | 0 | 0 | 0 | 0 | 1 | 0 | 4 | 306
| PP |  | "Z03" - odvětrací mřížka 700x400mm. Provedení dle P.D. vč. povrchové úpravy (pozink. + nátěr) | [14 empty] | PP | 2
154 | K | 985421121 | Injektáž trhlin v cihelném, kamenném nebo smíšeném zdivu nízkotlaká do 0,6 MP, včetně provedení vrtů aktivovanou cementovou maltou šířka trhlin přes 2 do 5 mm tloušťka zdiva do 300 mm | m | 5 |  | 0 | CS ÚRS 2020 02 |  | základní |  | 0 | 0 | 0 | 0 | 0 | 4 | K | 2 |  |  |  | ROZPOCET | 0 | 0 | 0 | 0 | 0 | 1 | 0 | 4 | 308
| PP |  | Injektáž trhlin v cihelném, kamenném nebo smíšeném zdivu nízkotlaká do 0,6 MP, včetně provedení vrtů aktivovanou cementovou maltou šířka trhlin přes 2 do 5 mm tloušťka zdiva do 300 mm | [14 empty] | PP | 2
| VV |  | "Předpokládaná práce a její rozsah !" | [14 empty] | VV | 2 | 1 | True | 0 | ROZPOCET
| VV |  | "porovnávací položka pro sponkování a reprofilaci poškozených částí stáv. překladů" 5,0 |  | 5 | [12 empty] | VV | 2 | 2 | True | 0 | ROZPOCET
| VV |  | Součet |  | 5 | [12 empty] | VV | 2 | 4 | True | 1 | ROZPOCET
155 | K | 985441113 | Přídavná šroubovitá nerezová výztuž pro sanaci trhlin v drážce včetně vyfrézování a zalití kotevní maltou v cihelném nebo kamenném zdivu hloubky do 70 mm 1 táhlo průměru 8 mm | m | 28 |  | 0 | CS ÚRS 2020 02 |  | základní |  | 0 | 0 | 0 | 0 | 0 | 4 | K | 2 |  |  |  | ROZPOCET | 0 | 0 | 0 | 0 | 0 | 1 | 0 | 4 | 310
| PP |  | Přídavná šroubovitá nerezová výztuž pro sanaci trhlin v drážce včetně vyfrézování a zalití kotevní maltou v cihelném nebo kamenném zdivu hloubky do 70 mm 1 táhlo průměru 8 mm | [14 empty] | PP | 2
| VV |  | "Předpokládaný rozsah práce !" | [14 empty] | VV | 2 | 1 | True | 0 | ROZPOCET
| VV |  | "zpevnění poškozeného překladůupomocí helikální výztuže" 2*4*3,5 |  | 28 | [12 empty] | VV | 2 | 2 | True | 0 | ROZPOCET
| VV |  | Součet |  | 28 | [12 empty] | VV | 2 | 4 | True | 1 | ROZPOCET
156 | K | 985441223 | Přídavná šroubovitá nerezová výztuž pro sanaci trhlin v drážce včetně vyfrézování a zalití kotevní maltou v cihelném nebo kamenném zdivu hloubky přes 70 do 120 mm 2 táhla průměru 8 mm | m | 16.2 |  | 0 | CS ÚRS 2020 02 |  | základní |  | 0 | 0 | 0 | 0 | 0 | 4 | K | 2 |  |  |  | ROZPOCET | 0 | 0 | 0 | 0 | 0 | 1 | 0 | 4 | 312
| PP |  | Přídavná šroubovitá nerezová výztuž pro sanaci trhlin v drážce včetně vyfrézování a zalití kotevní maltou v cihelném nebo kamenném zdivu hloubky přes 70 do 120 mm 2 táhla průměru 8 mm | [14 empty] | PP | 2
| VV |  | "Předpokládaná práce a její rozsah !" | [14 empty] | VV | 2 | 1 | True | 0 | ROZPOCET
| VV |  | "stěna ke kolejišti - vyztužení stávajícího obvodového zdiva v celé délce průčelí" 16,2 |  | 16.2 | [12 empty] | VV | 2 | 2 | True | 0 | ROZPOCET
| VV |  | Součet |  | 16.2 | [12 empty] | VV | 2 | 4 | True | 1 | ROZPOCET
157 | K | 985442113 | Přídavná šroubovitá nerezová výztuž pro sanaci trhlin ve vrtu včetně vyvrtání příklepovými vrtáky a zalití kotevní maltou 1 kotva průměru 8 mm | m | 2 |  | 0 | CS ÚRS 2020 02 |  | základní |  | 0 | 0 | 0 | 0 | 0 | 4 | K | 2 |  |  |  | ROZPOCET | 0 | 0 | 0 | 0 | 0 | 1 | 0 | 4 | 314
| PP |  | Přídavná šroubovitá nerezová výztuž pro sanaci trhlin ve vrtu včetně vyvrtání příklepovými vrtáky a zalití kotevní maltou 1 kotva průměru 8 mm | [14 empty] | PP | 2
| VV |  | "Předpokládaná práce a její rozsah !" | [14 empty] | VV | 2 | 1 | True | 0 | ROZPOCET
| VV |  | "stěna ke kolejišti - vyztužení stávajícího obvodového zdiva v celé délce průčelí - zakotvení do šikmých vývrtů" 2*2*0,5 |  | 2 | [12 empty] | VV | 2 | 2 | True | 0 | ROZPOCET
| VV |  | Součet |  | 2 | [12 empty] | VV | 2 | 4 | True | 1 | ROZPOCET
158 | K | 99999-01x | Zednické přípomoce pro vytápění | soub | 1 |  | 0 |  |  | základní |  | 0 | 0 | 0 | 0 | 0 | 4 | K | 2 |  |  |  | ROZPOCET | 0 | 0 | 0 | 0 | 0 | 1 | 0 | 4 | 316
| PP |  | Zednické přípomoce pro vytápění | [14 empty] | PP | 2
159 | K | 99999-02x | Zednické přípomoce pro elektroinstalace | soub | 1 |  | 0 |  |  | základní |  | 0 | 0 | 0 | 0 | 0 | 4 | K | 2 |  |  |  | ROZPOCET | 0 | 0 | 0 | 0 | 0 | 1 | 0 | 4 | 318
| PP |  | Zednické přípomoce pro elektroinstalace | [14 empty] | PP | 2
160 | K | 99999-11x | Kompletní provedení úprav a přemístění stávající technologie (stávající vedení dát dod chrániček a baterie přemístit do nové Rack skříně, chráničky opatřit revizními dvířky a následně zazdít. Součástí položky jsou i veškeré potřebné zednické přípomoce.) P | soub | 1 |  | 0 |  |  | základní |  | 0 | 0 | 0 | 0 | 0 | 4 | K | 2 |  |  |  | ROZPOCET | 0 | 0 | 0 | 0 | 0 | 1 | 0 | 4 | 320
| PP |  | Kompletní provedení úprav a přemístění stávající technologie (stávající vedení dát dod chrániček a baterie přemístit do nové Rack skříně, chráničky opatřit revizními dvířky a následně zazdít. Součástí položky jsou i veškeré potřebné zednické přípomoce.) Přesný rozsah prací bude upřesněn při realizaci. | [14 empty] | PP | 2
161 | K | 99999-12x | Kompletní provedení přemístění stávajícího nivelačního bodu na fasádě vč. jeho označení. | soub | 1 |  | 0 |  |  | základní |  | 0 | 0 | 0 | 0 | 0 | 4 | K | 2 |  |  |  | ROZPOCET | 0 | 0 | 0 | 0 | 0 | 1 | 0 | 4 | 322
| PP |  | Kompletní provedení přemístění stávajícího nivelačního bodu na fasádě vč. jeho označení. | [14 empty] | PP | 2
162 | K | 99999-21x | Kompletní provedení veškerých provizorních přehrazujících stěn na nástupišti a okolo objektu, vnitřních provizorních protiprašných a protihlukových příček, zakrývání a ochrana stávajících konstrukcí a vybavení před poškozením během provádění stavebních pr | soub | 1 |  | 0 |  |  | základní |  | 0 | 0 | 0 | 0 | 0 | 4 | K | 2 |  |  |  | ROZPOCET | 0 | 0 | 0 | 0 | 0 | 1 | 0 | 4 | 324
| PP |  | Kompletní provedení veškerých provizorních přehrazujících stěn na nástupišti a okolo objektu, vnitřních provizorních protiprašných a protihlukových příček, zakrývání a ochrana stávajících konstrukcí a vybavení před poškozením během provádění stavebních prací. | [14 empty] | PP | 2
163 | K | 999999001x | Vyklizení a vyčištění prostor 1.PP od veškerého vybavení a uskladněných věcí před zahájením stavebních prací. Součástí položky je i staveništní přemístění, odvoz a likvidace těchto věcí a vybavení (uložení na skládce) | soub | 1 |  | 0 |  |  | základní |  | 0 | 0 | 0 | 0 | 0 | 4 | K | 2 |  |  |  | ROZPOCET | 0 | 0 | 0 | 0 | 0 | 1 | 0 | 4 | 326
| PP |  | Vyklizení a vyčištění prostor 1.PP od veškerého vybavení a uskladněných věcí před zahájením stavebních prací. Součástí položky je i staveništní přemístění, odvoz a likvidace těchto věcí a vybavení (uložení na skládce) | [14 empty] | PP | 2
164 | K | 999999002x | Vyklizení a vyčištění prostor 1.NP od veškerého vybavení a uskladněných věcí před zahájením stavebních prací. Součástí položky je i staveništní přemístění, odvoz a likvidace nepotřebných věcí a vybavení (uložení na skládce) a zpětné nastěhování vybavení, | soub | 1 |  | 0 |  |  | základní |  | 0 | 0 | 0 | 0 | 0 | 4 | K | 2 |  |  |  | ROZPOCET | 0 | 0 | 0 | 0 | 0 | 1 | 0 | 4 | 328
| PP |  | Vyklizení a vyčištění prostor 1.NP od veškerého vybavení a uskladněných věcí před zahájením stavebních prací. Součástí položky je i staveništní přemístění, odvoz a likvidace nepotřebných věcí a vybavení (uložení na skládce) a zpětné nastěhování vybavení, které bude znovu využíváno. | [14 empty] | PP | 2
| D | 94 | Lešení a stavební výtahy |  |  |  | 0 |  |  |  |  | 0 |  | 0 |  | 0 | 1 | D | 1 |  |  |  | ROZPOCET | [6 empty] | 0
165 | K | 949101112 | Lešení pomocné pracovní pro objekty pozemních staveb pro zatížení do 150 kg/m2, o výšce lešeňové podlahy přes 1,9 do 3,5 m | m2 | 215.285 |  | 0 | CS ÚRS 2020 02 |  | základní |  | 0 | 0 | 0 | 0 | 0 | 4 | K | 2 |  |  |  | ROZPOCET | 0 | 0 | 0 | 0 | 0 | 1 | 0 | 4 | 330
| PP |  | Lešení pomocné pracovní pro objekty pozemních staveb pro zatížení do 150 kg/m2, o výšce lešeňové podlahy přes 1,9 do 3,5 m | [14 empty] | PP | 2
| VV |  | "100-113" 11,15+29,61+10,39+4,83+12,77+6,51+3,44+8,69+1,8+3,24+10,98+7,58+35,28+29,49 |  | 175.76 | [12 empty] | VV | 2 | 2 | True | 0 | ROZPOCET
| VV |  | "vně nového a stávajícího přístřešku" (16,15+2*3,6+2*1,5)*1,5 |  | 39.525 | [12 empty] | VV | 2 | 2 | True | 0 | ROZPOCET
| VV |  | Součet |  | 215.285 | [12 empty] | VV | 2 | 4 | True | 1 | ROZPOCET
| D | 96 | Bourání konstrukcí |  |  |  | 0 |  |  |  |  | 0 |  | 0 |  | 0 | 1 | D | 1 |  |  |  | ROZPOCET | [6 empty] | 0
166 | K | 961031411 | Bourání základů ze zdiva cihelného na maltu cementovou | m3 | 3.24 |  | 0 | CS ÚRS 2020 02 |  | základní |  | 0 | 0 | 0 | 0 | 0 | 4 | K | 2 |  |  |  | ROZPOCET | 0 | 0 | 0 | 0 | 0 | 1 | 0 | 4 | 332
| PP |  | Bourání základů ze zdiva cihelného na maltu cementovou | [14 empty] | PP | 2
| VV |  | "vybourání stávající zděné šachty a přilehlého kanálu (předpokládaný rozsah práce !" (1,1+0,75)*2*0,8*0,3+2*4,9*0,8*0,3 |  | 3.24 | [12 empty] | VV | 2 | 2 | True | 0 | ROZPOCET
| VV |  | Součet |  | 3.24 | [12 empty] | VV | 2 | 4 | True | 1 | ROZPOCET
167 | K | 961044111 | Bourání základů z betonu prostého | m3 | 2.87 |  | 0 | CS ÚRS 2020 02 |  | základní |  | 0 | 0 | 0 | 0 | 0 | 4 | K | 2 |  |  |  | ROZPOCET | 0 | 0 | 0 | 0 | 0 | 1 | 0 | 4 | 334
| PP |  | Bourání základů z betonu prostého | [14 empty] | PP | 2
| VV |  | "předpokládaná práce a její rozsah !" | [14 empty] | VV | 2 | 1 | True | 0 | ROZPOCET
| VV |  | "vybourání stávající zděné šachty a přilehlého kanálu - betonové dno " (1,1+4,9)*1,35*0,2 |  | 1.62 | [12 empty] | VV | 2 | 2 | True | 0 | ROZPOCET
| VV |  | "vybourání předpokládaného základu stávajícího kamenného schodiště vně m.č. 100 - " 2,066*0,7*0,4 |  | 0.578 | [12 empty] | VV | 2 | 2 | True | 0 | ROZPOCET
| VV |  | "vybourání předpokládaného základu stávajícího kamenného schodiště vně m.č. 112" 2,4*0,7*0,4 |  | 0.672 | [12 empty] | VV | 2 | 2 | True | 0 | ROZPOCET
| VV |  | Součet |  | 2.87 | [12 empty] | VV | 2 | 4 | True | 1 | ROZPOCET
168 | K | 962031132 | Bourání příček z cihel, tvárnic nebo příčkovek z cihel pálených, plných nebo dutých na maltu vápennou nebo vápenocementovou, tl. do 100 mm | m2 | 14.707 |  | 0 | CS ÚRS 2020 02 |  | základní |  | 0 | 0 | 0 | 0 | 0 | 4 | K | 2 |  |  |  | ROZPOCET | 0 | 0 | 0 | 0 | 0 | 1 | 0 | 4 | 336
| PP |  | Bourání příček z cihel, tvárnic nebo příčkovek z cihel pálených, plných nebo dutých na maltu vápennou nebo vápenocementovou, tl. do 100 mm | [14 empty] | PP | 2
| VV |  | "103,109 - vybourání stávající příčky" 3,82*3,85 |  | 14.707 | [12 empty] | VV | 2 | 2 | True | 0 | ROZPOCET
| VV |  | Součet |  | 14.707 | [12 empty] | VV | 2 | 4 | True | 1 | ROZPOCET
169 | K | 962081131 | Bourání zdiva příček nebo vybourání otvorů ze skleněných tvárnic, tl. do 100 mm | m2 | 2.568 |  | 0 | CS ÚRS 2020 02 |  | základní |  | 0 | 0 | 0 | 0 | 0 | 4 | K | 2 |  |  |  | ROZPOCET | 0 | 0 | 0 | 0 | 0 | 1 | 0 | 4 | 338
| PP |  | Bourání zdiva příček nebo vybourání otvorů ze skleněných tvárnic, tl. do 100 mm | [14 empty] | PP | 2
| VV |  | "105 - vybourání stáv. sklobet okna" 1,2*2,14 |  | 2.568 | [12 empty] | VV | 2 | 2 | True | 0 | ROZPOCET
| VV |  | Součet |  | 2.568 | [12 empty] | VV | 2 | 4 | True | 1 | ROZPOCET
170 | K | 963022819 | Bourání kamenných schodišťových stupňů oblých, rovných nebo kosých zhotovených na místě | m | 9.636 |  | 0 | CS ÚRS 2020 02 |  | základní |  | 0 | 0 | 0 | 0 | 0 | 4 | K | 2 |  |  |  | ROZPOCET | 0 | 0 | 0 | 0 | 0 | 1 | 0 | 4 | 340
| PP |  | Bourání kamenných schodišťových stupňů oblých, rovných nebo kosých zhotovených na místě | [14 empty] | PP | 2
| VV |  | "vybourání stávajícího kamenného schodiště vně m.č. 100" 2*1,26+1,86*2*0,3 |  | 3.636 | [12 empty] | VV | 2 | 2 | True | 0 | ROZPOCET
| VV |  | "vybourání stávajícího kamenného schodiště vně m.č. 112" 2*1,6+2,2+2*0,3 |  | 6 | [12 empty] | VV | 2 | 2 | True | 0 | ROZPOCET
| VV |  | Součet |  | 9.636 | [12 empty] | VV | 2 | 4 | True | 1 | ROZPOCET
171 | K | 965043431 | Bourání mazanin betonových s potěrem nebo teracem tl. do 150 mm, plochy do 4 m2 | m3 | 0.317 |  | 0 | CS ÚRS 2020 02 |  | základní |  | 0 | 0 | 0 | 0 | 0 | 4 | K | 2 |  |  |  | ROZPOCET | 0 | 0 | 0 | 0 | 0 | 1 | 0 | 4 | 342
| PP |  | Bourání mazanin betonových s potěrem nebo teracem tl. do 150 mm, plochy do 4 m2 | [14 empty] | PP | 2
| VV |  | "1.PP - čerpací jímka - bourání ve stávající podlaze (předpokládaný rozsah práce !)" (1,4*1,7-0,3*0,9)*0,15 |  | 0.317 | [12 empty] | VV | 2 | 2 | True | 0 | ROZPOCET
| VV |  | Součet |  | 0.317 | [12 empty] | VV | 2 | 4 | True | 1 | ROZPOCET
172 | K | 965043441 | Bourání mazanin betonových s potěrem nebo teracem tl. do 150 mm, plochy přes 4 m2 | m3 | 2.772 |  | 0 | CS ÚRS 2020 02 |  | základní |  | 0 | 0 | 0 | 0 | 0 | 4 | K | 2 |  |  |  | ROZPOCET | 0 | 0 | 0 | 0 | 0 | 1 | 0 | 4 | 344
| PP |  | Bourání mazanin betonových s potěrem nebo teracem tl. do 150 mm, plochy přes 4 m2 | [14 empty] | PP | 2
| VV |  | "Předpokládaný rozsah práce !" | [14 empty] | VV | 2 | 1 | True | 0 | ROZPOCET
| VV |  | "1.PP - nové odvodňovací kanálky ve stávající podlaze - bourání v podlaze" ((8,5+2*0,25)+8,5+(2,2+2,5+4,2))*0,7*0,15 |  | 2.772 | [12 empty] | VV | 2 | 2 | True | 0 | ROZPOCET
| VV |  | Součet |  | 2.772 | [12 empty] | VV | 2 | 4 | True | 1 | ROZPOCET
173 | K | 965049112 | Bourání mazanin Příplatek k cenám za bourání mazanin betonových se svařovanou sítí, tl. přes 100 mm | m3 | 3.089 |  | 0 | CS ÚRS 2020 02 |  | základní |  | 0 | 0 | 0 | 0 | 0 | 4 | K | 2 |  |  |  | ROZPOCET | 0 | 0 | 0 | 0 | 0 | 1 | 0 | 4 | 346
| PP |  | Bourání mazanin Příplatek k cenám za bourání mazanin betonových se svařovanou sítí, tl. přes 100 mm | [14 empty] | PP | 2
| VV |  | "Předpokládaná práce a její rozsah!" 0,317+2,772 |  | 3.089 | [12 empty] | VV | 2 | 2 | True | 0 | ROZPOCET
| VV |  | Součet |  | 3.089 | [12 empty] | VV | 2 | 4 | True | 1 | ROZPOCET
174 | K | 965082941 | Odstranění násypu pod podlahami nebo ochranného násypu na střechách tl. přes 200 mm jakékoliv plochy | m3 | 17.215 |  | 0 | CS ÚRS 2020 02 |  | základní |  | 0 | 0 | 0 | 0 | 0 | 4 | K | 2 |  |  |  | ROZPOCET | 0 | 0 | 0 | 0 | 0 | 1 | 0 | 4 | 348
| PP |  | Odstranění násypu pod podlahami nebo ochranného násypu na střechách tl. přes 200 mm jakékoliv plochy | [14 empty] | PP | 2
| VV |  | "odtranění stávajících násypů v podlahách (Předpokládaný rozsah práce !" | [14 empty] | VV | 2 | 1 | True | 0 | ROZPOCET
| VV |  | "102,103,107 (označení a výměry dle výkresů stávajícího stavu) " (10,39+21,1+10,83)*0,24 |  | 10.157 | [12 empty] | VV | 2 | 2 | True | 0 | ROZPOCET
| VV |  | "106 (označení a výměry dle výkresů stávajícího stavu) " 35,29*0,2 |  | 7.058 | [12 empty] | VV | 2 | 2 | True | 0 | ROZPOCET
| VV |  | Součet |  | 17.215 | [12 empty] | VV | 2 | 4 | True | 1 | ROZPOCET
175 | K | 966052121 | Bourání plotových sloupků a vzpěr železobetonových výšky do 2,5 m s betonovou patkou | kus | 5 |  | 0 | CS ÚRS 2020 02 |  | základní |  | 0 | 0 | 0 | 0 | 0 | 4 | K | 2 |  |  |  | ROZPOCET | 0 | 0 | 0 | 0 | 0 | 1 | 0 | 4 | 350
| PP |  | Bourání plotových sloupků a vzpěr železobetonových výšky do 2,5 m s betonovou patkou | [14 empty] | PP | 2
| VV |  | "demontáž (k opětovnému použití !) stávajících betonových sloupků oplocení" 5 |  | 5 | [12 empty] | VV | 2 | 2 | True | 0 | ROZPOCET
| VV |  | Součet |  | 5 | [12 empty] | VV | 2 | 4 | True | 1 | ROZPOCET
176 | K | 967042712 | Odsekání zdiva z kamene nebo betonu plošné, tl. do 100 mm | m2 | 32.071 |  | 0 | CS ÚRS 2020 02 |  | základní |  | 0 | 0 | 0 | 0 | 0 | 4 | K | 2 |  |  |  | ROZPOCET | 0 | 0 | 0 | 0 | 0 | 1 | 0 | 4 | 352
| PP |  | Odsekání zdiva z kamene nebo betonu plošné, tl. do 100 mm | [14 empty] | PP | 2
| VV |  | "Předpokládaná práce a její rozsah !" | [14 empty] | VV | 2 | 1 | True | 0 | ROZPOCET
| VV |  | "vyrovnání (odsekání) stávajících základů (zdiva) v místě nové izolace vnějšího soklu objektu" ((16,15+10,1+0,2)*2-7,085)*0,7 |  | 32.071 | [12 empty] | VV | 2 | 2 | True | 0 | ROZPOCET
| VV |  | Součet |  | 32.071 | [12 empty] | VV | 2 | 4 | True | 1 | ROZPOCET
177 | K | 968062355 | Vybourání dřevěných rámů oken s křídly, dveřních zárubní, vrat, stěn, ostění nebo obkladů rámů oken s křídly dvojitých, plochy do 2 m2 | m2 | 1.08 |  | 0 | CS ÚRS 2020 02 |  | základní |  | 0 | 0 | 0 | 0 | 0 | 4 | K | 2 |  |  |  | ROZPOCET | 0 | 0 | 0 | 0 | 0 | 1 | 0 | 4 | 354
| PP |  | Vybourání dřevěných rámů oken s křídly, dveřních zárubní, vrat, stěn, ostění nebo obkladů rámů oken s křídly dvojitých, plochy do 2 m2 | [14 empty] | PP | 2
| VV |  | "107/112 - vybourání stáv. okna pro prodej jízdenek" 0,85*1,27 |  | 1.08 | [12 empty] | VV | 2 | 2 | True | 0 | ROZPOCET
| VV |  | Součet |  | 1.08 | [12 empty] | VV | 2 | 4 | True | 1 | ROZPOCET
178 | K | 968062455 | Vybourání dřevěných rámů oken s křídly, dveřních zárubní, vrat, stěn, ostění nebo obkladů dveřních zárubní, plochy do 2 m2 | m2 | 6.941 |  | 0 | CS ÚRS 2020 02 |  | základní |  | 0 | 0 | 0 | 0 | 0 | 4 | K | 2 |  |  |  | ROZPOCET | 0 | 0 | 0 | 0 | 0 | 1 | 0 | 4 | 356
| PP |  | Vybourání dřevěných rámů oken s křídly, dveřních zárubní, vrat, stěn, ostění nebo obkladů dveřních zárubní, plochy do 2 m2 | [14 empty] | PP | 2
| VV |  | "1.PP - vybourání stávajících dveří" (1,03+0,98+1,12)*1,75 |  | 5.478 | [12 empty] | VV | 2 | 2 | True | 0 | ROZPOCET
| VV |  | "104/112 - vybourání stávajících dveří" 0,75*1,95 |  | 1.463 | [12 empty] | VV | 2 | 2 | True | 0 | ROZPOCET
| VV |  | Součet |  | 6.941 | [12 empty] | VV | 2 | 4 | True | 1 | ROZPOCET
179 | K | 968072244 | Vybourání kovových rámů oken s křídly, dveřních zárubní, vrat, stěn, ostění nebo obkladů okenních rámů s křídly jednoduchých, plochy do 1 m2 | m2 | 1.12 |  | 0 | CS ÚRS 2020 02 |  | základní |  | 0 | 0 | 0 | 0 | 0 | 4 | K | 2 |  |  |  | ROZPOCET | 0 | 0 | 0 | 0 | 0 | 1 | 0 | 4 | 358
| PP |  | Vybourání kovových rámů oken s křídly, dveřních zárubní, vrat, stěn, ostění nebo obkladů okenních rámů s křídly jednoduchých, plochy do 1 m2 | [14 empty] | PP | 2
| VV |  | "1.PP - vybourání stávajících oken a odvětracích mřížek" 4*0,7*0,4 |  | 1.12 | [12 empty] | VV | 2 | 2 | True | 0 | ROZPOCET
| VV |  | Součet |  | 1.12 | [12 empty] | VV | 2 | 4 | True | 1 | ROZPOCET
180 | K | 968082022 | Vybourání plastových rámů oken s křídly, dveřních zárubní, vrat dveřních zárubní, plochy přes 2 do 4 m2 | m2 | 8.496 |  | 0 | CS ÚRS 2020 02 |  | základní |  | 0 | 0 | 0 | 0 | 0 | 4 | K | 2 |  |  |  | ROZPOCET | 0 | 0 | 0 | 0 | 0 | 1 | 0 | 4 | 360
| PP |  | Vybourání plastových rámů oken s křídly, dveřních zárubní, vrat dveřních zárubní, plochy přes 2 do 4 m2 | [14 empty] | PP | 2
| VV |  | "100 - vybourání stáv. vstupních dveří" 1,26*3,1 |  | 3.906 | [12 empty] | VV | 2 | 2 | True | 0 | ROZPOCET
| VV |  | "112 - vybourání stáv. vstupních dveří" 1,5*3,06 |  | 4.59 | [12 empty] | VV | 2 | 2 | True | 0 | ROZPOCET
| VV |  | Součet |  | 8.496 | [12 empty] | VV | 2 | 4 | True | 1 | ROZPOCET
181 | K | 971033231 | Vybourání otvorů ve zdivu základovém nebo nadzákladovém z cihel, tvárnic, příčkovek z cihel pálených na maltu vápennou nebo vápenocementovou plochy do 0,0225 m2, tl. do 150 mm | kus | 4 |  | 0 | CS ÚRS 2020 02 |  | základní |  | 0 | 0 | 0 | 0 | 0 | 4 | K | 2 |  |  |  | ROZPOCET | 0 | 0 | 0 | 0 | 0 | 1 | 0 | 4 | 362
| PP |  | Vybourání otvorů ve zdivu základovém nebo nadzákladovém z cihel, tvárnic, příčkovek z cihel pálených na maltu vápennou nebo vápenocementovou plochy do 0,0225 m2, tl. do 150 mm | [14 empty] | PP | 2
| VV |  | "otvory pro odvětrací potrubí prům. 100mm z podlah v 1.NP vyvedené do stávajících komínových průduchů" 4 |  | 4 | [12 empty] | VV | 2 | 2 | True | 0 | ROZPOCET
| VV |  | Součet |  | 4 | [12 empty] | VV | 2 | 4 | True | 1 | ROZPOCET
182 | K | 971033251 | Vybourání otvorů ve zdivu základovém nebo nadzákladovém z cihel, tvárnic, příčkovek z cihel pálených na maltu vápennou nebo vápenocementovou plochy do 0,0225 m2, tl. do 450 mm | kus | 11 |  | 0 | CS ÚRS 2020 02 |  | základní |  | 0 | 0 | 0 | 0 | 0 | 4 | K | 2 |  |  |  | ROZPOCET | 0 | 0 | 0 | 0 | 0 | 1 | 0 | 4 | 364
| PP |  | Vybourání otvorů ve zdivu základovém nebo nadzákladovém z cihel, tvárnic, příčkovek z cihel pálených na maltu vápennou nebo vápenocementovou plochy do 0,0225 m2, tl. do 450 mm | [14 empty] | PP | 2
| VV |  | "otvory pro odvětrací potrubí prům. 100mm z podlah v 1.NP vyvedené do fasády" 11 |  | 11 | [12 empty] | VV | 2 | 2 | True | 0 | ROZPOCET
| VV |  | Součet |  | 11 | [12 empty] | VV | 2 | 4 | True | 1 | ROZPOCET
183 | K | 974031168x | Vysekání rýh ve zdivu cihelném na maltu vápennou nebo vápenocementovou do hl. 200 mm a šířky do 200 mm | m | 11 |  | 0 |  |  | základní |  | 0 | 0 | 0 | 0 | 0 | 4 | K | 2 |  |  |  | ROZPOCET | 0 | 0 | 0 | 0 | 0 | 1 | 0 | 4 | 366
| PP |  | Vysekání rýh ve zdivu cihelném na maltu vápennou nebo vápenocementovou do hl. 200 mm a šířky do 200 mm | [14 empty] | PP | 2
| VV |  | "rýhy pro odvětrací potrubí prům. 100mm z podlah v 1.NP vyvedené do fasády" 11*1,0 |  | 11 | [12 empty] | VV | 2 | 2 | True | 0 | ROZPOCET
| VV |  | Součet |  | 11 | [12 empty] | VV | 2 | 4 | True | 1 | ROZPOCET
184 | K | 977331111 | Zvětšení komínového průduchu frézováním zdiva z cihel plných pálených maximální hloubky frézování do 10 mm | m | 62 |  | 0 | CS ÚRS 2020 02 |  | základní |  | 0 | 0 | 0 | 0 | 0 | 4 | K | 2 |  |  |  | ROZPOCET | 0 | 0 | 0 | 0 | 0 | 1 | 0 | 4 | 368
| PP |  | Zvětšení komínového průduchu frézováním zdiva z cihel plných pálených maximální hloubky frézování do 10 mm | [14 empty] | PP | 2
| VV |  | "porovnávací položka pro vyčištění stávajících komínových průduchů :" | [14 empty] | VV | 2 | 1 | True | 0 | ROZPOCET
| VV |  | "průduchy pro odvětrání z podlah" 4*12,5 |  | 50 | [12 empty] | VV | 2 | 2 | True | 0 | ROZPOCET
| VV |  | "pruduch z m.č. 101 pro vyvložkování" 12,0 |  | 12 | [12 empty] | VV | 2 | 2 | True | 0 | ROZPOCET
| VV |  | Součet |  | 62 | [12 empty] | VV | 2 | 4 | True | 1 | ROZPOCET
185 | K | 976071111 | Vybourání kovových madel, zábradlí, dvířek, zděří, kotevních želez madel a zábradlí | m | 11.7 |  | 0 | CS ÚRS 2020 02 |  | základní |  | 0 | 0 | 0 | 0 | 0 | 4 | K | 2 |  |  |  | ROZPOCET | 0 | 0 | 0 | 0 | 0 | 1 | 0 | 4 | 370
| PP |  | Vybourání kovových madel, zábradlí, dvířek, zděří, kotevních želez madel a zábradlí | [14 empty] | PP | 2
| VV |  | "vybourání stávajícího venkovního zábradlí (oplocení)" 1,0+0,3+2,6+1,7+3,1+3,0 |  | 11.7 | [12 empty] | VV | 2 | 2 | True | 0 | ROZPOCET
| VV |  | Součet |  | 11.7 | [12 empty] | VV | 2 | 4 | True | 1 | ROZPOCET
186 | K | 977311113 | Řezání stávajících betonových mazanin bez vyztužení hloubky přes 100 do 150 mm | m | 58.9 |  | 0 | CS ÚRS 2020 02 |  | základní |  | 0 | 0 | 0 | 0 | 0 | 4 | K | 2 |  |  |  | ROZPOCET | 0 | 0 | 0 | 0 | 0 | 1 | 0 | 4 | 372
| PP |  | Řezání stávajících betonových mazanin bez vyztužení hloubky přes 100 do 150 mm | [14 empty] | PP | 2
| VV |  | "1.PP - čerpací jímka - bourání ve stávající podlaze" 1,4+0,8+1,1 |  | 3.3 | [12 empty] | VV | 2 | 2 | True | 0 | ROZPOCET
| VV |  | "1.PP - nové odvodňovací kanálky ve stávající podlaze - bourání v podlaze" ((8,5+2*0,25)+8,5+(2,2+2,5+4,2))*2+4*0,7 |  | 55.6 | [12 empty] | VV | 2 | 2 | True | 0 | ROZPOCET
| VV |  | Součet |  | 58.9 | [12 empty] | VV | 2 | 4 | True | 1 | ROZPOCET
187 | K | 978011141 | Otlučení vápenných nebo vápenocementových omítek vnitřních ploch stropů, v rozsahu přes 10 do 30 % | m2 | 59.66 |  | 0 | CS ÚRS 2020 02 |  | základní |  | 0 | 0 | 0 | 0 | 0 | 4 | K | 2 |  |  |  | ROZPOCET | 0 | 0 | 0 | 0 | 0 | 1 | 0 | 4 | 374
| PP |  | Otlučení vápenných nebo vápenocementových omítek vnitřních ploch stropů, v rozsahu přes 10 do 30 % | [14 empty] | PP | 2
| VV |  | "1.PP - oprava omítek stropů :" | [14 empty] | VV | 2 | 1 | True | 0 | ROZPOCET
| VV |  | "002-005" 3,55+11,63+24,98+19,5 |  | 59.66 | [12 empty] | VV | 2 | 2 | True | 0 | ROZPOCET
| VV |  | Součet |  | 59.66 | [12 empty] | VV | 2 | 4 | True | 1 | ROZPOCET
188 | K | 978011191 | Otlučení vápenných nebo vápenocementových omítek vnitřních ploch stropů, v rozsahu přes 50 do 100 % | m2 | 9.33 |  | 0 | CS ÚRS 2020 02 |  | základní |  | 0 | 0 | 0 | 0 | 0 | 4 | K | 2 |  |  |  | ROZPOCET | 0 | 0 | 0 | 0 | 0 | 1 | 0 | 4 | 376
| PP |  | Otlučení vápenných nebo vápenocementových omítek vnitřních ploch stropů, v rozsahu přes 50 do 100 % | [14 empty] | PP | 2
| VV |  | "1.PP - otlučení stávajících omítek stropů ze 100% :" | [14 empty] | VV | 2 | 1 | True | 0 | ROZPOCET
| VV |  | "001" 9,33 |  | 9.33 | [12 empty] | VV | 2 | 2 | True | 0 | ROZPOCET
| VV |  | Součet |  | 9.33 | [12 empty] | VV | 2 | 4 | True | 1 | ROZPOCET
189 | K | 978012141 | Otlučení vápenných nebo vápenocementových omítek vnitřních ploch stropů rákosovaných, v rozsahu přes 10 do 30 % | m2 | 86.95 |  | 0 | CS ÚRS 2020 02 |  | základní |  | 0 | 0 | 0 | 0 | 0 | 4 | K | 2 |  |  |  | ROZPOCET | 0 | 0 | 0 | 0 | 0 | 1 | 0 | 4 | 378
| PP |  | Otlučení vápenných nebo vápenocementových omítek vnitřních ploch stropů rákosovaných, v rozsahu přes 10 do 30 % | [14 empty] | PP | 2
| VV |  | "předpokládaná práce a její rozsah !" | [14 empty] | VV | 2 | 1 | True | 0 | ROZPOCET
| VV |  | "1.NP - otlučení (do 50%) stávajících rákosových omítek stropů pří předpokládané výměně části stáv. podbíjení stropů :" | [14 empty] | VV | 2 | 1 | True | 0 | ROZPOCET
| VV |  | "102-109,112" 10,39+4,83+12,77+6,51+3,44+8,69+1,8+3,24+35,28 |  | 86.95 | [12 empty] | VV | 2 | 2 | True | 0 | ROZPOCET
| VV |  | Součet |  | 86.95 | [12 empty] | VV | 2 | 4 | True | 1 | ROZPOCET
190 | K | 978013141 | Otlučení vápenných nebo vápenocementových omítek vnitřních ploch stěn s vyškrabáním spar, s očištěním zdiva, v rozsahu přes 10 do 30 % | m2 | 303.971 |  | 0 | CS ÚRS 2020 02 |  | základní |  | 0 | 0 | 0 | 0 | 0 | 4 | K | 2 |  |  |  | ROZPOCET | 0 | 0 | 0 | 0 | 0 | 1 | 0 | 4 | 380
| PP |  | Otlučení vápenných nebo vápenocementových omítek vnitřních ploch stěn s vyškrabáním spar, s očištěním zdiva, v rozsahu přes 10 do 30 % | [14 empty] | PP | 2
| VV |  | "opravy omítek do 30% - výměra dle kptl. 6" 303,971 |  | 303.971 | [12 empty] | VV | 2 | 2 | True | 0 | ROZPOCET
| VV |  | Součet |  | 303.971 | [12 empty] | VV | 2 | 4 | True | 1 | ROZPOCET
191 | K | 978013191 | Otlučení vápenných nebo vápenocementových omítek vnitřních ploch stěn s vyškrabáním spar, s očištěním zdiva, v rozsahu přes 50 do 100 % | m2 | 237.358 |  | 0 | CS ÚRS 2020 02 |  | základní |  | 0 | 0 | 0 | 0 | 0 | 4 | K | 2 |  |  |  | ROZPOCET | 0 | 0 | 0 | 0 | 0 | 1 | 0 | 4 | 382
| PP |  | Otlučení vápenných nebo vápenocementových omítek vnitřních ploch stěn s vyškrabáním spar, s očištěním zdiva, v rozsahu přes 50 do 100 % | [14 empty] | PP | 2
| VV |  | "1.PP - otlučení stávajících omítek stěn ze 100% :" | [14 empty] | VV | 2 | 1 | True | 0 | ROZPOCET
| VV |  | "001" (2,3+1,12+5,1+1,7+0,6+0,65)*1,86+(0,6+1,27+1,8+2,2+2,1)*1,86/2-(0,5+1,12+0,98+1,03)*1,75 |  | 22.394 | [12 empty] | VV | 2 | 2 | True | 0 | ROZPOCET
| VV |  | "001 - stěny podél schodiště do 1.NP " (2,2+1,8+1,27+0,8+2,1)*2,2/2 |  | 8.987 | [12 empty] | VV | 2 | 2 | True | 0 | ROZPOCET
| VV |  | "002" (1,85+1,92)*2*1,86-0,5*0,4-0,5*1,75+(0,2*(0,5+0,4)*2+0,8*(0,6+0,8)*2)+0,15*(0,5+2*1,75) |  | 16.149 | [12 empty] | VV | 2 | 2 | True | 0 | ROZPOCET
| VV |  | "003" (3,62+3,16)*2*1,86-1,12*1,75+0,68*(1,12+2*1,75) |  | 26.403 | [12 empty] | VV | 2 | 2 | True | 0 | ROZPOCET
| VV |  | "004" (5,15+5,52)*2*1,86-0,6*0,4-1,03*1,75+(0,2*(0,6+0,4)*2+0,55*(0,85+0,8)*2)+0,49*(1,03+2*1,75) |  | 42.085 | [12 empty] | VV | 2 | 2 | True | 0 | ROZPOCET
| VV |  | "005" ((3,65+5,25)*2+0,98+1,02+1,7)*1,86-0,6*0,4-0,98*1,75-2*1,02*1,75+(0,2*(0,6+0,4)*2+0,45*(0,8+0,8)*2)+0,67*(0,98+2*1,75)+0,66*(1,02+2*1,75) |  | 42.29 | [12 empty] | VV | 2 | 2 | True | 0 | ROZPOCET
| VV |  | Mezisoučet |  | 158.308 | [12 empty] | VV | 2 | 3 | True | 0 | ROZPOCET
| VV |  | "1.NP - otlučení omítek v místě nových vnitřních sanačních omítek stěn (do v. 100cm) - výměra dle kptl. 6" 79,05 |  | 79.05 | [12 empty] | VV | 2 | 2 | True | 0 | ROZPOCET
| VV |  | Součet |  | 237.358 | [12 empty] | VV | 2 | 4 | True | 1 | ROZPOCET
192 | K | 978023411 | Vyškrabání cementové malty ze spár zdiva cihelného mimo komínového | m2 | 149.321 |  | 0 | CS ÚRS 2020 02 |  | základní |  | 0 | 0 | 0 | 0 | 0 | 4 | K | 2 |  |  |  | ROZPOCET | 0 | 0 | 0 | 0 | 0 | 1 | 0 | 4 | 384
| PP |  | Vyškrabání cementové malty ze spár zdiva cihelného mimo komínového | [14 empty] | PP | 2
| VV |  | "1.PP - přespárování stávajícího zdiva :" | [14 empty] | VV | 2 | 1 | True | 0 | ROZPOCET
| VV |  | "001" (2,3+1,12+5,1+1,7+0,6+0,65)*1,86+(0,6+1,27+1,8+2,2+2,1)*1,86/2-(0,5+1,12+0,98+1,03)*1,75 |  | 22.394 | [12 empty] | VV | 2 | 2 | True | 0 | ROZPOCET
| VV |  | "002" (1,85+1,92)*2*1,86-0,5*0,4-0,5*1,75+(0,2*(0,5+0,4)*2+0,8*(0,6+0,8)*2)+0,15*(0,5+2*1,75) |  | 16.149 | [12 empty] | VV | 2 | 2 | True | 0 | ROZPOCET
| VV |  | "003" (3,62+3,16)*2*1,86-1,12*1,75+0,68*(1,12+2*1,75) |  | 26.403 | [12 empty] | VV | 2 | 2 | True | 0 | ROZPOCET
| VV |  | "004" (5,15+5,52)*2*1,86-0,6*0,4-1,03*1,75+(0,2*(0,6+0,4)*2+0,55*(0,85+0,8)*2)+0,49*(1,03+2*1,75) |  | 42.085 | [12 empty] | VV | 2 | 2 | True | 0 | ROZPOCET
| VV |  | "005" ((3,65+5,25)*2+0,98+1,02+1,7)*1,86-0,6*0,4-0,98*1,75-2*1,02*1,75+(0,2*(0,6+0,4)*2+0,45*(0,8+0,8)*2)+0,67*(0,98+2*1,75)+0,66*(1,02+2*1,75) |  | 42.29 | [12 empty] | VV | 2 | 2 | True | 0 | ROZPOCET
| VV |  | Součet |  | 149.321 | [12 empty] | VV | 2 | 4 | True | 1 | ROZPOCET
193 | K | 997013211 | Vnitrostaveništní doprava suti a vybouraných hmot vodorovně do 50 m svisle ručně pro budovy a haly výšky do 6 m | t | 79.659 |  | 0 | CS ÚRS 2020 02 |  | základní |  | 0 | 0 | 0 | 0 | 0 | 4 | K | 2 |  |  |  | ROZPOCET | 0 | 0 | 0 | 0 | 0 | 1 | 0 | 4 | 386
| PP |  | Vnitrostaveništní doprava suti a vybouraných hmot vodorovně do 50 m svisle ručně pro budovy a haly výšky do 6 m | [14 empty] | PP | 2
| VV |  | "dle kptl. 3+96+712B+762B+764B+775B+776B+784" 0,001+74,858+0,231+3,305+0,052+0,706+0,312+0,194 |  | 79.659 | [12 empty] | VV | 2 | 2 | True | 0 | ROZPOCET
| VV |  | Součet |  | 79.659 | [12 empty] | VV | 2 | 4 | True | 1 | ROZPOCET
194 | K | 997013501 | Odvoz suti a vybouraných hmot na skládku nebo meziskládku se složením, na vzdálenost do 1 km | t | 79.659 |  | 0 | CS ÚRS 2020 02 |  | základní |  | 0 | 0 | 0 | 0 | 0 | 4 | K | 2 |  |  |  | ROZPOCET | 0 | 0 | 0 | 0 | 0 | 1 | 0 | 4 | 388
| PP |  | Odvoz suti a vybouraných hmot na skládku nebo meziskládku se složením, na vzdálenost do 1 km | [14 empty] | PP | 2
| VV |  | "dle kptl. 3+96+712B+762B+764B+775B+776B+784" 0,001+74,858+0,231+3,305+0,052+0,706+0,312+0,194 |  | 79.659 | [12 empty] | VV | 2 | 2 | True | 0 | ROZPOCET
| VV |  | Součet |  | 79.659 | [12 empty] | VV | 2 | 4 | True | 1 | ROZPOCET
195 | K | 997013509 | Odvoz suti a vybouraných hmot na skládku nebo meziskládku se složením, na vzdálenost Příplatek k ceně za každý další i započatý 1 km přes 1 km | t | 1911.816 |  | 0 | CS ÚRS 2020 02 |  | základní |  | 0 | 0 | 0 | 0 | 0 | 4 | K | 2 |  |  |  | ROZPOCET | 0 | 0 | 0 | 0 | 0 | 1 | 0 | 4 | 390
| PP |  | Odvoz suti a vybouraných hmot na skládku nebo meziskládku se složením, na vzdálenost Příplatek k ceně za každý další i započatý 1 km přes 1 km | [14 empty] | PP | 2
| VV |  | 79,659*(25-1) |  | 1911.816 | [12 empty] | VV | 2 | 2 | True | 0 | ROZPOCET
| VV |  | Součet |  | 1911.816 | [12 empty] | VV | 2 | 4 | True | 1 | ROZPOCET
196 | K | 997013631 | Poplatek za uložení stavebního odpadu na skládce (skládkovné) směsného stavebního a demoličního zatříděného do Katalogu odpadů pod kódem 17 09 04 | t | 12.235 |  | 0 | CS ÚRS 2020 02 |  | základní |  | 0 | 0 | 0 | 0 | 0 | 4 | K | 2 |  |  |  | ROZPOCET | 0 | 0 | 0 | 0 | 0 | 1 | 0 | 4 | 392
| PP |  | Poplatek za uložení stavebního odpadu na skládce (skládkovné) směsného stavebního a demoličního zatříděného do Katalogu odpadů pod kódem 17 09 04 | [14 empty] | PP | 2
| VV |  | "dle kptl. 3+96 (10%)+712B+762B+775B+776B+784" 0,001+0,10*74,858+0,231+3,305+0,706+0,312+0,194 |  | 12.235 | [12 empty] | VV | 2 | 2 | True | 0 | ROZPOCET
| VV |  | Součet |  | 12.235 | [12 empty] | VV | 2 | 4 | True | 1 | ROZPOCET
197 | K | 997013861 | Poplatek za uložení stavebního odpadu na recyklační skládce (skládkovné) z prostého betonu zatříděného do Katalogu odpadů pod kódem 17 01 01 | t | 22.457 |  | 0 | CS ÚRS 2020 02 |  | základní |  | 0 | 0 | 0 | 0 | 0 | 4 | K | 2 |  |  |  | ROZPOCET | 0 | 0 | 0 | 0 | 0 | 1 | 0 | 4 | 394
| PP |  | Poplatek za uložení stavebního odpadu na recyklační skládce (skládkovné) z prostého betonu zatříděného do Katalogu odpadů pod kódem 17 01 01 | [14 empty] | PP | 2
| VV |  | "dle kptl. 96 - 30%" 0,30*74,858 |  | 22.457 | [12 empty] | VV | 2 | 2 | True | 0 | ROZPOCET
| VV |  | Součet |  | 22.457 | [12 empty] | VV | 2 | 4 | True | 1 | ROZPOCET
198 | K | 997013867 | Poplatek za uložení stavebního odpadu na recyklační skládce (skládkovné) z tašek a keramických výrobků zatříděného do Katalogu odpadů pod kódem 17 01 03 | t | 44.915 |  | 0 | CS ÚRS 2020 02 |  | základní |  | 0 | 0 | 0 | 0 | 0 | 4 | K | 2 |  |  |  | ROZPOCET | 0 | 0 | 0 | 0 | 0 | 1 | 0 | 4 | 396
| PP |  | Poplatek za uložení stavebního odpadu na recyklační skládce (skládkovné) z tašek a keramických výrobků zatříděného do Katalogu odpadů pod kódem 17 01 03 | [14 empty] | PP | 2
| VV |  | "dle kptl. 96 - 60%" 0,60*74,858 |  | 44.915 | [12 empty] | VV | 2 | 2 | True | 0 | ROZPOCET
| VV |  | Součet |  | 44.915 | [12 empty] | VV | 2 | 4 | True | 1 | ROZPOCET
| D | 99 | Přesun hmot |  |  |  | 0 |  |  |  |  | 0 |  | 0 |  | 0 | 1 | D | 1 |  |  |  | ROZPOCET | [6 empty] | 0
199 | K | 998017001 | Přesun hmot pro budovy občanské výstavby, bydlení, výrobu a služby s omezením mechanizace vodorovná dopravní vzdálenost do 100 m pro budovy s jakoukoliv nosnou konstrukcí výšky do 6 m | t | 247.819 |  | 0 | CS ÚRS 2020 02 |  | základní |  | 0 | 0 | 0 | 0 | 0 | 4 | K | 2 |  |  |  | ROZPOCET | 0 | 0 | 0 | 0 | 0 | 1 | 0 | 4 | 398
| PP |  | Přesun hmot pro budovy občanské výstavby, bydlení, výrobu a služby s omezením mechanizace vodorovná dopravní vzdálenost do 100 m pro budovy s jakoukoliv nosnou konstrukcí výšky do 6 m | [14 empty] | PP | 2
| D | PSV | Práce a dodávky PSV |  |  |  | 0 |  |  |  |  | 0 |  | 0 |  | 0 | 2 | D | 0 |  |  |  | ROZPOCET | [6 empty] | 0
| D | 711 | Izolace proti vodě, vlhkosti a plynům |  |  |  | 0 |  |  |  |  | 0 |  | 0 |  | 0 | 2 | D | 1 |  |  |  | ROZPOCET | [6 empty] | 0
200 | K | 711111001 | Provedení izolace proti zemní vlhkosti natěradly a tmely za studena na ploše vodorovné V nátěrem penetračním | m2 | 30.956 |  | 0 | CS ÚRS 2020 02 |  | základní |  | 0 | 0 | 0 | 0 | 0 | 16 | K | 2 |  |  |  | ROZPOCET | 0 | 0 | 0 | 0 | 0 | 1 | 0 | 16 | 400
| PP |  | Provedení izolace proti zemní vlhkosti natěradly a tmely za studena na ploše vodorovné V nátěrem penetračním | [14 empty] | PP | 2
| VV |  | "1.PP - čerpací jímka - dno" 0,9*0,9 |  | 0.81 | [12 empty] | VV | 2 | 2 | True | 0 | ROZPOCET
| VV |  | Mezisoučet |  | 0.81 | [12 empty] | VV | 2 | 3 | True | 0 | ROZPOCET
| VV |  | "základové konstrukce nového přístřešku :" | [14 empty] | VV | 2 | 1 | True | 0 | ROZPOCET
| VV |  | "na podkladní beton pod spodní část" (7,95+1,04)*0,95+(10,07+0,3)*1,05 |  | 19.429 | [12 empty] | VV | 2 | 2 | True | 0 | ROZPOCET
| VV |  | "na spodní část z horní strany" (7,95+1,04)*(0,75-0,25)+(10,07+0,3)*(0,85-0,25) |  | 10.717 | [12 empty] | VV | 2 | 2 | True | 0 | ROZPOCET
| VV |  | Mezisoučet |  | 30.146 | [12 empty] | VV | 2 | 3 | True | 0 | ROZPOCET
| VV |  | Součet |  | 30.956 | [12 empty] | VV | 2 | 4 | True | 1 | ROZPOCET
201 | K | 711112001 | Provedení izolace proti zemní vlhkosti natěradly a tmely za studena na ploše svislé S nátěrem penetračním | m2 | 96.71 |  | 0 | CS ÚRS 2020 02 |  | základní |  | 0 | 0 | 0 | 0 | 0 | 16 | K | 2 |  |  |  | ROZPOCET | 0 | 0 | 0 | 0 | 0 | 1 | 0 | 16 | 402
| PP |  | Provedení izolace proti zemní vlhkosti natěradly a tmely za studena na ploše svislé S nátěrem penetračním | [14 empty] | PP | 2
| VV |  | "1.PP - čerpací jímka - stěny" 4*0,9*0,95 |  | 3.42 | [12 empty] | VV | 2 | 2 | True | 0 | ROZPOCET
| VV |  | "nové betonové schodiště na vstupu do m.č. 100 - spára mezi novým schodištěm a stávajícím zdivem - asfaltový nátěr" 2*1,26*0,88 |  | 2.218 | [12 empty] | VV | 2 | 2 | True | 0 | ROZPOCET
| VV |  | "nová izolace vnějšího soklu objektu" ((16,15+10,1+0,2)*2-7,0+2,7)*0,8 |  | 38.88 | [12 empty] | VV | 2 | 2 | True | 0 | ROZPOCET
| VV |  | "základové konstrukce nového přístřešku :" | [14 empty] | VV | 2 | 1 | True | 0 | ROZPOCET
| VV |  | "spodní část - boky" (7,75+1,04)*2*0,4+(9,87+0,3)*2*0,4 |  | 15.168 | [12 empty] | VV | 2 | 2 | True | 0 | ROZPOCET
| VV |  | "vrchní část " (0,8+9,42+0,25+0,1)*0,5+2*7,4*(0,5+1,45)/2+(1,65+0,55+0,25+0,25+7,15+1,2+0,25)*1,45+1,54*(0,5+0,7)/2 |  | 37.024 | [12 empty] | VV | 2 | 2 | True | 0 | ROZPOCET
| VV |  | Součet |  | 96.71 | [12 empty] | VV | 2 | 4 | True | 1 | ROZPOCET
202 | M | 11163150 | lak penetrační asfaltový | t | 0.043 |  | 0 | CS ÚRS 2020 02 |  | základní |  | 0 | 0 | 0 | 0 | 0 | 32 | M | 2 |  |  |  | ROZPOCET | 0 | 0 | 0 | 0 | 0 | 1 | 0 | 16 | 404
| PP |  | lak penetrační asfaltový | [14 empty] | PP | 2
| VV |  | 30,956*0,0003+96,71*0,00035 |  | 0.043 | [12 empty] | VV | 2 | 2 | True | 0 | ROZPOCET
| VV |  | Součet |  | 0.043 | [12 empty] | VV | 2 | 4 | True | 1 | ROZPOCET
203 | K | 711111011 | Provedení izolace proti zemní vlhkosti natěradly a tmely za studena na ploše vodorovné V nátěrem suspensí asfaltovou | m2 | 30.146 |  | 0 | CS ÚRS 2020 02 |  | základní |  | 0 | 0 | 0 | 0 | 0 | 16 | K | 2 |  |  |  | ROZPOCET | 0 | 0 | 0 | 0 | 0 | 1 | 0 | 16 | 406
| PP |  | Provedení izolace proti zemní vlhkosti natěradly a tmely za studena na ploše vodorovné V nátěrem suspensí asfaltovou | [14 empty] | PP | 2
| VV |  | "základové konstrukce nového přístřešku :" | [14 empty] | VV | 2 | 1 | True | 0 | ROZPOCET
| VV |  | "na podkladní beton pod spodní část" (7,95+1,04)*0,95+(10,07+0,3)*1,05 |  | 19.429 | [12 empty] | VV | 2 | 2 | True | 0 | ROZPOCET
| VV |  | "na spodní část z horní strany" (7,95+1,04)*(0,75-0,25)+(10,07+0,3)*(0,85-0,25) |  | 10.717 | [12 empty] | VV | 2 | 2 | True | 0 | ROZPOCET
| VV |  | Součet |  | 30.146 | [12 empty] | VV | 2 | 4 | True | 1 | ROZPOCET
204 | K | 711112011 | Provedení izolace proti zemní vlhkosti natěradly a tmely za studena na ploše svislé S nátěrem suspensí asfaltovou | m2 | 54.41 |  | 0 | CS ÚRS 2020 02 |  | základní |  | 0 | 0 | 0 | 0 | 0 | 16 | K | 2 |  |  |  | ROZPOCET | 0 | 0 | 0 | 0 | 0 | 1 | 0 | 16 | 408
| PP |  | Provedení izolace proti zemní vlhkosti natěradly a tmely za studena na ploše svislé S nátěrem suspensí asfaltovou | [14 empty] | PP | 2
| VV |  | "nové betonové schodiště na vstupu do m.č. 100 - spára mezi novým schodištěm a stávajícím zdivem" 2*1,26*0,88 |  | 2.218 | [12 empty] | VV | 2 | 2 | True | 0 | ROZPOCET
| VV |  | Mezisoučet |  | 2.218 | [12 empty] | VV | 2 | 3 | True | 0 | ROZPOCET
| VV |  | "základové konstrukce nového přístřešku :" | [14 empty] | VV | 2 | 1 | True | 0 | ROZPOCET
| VV |  | "spodní část - boky" (7,75+1,04)*2*0,4+(9,87+0,3)*2*0,4 |  | 15.168 | [12 empty] | VV | 2 | 2 | True | 0 | ROZPOCET
| VV |  | "vrchní část " (0,8+9,42+0,25+0,1)*0,5+2*7,4*(0,5+1,45)/2+(1,65+0,55+0,25+0,25+7,15+1,2+0,25)*1,45+1,54*(0,5+0,7)/2 |  | 37.024 | [12 empty] | VV | 2 | 2 | True | 0 | ROZPOCET
| VV |  | Mezisoučet |  | 52.192 | [12 empty] | VV | 2 | 3 | True | 0 | ROZPOCET
| VV |  | Součet |  | 54.41 | [12 empty] | VV | 2 | 4 | True | 1 | ROZPOCET
205 | M | 111631541x | nátěr hydroizolační asfaltový | t | 0.135 |  | 0 |  |  | základní |  | 0 | 0 | 0 | 0 | 0 | 32 | M | 2 |  |  |  | ROZPOCET | 0 | 0 | 0 | 0 | 0 | 1 | 0 | 16 | 410
| PP |  | nátěr hydroizolační asfaltový | [14 empty] | PP | 2
| VV |  | 30,146*0,0015+54,41*0,00165 |  | 0.135 | [12 empty] | VV | 2 | 2 | True | 0 | ROZPOCET
| VV |  | Součet |  | 0.135 | [12 empty] | VV | 2 | 4 | True | 1 | ROZPOCET
206 | K | 711113125 | Izolace proti zemní vlhkosti natěradly a tmely za studena na ploše svislé S těsnicí hmotou dvousložkovou na bázi polymery modifikované živice | m2 | 38.88 |  | 0 | CS ÚRS 2020 02 |  | základní |  | 0 | 0 | 0 | 0 | 0 | 16 | K | 2 |  |  |  | ROZPOCET | 0 | 0 | 0 | 0 | 0 | 1 | 0 | 16 | 412
| PP |  | Izolace proti zemní vlhkosti natěradly a tmely za studena na ploše svislé S těsnicí hmotou dvousložkovou na bázi polymery modifikované živice | [14 empty] | PP | 2
| VV |  | "izolace vnějšího soklu objektu" ((16,15+10,1+0,2)*2-7,0+2,7)*0,8 |  | 38.88 | [12 empty] | VV | 2 | 2 | True | 0 | ROZPOCET
| VV |  | Součet |  | 38.88 | [12 empty] | VV | 2 | 4 | True | 1 | ROZPOCET
207 | K | 711131101 | Provedení izolace proti zemní vlhkosti pásy na sucho AIP nebo tkaniny na ploše vodorovné V | m2 | 10.717 |  | 0 | CS ÚRS 2020 02 |  | základní |  | 0 | 0 | 0 | 0 | 0 | 16 | K | 2 |  |  |  | ROZPOCET | 0 | 0 | 0 | 0 | 0 | 1 | 0 | 16 | 414
| PP |  | Provedení izolace proti zemní vlhkosti pásy na sucho AIP nebo tkaniny na ploše vodorovné V | [14 empty] | PP | 2
| VV |  | "základové konstrukce nového přístřešku - ochranná geotextilia 600g/m2 na asfaltové nátěry :" | [14 empty] | VV | 2 | 1 | True | 0 | ROZPOCET
| VV |  | "na spodní část z horní strany" (7,95+1,04)*(0,75-0,25)+(10,07+0,3)*(0,85-0,25) |  | 10.717 | [12 empty] | VV | 2 | 2 | True | 0 | ROZPOCET
| VV |  | Součet |  | 10.717 | [12 empty] | VV | 2 | 4 | True | 1 | ROZPOCET
208 | K | 711132101 | Provedení izolace proti zemní vlhkosti pásy na sucho AIP nebo tkaniny na ploše svislé S | m2 | 52.192 |  | 0 | CS ÚRS 2020 02 |  | základní |  | 0 | 0 | 0 | 0 | 0 | 16 | K | 2 |  |  |  | ROZPOCET | 0 | 0 | 0 | 0 | 0 | 1 | 0 | 16 | 416
| PP |  | Provedení izolace proti zemní vlhkosti pásy na sucho AIP nebo tkaniny na ploše svislé S | [14 empty] | PP | 2
| VV |  | "základové konstrukce nového přístřešku - ochranná geotextilia 600g/m2 na asfaltové nátěry :" | [14 empty] | VV | 2 | 1 | True | 0 | ROZPOCET
| VV |  | "spodní část - boky" (7,75+1,04)*2*0,4+(9,87+0,3)*2*0,4 |  | 15.168 | [12 empty] | VV | 2 | 2 | True | 0 | ROZPOCET
| VV |  | "vrchní část " (0,8+9,42+0,25+0,1)*0,5+2*7,4*(0,5+1,45)/2+(1,65+0,55+0,25+0,25+7,15+1,2+0,25)*1,45+1,54*(0,5+0,7)/2 |  | 37.024 | [12 empty] | VV | 2 | 2 | True | 0 | ROZPOCET
| VV |  | Součet |  | 52.192 | [12 empty] | VV | 2 | 4 | True | 1 | ROZPOCET
209 | M | 69311089 | geotextilie netkaná separační, ochranná, filtrační, drenážní PES 600g/m2 | m2 | 74.955 |  | 0 | CS ÚRS 2020 02 |  | základní |  | 0 | 0 | 0 | 0 | 0 | 32 | M | 2 |  |  |  | ROZPOCET | 0 | 0 | 0 | 0 | 0 | 1 | 0 | 16 | 418
| PP |  | geotextilie netkaná separační, ochranná, filtrační, drenážní PES 600g/m2 | [14 empty] | PP | 2
| VV |  | 10,717*1,15+52,192*1,20 |  | 74.955 | [12 empty] | VV | 2 | 2 | True | 0 | ROZPOCET
| VV |  | Součet |  | 74.955 | [12 empty] | VV | 2 | 4 | True | 1 | ROZPOCET
210 | K | 711141559 | Provedení izolace proti zemní vlhkosti pásy přitavením NAIP na ploše vodorovné V | m2 | 2.43 |  | 0 | CS ÚRS 2020 02 |  | základní |  | 0 | 0 | 0 | 0 | 0 | 16 | K | 2 |  |  |  | ROZPOCET | 0 | 0 | 0 | 0 | 0 | 1 | 0 | 16 | 420
| PP |  | Provedení izolace proti zemní vlhkosti pásy přitavením NAIP na ploše vodorovné V | [14 empty] | PP | 2
| VV |  | "1.PP - čerpací jímka - dno" 3*0,9*0,9 |  | 2.43 | [12 empty] | VV | 2 | 2 | True | 0 | ROZPOCET
| VV |  | Součet |  | 2.43 | [12 empty] | VV | 2 | 4 | True | 1 | ROZPOCET
211 | K | 711142559 | Provedení izolace proti zemní vlhkosti pásy přitavením NAIP na ploše svislé S | m2 | 10.26 |  | 0 | CS ÚRS 2020 02 |  | základní |  | 0 | 0 | 0 | 0 | 0 | 16 | K | 2 |  |  |  | ROZPOCET | 0 | 0 | 0 | 0 | 0 | 1 | 0 | 16 | 422
| PP |  | Provedení izolace proti zemní vlhkosti pásy přitavením NAIP na ploše svislé S | [14 empty] | PP | 2
| VV |  | "1.PP - čerpací jímka - stěny" 3*(4*0,9*0,95) |  | 10.26 | [12 empty] | VV | 2 | 2 | True | 0 | ROZPOCET
| VV |  | Součet |  | 10.26 | [12 empty] | VV | 2 | 4 | True | 1 | ROZPOCET
212 | M | 62855001 | pás asfaltový natavitelný modifikovaný SBS tl 4,0mm s vložkou z polyesterové rohože a spalitelnou PE fólií nebo jemnozrnným minerálním posypem na horním povrchu | m2 | 15.107 |  | 0 | CS ÚRS 2020 02 |  | základní |  | 0 | 0 | 0 | 0 | 0 | 32 | M | 2 |  |  |  | ROZPOCET | 0 | 0 | 0 | 0 | 0 | 1 | 0 | 16 | 424
| PP |  | pás asfaltový natavitelný modifikovaný SBS tl 4,0mm s vložkou z polyesterové rohože a spalitelnou PE fólií nebo jemnozrnným minerálním posypem na horním povrchu | [14 empty] | PP | 2
| VV |  | 2,43*1,15+10,26*1,20 |  | 15.107 | [12 empty] | VV | 2 | 2 | True | 0 | ROZPOCET
| VV |  | Součet |  | 15.107 | [12 empty] | VV | 2 | 4 | True | 1 | ROZPOCET
213 | K | 711161120 | Izolace proti zemní vlhkosti a beztlakové vodě nopovými fóliemi na ploše vodorovné V vrstva ochranná, odvětrávací a drenážní výška nopku 80,0 mm, tl. fólie do 2,0 mm | m2 | 35.28 |  | 0 | CS ÚRS 2020 02 |  | základní |  | 0 | 0 | 0 | 0 | 0 | 16 | K | 2 |  |  |  | ROZPOCET | 0 | 0 | 0 | 0 | 0 | 1 | 0 | 16 | 426
| PP |  | Izolace proti zemní vlhkosti a beztlakové vodě nopovými fóliemi na ploše vodorovné V vrstva ochranná, odvětrávací a drenážní výška nopku 80,0 mm, tl. fólie do 2,0 mm | [14 empty] | PP | 2
| VV |  | "1.NP : 112 - nová skladba podlahy nad nepodsklepenou částí- nopová folie (výška nopů 80mm)" 35,28 |  | 35.28 | [12 empty] | VV | 2 | 2 | True | 0 | ROZPOCET
| VV |  | Součet |  | 35.28 | [12 empty] | VV | 2 | 4 | True | 1 | ROZPOCET
214 | K | 711161222 | Izolace proti zemní vlhkosti a beztlakové vodě nopovými fóliemi na ploše svislé S vrstva ochranná, odvětrávací a drenážní s nakašírovanou filtrační textilií výška nopku 8,0 mm, tl. fólie do 0,6 mm | m2 | 48.6 |  | 0 | CS ÚRS 2020 02 |  | základní |  | 0 | 0 | 0 | 0 | 0 | 16 | K | 2 |  |  |  | ROZPOCET | 0 | 0 | 0 | 0 | 0 | 1 | 0 | 16 | 428
| PP |  | Izolace proti zemní vlhkosti a beztlakové vodě nopovými fóliemi na ploše svislé S vrstva ochranná, odvětrávací a drenážní s nakašírovanou filtrační textilií výška nopku 8,0 mm, tl. fólie do 0,6 mm | [14 empty] | PP | 2
| VV |  | "ochrana izolace vnějšího soklu objektu" ((16,15+10,1+0,2)*2-7,0+2,7)*1,0 |  | 48.6 | [12 empty] | VV | 2 | 2 | True | 0 | ROZPOCET
| VV |  | Součet |  | 48.6 | [12 empty] | VV | 2 | 4 | True | 1 | ROZPOCET
215 | K | 711199095 | Příplatek k cenám provedení izolace proti zemní vlhkosti za plochu do 10 m2 natěradly za studena nebo za horka | m2 | 6.448 |  | 0 | CS ÚRS 2020 02 |  | základní |  | 0 | 0 | 0 | 0 | 0 | 16 | K | 2 |  |  |  | ROZPOCET | 0 | 0 | 0 | 0 | 0 | 1 | 0 | 16 | 430
| PP |  | Příplatek k cenám provedení izolace proti zemní vlhkosti za plochu do 10 m2 natěradly za studena nebo za horka | [14 empty] | PP | 2
| VV |  | 0,81+3,42+2,218 |  | 6.448 | [12 empty] | VV | 2 | 2 | True | 0 | ROZPOCET
| VV |  | Součet |  | 6.448 | [12 empty] | VV | 2 | 4 | True | 1 | ROZPOCET
216 | K | 711199097 | Příplatek k cenám provedení izolace proti zemní vlhkosti za plochu do 10 m2 pásy přitavením NAIP nebo termoplasty | m2 | 12.69 |  | 0 | CS ÚRS 2020 02 |  | základní |  | 0 | 0 | 0 | 0 | 0 | 16 | K | 2 |  |  |  | ROZPOCET | 0 | 0 | 0 | 0 | 0 | 1 | 0 | 16 | 432
| PP |  | Příplatek k cenám provedení izolace proti zemní vlhkosti za plochu do 10 m2 pásy přitavením NAIP nebo termoplasty | [14 empty] | PP | 2
| VV |  | 2,43+10,26 |  | 12.69 | [12 empty] | VV | 2 | 2 | True | 0 | ROZPOCET
| VV |  | Součet |  | 12.69 | [12 empty] | VV | 2 | 4 | True | 1 | ROZPOCET
217 | K | 998711101 | Přesun hmot pro izolace proti vodě, vlhkosti a plynům stanovený z hmotnosti přesunovaného materiálu vodorovná dopravní vzdálenost do 50 m v objektech výšky do 6 m | t | 0.58 |  | 0 | CS ÚRS 2020 02 |  | základní |  | 0 | 0 | 0 | 0 | 0 | 16 | K | 2 |  |  |  | ROZPOCET | 0 | 0 | 0 | 0 | 0 | 1 | 0 | 16 | 434
| PP |  | Přesun hmot pro izolace proti vodě, vlhkosti a plynům stanovený z hmotnosti přesunovaného materiálu vodorovná dopravní vzdálenost do 50 m v objektech výšky do 6 m | [14 empty] | PP | 2
218 | K | 998711181 | Přesun hmot pro izolace proti vodě, vlhkosti a plynům stanovený z hmotnosti přesunovaného materiálu Příplatek k cenám za přesun prováděný bez použití mechanizace pro jakoukoliv výšku objektu | t | 0.58 |  | 0 | CS ÚRS 2020 02 |  | základní |  | 0 | 0 | 0 | 0 | 0 | 16 | K | 2 |  |  |  | ROZPOCET | 0 | 0 | 0 | 0 | 0 | 1 | 0 | 16 | 436
| PP |  | Přesun hmot pro izolace proti vodě, vlhkosti a plynům stanovený z hmotnosti přesunovaného materiálu Příplatek k cenám za přesun prováděný bez použití mechanizace pro jakoukoliv výšku objektu | [14 empty] | PP | 2
| D | 712 | Povlakové krytiny |  |  |  | 0 |  |  |  |  | 0 |  | 0 |  | 0 | 2 | D | 1 |  |  |  | ROZPOCET | [6 empty] | 0
219 | K | 712431101 | Provedení povlakové krytiny střech šikmých přes 10° do 30° pásy na sucho AIP nebo NAIP | m2 | 59.42 |  | 0 | CS ÚRS 2020 02 |  | základní |  | 0 | 0 | 0 | 0 | 0 | 16 | K | 2 |  |  |  | ROZPOCET | 0 | 0 | 0 | 0 | 0 | 1 | 0 | 16 | 438
| PP |  | Provedení povlakové krytiny střech šikmých přes 10° do 30° pásy na sucho AIP nebo NAIP | [14 empty] | PP | 2
| VV |  | "nový přístřešek - podkladní pás pod novou střešní krytinu" 9,08*4,0 |  | 36.32 | [12 empty] | VV | 2 | 2 | True | 0 | ROZPOCET
| VV |  | "110,111 - podkladní pás pod novou střešní krytinu" (7,5*2,8)*1,10 |  | 23.1 | [12 empty] | VV | 2 | 2 | True | 0 | ROZPOCET
| VV |  | Součet |  | 59.42 | [12 empty] | VV | 2 | 4 | True | 1 | ROZPOCET
220 | M | 62821109 | asfaltový pás separační s krycí vrstvou tl do 1,0mm, typu R | m2 | 68.333 |  | 0 | CS ÚRS 2020 02 |  | základní |  | 0 | 0 | 0 | 0 | 0 | 32 | M | 2 |  |  |  | ROZPOCET | 0 | 0 | 0 | 0 | 0 | 1 | 0 | 16 | 440
| PP |  | asfaltový pás separační s krycí vrstvou tl do 1,0mm, typu R | [14 empty] | PP | 2
| VV |  | 59,42*1,15 |  | 68.333 | [12 empty] | VV | 2 | 2 | True | 0 | ROZPOCET
| VV |  | Součet |  | 68.333 | [12 empty] | VV | 2 | 4 | True | 1 | ROZPOCET
221 | K | 712441559 | Provedení povlakové krytiny střech šikmých přes 10° do 30° pásy přitavením NAIP v plné ploše | m2 | 23.1 |  | 0 | CS ÚRS 2020 02 |  | základní |  | 0 | 0 | 0 | 0 | 0 | 16 | K | 2 |  |  |  | ROZPOCET | 0 | 0 | 0 | 0 | 0 | 1 | 0 | 16 | 442
| PP |  | Provedení povlakové krytiny střech šikmých přes 10° do 30° pásy přitavením NAIP v plné ploše | [14 empty] | PP | 2
| VV |  | "110,111 - nová střešní krytina" (7,5*2,8)*1,10 |  | 23.1 | [12 empty] | VV | 2 | 2 | True | 0 | ROZPOCET
| VV |  | Součet |  | 23.1 | [12 empty] | VV | 2 | 4 | True | 1 | ROZPOCET
222 | M | 62855005 | pás asfaltový natavitelný modifikovaný SBS tl 4,2mm s vložkou z polyesterové rohože a hrubozrnným břidličným posypem na horním povrchu | m2 | 26.565 |  | 0 | CS ÚRS 2020 02 |  | základní |  | 0 | 0 | 0 | 0 | 0 | 32 | M | 2 |  |  |  | ROZPOCET | 0 | 0 | 0 | 0 | 0 | 1 | 0 | 16 | 444
| PP |  | pás asfaltový natavitelný modifikovaný SBS tl 4,2mm s vložkou z polyesterové rohože a hrubozrnným břidličným posypem na horním povrchu | [14 empty] | PP | 2
| VV |  | 23,100*1,15 |  | 26.565 | [12 empty] | VV | 2 | 2 | True | 0 | ROZPOCET
| VV |  | Součet |  | 26.565 | [12 empty] | VV | 2 | 4 | True | 1 | ROZPOCET
223 | K | 712491587 | Provedení povlakové krytiny střech šikmých přes 10° do 30°- ostatní práce přibití pásů AIP, NAIP nebo fólie hřebíky (drátěnkami) | m2 | 59.42 |  | 0 | CS ÚRS 2020 02 |  | základní |  | 0 | 0 | 0 | 0 | 0 | 16 | K | 2 |  |  |  | ROZPOCET | 0 | 0 | 0 | 0 | 0 | 1 | 0 | 16 | 446
| PP |  | Provedení povlakové krytiny střech šikmých přes 10° do 30°- ostatní práce přibití pásů AIP, NAIP nebo fólie hřebíky (drátěnkami) | [14 empty] | PP | 2
224 | M | 31411532 | hřebík do krytiny s velkou hlavou 2,24x25mm | kg | 2.377 |  | 0 | CS ÚRS 2020 02 |  | základní |  | 0 | 0 | 0 | 0 | 0 | 32 | M | 2 |  |  |  | ROZPOCET | 0 | 0 | 0 | 0 | 0 | 1 | 0 | 16 | 448
| PP |  | hřebík do krytiny s velkou hlavou 2,24x25mm | [14 empty] | PP | 2
| VV |  | 59,42*0,04 |  | 2.377 | [12 empty] | VV | 2 | 2 | True | 0 | ROZPOCET
| VV |  | Součet |  | 2.377 | [12 empty] | VV | 2 | 4 | True | 1 | ROZPOCET
225 | K | 998712102 | Přesun hmot pro povlakové krytiny stanovený z hmotnosti přesunovaného materiálu vodorovná dopravní vzdálenost do 50 m v objektech výšky přes 6 do 12 m | t | 0.273 |  | 0 | CS ÚRS 2020 02 |  | základní |  | 0 | 0 | 0 | 0 | 0 | 16 | K | 2 |  |  |  | ROZPOCET | 0 | 0 | 0 | 0 | 0 | 1 | 0 | 16 | 450
| PP |  | Přesun hmot pro povlakové krytiny stanovený z hmotnosti přesunovaného materiálu vodorovná dopravní vzdálenost do 50 m v objektech výšky přes 6 do 12 m | [14 empty] | PP | 2
226 | K | 998712181 | Přesun hmot pro povlakové krytiny stanovený z hmotnosti přesunovaného materiálu Příplatek k cenám za přesun prováděný bez použití mechanizace pro jakoukoliv výšku objektu | t | 0.273 |  | 0 | CS ÚRS 2020 02 |  | základní |  | 0 | 0 | 0 | 0 | 0 | 16 | K | 2 |  |  |  | ROZPOCET | 0 | 0 | 0 | 0 | 0 | 1 | 0 | 16 | 452
| PP |  | Přesun hmot pro povlakové krytiny stanovený z hmotnosti přesunovaného materiálu Příplatek k cenám za přesun prováděný bez použití mechanizace pro jakoukoliv výšku objektu | [14 empty] | PP | 2
| D | 712B | Povlakové krytiny - bourání |  |  |  | 0 |  |  |  |  | 0 |  | 0 |  | 0 | 1 | D | 1 |  |  |  | ROZPOCET | [6 empty] | 0
227 | K | 712300832 | Odstranění ze střech plochých do 10° krytiny povlakové dvouvrstvé | m2 | 23.1 |  | 0 | CS ÚRS 2020 02 |  | základní |  | 0 | 0 | 0 | 0 | 0 | 4 | K | 2 |  |  |  | ROZPOCET | 0 | 0 | 0 | 0 | 0 | 1 | 0 | 4 | 454
| PP |  | Odstranění ze střech plochých do 10° krytiny povlakové dvouvrstvé | [14 empty] | PP | 2
| VV |  | "109,110 (označení dle výkresů stáv. stavu) - dmtž stávající střešní krytiny" (7,5*2,8)*1,10 |  | 23.1 | [12 empty] | VV | 2 | 2 | True | 0 | ROZPOCET
| VV |  | Součet |  | 23.1 | [12 empty] | VV | 2 | 4 | True | 1 | ROZPOCET
| D | 713 | Izolace tepelné |  |  |  | 0 |  |  |  |  | 0 |  | 0 |  | 0 | 2 | D | 1 |  |  |  | ROZPOCET | [6 empty] | 0
228 | K | 713121111 | Montáž tepelné izolace podlah rohožemi, pásy, deskami, dílci, bloky (izolační materiál ve specifikaci) kladenými volně jednovrstvá | m2 | 77 |  | 0 | CS ÚRS 2020 02 |  | základní |  | 0 | 0 | 0 | 0 | 0 | 16 | K | 2 |  |  |  | ROZPOCET | 0 | 0 | 0 | 0 | 0 | 1 | 0 | 16 | 456
| PP |  | Montáž tepelné izolace podlah rohožemi, pásy, deskami, dílci, bloky (izolační materiál ve specifikaci) kladenými volně jednovrstvá | [14 empty] | PP | 2
| VV |  | "1.NP - nové skladby podlah (S1,S2) - podlahový polystyrén tl. 150mm :" | [14 empty] | VV | 2 | 1 | True | 0 | ROZPOCET
| VV |  | "102-104,107-109,112" 10,39+4,83+12,77+8,69+1,8+3,24+35,28 |  | 77 | [12 empty] | VV | 2 | 2 | True | 0 | ROZPOCET
| VV |  | Součet |  | 77 | [12 empty] | VV | 2 | 4 | True | 1 | ROZPOCET
229 | M | 28372317 | deska EPS 100 do plochých střech a podlah λ=0,037 tl 150mm | m2 | 78.54 |  | 0 | CS ÚRS 2020 02 |  | základní |  | 0 | 0 | 0 | 0 | 0 | 32 | M | 2 |  |  |  | ROZPOCET | 0 | 0 | 0 | 0 | 0 | 1 | 0 | 16 | 458
| PP |  | deska EPS 100 do plochých střech a podlah λ=0,037 tl 150mm | [14 empty] | PP | 2
| VV |  | 77,0*1,02 |  | 78.54 | [12 empty] | VV | 2 | 2 | True | 0 | ROZPOCET
| VV |  | Součet |  | 78.54 | [12 empty] | VV | 2 | 4 | True | 1 | ROZPOCET
230 | K | 713121211 | Montáž tepelné izolace podlah okrajovými pásky kladenými volně | m | 86.394 |  | 0 | CS ÚRS 2020 02 |  | základní |  | 0 | 0 | 0 | 0 | 0 | 16 | K | 2 |  |  |  | ROZPOCET | 0 | 0 | 0 | 0 | 0 | 1 | 0 | 16 | 460
| PP |  | Montáž tepelné izolace podlah okrajovými pásky kladenými volně | [14 empty] | PP | 2
| VV |  | "1.NP - nová skladba podlahy - pásek v. 210mm z polystyrénu tl. 10mm" 78,54*1,10 |  | 86.394 | [12 empty] | VV | 2 | 2 | True | 0 | ROZPOCET
| VV |  | Součet |  | 86.394 | [12 empty] | VV | 2 | 4 | True | 1 | ROZPOCET
231 | M | 283758120 | deska EPS pro aplikace bez zatížení tl 10mm | m2 | 1.996 |  | 0 | CS ÚRS 2020 02 |  | základní |  | 0 | 0 | 0 | 0 | 0 | 32 | M | 2 |  |  |  | ROZPOCET | 0 | 0 | 0 | 0 | 0 | 1 | 0 | 16 | 462
| PP |  | deska EPS pro aplikace bez zatížení tl 10mm | [14 empty] | PP | 2
| VV |  | "1.NP - nová skladba podlahy - pásek v. 210mm z polystyrénu tl. 10mm" 78,54*1,10*0,021*1,10 |  | 1.996 | [12 empty] | VV | 2 | 2 | True | 0 | ROZPOCET
| VV |  | Součet |  | 1.996 | [12 empty] | VV | 2 | 4 | True | 1 | ROZPOCET
232 | K | 713131141 | Montáž tepelné izolace stěn rohožemi, pásy, deskami, dílci, bloky (izolační materiál ve specifikaci) lepením celoplošně | m2 | 1.76 |  | 0 | CS ÚRS 2020 02 |  | základní |  | 0 | 0 | 0 | 0 | 0 | 16 | K | 2 |  |  |  | ROZPOCET | 0 | 0 | 0 | 0 | 0 | 1 | 0 | 16 | 464
| PP |  | Montáž tepelné izolace stěn rohožemi, pásy, deskami, dílci, bloky (izolační materiál ve specifikaci) lepením celoplošně | [14 empty] | PP | 2
| VV |  | "porovnávací položka pro montáž pásu tepelené izolace z extrud.polystyrénu tl. 50mm s utěsněním montážní pěnou :" | [14 empty] | VV | 2 | 1 | True | 0 | ROZPOCET
| VV |  | "rýhy ve zdivu pro odvětrací potrubí prům. 100mm z podlah v 1.NP vyvedené do fasády" 11*0,8*0,2 |  | 1.76 | [12 empty] | VV | 2 | 2 | True | 0 | ROZPOCET
| VV |  | Součet |  | 1.76 | [12 empty] | VV | 2 | 4 | True | 1 | ROZPOCET
233 | M | 28376379 | deska z polystyrénu XPS, hrana polodrážková a hladký povrch s vyšší odolností tl 50mm | m2 | 1.936 |  | 0 | CS ÚRS 2020 02 |  | základní |  | 0 | 0 | 0 | 0 | 0 | 32 | M | 2 |  |  |  | ROZPOCET | 0 | 0 | 0 | 0 | 0 | 1 | 0 | 16 | 466
| PP |  | deska z polystyrénu XPS, hrana polodrážková a hladký povrch s vyšší odolností tl 50mm | [14 empty] | PP | 2
| VV |  | 1,76*1,10 |  | 1.936 | [12 empty] | VV | 2 | 2 | True | 0 | ROZPOCET
| VV |  | Součet |  | 1.936 | [12 empty] | VV | 2 | 4 | True | 1 | ROZPOCET
234 | K | 713191132 | Montáž tepelné izolace stavebních konstrukcí - doplňky a konstrukční součásti podlah, stropů vrchem nebo střech překrytím fólií separační z PE | m2 | 77 |  | 0 | CS ÚRS 2020 02 |  | základní |  | 0 | 0 | 0 | 0 | 0 | 16 | K | 2 |  |  |  | ROZPOCET | 0 | 0 | 0 | 0 | 0 | 1 | 0 | 16 | 468
| PP |  | Montáž tepelné izolace stavebních konstrukcí - doplňky a konstrukční součásti podlah, stropů vrchem nebo střech překrytím fólií separační z PE | [14 empty] | PP | 2
| VV |  | "1.NP - nové skladby podlah (S1,S2) - folie na podlahový polystyrén :" | [14 empty] | VV | 2 | 1 | True | 0 | ROZPOCET
| VV |  | "102-104,107-109,112" 10,39+4,83+12,77+8,69+1,8+3,24+35,28 |  | 77 | [12 empty] | VV | 2 | 2 | True | 0 | ROZPOCET
| VV |  | Součet |  | 77 | [12 empty] | VV | 2 | 4 | True | 1 | ROZPOCET
235 | M | 28323020 | fólie separační PE 2 x 50 m | m2 | 84.7 |  | 0 | CS ÚRS 2020 02 |  | základní |  | 0 | 0 | 0 | 0 | 0 | 32 | M | 2 |  |  |  | ROZPOCET | 0 | 0 | 0 | 0 | 0 | 1 | 0 | 16 | 470
| PP |  | fólie separační PE 2 x 50 m | [14 empty] | PP | 2
| VV |  | 77,0*1,10 |  | 84.7 | [12 empty] | VV | 2 | 2 | True | 0 | ROZPOCET
| VV |  | Součet |  | 84.7 | [12 empty] | VV | 2 | 4 | True | 1 | ROZPOCET
236 | K | 998713101 | Přesun hmot pro izolace tepelné stanovený z hmotnosti přesunovaného materiálu vodorovná dopravní vzdálenost do 50 m v objektech výšky do 6 m | t | 0.319 |  | 0 | CS ÚRS 2020 02 |  | základní |  | 0 | 0 | 0 | 0 | 0 | 16 | K | 2 |  |  |  | ROZPOCET | 0 | 0 | 0 | 0 | 0 | 1 | 0 | 16 | 472
| PP |  | Přesun hmot pro izolace tepelné stanovený z hmotnosti přesunovaného materiálu vodorovná dopravní vzdálenost do 50 m v objektech výšky do 6 m | [14 empty] | PP | 2
237 | K | 998713181 | Přesun hmot pro izolace tepelné stanovený z hmotnosti přesunovaného materiálu Příplatek k cenám za přesun prováděný bez použití mechanizace pro jakoukoliv výšku objektu | t | 0.319 |  | 0 | CS ÚRS 2020 02 |  | základní |  | 0 | 0 | 0 | 0 | 0 | 16 | K | 2 |  |  |  | ROZPOCET | 0 | 0 | 0 | 0 | 0 | 1 | 0 | 16 | 474
| PP |  | Přesun hmot pro izolace tepelné stanovený z hmotnosti přesunovaného materiálu Příplatek k cenám za přesun prováděný bez použití mechanizace pro jakoukoliv výšku objektu | [14 empty] | PP | 2
| D | 721 | Zdravotechnika - vnitřní kanalizace |  |  |  | 0 |  |  |  |  | 0 |  | 0 |  | 0 | 2 | D | 1 |  |  |  | ROZPOCET | [6 empty] | 0
238 | K | 721174043 | Potrubí z trub polypropylenových připojovací DN 50 | m | 1 |  | 0 | CS ÚRS 2020 02 |  | základní |  | 0 | 0 | 0 | 0 | 0 | 16 | K | 2 |  |  |  | ROZPOCET | 0 | 0 | 0 | 0 | 0 | 1 | 0 | 16 | 476
| PP |  | Potrubí z trub polypropylenových připojovací DN 50 | [14 empty] | PP | 2
| VV |  | "nové betonové schodiště na vstupu do m.č. 100 - potrubí DN 50 pro odvodnění čistící rohože" 1,0 |  | 1 | [12 empty] | VV | 2 | 2 | True | 0 | ROZPOCET
| VV |  | Součet |  | 1 | [12 empty] | VV | 2 | 4 | True | 1 | ROZPOCET
239 | K | 721174063 | Potrubí z trub polypropylenových větrací DN 110 | m | 22.7 |  | 0 | CS ÚRS 2020 02 |  | základní |  | 0 | 0 | 0 | 0 | 0 | 16 | K | 2 |  |  |  | ROZPOCET | 0 | 0 | 0 | 0 | 0 | 1 | 0 | 16 | 478
| PP |  | Potrubí z trub polypropylenových větrací DN 110 | [14 empty] | PP | 2
| VV |  | "odvětrací potrubí prům. 100mm pro odvětrání podlah v 1.NP vyvedené do fasády" 11*1,7 |  | 18.7 | [12 empty] | VV | 2 | 2 | True | 0 | ROZPOCET
| VV |  | "odvětrací potrubí prům. 100mm pro odvětrání podlah v 1.NP vyvedené do stávajících komínových průduchů" 4*1,0 |  | 4 | [12 empty] | VV | 2 | 2 | True | 0 | ROZPOCET
| VV |  | Součet |  | 22.7 | [12 empty] | VV | 2 | 4 | True | 1 | ROZPOCET
240 | K | 721174065 | Potrubí z trub polypropylenových větrací DN 160 | m | 1.5 |  | 0 | CS ÚRS 2020 02 |  | základní |  | 0 | 0 | 0 | 0 | 0 | 16 | K | 2 |  |  |  | ROZPOCET | 0 | 0 | 0 | 0 | 0 | 1 | 0 | 16 | 480
| PP |  | Potrubí z trub polypropylenových větrací DN 160 | [14 empty] | PP | 2
| VV |  | "1.PP - odvětrání sklepních prostor s vyvedením do nového schodiště" 1,5 |  | 1.5 | [12 empty] | VV | 2 | 2 | True | 0 | ROZPOCET
| VV |  | Součet |  | 1.5 | [12 empty] | VV | 2 | 4 | True | 1 | ROZPOCET
241 | K | 998721101 | Přesun hmot pro vnitřní kanalizace stanovený z hmotnosti přesunovaného materiálu vodorovná dopravní vzdálenost do 50 m v objektech výšky do 6 m | t | 0.046 |  | 0 | CS ÚRS 2020 02 |  | základní |  | 0 | 0 | 0 | 0 | 0 | 16 | K | 2 |  |  |  | ROZPOCET | 0 | 0 | 0 | 0 | 0 | 1 | 0 | 16 | 482
| PP |  | Přesun hmot pro vnitřní kanalizace stanovený z hmotnosti přesunovaného materiálu vodorovná dopravní vzdálenost do 50 m v objektech výšky do 6 m | [14 empty] | PP | 2
242 | K | 998721181 | Přesun hmot pro vnitřní kanalizace stanovený z hmotnosti přesunovaného materiálu Příplatek k ceně za přesun prováděný bez použití mechanizace pro jakoukoliv výšku objektu | t | 0.046 |  | 0 | CS ÚRS 2020 02 |  | základní |  | 0 | 0 | 0 | 0 | 0 | 16 | K | 2 |  |  |  | ROZPOCET | 0 | 0 | 0 | 0 | 0 | 1 | 0 | 16 | 484
| PP |  | Přesun hmot pro vnitřní kanalizace stanovený z hmotnosti přesunovaného materiálu Příplatek k ceně za přesun prováděný bez použití mechanizace pro jakoukoliv výšku objektu | [14 empty] | PP | 2
| D | 725 | Zdravotechnika - zařizovací předměty |  |  |  | 0 |  |  |  |  | 0 |  | 0 |  | 0 | 2 | D | 1 |  |  |  | ROZPOCET | [6 empty] | 0
243 | K | 72529-01x | Kompletní montáž + dodávka odpadkového koše - závěsný na stěnu, matný nerez, objem cca 26l, rozměry cca 360x160x430mm. Provedení dle tabulky prvků vč. staveništního přesunu hmot. | kus | 2 |  | 0 |  |  | základní |  | 0 | 0 | 0 | 0 | 0 | 16 | K | 2 |  |  |  | ROZPOCET | 0 | 0 | 0 | 0 | 0 | 1 | 0 | 16 | 486
| PP |  | Kompletní montáž + dodávka odpadkového koše - závěsný na stěnu, matný nerez, objem cca 26l, rozměry cca 360x160x430mm. Provedení dle tabulky prvků vč. staveništního přesunu hmot. | [14 empty] | PP | 2
| VV |  | "108,109" 1+1 |  | 2 | [12 empty] | VV | 2 | 2 | True | 0 | ROZPOCET
| VV |  | Součet |  | 2 | [12 empty] | VV | 2 | 4 | True | 1 | ROZPOCET
244 | K | 72529-02x | Kompletní montáž + dodávka držáku na toaletní papír, matný nerez. Provedení dle tabulky prvků vč. staveništního přesunu hmot. | kus | 1 |  | 0 |  |  | základní |  | 0 | 0 | 0 | 0 | 0 | 16 | K | 2 |  |  |  | ROZPOCET | 0 | 0 | 0 | 0 | 0 | 1 | 0 | 16 | 488
| PP |  | Kompletní montáž + dodávka držáku na toaletní papír, matný nerez. Provedení dle tabulky prvků vč. staveništního přesunu hmot. | [14 empty] | PP | 2
| VV |  | "108" 1 |  | 1 | [12 empty] | VV | 2 | 2 | True | 0 | ROZPOCET
| VV |  | Součet |  | 1 | [12 empty] | VV | 2 | 4 | True | 1 | ROZPOCET
245 | K | 72529-03x | Kompletní montáž + dodávka WC kartáče - uchycený na stěnu, s nerezovým držákem s nerezovým záchytným pouzdrem, povrch matný matný nerez. Provedení dle tabulky prvků vč. staveništního přesunu hmot. | kus | 1 |  | 0 |  |  | základní |  | 0 | 0 | 0 | 0 | 0 | 16 | K | 2 |  |  |  | ROZPOCET | 0 | 0 | 0 | 0 | 0 | 1 | 0 | 16 | 490
| PP |  | Kompletní montáž + dodávka WC kartáče - uchycený na stěnu, s nerezovým držákem s nerezovým záchytným pouzdrem, povrch matný matný nerez. Provedení dle tabulky prvků vč. staveništního přesunu hmot. | [14 empty] | PP | 2
| VV |  | "108" 1 |  | 1 | [12 empty] | VV | 2 | 2 | True | 0 | ROZPOCET
| VV |  | Součet |  | 1 | [12 empty] | VV | 2 | 4 | True | 1 | ROZPOCET
246 | K | 72529-04x | Kompletní montáž + dodávka splachovacího tlačítka, povrch matný matný nerez, antivandalové provedení - nerezový kryt s piezo elektronikou, nerezová montážní krabice se šroubením a elektromagnetickým ventilem, výtoková armatura s pryžovým těsněním . Proved | kus | 1 |  | 0 |  |  | základní |  | 0 | 0 | 0 | 0 | 0 | 16 | K | 2 |  |  |  | ROZPOCET | 0 | 0 | 0 | 0 | 0 | 1 | 0 | 16 | 492
| PP |  | Kompletní montáž + dodávka splachovacího tlačítka, povrch matný matný nerez, antivandalové provedení - nerezový kryt s piezo elektronikou, nerezová montážní krabice se šroubením a elektromagnetickým ventilem, výtoková armatura s pryžovým těsněním . Provedení dle tabulky prvků vč. staveništního přesunu hmot. | [14 empty] | PP | 2
| VV |  | "108" 1 |  | 1 | [12 empty] | VV | 2 | 2 | True | 0 | ROZPOCET
| VV |  | Součet |  | 1 | [12 empty] | VV | 2 | 4 | True | 1 | ROZPOCET
247 | K | 72529-05x | Kompletní montáž + dodávka zásobníku na tekuté mýdlo pro upevnění na stěnu, obsah 1,2 l, povrch matný nerez.. Provedení dle tabulky prvků vč. staveništního přesunu hmot. | kus | 2 |  | 0 |  |  | základní |  | 0 | 0 | 0 | 0 | 0 | 16 | K | 2 |  |  |  | ROZPOCET | 0 | 0 | 0 | 0 | 0 | 1 | 0 | 16 | 494
| PP |  | Kompletní montáž + dodávka zásobníku na tekuté mýdlo pro upevnění na stěnu, obsah 1,2 l, povrch matný nerez.. Provedení dle tabulky prvků vč. staveništního přesunu hmot. | [14 empty] | PP | 2
| VV |  | "108,109" 1+1 |  | 2 | [12 empty] | VV | 2 | 2 | True | 0 | ROZPOCET
| VV |  | Součet |  | 2 | [12 empty] | VV | 2 | 4 | True | 1 | ROZPOCET
248 | K | 72529-06x | Kompletní montáž + dodávka věšáčku (háčku) na stěnu, povrch matný nerez. (pro ručníky a oděvy. Provedení dle tabulky prvků vč. staveništního přesunu hmot. | kus | 4 |  | 0 |  |  | základní |  | 0 | 0 | 0 | 0 | 0 | 16 | K | 2 |  |  |  | ROZPOCET | 0 | 0 | 0 | 0 | 0 | 1 | 0 | 16 | 496
| PP |  | Kompletní montáž + dodávka věšáčku (háčku) na stěnu, povrch matný nerez. (pro ručníky a oděvy. Provedení dle tabulky prvků vč. staveništního přesunu hmot. | [14 empty] | PP | 2
| VV |  | "108,109" 1+3 |  | 4 | [12 empty] | VV | 2 | 2 | True | 0 | ROZPOCET
| VV |  | Součet |  | 4 | [12 empty] | VV | 2 | 4 | True | 1 | ROZPOCET
| D | 761 | Konstrukce prosvětlovací |  |  |  | 0 |  |  |  |  | 0 |  | 0 |  | 0 | 2 | D | 1 |  |  |  | ROZPOCET | [6 empty] | 0
249 | K | 761661001 | Osazení sklepních světlíků (anglických dvorků) včetně osazení roštu, osazení odvodňovacího prvku a osazení pojistky (proti vloupání ) hloubky do 0,60 m, šířky do 1,0 m | kus | 2 |  | 0 | CS ÚRS 2020 02 |  | základní |  | 0 | 0 | 0 | 0 | 0 | 16 | K | 2 |  |  |  | ROZPOCET | 0 | 0 | 0 | 0 | 0 | 1 | 0 | 16 | 498
| PP |  | Osazení sklepních světlíků (anglických dvorků) včetně osazení roštu, osazení odvodňovacího prvku a osazení pojistky (proti vloupání ) hloubky do 0,60 m, šířky do 1,0 m | [14 empty] | PP | 2
250 | M | 56245260 | světlík sklepní (anglický dvorek) včetně odvodňovacího prvku recyklovaný polymer rošt mřížkový 800x600x400mm | kus | 2 |  | 0 | CS ÚRS 2020 02 |  | základní |  | 0 | 0 | 0 | 0 | 0 | 32 | M | 2 |  |  |  | ROZPOCET | 0 | 0 | 0 | 0 | 0 | 1 | 0 | 16 | 500
| PP |  | světlík sklepní (anglický dvorek) včetně odvodňovacího prvku recyklovaný polymer rošt mřížkový 800x600x400mm | [14 empty] | PP | 2
| VV |  | "světlíky 003 a 004" 1+1 |  | 2 | [12 empty] | VV | 2 | 2 | True | 0 | ROZPOCET
| VV |  | Součet |  | 2 | [12 empty] | VV | 2 | 4 | True | 1 | ROZPOCET
251 | K | 761661101 | Osazení sklepních světlíků (anglických dvorků) nástavby světlíku výškově nastavitelné | kus | 2 |  | 0 | CS ÚRS 2020 02 |  | základní |  | 0 | 0 | 0 | 0 | 0 | 16 | K | 2 |  |  |  | ROZPOCET | 0 | 0 | 0 | 0 | 0 | 1 | 0 | 16 | 502
| PP |  | Osazení sklepních světlíků (anglických dvorků) nástavby světlíku výškově nastavitelné | [14 empty] | PP | 2
252 | M | 56245246 | nástavec sklepního světlíku, 80x27x40 s fixní výškou 275mm | kus | 2 |  | 0 | CS ÚRS 2020 02 |  | základní |  | 0 | 0 | 0 | 0 | 0 | 32 | M | 2 |  |  |  | ROZPOCET | 0 | 0 | 0 | 0 | 0 | 1 | 0 | 16 | 504
| PP |  | nástavec sklepního světlíku, 80x27x40 s fixní výškou 275mm | [14 empty] | PP | 2
253 | K | 761661102x | Osazení krytu z bezpečnostního skla pro sklepní světlík (anglický dvorek) | kus | 2 |  | 0 |  |  | základní |  | 0 | 0 | 0 | 0 | 0 | 16 | K | 2 |  |  |  | ROZPOCET | 0 | 0 | 0 | 0 | 0 | 1 | 0 | 16 | 506
| PP |  | Osazení krytu z bezpečnostního skla pro sklepní světlík (anglický dvorek) | [14 empty] | PP | 2
254 | M | 562452461x | kryt z bezpečnostního skla pro sklepní světlík 80x40 cm, rozměr 480x950mm | kus | 2 |  | 0 |  |  | základní |  | 0 | 0 | 0 | 0 | 0 | 32 | M | 2 |  |  |  | ROZPOCET | 0 | 0 | 0 | 0 | 0 | 1 | 0 | 16 | 508
| PP |  | kryt z bezpečnostního skla pro sklepní světlík 80x40 cm, rozměr 480x950mm | [14 empty] | PP | 2
255 | K | 998761101 | Přesun hmot pro konstrukce sklobetonové stanovený z hmotnosti přesunovaného materiálu vodorovná dopravní vzdálenost do 50 m v objektech výšky do 6 m | t | 0.022 |  | 0 | CS ÚRS 2020 02 |  | základní |  | 0 | 0 | 0 | 0 | 0 | 16 | K | 2 |  |  |  | ROZPOCET | 0 | 0 | 0 | 0 | 0 | 1 | 0 | 16 | 510
| PP |  | Přesun hmot pro konstrukce sklobetonové stanovený z hmotnosti přesunovaného materiálu vodorovná dopravní vzdálenost do 50 m v objektech výšky do 6 m | [14 empty] | PP | 2
256 | K | 998761181 | Přesun hmot pro konstrukce sklobetonové stanovený z hmotnosti přesunovaného materiálu Příplatek k cenám za přesun prováděný bez použití mechanizace pro jakoukoliv výšku objektu | t | 0.022 |  | 0 | CS ÚRS 2020 02 |  | základní |  | 0 | 0 | 0 | 0 | 0 | 16 | K | 2 |  |  |  | ROZPOCET | 0 | 0 | 0 | 0 | 0 | 1 | 0 | 16 | 512
| PP |  | Přesun hmot pro konstrukce sklobetonové stanovený z hmotnosti přesunovaného materiálu Příplatek k cenám za přesun prováděný bez použití mechanizace pro jakoukoliv výšku objektu | [14 empty] | PP | 2
| D | 762 | Konstrukce tesařské |  |  |  | 0 |  |  |  |  | 0 |  | 0 |  | 0 | 2 | D | 1 |  |  |  | ROZPOCET | [6 empty] | 0
257 | K | 762081410 | Práce společné pro tesařské konstrukce hoblování hraněného řeziva zabudovaného do konstrukce vícestranné hranoly | m2 | 94.768 |  | 0 | CS ÚRS 2020 02 |  | základní |  | 0 | 0 | 0 | 0 | 0 | 16 | K | 2 |  |  |  | ROZPOCET | 0 | 0 | 0 | 0 | 0 | 1 | 0 | 16 | 514
| PP |  | Práce společné pro tesařské konstrukce hoblování hraněného řeziva zabudovaného do konstrukce vícestranné hranoly | [14 empty] | PP | 2
| VV |  | "hoblování dřevěných konstrukcí krovu (před mtž) :" | [14 empty] | VV | 2 | 1 | True | 0 | ROZPOCET
| VV |  | "nový přístřešek :" | [14 empty] | VV | 2 | 1 | True | 0 | ROZPOCET
| VV |  | "krokve 12x16cm" 17*4,0*(0,12+0,16)*2*1,10 |  | 41.888 | [12 empty] | VV | 2 | 2 | True | 0 | ROZPOCET
| VV |  | "pásky 12x12cm" (8*1,0+4*1,3)*4*0,12*1,10 |  | 6.97 | [12 empty] | VV | 2 | 2 | True | 0 | ROZPOCET
| VV |  | "hranoly pro zábradlí 8x17cm" 14*0,75*(0,08+0,17)*2*1,10 |  | 5.775 | [12 empty] | VV | 2 | 2 | True | 0 | ROZPOCET
| VV |  | "vaznice 14x16cm" 9,06*(0,14+0,16)*2*1,10 |  | 5.98 | [12 empty] | VV | 2 | 2 | True | 0 | ROZPOCET
| VV |  | "pozednice 14x16cm" 9,06*(0,14+0,16)*2*1,10 |  | 5.98 | [12 empty] | VV | 2 | 2 | True | 0 | ROZPOCET
| VV |  | "sloupky 17x17cm" 12,0*4*0,17*1,10 |  | 8.976 | [12 empty] | VV | 2 | 2 | True | 0 | ROZPOCET
| VV |  | "latě na sloupcích zábradlí :" | [14 empty] | VV | 2 | 1 | True | 0 | ROZPOCET
| VV |  | "latě 6x6,5cm" 18*0,75*(0,06+0,065)*2*1,10 |  | 3.713 | [12 empty] | VV | 2 | 2 | True | 0 | ROZPOCET
| VV |  | "kontralatě 4x6cm" 3*(0,9+9,5+0,3+1,57+0,3)*(0,04+0,06)*2*1,10 |  | 8.296 | [12 empty] | VV | 2 | 2 | True | 0 | ROZPOCET
| VV |  | "kontralatě sokl 7x6cm" 2*(0,9+9,5+0,3+1,57+0,3)*(0,07+0,06)*2*1,10 |  | 7.19 | [12 empty] | VV | 2 | 2 | True | 0 | ROZPOCET
| VV |  | Součet |  | 94.768 | [12 empty] | VV | 2 | 4 | True | 1 | ROZPOCET
258 | K | 762082230 | Práce společné pro tesařské konstrukce profilování zhlaví trámů a ozdobných konců jednoduché seříznutí dvěma řezy, plochy přes 160 do 320 cm2 | kus | 17 |  | 0 | CS ÚRS 2020 02 |  | základní |  | 0 | 0 | 0 | 0 | 0 | 16 | K | 2 |  |  |  | ROZPOCET | 0 | 0 | 0 | 0 | 0 | 1 | 0 | 16 | 516
| PP |  | Práce společné pro tesařské konstrukce profilování zhlaví trámů a ozdobných konců jednoduché seříznutí dvěma řezy, plochy přes 160 do 320 cm2 | [14 empty] | PP | 2
| VV |  | "nový přístřešek :" | [14 empty] | VV | 2 | 1 | True | 0 | ROZPOCET
| VV |  | "krokve 12x16cm" 17 |  | 17 | [12 empty] | VV | 2 | 2 | True | 0 | ROZPOCET
| VV |  | Součet |  | 17 | [12 empty] | VV | 2 | 4 | True | 1 | ROZPOCET
259 | K | 762132138 | Montáž bednění stěn z hoblovaných prken tl. do 32 mm na pero a drážku, na polodrážku, na vložené pero | m2 | 21.078 |  | 0 | CS ÚRS 2020 02 |  | základní |  | 0 | 0 | 0 | 0 | 0 | 16 | K | 2 |  |  |  | ROZPOCET | 0 | 0 | 0 | 0 | 0 | 1 | 0 | 16 | 518
| PP |  | Montáž bednění stěn z hoblovaných prken tl. do 32 mm na pero a drážku, na polodrážku, na vložené pero | [14 empty] | PP | 2
| VV |  | "nový přístřešek :" | [14 empty] | VV | 2 | 1 | True | 0 | ROZPOCET
| VV |  | "obložení stěn z hoblovaných prken tl. 20mm" (0,9+9,5+0,3+0,25+1,57+0,3+0,2)*1,35+(0,9+9,2+1,57)*0,3 |  | 21.078 | [12 empty] | VV | 2 | 2 | True | 0 | ROZPOCET
| VV |  | Součet |  | 21.078 | [12 empty] | VV | 2 | 4 | True | 1 | ROZPOCET
260 | M | 611911731x | prkana oboustraně hoblovaná obkladová (P+D) smrk tl. 20mm, jakost A/B | m2 | 24.24 |  | 0 |  |  | základní |  | 0 | 0 | 0 | 0 | 0 | 32 | M | 2 |  |  |  | ROZPOCET | 0 | 0 | 0 | 0 | 0 | 1 | 0 | 16 | 520
| PP |  | prkana oboustraně hoblovaná obkladová (P+D) smrk tl. 20mm, jakost A/B | [14 empty] | PP | 2
| VV |  | 21,078*1,15 |  | 24.24 | [12 empty] | VV | 2 | 2 | True | 0 | ROZPOCET
| VV |  | Součet |  | 24.24 | [12 empty] | VV | 2 | 4 | True | 1 | ROZPOCET
261 | K | 762332532 | Montáž vázaných konstrukcí krovů střech pultových, sedlových, valbových, stanových čtvercového nebo obdélníkového půdorysu, z řeziva hoblovaného průřezové plochy přes 120 do 224 cm2 | m | 109.82 |  | 0 | CS ÚRS 2020 02 |  | základní |  | 0 | 0 | 0 | 0 | 0 | 16 | K | 2 |  |  |  | ROZPOCET | 0 | 0 | 0 | 0 | 0 | 1 | 0 | 16 | 522
| PP |  | Montáž vázaných konstrukcí krovů střech pultových, sedlových, valbových, stanových čtvercového nebo obdélníkového půdorysu, z řeziva hoblovaného průřezové plochy přes 120 do 224 cm2 | [14 empty] | PP | 2
| VV |  | "nový přístřešek :" | [14 empty] | VV | 2 | 1 | True | 0 | ROZPOCET
| VV |  | "krokve 12x16cm" 17*4,0 |  | 68 | [12 empty] | VV | 2 | 2 | True | 0 | ROZPOCET
| VV |  | "pásky 12x12cm" 8*1,0+4*1,3 |  | 13.2 | [12 empty] | VV | 2 | 2 | True | 0 | ROZPOCET
| VV |  | "hranoly pro zábradlí 8x17cm" 14*0,75 |  | 10.5 | [12 empty] | VV | 2 | 2 | True | 0 | ROZPOCET
| VV |  | "vaznice 14x16cm" 9,06 |  | 9.06 | [12 empty] | VV | 2 | 2 | True | 0 | ROZPOCET
| VV |  | "pozednice 14x16cm" 9,06 |  | 9.06 | [12 empty] | VV | 2 | 2 | True | 0 | ROZPOCET
| VV |  | Součet |  | 109.82 | [12 empty] | VV | 2 | 4 | True | 1 | ROZPOCET
262 | M | 60512130 | hranol stavební řezivo průřezu do 224cm2 do dl 6m | m3 | 2.248 |  | 0 | CS ÚRS 2019 02 |  | základní |  | 0 | 0 | 0 | 0 | 0 | 32 | M | 2 |  |  |  | ROZPOCET | 0 | 0 | 0 | 0 | 0 | 1 | 0 | 16 | 524
| PP |  | hranol stavební řezivo průřezu do 224cm2 do dl 6m | [14 empty] | PP | 2
| VV |  | "nový přístřešek :" | [14 empty] | VV | 2 | 1 | True | 0 | ROZPOCET
| VV |  | "krokve 12x16cm" 17*4,0*0,12*0,16*1,10 |  | 1.436 | [12 empty] | VV | 2 | 2 | True | 0 | ROZPOCET
| VV |  | "pásky 12x12cm" (8*1,0+4*1,3)*0,12*0,12*1,10 |  | 0.209 | [12 empty] | VV | 2 | 2 | True | 0 | ROZPOCET
| VV |  | "hranoly pro zábradlí 8x17cm" 14*0,75*0,08*0,17*1,10 |  | 0.157 | [12 empty] | VV | 2 | 2 | True | 0 | ROZPOCET
| VV |  | "vaznice 14x16cm" 9,06*0,14*0,16*1,10 |  | 0.223 | [12 empty] | VV | 2 | 2 | True | 0 | ROZPOCET
| VV |  | "pozednice 14x16cm" 9,06*0,14*0,16*1,10 |  | 0.223 | [12 empty] | VV | 2 | 2 | True | 0 | ROZPOCET
| VV |  | Součet |  | 2.248 | [12 empty] | VV | 2 | 4 | True | 1 | ROZPOCET
263 | K | 762332534 | Montáž vázaných konstrukcí krovů střech pultových, sedlových, valbových, stanových čtvercového nebo obdélníkového půdorysu, z řeziva hoblovaného průřezové plochy přes 288 do 450 cm2 | m | 12 |  | 0 | CS ÚRS 2020 02 |  | základní |  | 0 | 0 | 0 | 0 | 0 | 16 | K | 2 |  |  |  | ROZPOCET | 0 | 0 | 0 | 0 | 0 | 1 | 0 | 16 | 526
| PP |  | Montáž vázaných konstrukcí krovů střech pultových, sedlových, valbových, stanových čtvercového nebo obdélníkového půdorysu, z řeziva hoblovaného průřezové plochy přes 288 do 450 cm2 | [14 empty] | PP | 2
| VV |  | "nový přístřešek :" | [14 empty] | VV | 2 | 1 | True | 0 | ROZPOCET
| VV |  | "sloupky 17x17cm" 4*3,0 |  | 12 | [12 empty] | VV | 2 | 2 | True | 0 | ROZPOCET
| VV |  | Součet |  | 12 | [12 empty] | VV | 2 | 4 | True | 1 | ROZPOCET
264 | M | 60512141 | hranol stavební řezivo průřezu do 450cm2 dl 6-8m | m3 | 0.381 |  | 0 | CS ÚRS 2020 02 |  | základní |  | 0 | 0 | 0 | 0 | 0 | 32 | M | 2 |  |  |  | ROZPOCET | 0 | 0 | 0 | 0 | 0 | 1 | 0 | 16 | 528
| PP |  | hranol stavební řezivo průřezu do 450cm2 dl 6-8m | [14 empty] | PP | 2
| VV |  | "sloupky 17x17cm" 12,0*0,17*0,17*1,10 |  | 0.381 | [12 empty] | VV | 2 | 2 | True | 0 | ROZPOCET
| VV |  | Součet |  | 0.381 | [12 empty] | VV | 2 | 4 | True | 1 | ROZPOCET
265 | K | 762341260 | Bednění a laťování montáž bednění střech rovných a šikmých sklonu do 60° s vyřezáním otvorů z palubek | m2 | 36.32 |  | 0 | CS ÚRS 2020 02 |  | základní |  | 0 | 0 | 0 | 0 | 0 | 16 | K | 2 |  |  |  | ROZPOCET | 0 | 0 | 0 | 0 | 0 | 1 | 0 | 16 | 530
| PP |  | Bednění a laťování montáž bednění střech rovných a šikmých sklonu do 60° s vyřezáním otvorů z palubek | [14 empty] | PP | 2
| VV |  | "nový přístřešek - bednění střechy z palubek tl. 24mm" 9,08*4,0 |  | 36.32 | [12 empty] | VV | 2 | 2 | True | 0 | ROZPOCET
| VV |  | Součet |  | 36.32 | [12 empty] | VV | 2 | 4 | True | 1 | ROZPOCET
266 | M | 61191184 | palubky podlahové SM 24x146mm A/B | m2 | 41.768 |  | 0 | CS ÚRS 2020 02 |  | základní |  | 0 | 0 | 0 | 0 | 0 | 32 | M | 2 |  |  |  | ROZPOCET | 0 | 0 | 0 | 0 | 0 | 1 | 0 | 16 | 532
| PP |  | palubky podlahové SM 24x146mm A/B | [14 empty] | PP | 2
| VV |  | "nový přístřešek - bednění střechy z palubek tl. 24mm" 36,32*1,15 |  | 41.768 | [12 empty] | VV | 2 | 2 | True | 0 | ROZPOCET
| VV |  | Součet |  | 41.768 | [12 empty] | VV | 2 | 4 | True | 1 | ROZPOCET
267 | K | 762439001 | Obložení stěn montáž roštu podkladového | m | 76.35 |  | 0 | CS ÚRS 2020 02 |  | základní |  | 0 | 0 | 0 | 0 | 0 | 16 | K | 2 |  |  |  | ROZPOCET | 0 | 0 | 0 | 0 | 0 | 1 | 0 | 16 | 534
| PP |  | Obložení stěn montáž roštu podkladového | [14 empty] | PP | 2
| VV |  | "nový přístřešek :" | [14 empty] | VV | 2 | 1 | True | 0 | ROZPOCET
| VV |  | "latě na sloupcích zábradlí :" | [14 empty] | VV | 2 | 1 | True | 0 | ROZPOCET
| VV |  | "latě 6x6,5cm" 18*0,75 |  | 13.5 | [12 empty] | VV | 2 | 2 | True | 0 | ROZPOCET
| VV |  | "kontralatě 4x6cm" 3*(0,9+9,5+0,3+1,57+0,3) |  | 37.71 | [12 empty] | VV | 2 | 2 | True | 0 | ROZPOCET
| VV |  | "kontralatě sokl 7x6cm" 2*(0,9+9,5+0,3+1,57+0,3) |  | 25.14 | [12 empty] | VV | 2 | 2 | True | 0 | ROZPOCET
| VV |  | Součet |  | 76.35 | [12 empty] | VV | 2 | 4 | True | 1 | ROZPOCET
268 | M | 605141061x | řezivo jehličnaté lať pevnostní třída S10-13 průžez 40x60mm - 70x60mm | m3 | 0.274 |  | 0 |  |  | základní |  | 0 | 0 | 0 | 0 | 0 | 32 | M | 2 |  |  |  | ROZPOCET | 0 | 0 | 0 | 0 | 0 | 1 | 0 | 16 | 536
| PP |  | řezivo jehličnaté lať pevnostní třída S10-13 průžez 40x60mm - 70x60mm | [14 empty] | PP | 2
| VV |  | "nový přístřešek :" | [14 empty] | VV | 2 | 1 | True | 0 | ROZPOCET
| VV |  | "latě na sloupcích zábradlí :" | [14 empty] | VV | 2 | 1 | True | 0 | ROZPOCET
| VV |  | "latě 6x6,5cm" 18*0,75*0,06*0,065*1,10 |  | 0.058 | [12 empty] | VV | 2 | 2 | True | 0 | ROZPOCET
| VV |  | "kontralatě 4x6cm" 3*(0,9+9,5+0,3+1,57+0,3)*0,04*0,06*1,10 |  | 0.1 | [12 empty] | VV | 2 | 2 | True | 0 | ROZPOCET
| VV |  | "kontralatě sokl 7x6cm" 2*(0,9+9,5+0,3+1,57+0,3)*0,07*0,06*1,10 |  | 0.116 | [12 empty] | VV | 2 | 2 | True | 0 | ROZPOCET
| VV |  | Součet |  | 0.274 | [12 empty] | VV | 2 | 4 | True | 1 | ROZPOCET
269 | K | 762395000 | Spojovací prostředky krovů, bednění a laťování, nadstřešních konstrukcí svory, prkna, hřebíky, pásová ocel, vruty | m3 | 3.991 |  | 0 | CS ÚRS 2020 02 |  | základní |  | 0 | 0 | 0 | 0 | 0 | 16 | K | 2 |  |  |  | ROZPOCET | 0 | 0 | 0 | 0 | 0 | 1 | 0 | 16 | 538
| PP |  | Spojovací prostředky krovů, bednění a laťování, nadstřešních konstrukcí svory, prkna, hřebíky, pásová ocel, vruty | [14 empty] | PP | 2
| VV |  | "dle specifikací" (24,24*0,02+2,248+0,381+41,768*0,024+0,274)/1,10 |  | 3.991 | [12 empty] | VV | 2 | 2 | True | 0 | ROZPOCET
| VV |  | Součet |  | 3.991 | [12 empty] | VV | 2 | 4 | True | 1 | ROZPOCET
270 | K | 998762101 | Přesun hmot pro konstrukce tesařské stanovený z hmotnosti přesunovaného materiálu vodorovná dopravní vzdálenost do 50 m v objektech výšky do 6 m | t | 2.408 |  | 0 | CS ÚRS 2020 02 |  | základní |  | 0 | 0 | 0 | 0 | 0 | 16 | K | 2 |  |  |  | ROZPOCET | 0 | 0 | 0 | 0 | 0 | 1 | 0 | 16 | 540
| PP |  | Přesun hmot pro konstrukce tesařské stanovený z hmotnosti přesunovaného materiálu vodorovná dopravní vzdálenost do 50 m v objektech výšky do 6 m | [14 empty] | PP | 2
271 | K | 998762181 | Přesun hmot pro konstrukce tesařské stanovený z hmotnosti přesunovaného materiálu Příplatek k cenám za přesun prováděný bez použití mechanizace pro jakoukoliv výšku objektu | t | 2.408 |  | 0 | CS ÚRS 2020 02 |  | základní |  | 0 | 0 | 0 | 0 | 0 | 16 | K | 2 |  |  |  | ROZPOCET | 0 | 0 | 0 | 0 | 0 | 1 | 0 | 16 | 542
| PP |  | Přesun hmot pro konstrukce tesařské stanovený z hmotnosti přesunovaného materiálu Příplatek k cenám za přesun prováděný bez použití mechanizace pro jakoukoliv výšku objektu | [14 empty] | PP | 2
| D | 762B | Konstrukce tesařské - bourání |  |  |  | 0 |  |  |  |  | 0 |  | 0 |  | 0 | 1 | D | 1 |  |  |  | ROZPOCET | [6 empty] | 0
272 | K | 762511847 | Demontáž podlahové konstrukce podkladové z dřevoštěpkových desek jednovrstvých šroubovaných na sraz, tloušťka desky přes 15 mm | m2 | 42.32 |  | 0 | CS ÚRS 2020 02 |  | základní |  | 0 | 0 | 0 | 0 | 0 | 4 | K | 2 |  |  |  | ROZPOCET | 0 | 0 | 0 | 0 | 0 | 1 | 0 | 4 | 544
| PP |  | Demontáž podlahové konstrukce podkladové z dřevoštěpkových desek jednovrstvých šroubovaných na sraz, tloušťka desky přes 15 mm | [14 empty] | PP | 2
| VV |  | "Porovnávací položka pro dmtž desek z hobry :" | [14 empty] | VV | 2 | 1 | True | 0 | ROZPOCET
| VV |  | "102,103,107 (označení a výměry dle výkresů stávajícího stavu) - dmtž stáv. desek z hobry" 10,39+21,1+10,83 |  | 42.32 | [12 empty] | VV | 2 | 2 | True | 0 | ROZPOCET
| VV |  | Součet |  | 42.32 | [12 empty] | VV | 2 | 4 | True | 1 | ROZPOCET
273 | K | 762521811 | Demontáž podlah bez polštářů z prken tl. do 32 mm | m2 | 77.61 |  | 0 | CS ÚRS 2020 02 |  | základní |  | 0 | 0 | 0 | 0 | 0 | 4 | K | 2 |  |  |  | ROZPOCET | 0 | 0 | 0 | 0 | 0 | 1 | 0 | 4 | 546
| PP |  | Demontáž podlah bez polštářů z prken tl. do 32 mm | [14 empty] | PP | 2
| VV |  | "102,103,106,107 (označení a výměry dle výkresů stávajícího stavu) - dmtž stáv. podlahy z prken (vrchní)" 10,39+21,1+35,29+10,83 |  | 77.61 | [12 empty] | VV | 2 | 2 | True | 0 | ROZPOCET
| VV |  | Součet |  | 77.61 | [12 empty] | VV | 2 | 4 | True | 1 | ROZPOCET
274 | K | 762522811 | Demontáž podlah s polštáři z prken tl. do 32 mm | m2 | 77.61 |  | 0 | CS ÚRS 2020 02 |  | základní |  | 0 | 0 | 0 | 0 | 0 | 4 | K | 2 |  |  |  | ROZPOCET | 0 | 0 | 0 | 0 | 0 | 1 | 0 | 4 | 548
| PP |  | Demontáž podlah s polštáři z prken tl. do 32 mm | [14 empty] | PP | 2
| VV |  | "102,103,106,107 (označení a výměry dle výkresů stávajícího stavu) - dmtž stáv. podlahy z prken (spodní) vč. polšťářů" 10,39+21,1+35,29+10,83 |  | 77.61 | [12 empty] | VV | 2 | 2 | True | 0 | ROZPOCET
| VV |  | Součet |  | 77.61 | [12 empty] | VV | 2 | 4 | True | 1 | ROZPOCET
| D | 763 | Konstrukce suché výstavby |  |  |  | 0 |  |  |  |  | 0 |  | 0 |  | 0 | 2 | D | 1 |  |  |  | ROZPOCET | [6 empty] | 0
275 | K | 763111411 | Příčka ze sádrokartonových desek s nosnou konstrukcí z jednoduchých ocelových profilů UW, CW dvojitě opláštěná deskami standardními A tl. 2 x 12,5 mm s izolací, EI 60, příčka tl. 100 mm, profil 50, Rw do 51 dB | m2 | 18.499 |  | 0 | CS ÚRS 2020 02 |  | základní |  | 0 | 0 | 0 | 0 | 0 | 16 | K | 2 |  |  |  | ROZPOCET | 0 | 0 | 0 | 0 | 0 | 1 | 0 | 16 | 550
| PP |  | Příčka ze sádrokartonových desek s nosnou konstrukcí z jednoduchých ocelových profilů UW, CW dvojitě opláštěná deskami standardními A tl. 2 x 12,5 mm s izolací, EI 60, příčka tl. 100 mm, profil 50, Rw do 51 dB | [14 empty] | PP | 2
| VV |  | "103,108,109 - nové SDK příčky tl. 100mm" (2,78+2,05)*3,83 |  | 18.499 | [12 empty] | VV | 2 | 2 | True | 0 | ROZPOCET
| VV |  | Součet |  | 18.499 | [12 empty] | VV | 2 | 4 | True | 1 | ROZPOCET
276 | K | 763111417 | Příčka ze sádrokartonových desek s nosnou konstrukcí z jednoduchých ocelových profilů UW, CW dvojitě opláštěná deskami standardními A tl. 2 x 12,5 mm s izolací, EI 60, příčka tl. 150 mm, profil 100, Rw do 56 dB | m2 | 29.261 |  | 0 | CS ÚRS 2020 02 |  | základní |  | 0 | 0 | 0 | 0 | 0 | 16 | K | 2 |  |  |  | ROZPOCET | 0 | 0 | 0 | 0 | 0 | 1 | 0 | 16 | 552
| PP |  | Příčka ze sádrokartonových desek s nosnou konstrukcí z jednoduchých ocelových profilů UW, CW dvojitě opláštěná deskami standardními A tl. 2 x 12,5 mm s izolací, EI 60, příčka tl. 150 mm, profil 100, Rw do 56 dB | [14 empty] | PP | 2
| VV |  | "103,108,109 - nové SDK příčky tl. 150mm" 2*3,82*3,83 |  | 29.261 | [12 empty] | VV | 2 | 2 | True | 0 | ROZPOCET
| VV |  | Součet |  | 29.261 | [12 empty] | VV | 2 | 4 | True | 1 | ROZPOCET
277 | K | 763111712 | Příčka ze sádrokartonových desek ostatní konstrukce a práce na příčkách ze sádrokartonových desek kluzné napojení příčky ke stropu | m | 12.47 |  | 0 | CS ÚRS 2020 02 |  | základní |  | 0 | 0 | 0 | 0 | 0 | 16 | K | 2 |  |  |  | ROZPOCET | 0 | 0 | 0 | 0 | 0 | 1 | 0 | 16 | 554
| PP |  | Příčka ze sádrokartonových desek ostatní konstrukce a práce na příčkách ze sádrokartonových desek kluzné napojení příčky ke stropu | [14 empty] | PP | 2
| VV |  | "103,108,109 - nové SDK příčky tl. 100mm" (2,78+2,05) |  | 4.83 | [12 empty] | VV | 2 | 2 | True | 0 | ROZPOCET
| VV |  | "103,108,109 - nové SDK příčky tl. 150mm" 2*3,82 |  | 7.64 | [12 empty] | VV | 2 | 2 | True | 0 | ROZPOCET
| VV |  | Součet |  | 12.47 | [12 empty] | VV | 2 | 4 | True | 1 | ROZPOCET
278 | K | 763111717 | Příčka ze sádrokartonových desek ostatní konstrukce a práce na příčkách ze sádrokartonových desek základní penetrační nátěr (oboustranný) | m2 | 47.76 |  | 0 | CS ÚRS 2020 02 |  | základní |  | 0 | 0 | 0 | 0 | 0 | 16 | K | 2 |  |  |  | ROZPOCET | 0 | 0 | 0 | 0 | 0 | 1 | 0 | 16 | 556
| PP |  | Příčka ze sádrokartonových desek ostatní konstrukce a práce na příčkách ze sádrokartonových desek základní penetrační nátěr (oboustranný) | [14 empty] | PP | 2
| VV |  | 18,499+29,261 |  | 47.76 | [12 empty] | VV | 2 | 2 | True | 0 | ROZPOCET
| VV |  | Součet |  | 47.76 | [12 empty] | VV | 2 | 4 | True | 1 | ROZPOCET
279 | K | 763111755x | Příčka ze sádrokartonových desek Příplatek k cenám za jednostrané, jednovsrstvé opláštění příčky deskou impegnovanou H2 , místo desky standardní A tl. 12.5mm | m2 | 22.137 |  | 0 |  |  | základní |  | 0 | 0 | 0 | 0 | 0 | 16 | K | 2 |  |  |  | ROZPOCET | 0 | 0 | 0 | 0 | 0 | 1 | 0 | 16 | 558
| PP |  | Příčka ze sádrokartonových desek Příplatek k cenám za jednostrané, jednovsrstvé opláštění příčky deskou impegnovanou H2 , místo desky standardní A tl. 12.5mm | [14 empty] | PP | 2
| VV |  | "109 - nové SDK příčky" (2*2,05+1,68)*3,83 |  | 22.137 | [12 empty] | VV | 2 | 2 | True | 0 | ROZPOCET
| VV |  | Součet |  | 22.137 | [12 empty] | VV | 2 | 4 | True | 1 | ROZPOCET
280 | K | 763111761 | Příčka ze sádrokartonových desek Příplatek k cenám za zahuštění profilů u příček s nosnou konstrukcí z jednoduchých profilů na vzdálenost 31 cm | m2 | 47.76 |  | 0 | CS ÚRS 2020 02 |  | základní |  | 0 | 0 | 0 | 0 | 0 | 16 | K | 2 |  |  |  | ROZPOCET | 0 | 0 | 0 | 0 | 0 | 1 | 0 | 16 | 560
| PP |  | Příčka ze sádrokartonových desek Příplatek k cenám za zahuštění profilů u příček s nosnou konstrukcí z jednoduchých profilů na vzdálenost 31 cm | [14 empty] | PP | 2
| VV |  | 18,499+29,261 |  | 47.76 | [12 empty] | VV | 2 | 2 | True | 0 | ROZPOCET
| VV |  | Součet |  | 47.76 | [12 empty] | VV | 2 | 4 | True | 1 | ROZPOCET
281 | K | 7631214551x | Stěna předsazená ze sádrokartonových desek s nosnou konstrukcí z ocelových profilů CW, UW dvojitě opláštěná deskami impregnovanými H2 tl. 2 x 12,5 mm, stěna tl. 175 mm. | m2 | 1.43 |  | 0 |  |  | základní |  | 0 | 0 | 0 | 0 | 0 | 16 | K | 2 |  |  |  | ROZPOCET | 0 | 0 | 0 | 0 | 0 | 1 | 0 | 16 | 562
| PP |  | Stěna předsazená ze sádrokartonových desek s nosnou konstrukcí z ocelových profilů CW, UW dvojitě opláštěná deskami impregnovanými H2 tl. 2 x 12,5 mm, stěna tl. 175 mm. | [14 empty] | PP | 2
| VV |  | "108 - předstěna pro WC" 1,0*1,43 |  | 1.43 | [12 empty] | VV | 2 | 2 | True | 0 | ROZPOCET
| VV |  | Součet |  | 1.43 | [12 empty] | VV | 2 | 4 | True | 1 | ROZPOCET
282 | K | 763121714 | Stěna předsazená ze sádrokartonových desek ostatní konstrukce a práce na předsazených stěnách ze sádrokartonových desek základní penetrační nátěr | m2 | 1.43 |  | 0 | CS ÚRS 2020 02 |  | základní |  | 0 | 0 | 0 | 0 | 0 | 16 | K | 2 |  |  |  | ROZPOCET | 0 | 0 | 0 | 0 | 0 | 1 | 0 | 16 | 564
| PP |  | Stěna předsazená ze sádrokartonových desek ostatní konstrukce a práce na předsazených stěnách ze sádrokartonových desek základní penetrační nátěr | [14 empty] | PP | 2
283 | K | 998763301 | Přesun hmot pro konstrukce montované z desek sádrokartonových, sádrovláknitých, cementovláknitých nebo cementových stanovený z hmotnosti přesunovaného materiálu vodorovná dopravní vzdálenost do 50 m v objektech výšky do 6 m | t | 2.29 |  | 0 | CS ÚRS 2020 02 |  | základní |  | 0 | 0 | 0 | 0 | 0 | 16 | K | 2 |  |  |  | ROZPOCET | 0 | 0 | 0 | 0 | 0 | 1 | 0 | 16 | 566
| PP |  | Přesun hmot pro konstrukce montované z desek sádrokartonových, sádrovláknitých, cementovláknitých nebo cementových stanovený z hmotnosti přesunovaného materiálu vodorovná dopravní vzdálenost do 50 m v objektech výšky do 6 m | [14 empty] | PP | 2
284 | K | 998763381 | Přesun hmot pro konstrukce montované z desek sádrokartonových, sádrovláknitých, cementovláknitých nebo cementových Příplatek k cenám za přesun prováděný bez použití mechanizace pro jakoukoliv výšku objektu | t | 2.29 |  | 0 | CS ÚRS 2020 02 |  | základní |  | 0 | 0 | 0 | 0 | 0 | 16 | K | 2 |  |  |  | ROZPOCET | 0 | 0 | 0 | 0 | 0 | 1 | 0 | 16 | 568
| PP |  | Přesun hmot pro konstrukce montované z desek sádrokartonových, sádrovláknitých, cementovláknitých nebo cementových Příplatek k cenám za přesun prováděný bez použití mechanizace pro jakoukoliv výšku objektu | [14 empty] | PP | 2
| D | 764 | Konstrukce klempířské |  |  |  | 0 |  |  |  |  | 0 |  | 0 |  | 0 | 2 | D | 1 |  |  |  | ROZPOCET | [6 empty] | 0
285 | K | 764011443 | Podkladní plech z pozinkovaného plechu tloušťky 1,0 mm pro TiZn rš 250 mm | m | 17.08 |  | 0 | CS ÚRS 2020 02 |  | základní |  | 0 | 0 | 0 | 0 | 0 | 16 | K | 2 |  |  |  | ROZPOCET | 0 | 0 | 0 | 0 | 0 | 1 | 0 | 16 | 570
| PP |  | Podkladní plech z pozinkovaného plechu tloušťky 1,0 mm pro TiZn rš 250 mm | [14 empty] | PP | 2
| VV |  | "nový přístřešek - nová střešní krytina - podkladní plech pod oplechování okapů a pod závětrné lišty" 9,08+2*4,0 |  | 17.08 | [12 empty] | VV | 2 | 2 | True | 0 | ROZPOCET
| VV |  | Součet |  | 17.08 | [12 empty] | VV | 2 | 4 | True | 1 | ROZPOCET
286 | K | 764141431 | Krytina ze svitků nebo tabulí z titanzinkového předzvětralého plechu s úpravou u okapů, prostupů a výčnělků střechy rovné drážkováním z tabulí, velikosti 1000 x 2000 mm, sklon střechy do 30° | m2 | 39.044 |  | 0 | CS ÚRS 2020 02 |  | základní |  | 0 | 0 | 0 | 0 | 0 | 16 | K | 2 |  |  |  | ROZPOCET | 0 | 0 | 0 | 0 | 0 | 1 | 0 | 16 | 572
| PP |  | Krytina ze svitků nebo tabulí z titanzinkového předzvětralého plechu s úpravou u okapů, prostupů a výčnělků střechy rovné drážkováním z tabulí, velikosti 1000 x 2000 mm, sklon střechy do 30° | [14 empty] | PP | 2
| VV |  | "nový přístřešek - nová střešní krytina" 9,08*(4,0+0,1+0,2) |  | 39.044 | [12 empty] | VV | 2 | 2 | True | 0 | ROZPOCET
| VV |  | Součet |  | 39.044 | [12 empty] | VV | 2 | 4 | True | 1 | ROZPOCET
287 | K | 764242404 | Oplechování střešních prvků z titanzinkového předzvětralého plechu štítu závětrnou lištou rš 330 mm | m | 8 |  | 0 | CS ÚRS 2020 02 |  | základní |  | 0 | 0 | 0 | 0 | 0 | 16 | K | 2 |  |  |  | ROZPOCET | 0 | 0 | 0 | 0 | 0 | 1 | 0 | 16 | 574
| PP |  | Oplechování střešních prvků z titanzinkového předzvětralého plechu štítu závětrnou lištou rš 330 mm | [14 empty] | PP | 2
| VV |  | "nový přístřešek - nová střešní krytina - závětrné lišty" 2*4,0 |  | 8 | [12 empty] | VV | 2 | 2 | True | 0 | ROZPOCET
| VV |  | Součet |  | 8 | [12 empty] | VV | 2 | 4 | True | 1 | ROZPOCET
288 | K | 764242434 | Oplechování střešních prvků z titanzinkového předzvětralého plechu okapu okapovým plechem střechy rovné rš 330 mm | m | 9.08 |  | 0 | CS ÚRS 2020 02 |  | základní |  | 0 | 0 | 0 | 0 | 0 | 16 | K | 2 |  |  |  | ROZPOCET | 0 | 0 | 0 | 0 | 0 | 1 | 0 | 16 | 576
| PP |  | Oplechování střešních prvků z titanzinkového předzvětralého plechu okapu okapovým plechem střechy rovné rš 330 mm | [14 empty] | PP | 2
| VV |  | "nový přístřešek - nová střešní krytina - oplechování okapů" 9,08 |  | 9.08 | [12 empty] | VV | 2 | 2 | True | 0 | ROZPOCET
| VV |  | Součet |  | 9.08 | [12 empty] | VV | 2 | 4 | True | 1 | ROZPOCET
289 | K | 764243456 | Oplechování střešních prvků z titanzinkového předzvětralého plechu sněhový zachytávač průbežný dvoutrubkový | m | 9 |  | 0 | CS ÚRS 2020 02 |  | základní |  | 0 | 0 | 0 | 0 | 0 | 16 | K | 2 |  |  |  | ROZPOCET | 0 | 0 | 0 | 0 | 0 | 1 | 0 | 16 | 578
| PP |  | Oplechování střešních prvků z titanzinkového předzvětralého plechu sněhový zachytávač průbežný dvoutrubkový | [14 empty] | PP | 2
| VV |  | "nový přístřešek - nová střešní krytina - střešní zachytávač" 9,0 |  | 9 | [12 empty] | VV | 2 | 2 | True | 0 | ROZPOCET
| VV |  | Součet |  | 9 | [12 empty] | VV | 2 | 4 | True | 1 | ROZPOCET
290 | K | 764248431 | Oplechování říms a ozdobných prvků z titanzinkového předzvětralého plechu rovných, bez rohů celoplošně lepené přes rš 670 mm | m2 | 1.05 |  | 0 | CS ÚRS 2020 02 |  | základní |  | 0 | 0 | 0 | 0 | 0 | 16 | K | 2 |  |  |  | ROZPOCET | 0 | 0 | 0 | 0 | 0 | 1 | 0 | 16 | 580
| PP |  | Oplechování říms a ozdobných prvků z titanzinkového předzvětralého plechu rovných, bez rohů celoplošně lepené přes rš 670 mm | [14 empty] | PP | 2
| VV |  | "oplechování stříšky HUP (K06)" 1,05 |  | 1.05 | [12 empty] | VV | 2 | 2 | True | 0 | ROZPOCET
| VV |  | Součet |  | 1.05 | [12 empty] | VV | 2 | 4 | True | 1 | ROZPOCET
291 | K | 764541405 | Žlab podokapní z titanzinkového předzvětralého plechu včetně háků a čel půlkruhový rš 330 mm | m | 23.2 |  | 0 | CS ÚRS 2020 02 |  | základní |  | 0 | 0 | 0 | 0 | 0 | 16 | K | 2 |  |  |  | ROZPOCET | 0 | 0 | 0 | 0 | 0 | 1 | 0 | 16 | 582
| PP |  | Žlab podokapní z titanzinkového předzvětralého plechu včetně háků a čel půlkruhový rš 330 mm | [14 empty] | PP | 2
| VV |  | "nový přístřešek - žlab (K02)" 9,1 |  | 9.1 | [12 empty] | VV | 2 | 2 | True | 0 | ROZPOCET
| VV |  | "110,111 (stávající přístavek) - nové žlaby (K07)" 14,1 |  | 14.1 | [12 empty] | VV | 2 | 2 | True | 0 | ROZPOCET
| VV |  | Součet |  | 23.2 | [12 empty] | VV | 2 | 4 | True | 1 | ROZPOCET
292 | K | 764541425 | Žlab podokapní z titanzinkového předzvětralého plechu včetně háků a čel roh nebo kout, žlabu půlkruhového rš 330 mm | kus | 2 |  | 0 | CS ÚRS 2020 02 |  | základní |  | 0 | 0 | 0 | 0 | 0 | 16 | K | 2 |  |  |  | ROZPOCET | 0 | 0 | 0 | 0 | 0 | 1 | 0 | 16 | 584
| PP |  | Žlab podokapní z titanzinkového předzvětralého plechu včetně háků a čel roh nebo kout, žlabu půlkruhového rš 330 mm | [14 empty] | PP | 2
| VV |  | "110,111 (stávající přístavek) - nové žlaby (K07) - rohy" 2 |  | 2 | [12 empty] | VV | 2 | 2 | True | 0 | ROZPOCET
| VV |  | Součet |  | 2 | [12 empty] | VV | 2 | 4 | True | 1 | ROZPOCET
293 | K | 764541446 | Žlab podokapní z titanzinkového předzvětralého plechu včetně háků a čel kotlík oválný (trychtýřový), rš žlabu/průměr svodu 330/100 mm | kus | 3 |  | 0 | CS ÚRS 2020 02 |  | základní |  | 0 | 0 | 0 | 0 | 0 | 16 | K | 2 |  |  |  | ROZPOCET | 0 | 0 | 0 | 0 | 0 | 1 | 0 | 16 | 586
| PP |  | Žlab podokapní z titanzinkového předzvětralého plechu včetně háků a čel kotlík oválný (trychtýřový), rš žlabu/průměr svodu 330/100 mm | [14 empty] | PP | 2
| VV |  | "nový přístřešek - žlab (K02) - kotlíky" 2 |  | 2 | [12 empty] | VV | 2 | 2 | True | 0 | ROZPOCET
| VV |  | "110,111 (stávající přístavek) - nové žlaby (K07) - kotlík" 1 |  | 1 | [12 empty] | VV | 2 | 2 | True | 0 | ROZPOCET
| VV |  | Součet |  | 3 | [12 empty] | VV | 2 | 4 | True | 1 | ROZPOCET
294 | K | 764548423 | Svod z titanzinkového předzvětralého plechu včetně objímek, kolen a odskoků kruhový, průměru 100 mm | m | 11.9 |  | 0 | CS ÚRS 2020 02 |  | základní |  | 0 | 0 | 0 | 0 | 0 | 16 | K | 2 |  |  |  | ROZPOCET | 0 | 0 | 0 | 0 | 0 | 1 | 0 | 16 | 588
| PP |  | Svod z titanzinkového předzvětralého plechu včetně objímek, kolen a odskoků kruhový, průměru 100 mm | [14 empty] | PP | 2
| VV |  | "nový přístřešek - svody (K01)" 2*4,0 |  | 8 | [12 empty] | VV | 2 | 2 | True | 0 | ROZPOCET
| VV |  | "110,111 (stávající přístavek) - nový svod (K08)" 3,9 |  | 3.9 | [12 empty] | VV | 2 | 2 | True | 0 | ROZPOCET
| VV |  | Součet |  | 11.9 | [12 empty] | VV | 2 | 4 | True | 1 | ROZPOCET
295 | K | 998764101 | Přesun hmot pro konstrukce klempířské stanovený z hmotnosti přesunovaného materiálu vodorovná dopravní vzdálenost do 50 m v objektech výšky do 6 m | t | 0.445 |  | 0 | CS ÚRS 2020 02 |  | základní |  | 0 | 0 | 0 | 0 | 0 | 16 | K | 2 |  |  |  | ROZPOCET | 0 | 0 | 0 | 0 | 0 | 1 | 0 | 16 | 590
| PP |  | Přesun hmot pro konstrukce klempířské stanovený z hmotnosti přesunovaného materiálu vodorovná dopravní vzdálenost do 50 m v objektech výšky do 6 m | [14 empty] | PP | 2
296 | K | 998764181 | Přesun hmot pro konstrukce klempířské stanovený z hmotnosti přesunovaného materiálu Příplatek k cenám za přesun prováděný bez použití mechanizace pro jakoukoliv výšku objektu | t | 0.445 |  | 0 | CS ÚRS 2020 02 |  | základní |  | 0 | 0 | 0 | 0 | 0 | 16 | K | 2 |  |  |  | ROZPOCET | 0 | 0 | 0 | 0 | 0 | 1 | 0 | 16 | 592
| PP |  | Přesun hmot pro konstrukce klempířské stanovený z hmotnosti přesunovaného materiálu Příplatek k cenám za přesun prováděný bez použití mechanizace pro jakoukoliv výšku objektu | [14 empty] | PP | 2
| D | 764B | Konstrukce klempířské - bourání |  |  |  | 0 |  |  |  |  | 0 |  | 0 |  | 0 | 1 | D | 1 |  |  |  | ROZPOCET | [6 empty] | 0
297 | K | 764004801 | Demontáž klempířských konstrukcí žlabu podokapního do suti | m | 14.1 |  | 0 | CS ÚRS 2019 02 |  | základní |  | 0 | 0 | 0 | 0 | 0 | 4 | K | 2 |  |  |  | ROZPOCET | 0 | 0 | 0 | 0 | 0 | 1 | 0 | 4 | 594
| PP |  | Demontáž klempířských konstrukcí žlabu podokapního do suti | [14 empty] | PP | 2
| VV |  | "110,111 (stávající přístavek) - dmtž stávajících žlabů" 14,1 |  | 14.1 | [12 empty] | VV | 2 | 2 | True | 0 | ROZPOCET
| VV |  | Součet |  | 14.1 | [12 empty] | VV | 2 | 4 | True | 1 | ROZPOCET
298 | K | 764004861 | Demontáž klempířských konstrukcí svodu do suti | m | 3.9 |  | 0 | CS ÚRS 2019 02 |  | základní |  | 0 | 0 | 0 | 0 | 0 | 4 | K | 2 |  |  |  | ROZPOCET | 0 | 0 | 0 | 0 | 0 | 1 | 0 | 4 | 596
| PP |  | Demontáž klempířských konstrukcí svodu do suti | [14 empty] | PP | 2
| VV |  | "110,111 (stávající přístavek) - dmtž stávajících svodů" 3,9 |  | 3.9 | [12 empty] | VV | 2 | 2 | True | 0 | ROZPOCET
| VV |  | Součet |  | 3.9 | [12 empty] | VV | 2 | 4 | True | 1 | ROZPOCET
| D | 766 | Konstrukce truhlářské |  |  |  | 0 |  |  |  |  | 0 |  | 0 |  | 0 | 2 | D | 1 |  |  |  | ROZPOCET | [6 empty] | 0
299 | K | 766622132 | Montáž oken plastových včetně montáže rámu plochy přes 1 m2 otevíravých do zdiva, výšky přes 1,5 do 2,5 m | m2 | 2.311 |  | 0 | CS ÚRS 2020 02 |  | základní |  | 0 | 0 | 0 | 0 | 0 | 16 | K | 2 |  |  |  | ROZPOCET | 0 | 0 | 0 | 0 | 0 | 1 | 0 | 16 | 598
| PP |  | Montáž oken plastových včetně montáže rámu plochy přes 1 m2 otevíravých do zdiva, výšky přes 1,5 do 2,5 m | [14 empty] | PP | 2
| VV |  | 1,08*2,14 |  | 2.311 | [12 empty] | VV | 2 | 2 | True | 0 | ROZPOCET
| VV |  | Součet |  | 2.311 | [12 empty] | VV | 2 | 4 | True | 1 | ROZPOCET
300 | M | 611T/02 | "T/02" - okno plastové 108x214cm. Kompletní provedení dle tabulky prvku (bez vnitřního parapetu - je vykázán samostatně !). | kus | 1 |  | 0 |  |  | základní |  | 0 | 0 | 0 | 0 | 0 | 32 | M | 2 |  |  |  | ROZPOCET | 0 | 0 | 0 | 0 | 0 | 1 | 0 | 16 | 600
| PP |  | "T/02" - okno plastové 108x214cm. Kompletní provedení dle tabulky prvku (bez vnitřního parapetu - je vykázán samostatně !). | [14 empty] | PP | 2
301 | K | 766629002x | Kompletní montáž + dodávku vnitřních vodorovných al. žaluzií. Provedení dle P.D.(výměra - celková plocha ken) | m2 | 18.386 |  | 0 |  |  | základní |  | 0 | 0 | 0 | 0 | 0 | 16 | K | 2 |  |  |  | ROZPOCET | 0 | 0 | 0 | 0 | 0 | 1 | 0 | 16 | 602
| PP |  | Kompletní montáž + dodávku vnitřních vodorovných al. žaluzií. Provedení dle P.D.(výměra - celková plocha ken) | [14 empty] | PP | 2
| VV |  | "pro T01,T03,T04" 5*1,15*2,14+1,65*2,0+1,37*2,03 |  | 18.386 | [12 empty] | VV | 2 | 2 | True | 0 | ROZPOCET
| VV |  | Součet |  | 18.386 | [12 empty] | VV | 2 | 4 | True | 1 | ROZPOCET
302 | K | 766629003x | Příplatek k plastovým oknům za montáž + dodávku vnitřních otevíratelných uzamykatelných mříží, barva bílá (výměra - celková plocha oken) | m2 | 2.311 |  | 0 |  |  | základní |  | 0 | 0 | 0 | 0 | 0 | 16 | K | 2 |  |  |  | ROZPOCET | 0 | 0 | 0 | 0 | 0 | 1 | 0 | 16 | 604
| PP |  | Příplatek k plastovým oknům za montáž + dodávku vnitřních otevíratelných uzamykatelných mříží, barva bílá (výměra - celková plocha oken) | [14 empty] | PP | 2
| VV |  | "pro T02" 1,08*2,14 |  | 2.311 | [12 empty] | VV | 2 | 2 | True | 0 | ROZPOCET
| VV |  | Součet |  | 2.311 | [12 empty] | VV | 2 | 4 | True | 1 | ROZPOCET
303 | K | 766629314 | Montáž oken dřevěných Příplatek k cenám za tepelnou izolaci mezi ostěním a rámem okna při zalomeném ostění, připojovací spára tl. do 15 mm, se spárou zalomení do 10 mm | m | 24.28 |  | 0 | CS ÚRS 2020 02 |  | základní |  | 0 | 0 | 0 | 0 | 0 | 16 | K | 2 |  |  |  | ROZPOCET | 0 | 0 | 0 | 0 | 0 | 1 | 0 | 16 | 606
| PP |  | Montáž oken dřevěných Příplatek k cenám za tepelnou izolaci mezi ostěním a rámem okna při zalomeném ostění, připojovací spára tl. do 15 mm, se spárou zalomení do 10 mm | [14 empty] | PP | 2
| VV |  | "Předpokládaná práce a její rozsah !" | [14 empty] | VV | 2 | 1 | True | 0 | ROZPOCET
| VV |  | "pro T02,T07,T08" (1,08+2,14)*2+(1,5+3,06)*2+(1,26+3,1)*2 |  | 24.28 | [12 empty] | VV | 2 | 2 | True | 0 | ROZPOCET
| VV |  | Součet |  | 24.28 | [12 empty] | VV | 2 | 4 | True | 1 | ROZPOCET
304 | K | 766660441 | Montáž dveřních křídel dřevěných nebo plastových vchodových dveří včetně rámu do zdiva jednokřídlových s díly a nadsvětlíkem | kus | 2 |  | 0 | CS ÚRS 2020 02 |  | základní |  | 0 | 0 | 0 | 0 | 0 | 16 | K | 2 |  |  |  | ROZPOCET | 0 | 0 | 0 | 0 | 0 | 1 | 0 | 16 | 608
| PP |  | Montáž dveřních křídel dřevěných nebo plastových vchodových dveří včetně rámu do zdiva jednokřídlových s díly a nadsvětlíkem | [14 empty] | PP | 2
| VV |  | 1+1 |  | 2 | [12 empty] | VV | 2 | 2 | True | 0 | ROZPOCET
| VV |  | Součet |  | 2 | [12 empty] | VV | 2 | 4 | True | 1 | ROZPOCET
305 | M | 611T/07 | "T/07" - vstupní dveře plastové, pro stavební otvor cca 150x306cm. Kompletní provedení dle tabulky prvků. | kus | 1 |  | 0 |  |  | základní |  | 0 | 0 | 0 | 0 | 0 | 32 | M | 2 |  |  |  | ROZPOCET | 0 | 0 | 0 | 0 | 0 | 1 | 0 | 16 | 610
| PP |  | "T/07" - vstupní dveře plastové, pro stavební otvor cca 150x306cm. Kompletní provedení dle tabulky prvků. | [14 empty] | PP | 2
306 | M | 611T/08 | "T/08" - vstupní dveře plastové, pro stavební otvor cca 126x310cm. Kompletní provedení dle tabulky prvků. | kus | 1 |  | 0 |  |  | základní |  | 0 | 0 | 0 | 0 | 0 | 32 | M | 2 |  |  |  | ROZPOCET | 0 | 0 | 0 | 0 | 0 | 1 | 0 | 16 | 612
| PP |  | "T/08" - vstupní dveře plastové, pro stavební otvor cca 126x310cm. Kompletní provedení dle tabulky prvků. | [14 empty] | PP | 2
307 | K | 76666-T11 | Kompletní provedení úprav stávajících dřevěných dveří a obložkové zárubně "T11", rozměr dveří 89x209cm. Provedení dle tabulky výrobků : zrepasovat, nové nátěry, kování (uvažovaná cenová relace kování cca 700 kč),vložkový zámek + cylindrická vložka. | kus | 1 |  | 0 |  |  | základní |  | 0 | 0 | 0 | 0 | 0 | 16 | K | 2 |  |  |  | ROZPOCET | 0 | 0 | 0 | 0 | 0 | 1 | 0 | 16 | 614
| PP |  | Kompletní provedení úprav stávajících dřevěných dveří a obložkové zárubně "T11", rozměr dveří 89x209cm. Provedení dle tabulky výrobků : zrepasovat, nové nátěry, kování (uvažovaná cenová relace kování cca 700 kč),vložkový zámek + cylindrická vložka. | [14 empty] | PP | 2
308 | K | 76666-T12 | Kompletní provedení úprav stávajících dřevěných dveří a obložkové zárubně "T12", rozměr dveří 79x195cm. Provedení dle tabulky výrobků : otočit otvírání, zrepasovat, nové nátěry, kování (uvažovaná cenová relace kování cca 700 kč),vložkový zámek + cylindric | kus | 1 |  | 0 |  |  | základní |  | 0 | 0 | 0 | 0 | 0 | 16 | K | 2 |  |  |  | ROZPOCET | 0 | 0 | 0 | 0 | 0 | 1 | 0 | 16 | 616
| PP |  | Kompletní provedení úprav stávajících dřevěných dveří a obložkové zárubně "T12", rozměr dveří 79x195cm. Provedení dle tabulky výrobků : otočit otvírání, zrepasovat, nové nátěry, kování (uvažovaná cenová relace kování cca 700 kč),vložkový zámek + cylindrická vložka. | [14 empty] | PP | 2
309 | K | 76666-T/13 | Kompletní montáž + dodávka "T/13" - vnitřní 1kř. dveře 80x197cm, plné laminátové - CPL, barva bílá. Provedení dle tabulky prvků vč. zámku a kování (uvažovaná cenová relace kování cca 700,-kč), montáže + dodávky dřevěné obložkové zárubně a staveništního př | kus | 1 |  | 0 |  |  | základní |  | 0 | 0 | 0 | 0 | 0 | 16 | K | 2 |  |  |  | ROZPOCET | 0 | 0 | 0 | 0 | 0 | 1 | 0 | 16 | 618
| PP |  | Kompletní montáž + dodávka "T/13" - vnitřní 1kř. dveře 80x197cm, plné laminátové - CPL, barva bílá. Provedení dle tabulky prvků vč. zámku a kování (uvažovaná cenová relace kování cca 700,-kč), montáže + dodávky dřevěné obložkové zárubně a staveništního přesunu hmot. | [14 empty] | PP | 2
310 | K | 76666-T/14 | Kompletní montáž + dodávka "T/14" - vnitřní 1kř. dveře 70x197cm, plné laminátové - CPL, barva bílá. Provedení dle tabulky prvků vč. zámku a kování (uvažovaná cenová relace kování cca 700,-kč), montáže + dodávky dřevěné obložkové zárubně a staveništního př | kus | 1 |  | 0 |  |  | základní |  | 0 | 0 | 0 | 0 | 0 | 16 | K | 2 |  |  |  | ROZPOCET | 0 | 0 | 0 | 0 | 0 | 1 | 0 | 16 | 620
| PP |  | Kompletní montáž + dodávka "T/14" - vnitřní 1kř. dveře 70x197cm, plné laminátové - CPL, barva bílá. Provedení dle tabulky prvků vč. zámku a kování (uvažovaná cenová relace kování cca 700,-kč), montáže + dodávky dřevěné obložkové zárubně a staveništního přesunu hmot. | [14 empty] | PP | 2
311 | K | 76666-T/15 | Kompletní montáž + dodávka "T/15" - vnitřní 1kř. dveře 80x197cm, prosklené (2/3), laminátové - CPL, barva bílá. Provedení dle tabulky prvků vč. vložkového zámku, cylindrické vložky, kování (uvažovaná cenová relace kování cca 700,-kč), montáže + dodávky dř | kus | 1 |  | 0 |  |  | základní |  | 0 | 0 | 0 | 0 | 0 | 16 | K | 2 |  |  |  | ROZPOCET | 0 | 0 | 0 | 0 | 0 | 1 | 0 | 16 | 622
| PP |  | Kompletní montáž + dodávka "T/15" - vnitřní 1kř. dveře 80x197cm, prosklené (2/3), laminátové - CPL, barva bílá. Provedení dle tabulky prvků vč. vložkového zámku, cylindrické vložky, kování (uvažovaná cenová relace kování cca 700,-kč), montáže + dodávky dřevěné obložkové zárubně a staveništního přesunu hmot. | [14 empty] | PP | 2
312 | K | 76666-T16 | Kompletní provedení úprav stávajících dřevěných dveří a obložkové zárubně "T16", rozměr dveří 78x199cm. Provedení dle tabulky výrobků : zrepasovat, nové nátěry, kování (uvažovaná cenová relace kování cca 700 kč),vložkový zámek + cylindrická vložka. | kus | 1 |  | 0 |  |  | základní |  | 0 | 0 | 0 | 0 | 0 | 16 | K | 2 |  |  |  | ROZPOCET | 0 | 0 | 0 | 0 | 0 | 1 | 0 | 16 | 624
| PP |  | Kompletní provedení úprav stávajících dřevěných dveří a obložkové zárubně "T16", rozměr dveří 78x199cm. Provedení dle tabulky výrobků : zrepasovat, nové nátěry, kování (uvažovaná cenová relace kování cca 700 kč),vložkový zámek + cylindrická vložka. | [14 empty] | PP | 2
313 | K | 76666-T17 | Kompletní provedení úprav stávajících dřevěných dveří a obložkové zárubně "T17", rozměr dveří 60x198cm. Provedení dle tabulky výrobků : zrepasovat, nové nátěry, kování (uvažovaná cenová relace kování cca 700 kč),vložkový zámek + cylindrická vložka. | kus | 1 |  | 0 |  |  | základní |  | 0 | 0 | 0 | 0 | 0 | 16 | K | 2 |  |  |  | ROZPOCET | 0 | 0 | 0 | 0 | 0 | 1 | 0 | 16 | 626
| PP |  | Kompletní provedení úprav stávajících dřevěných dveří a obložkové zárubně "T17", rozměr dveří 60x198cm. Provedení dle tabulky výrobků : zrepasovat, nové nátěry, kování (uvažovaná cenová relace kování cca 700 kč),vložkový zámek + cylindrická vložka. | [14 empty] | PP | 2
314 | K | 76666-T19 | Kompletní provedení úprav stávajících dřevěných dveří a obložkové zárubně "T19", rozměr dveří 91x197cm. Provedení dle tabulky výrobků : zrepasovat, nové nátěry, kování (uvažovaná cenová relace kování cca 700 kč),vložkový zámek + cylindrická vložka. | kus | 1 |  | 0 |  |  | základní |  | 0 | 0 | 0 | 0 | 0 | 16 | K | 2 |  |  |  | ROZPOCET | 0 | 0 | 0 | 0 | 0 | 1 | 0 | 16 | 628
| PP |  | Kompletní provedení úprav stávajících dřevěných dveří a obložkové zárubně "T19", rozměr dveří 91x197cm. Provedení dle tabulky výrobků : zrepasovat, nové nátěry, kování (uvažovaná cenová relace kování cca 700 kč),vložkový zámek + cylindrická vložka. | [14 empty] | PP | 2
315 | K | 76666-T20 | Kompletní provedení úprav stávajících dřevěných dveří a ocelové zárubně "T20", rozměr dveří 80x196cm. Provedení dle tabulky výrobků : zrepasovat, nové nátěry, bezpečnostní kování (uvažovaná cenová relace kování cca 1500 kč),vložkový zámek + cylindrická vl | kus | 1 |  | 0 |  |  | základní |  | 0 | 0 | 0 | 0 | 0 | 16 | K | 2 |  |  |  | ROZPOCET | 0 | 0 | 0 | 0 | 0 | 1 | 0 | 16 | 630
| PP |  | Kompletní provedení úprav stávajících dřevěných dveří a ocelové zárubně "T20", rozměr dveří 80x196cm. Provedení dle tabulky výrobků : zrepasovat, nové nátěry, bezpečnostní kování (uvažovaná cenová relace kování cca 1500 kč),vložkový zámek + cylindrická vložka. | [14 empty] | PP | 2
316 | K | 76666-T33 | Kompletní provedení úprav stávajících dřevěných dveří a obložkové zárubně "T33", rozměr dveří 90x203cm. Provedení dle tabulky výrobků : zrepasovat, nové nátěry, kování (uvažovaná cenová relace kování cca 700 kč),vložkový zámek + cylindrická vložka. | kus | 1 |  | 0 |  |  | základní |  | 0 | 0 | 0 | 0 | 0 | 16 | K | 2 |  |  |  | ROZPOCET | 0 | 0 | 0 | 0 | 0 | 1 | 0 | 16 | 632
| PP |  | Kompletní provedení úprav stávajících dřevěných dveří a obložkové zárubně "T33", rozměr dveří 90x203cm. Provedení dle tabulky výrobků : zrepasovat, nové nátěry, kování (uvažovaná cenová relace kování cca 700 kč),vložkový zámek + cylindrická vložka. | [14 empty] | PP | 2
317 | K | 76669-005x | Kompletní montáž + dodávka vnitřních dřevotřískových parapetních desek š. cca 350mm, tl. 20mm (čelo v. 40mm). | m | 1.25 |  | 0 |  |  | základní |  | 0 | 0 | 0 | 0 | 0 | 16 | K | 2 |  |  |  | ROZPOCET | 0 | 0 | 0 | 0 | 0 | 1 | 0 | 16 | 634
| PP |  | Kompletní montáž + dodávka vnitřních dřevotřískových parapetních desek š. cca 350mm, tl. 20mm (čelo v. 40mm). | [14 empty] | PP | 2
| VV |  | "105 - parapet nového okna" 1,25 |  | 1.25 | [12 empty] | VV | 2 | 2 | True | 0 | ROZPOCET
| VV |  | Součet |  | 1.25 | [12 empty] | VV | 2 | 4 | True | 1 | ROZPOCET
318 | K | 76681-92x | Kompletní montáž + dodávka plechové šatní skříně s lavičkou 1875 x 600 x 500/800mm (VxŠxHL.) | kus | 5 |  | 0 |  |  | základní |  | 0 | 0 | 0 | 0 | 0 | 16 | K | 2 |  |  |  | ROZPOCET | 0 | 0 | 0 | 0 | 0 | 1 | 0 | 16 | 636
| PP |  | Kompletní montáž + dodávka plechové šatní skříně s lavičkou 1875 x 600 x 500/800mm (VxŠxHL.) | [14 empty] | PP | 2
| VV |  | "104" 5 |  | 5 | [12 empty] | VV | 2 | 2 | True | 0 | ROZPOCET
| VV |  | Součet |  | 5 | [12 empty] | VV | 2 | 4 | True | 1 | ROZPOCET
319 | K | 998766101 | Přesun hmot pro konstrukce truhlářské stanovený z hmotnosti přesunovaného materiálu vodorovná dopravní vzdálenost do 50 m v objektech výšky do 6 m | t | 0.549 |  | 0 | CS ÚRS 2020 02 |  | základní |  | 0 | 0 | 0 | 0 | 0 | 16 | K | 2 |  |  |  | ROZPOCET | 0 | 0 | 0 | 0 | 0 | 1 | 0 | 16 | 638
| PP |  | Přesun hmot pro konstrukce truhlářské stanovený z hmotnosti přesunovaného materiálu vodorovná dopravní vzdálenost do 50 m v objektech výšky do 6 m | [14 empty] | PP | 2
320 | K | 998766181 | Přesun hmot pro konstrukce truhlářské stanovený z hmotnosti přesunovaného materiálu Příplatek k ceně za přesun prováděný bez použití mechanizace pro jakoukoliv výšku objektu | t | 0.549 |  | 0 | CS ÚRS 2020 02 |  | základní |  | 0 | 0 | 0 | 0 | 0 | 16 | K | 2 |  |  |  | ROZPOCET | 0 | 0 | 0 | 0 | 0 | 1 | 0 | 16 | 640
| PP |  | Přesun hmot pro konstrukce truhlářské stanovený z hmotnosti přesunovaného materiálu Příplatek k ceně za přesun prováděný bez použití mechanizace pro jakoukoliv výšku objektu | [14 empty] | PP | 2
| D | 767 | Konstrukce zámečnické |  |  |  | 0 |  |  |  |  | 0 |  | 0 |  | 0 | 2 | D | 1 |  |  |  | ROZPOCET | [6 empty] | 0
321 | K | 767169-Z01 | Kompletní montáž + dodávka "Z01" - ocelové zábradlí sdřevěným madlem. Provedení dle P.D. vč. povrchové úpravy (pozink.+ nátěr) a kotevních prvků. | kus | 1 |  | 0 |  |  | základní |  | 0 | 0 | 0 | 0 | 0 | 16 | K | 2 |  |  |  | ROZPOCET | 0 | 0 | 0 | 0 | 0 | 1 | 0 | 16 | 642
| PP |  | Kompletní montáž + dodávka "Z01" - ocelové zábradlí sdřevěným madlem. Provedení dle P.D. vč. povrchové úpravy (pozink.+ nátěr) a kotevních prvků. | [14 empty] | PP | 2
322 | K | 767169-Z02 | Kompletní montáž + dodávka "Z02" - ocelové zábradlí sdřevěným madlem. Provedení dle P.D. vč. povrchové úpravy (pozink.+ nátěr) a kotevních prvků. | kus | 1 |  | 0 |  |  | základní |  | 0 | 0 | 0 | 0 | 0 | 16 | K | 2 |  |  |  | ROZPOCET | 0 | 0 | 0 | 0 | 0 | 1 | 0 | 16 | 644
| PP |  | Kompletní montáž + dodávka "Z02" - ocelové zábradlí sdřevěným madlem. Provedení dle P.D. vč. povrchové úpravy (pozink.+ nátěr) a kotevních prvků. | [14 empty] | PP | 2
323 | K | 767169-Z05 | Kompletní montáž + dodávka "Z05" - ocelové zábradlí s brankou. Provedení dle P.D. vč. povrchové úpravy (pozink.+ nátěr) a kotevních prvků. | kus | 1 |  | 0 |  |  | základní |  | 0 | 0 | 0 | 0 | 0 | 16 | K | 2 |  |  |  | ROZPOCET | 0 | 0 | 0 | 0 | 0 | 1 | 0 | 16 | 646
| PP |  | Kompletní montáž + dodávka "Z05" - ocelové zábradlí s brankou. Provedení dle P.D. vč. povrchové úpravy (pozink.+ nátěr) a kotevních prvků. | [14 empty] | PP | 2
324 | K | 7679902-D1 | Kompletní montáž + dodávka kotevního prvku pro uchycení vaznice do zdiva. Provedení dle detailu D1 v P.D. (kotevní desky, šrouby, svorníky, lepenné kotvy,...) vč. povrchové úpravy (nátěrů). Součástí položky je staveništní přesun hmot a veškeré zednické př | kus | 5 |  | 0 |  |  | základní |  | 0 | 0 | 0 | 0 | 0 | 16 | K | 2 |  |  |  | ROZPOCET | 0 | 0 | 0 | 0 | 0 | 1 | 0 | 16 | 648
| PP |  | Kompletní montáž + dodávka kotevního prvku pro uchycení vaznice do zdiva. Provedení dle detailu D1 v P.D. (kotevní desky, šrouby, svorníky, lepenné kotvy,...) vč. povrchové úpravy (nátěrů). Součástí položky je staveništní přesun hmot a veškeré zednické přípomoci nutné pro osazení tohoto prvku. Jedná se zejména o zasekání ocelových plechů a spoje svorníků do stávajícího obvodového zdiva + následné zpětné doplnění omítek. | [14 empty] | PP | 2
325 | K | 7679902-D2 | Kompletní montáž + dodávka kotevního prvku pro uchycení vaznice do zdiva nad oknem. Provedení dle detailu D2 v P.D. (kotevní desky, šrouby, svorníky, lepenné kotvy,...) vč. povrchové úpravy (nátěrů). Součástí položky je staveništní přesun hmot a veškeré z | kus | 2 |  | 0 |  |  | základní |  | 0 | 0 | 0 | 0 | 0 | 16 | K | 2 |  |  |  | ROZPOCET | 0 | 0 | 0 | 0 | 0 | 1 | 0 | 16 | 650
| PP |  | Kompletní montáž + dodávka kotevního prvku pro uchycení vaznice do zdiva nad oknem. Provedení dle detailu D2 v P.D. (kotevní desky, šrouby, svorníky, lepenné kotvy,...) vč. povrchové úpravy (nátěrů). Součástí položky je staveništní přesun hmot a veškeré zednické přípomoci nutné pro osazení tohoto prvku. Jedná se zejména o zasekání ocelových plechů a spoje svorníků do stávajícího obvodového zdiva + následné zpětné doplnění omítek. | [14 empty] | PP | 2
326 | K | 7679903-D3a | Kompletní montáž + dodávka kotevního prvku pro uchycení dřevěného sloupku (170x170mm) přístřešku do betonového základu. Provedení dle detailu D3 v P.D. (kotevní desky, svorníky, lepenné kotvy,...) vč. povrchové úpravy (nátěrů). Součástí položky je staveni | kus | 4 |  | 0 |  |  | základní |  | 0 | 0 | 0 | 0 | 0 | 16 | K | 2 |  |  |  | ROZPOCET | 0 | 0 | 0 | 0 | 0 | 1 | 0 | 16 | 652
| PP |  | Kompletní montáž + dodávka kotevního prvku pro uchycení dřevěného sloupku (170x170mm) přístřešku do betonového základu. Provedení dle detailu D3 v P.D. (kotevní desky, svorníky, lepenné kotvy,...) vč. povrchové úpravy (nátěrů). Součástí položky je staveništní přesun hmot. | [14 empty] | PP | 2
327 | K | 7679903-D3b | Kompletní montáž + dodávka kotevního prvku pro uchycení dřevěného sloupku (80x170mm) zábradlí přístřešku do betonového základu. Provedení dle detailu D3 v P.D. (kotevní desky, svorníky, lepenné kotvy,...) vč. povrchové úpravy (nátěrů). Součástí položky je | kus | 14 |  | 0 |  |  | základní |  | 0 | 0 | 0 | 0 | 0 | 16 | K | 2 |  |  |  | ROZPOCET | 0 | 0 | 0 | 0 | 0 | 1 | 0 | 16 | 654
| PP |  | Kompletní montáž + dodávka kotevního prvku pro uchycení dřevěného sloupku (80x170mm) zábradlí přístřešku do betonového základu. Provedení dle detailu D3 v P.D. (kotevní desky, svorníky, lepenné kotvy,...) vč. povrchové úpravy (nátěrů). Součástí položky je staveništní přesun hmot. | [14 empty] | PP | 2
328 | K | 76799-001 | Kompletní montáž + dodávka "001" - nerezový odpadkový koš 16x25x60cm. Přesný typ bude určen v rámci A.D. Provedení dle tabulky výrobků vč. kotevních prvků (kotvení do podlahy) a vč. staveništního přesunu hmot. | kus | 2 |  | 0 |  |  | základní |  | 0 | 0 | 0 | 0 | 0 | 16 | K | 2 |  |  |  | ROZPOCET | 0 | 0 | 0 | 0 | 0 | 1 | 0 | 16 | 656
| PP |  | Kompletní montáž + dodávka "001" - nerezový odpadkový koš 16x25x60cm. Přesný typ bude určen v rámci A.D. Provedení dle tabulky výrobků vč. kotevních prvků (kotvení do podlahy) a vč. staveništního přesunu hmot. | [14 empty] | PP | 2
329 | K | 76799-002 | Kompletní montáž + dodávka "002" - lavička třímístná dl. 1800mm, kovová. Přesný typ bude určen v rámci A.D. Provedení vč. kotevních prvků (kotvení do podlahy) a vč. staveništního přesunu hmot. | kus | 4 |  | 0 |  |  | základní |  | 0 | 0 | 0 | 0 | 0 | 16 | K | 2 |  |  |  | ROZPOCET | 0 | 0 | 0 | 0 | 0 | 1 | 0 | 16 | 658
| PP |  | Kompletní montáž + dodávka "002" - lavička třímístná dl. 1800mm, kovová. Přesný typ bude určen v rámci A.D. Provedení vč. kotevních prvků (kotvení do podlahy) a vč. staveništního přesunu hmot. | [14 empty] | PP | 2
330 | K | 998767101 | Přesun hmot pro zámečnické konstrukce stanovený z hmotnosti přesunovaného materiálu vodorovná dopravní vzdálenost do 50 m v objektech výšky do 6 m | t | 0.421 |  | 0 | CS ÚRS 2020 02 |  | základní |  | 0 | 0 | 0 | 0 | 0 | 16 | K | 2 |  |  |  | ROZPOCET | 0 | 0 | 0 | 0 | 0 | 1 | 0 | 16 | 660
| PP |  | Přesun hmot pro zámečnické konstrukce stanovený z hmotnosti přesunovaného materiálu vodorovná dopravní vzdálenost do 50 m v objektech výšky do 6 m | [14 empty] | PP | 2
331 | K | 998767181 | Přesun hmot pro zámečnické konstrukce stanovený z hmotnosti přesunovaného materiálu Příplatek k cenám za přesun prováděný bez použití mechanizace pro jakoukoliv výšku objektu | t | 0.421 |  | 0 | CS ÚRS 2020 02 |  | základní |  | 0 | 0 | 0 | 0 | 0 | 16 | K | 2 |  |  |  | ROZPOCET | 0 | 0 | 0 | 0 | 0 | 1 | 0 | 16 | 662
| PP |  | Přesun hmot pro zámečnické konstrukce stanovený z hmotnosti přesunovaného materiálu Příplatek k cenám za přesun prováděný bez použití mechanizace pro jakoukoliv výšku objektu | [14 empty] | PP | 2
| D | 771 | Podlahy z dlaždic |  |  |  | 0 |  |  |  |  | 0 |  | 0 |  | 0 | 2 | D | 1 |  |  |  | ROZPOCET | [6 empty] | 0
332 | K | 771111011 | Příprava podkladu před provedením dlažby vysátí podlah | m2 | 43.76 |  | 0 | CS ÚRS 2020 02 |  | základní |  | 0 | 0 | 0 | 0 | 0 | 16 | K | 2 |  |  |  | ROZPOCET | 0 | 0 | 0 | 0 | 0 | 1 | 0 | 16 | 664
| PP |  | Příprava podkladu před provedením dlažby vysátí podlah | [14 empty] | PP | 2
| VV |  | 35,28+8,48 |  | 43.76 | [12 empty] | VV | 2 | 2 | True | 0 | ROZPOCET
| VV |  | Součet |  | 43.76 | [12 empty] | VV | 2 | 4 | True | 1 | ROZPOCET
333 | K | 771121011 | Příprava podkladu před provedením dlažby nátěr penetrační na podlahu | m2 | 48.031 |  | 0 | CS ÚRS 2020 02 |  | základní |  | 0 | 0 | 0 | 0 | 0 | 16 | K | 2 |  |  |  | ROZPOCET | 0 | 0 | 0 | 0 | 0 | 1 | 0 | 16 | 666
| PP |  | Příprava podkladu před provedením dlažby nátěr penetrační na podlahu | [14 empty] | PP | 2
| VV |  | "soklíky a podlahy" 6,84*0,12+23,0*0,15+35,28+8,48 |  | 48.031 | [12 empty] | VV | 2 | 2 | True | 0 | ROZPOCET
| VV |  | Součet |  | 48.031 | [12 empty] | VV | 2 | 4 | True | 1 | ROZPOCET
334 | K | 771151012 | Příprava podkladu před provedením dlažby samonivelační stěrka min.pevnosti 20 MPa, tloušťky přes 3 do 5 mm | m2 | 3.44 |  | 0 | CS ÚRS 2020 02 |  | základní |  | 0 | 0 | 0 | 0 | 0 | 16 | K | 2 |  |  |  | ROZPOCET | 0 | 0 | 0 | 0 | 0 | 1 | 0 | 16 | 668
| PP |  | Příprava podkladu před provedením dlažby samonivelační stěrka min.pevnosti 20 MPa, tloušťky přes 3 do 5 mm | [14 empty] | PP | 2
| VV |  | "Předpokládaná práce a její rozsah !" | [14 empty] | VV | 2 | 1 | True | 0 | ROZPOCET
| VV |  | "106" 3,44 |  | 3.44 | [12 empty] | VV | 2 | 2 | True | 0 | ROZPOCET
| VV |  | Součet |  | 3.44 | [12 empty] | VV | 2 | 4 | True | 1 | ROZPOCET
335 | K | 771474113 | Montáž soklů z dlaždic keramických lepených flexibilním lepidlem rovných, výšky přes 90 do 120 mm | m | 6.84 |  | 0 | CS ÚRS 2020 02 |  | základní |  | 0 | 0 | 0 | 0 | 0 | 16 | K | 2 |  |  |  | ROZPOCET | 0 | 0 | 0 | 0 | 0 | 1 | 0 | 16 | 670
| PP |  | Montáž soklů z dlaždic keramických lepených flexibilním lepidlem rovných, výšky přes 90 do 120 mm | [14 empty] | PP | 2
| VV |  | "106" (1,71+2,01)*2-0,6 |  | 6.84 | [12 empty] | VV | 2 | 2 | True | 0 | ROZPOCET
| VV |  | Součet |  | 6.84 | [12 empty] | VV | 2 | 4 | True | 1 | ROZPOCET
336 | M | 597614321x | dlažba keramická přes 22 do 25ks/m2 (uvažovaná cenová relace cca 500,- kč/m2) | m2 | 0.903 |  | 0 |  |  | základní |  | 0 | 0 | 0 | 0 | 0 | 32 | M | 2 |  |  |  | ROZPOCET | 0 | 0 | 0 | 0 | 0 | 1 | 0 | 16 | 672
| PP |  | dlažba keramická přes 22 do 25ks/m2 (uvažovaná cenová relace cca 500,- kč/m2) | [14 empty] | PP | 2
| VV |  | 6,84*0,12*1,10 |  | 0.903 | [12 empty] | VV | 2 | 2 | True | 0 | ROZPOCET
| VV |  | Součet |  | 0.903 | [12 empty] | VV | 2 | 4 | True | 1 | ROZPOCET
337 | K | 771474114 | Montáž soklů z dlaždic keramických lepených flexibilním lepidlem rovných, výšky přes 120 do 150 mm | m | 23 |  | 0 | CS ÚRS 2020 02 |  | základní |  | 0 | 0 | 0 | 0 | 0 | 16 | K | 2 |  |  |  | ROZPOCET | 0 | 0 | 0 | 0 | 0 | 1 | 0 | 16 | 674
| PP |  | Montáž soklů z dlaždic keramických lepených flexibilním lepidlem rovných, výšky přes 120 do 150 mm | [14 empty] | PP | 2
| VV |  | "112" (5,08+6,97)*2-1,5+0,2*2 |  | 23 | [12 empty] | VV | 2 | 2 | True | 0 | ROZPOCET
| VV |  | Součet |  | 23 | [12 empty] | VV | 2 | 4 | True | 1 | ROZPOCET
338 | M | 597610111x | dlažba keramická do 9ks/m2 (uvažovaná cenová relace cca 700,- kč/m2) | m2 | 3.968 |  | 0 |  |  | základní |  | 0 | 0 | 0 | 0 | 0 | 32 | M | 2 |  |  |  | ROZPOCET | 0 | 0 | 0 | 0 | 0 | 1 | 0 | 16 | 676
| PP |  | dlažba keramická do 9ks/m2 (uvažovaná cenová relace cca 700,- kč/m2) | [14 empty] | PP | 2
| VV |  | 23,0*0,15*1,15 |  | 3.968 | [12 empty] | VV | 2 | 2 | True | 0 | ROZPOCET
| VV |  | Součet |  | 3.968 | [12 empty] | VV | 2 | 4 | True | 1 | ROZPOCET
339 | K | 771574311 | Montáž podlah z dlaždic keramických lepených flexibilním rychletuhnoucím lepidlem maloformátových hladkých přes 6 do 9 ks/m2 | m2 | 35.28 |  | 0 | CS ÚRS 2020 02 |  | základní |  | 0 | 0 | 0 | 0 | 0 | 16 | K | 2 |  |  |  | ROZPOCET | 0 | 0 | 0 | 0 | 0 | 1 | 0 | 16 | 678
| PP |  | Montáž podlah z dlaždic keramických lepených flexibilním rychletuhnoucím lepidlem maloformátových hladkých přes 6 do 9 ks/m2 | [14 empty] | PP | 2
| VV |  | "1.NP - nová skladba podlahy - keram. dlažba :" | [14 empty] | VV | 2 | 1 | True | 0 | ROZPOCET
| VV |  | "112" 35,28 |  | 35.28 | [12 empty] | VV | 2 | 2 | True | 0 | ROZPOCET
| VV |  | Součet |  | 35.28 | [12 empty] | VV | 2 | 4 | True | 1 | ROZPOCET
340 | M | 597610111x | dlažba keramická do 9ks/m2 (uvažovaná cenová relace cca 700,- kč/m2) | m2 | 40.572 |  | 0 |  |  | základní |  | 0 | 0 | 0 | 0 | 0 | 32 | M | 2 |  |  |  | ROZPOCET | 0 | 0 | 0 | 0 | 0 | 1 | 0 | 16 | 680
| PP |  | dlažba keramická do 9ks/m2 (uvažovaná cenová relace cca 700,- kč/m2) | [14 empty] | PP | 2
| VV |  | 35,28*1,15 |  | 40.572 | [12 empty] | VV | 2 | 2 | True | 0 | ROZPOCET
| VV |  | Součet |  | 40.572 | [12 empty] | VV | 2 | 4 | True | 1 | ROZPOCET
341 | K | 771574315 | Montáž podlah z dlaždic keramických lepených flexibilním rychletuhnoucím lepidlem maloformátových hladkých přes 22 do 25 ks/m2 | m2 | 8.48 |  | 0 | CS ÚRS 2020 02 |  | základní |  | 0 | 0 | 0 | 0 | 0 | 16 | K | 2 |  |  |  | ROZPOCET | 0 | 0 | 0 | 0 | 0 | 1 | 0 | 16 | 682
| PP |  | Montáž podlah z dlaždic keramických lepených flexibilním rychletuhnoucím lepidlem maloformátových hladkých přes 22 do 25 ks/m2 | [14 empty] | PP | 2
| VV |  | "1.NP - nová skladba podlahy - keram. dlažba :" | [14 empty] | VV | 2 | 1 | True | 0 | ROZPOCET
| VV |  | "106,108,109" 3,44+1,8+3,24 |  | 8.48 | [12 empty] | VV | 2 | 2 | True | 0 | ROZPOCET
| VV |  | Součet |  | 8.48 | [12 empty] | VV | 2 | 4 | True | 1 | ROZPOCET
342 | M | 597614321x | dlažba keramická přes 22 do 25ks/m2 (uvažovaná cenová relace cca 500,- kč/m2) | m2 | 9.328 |  | 0 |  |  | základní |  | 0 | 0 | 0 | 0 | 0 | 32 | M | 2 |  |  |  | ROZPOCET | 0 | 0 | 0 | 0 | 0 | 1 | 0 | 16 | 684
| PP |  | dlažba keramická přes 22 do 25ks/m2 (uvažovaná cenová relace cca 500,- kč/m2) | [14 empty] | PP | 2
| VV |  | 8,48*1,10 |  | 9.328 | [12 empty] | VV | 2 | 2 | True | 0 | ROZPOCET
| VV |  | Součet |  | 9.328 | [12 empty] | VV | 2 | 4 | True | 1 | ROZPOCET
343 | K | 771579191 | Montáž podlah z dlaždic keramických lepených flexibilním lepidlem Příplatek k cenám za plochu do 5 m2 jednotlivě | m2 | 8.48 |  | 0 | CS ÚRS 2020 02 |  | základní |  | 0 | 0 | 0 | 0 | 0 | 16 | K | 2 |  |  |  | ROZPOCET | 0 | 0 | 0 | 0 | 0 | 1 | 0 | 16 | 686
| PP |  | Montáž podlah z dlaždic keramických lepených flexibilním lepidlem Příplatek k cenám za plochu do 5 m2 jednotlivě | [14 empty] | PP | 2
| VV |  | "1.NP - nová skladba podlahy - keram. dlažba :" | [14 empty] | VV | 2 | 1 | True | 0 | ROZPOCET
| VV |  | "106,108,109" 3,44+1,8+3,24 |  | 8.48 | [12 empty] | VV | 2 | 2 | True | 0 | ROZPOCET
| VV |  | Součet |  | 8.48 | [12 empty] | VV | 2 | 4 | True | 1 | ROZPOCET
344 | K | 771591112 | Izolace podlahy pod dlažbu nátěrem nebo stěrkou ve dvou vrstvách | m2 | 5.04 |  | 0 | CS ÚRS 2020 02 |  | základní |  | 0 | 0 | 0 | 0 | 0 | 16 | K | 2 |  |  |  | ROZPOCET | 0 | 0 | 0 | 0 | 0 | 1 | 0 | 16 | 688
| PP |  | Izolace podlahy pod dlažbu nátěrem nebo stěrkou ve dvou vrstvách | [14 empty] | PP | 2
| VV |  | "108,109" 1,8+3,24 |  | 5.04 | [12 empty] | VV | 2 | 2 | True | 0 | ROZPOCET
| VV |  | Součet |  | 5.04 | [12 empty] | VV | 2 | 4 | True | 1 | ROZPOCET
345 | K | 771591115 | Podlahy - dokončovací práce spárování silikonem | m | 29.84 |  | 0 | CS ÚRS 2020 02 |  | základní |  | 0 | 0 | 0 | 0 | 0 | 16 | K | 2 |  |  |  | ROZPOCET | 0 | 0 | 0 | 0 | 0 | 1 | 0 | 16 | 690
| PP |  | Podlahy - dokončovací práce spárování silikonem | [14 empty] | PP | 2
| VV |  | "Předpokládaná práce a její rozsah !" | [14 empty] | VV | 2 | 1 | True | 0 | ROZPOCET
| VV |  | "spára mezi keramickým soklíkem a podlahovou krytinou" 6,84+23,0 |  | 29.84 | [12 empty] | VV | 2 | 2 | True | 0 | ROZPOCET
| VV |  | Součet |  | 29.84 | [12 empty] | VV | 2 | 4 | True | 1 | ROZPOCET
346 | K | 7715911851x | Podlahy - dokončovací práce pracnější řezání dlaždic keramických rovné | m | 29.84 |  | 0 |  |  | základní |  | 0 | 0 | 0 | 0 | 0 | 16 | K | 2 |  |  |  | ROZPOCET | 0 | 0 | 0 | 0 | 0 | 1 | 0 | 16 | 692
| PP |  | Podlahy - dokončovací práce pracnější řezání dlaždic keramických rovné | [14 empty] | PP | 2
| VV |  | "soklíky" 6,84+23,0 |  | 29.84 | [12 empty] | VV | 2 | 2 | True | 0 | ROZPOCET
| VV |  | Součet |  | 29.84 | [12 empty] | VV | 2 | 4 | True | 1 | ROZPOCET
347 | K | 771591193x | Podlahy - dokončovací práce - příplatek k cenám za kladení dlažby do vzoru dle návrhu v dokumentaci | m2 | 35.28 |  | 0 |  |  | základní |  | 0 | 0 | 0 | 0 | 0 | 16 | K | 2 |  |  |  | ROZPOCET | 0 | 0 | 0 | 0 | 0 | 1 | 0 | 16 | 694
| PP |  | Podlahy - dokončovací práce - příplatek k cenám za kladení dlažby do vzoru dle návrhu v dokumentaci | [14 empty] | PP | 2
| VV |  | "1.NP - nová skladba podlahy - keram. dlažba :" | [14 empty] | VV | 2 | 1 | True | 0 | ROZPOCET
| VV |  | "112" 35,28 |  | 35.28 | [12 empty] | VV | 2 | 2 | True | 0 | ROZPOCET
| VV |  | Součet |  | 35.28 | [12 empty] | VV | 2 | 4 | True | 1 | ROZPOCET
348 | K | 998771101 | Přesun hmot pro podlahy z dlaždic stanovený z hmotnosti přesunovaného materiálu vodorovná dopravní vzdálenost do 50 m v objektech výšky do 6 m | t | 1.451 |  | 0 | CS ÚRS 2020 02 |  | základní |  | 0 | 0 | 0 | 0 | 0 | 16 | K | 2 |  |  |  | ROZPOCET | 0 | 0 | 0 | 0 | 0 | 1 | 0 | 16 | 696
| PP |  | Přesun hmot pro podlahy z dlaždic stanovený z hmotnosti přesunovaného materiálu vodorovná dopravní vzdálenost do 50 m v objektech výšky do 6 m | [14 empty] | PP | 2
349 | K | 998771181 | Přesun hmot pro podlahy z dlaždic stanovený z hmotnosti přesunovaného materiálu Příplatek k ceně za přesun prováděný bez použití mechanizace pro jakoukoliv výšku objektu | t | 1.451 |  | 0 | CS ÚRS 2020 02 |  | základní |  | 0 | 0 | 0 | 0 | 0 | 16 | K | 2 |  |  |  | ROZPOCET | 0 | 0 | 0 | 0 | 0 | 1 | 0 | 16 | 698
| PP |  | Přesun hmot pro podlahy z dlaždic stanovený z hmotnosti přesunovaného materiálu Příplatek k ceně za přesun prováděný bez použití mechanizace pro jakoukoliv výšku objektu | [14 empty] | PP | 2
| D | 775B | Podlahy skládané - bourání |  |  |  | 0 |  |  |  |  | 0 |  | 0 |  | 0 | 1 | D | 1 |  |  |  | ROZPOCET | [6 empty] | 0
350 | K | 775521810 | Demontáž parketových tabulí s lištami do suti přibíjených | m2 | 35.29 |  | 0 | CS ÚRS 2020 02 |  | základní |  | 0 | 0 | 0 | 0 | 0 | 4 | K | 2 |  |  |  | ROZPOCET | 0 | 0 | 0 | 0 | 0 | 1 | 0 | 4 | 700
| PP |  | Demontáž parketových tabulí s lištami do suti přibíjených | [14 empty] | PP | 2
| VV |  | "106 (označení a výměry dle výkresů stávajícího stavu) - dmtž stáv. parket" 35,29 |  | 35.29 | [12 empty] | VV | 2 | 2 | True | 0 | ROZPOCET
| VV |  | Součet |  | 35.29 | [12 empty] | VV | 2 | 4 | True | 1 | ROZPOCET
| D | 776 | Podlahy povlakové |  |  |  | 0 |  |  |  |  | 0 |  | 0 |  | 0 | 2 | D | 1 |  |  |  | ROZPOCET | [6 empty] | 0
351 | K | 776111311 | Příprava podkladu vysátí podlah | m2 | 66.29 |  | 0 | CS ÚRS 2020 02 |  | základní |  | 0 | 0 | 0 | 0 | 0 | 16 | K | 2 |  |  |  | ROZPOCET | 0 | 0 | 0 | 0 | 0 | 1 | 0 | 16 | 702
| PP |  | Příprava podkladu vysátí podlah | [14 empty] | PP | 2
| VV |  | 36,68+29,61 |  | 66.29 | [12 empty] | VV | 2 | 2 | True | 0 | ROZPOCET
| VV |  | Součet |  | 66.29 | [12 empty] | VV | 2 | 4 | True | 1 | ROZPOCET
352 | K | 776121311 | Příprava podkladu penetrace vodou ředitelná na savý podklad (válečkováním) ředěná v poměru 1:1 podlah | m2 | 66.29 |  | 0 | CS ÚRS 2020 02 |  | základní |  | 0 | 0 | 0 | 0 | 0 | 16 | K | 2 |  |  |  | ROZPOCET | 0 | 0 | 0 | 0 | 0 | 1 | 0 | 16 | 704
| PP |  | Příprava podkladu penetrace vodou ředitelná na savý podklad (válečkováním) ředěná v poměru 1:1 podlah | [14 empty] | PP | 2
353 | K | 776141111 | Příprava podkladu vyrovnání samonivelační stěrkou podlah min.pevnosti 20 MPa, tloušťky do 3 mm | m2 | 66.29 |  | 0 | CS ÚRS 2020 02 |  | základní |  | 0 | 0 | 0 | 0 | 0 | 16 | K | 2 |  |  |  | ROZPOCET | 0 | 0 | 0 | 0 | 0 | 1 | 0 | 16 | 706
| PP |  | Příprava podkladu vyrovnání samonivelační stěrkou podlah min.pevnosti 20 MPa, tloušťky do 3 mm | [14 empty] | PP | 2
| VV |  | "Předpokládaná práce a její rozsah !" 66,29 |  | 66.29 | [12 empty] | VV | 2 | 2 | True | 0 | ROZPOCET
| VV |  | Součet |  | 66.29 | [12 empty] | VV | 2 | 4 | True | 1 | ROZPOCET
354 | K | 776221111 | Montáž podlahovin z PVC lepením standardním lepidlem z pásů standardních | m2 | 36.68 |  | 0 | CS ÚRS 2020 02 |  | základní |  | 0 | 0 | 0 | 0 | 0 | 16 | K | 2 |  |  |  | ROZPOCET | 0 | 0 | 0 | 0 | 0 | 1 | 0 | 16 | 708
| PP |  | Montáž podlahovin z PVC lepením standardním lepidlem z pásů standardních | [14 empty] | PP | 2
| VV |  | "102-105,107" 10,39+4,83+12,77+8,69 |  | 36.68 | [12 empty] | VV | 2 | 2 | True | 0 | ROZPOCET
| VV |  | Součet |  | 36.68 | [12 empty] | VV | 2 | 4 | True | 1 | ROZPOCET
355 | M | 284122851x | krytina podlahová PVC (uvažovaná cenová relace cca 400,- kč/m2) | m2 | 40.348 |  | 0 |  |  | základní |  | 0 | 0 | 0 | 0 | 0 | 32 | M | 2 |  |  |  | ROZPOCET | 0 | 0 | 0 | 0 | 0 | 1 | 0 | 16 | 710
| PP |  | krytina podlahová PVC (uvažovaná cenová relace cca 400,- kč/m2) | [14 empty] | PP | 2
| VV |  | 36,68*1,10 |  | 40.348 | [12 empty] | VV | 2 | 2 | True | 0 | ROZPOCET
| VV |  | Součet |  | 40.348 | [12 empty] | VV | 2 | 4 | True | 1 | ROZPOCET
356 | K | 7762212211x | Montáž podlahovin z PVC lepením standardním lepidlem ze čtverců antistatických | m2 | 29.61 |  | 0 |  |  | základní |  | 0 | 0 | 0 | 0 | 0 | 16 | K | 2 |  |  |  | ROZPOCET | 0 | 0 | 0 | 0 | 0 | 1 | 0 | 16 | 712
| PP |  | Montáž podlahovin z PVC lepením standardním lepidlem ze čtverců antistatických | [14 empty] | PP | 2
| VV |  | "101 - nové anistatické PVC" 29,61 |  | 29.61 | [12 empty] | VV | 2 | 2 | True | 0 | ROZPOCET
| VV |  | Součet |  | 29.61 | [12 empty] | VV | 2 | 4 | True | 1 | ROZPOCET
357 | M | 284102451x | krytina podlahová homogenní antistatická, pružná tl 1,7mm 608x608mm | m2 | 32.571 |  | 0 | CS ÚRS 2019 02 |  | základní |  | 0 | 0 | 0 | 0 | 0 | 32 | M | 2 |  |  |  | ROZPOCET | 0 | 0 | 0 | 0 | 0 | 1 | 0 | 16 | 714
| PP |  | krytina podlahová homogenní antistatická, pružná tl 1,7mm 608x608mm | [14 empty] | PP | 2
| VV |  | 29,61*1,10 |  | 32.571 | [12 empty] | VV | 2 | 2 | True | 0 | ROZPOCET
| VV |  | Součet |  | 32.571 | [12 empty] | VV | 2 | 4 | True | 1 | ROZPOCET
358 | K | 776223112 | Montáž podlahovin z PVC spoj podlah svařováním za studena | m | 144.116 |  | 0 | CS ÚRS 2020 02 |  | základní |  | 0 | 0 | 0 | 0 | 0 | 16 | K | 2 |  |  |  | ROZPOCET | 0 | 0 | 0 | 0 | 0 | 1 | 0 | 16 | 716
| PP |  | Montáž podlahovin z PVC spoj podlah svařováním za studena | [14 empty] | PP | 2
| VV |  | 36,68*0,7+29,61*4,0 |  | 144.116 | [12 empty] | VV | 2 | 2 | True | 0 | ROZPOCET
| VV |  | Součet |  | 144.116 | [12 empty] | VV | 2 | 4 | True | 1 | ROZPOCET
359 | K | 776421111 | Montáž lišt obvodových lepených | m | 69.03 |  | 0 | CS ÚRS 2020 02 |  | základní |  | 0 | 0 | 0 | 0 | 0 | 16 | K | 2 |  |  |  | ROZPOCET | 0 | 0 | 0 | 0 | 0 | 1 | 0 | 16 | 718
| PP |  | Montáž lišt obvodových lepených | [14 empty] | PP | 2
| VV |  | "101" (5,33+5,4)*2-1,61-0,8-0,91-0,79-0,89+0,2*2+0,35*2 |  | 17.56 | [12 empty] | VV | 2 | 2 | True | 0 | ROZPOCET
| VV |  | "102" (3,01+3,55)*2-0,91 |  | 12.21 | [12 empty] | VV | 2 | 2 | True | 0 | ROZPOCET
| VV |  | "103" (1,67+2,78)*2-(0,79+0,7+2*0,8) |  | 5.81 | [12 empty] | VV | 2 | 2 | True | 0 | ROZPOCET
| VV |  | "104" (3,08+4,02)*2-0,78-0,8+0,3*2 |  | 13.22 | [12 empty] | VV | 2 | 2 | True | 0 | ROZPOCET
| VV |  | "105" (3,27+1,99)*2-0,78-0,6 |  | 9.14 | [12 empty] | VV | 2 | 2 | True | 0 | ROZPOCET
| VV |  | "107" (3,82+2,17)*2-0,89 |  | 11.09 | [12 empty] | VV | 2 | 2 | True | 0 | ROZPOCET
| VV |  | Součet |  | 69.03 | [12 empty] | VV | 2 | 4 | True | 1 | ROZPOCET
360 | M | 28411009 | lišta soklová PVC 18x80mm | m | 70.411 |  | 0 | CS ÚRS 2020 02 |  | základní |  | 0 | 0 | 0 | 0 | 0 | 32 | M | 2 |  |  |  | ROZPOCET | 0 | 0 | 0 | 0 | 0 | 1 | 0 | 16 | 720
| PP |  | lišta soklová PVC 18x80mm | [14 empty] | PP | 2
| VV |  | 69,03*1,02 |  | 70.411 | [12 empty] | VV | 2 | 2 | True | 0 | ROZPOCET
| VV |  | Součet |  | 70.411 | [12 empty] | VV | 2 | 4 | True | 1 | ROZPOCET
361 | K | 776421312 | Montáž lišt přechodových šroubovaných | m | 2.1 |  | 0 | CS ÚRS 2020 02 |  | základní |  | 0 | 0 | 0 | 0 | 0 | 16 | K | 2 |  |  |  | ROZPOCET | 0 | 0 | 0 | 0 | 0 | 1 | 0 | 16 | 722
| PP |  | Montáž lišt přechodových šroubovaných | [14 empty] | PP | 2
| VV |  | "103,105" 0,7+0,8+0,6 |  | 2.1 | [12 empty] | VV | 2 | 2 | True | 0 | ROZPOCET
| VV |  | Součet |  | 2.1 | [12 empty] | VV | 2 | 4 | True | 1 | ROZPOCET
362 | M | 553431241x | profil přechodový Al | m | 2.205 |  | 0 |  |  | základní |  | 0 | 0 | 0 | 0 | 0 | 32 | M | 2 |  |  |  | ROZPOCET | 0 | 0 | 0 | 0 | 0 | 1 | 0 | 16 | 724
| PP |  | profil přechodový Al | [14 empty] | PP | 2
| VV |  | 2,1*1,05 |  | 2.205 | [12 empty] | VV | 2 | 2 | True | 0 | ROZPOCET
| VV |  | Součet |  | 2.205 | [12 empty] | VV | 2 | 4 | True | 1 | ROZPOCET
363 | K | 776991141 | Ostatní práce údržba nových podlahovin po pokládce pastování a leštění ručně | m2 | 66.29 |  | 0 | CS ÚRS 2020 02 |  | základní |  | 0 | 0 | 0 | 0 | 0 | 16 | K | 2 |  |  |  | ROZPOCET | 0 | 0 | 0 | 0 | 0 | 1 | 0 | 16 | 726
| PP |  | Ostatní práce údržba nových podlahovin po pokládce pastování a leštění ručně | [14 empty] | PP | 2
| VV |  | "Předpokládaná práce a její rozsah !" | [14 empty] | VV | 2 | 1 | True | 0 | ROZPOCET
| VV |  | "pastování PVC" 36,68+29,61 |  | 66.29 | [12 empty] | VV | 2 | 2 | True | 0 | ROZPOCET
| VV |  | Součet |  | 66.29 | [12 empty] | VV | 2 | 4 | True | 1 | ROZPOCET
364 | K | 998776101 | Přesun hmot pro podlahy povlakové stanovený z hmotnosti přesunovaného materiálu vodorovná dopravní vzdálenost do 50 m v objektech výšky do 6 m | t | 0.546 |  | 0 | CS ÚRS 2020 02 |  | základní |  | 0 | 0 | 0 | 0 | 0 | 16 | K | 2 |  |  |  | ROZPOCET | 0 | 0 | 0 | 0 | 0 | 1 | 0 | 16 | 728
| PP |  | Přesun hmot pro podlahy povlakové stanovený z hmotnosti přesunovaného materiálu vodorovná dopravní vzdálenost do 50 m v objektech výšky do 6 m | [14 empty] | PP | 2
365 | K | 998776181 | Přesun hmot pro podlahy povlakové stanovený z hmotnosti přesunovaného materiálu Příplatek k cenám za přesun prováděný bez použití mechanizace pro jakoukoliv výšku objektu | t | 0.546 |  | 0 | CS ÚRS 2020 02 |  | základní |  | 0 | 0 | 0 | 0 | 0 | 16 | K | 2 |  |  |  | ROZPOCET | 0 | 0 | 0 | 0 | 0 | 1 | 0 | 16 | 730
| PP |  | Přesun hmot pro podlahy povlakové stanovený z hmotnosti přesunovaného materiálu Příplatek k cenám za přesun prováděný bez použití mechanizace pro jakoukoliv výšku objektu | [14 empty] | PP | 2
| D | 776B | Podlahy povlakové - bourání |  |  |  | 0 |  |  |  |  | 0 |  | 0 |  | 0 | 1 | D | 1 |  |  |  | ROZPOCET | [6 empty] | 0
366 | K | 776201811 | Demontáž povlakových podlahovin lepených ručně bez podložky | m2 | 113.73 |  | 0 | CS ÚRS 2020 02 |  | základní |  | 0 | 0 | 0 | 0 | 0 | 4 | K | 2 |  |  |  | ROZPOCET | 0 | 0 | 0 | 0 | 0 | 1 | 0 | 4 | 732
| PP |  | Demontáž povlakových podlahovin lepených ručně bez podložky | [14 empty] | PP | 2
| VV |  | "101,102-104,106,107 (označení a výměry dle výkresů stávajícího stavu) - dmtž stáv. PVC" 29,61+10,39+21,1+6,51+35,29+10,83 |  | 113.73 | [12 empty] | VV | 2 | 2 | True | 0 | ROZPOCET
| VV |  | Součet |  | 113.73 | [12 empty] | VV | 2 | 4 | True | 1 | ROZPOCET
367 | K | 776410811 | Demontáž soklíků nebo lišt pryžových nebo plastových | m | 92.7 |  | 0 | CS ÚRS 2020 02 |  | základní |  | 0 | 0 | 0 | 0 | 0 | 4 | K | 2 |  |  |  | ROZPOCET | 0 | 0 | 0 | 0 | 0 | 1 | 0 | 4 | 734
| PP |  | Demontáž soklíků nebo lišt pryžových nebo plastových | [14 empty] | PP | 2
| VV |  | "(označení a výměry dle výkresů stávajícího stavu) - dmtž stáv. soklíků" | [14 empty] | VV | 2 | 1 | True | 0 | ROZPOCET
| VV |  | "101" (5,33+5,4)*2-1,61-0,8-0,91-0,79-0,89+0,2*2+0,35*2 |  | 17.56 | [12 empty] | VV | 2 | 2 | True | 0 | ROZPOCET
| VV |  | "102" (3,01+3,55)*2-0,91 |  | 12.21 | [12 empty] | VV | 2 | 2 | True | 0 | ROZPOCET
| VV |  | "103" (3,82+6,33)*2-3*0,79+0,3*2 |  | 18.53 | [12 empty] | VV | 2 | 2 | True | 0 | ROZPOCET
| VV |  | "104" (3,27+1,99)*2-0,6-0,78 |  | 9.14 | [12 empty] | VV | 2 | 2 | True | 0 | ROZPOCET
| VV |  | "106" (5,08+6,97)*2-1,5-0,79+0,2*2+0,3*2 |  | 22.81 | [12 empty] | VV | 2 | 2 | True | 0 | ROZPOCET
| VV |  | "107" (3,82+2,85)*2-0,89 |  | 12.45 | [12 empty] | VV | 2 | 2 | True | 0 | ROZPOCET
| VV |  | Součet |  | 92.7 | [12 empty] | VV | 2 | 4 | True | 1 | ROZPOCET
| D | 777 | Podlahy lité |  |  |  | 0 |  |  |  |  | 0 |  | 0 |  | 0 | 2 | D | 1 |  |  |  | ROZPOCET | [6 empty] | 0
368 | K | 777111111 | Příprava podkladu před provedením litých podlah vysátí | m2 | 8.051 |  | 0 | CS ÚRS 2020 02 |  | základní |  | 0 | 0 | 0 | 0 | 0 | 16 | K | 2 |  |  |  | ROZPOCET | 0 | 0 | 0 | 0 | 0 | 1 | 0 | 16 | 736
| PP |  | Příprava podkladu před provedením litých podlah vysátí | [14 empty] | PP | 2
| VV |  | 4,261+3,79 |  | 8.051 | [12 empty] | VV | 2 | 2 | True | 0 | ROZPOCET
| VV |  | Součet |  | 8.051 | [12 empty] | VV | 2 | 4 | True | 1 | ROZPOCET
369 | K | 777131101 | Penetrační nátěr podlahy epoxidový na podklad suchý a vyzrálý | m2 | 4.261 |  | 0 | CS ÚRS 2020 02 |  | základní |  | 0 | 0 | 0 | 0 | 0 | 16 | K | 2 |  |  |  | ROZPOCET | 0 | 0 | 0 | 0 | 0 | 1 | 0 | 16 | 738
| PP |  | Penetrační nátěr podlahy epoxidový na podklad suchý a vyzrálý | [14 empty] | PP | 2
370 | K | 777131205 | Penetrační nátěr schodišťových stupňů epoxidový na podklad z čerstvého betonu | m2 | 3.79 |  | 0 | CS ÚRS 2020 02 |  | základní |  | 0 | 0 | 0 | 0 | 0 | 16 | K | 2 |  |  |  | ROZPOCET | 0 | 0 | 0 | 0 | 0 | 1 | 0 | 16 | 740
| PP |  | Penetrační nátěr schodišťových stupňů epoxidový na podklad z čerstvého betonu | [14 empty] | PP | 2
371 | K | 777611141 | Krycí nátěr podlahy antistatický chemicky odolný epoxidový | m2 | 4.261 |  | 0 | CS ÚRS 2020 02 |  | základní |  | 0 | 0 | 0 | 0 | 0 | 16 | K | 2 |  |  |  | ROZPOCET | 0 | 0 | 0 | 0 | 0 | 1 | 0 | 16 | 742
| PP |  | Krycí nátěr podlahy antistatický chemicky odolný epoxidový | [14 empty] | PP | 2
| VV |  | "106 - chemicky odolný nátěr podlahy (pod keramickou dlažbu) vč. vytažení na soklíky" 3,44+((1,71+2,01)*2-0,6)*0,12 |  | 4.261 | [12 empty] | VV | 2 | 2 | True | 0 | ROZPOCET
| VV |  | Součet |  | 4.261 | [12 empty] | VV | 2 | 4 | True | 1 | ROZPOCET
372 | K | 777611201 | Krycí nátěr schodištových stupňů dekorativní epoxidový | m2 | 3.79 |  | 0 | CS ÚRS 2020 02 |  | základní |  | 0 | 0 | 0 | 0 | 0 | 16 | K | 2 |  |  |  | ROZPOCET | 0 | 0 | 0 | 0 | 0 | 1 | 0 | 16 | 744
| PP |  | Krycí nátěr schodištových stupňů dekorativní epoxidový | [14 empty] | PP | 2
| VV |  | "nové betonové schodiště na vstupu do m.č. 100" 1,5*1,26+ (2*1,5+1,26)*0,38-2*0,27*0,18 |  | 3.412 | [12 empty] | VV | 2 | 2 | True | 0 | ROZPOCET
| VV |  | "nové betonové schodiště na vstupu do m.č. 100 - dobetonávka prahu" 1,26*0,3 |  | 0.378 | [12 empty] | VV | 2 | 2 | True | 0 | ROZPOCET
| VV |  | Součet |  | 3.79 | [12 empty] | VV | 2 | 4 | True | 1 | ROZPOCET
373 | K | 777611261 | Krycí nátěr schodištových stupňů protiskluzová úprava prosyp křemenným pískem | m2 | 2.268 |  | 0 | CS ÚRS 2020 02 |  | základní |  | 0 | 0 | 0 | 0 | 0 | 16 | K | 2 |  |  |  | ROZPOCET | 0 | 0 | 0 | 0 | 0 | 1 | 0 | 16 | 746
| PP |  | Krycí nátěr schodištových stupňů protiskluzová úprava prosyp křemenným pískem | [14 empty] | PP | 2
| VV |  | "nové betonové schodiště na vstupu do m.č. 100" 1,5*1,26 |  | 1.89 | [12 empty] | VV | 2 | 2 | True | 0 | ROZPOCET
| VV |  | "nové betonové schodiště na vstupu do m.č. 100 - dobetonávka prahu" 1,26*0,3 |  | 0.378 | [12 empty] | VV | 2 | 2 | True | 0 | ROZPOCET
| VV |  | Součet |  | 2.268 | [12 empty] | VV | 2 | 4 | True | 1 | ROZPOCET
374 | K | 998777101 | Přesun hmot pro podlahy lité stanovený z hmotnosti přesunovaného materiálu vodorovná dopravní vzdálenost do 50 m v objektech výšky do 6 m | t | 0.023 |  | 0 | CS ÚRS 2020 02 |  | základní |  | 0 | 0 | 0 | 0 | 0 | 16 | K | 2 |  |  |  | ROZPOCET | 0 | 0 | 0 | 0 | 0 | 1 | 0 | 16 | 748
| PP |  | Přesun hmot pro podlahy lité stanovený z hmotnosti přesunovaného materiálu vodorovná dopravní vzdálenost do 50 m v objektech výšky do 6 m | [14 empty] | PP | 2
375 | K | 998777181 | Přesun hmot pro podlahy lité stanovený z hmotnosti přesunovaného materiálu Příplatek k cenám za přesun prováděný bez použití mechanizace pro jakoukoliv výšku objektu | t | 0.023 |  | 0 | CS ÚRS 2020 02 |  | základní |  | 0 | 0 | 0 | 0 | 0 | 16 | K | 2 |  |  |  | ROZPOCET | 0 | 0 | 0 | 0 | 0 | 1 | 0 | 16 | 750
| PP |  | Přesun hmot pro podlahy lité stanovený z hmotnosti přesunovaného materiálu Příplatek k cenám za přesun prováděný bez použití mechanizace pro jakoukoliv výšku objektu | [14 empty] | PP | 2
| D | 781 | Dokončovací práce - obklady |  |  |  | 0 |  |  |  |  | 0 |  | 0 |  | 0 | 2 | D | 1 |  |  |  | ROZPOCET | [6 empty] | 0
376 | K | 781121011 | Příprava podkladu před provedením obkladu nátěr penetrační na stěnu | m2 | 25.925 |  | 0 | CS ÚRS 2020 02 |  | základní |  | 0 | 0 | 0 | 0 | 0 | 16 | K | 2 |  |  |  | ROZPOCET | 0 | 0 | 0 | 0 | 0 | 1 | 0 | 16 | 752
| PP |  | Příprava podkladu před provedením obkladu nátěr penetrační na stěnu | [14 empty] | PP | 2
| VV |  | 24,965+0,96 |  | 25.925 | [12 empty] | VV | 2 | 2 | True | 0 | ROZPOCET
| VV |  | Součet |  | 25.925 | [12 empty] | VV | 2 | 4 | True | 1 | ROZPOCET
377 | K | 781131112 | Izolace stěny pod obklad izolace nátěrem nebo stěrkou ve dvou vrstvách | m2 | 11.143 |  | 0 | CS ÚRS 2020 02 |  | základní |  | 0 | 0 | 0 | 0 | 0 | 16 | K | 2 |  |  |  | ROZPOCET | 0 | 0 | 0 | 0 | 0 | 1 | 0 | 16 | 754
| PP |  | Izolace stěny pod obklad izolace nátěrem nebo stěrkou ve dvou vrstvách | [14 empty] | PP | 2
| VV |  | "108" ((2,05+1,0)*2-0,7)*0,3+1,0*(1,8-0,3) |  | 3.12 | [12 empty] | VV | 2 | 2 | True | 0 | ROZPOCET
| VV |  | "109" ((2,05+1,68)*2-0,8)*0,3+2*1,0*(2,0-0,3)+(1,05+0,7)*(1,8-0,3) |  | 8.023 | [12 empty] | VV | 2 | 2 | True | 0 | ROZPOCET
| VV |  | Součet |  | 11.143 | [12 empty] | VV | 2 | 4 | True | 1 | ROZPOCET
378 | K | 781131241 | Izolace stěny pod obklad izolace těsnícími izolačními pásy vnitřní kout | kus | 8 |  | 0 | CS ÚRS 2020 02 |  | základní |  | 0 | 0 | 0 | 0 | 0 | 16 | K | 2 |  |  |  | ROZPOCET | 0 | 0 | 0 | 0 | 0 | 1 | 0 | 16 | 756
| PP |  | Izolace stěny pod obklad izolace těsnícími izolačními pásy vnitřní kout | [14 empty] | PP | 2
| VV |  | "108" 4 |  | 4 | [12 empty] | VV | 2 | 2 | True | 0 | ROZPOCET
| VV |  | "109" 4 |  | 4 | [12 empty] | VV | 2 | 2 | True | 0 | ROZPOCET
| VV |  | Součet |  | 8 | [12 empty] | VV | 2 | 4 | True | 1 | ROZPOCET
379 | K | 781131264 | Izolace stěny pod obklad izolace těsnícími izolačními pásy mezi podlahou a stěnu | m | 16.66 |  | 0 | CS ÚRS 2020 02 |  | základní |  | 0 | 0 | 0 | 0 | 0 | 16 | K | 2 |  |  |  | ROZPOCET | 0 | 0 | 0 | 0 | 0 | 1 | 0 | 16 | 758
| PP |  | Izolace stěny pod obklad izolace těsnícími izolačními pásy mezi podlahou a stěnu | [14 empty] | PP | 2
| VV |  | "108" ((2,05+1,0)*2-0,7)+4*0,3 |  | 6.6 | [12 empty] | VV | 2 | 2 | True | 0 | ROZPOCET
| VV |  | "109" ((2,05+1,68)*2-0,8)+2*0,3+1,0+1,8 |  | 10.06 | [12 empty] | VV | 2 | 2 | True | 0 | ROZPOCET
| VV |  | Součet |  | 16.66 | [12 empty] | VV | 2 | 4 | True | 1 | ROZPOCET
380 | K | 781474117 | Montáž obkladů vnitřních stěn z dlaždic keramických lepených flexibilním lepidlem maloformátových hladkých přes 35 do 45 ks/m2 | m2 | 24.965 |  | 0 | CS ÚRS 2020 02 |  | základní |  | 0 | 0 | 0 | 0 | 0 | 16 | K | 2 |  |  |  | ROZPOCET | 0 | 0 | 0 | 0 | 0 | 1 | 0 | 16 | 760
| PP |  | Montáž obkladů vnitřních stěn z dlaždic keramických lepených flexibilním lepidlem maloformátových hladkých přes 35 do 45 ks/m2 | [14 empty] | PP | 2
| VV |  | "107" (1,5+0,6)*0,6+2*0,2*0,8 |  | 1.58 | [12 empty] | VV | 2 | 2 | True | 0 | ROZPOCET
| VV |  | "108" (2,05+1,0)*2*2,0-0,7*1,97+1,0*0,18 |  | 11.001 | [12 empty] | VV | 2 | 2 | True | 0 | ROZPOCET
| VV |  | "109" (2,05+1,68)*2*2,0-0,8*1,97 |  | 13.344 | [12 empty] | VV | 2 | 2 | True | 0 | ROZPOCET
| VV |  | "odpočet - zrcadla vlepená do obkladu" -2*0,6*0,8 |  | -0.96 | [12 empty] | VV | 2 | 2 | True | 0 | ROZPOCET
| VV |  | Součet |  | 24.965 | [12 empty] | VV | 2 | 4 | True | 1 | ROZPOCET
381 | M | 597612551x | obklad keramický hladký přes 35 do 45ks/m2 (uvažovaná cenová relace cca 600,- kč/m2) | m2 | 27.462 |  | 0 |  |  | základní |  | 0 | 0 | 0 | 0 | 0 | 32 | M | 2 |  |  |  | ROZPOCET | 0 | 0 | 0 | 0 | 0 | 1 | 0 | 16 | 762
| PP |  | obklad keramický hladký přes 35 do 45ks/m2 (uvažovaná cenová relace cca 600,- kč/m2) | [14 empty] | PP | 2
| VV |  | 24,965*1,10 |  | 27.462 | [12 empty] | VV | 2 | 2 | True | 0 | ROZPOCET
| VV |  | Součet |  | 27.462 | [12 empty] | VV | 2 | 4 | True | 1 | ROZPOCET
382 | K | 781477111 | Montáž obkladů vnitřních stěn z dlaždic keramických Příplatek k cenám za plochu do 10 m2 jednotlivě | m2 | 1.58 |  | 0 | CS ÚRS 2020 02 |  | základní |  | 0 | 0 | 0 | 0 | 0 | 16 | K | 2 |  |  |  | ROZPOCET | 0 | 0 | 0 | 0 | 0 | 1 | 0 | 16 | 764
| PP |  | Montáž obkladů vnitřních stěn z dlaždic keramických Příplatek k cenám za plochu do 10 m2 jednotlivě | [14 empty] | PP | 2
| VV |  | "107" (1,5+0,6)*0,6+2*0,2*0,8 |  | 1.58 | [12 empty] | VV | 2 | 2 | True | 0 | ROZPOCET
| VV |  | Součet |  | 1.58 | [12 empty] | VV | 2 | 4 | True | 1 | ROZPOCET
383 | K | 781491011 | Montáž zrcadel lepených silikonovým tmelem na podkladní omítku, plochy do 1 m2 | m2 | 0.96 |  | 0 | CS ÚRS 2020 02 |  | základní |  | 0 | 0 | 0 | 0 | 0 | 16 | K | 2 |  |  |  | ROZPOCET | 0 | 0 | 0 | 0 | 0 | 1 | 0 | 16 | 766
| PP |  | Montáž zrcadel lepených silikonovým tmelem na podkladní omítku, plochy do 1 m2 | [14 empty] | PP | 2
| VV |  | "108,109 - zrcadla vlepená do obkladu" 2*0,6*0,8 |  | 0.96 | [12 empty] | VV | 2 | 2 | True | 0 | ROZPOCET
| VV |  | Součet |  | 0.96 | [12 empty] | VV | 2 | 4 | True | 1 | ROZPOCET
384 | M | 634651261x | zrcadlo čiré tl 5mm, rozměr 600x800mm (se sraženými hranami pro vlepení do keramického obkladu) | kus | 2 |  | 0 |  |  | základní |  | 0 | 0 | 0 | 0 | 0 | 32 | M | 2 |  |  |  | ROZPOCET | 0 | 0 | 0 | 0 | 0 | 1 | 0 | 16 | 768
| PP |  | zrcadlo čiré tl 5mm, rozměr 600x800mm (se sraženými hranami pro vlepení do keramického obkladu) | [14 empty] | PP | 2
| VV |  | "108,109 - zrcadla vlepená do obkladu" 2 |  | 2 | [12 empty] | VV | 2 | 2 | True | 0 | ROZPOCET
| VV |  | Součet |  | 2 | [12 empty] | VV | 2 | 4 | True | 1 | ROZPOCET
385 | K | 781494112x | Hliníkové profily rohové lepené flexibilním lepidlem | m | 1 |  | 0 |  |  | základní |  | 0 | 0 | 0 | 0 | 0 | 16 | K | 2 |  |  |  | ROZPOCET | 0 | 0 | 0 | 0 | 0 | 1 | 0 | 16 | 770
| PP |  | Hliníkové profily rohové lepené flexibilním lepidlem | [14 empty] | PP | 2
| VV |  | "Předpokládaná práce a její rozsah !" | [14 empty] | VV | 2 | 1 | True | 0 | ROZPOCET
| VV |  | "108" 1,0 |  | 1 | [12 empty] | VV | 2 | 2 | True | 0 | ROZPOCET
| VV |  | Součet |  | 1 | [12 empty] | VV | 2 | 4 | True | 1 | ROZPOCET
386 | K | 781494512x | Hliníkové profily ukončovací lepené flexibilním lepidlem | m | 24.06 |  | 0 |  |  | základní |  | 0 | 0 | 0 | 0 | 0 | 16 | K | 2 |  |  |  | ROZPOCET | 0 | 0 | 0 | 0 | 0 | 1 | 0 | 16 | 772
| PP |  | Hliníkové profily ukončovací lepené flexibilním lepidlem | [14 empty] | PP | 2
| VV |  | "Předpokládaná práce a její rozsah !" | [14 empty] | VV | 2 | 1 | True | 0 | ROZPOCET
| VV |  | "107" (1,5+0,6)+2*1,4 |  | 4.9 | [12 empty] | VV | 2 | 2 | True | 0 | ROZPOCET
| VV |  | "108" (2,05+1,0)*2+(0,6+0,8)*2 |  | 8.9 | [12 empty] | VV | 2 | 2 | True | 0 | ROZPOCET
| VV |  | "109" (2,05+1,68)*2+(0,6+0,8)*2 |  | 10.26 | [12 empty] | VV | 2 | 2 | True | 0 | ROZPOCET
| VV |  | Součet |  | 24.06 | [12 empty] | VV | 2 | 4 | True | 1 | ROZPOCET
387 | K | 781495115 | Obklad - dokončující práce ostatní práce spárování silikonem | m | 12.06 |  | 0 | CS ÚRS 2020 02 |  | základní |  | 0 | 0 | 0 | 0 | 0 | 16 | K | 2 |  |  |  | ROZPOCET | 0 | 0 | 0 | 0 | 0 | 1 | 0 | 16 | 774
| PP |  | Obklad - dokončující práce ostatní práce spárování silikonem | [14 empty] | PP | 2
| VV |  | "Předpokládaná práce a její rozsah !" | [14 empty] | VV | 2 | 1 | True | 0 | ROZPOCET
| VV |  | "spára mezi obkladem a podlahovou krytinou :" | [14 empty] | VV | 2 | 1 | True | 0 | ROZPOCET
| VV |  | "108" (2,05+1,0)*2-0,7 |  | 5.4 | [12 empty] | VV | 2 | 2 | True | 0 | ROZPOCET
| VV |  | "109" (2,05+1,68)*2-0,8 |  | 6.66 | [12 empty] | VV | 2 | 2 | True | 0 | ROZPOCET
| VV |  | Součet |  | 12.06 | [12 empty] | VV | 2 | 4 | True | 1 | ROZPOCET
388 | K | 998781101 | Přesun hmot pro obklady keramické stanovený z hmotnosti přesunovaného materiálu vodorovná dopravní vzdálenost do 50 m v objektech výšky do 6 m | t | 0.443 |  | 0 | CS ÚRS 2020 02 |  | základní |  | 0 | 0 | 0 | 0 | 0 | 16 | K | 2 |  |  |  | ROZPOCET | 0 | 0 | 0 | 0 | 0 | 1 | 0 | 16 | 776
| PP |  | Přesun hmot pro obklady keramické stanovený z hmotnosti přesunovaného materiálu vodorovná dopravní vzdálenost do 50 m v objektech výšky do 6 m | [14 empty] | PP | 2
389 | K | 998781181 | Přesun hmot pro obklady keramické stanovený z hmotnosti přesunovaného materiálu Příplatek k cenám za přesun prováděný bez použití mechanizace pro jakoukoliv výšku objektu | t | 0.443 |  | 0 | CS ÚRS 2020 02 |  | základní |  | 0 | 0 | 0 | 0 | 0 | 16 | K | 2 |  |  |  | ROZPOCET | 0 | 0 | 0 | 0 | 0 | 1 | 0 | 16 | 778
| PP |  | Přesun hmot pro obklady keramické stanovený z hmotnosti přesunovaného materiálu Příplatek k cenám za přesun prováděný bez použití mechanizace pro jakoukoliv výšku objektu | [14 empty] | PP | 2
| D | 783 | Dokončovací práce - nátěry |  |  |  | 0 |  |  |  |  | 0 |  | 0 |  | 0 | 2 | D | 1 |  |  |  | ROZPOCET | [6 empty] | 0
390 | K | 783106805 | Odstranění nátěrů z truhlářských konstrukcí opálením s obroušením | m2 | 89.237 |  | 0 | CS ÚRS 2020 02 |  | základní |  | 0 | 0 | 0 | 0 | 0 | 16 | K | 2 |  |  |  | ROZPOCET | 0 | 0 | 0 | 0 | 0 | 1 | 0 | 16 | 780
| PP |  | Odstranění nátěrů z truhlářských konstrukcí opálením s obroušením | [14 empty] | PP | 2
391 | K | 783114101 | Základní nátěr truhlářských konstrukcí jednonásobný syntetický | m2 | 89.237 |  | 0 | CS ÚRS 2020 02 |  | základní |  | 0 | 0 | 0 | 0 | 0 | 16 | K | 2 |  |  |  | ROZPOCET | 0 | 0 | 0 | 0 | 0 | 1 | 0 | 16 | 782
| PP |  | Základní nátěr truhlářských konstrukcí jednonásobný syntetický | [14 empty] | PP | 2
392 | K | 783117101 | Krycí nátěr truhlářských konstrukcí jednonásobný syntetický | m2 | 89.237 |  | 0 | CS ÚRS 2020 02 |  | základní |  | 0 | 0 | 0 | 0 | 0 | 16 | K | 2 |  |  |  | ROZPOCET | 0 | 0 | 0 | 0 | 0 | 1 | 0 | 16 | 784
| PP |  | Krycí nátěr truhlářských konstrukcí jednonásobný syntetický | [14 empty] | PP | 2
| VV |  | "110,111 - nátěr pásů stávajích oken" 2*((2,7+2,4+3,0+0,9)*1,7+1,5*0,9) |  | 33.3 | [12 empty] | VV | 2 | 2 | True | 0 | ROZPOCET
| VV |  | "110,111 - nátěr stávajích dveří a zárubní" 2*1,55*2,085+2*0,95*1,975+(1,55+2*2,085)*0,5+(0,9+2*1,95)*0,35 |  | 14.756 | [12 empty] | VV | 2 | 2 | True | 0 | ROZPOCET
| VV |  | "110,111 - nátěr stávající vnějšího dřevěného obložení stěn a přesahu střechy" (2,7+2,5+3,15)*0,9+3,15*0,8+(2,7*1,8-0,9*1,97)+(2*2,7+7,5)*0,2 |  | 15.702 | [12 empty] | VV | 2 | 2 | True | 0 | ROZPOCET
| VV |  | "110,111 - nátěr stávajícího vnitřního dřevěného obložení stěn" (2,6+2,3+2,9+0,9)*0,9 |  | 7.83 | [12 empty] | VV | 2 | 2 | True | 0 | ROZPOCET
| VV |  | "110,111 - nátěr stávajících dřevěných podhledů" 3,8*2,65+2,86*2,65 |  | 17.649 | [12 empty] | VV | 2 | 2 | True | 0 | ROZPOCET
| VV |  | Součet |  | 89.237 | [12 empty] | VV | 2 | 4 | True | 1 | ROZPOCET
393 | K | 783122131 | Tmelení truhlářských konstrukcí plošné (plné) včetně přebroušení tmelených míst, tmelem disperzním akrylátovým nebo latexovým | m2 | 33.3 |  | 0 | CS ÚRS 2020 02 |  | základní |  | 0 | 0 | 0 | 0 | 0 | 16 | K | 2 |  |  |  | ROZPOCET | 0 | 0 | 0 | 0 | 0 | 1 | 0 | 16 | 786
| PP |  | Tmelení truhlářských konstrukcí plošné (plné) včetně přebroušení tmelených míst, tmelem disperzním akrylátovým nebo latexovým | [14 empty] | PP | 2
| VV |  | "110,111 - nátěr pásů stávajích oken - přetmelení" 2*((2,7+2,4+3,0+0,9)*1,7+1,5*0,9) |  | 33.3 | [12 empty] | VV | 2 | 2 | True | 0 | ROZPOCET
| VV |  | Součet |  | 33.3 | [12 empty] | VV | 2 | 4 | True | 1 | ROZPOCET
394 | K | 783132201 | Dotmelení skleněných výplní truhlářských konstrukcí tmelem silikonovým | m | 103.8 |  | 0 | CS ÚRS 2020 02 |  | základní |  | 0 | 0 | 0 | 0 | 0 | 16 | K | 2 |  |  |  | ROZPOCET | 0 | 0 | 0 | 0 | 0 | 1 | 0 | 16 | 788
| PP |  | Dotmelení skleněných výplní truhlářských konstrukcí tmelem silikonovým | [14 empty] | PP | 2
| VV |  | "Předpokládaná práce a její rozsah !" | [14 empty] | VV | 2 | 1 | True | 0 | ROZPOCET
| VV |  | "110,111 - nátěr pásů stávajích oken - dotmelení skel" 4*(2,7+2,4+3,0+0,9)+9*4*1,7+2*1,5+4*0,9 |  | 103.8 | [12 empty] | VV | 2 | 2 | True | 0 | ROZPOCET
| VV |  | Součet |  | 103.8 | [12 empty] | VV | 2 | 4 | True | 1 | ROZPOCET
395 | K | 783201201 | Příprava podkladu tesařských konstrukcí před provedením nátěru broušení | m2 | 218.019 |  | 0 | CS ÚRS 2020 02 |  | základní |  | 0 | 0 | 0 | 0 | 0 | 16 | K | 2 |  |  |  | ROZPOCET | 0 | 0 | 0 | 0 | 0 | 1 | 0 | 16 | 790
| PP |  | Příprava podkladu tesařských konstrukcí před provedením nátěru broušení | [14 empty] | PP | 2
396 | K | 783201403 | Příprava podkladu tesařských konstrukcí před provedením nátěru oprášení | m2 | 259.787 |  | 0 | CS ÚRS 2020 02 |  | základní |  | 0 | 0 | 0 | 0 | 0 | 16 | K | 2 |  |  |  | ROZPOCET | 0 | 0 | 0 | 0 | 0 | 1 | 0 | 16 | 792
| PP |  | Příprava podkladu tesařských konstrukcí před provedením nátěru oprášení | [14 empty] | PP | 2
397 | K | 783213011 | Napouštěcí nátěr tesařských prvků proti dřevokazným houbám, hmyzu a plísním nezabudovaných do konstrukce jednonásobný syntetický | m2 | 259.787 |  | 0 | CS ÚRS 2020 02 |  | základní |  | 0 | 0 | 0 | 0 | 0 | 16 | K | 2 |  |  |  | ROZPOCET | 0 | 0 | 0 | 0 | 0 | 1 | 0 | 16 | 794
| PP |  | Napouštěcí nátěr tesařských prvků proti dřevokazným houbám, hmyzu a plísním nezabudovaných do konstrukce jednonásobný syntetický | [14 empty] | PP | 2
| VV |  | "nový přístřešek - nátěr dřevěných konstrukcí (před mtž) - plocha dle lazurovacího nátěru" 155,367 |  | 155.367 | [12 empty] | VV | 2 | 2 | True | 0 | ROZPOCET
| VV |  | "nový přístřešek - bednění střechy (viditelné části) z palubek tl. 24mm - nátěr ze všech stran před mtž" 2,50*36,32*1,15 |  | 104.42 | [12 empty] | VV | 2 | 2 | True | 0 | ROZPOCET
| VV |  | Součet |  | 259.787 | [12 empty] | VV | 2 | 4 | True | 1 | ROZPOCET
398 | K | 783218111 | Lazurovací nátěr tesařských konstrukcí dvojnásobný syntetický | m2 | 218.019 |  | 0 | CS ÚRS 2020 02 |  | základní |  | 0 | 0 | 0 | 0 | 0 | 16 | K | 2 |  |  |  | ROZPOCET | 0 | 0 | 0 | 0 | 0 | 1 | 0 | 16 | 796
| PP |  | Lazurovací nátěr tesařských konstrukcí dvojnásobný syntetický | [14 empty] | PP | 2
| VV |  | "nový přístřešek - nátěr dřevěných konstrukcí (před mtž) :" | [14 empty] | VV | 2 | 1 | True | 0 | ROZPOCET
| VV |  | "krokve 12x16cm" 17*4,0*(0,12+0,16)*2*1,10 |  | 41.888 | [12 empty] | VV | 2 | 2 | True | 0 | ROZPOCET
| VV |  | "pásky 12x12cm" (8*1,0+4*1,3)*4*0,12*1,10 |  | 6.97 | [12 empty] | VV | 2 | 2 | True | 0 | ROZPOCET
| VV |  | "hranoly pro zábradlí 8x17cm" 14*0,75*(0,08+0,17)*2*1,10 |  | 5.775 | [12 empty] | VV | 2 | 2 | True | 0 | ROZPOCET
| VV |  | "vaznice 14x16cm" 9,06*(0,14+0,16)*2*1,10 |  | 5.98 | [12 empty] | VV | 2 | 2 | True | 0 | ROZPOCET
| VV |  | "pozednice 14x16cm" 9,06*(0,14+0,16)*2*1,10 |  | 5.98 | [12 empty] | VV | 2 | 2 | True | 0 | ROZPOCET
| VV |  | "sloupky 17x17cm" 12,0*4*0,17*1,10 |  | 8.976 | [12 empty] | VV | 2 | 2 | True | 0 | ROZPOCET
| VV |  | "latě na sloupcích zábradlí :" | [14 empty] | VV | 2 | 1 | True | 0 | ROZPOCET
| VV |  | "latě 6x6,5cm" 18*0,75*(0,06+0,065)*2*1,10 |  | 3.713 | [12 empty] | VV | 2 | 2 | True | 0 | ROZPOCET
| VV |  | "kontralatě 4x6cm" 3*(0,9+9,5+0,3+1,57+0,3)*(0,04+0,06)*2*1,10 |  | 8.296 | [12 empty] | VV | 2 | 2 | True | 0 | ROZPOCET
| VV |  | "kontralatě sokl 7x6cm" 2*(0,9+9,5+0,3+1,57+0,3)*(0,07+0,06)*2*1,10 |  | 7.19 | [12 empty] | VV | 2 | 2 | True | 0 | ROZPOCET
| VV |  | "obložení stěn z hoblovaných prken tl. 20mm" 2,50*21,078*1,15 |  | 60.599 | [12 empty] | VV | 2 | 2 | True | 0 | ROZPOCET
| VV |  | Mezisoučet |  | 155.367 | [12 empty] | VV | 2 | 3 | True | 0 | ROZPOCET
| VV |  | "nový přístřešek - bednění střechy (viditelné části) z palubek tl. 24mm - nátěr ze 3 stran před mtž" 1,50*36,32*1,15 |  | 62.652 | [12 empty] | VV | 2 | 2 | True | 0 | ROZPOCET
| VV |  | Součet |  | 218.019 | [12 empty] | VV | 2 | 4 | True | 1 | ROZPOCET
399 | K | 783306809 | Odstranění nátěrů ze zámečnických konstrukcí okartáčováním | m2 | 4.922 |  | 0 | CS ÚRS 2020 02 |  | základní |  | 0 | 0 | 0 | 0 | 0 | 16 | K | 2 |  |  |  | ROZPOCET | 0 | 0 | 0 | 0 | 0 | 1 | 0 | 16 | 798
| PP |  | Odstranění nátěrů ze zámečnických konstrukcí okartáčováním | [14 empty] | PP | 2
400 | K | 783314201 | Základní antikorozní nátěr zámečnických konstrukcí jednonásobný syntetický standardní | m2 | 4.922 |  | 0 | CS ÚRS 2020 02 |  | základní |  | 0 | 0 | 0 | 0 | 0 | 16 | K | 2 |  |  |  | ROZPOCET | 0 | 0 | 0 | 0 | 0 | 1 | 0 | 16 | 800
| PP |  | Základní antikorozní nátěr zámečnických konstrukcí jednonásobný syntetický standardní | [14 empty] | PP | 2
401 | K | 783315101 | Mezinátěr zámečnických konstrukcí jednonásobný syntetický standardní | m2 | 4.922 |  | 0 | CS ÚRS 2020 02 |  | základní |  | 0 | 0 | 0 | 0 | 0 | 16 | K | 2 |  |  |  | ROZPOCET | 0 | 0 | 0 | 0 | 0 | 1 | 0 | 16 | 802
| PP |  | Mezinátěr zámečnických konstrukcí jednonásobný syntetický standardní | [14 empty] | PP | 2
402 | K | 783317101 | Krycí nátěr (email) zámečnických konstrukcí jednonásobný syntetický standardní | m2 | 4.922 |  | 0 | CS ÚRS 2020 02 |  | základní |  | 0 | 0 | 0 | 0 | 0 | 16 | K | 2 |  |  |  | ROZPOCET | 0 | 0 | 0 | 0 | 0 | 1 | 0 | 16 | 804
| PP |  | Krycí nátěr (email) zámečnických konstrukcí jednonásobný syntetický standardní | [14 empty] | PP | 2
| VV |  | "101 - nový nátěr stávající mříže u okna T01" 2*1,15*2,14 |  | 4.922 | [12 empty] | VV | 2 | 2 | True | 0 | ROZPOCET
| VV |  | Součet |  | 4.922 | [12 empty] | VV | 2 | 4 | True | 1 | ROZPOCET
403 | K | 783319001x | Kompletní provedení očištění (obroušením) a nových nátěrů stávajícího dřevěného schodišťového madla vč. nosných ocelových prvků | m | 19.608 |  | 0 |  |  | základní |  | 0 | 0 | 0 | 0 | 0 | 16 | K | 2 |  |  |  | ROZPOCET | 0 | 0 | 0 | 0 | 0 | 1 | 0 | 16 | 806
| PP |  | Kompletní provedení očištění (obroušením) a nových nátěrů stávajícího dřevěného schodišťového madla vč. nosných ocelových prvků | [14 empty] | PP | 2
| VV |  | "100 - schodiště z 1.NP do 2.NP" (1,8+3,55+2,1+1,3+1,2)*1,15 |  | 11.443 | [12 empty] | VV | 2 | 2 | True | 0 | ROZPOCET
| VV |  | "201 - schodiště z 2.NP do podkroví" (2,1+1,3+1,2+2,5)*1,15 |  | 8.165 | [12 empty] | VV | 2 | 2 | True | 0 | ROZPOCET
| VV |  | Součet |  | 19.608 | [12 empty] | VV | 2 | 4 | True | 1 | ROZPOCET
404 | K | 783401313 | Příprava podkladu klempířských konstrukcí před provedením nátěru odmaštěním odmašťovačem ředidlovým | m2 | 7.323 |  | 0 | CS ÚRS 2020 02 |  | základní |  | 0 | 0 | 0 | 0 | 0 | 16 | K | 2 |  |  |  | ROZPOCET | 0 | 0 | 0 | 0 | 0 | 1 | 0 | 16 | 808
| PP |  | Příprava podkladu klempířských konstrukcí před provedením nátěru odmaštěním odmašťovačem ředidlovým | [14 empty] | PP | 2
405 | K | 783414201 | Základní antikorozní nátěr klempířských konstrukcí jednonásobný syntetický standardní | m2 | 7.323 |  | 0 | CS ÚRS 2020 02 |  | základní |  | 0 | 0 | 0 | 0 | 0 | 16 | K | 2 |  |  |  | ROZPOCET | 0 | 0 | 0 | 0 | 0 | 1 | 0 | 16 | 810
| PP |  | Základní antikorozní nátěr klempířských konstrukcí jednonásobný syntetický standardní | [14 empty] | PP | 2
406 | K | 783417101 | Krycí nátěr (email) klempířských konstrukcí jednonásobný syntetický standardní | m2 | 7.323 |  | 0 | CS ÚRS 2020 02 |  | základní |  | 0 | 0 | 0 | 0 | 0 | 16 | K | 2 |  |  |  | ROZPOCET | 0 | 0 | 0 | 0 | 0 | 1 | 0 | 16 | 812
| PP |  | Krycí nátěr (email) klempířských konstrukcí jednonásobný syntetický standardní | [14 empty] | PP | 2
| VV |  | "110,111- nové nátěry stávajících klempířských konstrukcí (Předpokládaný rozsah práce !) :" | [14 empty] | VV | 2 | 1 | True | 0 | ROZPOCET
| VV |  | "stávající okapovéplechy střechy" (7,5+2*2,8)*0,33 |  | 4.323 | [12 empty] | VV | 2 | 2 | True | 0 | ROZPOCET
| VV |  | "stávající lemování střechy" 7,5*0,4 |  | 3 | [12 empty] | VV | 2 | 2 | True | 0 | ROZPOCET
| VV |  | Součet |  | 7.323 | [12 empty] | VV | 2 | 4 | True | 1 | ROZPOCET
407 | K | 783826659x | Impregnační zpevňující a ochranný nátěr stávajícího zdiva (jednosložkový koncentrovaný přípravek na bázi polyxystearanů). | m2 | 158.651 |  | 0 |  |  | základní |  | 0 | 0 | 0 | 0 | 0 | 16 | K | 2 |  |  |  | ROZPOCET | 0 | 0 | 0 | 0 | 0 | 1 | 0 | 16 | 814
| PP |  | Impregnační zpevňující a ochranný nátěr stávajícího zdiva (jednosložkový koncentrovaný přípravek na bázi polyxystearanů). | [14 empty] | PP | 2
| VV |  | "1.PP - zpevňující impregnační nátěr podhledu kleneb :" | [14 empty] | VV | 2 | 1 | True | 0 | ROZPOCET
| VV |  | "001" 9,33 |  | 9.33 | [12 empty] | VV | 2 | 2 | True | 0 | ROZPOCET
| VV |  | "1.PP - zpevňující impregnační nátěr zdiva :" | [14 empty] | VV | 2 | 1 | True | 0 | ROZPOCET
| VV |  | "001" (2,3+1,12+5,1+1,7+0,6+0,65)*1,86+(0,6+1,27+1,8+2,2+2,1)*1,86/2-(0,5+1,12+0,98+1,03)*1,75 |  | 22.394 | [12 empty] | VV | 2 | 2 | True | 0 | ROZPOCET
| VV |  | "002" (1,85+1,92)*2*1,86-0,5*0,4-0,5*1,75+(0,2*(0,5+0,4)*2+0,8*(0,6+0,8)*2)+0,15*(0,5+2*1,75) |  | 16.149 | [12 empty] | VV | 2 | 2 | True | 0 | ROZPOCET
| VV |  | "003" (3,62+3,16)*2*1,86-1,12*1,75+0,68*(1,12+2*1,75) |  | 26.403 | [12 empty] | VV | 2 | 2 | True | 0 | ROZPOCET
| VV |  | "004" (5,15+5,52)*2*1,86-0,6*0,4-1,03*1,75+(0,2*(0,6+0,4)*2+0,55*(0,85+0,8)*2)+0,49*(1,03+2*1,75) |  | 42.085 | [12 empty] | VV | 2 | 2 | True | 0 | ROZPOCET
| VV |  | "005" ((3,65+5,25)*2+0,98+1,02+1,7)*1,86-0,6*0,4-0,98*1,75-2*1,02*1,75+(0,2*(0,6+0,4)*2+0,45*(0,8+0,8)*2)+0,67*(0,98+2*1,75)+0,66*(1,02+2*1,75) |  | 42.29 | [12 empty] | VV | 2 | 2 | True | 0 | ROZPOCET
| VV |  | Součet |  | 158.651 | [12 empty] | VV | 2 | 4 | True | 1 | ROZPOCET
408 | K | 783901453 | Příprava podkladu betonových podlah před provedením nátěru vysátím | m2 | 23.993 |  | 0 | CS ÚRS 2020 02 |  | základní |  | 0 | 0 | 0 | 0 | 0 | 16 | K | 2 |  |  |  | ROZPOCET | 0 | 0 | 0 | 0 | 0 | 1 | 0 | 16 | 816
| PP |  | Příprava podkladu betonových podlah před provedením nátěru vysátím | [14 empty] | PP | 2
409 | K | 783906859 | Odstranění nátěrů z betonových podlah oškrábáním | m2 | 23.993 |  | 0 | CS ÚRS 2020 02 |  | základní |  | 0 | 0 | 0 | 0 | 0 | 16 | K | 2 |  |  |  | ROZPOCET | 0 | 0 | 0 | 0 | 0 | 1 | 0 | 16 | 818
| PP |  | Odstranění nátěrů z betonových podlah oškrábáním | [14 empty] | PP | 2
410 | K | 7839171611x | Krycí (uzavírací) nátěr kamenných schodišťových stupňů dvojnásobný syntetický | m2 | 29.348 |  | 0 |  |  | základní |  | 0 | 0 | 0 | 0 | 0 | 16 | K | 2 |  |  |  | ROZPOCET | 0 | 0 | 0 | 0 | 0 | 1 | 0 | 16 | 820
| PP |  | Krycí (uzavírací) nátěr kamenných schodišťových stupňů dvojnásobný syntetický | [14 empty] | PP | 2
| VV |  | "nátěr stávajících schodišťových stupňů :" | [14 empty] | VV | 2 | 1 | True | 0 | ROZPOCET
| VV |  | "100 - schodiště z 1.NP do 2.NP" 2,85*3,55-1,21*1,4-0,67*1,1+(1,2+1,7)/2*4,0 |  | 13.487 | [12 empty] | VV | 2 | 2 | True | 0 | ROZPOCET
| VV |  | "201 - schodiště z 2.NP do podkroví" 5,27+(1,1+1,7)/2*3,74 |  | 10.506 | [12 empty] | VV | 2 | 2 | True | 0 | ROZPOCET
| VV |  | Mezisoučet |  | 23.993 | [12 empty] | VV | 2 | 3 | True | 0 | ROZPOCET
| VV |  | "vytažení nátěru na soklíky" | [14 empty] | VV | 2 | 1 | True | 0 | ROZPOCET
| VV |  | "100 - schodiště z 1.NP do 2.NP" ((1,8+3,55+2,1+1,3+1,2+0,67+2,5)+2*4,0)*0,15 |  | 3.168 | [12 empty] | VV | 2 | 2 | True | 0 | ROZPOCET
| VV |  | "201 - schodiště z 2.NP do podkroví" ((2,1+1,3+1,2+2,5)+2*3,74)*0,15 |  | 2.187 | [12 empty] | VV | 2 | 2 | True | 0 | ROZPOCET
| VV |  | Mezisoučet |  | 5.355 | [12 empty] | VV | 2 | 3 | True | 0 | ROZPOCET
| VV |  | Součet |  | 29.348 | [12 empty] | VV | 2 | 4 | True | 1 | ROZPOCET
411 | K | 7839321611x | Vyrovnání (vyspravení) kamenných schodišťových stupňů v rozsahu opravované plochy, tloušťky do 3 mm modifikovanou cementovou stěrkou do 5% | m2 | 23.993 |  | 0 |  |  | základní |  | 0 | 0 | 0 | 0 | 0 | 16 | K | 2 |  |  |  | ROZPOCET | 0 | 0 | 0 | 0 | 0 | 1 | 0 | 16 | 822
| PP |  | Vyrovnání (vyspravení) kamenných schodišťových stupňů v rozsahu opravované plochy, tloušťky do 3 mm modifikovanou cementovou stěrkou do 5% | [14 empty] | PP | 2
| VV |  | "nátěr stávajících schodišťových stupňů - lokální opravy" 23,993 |  | 23.993 | [12 empty] | VV | 2 | 2 | True | 0 | ROZPOCET
| VV |  | Součet |  | 23.993 | [12 empty] | VV | 2 | 4 | True | 1 | ROZPOCET
412 | K | 7839971511x | Krycí (uzavírací) nátěr kamenných schodišťových stupňů - příplatek k cenám za provedení protiskluzné vrstvy prosypem křemičitým pískem nebo skleněnými kuličkami | m2 | 23.993 |  | 0 |  |  | základní |  | 0 | 0 | 0 | 0 | 0 | 16 | K | 2 |  |  |  | ROZPOCET | 0 | 0 | 0 | 0 | 0 | 1 | 0 | 16 | 824
| PP |  | Krycí (uzavírací) nátěr kamenných schodišťových stupňů - příplatek k cenám za provedení protiskluzné vrstvy prosypem křemičitým pískem nebo skleněnými kuličkami | [14 empty] | PP | 2
| VV |  | "nátěr stávajících schodišťových stupňů" 23,993 |  | 23.993 | [12 empty] | VV | 2 | 2 | True | 0 | ROZPOCET
| VV |  | Součet |  | 23.993 | [12 empty] | VV | 2 | 4 | True | 1 | ROZPOCET
| D | 784 | Dokončovací práce - malby a tapety |  |  |  | 0 |  |  |  |  | 0 |  | 0 |  | 0 | 2 | D | 1 |  |  |  | ROZPOCET | [6 empty] | 0
413 | K | 784111001 | Oprášení (ometení) podkladu v místnostech výšky do 3,80 m | m2 | 121.298 |  | 0 | CS ÚRS 2020 02 |  | základní |  | 0 | 0 | 0 | 0 | 0 | 16 | K | 2 |  |  |  | ROZPOCET | 0 | 0 | 0 | 0 | 0 | 1 | 0 | 16 | 826
| PP |  | Oprášení (ometení) podkladu v místnostech výšky do 3,80 m | [14 empty] | PP | 2
| VV |  | 747,466-626,168 |  | 121.298 | [12 empty] | VV | 2 | 2 | True | 0 | ROZPOCET
| VV |  | Součet |  | 121.298 | [12 empty] | VV | 2 | 4 | True | 1 | ROZPOCET
414 | K | 784121001 | Oškrabání malby v místnostech výšky do 3,80 m | m2 | 626.168 |  | 0 | CS ÚRS 2020 02 |  | základní |  | 0 | 0 | 0 | 0 | 0 | 16 | K | 2 |  |  |  | ROZPOCET | 0 | 0 | 0 | 0 | 0 | 1 | 0 | 16 | 828
| PP |  | Oškrabání malby v místnostech výšky do 3,80 m | [14 empty] | PP | 2
| VV |  | "1.PP - malba omítek stropů :" | [14 empty] | VV | 2 | 1 | True | 0 | ROZPOCET
| VV |  | "002-005" 3,55+11,63+24,98+19,5 |  | 59.66 | [12 empty] | VV | 2 | 2 | True | 0 | ROZPOCET
| VV |  | 1.NP - malba omítek stropů :" | [14 empty] | VV | 2 | 1 | True | 0 | ROZPOCET
| VV |  | "100,102-109,112" 11,15+10,39+4,83+12,77+6,51+3,44+8,69+1,8+3,24+35,28 |  | 98.1 | [12 empty] | VV | 2 | 2 | True | 0 | ROZPOCET
| VV |  | "1.NP - malba omítek stěn :" | [14 empty] | VV | 2 | 1 | True | 0 | ROZPOCET
| VV |  | "001 - stěny podél schodiště do 1.NP " (2,2+1,8+1,27+0,8+2,1)*2,2/2 |  | 8.987 | [12 empty] | VV | 2 | 2 | True | 0 | ROZPOCET
| VV |  | "100" (2,99+3,55+1,21+0,67+1,2)*2*4,06+0,2*(1,26+2*3,1)+0,1*(1,22+2*2,14)+0,2*(0,88+2*2,0) |  | 81.132 | [12 empty] | VV | 2 | 2 | True | 0 | ROZPOCET
| VV |  | "101" (5,33+5,4)*2*3,5-1,61*3,15+4,0+0,3*((1,61+2*3,15)+(1,18+2*2,14))+0,35*(1,0+2*2,1) |  | 79.87 | [12 empty] | VV | 2 | 2 | True | 0 | ROZPOCET
| VV |  | "102" (3,01+3,55)*2*3,6+0,2*(1,18+2*2,14) |  | 48.324 | [12 empty] | VV | 2 | 2 | True | 0 | ROZPOCET
| VV |  | "103" (1,67+2,78)*2*3,6 |  | 32.04 | [12 empty] | VV | 2 | 2 | True | 0 | ROZPOCET
| VV |  | "104" (3,08+2*4,02)*3,6+0,3*(1,75+2*2,0)+0,3*(0,93+2*2,1) |  | 43.296 | [12 empty] | VV | 2 | 2 | True | 0 | ROZPOCET
| VV |  | "105" (3,27+1,99)*2*3,6+0,2*(1,23+2*2,14) |  | 38.974 | [12 empty] | VV | 2 | 2 | True | 0 | ROZPOCET
| VV |  | "106" (1,71+2,01)*2*3,6 |  | 26.784 | [12 empty] | VV | 2 | 2 | True | 0 | ROZPOCET
| VV |  | "107" (3,82+2*2,17)*3,6+0,3*(1,57+2*2,15) |  | 31.137 | [12 empty] | VV | 2 | 2 | True | 0 | ROZPOCET
| VV |  | "108" 1,0*(3,6-2,0) |  | 1.6 | [12 empty] | VV | 2 | 2 | True | 0 | ROZPOCET
| VV |  | "109" 1,68*(3,6-2,0) |  | 2.688 | [12 empty] | VV | 2 | 2 | True | 0 | ROZPOCET
| VV |  | "110" 3,75*3,62+(2,35+2,05)*1,1+2,35*3,62-1,51*3,05+4,0+0,2*(1,51+2*3,05) |  | 27.839 | [12 empty] | VV | 2 | 2 | True | 0 | ROZPOCET
| VV |  | "111" (2,75+2,6)*2*3,62-(2,75+0,8)*2,5+4,0 |  | 33.859 | [12 empty] | VV | 2 | 2 | True | 0 | ROZPOCET
| VV |  | "112" (5,08+6,97)*2*3,6-1,5*3,06+4,0+0,3*((1,21+2*2,08)+(1,25+2*2,08))+0,2*(1,5+2*3,06) |  | 90.928 | [12 empty] | VV | 2 | 2 | True | 0 | ROZPOCET
| VV |  | Mezisoučet |  | 705.218 | [12 empty] | VV | 2 | 3 | True | 0 | ROZPOCET
| VV |  | "odpočet - v místě nových sanačních omítek (otlučení ze 100%)" -79,05 |  | -79.05 | [12 empty] | VV | 2 | 2 | True | 0 | ROZPOCET
| VV |  | Součet |  | 626.168 | [12 empty] | VV | 2 | 4 | True | 1 | ROZPOCET
415 | K | 784121011 | Rozmývání podkladu po oškrabání malby v místnostech výšky do 3,80 m | m2 | 626.168 |  | 0 | CS ÚRS 2020 02 |  | základní |  | 0 | 0 | 0 | 0 | 0 | 16 | K | 2 |  |  |  | ROZPOCET | 0 | 0 | 0 | 0 | 0 | 1 | 0 | 16 | 830
| PP |  | Rozmývání podkladu po oškrabání malby v místnostech výšky do 3,80 m | [14 empty] | PP | 2
416 | K | 784161301 | Lokální vyrovnání podkladu disperzní stěrkou, tloušťky do 3 mm, plochy do 0,1 m2 v místnostech výšky do 3,80 m | kus | 80 |  | 0 | CS ÚRS 2020 02 |  | základní |  | 0 | 0 | 0 | 0 | 0 | 16 | K | 2 |  |  |  | ROZPOCET | 0 | 0 | 0 | 0 | 0 | 1 | 0 | 16 | 832
| PP |  | Lokální vyrovnání podkladu disperzní stěrkou, tloušťky do 3 mm, plochy do 0,1 m2 v místnostech výšky do 3,80 m | [14 empty] | PP | 2
| VV |  | "předpokládaný rozsah práce" 80 |  | 80 | [12 empty] | VV | 2 | 2 | True | 0 | ROZPOCET
| VV |  | Součet |  | 80 | [12 empty] | VV | 2 | 4 | True | 1 | ROZPOCET
417 | K | 784171101 | Zakrytí nemalovaných ploch (materiál ve specifikaci) včetně pozdějšího odkrytí podlah | m2 | 244.75 |  | 0 | CS ÚRS 2020 02 |  | základní |  | 0 | 0 | 0 | 0 | 0 | 16 | K | 2 |  |  |  | ROZPOCET | 0 | 0 | 0 | 0 | 0 | 1 | 0 | 16 | 834
| PP |  | Zakrytí nemalovaných ploch (materiál ve specifikaci) včetně pozdějšího odkrytí podlah | [14 empty] | PP | 2
| VV |  | "zakrývání podlah :" | [14 empty] | VV | 2 | 1 | True | 0 | ROZPOCET
| VV |  | "001-005" 9,33+3,55+11,63+24,98+19,5 |  | 68.99 | [12 empty] | VV | 2 | 2 | True | 0 | ROZPOCET
| VV |  | "100-112" 11,15+29,61+10,39+4,83+12,77+6,51+3,44+8,69+1,8+3,24+10,98+7,58+35,28+29,49 |  | 175.76 | [12 empty] | VV | 2 | 2 | True | 0 | ROZPOCET
| VV |  | Součet |  | 244.75 | [12 empty] | VV | 2 | 4 | True | 1 | ROZPOCET
418 | M | 28323151 | papír separační potažený PE fólií | m2 | 256.988 |  | 0 | CS ÚRS 2020 02 |  | základní |  | 0 | 0 | 0 | 0 | 0 | 32 | M | 2 |  |  |  | ROZPOCET | 0 | 0 | 0 | 0 | 0 | 1 | 0 | 16 | 836
| PP |  | papír separační potažený PE fólií | [14 empty] | PP | 2
| VV |  | 244,75*1,05 |  | 256.988 | [12 empty] | VV | 2 | 2 | True | 0 | ROZPOCET
| VV |  | Součet |  | 256.988 | [12 empty] | VV | 2 | 4 | True | 1 | ROZPOCET
419 | K | 784171111 | Zakrytí nemalovaných ploch (materiál ve specifikaci) včetně pozdějšího odkrytí svislých ploch např. stěn, oken, dveří v místnostech výšky do 3,80 | m2 | 100 |  | 0 | CS ÚRS 2020 02 |  | základní |  | 0 | 0 | 0 | 0 | 0 | 16 | K | 2 |  |  |  | ROZPOCET | 0 | 0 | 0 | 0 | 0 | 1 | 0 | 16 | 838
| PP |  | Zakrytí nemalovaných ploch (materiál ve specifikaci) včetně pozdějšího odkrytí svislých ploch např. stěn, oken, dveří v místnostech výšky do 3,80 | [14 empty] | PP | 2
| VV |  | "zakrývání stáv. vybavení při provádění maleb (předpokládaný rozsah !)" 100,0 |  | 100 | [12 empty] | VV | 2 | 2 | True | 0 | ROZPOCET
| VV |  | Součet |  | 100 | [12 empty] | VV | 2 | 4 | True | 1 | ROZPOCET
420 | M | 58124844 | fólie pro malířské potřeby zakrývací tl 25µ 4x5m | m2 | 105 |  | 0 | CS ÚRS 2019 02 |  | základní |  | 0 | 0 | 0 | 0 | 0 | 32 | M | 2 |  |  |  | ROZPOCET | 0 | 0 | 0 | 0 | 0 | 1 | 0 | 16 | 840
| PP |  | fólie pro malířské potřeby zakrývací tl 25µ 4x5m | [14 empty] | PP | 2
| VV |  | 100,0*1,05 |  | 105 | [12 empty] | VV | 2 | 2 | True | 0 | ROZPOCET
| VV |  | Součet |  | 105 | [12 empty] | VV | 2 | 4 | True | 1 | ROZPOCET
421 | K | 784181111 | Penetrace podkladu jednonásobná základní silikátová v místnostech výšky do 3,80 m | m2 | 747.466 |  | 0 | CS ÚRS 2020 02 |  | základní |  | 0 | 0 | 0 | 0 | 0 | 16 | K | 2 |  |  |  | ROZPOCET | 0 | 0 | 0 | 0 | 0 | 1 | 0 | 16 | 842
| PP |  | Penetrace podkladu jednonásobná základní silikátová v místnostech výšky do 3,80 m | [14 empty] | PP | 2
422 | K | 784221101 | Malby z malířských směsí otěruvzdorných za sucha dvojnásobné, bílé za sucha otěruvzdorné dobře v místnostech výšky do 3,80 m | m2 | 747.466 |  | 0 | CS ÚRS 2020 02 |  | základní |  | 0 | 0 | 0 | 0 | 0 | 16 | K | 2 |  |  |  | ROZPOCET | 0 | 0 | 0 | 0 | 0 | 1 | 0 | 16 | 844
| PP |  | Malby z malířských směsí otěruvzdorných za sucha dvojnásobné, bílé za sucha otěruvzdorné dobře v místnostech výšky do 3,80 m | [14 empty] | PP | 2
| VV |  | "1.PP - malba omítek stropů :" | [14 empty] | VV | 2 | 1 | True | 0 | ROZPOCET
| VV |  | "002-005" 3,55+11,63+24,98+19,5 |  | 59.66 | [12 empty] | VV | 2 | 2 | True | 0 | ROZPOCET
| VV |  | 1.NP - malba omítek stropů :" | [14 empty] | VV | 2 | 1 | True | 0 | ROZPOCET
| VV |  | "100,102-109,112" 11,15+10,39+4,83+12,77+6,51+3,44+8,69+1,8+3,24+35,28 |  | 98.1 | [12 empty] | VV | 2 | 2 | True | 0 | ROZPOCET
| VV |  | "1.NP - malba omítek stěn a SDK příček :" | [14 empty] | VV | 2 | 1 | True | 0 | ROZPOCET
| VV |  | "001 - stěny podél schodiště do 1.NP " (2,2+1,8+1,27+0,8+2,1)*2,2/2 |  | 8.987 | [12 empty] | VV | 2 | 2 | True | 0 | ROZPOCET
| VV |  | "100" (2,99+3,55+1,21+0,67+1,2)*2*4,06+0,2*(1,26+2*3,1)+0,1*(1,22+2*2,14)+0,2*(0,88+2*2,0) |  | 81.132 | [12 empty] | VV | 2 | 2 | True | 0 | ROZPOCET
| VV |  | "101" (5,33+5,4)*2*3,5-1,61*3,15+4,0+0,3*((1,61+2*3,15)+(1,18+2*2,14))+0,35*(1,0+2*2,1) |  | 79.87 | [12 empty] | VV | 2 | 2 | True | 0 | ROZPOCET
| VV |  | "102" (3,01+3,55)*2*3,6+0,2*(1,18+2*2,14) |  | 48.324 | [12 empty] | VV | 2 | 2 | True | 0 | ROZPOCET
| VV |  | "103" (1,67+2,78)*2*3,6 |  | 32.04 | [12 empty] | VV | 2 | 2 | True | 0 | ROZPOCET
| VV |  | "104" (3,08+4,02)*2*3,6+0,3*(1,75+2*2,0)+0,3*(0,93+2*2,1) |  | 54.384 | [12 empty] | VV | 2 | 2 | True | 0 | ROZPOCET
| VV |  | "105" (3,27+1,99)*2*3,6+0,2*(1,23+2*2,14) |  | 38.974 | [12 empty] | VV | 2 | 2 | True | 0 | ROZPOCET
| VV |  | "106" (1,71+2,01)*2*3,6 |  | 26.784 | [12 empty] | VV | 2 | 2 | True | 0 | ROZPOCET
| VV |  | "107" (3,82+2,17)*2*3,6+0,3*(1,57+2*2,15) |  | 44.889 | [12 empty] | VV | 2 | 2 | True | 0 | ROZPOCET
| VV |  | "108" (2,05+1,0)*2*(3,6-2,0) |  | 9.76 | [12 empty] | VV | 2 | 2 | True | 0 | ROZPOCET
| VV |  | "109" (2,05+1,68)*2*(3,6-2,0) |  | 11.936 | [12 empty] | VV | 2 | 2 | True | 0 | ROZPOCET
| VV |  | "110" 3,75*3,62+(2,35+2,05)*1,1+2,35*3,62-1,51*3,05+4,0+0,2*(1,51+2*3,05) |  | 27.839 | [12 empty] | VV | 2 | 2 | True | 0 | ROZPOCET
| VV |  | "111" (2,75+2,6)*2*3,62-(2,75+0,8)*2,5+4,0 |  | 33.859 | [12 empty] | VV | 2 | 2 | True | 0 | ROZPOCET
| VV |  | "112" (5,08+6,97)*2*3,6-1,5*3,06+4,0+0,3*((1,21+2*2,08)+(1,25+2*2,08))+0,2*(1,5+2*3,06) |  | 90.928 | [12 empty] | VV | 2 | 2 | True | 0 | ROZPOCET
| VV |  | Součet |  | 747.466 | [12 empty] | VV | 2 | 4 | True | 1 | ROZPOCET
423 | K | 784221151 | Malby z malířských směsí otěruvzdorných za sucha Příplatek k cenám dvojnásobných maleb na tónovacích automatech, v odstínu světlém | m2 | 453.263 |  | 0 | CS ÚRS 2020 02 |  | základní |  | 0 | 0 | 0 | 0 | 0 | 16 | K | 2 |  |  |  | ROZPOCET | 0 | 0 | 0 | 0 | 0 | 1 | 0 | 16 | 846
| PP |  | Malby z malířských směsí otěruvzdorných za sucha Příplatek k cenám dvojnásobných maleb na tónovacích automatech, v odstínu světlém | [14 empty] | PP | 2
| VV |  | "Předpokládaná práce a její rozsah !" | [14 empty] | VV | 2 | 1 | True | 0 | ROZPOCET
| VV |  | "1.NP - malba omítek stěn a SDK příček :" | [14 empty] | VV | 2 | 1 | True | 0 | ROZPOCET
| VV |  | "100" (2,99+3,55+1,21+0,67+1,2)*2*4,06+0,2*(1,26+2*3,1)+0,1*(1,22+2*2,14)+0,2*(0,88+2*2,0) |  | 81.132 | [12 empty] | VV | 2 | 2 | True | 0 | ROZPOCET
| VV |  | "101" (5,33+5,4)*2*3,5-1,61*3,15+4,0+0,3*((1,61+2*3,15)+(1,18+2*2,14))+0,35*(1,0+2*2,1) |  | 79.87 | [12 empty] | VV | 2 | 2 | True | 0 | ROZPOCET
| VV |  | "102" (3,01+3,55)*2*3,6+0,2*(1,18+2*2,14) |  | 48.324 | [12 empty] | VV | 2 | 2 | True | 0 | ROZPOCET
| VV |  | "103" (1,67+2,78)*2*3,6 |  | 32.04 | [12 empty] | VV | 2 | 2 | True | 0 | ROZPOCET
| VV |  | "104" (3,08+4,02)*2*3,6+0,3*(1,75+2*2,0)+0,3*(0,93+2*2,1) |  | 54.384 | [12 empty] | VV | 2 | 2 | True | 0 | ROZPOCET
| VV |  | "107" (3,82+2,17)*2*3,6+0,3*(1,57+2*2,15) |  | 44.889 | [12 empty] | VV | 2 | 2 | True | 0 | ROZPOCET
| VV |  | "108" (2,05+1,0)*2*(3,6-2,0) |  | 9.76 | [12 empty] | VV | 2 | 2 | True | 0 | ROZPOCET
| VV |  | "109" (2,05+1,68)*2*(3,6-2,0) |  | 11.936 | [12 empty] | VV | 2 | 2 | True | 0 | ROZPOCET
| VV |  | "112" (5,08+6,97)*2*3,6-1,5*3,06+4,0+0,3*((1,21+2*2,08)+(1,25+2*2,08))+0,2*(1,5+2*3,06) |  | 90.928 | [12 empty] | VV | 2 | 2 | True | 0 | ROZPOCET
| VV |  | Součet |  | 453.263 | [12 empty] | VV | 2 | 4 | True | 1 | ROZPOCET
| D | 787 | Dokončovací práce - zasklívání |  |  |  | 0 |  |  |  |  | 0 |  | 0 |  | 0 | 2 | D | 1 |  |  |  | ROZPOCET | [6 empty] | 0
424 | K | 787911111 | Zasklívání – ostatní práce montáž fólie na sklo bezpečnostní | m2 | 8.072 |  | 0 | CS ÚRS 2020 02 |  | základní |  | 0 | 0 | 0 | 0 | 0 | 16 | K | 2 |  |  |  | ROZPOCET | 0 | 0 | 0 | 0 | 0 | 1 | 0 | 16 | 848
| PP |  | Zasklívání – ostatní práce montáž fólie na sklo bezpečnostní | [14 empty] | PP | 2
| VV |  | "pro T01 v m.č 101" 1,15*2,14 |  | 2.461 | [12 empty] | VV | 2 | 2 | True | 0 | ROZPOCET
| VV |  | "pro T02" 1,08*2,14 |  | 2.311 | [12 empty] | VV | 2 | 2 | True | 0 | ROZPOCET
| VV |  | "pro T03" 1,65*2,0 |  | 3.3 | [12 empty] | VV | 2 | 2 | True | 0 | ROZPOCET
| VV |  | Součet |  | 8.072 | [12 empty] | VV | 2 | 4 | True | 1 | ROZPOCET
425 | M | 634790191x | fólie na sklo ochranná a bezpečnostní, neprůhledná | m2 | 8.476 |  | 0 |  |  | základní |  | 0 | 0 | 0 | 0 | 0 | 32 | M | 2 |  |  |  | ROZPOCET | 0 | 0 | 0 | 0 | 0 | 1 | 0 | 16 | 850
| PP |  | fólie na sklo ochranná a bezpečnostní, neprůhledná | [14 empty] | PP | 2
| VV |  | 8,072*1,05 |  | 8.476 | [12 empty] | VV | 2 | 2 | True | 0 | ROZPOCET
| VV |  | Součet |  | 8.476 | [12 empty] | VV | 2 | 4 | True | 1 | ROZPOCET
426 | K | 998787101 | Přesun hmot pro zasklívání stanovený z hmotnosti přesunovaného materiálu vodorovná dopravní vzdálenost do 50 m v objektech výšky do 6 m | t | 0.005 |  | 0 | CS ÚRS 2020 02 |  | základní |  | 0 | 0 | 0 | 0 | 0 | 16 | K | 2 |  |  |  | ROZPOCET | 0 | 0 | 0 | 0 | 0 | 1 | 0 | 16 | 852
| PP |  | Přesun hmot pro zasklívání stanovený z hmotnosti přesunovaného materiálu vodorovná dopravní vzdálenost do 50 m v objektech výšky do 6 m | [14 empty] | PP | 2
427 | K | 998787181 | Přesun hmot pro zasklívání stanovený z hmotnosti přesunovaného materiálu Příplatek k cenám za přesun prováděný bez použití mechanizace pro jakoukoliv výšku objektu | t | 0.005 |  | 0 | CS ÚRS 2020 02 |  | základní |  | 0 | 0 | 0 | 0 | 0 | 16 | K | 2 |  |  |  | ROZPOCET | 0 | 0 | 0 | 0 | 0 | 1 | 0 | 16 | 854
| PP |  | Přesun hmot pro zasklívání stanovený z hmotnosti přesunovaného materiálu Příplatek k cenám za přesun prováděný bez použití mechanizace pro jakoukoliv výšku objektu | [14 empty] | PP | 2
| D | M | Práce a dodávky M |  |  |  | 0 |  |  |  |  | 0 |  | 0 |  | 0 | 3 | D | 0 |  |  |  | ROZPOCET | [6 empty] | 0
| D | REV | Revize |  |  |  | 0 |  |  |  |  | 0 |  | 0 |  | 0 | 1 | D | 1 |  |  |  | ROZPOCET | [6 empty] | 0
428 | K | REVI 01 | Revize vyvložkovaného stávající kominového průduchu. | kus | 1 |  | 0 |  |  | základní |  | 0 | 0 | 0 | 0 | 0 | 4 | K | 2 |  |  |  | ROZPOCET | 0 | 0 | 0 | 0 | 0 | 1 | 0 | 4 | 856
| PP |  | Revize vyvložkovaného stávající kominového průduchu. | [14 empty] | PP | 2
| D | ZPPO | Vybavení prostředky požární ochrany |  |  |  | 0 |  |  |  |  | 0 |  | 0 |  | 0 | 1 | D | 1 |  |  |  | ROZPOCET | [6 empty] | 0
429 | K | ZPPO 001 | Kompletní montáž + dodávka ručního hasícího přístroj s požární účinnost 21A vč. revize a držáku na zeď. | kus | 2 |  | 0 |  |  | základní |  | 0 | 0 | 0 | 0 | 0 | 4 | K | 2 |  |  |  | ROZPOCET | 0 | 0 | 0 | 0 | 0 | 1 | 0 | 4 | 858
| PP |  | Kompletní montáž + dodávka ručního hasícího přístroj s požární účinnost 21A vč. revize a držáku na zeď. | [14 empty] | PP | 2
| VV |  | "101" 2 |  | 2 | [12 empty] | VV | 2 | 2 | True | 0 | ROZPOCET
| VV |  | Součet |  | 2 | [12 empty] | VV | 2 | 4 | True | 1 | ROZPOCET

## 1.2 - Elektroinstalace
{4ac27f27-2fed-4441-ad10-854881d3d03e}
2
| KRYCÍ LIST SOUPISU PRACÍ | [7 empty] | v --- níže se nacházejí doplnkové a pomocné údaje k sestavám --- v | [8 empty] | False
Stavba:
Mníšek u Liberce ON-DSP, DPS oprava
Objekt:
1 - 1.PP + 1.NP + Venkovní zpevněné plochy
Soupis:
1.2 - Elektroinstalace
| KSO: |  |  |  |  | CC-CZ:
| Místo: |  |  |  |  | Datum: | 17. 3. 2021
| Zadavatel: |  |  |  |  | IČ:
DIČ:
| Uchazeč: |  |  |  |  | IČ: | Vyplň údaj
|  | Vyplň údaj |  |  |  | DIČ: | Vyplň údaj
| Projektant: |  |  |  |  | IČ:
DIČ:
| Zpracovatel: |  |  |  |  | IČ:
DIČ:
Poznámka:
| Cena bez DPH | [5 empty] | 0
|  |  | Základ daně |  |  | Sazba daně | Výše daně
| DPH | základní | 0 |  |  | 21% | 0
|  | snížená | 0 |  |  | 15% | 0
|  | zákl. přenesená | 0 |  |  | 21% | 0
|  | sníž. přenesená | 0 |  |  | 15% | 0
|  | nulová | 0 |  |  | 0% | 0
| Cena s DPH |  |  | v | CZK |  | 0
| Projektant |  |  | Zpracovatel
| Datum a podpis: |  | Razítko | Datum a podpis: |  |  | Razítko
| Objednavatel |  |  | Uchazeč
| Datum a podpis: |  | Razítko | Datum a podpis: |  |  | Razítko
REKAPITULACE ČLENĚNÍ SOUPISU PRACÍ
Stavba:
Mníšek u Liberce ON-DSP, DPS oprava
Objekt:
1 - 1.PP + 1.NP + Venkovní zpevněné plochy
Soupis:
1.2 - Elektroinstalace
Místo: | [5 empty] | Datum: | 17. 3. 2021
Zadavatel: | [5 empty] | Projektant:
Uchazeč: |  |  | Vyplň údaj |  |  | Zpracovatel:
Kód dílu - Popis | [6 empty] | Cena celkem [CZK]
Náklady ze soupisu prací | [6 empty] | 0 | [11 empty] | -1
| HSV - HSV | [5 empty] | 0
| C21M - Elektromontáže | [5 empty] | 0
| VC 7/32 - Rozvaděče | [5 empty] | 0
| D1 - Materiály | [5 empty] | 0
| D2 - Práce v HZS | [5 empty] | 0
| VRN - Vedlejší rozpočtové náklady | [5 empty] | 0
SOUPIS PRACÍ
Stavba:
Mníšek u Liberce ON-DSP, DPS oprava
Objekt:
1 - 1.PP + 1.NP + Venkovní zpevněné plochy
Soupis:
1.2 - Elektroinstalace
Místo: | [5 empty] | Datum: | 17. 3. 2021
Zadavatel: | [5 empty] | Projektant:
Uchazeč: |  |  | Vyplň údaj |  |  | Zpracovatel:
PČ | Typ | Kód | Popis | MJ | Množství | J.cena [CZK] | Cena celkem [CZK] | Cenová soustava |  | DPH | J. Nh [h] | Nh celkem [h] | J. hmotnost [t] | Hmotnost celkem [t] | J. suť [t] | Suť Celkem [t]
Náklady soupisu celkem | [6 empty] | 0 |  |  |  |  | 0 |  | 0 |  | 0 |  | D | -1 | [7 empty] | 0
| D | HSV | HSV |  |  |  | 0 |  |  |  |  | 0 |  | 0 |  | 0 | 1 | D | 0 | ROZPOCET | [6 empty] | 0
| D | C21M | Elektromontáže |  |  |  | 0 |  |  |  |  | 0 |  | 0 |  | 0 | 1 | D | 1 | ROZPOCET | [6 empty] | 0
1 | K | 210000000 | demontáže | hodin | 16 |  | 0 |  |  | základní |  | 0 | 0 | 0 | 0 | 0 | 4 | K | 2 | ROZPOCET | 0 | 0 | 0 | 0 | 0 | 1 | 0 | 4 | -2005056819
| PP |  | demontáže | [14 empty] | PP | 2
2 | K | 210000001 | elektromontáže | hodin | 141 |  | 0 |  |  | základní |  | 0 | 0 | 0 | 0 | 0 | 4 | K | 2 | ROZPOCET | 0 | 0 | 0 | 0 | 0 | 1 | 0 | 4 | -1831736489
| PP |  | elektromontáže | [14 empty] | PP | 2
75 | K | 2.R | Podíl přidružených výkonů z C21M a navázaného materiálu | soubor | 1 |  | 0 |  |  | základní |  | 0 | 0 | 0 | 0 | 0 | 4 | K | 2 | ROZPOCET | 0 | 0 | 0 | 0 | 0 | 1 | 0 | 4 | 753255276
| PP |  | Podíl přidružených výkonů z C21M a navázaného materiálu | [14 empty] | PP | 2
76 | K | 3.R | Provoz investora z C21M a navázaného materiálu | soubor | 1 |  | 0 |  |  | základní |  | 0 | 0 | 0 | 0 | 0 | 4 | K | 2 | ROZPOCET | 0 | 0 | 0 | 0 | 0 | 1 | 0 | 4 | -167157699
| PP |  | Provoz investora z C21M a navázaného materiálu | [14 empty] | PP | 2
| D | VC 7/32 | Rozvaděče |  |  |  | 0 |  |  |  |  | 0 |  | 0 |  | 0 | 1 | D | 1 | ROZPOCET | [6 empty] | 0
3 | K | A-0121-0 | rozvaděč oceloplechový pod omítku min. 105 modulů | kus | 1 |  | 0 |  |  | základní |  | 0 | 0 | 0 | 0 | 0 | 4 | K | 2 | ROZPOCET | 0 | 0 | 0 | 0 | 0 | 1 | 0 | 4 | -193105731
| PP |  | rozvaděč oceloplechový pod omítku min. 105 modulů | [14 empty] | PP | 2
4 | K | B-1521-1 | připojení jednožil. vodiče do 200A | kus | 4 |  | 0 |  |  | základní |  | 0 | 0 | 0 | 0 | 0 | 4 | K | 2 | ROZPOCET | 0 | 0 | 0 | 0 | 0 | 1 | 0 | 4 | -1671429200
| PP |  | připojení jednožil. vodiče do 200A | [14 empty] | PP | 2
5 | K | B-1525-1 | propojovací lišta 80A | m | 2 |  | 0 |  |  | základní |  | 0 | 0 | 0 | 0 | 0 | 4 | K | 2 | ROZPOCET | 0 | 0 | 0 | 0 | 0 | 1 | 0 | 4 | 1122540557
| PP |  | propojovací lišta 80A | [14 empty] | PP | 2
6 | K | C-0116-1 | vypinač 160/3 | kus | 1 |  | 0 |  |  | základní |  | 0 | 0 | 0 | 0 | 0 | 4 | K | 2 | ROZPOCET | 0 | 0 | 0 | 0 | 0 | 1 | 0 | 4 | -535792025
| PP |  | vypinač 160/3 | [14 empty] | PP | 2
7 | K | C-0145-1 | vypínač na panel 1.pol. 20A | kus | 2 |  | 0 |  |  | základní |  | 0 | 0 | 0 | 0 | 0 | 4 | K | 2 | ROZPOCET | 0 | 0 | 0 | 0 | 0 | 1 | 0 | 4 | 321921820
| PP |  | vypínač na panel 1.pol. 20A | [14 empty] | PP | 2
8 | K | C-0146-1 | přepínač na panel 1.pol. 20A | kus | 1 |  | 0 |  |  | základní |  | 0 | 0 | 0 | 0 | 0 | 4 | K | 2 | ROZPOCET | 0 | 0 | 0 | 0 | 0 | 1 | 0 | 4 | -557386476
| PP |  | přepínač na panel 1.pol. 20A | [14 empty] | PP | 2
9 | K | E-0001-1 | jistič B6/1 | kus | 7 |  | 0 |  |  | základní |  | 0 | 0 | 0 | 0 | 0 | 4 | K | 2 | ROZPOCET | 0 | 0 | 0 | 0 | 0 | 1 | 0 | 4 | 997520812
| PP |  | jistič B6/1 | [14 empty] | PP | 2
10 | K | E-0002-1 | jistič B10/1 | kus | 2 |  | 0 |  |  | základní |  | 0 | 0 | 0 | 0 | 0 | 4 | K | 2 | ROZPOCET | 0 | 0 | 0 | 0 | 0 | 1 | 0 | 4 | 1768738756
| PP |  | jistič B10/1 | [14 empty] | PP | 2
11 | K | E-0003-1 | jistič B16/1 | kus | 18 |  | 0 |  |  | základní |  | 0 | 0 | 0 | 0 | 0 | 4 | K | 2 | ROZPOCET | 0 | 0 | 0 | 0 | 0 | 1 | 0 | 4 | 2060282381
| PP |  | jistič B16/1 | [14 empty] | PP | 2
12 | K | E-0004-1 | jistič C16/1 | kus | 1 |  | 0 |  |  | základní |  | 0 | 0 | 0 | 0 | 0 | 4 | K | 2 | ROZPOCET | 0 | 0 | 0 | 0 | 0 | 1 | 0 | 4 | 442698980
| PP |  | jistič C16/1 | [14 empty] | PP | 2
13 | K | E-0022-1 | jistič B16/3 | kus | 2 |  | 0 |  |  | základní |  | 0 | 0 | 0 | 0 | 0 | 4 | K | 2 | ROZPOCET | 0 | 0 | 0 | 0 | 0 | 1 | 0 | 4 | 866141086
| PP |  | jistič B16/3 | [14 empty] | PP | 2
14 | K | E-0024-1 | jistič B25/3 | kus | 1 |  | 0 |  |  | základní |  | 0 | 0 | 0 | 0 | 0 | 4 | K | 2 | ROZPOCET | 0 | 0 | 0 | 0 | 0 | 1 | 0 | 4 | -1459323819
| PP |  | jistič B25/3 | [14 empty] | PP | 2
15 | K | E-0068-1 | proudový chránič 25/4/0,03 | kus | 2 |  | 0 |  |  | základní |  | 0 | 0 | 0 | 0 | 0 | 4 | K | 2 | ROZPOCET | 0 | 0 | 0 | 0 | 0 | 1 | 0 | 4 | 1362111951
| PP |  | proudový chránič 25/4/0,03 | [14 empty] | PP | 2
16 | K | E-0076-1 | proud. chr. s nadpr. ochr. 10/1N/0,03 | kus | 3 |  | 0 |  |  | základní |  | 0 | 0 | 0 | 0 | 0 | 4 | K | 2 | ROZPOCET | 0 | 0 | 0 | 0 | 0 | 1 | 0 | 4 | 798969245
| PP |  | proud. chr. s nadpr. ochr. 10/1N/0,03 | [14 empty] | PP | 2
17 | K | E-0084-1 | svodič přepětí 3+0 typ1+2 | kus | 1 |  | 0 |  |  | základní |  | 0 | 0 | 0 | 0 | 0 | 4 | K | 2 | ROZPOCET | 0 | 0 | 0 | 0 | 0 | 1 | 0 | 4 | 2045259286
| PP |  | svodič přepětí 3+0 typ1+2 | [14 empty] | PP | 2
18 | K | M-0361-1 | spínací hodiny digitální týdenní | kus | 2 |  | 0 |  |  | základní |  | 0 | 0 | 0 | 0 | 0 | 4 | K | 2 | ROZPOCET | 0 | 0 | 0 | 0 | 0 | 1 | 0 | 4 | -2081445236
| PP |  | spínací hodiny digitální týdenní | [14 empty] | PP | 2
19 | K | S-0102-1 | svorkovnice N 15p modrá | kus | 3 |  | 0 |  |  | základní |  | 0 | 0 | 0 | 0 | 0 | 4 | K | 2 | ROZPOCET | 0 | 0 | 0 | 0 | 0 | 1 | 0 | 4 | -495360362
| PP |  | svorkovnice N 15p modrá | [14 empty] | PP | 2
20 | K | S-0103-1 | svorkovnice PE 15p zelená | kus | 3 |  | 0 |  |  | základní |  | 0 | 0 | 0 | 0 | 0 | 4 | K | 2 | ROZPOCET | 0 | 0 | 0 | 0 | 0 | 1 | 0 | 4 | -1664393115
| PP |  | svorkovnice PE 15p zelená | [14 empty] | PP | 2
| D | D1 | Materiály |  |  |  | 0 |  |  |  |  | 0 |  | 0 |  | 0 | 1 | D | 1 | ROZPOCET | [6 empty] | 0
21 | K | 00051 | krabice instalačnío 97 mm | kus | 5 |  | 0 |  |  | základní |  | 0 | 0 | 0 | 0 | 0 | 4 | K | 2 | ROZPOCET | 0 | 0 | 0 | 0 | 0 | 1 | 0 | 4 | -3535083
| PP |  | krabice instalačnío 97 mm | [14 empty] | PP | 2
22 | K | 00060 | krabice instalační o 68 mm | us | 44 |  | 0 |  |  | základní |  | 0 | 0 | 0 | 0 | 0 | 4 | K | 2 | ROZPOCET | 0 | 0 | 0 | 0 | 0 | 1 | 0 | 4 | -1912702383
| PP |  | krabice instalační o 68 mm | [14 empty] | PP | 2
23 | K | 00062 | krabice odbočná s víčkem o 68 mm | s | 15 |  | 0 |  |  | základní |  | 0 | 0 | 0 | 0 | 0 | 4 | K | 2 | ROZPOCET | 0 | 0 | 0 | 0 | 0 | 1 | 0 | 4 | 1909693690
| PP |  | krabice odbočná s víčkem o 68 mm | [14 empty] | PP | 2
24 | K | 00072 | krabice šedá na povrch prázdná IP54 75x75x35mm | kus | 15 |  | 0 |  |  | základní |  | 0 | 0 | 0 | 0 | 0 | 4 | K | 2 | ROZPOCET | 0 | 0 | 0 | 0 | 0 | 1 | 0 | 4 | -553889391
| PP |  | krabice šedá na povrch prázdná IP54 75x75x35mm | [14 empty] | PP | 2
25 | K | 00202 | trubka ohebná instalační o 20 mm | m | 46 |  | 0 |  |  | základní |  | 0 | 0 | 0 | 0 | 0 | 4 | K | 2 | ROZPOCET | 0 | 0 | 0 | 0 | 0 | 1 | 0 | 4 | -758933953
| PP |  | trubka ohebná instalační o 20 mm | [14 empty] | PP | 2
26 | K | 00255 | lišta vkládací 20x25 vč. víka | m | 25 |  | 0 |  |  | základní |  | 0 | 0 | 0 | 0 | 0 | 4 | K | 2 | ROZPOCET | 0 | 0 | 0 | 0 | 0 | 1 | 0 | 4 | 704495702
| PP |  | lišta vkládací 20x25 vč. víka | [14 empty] | PP | 2
27 | K | 00258 | lišta vkládací 40x20 vč. víka | m | 14 |  | 0 |  |  | základní |  | 0 | 0 | 0 | 0 | 0 | 4 | K | 2 | ROZPOCET | 0 | 0 | 0 | 0 | 0 | 1 | 0 | 4 | -1880534482
| PP |  | lišta vkládací 40x20 vč. víka | [14 empty] | PP | 2
28 | K | 00289 | žlab PVC bílý na povrch říře135 mm vč víka | m | 20 |  | 0 |  |  | základní |  | 0 | 0 | 0 | 0 | 0 | 4 | K | 2 | ROZPOCET | 0 | 0 | 0 | 0 | 0 | 1 | 0 | 4 | -1779373576
| PP |  | žlab PVC bílý na povrch říře135 mm vč víka | [14 empty] | PP | 2
29 | K | 00290 | ocelová přepážka do žlabu šíře 135 mm | m | 20 |  | 0 |  |  | základní |  | 0 | 0 | 0 | 0 | 0 | 4 | K | 2 | ROZPOCET | 0 | 0 | 0 | 0 | 0 | 1 | 0 | 4 | -1611138842
| PP |  | ocelová přepážka do žlabu šíře 135 mm | [14 empty] | PP | 2
30 | K | 00308 | krabice přístrojová Bettermann 2390/8 T | kus | 8 |  | 0 |  |  | základní |  | 0 | 0 | 0 | 0 | 0 | 4 | K | 2 | ROZPOCET | 0 | 0 | 0 | 0 | 0 | 1 | 0 | 4 | 1438660084
| PP |  | krabice přístrojová Bettermann 2390/8 T | [14 empty] | PP | 2
31 | K | 00600 | kabel s Cu jádrem 2Ax1.5mm2 | m | 89 |  | 0 |  |  | základní |  | 0 | 0 | 0 | 0 | 0 | 4 | K | 2 | ROZPOCET | 0 | 0 | 0 | 0 | 0 | 1 | 0 | 4 | -150989273
| PP |  | kabel s Cu jádrem 2Ax1.5mm2 | [14 empty] | PP | 2
32 | K | 00602 | kabel s Cu jádrem 3Ax1.5mm2 | m | 24 |  | 0 |  |  | základní |  | 0 | 0 | 0 | 0 | 0 | 4 | K | 2 | ROZPOCET | 0 | 0 | 0 | 0 | 0 | 1 | 0 | 4 | -776148515
| PP |  | kabel s Cu jádrem 3Ax1.5mm2 | [14 empty] | PP | 2
33 | K | 00603 | kabel s Cu jádrem 3Bx1.5mm2 | m | 15 |  | 0 |  |  | základní |  | 0 | 0 | 0 | 0 | 0 | 4 | K | 2 | ROZPOCET | 0 | 0 | 0 | 0 | 0 | 1 | 0 | 4 | 1059790649
| PP |  | kabel s Cu jádrem 3Bx1.5mm2 | [14 empty] | PP | 2
34 | K | 00604 | kabel s Cu jádrem 3Cx1.5mm2 | m | 149 |  | 0 |  |  | základní |  | 0 | 0 | 0 | 0 | 0 | 4 | K | 2 | ROZPOCET | 0 | 0 | 0 | 0 | 0 | 1 | 0 | 4 | 856764717
| PP |  | kabel s Cu jádrem 3Cx1.5mm2 | [14 empty] | PP | 2
35 | K | 00606 | kabel s Cu jádrem 5Cx1.5mm2 | m | 33 |  | 0 |  |  | základní |  | 0 | 0 | 0 | 0 | 0 | 4 | K | 2 | ROZPOCET | 0 | 0 | 0 | 0 | 0 | 1 | 0 | 4 | 2027415369
| PP |  | kabel s Cu jádrem 5Cx1.5mm2 | [14 empty] | PP | 2
36 | K | 00624 | kabel s Cu jádrem 3Cx2,5mm2 | m | 163 |  | 0 |  |  | základní |  | 0 | 0 | 0 | 0 | 0 | 4 | K | 2 | ROZPOCET | 0 | 0 | 0 | 0 | 0 | 1 | 0 | 4 | -230728820
| PP |  | kabel s Cu jádrem 3Cx2,5mm2 | [14 empty] | PP | 2
37 | K | 00626 | kabel s Cu jádrem 5Cx2.5mm2 | m | 42 |  | 0 |  |  | základní |  | 0 | 0 | 0 | 0 | 0 | 4 | K | 2 | ROZPOCET | 0 | 0 | 0 | 0 | 0 | 1 | 0 | 4 | 1870247219
| PP |  | kabel s Cu jádrem 5Cx2.5mm2 | [14 empty] | PP | 2
38 | K | 00660 | kabel s Cu jádrem 5Cx6mm2 | m | 26 |  | 0 |  |  | základní |  | 0 | 0 | 0 | 0 | 0 | 4 | K | 2 | ROZPOCET | 0 | 0 | 0 | 0 | 0 | 1 | 0 | 4 | -1196508722
| PP |  | kabel s Cu jádrem 5Cx6mm2 | [14 empty] | PP | 2
39 | K | 00793 | slaněný vodič s Cu jádrem 6mm2 zelenožlutý | m | 58 |  | 0 |  |  | základní |  | 0 | 0 | 0 | 0 | 0 | 4 | K | 2 | ROZPOCET | 0 | 0 | 0 | 0 | 0 | 1 | 0 | 4 | -1099951136
| PP |  | slaněný vodič s Cu jádrem 6mm2 zelenožlutý | [14 empty] | PP | 2
40 | K | 00795 | slaněný vodič s Cu jádrem 16mm2 zelenožlutý | m | 28 |  | 0 |  |  | základní |  | 0 | 0 | 0 | 0 | 0 | 4 | K | 2 | ROZPOCET | 0 | 0 | 0 | 0 | 0 | 1 | 0 | 4 | -160177025
| PP |  | slaněný vodič s Cu jádrem 16mm2 zelenožlutý | [14 empty] | PP | 2
41 | K | 01062 | hmoždinka o 10 mm | kus | 40 |  | 0 |  |  | základní |  | 0 | 0 | 0 | 0 | 0 | 4 | K | 2 | ROZPOCET | 0 | 0 | 0 | 0 | 0 | 1 | 0 | 4 | -1200909976
| PP |  | hmoždinka o 10 mm | [14 empty] | PP | 2
42 | K | 01081 | hmoždinka 6x40 + vrut | kus | 60 |  | 0 |  |  | základní |  | 0 | 0 | 0 | 0 | 0 | 4 | K | 2 | ROZPOCET | 0 | 0 | 0 | 0 | 0 | 1 | 0 | 4 | 1938754543
| PP |  | hmoždinka 6x40 + vrut | [14 empty] | PP | 2
43 | K | 01100 | hodiny interiérové | kus | 3 |  | 0 |  |  | základní |  | 0 | 0 | 0 | 0 | 0 | 4 | K | 2 | ROZPOCET | 0 | 0 | 0 | 0 | 0 | 1 | 0 | 4 | 843699852
| PP |  | hodiny interiérové | [14 empty] | PP | 2
44 | K | 01530 | vypínač jednopólový bílý komplet | kus | 6 |  | 0 |  |  | základní |  | 0 | 0 | 0 | 0 | 0 | 4 | K | 2 | ROZPOCET | 0 | 0 | 0 | 0 | 0 | 1 | 0 | 4 | 1797951183
| PP |  | vypínač jednopólový bílý komplet | [14 empty] | PP | 2
45 | K | 01531 | vypínač dvojpólový bílý komplet | kus | 3 |  | 0 |  |  | základní |  | 0 | 0 | 0 | 0 | 0 | 4 | K | 2 | ROZPOCET | 0 | 0 | 0 | 0 | 0 | 1 | 0 | 4 | -1975762259
| PP |  | vypínač dvojpólový bílý komplet | [14 empty] | PP | 2
46 | K | 01533 | přepínač střídavý bílý komplet | kus | 2 |  | 0 |  |  | základní |  | 0 | 0 | 0 | 0 | 0 | 4 | K | 2 | ROZPOCET | 0 | 0 | 0 | 0 | 0 | 1 | 0 | 4 | 85828603
| PP |  | přepínač střídavý bílý komplet | [14 empty] | PP | 2
47 | K | 01615 | vypínač jednopólový na povrch IP44 bílý | kus | 9 |  | 0 |  |  | základní |  | 0 | 0 | 0 | 0 | 0 | 4 | K | 2 | ROZPOCET | 0 | 0 | 0 | 0 | 0 | 1 | 0 | 4 | -446791109
| PP |  | vypínač jednopólový na povrch IP44 bílý | [14 empty] | PP | 2
48 | K | 01616 | vypínač dvojpólový na povrch IP44 bílý | kus | 1 |  | 0 |  |  | základní |  | 0 | 0 | 0 | 0 | 0 | 4 | K | 2 | ROZPOCET | 0 | 0 | 0 | 0 | 0 | 1 | 0 | 4 | 2114133197
| PP |  | vypínač dvojpólový na povrch IP44 bílý | [14 empty] | PP | 2
49 | K | 01623 | soumrakový spínač IP65 | kus | 2 |  | 0 |  |  | základní |  | 0 | 0 | 0 | 0 | 0 | 4 | K | 2 | ROZPOCET | 0 | 0 | 0 | 0 | 0 | 1 | 0 | 4 | -1682308122
| PP |  | soumrakový spínač IP65 | [14 empty] | PP | 2
50 | K | 01624 | časový spínač na ventilátor | kus | 3 |  | 0 |  |  | základní |  | 0 | 0 | 0 | 0 | 0 | 4 | K | 2 | ROZPOCET | 0 | 0 | 0 | 0 | 0 | 1 | 0 | 4 | 1752869767
| PP |  | časový spínač na ventilátor | [14 empty] | PP | 2
51 | K | 01810 | pásek vázací 100x2,5 mm | kus | 120 |  | 0 |  |  | základní |  | 0 | 0 | 0 | 0 | 0 | 4 | K | 2 | ROZPOCET | 0 | 0 | 0 | 0 | 0 | 1 | 0 | 4 | 592636475
| PP |  | pásek vázací 100x2,5 mm | [14 empty] | PP | 2
52 | K | 05012 | svítidlo LED přisazené 27W, 3000lm, 4000K, IP20, bílé | kus | 10 |  | 0 |  |  | základní |  | 0 | 0 | 0 | 0 | 0 | 4 | K | 2 | ROZPOCET | 0 | 0 | 0 | 0 | 0 | 1 | 0 | 4 | 10859779
| PP |  | svítidlo LED přisazené 27W, 3000lm, 4000K, IP20, bílé | [14 empty] | PP | 2
53 | K | 05013 | svítidlo LED přisazené, bílé, kulaté o 265 mm, 16W, IP65 | kus | 9 |  | 0 |  |  | základní |  | 0 | 0 | 0 | 0 | 0 | 4 | K | 2 | ROZPOCET | 0 | 0 | 0 | 0 | 0 | 1 | 0 | 4 | 1404117842
| PP |  | svítidlo LED přisazené, bílé, kulaté o 265 mm, 16W, IP65 | [14 empty] | PP | 2
54 | K | 05019 | svítidlo LED přisazené 16W, 770lm, 4000K, IP54, bílé | kus | 17 |  | 0 |  |  | základní |  | 0 | 0 | 0 | 0 | 0 | 4 | K | 2 | ROZPOCET | 0 | 0 | 0 | 0 | 0 | 1 | 0 | 4 | -1727340135
| PP |  | svítidlo LED přisazené 16W, 770lm, 4000K, IP54, bílé | [14 empty] | PP | 2
55 | K | 05028 | svítidlo LED do rastru 39W, 3700lm, 3000K, IP20, bílé | kus | 4 |  | 0 |  |  | základní |  | 0 | 0 | 0 | 0 | 0 | 4 | K | 2 | ROZPOCET | 0 | 0 | 0 | 0 | 0 | 1 | 0 | 4 | -1526552118
| PP |  | svítidlo LED do rastru 39W, 3700lm, 3000K, IP20, bílé | [14 empty] | PP | 2
56 | K | 05044 | svítidlo plastové LED přisazené 21W, 2500lm, 4000K, IP65 | kus | 3 |  | 0 |  |  | základní |  | 0 | 0 | 0 | 0 | 0 | 4 | K | 2 | ROZPOCET | 0 | 0 | 0 | 0 | 0 | 1 | 0 | 4 | -126727882
| PP |  | svítidlo plastové LED přisazené 21W, 2500lm, 4000K, IP65 | [14 empty] | PP | 2
57 | K | 05100 | svítidlo LED venkovní s držákem na zeď 32W, 3200lm, 4000K, IP65 | kus | 5 |  | 0 |  |  | základní |  | 0 | 0 | 0 | 0 | 0 | 4 | K | 2 | ROZPOCET | 0 | 0 | 0 | 0 | 0 | 1 | 0 | 4 | 538199312
| PP |  | svítidlo LED venkovní s držákem na zeď 32W, 3200lm, 4000K, IP65 | [14 empty] | PP | 2
58 | K | 05130 | svítidlo nouzové LED 60lm, 1. hod. IP42 | kus | 1 |  | 0 |  |  | základní |  | 0 | 0 | 0 | 0 | 0 | 4 | K | 2 | ROZPOCET | 0 | 0 | 0 | 0 | 0 | 1 | 0 | 4 | 1917369477
| PP |  | svítidlo nouzové LED 60lm, 1. hod. IP42 | [14 empty] | PP | 2
59 | K | 07040 | svorka 4x1,5 | kus | 60 |  | 0 |  |  | základní |  | 0 | 0 | 0 | 0 | 0 | 4 | K | 2 | ROZPOCET | 0 | 0 | 0 | 0 | 0 | 1 | 0 | 4 | -1444315434
| PP |  | svorka 4x1,5 | [14 empty] | PP | 2
60 | K | 07044 | svorka 3x2,5 | kus | 48 |  | 0 |  |  | základní |  | 0 | 0 | 0 | 0 | 0 | 4 | K | 2 | ROZPOCET | 0 | 0 | 0 | 0 | 0 | 1 | 0 | 4 | -572177201
| PP |  | svorka 3x2,5 | [14 empty] | PP | 2
61 | K | 09041 | zásuvka na povrch bílá IP44 | kus | 11 |  | 0 |  |  | základní |  | 0 | 0 | 0 | 0 | 0 | 4 | K | 2 | ROZPOCET | 0 | 0 | 0 | 0 | 0 | 1 | 0 | 4 | 913717822
| PP |  | zásuvka na povrch bílá IP44 | [14 empty] | PP | 2
62 | K | 09050 | zásuvka 3f nástěnná 5x16A IP44 | kus | 1 |  | 0 |  |  | základní |  | 0 | 0 | 0 | 0 | 0 | 4 | K | 2 | ROZPOCET | 0 | 0 | 0 | 0 | 0 | 1 | 0 | 4 | 189271134
| PP |  | zásuvka 3f nástěnná 5x16A IP44 | [14 empty] | PP | 2
63 | K | 09101 | zásuvka dvojitá zapuštěná bílá komplet | kus | 33 |  | 0 |  |  | základní |  | 0 | 0 | 0 | 0 | 0 | 4 | K | 2 | ROZPOCET | 0 | 0 | 0 | 0 | 0 | 1 | 0 | 4 | -2040154161
| PP |  | zásuvka dvojitá zapuštěná bílá komplet | [14 empty] | PP | 2
64 | K | 11200 | sádra stavební | kg | 20 |  | 0 |  |  | základní |  | 0 | 0 | 0 | 0 | 0 | 4 | K | 2 | ROZPOCET | 0 | 0 | 0 | 0 | 0 | 1 | 0 | 4 | -1878179713
| PP |  | sádra stavební | [14 empty] | PP | 2
65 | K | 20702 | plastová zapuštěná rozvodnice min. 36 modulů | kus | 1 |  | 0 |  |  | základní |  | 0 | 0 | 0 | 0 | 0 | 4 | K | 2 | ROZPOCET | 0 | 0 | 0 | 0 | 0 | 1 | 0 | 4 | -850703484
| PP |  | plastová zapuštěná rozvodnice min. 36 modulů | [14 empty] | PP | 2
| D | D2 | Práce v HZS |  |  |  | 0 |  |  |  |  | 0 |  | 0 |  | 0 | 1 | D | 1 | ROZPOCET | [6 empty] | 0
66 | K | Pol1 | Úprava stávajícího rozvaděče | hodin | 8 |  | 0 |  |  | základní |  | 0 | 0 | 0 | 0 | 0 | 4 | K | 2 | ROZPOCET | 0 | 0 | 0 | 0 | 0 | 1 | 0 | 4 | 902955026
| PP |  | Úprava stávajícího rozvaděče | [14 empty] | PP | 2
67 | K | Pol2 | Úklid pracoviště | hodin | 2 |  | 0 |  |  | základní |  | 0 | 0 | 0 | 0 | 0 | 4 | K | 2 | ROZPOCET | 0 | 0 | 0 | 0 | 0 | 1 | 0 | 4 | 1117986860
| PP |  | Úklid pracoviště | [14 empty] | PP | 2
68 | K | Pol3 | Revize elektro | hodin | 18 |  | 0 |  |  | základní |  | 0 | 0 | 0 | 0 | 0 | 4 | K | 2 | ROZPOCET | 0 | 0 | 0 | 0 | 0 | 1 | 0 | 4 | -560159799
| PP |  | Revize elektro | [14 empty] | PP | 2
69 | K | Pol4 | Pomocné a přípravné práce | hodin | 18 |  | 0 |  |  | základní |  | 0 | 0 | 0 | 0 | 0 | 4 | K | 2 | ROZPOCET | 0 | 0 | 0 | 0 | 0 | 1 | 0 | 4 | 830002709
| PP |  | Pomocné a přípravné práce | [14 empty] | PP | 2
70 | K | Pol5 | Kontrola obvodů | hodin | 2 |  | 0 |  |  | základní |  | 0 | 0 | 0 | 0 | 0 | 4 | K | 2 | ROZPOCET | 0 | 0 | 0 | 0 | 0 | 1 | 0 | 4 | 1504476344
| PP |  | Kontrola obvodů | [14 empty] | PP | 2
71 | K | Pol6 | Vyhledání napojovacích bodů | hodin | 1 |  | 0 |  |  | základní |  | 0 | 0 | 0 | 0 | 0 | 4 | K | 2 | ROZPOCET | 0 | 0 | 0 | 0 | 0 | 1 | 0 | 4 | 1582460095
| PP |  | Vyhledání napojovacích bodů | [14 empty] | PP | 2
72 | K | Pol7 | Přepojování | hodin | 6 |  | 0 |  |  | základní |  | 0 | 0 | 0 | 0 | 0 | 4 | K | 2 | ROZPOCET | 0 | 0 | 0 | 0 | 0 | 1 | 0 | 4 | -1449412398
| PP |  | Přepojování | [14 empty] | PP | 2
73 | K | Pol8 | Úpravy stávající elektroinstalace | hodin | 8 |  | 0 |  |  | základní |  | 0 | 0 | 0 | 0 | 0 | 4 | K | 2 | ROZPOCET | 0 | 0 | 0 | 0 | 0 | 1 | 0 | 4 | 1166138824
| PP |  | Úpravy stávající elektroinstalace | [14 empty] | PP | 2
| D | VRN | Vedlejší rozpočtové náklady |  |  |  | 0 |  |  |  |  | 0 |  | 0 |  | 0 | 5 | D | 0 | ROZPOCET | [6 empty] | 0
74 | K | 1.R | GZS z C21M a navázaného materiálu | soubor | 1 |  | 0 |  |  | základní |  | 0 | 0 | 0 | 0 | 0 | 4 | K | 1 | ROZPOCET | 0 | 0 | 0 | 0 | 0 | 1 | 0 | 4 | 591604359
| PP |  | GZS z C21M a navázaného materiálu | [14 empty] | PP | 1

## 1.3 - Zdravotní technika
{f20ce5f5-bc7f-472d-b106-c93c2f1f9c21}
2
| KRYCÍ LIST SOUPISU PRACÍ | [7 empty] | v --- níže se nacházejí doplnkové a pomocné údaje k sestavám --- v | [8 empty] | False
Stavba:
Mníšek u Liberce ON-DSP, DPS oprava
Objekt:
1 - 1.PP + 1.NP + Venkovní zpevněné plochy
Soupis:
1.3 - Zdravotní technika
| KSO: |  |  |  |  | CC-CZ:
| Místo: |  |  |  |  | Datum: | 17. 3. 2021
| Zadavatel: |  |  |  |  | IČ:
DIČ:
| Uchazeč: |  |  |  |  | IČ: | Vyplň údaj
|  | Vyplň údaj |  |  |  | DIČ: | Vyplň údaj
| Projektant: |  |  |  |  | IČ:
DIČ:
| Zpracovatel: |  |  |  |  | IČ:
DIČ:
Poznámka:
| Cena bez DPH | [5 empty] | 0
|  |  | Základ daně |  |  | Sazba daně | Výše daně
| DPH | základní | 0 |  |  | 21% | 0
|  | snížená | 0 |  |  | 15% | 0
|  | zákl. přenesená | 0 |  |  | 21% | 0
|  | sníž. přenesená | 0 |  |  | 15% | 0
|  | nulová | 0 |  |  | 0% | 0
| Cena s DPH |  |  | v | CZK |  | 0
| Projektant |  |  | Zpracovatel
| Datum a podpis: |  | Razítko | Datum a podpis: |  |  | Razítko
| Objednavatel |  |  | Uchazeč
| Datum a podpis: |  | Razítko | Datum a podpis: |  |  | Razítko
REKAPITULACE ČLENĚNÍ SOUPISU PRACÍ
Stavba:
Mníšek u Liberce ON-DSP, DPS oprava
Objekt:
1 - 1.PP + 1.NP + Venkovní zpevněné plochy
Soupis:
1.3 - Zdravotní technika
Místo: | [5 empty] | Datum: | 17. 3. 2021
Zadavatel: | [5 empty] | Projektant:
Uchazeč: |  |  | Vyplň údaj |  |  | Zpracovatel:
Kód dílu - Popis | [6 empty] | Cena celkem [CZK]
Náklady ze soupisu prací | [6 empty] | 0 | [11 empty] | -1
| HSV - Práce a dodávky HSV | [5 empty] | 0
| 1 - Zemní práce | [5 empty] | 0
| 4 - Vodorovné konstrukce | [5 empty] | 0
| 8 - Trubní vedení | [5 empty] | 0
| 721 - Zdravotechnika - vnitřní kanalizace | [5 empty] | 0
| 722 - Zdravotechnika - vnitřní vodovod | [5 empty] | 0
| 725 - Zdravotechnika - zařizovací předměty | [5 empty] | 0
| 726 - Zdravotechnika - předstěnové instalace | [5 empty] | 0
| PSV - Práce a dodávky PSV | [5 empty] | 0
| 01 - Ostatní | [5 empty] | 0
| 02 - Využití a likvidace dešťových vod | [5 empty] | 0
| 723 - Zdravotechnika - plynovod | [5 empty] | 0
SOUPIS PRACÍ
Stavba:
Mníšek u Liberce ON-DSP, DPS oprava
Objekt:
1 - 1.PP + 1.NP + Venkovní zpevněné plochy
Soupis:
1.3 - Zdravotní technika
Místo: | [5 empty] | Datum: | 17. 3. 2021
Zadavatel: | [5 empty] | Projektant:
Uchazeč: |  |  | Vyplň údaj |  |  | Zpracovatel:
PČ | Typ | Kód | Popis | MJ | Množství | J.cena [CZK] | Cena celkem [CZK] | Cenová soustava |  | DPH | J. Nh [h] | Nh celkem [h] | J. hmotnost [t] | Hmotnost celkem [t] | J. suť [t] | Suť Celkem [t]
Náklady soupisu celkem | [6 empty] | 0 |  |  |  |  | 0 |  | 0 |  | 0 |  | D | -1 | [10 empty] | 0
| D | HSV | Práce a dodávky HSV |  |  |  | 0 |  |  |  |  | 0 |  | 0 |  | 0 | 1 | D | 0 |  |  |  | ROZPOCET | [6 empty] | 0
| D | 1 | Zemní práce |  |  |  | 0 |  |  |  |  | 0 |  | 0 |  | 0 | 1 | D | 1 |  |  |  | ROZPOCET | [6 empty] | 0
2 | K | 131251102 | Hloubení jam nezapažených v hornině třídy těžitelnosti I, skupiny 3 objem do 50 m3 strojně | m3 | 50 |  | 0 |  |  | základní |  | 0 | 0 | 0 | 0 | 0 | 4 | K | 2 |  |  |  | ROZPOCET | 0 | 0 | 0 | 0 | 0 | 1 | 0 | 4 | -1073656648
| PP |  | Hloubení jam nezapažených v hornině třídy těžitelnosti I, skupiny 3 objem do 50 m3 strojně | [14 empty] | PP | 2
3 | K | 132202102 | Hloubení rýh š do 600 mm v nesoudržných horninách tř. 3 | m3 | 30 |  | 0 |  |  | základní |  | 0 | 0 | 0 | 0 | 0 | 4 | K | 2 |  |  |  | ROZPOCET | 0 | 0 | 0 | 0 | 0 | 1 | 0 | 4 | 2017228296
| PP |  | Hloubení rýh š do 600 mm v nesoudržných horninách tř. 3 | [14 empty] | PP | 2
| VV |  | 50*0,6*1,0 |  | 30 | [12 empty] | VV | 2 | 2 | True | 0 | ROZPOCET
| VV |  | Součet |  | 30 | [12 empty] | VV | 2 | 4 | True | 1 | ROZPOCET
4 | K | 161101101 | Svislé přemístění výkopku z horniny tř. 1 až 4 hl výkopu do 2,5 m | m3 | 80 |  | 0 |  |  | základní |  | 0 | 0 | 0 | 0 | 0 | 4 | K | 2 |  |  |  | ROZPOCET | 0 | 0 | 0 | 0 | 0 | 1 | 0 | 4 | -770402514
| PP |  | Svislé přemístění výkopku z horniny tř. 1 až 4 hl výkopu do 2,5 m | [14 empty] | PP | 2
5 | K | 162701105 | Vodorovné přemístění do 10000 m výkopku z horniny tř. 1 až 4 | m3 | 80 |  | 0 |  |  | základní |  | 0 | 0 | 0 | 0 | 0 | 4 | K | 2 |  |  |  | ROZPOCET | 0 | 0 | 0 | 0 | 0 | 1 | 0 | 4 | -691124917
| PP |  | Vodorovné přemístění do 10000 m výkopku z horniny tř. 1 až 4 | [14 empty] | PP | 2
6 | K | 171201201 | Uložení sypaniny na skládky | m3 | 71 |  | 0 |  |  | základní |  | 0 | 0 | 0 | 0 | 0 | 4 | K | 2 |  |  |  | ROZPOCET | 0 | 0 | 0 | 0 | 0 | 1 | 0 | 4 | 644834247
| PP |  | Uložení sypaniny na skládky | [14 empty] | PP | 2
| VV |  | 55+16 |  | 71 | [12 empty] | VV | 2 | 2 | True | 0 | ROZPOCET
| VV |  | Součet |  | 71 | [12 empty] | VV | 2 | 4 | True | 1 | ROZPOCET
7 | K | 171201202 | Skladné | m3 | 71 |  | 0 |  |  | základní |  | 0 | 0 | 0 | 0 | 0 | 4 | K | 2 |  |  |  | ROZPOCET | 0 | 0 | 0 | 0 | 0 | 1 | 0 | 4 | -1255350737
| PP |  | Skladné | [14 empty] | PP | 2
| VV |  | 55+16 |  | 71 | [12 empty] | VV | 2 | 2 | True | 0 | ROZPOCET
| VV |  | Součet |  | 71 | [12 empty] | VV | 2 | 4 | True | 1 | ROZPOCET
8 | K | 174101101 | Zásyp jam, šachet rýh nebo kolem objektů sypaninou se zhutněním - navážkou | m3 | 55 |  | 0 |  |  | základní |  | 0 | 0 | 0 | 0 | 0 | 4 | K | 2 |  |  |  | ROZPOCET | 0 | 0 | 0 | 0 | 0 | 1 | 0 | 4 | -1121921742
| PP |  | Zásyp jam, šachet rýh nebo kolem objektů sypaninou se zhutněním - navážkou | [14 empty] | PP | 2
| VV |  | 50*0,6*0,5+20*2 |  | 55 | [12 empty] | VV | 2 | 2 | True | 0 | ROZPOCET
| VV |  | Součet |  | 55 | [12 empty] | VV | 2 | 4 | True | 1 | ROZPOCET
9 | K | 174201101 | Zásyp jam, šachet rýh nebo kolem objektů sypaninou bez zhutnění - původní štěrkodrtí | m3 | 15 |  | 0 |  |  | základní |  | 0 | 0 | 0 | 0 | 0 | 4 | K | 2 |  |  |  | ROZPOCET | 0 | 0 | 0 | 0 | 0 | 1 | 0 | 4 | 1530059545
| PP |  | Zásyp jam, šachet rýh nebo kolem objektů sypaninou bez zhutnění - původní štěrkodrtí | [14 empty] | PP | 2
| VV |  | 50*0,6*0,5 |  | 15 | [12 empty] | VV | 2 | 2 | True | 0 | ROZPOCET
| VV |  | Součet |  | 15 | [12 empty] | VV | 2 | 4 | True | 1 | ROZPOCET
10 | K | 175101101 | Obsyp potrubí bez prohození sypaniny z hornin tř. 1 až 4 uloženým do 3 m od kraje výkopu | m3 | 9 |  | 0 |  |  | základní |  | 0 | 0 | 0 | 0 | 0 | 4 | K | 2 |  |  |  | ROZPOCET | 0 | 0 | 0 | 0 | 0 | 1 | 0 | 4 | -528764423
| PP |  | Obsyp potrubí bez prohození sypaniny z hornin tř. 1 až 4 uloženým do 3 m od kraje výkopu | [14 empty] | PP | 2
| VV |  | 50*0,6*0,3 |  | 9 | [12 empty] | VV | 2 | 2 | True | 0 | ROZPOCET
| VV |  | Součet |  | 9 | [12 empty] | VV | 2 | 4 | True | 1 | ROZPOCET
11 | M | 583312010 | kamenivo těžené stabilizační zemina | t | 127.8 |  | 0 |  |  | základní |  | 0 | 0 | 0 | 0 | 0 | 8 | M | 2 |  |  |  | ROZPOCET | 0 | 0 | 0 | 0 | 0 | 1 | 0 | 4 | -1849886775
| PP |  | kamenivo těžené stabilizační zemina | [14 empty] | PP | 2
| VV |  | 71*1,8 |  | 127.8 | [12 empty] | VV | 2 | 2 | True | 0 | ROZPOCET
| VV |  | Součet |  | 127.8 | [12 empty] | VV | 2 | 4 | True | 1 | ROZPOCET
12 | M | 583312000 | kamenivo těžené zásypový materiál | t | 127.8 |  | 0 |  |  | základní |  | 0 | 0 | 0 | 0 | 0 | 8 | M | 2 |  |  |  | ROZPOCET | 0 | 0 | 0 | 0 | 0 | 1 | 0 | 4 | 1874688400
| PP |  | kamenivo těžené zásypový materiál | [14 empty] | PP | 2
| VV |  | 71*1,8 |  | 127.8 | [12 empty] | VV | 2 | 2 | True | 0 | ROZPOCET
| VV |  | Součet |  | 127.8 | [12 empty] | VV | 2 | 4 | True | 1 | ROZPOCET
| D | 4 | Vodorovné konstrukce |  |  |  | 0 |  |  |  |  | 0 |  | 0 |  | 0 | 1 | D | 1 |  |  |  | ROZPOCET | [6 empty] | 0
13 | K | 451541111 | Lože pod potrubí a objekty otevřený výkop ze štěrkodrtě | m3 | 16 |  | 0 |  |  | základní |  | 0 | 0 | 0 | 0 | 0 | 4 | K | 2 |  |  |  | ROZPOCET | 0 | 0 | 0 | 0 | 0 | 1 | 0 | 4 | -2092833866
| PP |  | Lože pod potrubí a objekty otevřený výkop ze štěrkodrtě | [14 empty] | PP | 2
| VV |  | 50*0,6*0,2+20*0,5 |  | 16 | [12 empty] | VV | 2 | 2 | True | 0 | ROZPOCET
| VV |  | Součet |  | 16 | [12 empty] | VV | 2 | 4 | True | 1 | ROZPOCET
| D | 8 | Trubní vedení |  |  |  | 0 |  |  |  |  | 0 |  | 0 |  | 0 | 1 | D | 1 |  |  |  | ROZPOCET | [6 empty] | 0
14 | K | 894812312.1 | Revizní a čistící šachta z PP typ DN 600/160 šachtové dno průtočné | kus | 1 |  | 0 |  |  | základní |  | 0 | 0 | 0 | 0 | 0 | 4 | K | 2 |  |  |  | ROZPOCET | 0 | 0 | 0 | 0 | 0 | 1 | 0 | 4 | -1674597682
| PP |  | Revizní a čistící šachta z PP typ DN 600/160 šachtové dno průtočné | [14 empty] | PP | 2
15 | K | 894812312.2 | Revizní a čistící šachta z PP typ DN 600/160 šachtové dno průtočné 90° | kus | 1 |  | 0 |  |  | základní |  | 0 | 0 | 0 | 0 | 0 | 4 | K | 2 |  |  |  | ROZPOCET | 0 | 0 | 0 | 0 | 0 | 1 | 0 | 4 | -720588392
| PP |  | Revizní a čistící šachta z PP typ DN 600/160 šachtové dno průtočné 90° | [14 empty] | PP | 2
16 | K | 894812331 | Revizní a čistící šachta z PP DN 600 šachtová roura korugovaná světlé hloubky 1000 mm | kus | 1 |  | 0 |  |  | základní |  | 0 | 0 | 0 | 0 | 0 | 4 | K | 2 |  |  |  | ROZPOCET | 0 | 0 | 0 | 0 | 0 | 1 | 0 | 4 | -1777534489
| PP |  | Revizní a čistící šachta z PP DN 600 šachtová roura korugovaná světlé hloubky 1000 mm | [14 empty] | PP | 2
17 | K | 894812332 | Revizní a čistící šachta z PP DN 600 šachtová roura korugovaná světlé hloubky 2000 mm | kus | 1 |  | 0 |  |  | základní |  | 0 | 0 | 0 | 0 | 0 | 4 | K | 2 |  |  |  | ROZPOCET | 0 | 0 | 0 | 0 | 0 | 1 | 0 | 4 | -1294661512
| PP |  | Revizní a čistící šachta z PP DN 600 šachtová roura korugovaná světlé hloubky 2000 mm | [14 empty] | PP | 2
18 | K | 894812339 | Příplatek k rourám revizní a čistící šachty z PP DN 600 za uříznutí šachtové roury | kus | 2 |  | 0 |  |  | základní |  | 0 | 0 | 0 | 0 | 0 | 4 | K | 2 |  |  |  | ROZPOCET | 0 | 0 | 0 | 0 | 0 | 1 | 0 | 4 | 914724707
| PP |  | Příplatek k rourám revizní a čistící šachty z PP DN 600 za uříznutí šachtové roury | [14 empty] | PP | 2
19 | K | 894812353 | Revizní a čistící šachta z PP DN 600 poklop litinový do 12,5 t s betonovým prstencem a adaptérem | kus | 2 |  | 0 |  |  | základní |  | 0 | 0 | 0 | 0 | 0 | 4 | K | 2 |  |  |  | ROZPOCET | 0 | 0 | 0 | 0 | 0 | 1 | 0 | 4 | 1068815529
| PP |  | Revizní a čistící šachta z PP DN 600 poklop litinový do 12,5 t s betonovým prstencem a adaptérem | [14 empty] | PP | 2
| D | 721 | Zdravotechnika - vnitřní kanalizace |  |  |  | 0 |  |  |  |  | 0 |  | 0 |  | 0 | 2 | D | 0 |  |  |  | ROZPOCET | [6 empty] | 0
20 | K | 721173315 | Potrubí kanalizační plastové dešťové systém PVC DN 110 | m | 18 |  | 0 |  |  | základní |  | 0 | 0 | 0 | 0 | 0 | 16 | K | 1 |  |  |  | ROZPOCET | 0 | 0 | 0 | 0 | 0 | 1 | 0 | 16 | 941089619
| PP |  | Potrubí kanalizační plastové dešťové systém PVC DN 110 | [14 empty] | PP | 1
21 | K | 721173316 | Potrubí kanalizační plastové dešťové systém PVC DN 125 | m | 12 |  | 0 |  |  | základní |  | 0 | 0 | 0 | 0 | 0 | 16 | K | 1 |  |  |  | ROZPOCET | 0 | 0 | 0 | 0 | 0 | 1 | 0 | 16 | -469732294
| PP |  | Potrubí kanalizační plastové dešťové systém PVC DN 125 | [14 empty] | PP | 1
22 | K | 721173317 | Potrubí kanalizační plastové dešťové systém PVC DN 160 | m | 30 |  | 0 |  |  | základní |  | 0 | 0 | 0 | 0 | 0 | 16 | K | 1 |  |  |  | ROZPOCET | 0 | 0 | 0 | 0 | 0 | 1 | 0 | 16 | -1464002280
| PP |  | Potrubí kanalizační plastové dešťové systém PVC DN 160 | [14 empty] | PP | 1
23 | K | 721173402 | Potrubí kanalizační plastové svodné systém PVC DN 125 | m | 30 |  | 0 |  |  | základní |  | 0 | 0 | 0 | 0 | 0 | 16 | K | 1 |  |  |  | ROZPOCET | 0 | 0 | 0 | 0 | 0 | 1 | 0 | 16 | -297183849
| PP |  | Potrubí kanalizační plastové svodné systém PVC DN 125 | [14 empty] | PP | 1
24 | K | 721173403 | Potrubí kanalizační plastové svodné systém PVC DN 160 | m | 24 |  | 0 |  |  | základní |  | 0 | 0 | 0 | 0 | 0 | 16 | K | 1 |  |  |  | ROZPOCET | 0 | 0 | 0 | 0 | 0 | 1 | 0 | 16 | -1532857148
| PP |  | Potrubí kanalizační plastové svodné systém PVC DN 160 | [14 empty] | PP | 1
25 | K | 721174025 | Potrubí kanalizační z PP odpadní DN 110 | m | 30 |  | 0 |  |  | základní |  | 0 | 0 | 0 | 0 | 0 | 16 | K | 1 |  |  |  | ROZPOCET | 0 | 0 | 0 | 0 | 0 | 1 | 0 | 16 | -1653264786
| PP |  | Potrubí kanalizační z PP odpadní DN 110 | [14 empty] | PP | 1
26 | K | 721174042 | Potrubí kanalizační z PP připojovací DN 40 | m | 12 |  | 0 |  |  | základní |  | 0 | 0 | 0 | 0 | 0 | 16 | K | 1 |  |  |  | ROZPOCET | 0 | 0 | 0 | 0 | 0 | 1 | 0 | 16 | -1736178612
| PP |  | Potrubí kanalizační z PP připojovací DN 40 | [14 empty] | PP | 1
27 | K | 721174043 | Potrubí kanalizační z PP připojovací DN 50 | m | 6 |  | 0 |  |  | základní |  | 0 | 0 | 0 | 0 | 0 | 16 | K | 1 |  |  |  | ROZPOCET | 0 | 0 | 0 | 0 | 0 | 1 | 0 | 16 | -2021177702
| PP |  | Potrubí kanalizační z PP připojovací DN 50 | [14 empty] | PP | 1
28 | K | 721174045 | Potrubí kanalizační z PP připojovací DN 110 | m | 6 |  | 0 |  |  | základní |  | 0 | 0 | 0 | 0 | 0 | 16 | K | 1 |  |  |  | ROZPOCET | 0 | 0 | 0 | 0 | 0 | 1 | 0 | 16 | -464391247
| PP |  | Potrubí kanalizační z PP připojovací DN 110 | [14 empty] | PP | 1
29 | K | 721174063 | Potrubí kanalizační z PP větrací DN 110 | m | 12 |  | 0 |  |  | základní |  | 0 | 0 | 0 | 0 | 0 | 16 | K | 1 |  |  |  | ROZPOCET | 0 | 0 | 0 | 0 | 0 | 1 | 0 | 16 | 1600329635
| PP |  | Potrubí kanalizační z PP větrací DN 110 | [14 empty] | PP | 1
30 | K | 721194104 | Vyvedení a upevnění odpadních výpustek DN 32 a DN 40 | kus | 2 |  | 0 |  |  | základní |  | 0 | 0 | 0 | 0 | 0 | 16 | K | 1 |  |  |  | ROZPOCET | 0 | 0 | 0 | 0 | 0 | 1 | 0 | 16 | -1638862425
| PP |  | Vyvedení a upevnění odpadních výpustek DN 32 a DN 40 | [14 empty] | PP | 1
31 | K | 721194105 | Vyvedení a upevnění odpadních výpustek DN 50 | kus | 2 |  | 0 |  |  | základní |  | 0 | 0 | 0 | 0 | 0 | 16 | K | 1 |  |  |  | ROZPOCET | 0 | 0 | 0 | 0 | 0 | 1 | 0 | 16 | -1873981606
| PP |  | Vyvedení a upevnění odpadních výpustek DN 50 | [14 empty] | PP | 1
32 | K | 721194109 | Vyvedení a upevnění odpadních výpustek DN 100 | kus | 1 |  | 0 |  |  | základní |  | 0 | 0 | 0 | 0 | 0 | 16 | K | 1 |  |  |  | ROZPOCET | 0 | 0 | 0 | 0 | 0 | 1 | 0 | 16 | -1806921277
| PP |  | Vyvedení a upevnění odpadních výpustek DN 100 | [14 empty] | PP | 1
33 | K | 721242116 | Lapač střešních splavenin z PP se zápachovou klapkou a lapacím košem DN 125 | kus | 5 |  | 0 |  |  | základní |  | 0 | 0 | 0 | 0 | 0 | 16 | K | 1 |  |  |  | ROZPOCET | 0 | 0 | 0 | 0 | 0 | 1 | 0 | 16 | 1760489031
| PP |  | Lapač střešních splavenin z PP se zápachovou klapkou a lapacím košem DN 125 | [14 empty] | PP | 1
34 | K | 721290111 | Zkouška těsnosti potrubí kanalizace vodou do DN 125 | m | 200 |  | 0 |  |  | základní |  | 0 | 0 | 0 | 0 | 0 | 16 | K | 1 |  |  |  | ROZPOCET | 0 | 0 | 0 | 0 | 0 | 1 | 0 | 16 | 158507084
| PP |  | Zkouška těsnosti potrubí kanalizace vodou do DN 125 | [14 empty] | PP | 1
35 | K | 721290112 | Zkouška těsnosti potrubí kanalizace vodou do DN 200 | m | 50 |  | 0 |  |  | základní |  | 0 | 0 | 0 | 0 | 0 | 16 | K | 1 |  |  |  | ROZPOCET | 0 | 0 | 0 | 0 | 0 | 1 | 0 | 16 | -666048595
| PP |  | Zkouška těsnosti potrubí kanalizace vodou do DN 200 | [14 empty] | PP | 1
36 | M | 721XK101 | Vtok se zápachovou zátkou - kuličkou - DN32 k pojistnému ventilu zásobníkového ohřívače | kus | 1 |  | 0 |  |  | základní |  | 0 | 0 | 0 | 0 | 0 | 32 | M | 1 |  |  |  | ROZPOCET | 0 | 0 | 0 | 0 | 0 | 1 | 0 | 16 | 199004638
| PP |  | Vtok se zápachovou zátkou - kuličkou - DN32 k pojistnému ventilu zásobníkového ohřívače | [14 empty] | PP | 1
37 | M | 721XK102 | Zátkování hrdla potrubí kanalizačního | kus | 1 |  | 0 |  |  | základní |  | 0 | 0 | 0 | 0 | 0 | 32 | M | 1 |  |  |  | ROZPOCET | 0 | 0 | 0 | 0 | 0 | 1 | 0 | 16 | 568997329
| PP |  | Zátkování hrdla potrubí kanalizačního | [14 empty] | PP | 1
38 | M | 721XK103 | Kalové čerpadlo s plovákovým spínačem a drtičem, požadovaný výtlak min. 5m, napájení 230V vč. montáže | kus | 1 |  | 0 |  |  | základní |  | 0 | 0 | 0 | 0 | 0 | 32 | M | 1 |  |  |  | ROZPOCET | 0 | 0 | 0 | 0 | 0 | 1 | 0 | 16 | 1727068626
| PP |  | Kalové čerpadlo s plovákovým spínačem a drtičem, požadovaný výtlak min. 5m, napájení 230V vč. montáže | [14 empty] | PP | 1
39 | M | 721XK104 | Čistící kus kanalizace do potrubí PVC DN110 - PVC DN160 | kus | 7 |  | 0 |  |  | základní |  | 0 | 0 | 0 | 0 | 0 | 32 | M | 1 |  |  |  | ROZPOCET | 0 | 0 | 0 | 0 | 0 | 1 | 0 | 16 | -466515666
| PP |  | Čistící kus kanalizace do potrubí PVC DN110 - PVC DN160 | [14 empty] | PP | 1
40 | M | 721XK109 | Propojení na stávající potrubí kanalizace včetně použitého materiálu a přechodových tvarovek | kus | 2 |  | 0 |  |  | základní |  | 0 | 0 | 0 | 0 | 0 | 32 | M | 1 |  |  |  | ROZPOCET | 0 | 0 | 0 | 0 | 0 | 1 | 0 | 16 | -2049751808
| PP |  | Propojení na stávající potrubí kanalizace včetně použitého materiálu a přechodových tvarovek | [14 empty] | PP | 1
41 | K | 998721101 | Přesun hmot tonážní pro vnitřní kanalizace v objektech v do 6 m | t | 0.364 |  | 0 |  |  | základní |  | 0 | 0 | 0 | 0 | 0 | 16 | K | 1 |  |  |  | ROZPOCET | 0 | 0 | 0 | 0 | 0 | 1 | 0 | 16 | 4647297
| PP |  | Přesun hmot tonážní pro vnitřní kanalizace v objektech v do 6 m | [14 empty] | PP | 1
42 | K | 998721193 | Příplatek k přesunu hmot tonážní 721 za zvětšený přesun do 500 m | t | 0.364 |  | 0 |  |  | základní |  | 0 | 0 | 0 | 0 | 0 | 16 | K | 1 |  |  |  | ROZPOCET | 0 | 0 | 0 | 0 | 0 | 1 | 0 | 16 | 945329808
| PP |  | Příplatek k přesunu hmot tonážní 721 za zvětšený přesun do 500 m | [14 empty] | PP | 1
| D | 722 | Zdravotechnika - vnitřní vodovod |  |  |  | 0 |  |  |  |  | 0 |  | 0 |  | 0 | 2 | D | 0 |  |  |  | ROZPOCET | [6 empty] | 0
43 | K | 722174002 | Potrubí vodovodní plastové PPR svar polyfuze PN 16 D 20 x 2,8 mm | m | 15 |  | 0 |  |  | základní |  | 0 | 0 | 0 | 0 | 0 | 16 | K | 1 |  |  |  | ROZPOCET | 0 | 0 | 0 | 0 | 0 | 1 | 0 | 16 | -508791225
| PP |  | Potrubí vodovodní plastové PPR svar polyfuze PN 16 D 20 x 2,8 mm | [14 empty] | PP | 1
44 | K | 722174003 | Potrubí vodovodní plastové PPR svar polyfuze PN 16 D 25 x 3,5 mm | m | 24 |  | 0 |  |  | základní |  | 0 | 0 | 0 | 0 | 0 | 16 | K | 1 |  |  |  | ROZPOCET | 0 | 0 | 0 | 0 | 0 | 1 | 0 | 16 | 2010487226
| PP |  | Potrubí vodovodní plastové PPR svar polyfuze PN 16 D 25 x 3,5 mm | [14 empty] | PP | 1
45 | K | 722174004 | Potrubí vodovodní plastové PPR svar polyfuze PN 16 D 32 x 4,4 mm | m | 60 |  | 0 |  |  | základní |  | 0 | 0 | 0 | 0 | 0 | 16 | K | 1 |  |  |  | ROZPOCET | 0 | 0 | 0 | 0 | 0 | 1 | 0 | 16 | 200337022
| PP |  | Potrubí vodovodní plastové PPR svar polyfuze PN 16 D 32 x 4,4 mm | [14 empty] | PP | 1
46 | K | 722174005 | Potrubí vodovodní plastové PPR svar polyfuze PN 16 D 40 x 5,5 mm | m | 12 |  | 0 |  |  | základní |  | 0 | 0 | 0 | 0 | 0 | 16 | K | 1 |  |  |  | ROZPOCET | 0 | 0 | 0 | 0 | 0 | 1 | 0 | 16 | 1351355836
| PP |  | Potrubí vodovodní plastové PPR svar polyfuze PN 16 D 40 x 5,5 mm | [14 empty] | PP | 1
47 | K | 722181113 | Ochrana vodovodního potrubí plstěnými pásy do DN 25 mm | m | 50 |  | 0 |  |  | základní |  | 0 | 0 | 0 | 0 | 0 | 16 | K | 1 |  |  |  | ROZPOCET | 0 | 0 | 0 | 0 | 0 | 1 | 0 | 16 | 276390921
| PP |  | Ochrana vodovodního potrubí plstěnými pásy do DN 25 mm | [14 empty] | PP | 1
48 | K | 722181221 | Ochrana vodovodního potrubí přilepenými tepelně izolačními trubicemi z PE tl do 10 mm DN do 22 mm | m | 10 |  | 0 |  |  | základní |  | 0 | 0 | 0 | 0 | 0 | 16 | K | 1 |  |  |  | ROZPOCET | 0 | 0 | 0 | 0 | 0 | 1 | 0 | 16 | 31687716
| PP |  | Ochrana vodovodního potrubí přilepenými tepelně izolačními trubicemi z PE tl do 10 mm DN do 22 mm | [14 empty] | PP | 1
49 | K | 722181222 | Ochrana vodovodního potrubí přilepenými tepelně izolačními trubicemi z PE tl do 10 mm DN do 42 mm | m | 60 |  | 0 |  |  | základní |  | 0 | 0 | 0 | 0 | 0 | 16 | K | 1 |  |  |  | ROZPOCET | 0 | 0 | 0 | 0 | 0 | 1 | 0 | 16 | -997331233
| PP |  | Ochrana vodovodního potrubí přilepenými tepelně izolačními trubicemi z PE tl do 10 mm DN do 42 mm | [14 empty] | PP | 1
50 | K | 722181231 | Ochrana vodovodního potrubí přilepenými tepelně izolačními trubicemi z PE tl do 15 mm DN do 22 mm | m | 5 |  | 0 |  |  | základní |  | 0 | 0 | 0 | 0 | 0 | 16 | K | 1 |  |  |  | ROZPOCET | 0 | 0 | 0 | 0 | 0 | 1 | 0 | 16 | 1753713478
| PP |  | Ochrana vodovodního potrubí přilepenými tepelně izolačními trubicemi z PE tl do 15 mm DN do 22 mm | [14 empty] | PP | 1
51 | K | 722181252 | Ochrana vodovodního potrubí přilepenými tepelně izolačními trubicemi z PE tl do 25 mm DN do 42 mm | m | 36 |  | 0 |  |  | základní |  | 0 | 0 | 0 | 0 | 0 | 16 | K | 1 |  |  |  | ROZPOCET | 0 | 0 | 0 | 0 | 0 | 1 | 0 | 16 | -785818127
| PP |  | Ochrana vodovodního potrubí přilepenými tepelně izolačními trubicemi z PE tl do 25 mm DN do 42 mm | [14 empty] | PP | 1
52 | K | 722220151 | Nástěnka závitová plastová PPR PN 16 DN 16 x G 1/2 | kus | 7 |  | 0 |  |  | základní |  | 0 | 0 | 0 | 0 | 0 | 16 | K | 1 |  |  |  | ROZPOCET | 0 | 0 | 0 | 0 | 0 | 1 | 0 | 16 | -2074521028
| PP |  | Nástěnka závitová plastová PPR PN 16 DN 16 x G 1/2 | [14 empty] | PP | 1
53 | K | 722220231 | Přechodka dGK PPR PN 20 D 20 x G 1/2 s kovovým vnitřním závitem | kus | 10 |  | 0 |  |  | základní |  | 0 | 0 | 0 | 0 | 0 | 16 | K | 1 |  |  |  | ROZPOCET | 0 | 0 | 0 | 0 | 0 | 1 | 0 | 16 | -1403086610
| PP |  | Přechodka dGK PPR PN 20 D 20 x G 1/2 s kovovým vnitřním závitem | [14 empty] | PP | 1
54 | K | 722220232 | Přechodka dGK PPR PN 20 D 25 x G 3/4 s kovovým vnitřním závitem | kus | 15 |  | 0 |  |  | základní |  | 0 | 0 | 0 | 0 | 0 | 16 | K | 1 |  |  |  | ROZPOCET | 0 | 0 | 0 | 0 | 0 | 1 | 0 | 16 | -1759476627
| PP |  | Přechodka dGK PPR PN 20 D 25 x G 3/4 s kovovým vnitřním závitem | [14 empty] | PP | 1
55 | K | 722220233 | Přechodka PPR PN 20 D 32 x G 1 s kovovým vnitřním závitem | kus | 10 |  | 0 |  |  | základní |  | 0 | 0 | 0 | 0 | 0 | 16 | K | 1 |  |  |  | ROZPOCET | 0 | 0 | 0 | 0 | 0 | 1 | 0 | 16 | 423371197
| PP |  | Přechodka PPR PN 20 D 32 x G 1 s kovovým vnitřním závitem | [14 empty] | PP | 1
56 | K | 722224115 | Kohout plnicí nebo vypouštěcí G 1/2 PN 10 s jedním závitem | kus | 3 |  | 0 |  |  | základní |  | 0 | 0 | 0 | 0 | 0 | 16 | K | 1 |  |  |  | ROZPOCET | 0 | 0 | 0 | 0 | 0 | 1 | 0 | 16 | 84308269
| PP |  | Kohout plnicí nebo vypouštěcí G 1/2 PN 10 s jedním závitem | [14 empty] | PP | 1
57 | K | 722231074 | Ventil zpětný mosazný G 1 PN 10 do 110°C se dvěma závity | kus | 3 |  | 0 |  |  | základní |  | 0 | 0 | 0 | 0 | 0 | 16 | K | 1 |  |  |  | ROZPOCET | 0 | 0 | 0 | 0 | 0 | 1 | 0 | 16 | 279041153
| PP |  | Ventil zpětný mosazný G 1 PN 10 do 110°C se dvěma závity | [14 empty] | PP | 1
58 | K | 722231141 | Ventil závitový pojistný rohový G 1/2 / 6 bar vč. zpětného ventilu | kus | 1 |  | 0 |  |  | základní |  | 0 | 0 | 0 | 0 | 0 | 16 | K | 1 |  |  |  | ROZPOCET | 0 | 0 | 0 | 0 | 0 | 1 | 0 | 16 | -852827744
| PP |  | Ventil závitový pojistný rohový G 1/2 / 6 bar vč. zpětného ventilu | [14 empty] | PP | 1
59 | K | 722232123 | Kohout kulový přímý G 3/4 PN 42 do 185°C plnoprůtokový vnitřní závit | kus | 6 |  | 0 |  |  | základní |  | 0 | 0 | 0 | 0 | 0 | 16 | K | 1 |  |  |  | ROZPOCET | 0 | 0 | 0 | 0 | 0 | 1 | 0 | 16 | 287711033
| PP |  | Kohout kulový přímý G 3/4 PN 42 do 185°C plnoprůtokový vnitřní závit | [14 empty] | PP | 1
60 | K | 722232124 | Kohout kulový přímý G 1 PN 42 do 185°C plnoprůtokový s koulí vnitřní závit | kus | 2 |  | 0 |  |  | základní |  | 0 | 0 | 0 | 0 | 0 | 16 | K | 1 |  |  |  | ROZPOCET | 0 | 0 | 0 | 0 | 0 | 1 | 0 | 16 | -1584861779
| PP |  | Kohout kulový přímý G 1 PN 42 do 185°C plnoprůtokový s koulí vnitřní závit | [14 empty] | PP | 1
61 | K | 722262212 | Vodoměr závitový jednovtokový suchoběžný do 40°C G 1/2 x 110 mm Qn 1,5 m3/h horizontální | kus | 2 |  | 0 |  |  | základní |  | 0 | 0 | 0 | 0 | 0 | 16 | K | 1 |  |  |  | ROZPOCET | 0 | 0 | 0 | 0 | 0 | 1 | 0 | 16 | -1765945210
| PP |  | Vodoměr závitový jednovtokový suchoběžný do 40°C G 1/2 x 110 mm Qn 1,5 m3/h horizontální | [14 empty] | PP | 1
62 | K | 722290226 | Zkouška těsnosti vodovodního potrubí do DN 50 | m | 150 |  | 0 |  |  | základní |  | 0 | 0 | 0 | 0 | 0 | 16 | K | 1 |  |  |  | ROZPOCET | 0 | 0 | 0 | 0 | 0 | 1 | 0 | 16 | -2081271156
| PP |  | Zkouška těsnosti vodovodního potrubí do DN 50 | [14 empty] | PP | 1
63 | K | 722290234 | Proplach a dezinfekce vodovodního potrubí do DN 80 | m | 150 |  | 0 |  |  | základní |  | 0 | 0 | 0 | 0 | 0 | 16 | K | 1 |  |  |  | ROZPOCET | 0 | 0 | 0 | 0 | 0 | 1 | 0 | 16 | 1979885725
| PP |  | Proplach a dezinfekce vodovodního potrubí do DN 80 | [14 empty] | PP | 1
64 | M | 722XV101 | Napojení na stávající potrubí vodovodu. | kus | 1 |  | 0 |  |  | základní |  | 0 | 0 | 0 | 0 | 0 | 32 | M | 1 |  |  |  | ROZPOCET | 0 | 0 | 0 | 0 | 0 | 1 | 0 | 16 | 1543447425
| PP |  | Napojení na stávající potrubí vodovodu. | [14 empty] | PP | 1
65 | M | 722XV102 | Zátkování potrubí vodovodu. | kus | 3 |  | 0 |  |  | základní |  | 0 | 0 | 0 | 0 | 0 | 32 | M | 1 |  |  |  | ROZPOCET | 0 | 0 | 0 | 0 | 0 | 1 | 0 | 16 | -841895015
| PP |  | Zátkování potrubí vodovodu. | [14 empty] | PP | 1
66 | M | 722XV103 | Propojení na stávající potrubí studené vody včtně použitého materiálu a přechodových tvarovek | kus | 2 |  | 0 |  |  | základní |  | 0 | 0 | 0 | 0 | 0 | 32 | M | 1 |  |  |  | ROZPOCET | 0 | 0 | 0 | 0 | 0 | 1 | 0 | 16 | -1277564963
| PP |  | Propojení na stávající potrubí studené vody včtně použitého materiálu a přechodových tvarovek | [14 empty] | PP | 1
67 | K | 998722101 | Přesun hmot tonážní pro vnitřní vodovod v objektech v do 6 m | t | 0.196 |  | 0 |  |  | základní |  | 0 | 0 | 0 | 0 | 0 | 16 | K | 1 |  |  |  | ROZPOCET | 0 | 0 | 0 | 0 | 0 | 1 | 0 | 16 | -774093895
| PP |  | Přesun hmot tonážní pro vnitřní vodovod v objektech v do 6 m | [14 empty] | PP | 1
68 | K | 998722193 | Příplatek k přesunu hmot tonážní 722 za zvětšený přesun do 500 m | t | 0.196 |  | 0 |  |  | základní |  | 0 | 0 | 0 | 0 | 0 | 16 | K | 1 |  |  |  | ROZPOCET | 0 | 0 | 0 | 0 | 0 | 1 | 0 | 16 | 50359547
| PP |  | Příplatek k přesunu hmot tonážní 722 za zvětšený přesun do 500 m | [14 empty] | PP | 1
| D | 725 | Zdravotechnika - zařizovací předměty |  |  |  | 0 |  |  |  |  | 0 |  | 0 |  | 0 | 2 | D | 0 |  |  |  | ROZPOCET | [6 empty] | 0
69 | K | 725112021 | Klozet keramický závěsný na nosné stěny s hlubokým splachováním odpad vodorovný vč. klozetového sedátka | kus | 1 |  | 0 |  |  | základní |  | 0 | 0 | 0 | 0 | 0 | 16 | K | 1 |  |  |  | ROZPOCET | 0 | 0 | 0 | 0 | 0 | 1 | 0 | 16 | 882820278
| PP |  | Klozet keramický závěsný na nosné stěny s hlubokým splachováním odpad vodorovný vč. klozetového sedátka | [14 empty] | PP | 1
70 | K | 725211701 | Umývátko keramické stěnové 350 mm vč. připojovací sady a zápachové uzávěrky | kus | 1 |  | 0 |  |  | základní |  | 0 | 0 | 0 | 0 | 0 | 16 | K | 1 |  |  |  | ROZPOCET | 0 | 0 | 0 | 0 | 0 | 1 | 0 | 16 | 1475409542
| PP |  | Umývátko keramické stěnové 350 mm vč. připojovací sady a zápachové uzávěrky | [14 empty] | PP | 1
71 | K | 725241142 | Vanička sprchová akrylátová čtvrtkruhová 900x900 mm vč. zápachové uzávěrky | kus | 1 |  | 0 |  |  | základní |  | 0 | 0 | 0 | 0 | 0 | 16 | K | 1 |  |  |  | ROZPOCET | 0 | 0 | 0 | 0 | 0 | 1 | 0 | 16 | -252064695
| PP |  | Vanička sprchová akrylátová čtvrtkruhová 900x900 mm vč. zápachové uzávěrky | [14 empty] | PP | 1
72 | K | 725244523 | Zástěna sprchová rohová rámová se skleněnou výplní tl. 4 a 5 mm dveře posuvné dvoudílné vstup z rohu na vaničku 900x900 mm | kus | 1 |  | 0 |  |  | základní |  | 0 | 0 | 0 | 0 | 0 | 16 | K | 1 |  |  |  | ROZPOCET | 0 | 0 | 0 | 0 | 0 | 1 | 0 | 16 | -248989286
| PP |  | Zástěna sprchová rohová rámová se skleněnou výplní tl. 4 a 5 mm dveře posuvné dvoudílné vstup z rohu na vaničku 900x900 mm | [14 empty] | PP | 1
73 | K | 725311121 | Dřez jednoduchý nerezový se zápachovou uzávěrkou 570 x 570 mm, odkapávací plochou a miskou | kus | 1 |  | 0 |  |  | základní |  | 0 | 0 | 0 | 0 | 0 | 16 | K | 1 |  |  |  | ROZPOCET | 0 | 0 | 0 | 0 | 0 | 1 | 0 | 16 | 1046498523
| PP |  | Dřez jednoduchý nerezový se zápachovou uzávěrkou 570 x 570 mm, odkapávací plochou a miskou | [14 empty] | PP | 1
74 | K | 725813111 | Ventil rohový bez připojovací trubičky nebo flexi hadičky G 1/2 | kus | 4 |  | 0 |  |  | základní |  | 0 | 0 | 0 | 0 | 0 | 16 | K | 1 |  |  |  | ROZPOCET | 0 | 0 | 0 | 0 | 0 | 1 | 0 | 16 | 1549456174
| PP |  | Ventil rohový bez připojovací trubičky nebo flexi hadičky G 1/2 | [14 empty] | PP | 1
75 | K | 725821325 | Baterie dřezová stojánková páková s otáčivým kulatým ústím a délkou ramínka 220 mm | kus | 1 |  | 0 |  |  | základní |  | 0 | 0 | 0 | 0 | 0 | 16 | K | 1 |  |  |  | ROZPOCET | 0 | 0 | 0 | 0 | 0 | 1 | 0 | 16 | 2012214660
| PP |  | Baterie dřezová stojánková páková s otáčivým kulatým ústím a délkou ramínka 220 mm | [14 empty] | PP | 1
76 | K | 725822611 | Baterie umyvadlové stojánkové pákové bez výpusti | kus | 1 |  | 0 |  |  | základní |  | 0 | 0 | 0 | 0 | 0 | 16 | K | 1 |  |  |  | ROZPOCET | 0 | 0 | 0 | 0 | 0 | 1 | 0 | 16 | -1901563491
| PP |  | Baterie umyvadlové stojánkové pákové bez výpusti | [14 empty] | PP | 1
77 | K | 725841311 | Baterie sprchová nástěnná páková včetně sprchového setu | kus | 1 |  | 0 |  |  | základní |  | 0 | 0 | 0 | 0 | 0 | 16 | K | 1 |  |  |  | ROZPOCET | 0 | 0 | 0 | 0 | 0 | 1 | 0 | 16 | -1964978565
| PP |  | Baterie sprchová nástěnná páková včetně sprchového setu | [14 empty] | PP | 1
78 | K | 732331611 | Nádoba tlaková expanzní s membránou závitové připojení PN 0,6 o objemu 8 l | kus | 1 |  | 0 |  |  | základní |  | 0 | 0 | 0 | 0 | 0 | 16 | K | 1 |  |  |  | ROZPOCET | 0 | 0 | 0 | 0 | 0 | 1 | 0 | 16 | 1838087861
| PP |  | Nádoba tlaková expanzní s membránou závitové připojení PN 0,6 o objemu 8 l | [14 empty] | PP | 1
79 | K | 998725101 | Přesun hmot tonážní pro zařizovací předměty v objektech v do 6 m | t | 0.1 |  | 0 |  |  | základní |  | 0 | 0 | 0 | 0 | 0 | 16 | K | 1 |  |  |  | ROZPOCET | 0 | 0 | 0 | 0 | 0 | 1 | 0 | 16 | -363003558
| PP |  | Přesun hmot tonážní pro zařizovací předměty v objektech v do 6 m | [14 empty] | PP | 1
80 | K | 998725193 | Příplatek k přesunu hmot tonážní 725 za zvětšený přesun do 500 m | t | 0.1 |  | 0 |  |  | základní |  | 0 | 0 | 0 | 0 | 0 | 16 | K | 1 |  |  |  | ROZPOCET | 0 | 0 | 0 | 0 | 0 | 1 | 0 | 16 | -2023451089
| PP |  | Příplatek k přesunu hmot tonážní 725 za zvětšený přesun do 500 m | [14 empty] | PP | 1
| D | 726 | Zdravotechnika - předstěnové instalace |  |  |  | 0 |  |  |  |  | 0 |  | 0 |  | 0 | 2 | D | 0 |  |  |  | ROZPOCET | [6 empty] | 0
81 | K | 726111031 | Instalační předstěna - klozet s ovládáním zepředu v 1080 mm závěsný do masivní zděné kce | kus | 1 |  | 0 |  |  | základní |  | 0 | 0 | 0 | 0 | 0 | 16 | K | 1 |  |  |  | ROZPOCET | 0 | 0 | 0 | 0 | 0 | 1 | 0 | 16 | -619962440
| PP |  | Instalační předstěna - klozet s ovládáním zepředu v 1080 mm závěsný do masivní zděné kce | [14 empty] | PP | 1
82 | K | 726191001 | Zvukoizolační souprava pro klozet | kus | 1 |  | 0 |  |  | základní |  | 0 | 0 | 0 | 0 | 0 | 16 | K | 1 |  |  |  | ROZPOCET | 0 | 0 | 0 | 0 | 0 | 1 | 0 | 16 | -546968179
| PP |  | Zvukoizolační souprava pro klozet | [14 empty] | PP | 1
83 | K | 726191002 | Souprava pro předstěnovou montáž | kus | 1 |  | 0 |  |  | základní |  | 0 | 0 | 0 | 0 | 0 | 16 | K | 1 |  |  |  | ROZPOCET | 0 | 0 | 0 | 0 | 0 | 1 | 0 | 16 | -1810270274
| PP |  | Souprava pro předstěnovou montáž | [14 empty] | PP | 1
84 | K | 998726111 | Přesun hmot tonážní pro instalační prefabrikáty v objektech v do 6 m | t | 0.01 |  | 0 |  |  | základní |  | 0 | 0 | 0 | 0 | 0 | 16 | K | 1 |  |  |  | ROZPOCET | 0 | 0 | 0 | 0 | 0 | 1 | 0 | 16 | 656153406
| PP |  | Přesun hmot tonážní pro instalační prefabrikáty v objektech v do 6 m | [14 empty] | PP | 1
85 | K | 998726193 | Příplatek k přesunu hmot tonážní 726 za zvětšený přesun do 500 m | t | 0.01 |  | 0 |  |  | základní |  | 0 | 0 | 0 | 0 | 0 | 16 | K | 1 |  |  |  | ROZPOCET | 0 | 0 | 0 | 0 | 0 | 1 | 0 | 16 | -1763630345
| PP |  | Příplatek k přesunu hmot tonážní 726 za zvětšený přesun do 500 m | [14 empty] | PP | 1
| D | PSV | Práce a dodávky PSV |  |  |  | 0 |  |  |  |  | 0 |  | 0 |  | 0 | 2 | D | 0 |  |  |  | ROZPOCET | [6 empty] | 0
| D | 01 | Ostatní |  |  |  | 0 |  |  |  |  | 0 |  | 0 |  | 0 | 1 | D | 1 |  |  |  | ROZPOCET | [6 empty] | 0
86 | K | ZT01 | Stavební přípomoci, zhotovení drážek pro potrubí, sádrování, zahození drážek a stavební zapravení, oprava povrchů | h | 48 |  | 0 |  |  | základní |  | 0 | 0 | 0 | 0 | 0 | 4 | K | 2 |  |  |  | ROZPOCET | 0 | 0 | 0 | 0 | 0 | 1 | 0 | 4 | 1532718342
| PP |  | Stavební přípomoci, zhotovení drážek pro potrubí, sádrování, zahození drážek a stavební zapravení, oprava povrchů | [14 empty] | PP | 2
87 | K | ZT02 | Demontáže stávajícího zařízení - zařizovacích předmětů a potrubí vč. likvidace demontovaného materiálu a odvozu na skládku | h | 48 |  | 0 |  |  | základní |  | 0 | 0 | 0 | 0 | 0 | 4 | K | 2 |  |  |  | ROZPOCET | 0 | 0 | 0 | 0 | 0 | 1 | 0 | 4 | 1950430583
| PP |  | Demontáže stávajícího zařízení - zařizovacích předmětů a potrubí vč. likvidace demontovaného materiálu a odvozu na skládku | [14 empty] | PP | 2
| D | 02 | Využití a likvidace dešťových vod |  |  |  | 0 |  |  |  |  | 0 |  | 0 |  | 0 | 1 | D | 1 |  |  |  | ROZPOCET | [6 empty] | 0
88 | K | 02X101 | Kompletní sestavná jendotka využití dešťových vod s akumulační nádobou 1x 6500l, 1x akumulační nádrž samonosná z HDPE s pochozím poklopem, včetně kompletní filtrační šachty s filtračním košem na vstupu a hloubkou dna 2,0m | kus | 1 |  | 0 |  |  | základní |  | 0 | 0 | 0 | 0 | 0 | 4 | K | 2 |  |  |  | ROZPOCET | 0 | 0 | 0 | 0 | 0 | 1 | 0 | 4 | 1724858492
| PP |  | Kompletní sestavná jendotka využití dešťových vod s akumulační nádobou 1x 6500l, 1x akumulační nádrž samonosná z HDPE s pochozím poklopem, včetně kompletní filtrační šachty s filtračním košem na vstupu a hloubkou dna 2,0m | [14 empty] | PP | 2
89 | K | 02X102 | Podbetonováka z prostého betonu pod akumulační nádrž dešťových vod včetně hutněného štěrkového lože | m3 | 3 |  | 0 |  |  | základní |  | 0 | 0 | 0 | 0 | 0 | 4 | K | 2 |  |  |  | ROZPOCET | 0 | 0 | 0 | 0 | 0 | 1 | 0 | 4 | -229329552
| PP |  | Podbetonováka z prostého betonu pod akumulační nádrž dešťových vod včetně hutněného štěrkového lože | [14 empty] | PP | 2
90 | K | 02X103 | Ponorné čerpadlo do akumulační nádrže - maximální výtlak 20m, maximální průtok 2 000 l/h včetně plovákového spínače - dodávka, instalalce a uvedneí do provozu | kus | 1 |  | 0 |  |  | základní |  | 0 | 0 | 0 | 0 | 0 | 4 | K | 2 |  |  |  | ROZPOCET | 0 | 0 | 0 | 0 | 0 | 1 | 0 | 4 | -546124012
| PP |  | Ponorné čerpadlo do akumulační nádrže - maximální výtlak 20m, maximální průtok 2 000 l/h včetně plovákového spínače - dodávka, instalalce a uvedneí do provozu | [14 empty] | PP | 2
91 | K | 02X104 | Rozvody závlahy potrubím PE32 v zemi včetně trubních dílů pro napojení rozprašovačů | m | 10 |  | 0 |  |  | základní |  | 0 | 0 | 0 | 0 | 0 | 4 | K | 2 |  |  |  | ROZPOCET | 0 | 0 | 0 | 0 | 0 | 1 | 0 | 4 | 2128515827
| PP |  | Rozvody závlahy potrubím PE32 v zemi včetně trubních dílů pro napojení rozprašovačů | [14 empty] | PP | 2
92 | K | 02X105 | Automatická rozprašovací hlavice domovní závlahy | kus | 2 |  | 0 |  |  | základní |  | 0 | 0 | 0 | 0 | 0 | 4 | K | 2 |  |  |  | ROZPOCET | 0 | 0 | 0 | 0 | 0 | 1 | 0 | 4 | 1075144242
| PP |  | Automatická rozprašovací hlavice domovní závlahy | [14 empty] | PP | 2
| D | 723 | Zdravotechnika - plynovod |  |  |  | 0 |  |  |  |  | 0 |  | 0 |  | 0 | 2 | D | 1 |  |  |  | ROZPOCET | [6 empty] | 0
93 | K | 723150366 | Chránička D 44,5x2,6 mm | m | 2 |  | 0 |  |  | základní |  | 0 | 0 | 0 | 0 | 0 | 16 | K | 2 |  |  |  | ROZPOCET | 0 | 0 | 0 | 0 | 0 | 1 | 0 | 16 | -342922813
| PP |  | Chránička D 44,5x2,6 mm | [14 empty] | PP | 2
94 | K | 723160204 | Přípojka k plynoměru spojované na závit bez ochozu G 1 | kus | 1 |  | 0 |  |  | základní |  | 0 | 0 | 0 | 0 | 0 | 16 | K | 2 |  |  |  | ROZPOCET | 0 | 0 | 0 | 0 | 0 | 1 | 0 | 16 | 1441153485
| PP |  | Přípojka k plynoměru spojované na závit bez ochozu G 1 | [14 empty] | PP | 2
95 | K | 723160334 | Rozpěrka přípojek plynoměru G 1 | kus | 1 |  | 0 |  |  | základní |  | 0 | 0 | 0 | 0 | 0 | 16 | K | 2 |  |  |  | ROZPOCET | 0 | 0 | 0 | 0 | 0 | 1 | 0 | 16 | -2069930082
| PP |  | Rozpěrka přípojek plynoměru G 1 | [14 empty] | PP | 2
96 | K | 723181024 | Potrubí měděné tvrdé spojované lisováním DN 25 ZTI | m | 24 |  | 0 |  |  | základní |  | 0 | 0 | 0 | 0 | 0 | 16 | K | 2 |  |  |  | ROZPOCET | 0 | 0 | 0 | 0 | 0 | 1 | 0 | 16 | 1221683789
| PP |  | Potrubí měděné tvrdé spojované lisováním DN 25 ZTI | [14 empty] | PP | 2
97 | K | 723230104 | Kulový uzávěr přímý PN 5 G 1 FF s protipožární armaturou a 2x vnitřním závitem | kus | 1 |  | 0 |  |  | základní |  | 0 | 0 | 0 | 0 | 0 | 16 | K | 2 |  |  |  | ROZPOCET | 0 | 0 | 0 | 0 | 0 | 1 | 0 | 16 | -298323484
| PP |  | Kulový uzávěr přímý PN 5 G 1 FF s protipožární armaturou a 2x vnitřním závitem | [14 empty] | PP | 2
98 | K | 723231164 | Kohout kulový přímý G 1 PN 42 do 185°C plnoprůtokový vnitřní závit těžká řada | kus | 2 |  | 0 |  |  | základní |  | 0 | 0 | 0 | 0 | 0 | 16 | K | 2 |  |  |  | ROZPOCET | 0 | 0 | 0 | 0 | 0 | 1 | 0 | 16 | -137589814
| PP |  | Kohout kulový přímý G 1 PN 42 do 185°C plnoprůtokový vnitřní závit těžká řada | [14 empty] | PP | 2
99 | K | 723234311 | Regulátor tlaku plynu středotlaký jednostupňový výkon do 6 m3/hod pro zemní plyn | kus | 1 |  | 0 |  |  | základní |  | 0 | 0 | 0 | 0 | 0 | 16 | K | 2 |  |  |  | ROZPOCET | 0 | 0 | 0 | 0 | 0 | 1 | 0 | 16 | 1776586831
| PP |  | Regulátor tlaku plynu středotlaký jednostupňový výkon do 6 m3/hod pro zemní plyn | [14 empty] | PP | 2
100 | K | 723PLX01 | Revize plynovodu | kus | 1 |  | 0 |  |  | základní |  | 0 | 0 | 0 | 0 | 0 | 16 | K | 2 |  |  |  | ROZPOCET | 0 | 0 | 0 | 0 | 0 | 1 | 0 | 16 | -1105098554
| PP |  | Revize plynovodu | [14 empty] | PP | 2
101 | K | 723PLX02 | Tlaková a pevnostní zkouška plynovodu | kus | 1 |  | 0 |  |  | základní |  | 0 | 0 | 0 | 0 | 0 | 16 | K | 2 |  |  |  | ROZPOCET | 0 | 0 | 0 | 0 | 0 | 1 | 0 | 16 | 1806661542
| PP |  | Tlaková a pevnostní zkouška plynovodu | [14 empty] | PP | 2
102 | K | 723PLX03 | Stavební přípomoci a ostatní pomocné práce | h | 4 |  | 0 |  |  | základní |  | 0 | 0 | 0 | 0 | 0 | 16 | K | 2 |  |  |  | ROZPOCET | 0 | 0 | 0 | 0 | 0 | 1 | 0 | 16 | 1143254926
| PP |  | Stavební přípomoci a ostatní pomocné práce | [14 empty] | PP | 2

## 1.4 - Vytápění
{b7cf32e3-cdc3-4025-ac97-df216fd390dd}
2
| KRYCÍ LIST SOUPISU PRACÍ | [7 empty] | v --- níže se nacházejí doplnkové a pomocné údaje k sestavám --- v | [8 empty] | False
Stavba:
Mníšek u Liberce ON-DSP, DPS oprava
Objekt:
1 - 1.PP + 1.NP + Venkovní zpevněné plochy
Soupis:
1.4 - Vytápění
| KSO: |  |  |  |  | CC-CZ:
| Místo: |  |  |  |  | Datum: | 17. 3. 2021
| Zadavatel: |  |  |  |  | IČ:
DIČ:
| Uchazeč: |  |  |  |  | IČ: | Vyplň údaj
|  | Vyplň údaj |  |  |  | DIČ: | Vyplň údaj
| Projektant: |  |  |  |  | IČ:
DIČ:
| Zpracovatel: |  |  |  |  | IČ:
DIČ:
Poznámka:
| Cena bez DPH | [5 empty] | 0
|  |  | Základ daně |  |  | Sazba daně | Výše daně
| DPH | základní | 0 |  |  | 21% | 0
|  | snížená | 0 |  |  | 15% | 0
|  | zákl. přenesená | 0 |  |  | 21% | 0
|  | sníž. přenesená | 0 |  |  | 15% | 0
|  | nulová | 0 |  |  | 0% | 0
| Cena s DPH |  |  | v | CZK |  | 0
| Projektant |  |  | Zpracovatel
| Datum a podpis: |  | Razítko | Datum a podpis: |  |  | Razítko
| Objednavatel |  |  | Uchazeč
| Datum a podpis: |  | Razítko | Datum a podpis: |  |  | Razítko
REKAPITULACE ČLENĚNÍ SOUPISU PRACÍ
Stavba:
Mníšek u Liberce ON-DSP, DPS oprava
Objekt:
1 - 1.PP + 1.NP + Venkovní zpevněné plochy
Soupis:
1.4 - Vytápění
Místo: | [5 empty] | Datum: | 17. 3. 2021
Zadavatel: | [5 empty] | Projektant:
Uchazeč: |  |  | Vyplň údaj |  |  | Zpracovatel:
Kód dílu - Popis | [6 empty] | Cena celkem [CZK]
Náklady ze soupisu prací | [6 empty] | 0 | [11 empty] | -1
| PSV - Práce a dodávky PSV | [5 empty] | 0
| 01 - Demontáže stávajícího zařízení | [5 empty] | 0
| 713 - Izolace tepelné | [5 empty] | 0
| 731 - Ústřední vytápění - kotelny | [5 empty] | 0
| 733 - Ústřední vytápění - rozvodné potrubí | [5 empty] | 0
| 734 - Ústřední topení, armatury | [5 empty] | 0
| 735 - Ústřední vytápění - otopná tělesa | [5 empty] | 0
SOUPIS PRACÍ
Stavba:
Mníšek u Liberce ON-DSP, DPS oprava
Objekt:
1 - 1.PP + 1.NP + Venkovní zpevněné plochy
Soupis:
1.4 - Vytápění
Místo: | [5 empty] | Datum: | 17. 3. 2021
Zadavatel: | [5 empty] | Projektant:
Uchazeč: |  |  | Vyplň údaj |  |  | Zpracovatel:
PČ | Typ | Kód | Popis | MJ | Množství | J.cena [CZK] | Cena celkem [CZK] | Cenová soustava |  | DPH | J. Nh [h] | Nh celkem [h] | J. hmotnost [t] | Hmotnost celkem [t] | J. suť [t] | Suť Celkem [t]
Náklady soupisu celkem | [6 empty] | 0 |  |  |  |  | 0 |  | 0 |  | 0 |  | D | -1 | [10 empty] | 0
| D | PSV | Práce a dodávky PSV |  |  |  | 0 |  |  |  |  | 0 |  | 0 |  | 0 | 2 | D | 0 |  |  |  | ROZPOCET | [6 empty] | 0
| D | 01 | Demontáže stávajícího zařízení |  |  |  | 0 |  |  |  |  | 0 |  | 0 |  | 0 | 1 | D | 1 |  |  |  | ROZPOCET | [6 empty] | 0
68 | K | 01XPL | Kompletní demontáže stávajícího zařízení pro vytápění staveb v rozsahu dle stávajícího stavu vč. stávajících zdrojů tepla, vybavení strojoven tepla, rozvodných potrubí, armatur a litinových článkových, případně ocelových těles | h | 48 |  | 0 |  |  | základní |  | 0 | 0 | 0 | 0 | 0 | 4 | K | 2 |  |  |  | ROZPOCET | 0 | 0 | 0 | 0 | 0 | 1 | 0 | 4 | 1276046346
| PP |  | Kompletní demontáže stávajícího zařízení pro vytápění staveb v rozsahu dle stávajícího stavu vč. stávajících zdrojů tepla, vybavení strojoven tepla, rozvodných potrubí, armatur a litinových článkových, případně ocelových těles | [14 empty] | PP | 2
| D | 713 | Izolace tepelné |  |  |  | 0 |  |  |  |  | 0 |  | 0 |  | 0 | 2 | D | 1 |  |  |  | ROZPOCET | [6 empty] | 0
1 | K | 713463131 | Montáž izolace tepelné potrubí potrubními pouzdry bez úpravy slepenými 1x tl izolace do 25 mm | m | 156 |  | 0 |  |  | základní |  | 0 | 0 | 0 | 0 | 0 | 16 | K | 2 |  |  |  | ROZPOCET | 0 | 0 | 0 | 0 | 0 | 1 | 0 | 16 | 183278290
| PP |  | Montáž izolace tepelné potrubí potrubními pouzdry bez úpravy slepenými 1x tl izolace do 25 mm | [14 empty] | PP | 2
| VV |  | 93,6+31,2+23,4+7,8 |  | 156 | [12 empty] | VV | 2 | 2 | True | 0 | ROZPOCET
| VV |  | Součet |  | 156 | [12 empty] | VV | 2 | 4 | True | 1 | ROZPOCET
2 | M | 283770960 | izolace potrubí návleková z pěněného polyethylenu 15 x 20 mm pro topné systémy | m | 93.6 |  | 0 |  |  | základní |  | 0 | 0 | 0 | 0 | 0 | 32 | M | 2 |  |  |  | ROZPOCET | 0 | 0 | 0 | 0 | 0 | 1 | 0 | 16 | 20786463
| PP |  | izolace potrubí návleková z pěněného polyethylenu 15 x 20 mm pro topné systémy | [14 empty] | PP | 2
| VV |  | 72*1,3 "Přepočtené koeficientem množství |  | 93.6 | [12 empty] | VV | 2 | 2 | True | 0 | ROZPOCET
| VV |  | Součet |  | 93.6 | [12 empty] | VV | 2 | 4 | True | 1 | ROZPOCET
3 | M | 283771060 | izolace potrubí návleková z pěněného polyethylenu 18 x 20 mm pro topné systémy | m | 31.2 |  | 0 |  |  | základní |  | 0 | 0 | 0 | 0 | 0 | 32 | M | 2 |  |  |  | ROZPOCET | 0 | 0 | 0 | 0 | 0 | 1 | 0 | 16 | -209938872
| PP |  | izolace potrubí návleková z pěněného polyethylenu 18 x 20 mm pro topné systémy | [14 empty] | PP | 2
| VV |  | 24*1,3 "Přepočtené koeficientem množství |  | 31.2 | [12 empty] | VV | 2 | 2 | True | 0 | ROZPOCET
| VV |  | Součet |  | 31.2 | [12 empty] | VV | 2 | 4 | True | 1 | ROZPOCET
4 | M | 283770450 | izolace potrubí návleková z pěněného polyethylenu 22 x 20 mm pro topné systémy | m | 23.4 |  | 0 |  |  | základní |  | 0 | 0 | 0 | 0 | 0 | 32 | M | 2 |  |  |  | ROZPOCET | 0 | 0 | 0 | 0 | 0 | 1 | 0 | 16 | 294383790
| PP |  | izolace potrubí návleková z pěněného polyethylenu 22 x 20 mm pro topné systémy | [14 empty] | PP | 2
| VV |  | 18*1,3 "Přepočtené koeficientem množství |  | 23.4 | [12 empty] | VV | 2 | 2 | True | 0 | ROZPOCET
| VV |  | Součet |  | 23.4 | [12 empty] | VV | 2 | 4 | True | 1 | ROZPOCET
5 | M | 283770490 | izolace potrubí návleková z pěněného polyethylenu 28 x 25 mm pro topné systémy | m | 7.8 |  | 0 |  |  | základní |  | 0 | 0 | 0 | 0 | 0 | 32 | M | 2 |  |  |  | ROZPOCET | 0 | 0 | 0 | 0 | 0 | 1 | 0 | 16 | 1313569514
| PP |  | izolace potrubí návleková z pěněného polyethylenu 28 x 25 mm pro topné systémy | [14 empty] | PP | 2
| VV |  | 6*1,3 "Přepočtené koeficientem množství |  | 7.8 | [12 empty] | VV | 2 | 2 | True | 0 | ROZPOCET
| VV |  | Součet |  | 7.8 | [12 empty] | VV | 2 | 4 | True | 1 | ROZPOCET
6 | M | 283771300 | spona na návlekovou izolaci | kus | 200 |  | 0 |  |  | základní |  | 0 | 0 | 0 | 0 | 0 | 32 | M | 2 |  |  |  | ROZPOCET | 0 | 0 | 0 | 0 | 0 | 1 | 0 | 16 | 209239400
| PP |  | spona na návlekovou izolaci | [14 empty] | PP | 2
7 | M | 283771350 | páska samolepící na návlekovou izolaci po 20 m | kus | 2 |  | 0 |  |  | základní |  | 0 | 0 | 0 | 0 | 0 | 32 | M | 2 |  |  |  | ROZPOCET | 0 | 0 | 0 | 0 | 0 | 1 | 0 | 16 | 1932960356
| PP |  | páska samolepící na návlekovou izolaci po 20 m | [14 empty] | PP | 2
8 | K | 998713101 | Přesun hmot tonážní pro izolace tepelné v objektech v do 6 m | t | 0.024 |  | 0 |  |  | základní |  | 0 | 0 | 0 | 0 | 0 | 16 | K | 2 |  |  |  | ROZPOCET | 0 | 0 | 0 | 0 | 0 | 1 | 0 | 16 | -269015654
| PP |  | Přesun hmot tonážní pro izolace tepelné v objektech v do 6 m | [14 empty] | PP | 2
9 | K | 998713192 | Příplatek k přesunu hmot tonážní 713 za zvětšený přesun do 100 m | t | 0.024 |  | 0 |  |  | základní |  | 0 | 0 | 0 | 0 | 0 | 16 | K | 2 |  |  |  | ROZPOCET | 0 | 0 | 0 | 0 | 0 | 1 | 0 | 16 | -63960278
| PP |  | Příplatek k přesunu hmot tonážní 713 za zvětšený přesun do 100 m | [14 empty] | PP | 2
| D | 731 | Ústřední vytápění - kotelny |  |  |  | 0 |  |  |  |  | 0 |  | 0 |  | 0 | 2 | D | 1 |  |  |  | ROZPOCET | [6 empty] | 0
10 | K | 731242142 | Montáž kotle ocelového nástěnného na plyn kondenzačního provedení turbo do 28 kW s ohřevem TeV | kus | 1 |  | 0 |  |  | základní |  | 0 | 0 | 0 | 0 | 0 | 16 | K | 2 |  |  |  | ROZPOCET | 0 | 0 | 0 | 0 | 0 | 1 | 0 | 16 | -593230526
| PP |  | Montáž kotle ocelového nástěnného na plyn kondenzačního provedení turbo do 28 kW s ohřevem TeV | [14 empty] | PP | 2
11 | K | 731341130 | Hadice napouštěcí pryžové D 16/23 | m | 20 |  | 0 |  |  | základní |  | 0 | 0 | 0 | 0 | 0 | 16 | K | 2 |  |  |  | ROZPOCET | 0 | 0 | 0 | 0 | 0 | 1 | 0 | 16 | 104290179
| PP |  | Hadice napouštěcí pryžové D 16/23 | [14 empty] | PP | 2
12 | M | 731KOTX01 | Nástěnný plynový kondenzační kotel o výkonu 16,9kW s integrovaným nerezovým zásobníkem TV 75l, integrovanou expanzní nádobou 8l a integrovaným pojistným ventilem 3,0bar, Q=2,3kW - 16,9kW | kus | 1 |  | 0 |  |  | základní |  | 0 | 0 | 0 | 0 | 0 | 32 | M | 2 |  |  |  | ROZPOCET | 0 | 0 | 0 | 0 | 0 | 1 | 0 | 16 | 422715950
| PP |  | Nástěnný plynový kondenzační kotel o výkonu 16,9kW s integrovaným nerezovým zásobníkem TV 75l, integrovanou expanzní nádobou 8l a integrovaným pojistným ventilem 3,0bar, Q=2,3kW - 16,9kW | [14 empty] | PP | 2
13 | M | 731KOTX02 | Multifunkční prostorový regulátor programovatelný s čidlem teploty prostoru - čidlo venkovní teploty součástí kotle | kus | 1 |  | 0 |  |  | základní |  | 0 | 0 | 0 | 0 | 0 | 32 | M | 2 |  |  |  | ROZPOCET | 0 | 0 | 0 | 0 | 0 | 1 | 0 | 16 | 1413567996
| PP |  | Multifunkční prostorový regulátor programovatelný s čidlem teploty prostoru - čidlo venkovní teploty součástí kotle | [14 empty] | PP | 2
14 | M | 731KOX01 | Základní sada kouřovodu, koncentrické provedení odvodu spalin a přívodu spalovacího vzduchu přes střechu plast PP DN80 / 125 - obsahuje : trubka bez objímky - 1m, upevňovací držák, střešní průchodka, výdechová hlavice. | kus | 1 |  | 0 |  |  | základní |  | 0 | 0 | 0 | 0 | 0 | 32 | M | 2 |  |  |  | ROZPOCET | 0 | 0 | 0 | 0 | 0 | 1 | 0 | 16 | 1336992426
| PP |  | Základní sada kouřovodu, koncentrické provedení odvodu spalin a přívodu spalovacího vzduchu přes střechu plast PP DN80 / 125 - obsahuje : trubka bez objímky - 1m, upevňovací držák, střešní průchodka, výdechová hlavice. | [14 empty] | PP | 2
15 | M | 731KOX02 | Stavební sada koncentrického odtahu spalin revizní trubka DN80/125 | kus | 1 |  | 0 |  |  | základní |  | 0 | 0 | 0 | 0 | 0 | 32 | M | 2 |  |  |  | ROZPOCET | 0 | 0 | 0 | 0 | 0 | 1 | 0 | 16 | -1591300076
| PP |  | Stavební sada koncentrického odtahu spalin revizní trubka DN80/125 | [14 empty] | PP | 2
16 | M | 731KOX03 | Stavební sada koncentrického odtahu spalin - koleno DN80/125 87° | kus | 2 |  | 0 |  |  | základní |  | 0 | 0 | 0 | 0 | 0 | 32 | M | 2 |  |  |  | ROZPOCET | 0 | 0 | 0 | 0 | 0 | 1 | 0 | 16 | 2042334224
| PP |  | Stavební sada koncentrického odtahu spalin - koleno DN80/125 87° | [14 empty] | PP | 2
17 | M | 731KOX04 | Stavební sada koncentrického odtahu spalin - koleno DN80/125 45° | kus | 2 |  | 0 |  |  | základní |  | 0 | 0 | 0 | 0 | 0 | 32 | M | 2 |  |  |  | ROZPOCET | 0 | 0 | 0 | 0 | 0 | 1 | 0 | 16 | -714520582
| PP |  | Stavební sada koncentrického odtahu spalin - koleno DN80/125 45° | [14 empty] | PP | 2
18 | M | 731KOX05 | Stavební sada koncentrického odtahu spalin - trubka 0,5m dlouhá DN80/125 | kus | 2 |  | 0 |  |  | základní |  | 0 | 0 | 0 | 0 | 0 | 32 | M | 2 |  |  |  | ROZPOCET | 0 | 0 | 0 | 0 | 0 | 1 | 0 | 16 | -1907424529
| PP |  | Stavební sada koncentrického odtahu spalin - trubka 0,5m dlouhá DN80/125 | [14 empty] | PP | 2
19 | M | 731KOX06 | Stavební sada koncentrického odtahu spalin - trubka 1,0m dlouhá DN80/125 | kus | 1 |  | 0 |  |  | základní |  | 0 | 0 | 0 | 0 | 0 | 32 | M | 2 |  |  |  | ROZPOCET | 0 | 0 | 0 | 0 | 0 | 1 | 0 | 16 | -370963025
| PP |  | Stavební sada koncentrického odtahu spalin - trubka 1,0m dlouhá DN80/125 | [14 empty] | PP | 2
20 | M | 731KOX07 | Stavební sada koncentrického odtahu spalin - trubka 2.0m dlouhá DN80/125 | kus | 5 |  | 0 |  |  | základní |  | 0 | 0 | 0 | 0 | 0 | 32 | M | 2 |  |  |  | ROZPOCET | 0 | 0 | 0 | 0 | 0 | 1 | 0 | 16 | -970713668
| PP |  | Stavební sada koncentrického odtahu spalin - trubka 2.0m dlouhá DN80/125 | [14 empty] | PP | 2
21 | M | 731KOX08 | Stavební sada koncentrického odtahu spalin upevňovací třmen | kus | 10 |  | 0 |  |  | základní |  | 0 | 0 | 0 | 0 | 0 | 32 | M | 2 |  |  |  | ROZPOCET | 0 | 0 | 0 | 0 | 0 | 1 | 0 | 16 | 2026623418
| PP |  | Stavební sada koncentrického odtahu spalin upevňovací třmen | [14 empty] | PP | 2
22 | K | 731KOX0101 | Montáž odkouření nástěnného kotle | kus | 1 |  | 0 |  |  | základní |  | 0 | 0 | 0 | 0 | 0 | 16 | K | 2 |  |  |  | ROZPOCET | 0 | 0 | 0 | 0 | 0 | 1 | 0 | 16 | 397607542
| PP |  | Montáž odkouření nástěnného kotle | [14 empty] | PP | 2
23 | K | 731KOX0102 | Tlaková a provozní zkouška odkouření | kus | 1 |  | 0 |  |  | základní |  | 0 | 0 | 0 | 0 | 0 | 16 | K | 2 |  |  |  | ROZPOCET | 0 | 0 | 0 | 0 | 0 | 1 | 0 | 16 | 2018235742
| PP |  | Tlaková a provozní zkouška odkouření | [14 empty] | PP | 2
24 | K | 731KOX0103 | Montáž regulace plynového kotle vč. seřízení a použitého materiálu | kus | 1 |  | 0 |  |  | základní |  | 0 | 0 | 0 | 0 | 0 | 16 | K | 2 |  |  |  | ROZPOCET | 0 | 0 | 0 | 0 | 0 | 1 | 0 | 16 | -177942344
| PP |  | Montáž regulace plynového kotle vč. seřízení a použitého materiálu | [14 empty] | PP | 2
25 | K | 731KOX0104 | Uvedení do provozu plynového kotle a vstupní revize | kus | 1 |  | 0 |  |  | základní |  | 0 | 0 | 0 | 0 | 0 | 16 | K | 2 |  |  |  | ROZPOCET | 0 | 0 | 0 | 0 | 0 | 1 | 0 | 16 | -814198135
| PP |  | Uvedení do provozu plynového kotle a vstupní revize | [14 empty] | PP | 2
26 | K | 998731101 | Přesun hmot tonážní pro kotelny v objektech v do 6 m | t | 0.261 |  | 0 |  |  | základní |  | 0 | 0 | 0 | 0 | 0 | 16 | K | 2 |  |  |  | ROZPOCET | 0 | 0 | 0 | 0 | 0 | 1 | 0 | 16 | -1230628201
| PP |  | Přesun hmot tonážní pro kotelny v objektech v do 6 m | [14 empty] | PP | 2
27 | K | 998731193 | Příplatek k přesunu hmot 731 za zvětšený přesun do 500 m | t | 0.261 |  | 0 |  |  | základní |  | 0 | 0 | 0 | 0 | 0 | 16 | K | 2 |  |  |  | ROZPOCET | 0 | 0 | 0 | 0 | 0 | 1 | 0 | 16 | -1276882137
| PP |  | Příplatek k přesunu hmot 731 za zvětšený přesun do 500 m | [14 empty] | PP | 2
| D | 733 | Ústřední vytápění - rozvodné potrubí |  |  |  | 0 |  |  |  |  | 0 |  | 0 |  | 0 | 2 | D | 1 |  |  |  | ROZPOCET | [6 empty] | 0
28 | K | 733222102 | Potrubí měděné polotvrdé spojované měkkým pájením D 15x1 | m | 86.4 |  | 0 |  |  | základní |  | 0 | 0 | 0 | 0 | 0 | 16 | K | 2 |  |  |  | ROZPOCET | 0 | 0 | 0 | 0 | 0 | 1 | 0 | 16 | 1235861201
| PP |  | Potrubí měděné polotvrdé spojované měkkým pájením D 15x1 | [14 empty] | PP | 2
| VV |  | 72*1,2 "Přepočtené koeficientem množství |  | 86.4 | [12 empty] | VV | 2 | 2 | True | 0 | ROZPOCET
| VV |  | Součet |  | 86.4 | [12 empty] | VV | 2 | 4 | True | 1 | ROZPOCET
29 | K | 733222103 | Potrubí měděné polotvrdé spojované měkkým pájením D 18x1 | m | 28.8 |  | 0 |  |  | základní |  | 0 | 0 | 0 | 0 | 0 | 16 | K | 2 |  |  |  | ROZPOCET | 0 | 0 | 0 | 0 | 0 | 1 | 0 | 16 | -1419352928
| PP |  | Potrubí měděné polotvrdé spojované měkkým pájením D 18x1 | [14 empty] | PP | 2
| VV |  | 24*1,2 "Přepočtené koeficientem množství |  | 28.8 | [12 empty] | VV | 2 | 2 | True | 0 | ROZPOCET
| VV |  | Součet |  | 28.8 | [12 empty] | VV | 2 | 4 | True | 1 | ROZPOCET
30 | K | 733222104 | Potrubí měděné polotvrdé spojované měkkým pájením D 22x1 | m | 21.6 |  | 0 |  |  | základní |  | 0 | 0 | 0 | 0 | 0 | 16 | K | 2 |  |  |  | ROZPOCET | 0 | 0 | 0 | 0 | 0 | 1 | 0 | 16 | 211272051
| PP |  | Potrubí měděné polotvrdé spojované měkkým pájením D 22x1 | [14 empty] | PP | 2
| VV |  | 18*1,2 "Přepočtené koeficientem množství |  | 21.6 | [12 empty] | VV | 2 | 2 | True | 0 | ROZPOCET
| VV |  | Součet |  | 21.6 | [12 empty] | VV | 2 | 4 | True | 1 | ROZPOCET
31 | K | 733222105 | Potrubí měděné polotvrdé spojované měkkým pájením D 28x1,5 | m | 7.2 |  | 0 |  |  | základní |  | 0 | 0 | 0 | 0 | 0 | 16 | K | 2 |  |  |  | ROZPOCET | 0 | 0 | 0 | 0 | 0 | 1 | 0 | 16 | 1652548487
| PP |  | Potrubí měděné polotvrdé spojované měkkým pájením D 28x1,5 | [14 empty] | PP | 2
| VV |  | 6*1,2 "Přepočtené koeficientem množství |  | 7.2 | [12 empty] | VV | 2 | 2 | True | 0 | ROZPOCET
| VV |  | Součet |  | 7.2 | [12 empty] | VV | 2 | 4 | True | 1 | ROZPOCET
32 | K | 733224222 | Příplatek k potrubí měděnému za zhotovení přípojky z trubek měděných D 15x1 | kus | 16 |  | 0 |  |  | základní |  | 0 | 0 | 0 | 0 | 0 | 16 | K | 2 |  |  |  | ROZPOCET | 0 | 0 | 0 | 0 | 0 | 1 | 0 | 16 | -917149970
| PP |  | Příplatek k potrubí měděnému za zhotovení přípojky z trubek měděných D 15x1 | [14 empty] | PP | 2
33 | K | 733224225 | Příplatek k potrubí měděnému za zhotovení přípojky z trubek měděných D 28x1,5 | kus | 2 |  | 0 |  |  | základní |  | 0 | 0 | 0 | 0 | 0 | 16 | K | 2 |  |  |  | ROZPOCET | 0 | 0 | 0 | 0 | 0 | 1 | 0 | 16 | 1313298107
| PP |  | Příplatek k potrubí měděnému za zhotovení přípojky z trubek měděných D 28x1,5 | [14 empty] | PP | 2
34 | K | 733291101 | Zkouška těsnosti potrubí měděné do D 35x1,5 | m | 129.6 |  | 0 |  |  | základní |  | 0 | 0 | 0 | 0 | 0 | 16 | K | 2 |  |  |  | ROZPOCET | 0 | 0 | 0 | 0 | 0 | 1 | 0 | 16 | -996889850
| PP |  | Zkouška těsnosti potrubí měděné do D 35x1,5 | [14 empty] | PP | 2
| VV |  | 72+28,8+21,6+7,2 |  | 129.6 | [12 empty] | VV | 2 | 2 | True | 0 | ROZPOCET
| VV |  | Součet |  | 129.6 | [12 empty] | VV | 2 | 4 | True | 1 | ROZPOCET
35 | K | 733XP01 | Topná, provozní a dilatační zkouška | h | 24 |  | 0 |  |  | základní |  | 0 | 0 | 0 | 0 | 0 | 16 | K | 2 |  |  |  | ROZPOCET | 0 | 0 | 0 | 0 | 0 | 1 | 0 | 16 | 288610271
| PP |  | Topná, provozní a dilatační zkouška | [14 empty] | PP | 2
36 | K | 733XP02 | Stavební přípomoci, vrtání, drážkování, sádrování | h | 32 |  | 0 |  |  | základní |  | 0 | 0 | 0 | 0 | 0 | 16 | K | 2 |  |  |  | ROZPOCET | 0 | 0 | 0 | 0 | 0 | 1 | 0 | 16 | -2072369093
| PP |  | Stavební přípomoci, vrtání, drážkování, sádrování | [14 empty] | PP | 2
37 | K | 733XP03 | Montážní plošina přenosná | kus | 1 |  | 0 |  |  | základní |  | 0 | 0 | 0 | 0 | 0 | 16 | K | 2 |  |  |  | ROZPOCET | 0 | 0 | 0 | 0 | 0 | 1 | 0 | 16 | 776925360
| PP |  | Montážní plošina přenosná | [14 empty] | PP | 2
38 | K | 998733101 | Přesun hmot tonážní pro rozvody potrubí v objektech v do 6 m | t | 0.078 |  | 0 |  |  | základní |  | 0 | 0 | 0 | 0 | 0 | 16 | K | 2 |  |  |  | ROZPOCET | 0 | 0 | 0 | 0 | 0 | 1 | 0 | 16 | 572487492
| PP |  | Přesun hmot tonážní pro rozvody potrubí v objektech v do 6 m | [14 empty] | PP | 2
39 | K | 998733193 | Příplatek k přesunu hmot tonážní 733 za zvětšený přesun do 500 m | t | 0.078 |  | 0 |  |  | základní |  | 0 | 0 | 0 | 0 | 0 | 16 | K | 2 |  |  |  | ROZPOCET | 0 | 0 | 0 | 0 | 0 | 1 | 0 | 16 | 729630495
| PP |  | Příplatek k přesunu hmot tonážní 733 za zvětšený přesun do 500 m | [14 empty] | PP | 2
| D | 734 | Ústřední topení, armatury |  |  |  | 0 |  |  |  |  | 0 |  | 0 |  | 0 | 2 | D | 1 |  |  |  | ROZPOCET | [6 empty] | 0
40 | K | 734211115 | Ventil závitový odvzdušňovací G 1/2 PN 10 do 120°C otopných těles | kus | 2 |  | 0 |  |  | základní |  | 0 | 0 | 0 | 0 | 0 | 16 | K | 2 |  |  |  | ROZPOCET | 0 | 0 | 0 | 0 | 0 | 1 | 0 | 16 | 283775337
| PP |  | Ventil závitový odvzdušňovací G 1/2 PN 10 do 120°C otopných těles | [14 empty] | PP | 2
41 | K | 734291123 | Kohout plnící a vypouštěcí G 1/2 PN 6, TS 110°C závitový | kus | 4 |  | 0 |  |  | základní |  | 0 | 0 | 0 | 0 | 0 | 16 | K | 2 |  |  |  | ROZPOCET | 0 | 0 | 0 | 0 | 0 | 1 | 0 | 16 | -550024539
| PP |  | Kohout plnící a vypouštěcí G 1/2 PN 6, TS 110°C závitový | [14 empty] | PP | 2
42 | K | 734291244 | Filtr závitový přímý G 1 PN 16 do 130°C s vnitřními závity | kus | 1 |  | 0 |  |  | základní |  | 0 | 0 | 0 | 0 | 0 | 16 | K | 2 |  |  |  | ROZPOCET | 0 | 0 | 0 | 0 | 0 | 1 | 0 | 16 | -600571207
| PP |  | Filtr závitový přímý G 1 PN 16 do 130°C s vnitřními závity | [14 empty] | PP | 2
43 | K | 734292715 | Kohout kulový přímý G 1 PN 42 do 185°C vnitřní závit | kus | 3 |  | 0 |  |  | základní |  | 0 | 0 | 0 | 0 | 0 | 16 | K | 2 |  |  |  | ROZPOCET | 0 | 0 | 0 | 0 | 0 | 1 | 0 | 16 | -188434987
| PP |  | Kohout kulový přímý G 1 PN 42 do 185°C vnitřní závit | [14 empty] | PP | 2
44 | M | 734AX01.1 | Termostatická hlavice s regulačním rozsahem 6°C - 28°C otopných těles | kus | 6 |  | 0 |  |  | základní |  | 0 | 0 | 0 | 0 | 0 | 32 | M | 2 |  |  |  | ROZPOCET | 0 | 0 | 0 | 0 | 0 | 1 | 0 | 16 | 1415055482
| PP |  | Termostatická hlavice s regulačním rozsahem 6°C - 28°C otopných těles | [14 empty] | PP | 2
45 | M | 734AX01.2 | Termostatická hlavice s regulačním rozsahem 8°C - 26°C otopných těles - zabezpečená hlavice pro veřejné prostory - nastavení ovládacím klíčem | kus | 2 |  | 0 |  |  | základní |  | 0 | 0 | 0 | 0 | 0 | 32 | M | 2 |  |  |  | ROZPOCET | 0 | 0 | 0 | 0 | 0 | 1 | 0 | 16 | -413401202
| PP |  | Termostatická hlavice s regulačním rozsahem 8°C - 26°C otopných těles - zabezpečená hlavice pro veřejné prostory - nastavení ovládacím klíčem | [14 empty] | PP | 2
46 | M | 734AX01.3 | Nastavovací klíč pro nastavení teploty na hlavici | kus | 1 |  | 0 |  |  | základní |  | 0 | 0 | 0 | 0 | 0 | 32 | M | 2 |  |  |  | ROZPOCET | 0 | 0 | 0 | 0 | 0 | 1 | 0 | 16 | 899327101
| PP |  | Nastavovací klíč pro nastavení teploty na hlavici | [14 empty] | PP | 2
47 | M | 734AX02 | Svěrné šroubení otopných těles pro měděné trubky 15x1 PN 6, TS 110°C | kus | 16 |  | 0 |  |  | základní |  | 0 | 0 | 0 | 0 | 0 | 32 | M | 2 |  |  |  | ROZPOCET | 0 | 0 | 0 | 0 | 0 | 1 | 0 | 16 | 220890171
| PP |  | Svěrné šroubení otopných těles pro měděné trubky 15x1 PN 6, TS 110°C | [14 empty] | PP | 2
| VV |  | 8*2 |  | 16 | [12 empty] | VV | 2 | 2 | True | 0 | ROZPOCET
| VV |  | Součet |  | 16 | [12 empty] | VV | 2 | 4 | True | 1 | ROZPOCET
48 | M | 734AX03 | Radiátorové H šroubení pro otopná tělesa se spodním připojením 1/2" rohové vč. vypouštění PN6, TS110°C | kus | 7 |  | 0 |  |  | základní |  | 0 | 0 | 0 | 0 | 0 | 32 | M | 2 |  |  |  | ROZPOCET | 0 | 0 | 0 | 0 | 0 | 1 | 0 | 16 | -194824321
| PP |  | Radiátorové H šroubení pro otopná tělesa se spodním připojením 1/2" rohové vč. vypouštění PN6, TS110°C | [14 empty] | PP | 2
49 | M | 734AX04 | Radiátorový ventil termostatický pro koupelnová tělesa 1/2" rohový s přednastavením pro 8 stupňů | kus | 1 |  | 0 |  |  | základní |  | 0 | 0 | 0 | 0 | 0 | 32 | M | 2 |  |  |  | ROZPOCET | 0 | 0 | 0 | 0 | 0 | 1 | 0 | 16 | -563955706
| PP |  | Radiátorový ventil termostatický pro koupelnová tělesa 1/2" rohový s přednastavením pro 8 stupňů | [14 empty] | PP | 2
50 | M | 734AX05 | Radiátorové šroubení uzavírací a regulační pro koupelnová tělesa 1/2" rohové s vypouštěním | kus | 1 |  | 0 |  |  | základní |  | 0 | 0 | 0 | 0 | 0 | 32 | M | 2 |  |  |  | ROZPOCET | 0 | 0 | 0 | 0 | 0 | 1 | 0 | 16 | 733122906
| PP |  | Radiátorové šroubení uzavírací a regulační pro koupelnová tělesa 1/2" rohové s vypouštěním | [14 empty] | PP | 2
52 | K | 998733193 | Příplatek k přesunu hmot tonážní 733 za zvětšený přesun do 500 m | t | 0.078 |  | 0 |  |  | základní |  | 0 | 0 | 0 | 0 | 0 | 16 | K | 2 |  |  |  | ROZPOCET | 0 | 0 | 0 | 0 | 0 | 1 | 0 | 16 | 1658677361
| PP |  | Příplatek k přesunu hmot tonážní 733 za zvětšený přesun do 500 m | [14 empty] | PP | 2
51 | K | 998734101 | Přesun hmot tonážní pro armatury v objektech v do 6 m | t | 0.011 |  | 0 |  |  | základní |  | 0 | 0 | 0 | 0 | 0 | 16 | K | 2 |  |  |  | ROZPOCET | 0 | 0 | 0 | 0 | 0 | 1 | 0 | 16 | -781812406
| PP |  | Přesun hmot tonážní pro armatury v objektech v do 6 m | [14 empty] | PP | 2
| D | 735 | Ústřední vytápění - otopná tělesa |  |  |  | 0 |  |  |  |  | 0 |  | 0 |  | 0 | 2 | D | 1 |  |  |  | ROZPOCET | [6 empty] | 0
53 | K | 735000912 | Vyregulování ventilu nebo šroubení dvojregulačního s termostatickým ovládáním | kus | 9 |  | 0 |  |  | základní |  | 0 | 0 | 0 | 0 | 0 | 16 | K | 2 |  |  |  | ROZPOCET | 0 | 0 | 0 | 0 | 0 | 1 | 0 | 16 | -835951178
| PP |  | Vyregulování ventilu nebo šroubení dvojregulačního s termostatickým ovládáním | [14 empty] | PP | 2
| VV |  | 5+1+1+1+1 |  | 9 | [12 empty] | VV | 2 | 2 | True | 0 | ROZPOCET
| VV |  | Součet |  | 9 | [12 empty] | VV | 2 | 4 | True | 1 | ROZPOCET
54 | K | 735159210 | Montáž otopných těles panelových dvouřadých délky do 1140 mm vč. uchycení | kus | 5 |  | 0 |  |  | základní |  | 0 | 0 | 0 | 0 | 0 | 16 | K | 2 |  |  |  | ROZPOCET | 0 | 0 | 0 | 0 | 0 | 1 | 0 | 16 | -222042756
| PP |  | Montáž otopných těles panelových dvouřadých délky do 1140 mm vč. uchycení | [14 empty] | PP | 2
| VV |  | 1+4 |  | 5 | [12 empty] | VV | 2 | 2 | True | 0 | ROZPOCET
| VV |  | Součet |  | 5 | [12 empty] | VV | 2 | 4 | True | 1 | ROZPOCET
55 | K | 735159220 | Montáž otopných těles panelových dvouřadých délky do 1500 mm vč. uchycení | kus | 1 |  | 0 |  |  | základní |  | 0 | 0 | 0 | 0 | 0 | 16 | K | 2 |  |  |  | ROZPOCET | 0 | 0 | 0 | 0 | 0 | 1 | 0 | 16 | -1462859141
| PP |  | Montáž otopných těles panelových dvouřadých délky do 1500 mm vč. uchycení | [14 empty] | PP | 2
56 | K | 735159330 | Montáž otopných těles panelových třířadých délky do 1980 mm vč. uchycení | kus | 1 |  | 0 |  |  | základní |  | 0 | 0 | 0 | 0 | 0 | 16 | K | 2 |  |  |  | ROZPOCET | 0 | 0 | 0 | 0 | 0 | 1 | 0 | 16 | 463275475
| PP |  | Montáž otopných těles panelových třířadých délky do 1980 mm vč. uchycení | [14 empty] | PP | 2
57 | K | 735164522 | Montáž otopného tělesa trubkového na stěny výšky tělesa přes 1340 mm | kus | 1 |  | 0 |  |  | základní |  | 0 | 0 | 0 | 0 | 0 | 16 | K | 2 |  |  |  | ROZPOCET | 0 | 0 | 0 | 0 | 0 | 1 | 0 | 16 | 1962586692
| PP |  | Montáž otopného tělesa trubkového na stěny výšky tělesa přes 1340 mm | [14 empty] | PP | 2
58 | M | 735XOT00 | otopné těleso trubkové koupelnové se zvětšenou výhřevnou plochou a spodním středovým připojením V1820 x Š600 | kus | 1 |  | 0 |  |  | základní |  | 0 | 0 | 0 | 0 | 0 | 32 | M | 2 |  |  |  | ROZPOCET | 0 | 0 | 0 | 0 | 0 | 1 | 0 | 16 | 1584673974
| PP |  | otopné těleso trubkové koupelnové se zvětšenou výhřevnou plochou a spodním středovým připojením V1820 x Š600 | [14 empty] | PP | 2
59 | M | 735XOT01 | těleso otopné deskové s pravým spodním připojením a profilovanou čelní plochou typ22 V600 L800 mm | kus | 1 |  | 0 |  |  | základní |  | 0 | 0 | 0 | 0 | 0 | 32 | M | 2 |  |  |  | ROZPOCET | 0 | 0 | 0 | 0 | 0 | 1 | 0 | 16 | 1643010308
| PP |  | těleso otopné deskové s pravým spodním připojením a profilovanou čelní plochou typ22 V600 L800 mm | [14 empty] | PP | 2
60 | M | 735XOT02 | těleso otopné deskové s pravým spodním připojením a profilovanou čelní plochou typ22 V600 L1000 mm | kus | 4 |  | 0 |  |  | základní |  | 0 | 0 | 0 | 0 | 0 | 32 | M | 2 |  |  |  | ROZPOCET | 0 | 0 | 0 | 0 | 0 | 1 | 0 | 16 | -818261087
| PP |  | těleso otopné deskové s pravým spodním připojením a profilovanou čelní plochou typ22 V600 L1000 mm | [14 empty] | PP | 2
61 | M | 735XOT03 | těleso otopné deskové s pravým spodním připojením a profilovanou čelní plochou typ22 V600 L1200 mm | kus | 1 |  | 0 |  |  | základní |  | 0 | 0 | 0 | 0 | 0 | 32 | M | 2 |  |  |  | ROZPOCET | 0 | 0 | 0 | 0 | 0 | 1 | 0 | 16 | 869841305
| PP |  | těleso otopné deskové s pravým spodním připojením a profilovanou čelní plochou typ22 V600 L1200 mm | [14 empty] | PP | 2
62 | M | 735XOT04 | těleso otopné deskové s pravým spodním připojením a profilovanou čelní plochou typ33 V600 L1800 mm | kus | 1 |  | 0 |  |  | základní |  | 0 | 0 | 0 | 0 | 0 | 32 | M | 2 |  |  |  | ROZPOCET | 0 | 0 | 0 | 0 | 0 | 1 | 0 | 16 | -1196641774
| PP |  | těleso otopné deskové s pravým spodním připojením a profilovanou čelní plochou typ33 V600 L1800 mm | [14 empty] | PP | 2
63 | K | 735191905 | Odvzdušnění otopných těles | kus | 8 |  | 0 |  |  | základní |  | 0 | 0 | 0 | 0 | 0 | 16 | K | 2 |  |  |  | ROZPOCET | 0 | 0 | 0 | 0 | 0 | 1 | 0 | 16 | 1695091838
| PP |  | Odvzdušnění otopných těles | [14 empty] | PP | 2
| VV |  | 5+1+1+1 |  | 8 | [12 empty] | VV | 2 | 2 | True | 0 | ROZPOCET
| VV |  | Součet |  | 8 | [12 empty] | VV | 2 | 4 | True | 1 | ROZPOCET
64 | K | 735191910 | Napuštění vody do otopných těles | m2 | 500 |  | 0 |  |  | základní |  | 0 | 0 | 0 | 0 | 0 | 16 | K | 2 |  |  |  | ROZPOCET | 0 | 0 | 0 | 0 | 0 | 1 | 0 | 16 | -1834110605
| PP |  | Napuštění vody do otopných těles | [14 empty] | PP | 2
65 | M | 735MT01 | Poměrový měřič spotřeby tepla - indikátor topných nákladů pro instalaci na otopná tělesa v 1.NP - dodávka a montáž vč. kalibrace | kus | 8 |  | 0 |  |  | základní |  | 0 | 0 | 0 | 0 | 0 | 32 | M | 2 |  |  |  | ROZPOCET | 0 | 0 | 0 | 0 | 0 | 1 | 0 | 16 | -529408323
| PP |  | Poměrový měřič spotřeby tepla - indikátor topných nákladů pro instalaci na otopná tělesa v 1.NP - dodávka a montáž vč. kalibrace | [14 empty] | PP | 2
66 | K | 998735101 | Přesun hmot tonážní pro otopná tělesa v objektech v do 6 m | t | 0.252 |  | 0 |  |  | základní |  | 0 | 0 | 0 | 0 | 0 | 16 | K | 2 |  |  |  | ROZPOCET | 0 | 0 | 0 | 0 | 0 | 1 | 0 | 16 | -1040059185
| PP |  | Přesun hmot tonážní pro otopná tělesa v objektech v do 6 m | [14 empty] | PP | 2
67 | K | 998735193 | Příplatek k přesunu hmot tonážní 735 za zvětšený přesun do 500 m | t | 0.252 |  | 0 |  |  | základní |  | 0 | 0 | 0 | 0 | 0 | 16 | K | 2 |  |  |  | ROZPOCET | 0 | 0 | 0 | 0 | 0 | 1 | 0 | 16 | -2065823258
| PP |  | Příplatek k přesunu hmot tonážní 735 za zvětšený přesun do 500 m | [14 empty] | PP | 2

## 1.5 - Vzduchotechnika
{7680b50f-52bf-4419-b1ab-92b8663c1e0f}
2
| KRYCÍ LIST SOUPISU PRACÍ | [7 empty] | v --- níže se nacházejí doplnkové a pomocné údaje k sestavám --- v | [8 empty] | False
Stavba:
Mníšek u Liberce ON-DSP, DPS oprava
Objekt:
1 - 1.PP + 1.NP + Venkovní zpevněné plochy
Soupis:
1.5 - Vzduchotechnika
| KSO: |  |  |  |  | CC-CZ:
| Místo: |  |  |  |  | Datum: | 17. 3. 2021
| Zadavatel: |  |  |  |  | IČ:
DIČ:
| Uchazeč: |  |  |  |  | IČ: | Vyplň údaj
|  | Vyplň údaj |  |  |  | DIČ: | Vyplň údaj
| Projektant: |  |  |  |  | IČ:
DIČ:
| Zpracovatel: |  |  |  |  | IČ:
DIČ:
Poznámka:
| Cena bez DPH | [5 empty] | 0
|  |  | Základ daně |  |  | Sazba daně | Výše daně
| DPH | základní | 0 |  |  | 21% | 0
|  | snížená | 0 |  |  | 15% | 0
|  | zákl. přenesená | 0 |  |  | 21% | 0
|  | sníž. přenesená | 0 |  |  | 15% | 0
|  | nulová | 0 |  |  | 0% | 0
| Cena s DPH |  |  | v | CZK |  | 0
| Projektant |  |  | Zpracovatel
| Datum a podpis: |  | Razítko | Datum a podpis: |  |  | Razítko
| Objednavatel |  |  | Uchazeč
| Datum a podpis: |  | Razítko | Datum a podpis: |  |  | Razítko
REKAPITULACE ČLENĚNÍ SOUPISU PRACÍ
Stavba:
Mníšek u Liberce ON-DSP, DPS oprava
Objekt:
1 - 1.PP + 1.NP + Venkovní zpevněné plochy
Soupis:
1.5 - Vzduchotechnika
Místo: | [5 empty] | Datum: | 17. 3. 2021
Zadavatel: | [5 empty] | Projektant:
Uchazeč: |  |  | Vyplň údaj |  |  | Zpracovatel:
Kód dílu - Popis | [6 empty] | Cena celkem [CZK]
Náklady ze soupisu prací | [6 empty] | 0 | [11 empty] | -1
| PSV - Práce a dodávky PSV | [5 empty] | 0
| 751 - Vzduchotechnika | [5 empty] | 0
| Zařízení č.1 - Větrání hygienického zázemí | [5 empty] | 0
| Zařízení č.2 - Větrání skladu baterií | [5 empty] | 0
| VRN - Vedlejší rozpočtové náklady | [5 empty] | 0
SOUPIS PRACÍ
Stavba:
Mníšek u Liberce ON-DSP, DPS oprava
Objekt:
1 - 1.PP + 1.NP + Venkovní zpevněné plochy
Soupis:
1.5 - Vzduchotechnika
Místo: | [5 empty] | Datum: | 17. 3. 2021
Zadavatel: | [5 empty] | Projektant:
Uchazeč: |  |  | Vyplň údaj |  |  | Zpracovatel:
PČ | Typ | Kód | Popis | MJ | Množství | J.cena [CZK] | Cena celkem [CZK] | Cenová soustava |  | DPH | J. Nh [h] | Nh celkem [h] | J. hmotnost [t] | Hmotnost celkem [t] | J. suť [t] | Suť Celkem [t]
Náklady soupisu celkem | [6 empty] | 0 |  |  |  |  | 0 |  | 0 |  | 0 |  | D | -1 | [7 empty] | 0
| D | PSV | Práce a dodávky PSV |  |  |  | 0 |  |  |  |  | 0 |  | 0 |  | 0 | 2 | D | 0 | ROZPOCET | [6 empty] | 0
| D | 751 | Vzduchotechnika |  |  |  | 0 |  |  |  |  | 0 |  | 0 |  | 0 | 2 | D | 1 | ROZPOCET | [6 empty] | 0
| D | Zařízení č.1 | Větrání hygienického zázemí |  |  |  | 0 |  |  |  |  | 0 |  | 0 |  | 0 | 1 | D | 2 | ROZPOCET | [6 empty] | 0
7 | K | Pol7 | Odvodní radiální ventilátor se zpětnou klapkou s montáží do podhledu s doběhem ( Δp= 80 Pa, V=50 m3/h, 26 W, 230V) | kus | 1 |  | 0 |  |  | základní |  | 0 | 0 | 0 | 0 | 0 | 4 | K | 3 | ROZPOCET | 0 | 0 | 0 | 0 | 0 | 1 | 0 | 4 | 2052843900
| PP |  | Odvodní radiální ventilátor se zpětnou klapkou s montáží do podhledu s doběhem ( Δp= 80 Pa, V=50 m3/h, 26 W, 230V) | [14 empty] | PP | 3
8 | K | Pol8 | Odvodní radiální ventilátor se zpětnou klapkou s montáží do podhledu s doběhem ( Δp= 80 Pa, V=150 m3/h, 68 W, 230V) | kus | 1 |  | 0 |  |  | základní |  | 0 | 0 | 0 | 0 | 0 | 4 | K | 3 | ROZPOCET | 0 | 0 | 0 | 0 | 0 | 1 | 0 | 4 | 1043407207
| PP |  | Odvodní radiální ventilátor se zpětnou klapkou s montáží do podhledu s doběhem ( Δp= 80 Pa, V=150 m3/h, 68 W, 230V) | [14 empty] | PP | 3
9 | K | Pol9 | Protidešťová žaluzie pr. 125 mm | kus | 1 |  | 0 |  |  | základní |  | 0 | 0 | 0 | 0 | 0 | 4 | K | 3 | ROZPOCET | 0 | 0 | 0 | 0 | 0 | 1 | 0 | 4 | 435248686
| PP |  | Protidešťová žaluzie pr. 125 mm | [14 empty] | PP | 3
10 | K | Pol10 | Ohebná Al hadice pro vzduchotechniká potrubí Ø 100 | m | 2 |  | 0 |  |  | základní |  | 0 | 0 | 0 | 0 | 0 | 4 | K | 3 | ROZPOCET | 0 | 0 | 0 | 0 | 0 | 1 | 0 | 4 | 1131918666
| PP |  | Ohebná Al hadice pro vzduchotechniká potrubí Ø 100 | [14 empty] | PP | 3
14 | K | Pol14 | Kruhové potrubí SPIRO Ø 100 z pozinkovaného plechu včetně tvarovek, montážního, závěsového, spojovacího a těsnícího materiálu | kus | 1 |  | 0 |  |  | základní |  | 0 | 0 | 0 | 0 | 0 | 4 | K | 3 | ROZPOCET | 0 | 0 | 0 | 0 | 0 | 1 | 0 | 4 | -855926356
| PP |  | Kruhové potrubí SPIRO Ø 100 z pozinkovaného plechu včetně tvarovek, montážního, závěsového, spojovacího a těsnícího materiálu | [14 empty] | PP | 3
12 | K | Pol12 | Kruhové potrubí SPIRO Ø 125 z pozinkovaného plechu včetně tvarovek, montážního, závěsového, spojovacího a těsnícího materiálu | kus | 7 |  | 0 |  |  | základní |  | 0 | 0 | 0 | 0 | 0 | 4 | K | 3 | ROZPOCET | 0 | 0 | 0 | 0 | 0 | 1 | 0 | 4 | 1917124823
| PP |  | Kruhové potrubí SPIRO Ø 125 z pozinkovaného plechu včetně tvarovek, montážního, závěsového, spojovacího a těsnícího materiálu | [14 empty] | PP | 3
17 | K | Pol13 | Izolace tepelná z minerální vaty o tl. 40 mm s AL polepem | m2 | 1 |  | 0 |  |  | základní |  | 0 | 0 | 0 | 0 | 0 | 4 | K | 3 | ROZPOCET | 0 | 0 | 0 | 0 | 0 | 1 | 0 | 4 | -502034970
| PP |  | Izolace tepelná z minerální vaty o tl. 40 mm s AL polepem | [14 empty] | PP | 3
| D | Zařízení č.2 | Větrání skladu baterií |  |  |  | 0 |  |  |  |  | 0 |  | 0 |  | 0 | 1 | D | 2 | ROZPOCET | [6 empty] | 0
11 | K | Pol11 | Odvodní radiální ventilátor se zpětnou klapkou s montáží na stěnu s doběhem ( Δp= 50 Pa, V=100 m3/h, 26 W, 230V) | kus | 1 |  | 0 |  |  | základní |  | 0 | 0 | 0 | 0 | 0 | 4 | K | 3 | ROZPOCET | 0 | 0 | 0 | 0 | 0 | 1 | 0 | 4 | -1616837300
| PP |  | Odvodní radiální ventilátor se zpětnou klapkou s montáží na stěnu s doběhem ( Δp= 50 Pa, V=100 m3/h, 26 W, 230V) | [14 empty] | PP | 3
15 | K | Pol15 | Protidešťová žaluzie pr. 100 mm | kus | 1 |  | 0 |  |  | základní |  | 0 | 0 | 0 | 0 | 0 | 4 | K | 3 | ROZPOCET | 0 | 0 | 0 | 0 | 0 | 1 | 0 | 4 | -1402896317
| PP |  | Protidešťová žaluzie pr. 100 mm | [14 empty] | PP | 3
16 | K | Pol11.1 | Kruhové potrubí SPIRO Ø 100 z pozinkovaného plechu včetně tvarovek, montážního, závěsového, spojovacího a těsnícího materiálu | m | 1 |  | 0 |  |  | základní |  | 0 | 0 | 0 | 0 | 0 | 4 | K | 3 | ROZPOCET | 0 | 0 | 0 | 0 | 0 | 1 | 0 | 4 | -1045603385
| PP |  | Kruhové potrubí SPIRO Ø 100 z pozinkovaného plechu včetně tvarovek, montážního, závěsového, spojovacího a těsnícího materiálu | [14 empty] | PP | 3
13 | K | Pol13 | Izolace tepelná z minerální vaty o tl. 40 mm s AL polepem | m2 | 1 |  | 0 |  |  | základní |  | 0 | 0 | 0 | 0 | 0 | 4 | K | 3 | ROZPOCET | 0 | 0 | 0 | 0 | 0 | 1 | 0 | 4 | 1589035855
| PP |  | Izolace tepelná z minerální vaty o tl. 40 mm s AL polepem | [14 empty] | PP | 3
| D | VRN | Vedlejší rozpočtové náklady |  |  |  | 0 |  |  |  |  | 0 |  | 0 |  | 0 | 5 | D | 0 | ROZPOCET | [6 empty] | 0
1 | K | Pol1 | Přesun hmot vnitrostaveništní | kus | 1 |  | 0 |  |  | základní |  | 0 | 0 | 0 | 0 | 0 | 4 | K | 1 | ROZPOCET | 0 | 0 | 0 | 0 | 0 | 1 | 0 | 4 | -465643507
| PP |  | Přesun hmot vnitrostaveništní | [14 empty] | PP | 1
2 | K | Pol2 | Příplatek k přesunu hmot za zvětšený přesun do 500 m | kus | 1 |  | 0 |  |  | základní |  | 0 | 0 | 0 | 0 | 0 | 4 | K | 1 | ROZPOCET | 0 | 0 | 0 | 0 | 0 | 1 | 0 | 4 | 1133570100
| PP |  | Příplatek k přesunu hmot za zvětšený přesun do 500 m | [14 empty] | PP | 1
3 | K | Pol3 | Zprovoznění zařízení, zaregulování a uvedení do provozu | kus | 3 |  | 0 |  |  | základní |  | 0 | 0 | 0 | 0 | 0 | 4 | K | 1 | ROZPOCET | 0 | 0 | 0 | 0 | 0 | 1 | 0 | 4 | -817773149
| PP |  | Zprovoznění zařízení, zaregulování a uvedení do provozu | [14 empty] | PP | 1
4 | K | Pol4 | Dopravní a režijní náklady | kus | 1 |  | 0 |  |  | základní |  | 0 | 0 | 0 | 0 | 0 | 4 | K | 1 | ROZPOCET | 0 | 0 | 0 | 0 | 0 | 1 | 0 | 4 | -928804951
| PP |  | Dopravní a režijní náklady | [14 empty] | PP | 1
5 | K | Pol5 | Stavební přípomoce | hod | 4 |  | 0 |  |  | základní |  | 0 | 0 | 0 | 0 | 0 | 4 | K | 1 | ROZPOCET | 0 | 0 | 0 | 0 | 0 | 1 | 0 | 4 | 1725164306
| PP |  | Stavební přípomoce | [14 empty] | PP | 1
6 | K | Pol6 | Spojovací, těsnící, závěsový a montážní materiál | kus | 1 |  | 0 |  |  | základní |  | 0 | 0 | 0 | 0 | 0 | 4 | K | 1 | ROZPOCET | 0 | 0 | 0 | 0 | 0 | 1 | 0 | 4 | 699795093
| PP |  | Spojovací, těsnící, závěsový a montážní materiál | [14 empty] | PP | 1

## 1.6 - Kanalizační přípojka
{16fa2f99-2e22-4965-a667-d1b30ef0a3c0}
2
| KRYCÍ LIST SOUPISU PRACÍ | [7 empty] | v --- níže se nacházejí doplnkové a pomocné údaje k sestavám --- v | [8 empty] | False
Stavba:
Mníšek u Liberce ON-DSP, DPS oprava
Objekt:
1 - 1.PP + 1.NP + Venkovní zpevněné plochy
Soupis:
1.6 - Kanalizační přípojka
| KSO: |  |  |  |  | CC-CZ:
| Místo: |  |  |  |  | Datum: | 17. 3. 2021
| Zadavatel: |  |  |  |  | IČ:
DIČ:
| Uchazeč: |  |  |  |  | IČ: | Vyplň údaj
|  | Vyplň údaj |  |  |  | DIČ: | Vyplň údaj
| Projektant: |  |  |  |  | IČ:
DIČ:
| Zpracovatel: |  |  |  |  | IČ:
DIČ:
Poznámka:
| Cena bez DPH | [5 empty] | 0
|  |  | Základ daně |  |  | Sazba daně | Výše daně
| DPH | základní | 0 |  |  | 21% | 0
|  | snížená | 0 |  |  | 15% | 0
|  | zákl. přenesená | 0 |  |  | 21% | 0
|  | sníž. přenesená | 0 |  |  | 15% | 0
|  | nulová | 0 |  |  | 0% | 0
| Cena s DPH |  |  | v | CZK |  | 0
| Projektant |  |  | Zpracovatel
| Datum a podpis: |  | Razítko | Datum a podpis: |  |  | Razítko
| Objednavatel |  |  | Uchazeč
| Datum a podpis: |  | Razítko | Datum a podpis: |  |  | Razítko
REKAPITULACE ČLENĚNÍ SOUPISU PRACÍ
Stavba:
Mníšek u Liberce ON-DSP, DPS oprava
Objekt:
1 - 1.PP + 1.NP + Venkovní zpevněné plochy
Soupis:
1.6 - Kanalizační přípojka
Místo: | [5 empty] | Datum: | 17. 3. 2021
Zadavatel: | [5 empty] | Projektant:
Uchazeč: |  |  | Vyplň údaj |  |  | Zpracovatel:
Kód dílu - Popis | [6 empty] | Cena celkem [CZK]
Náklady ze soupisu prací | [6 empty] | 0 | [11 empty] | -1
| 8 - Trubní vedení | [5 empty] | 0
| HSV - Práce a dodávky HSV | [5 empty] | 0
| 1 - Zemní práce | [5 empty] | 0
| 2 - Zakládání | [5 empty] | 0
| 4 - Vodorovné konstrukce | [5 empty] | 0
| 5 - Komunikace pozemní | [5 empty] | 0
| 99 - Přesun hmot pro zemní práce | [5 empty] | 0
| 721 - Zdravotechnika - vnitřní kanalizace | [5 empty] | 0
SOUPIS PRACÍ
Stavba:
Mníšek u Liberce ON-DSP, DPS oprava
Objekt:
1 - 1.PP + 1.NP + Venkovní zpevněné plochy
Soupis:
1.6 - Kanalizační přípojka
Místo: | [5 empty] | Datum: | 17. 3. 2021
Zadavatel: | [5 empty] | Projektant:
Uchazeč: |  |  | Vyplň údaj |  |  | Zpracovatel:
PČ | Typ | Kód | Popis | MJ | Množství | J.cena [CZK] | Cena celkem [CZK] | Cenová soustava |  | DPH | J. Nh [h] | Nh celkem [h] | J. hmotnost [t] | Hmotnost celkem [t] | J. suť [t] | Suť Celkem [t]
Náklady soupisu celkem | [6 empty] | 0 |  |  |  |  | 0 |  | 0 |  | 0 |  | D | -1 | [10 empty] | 0
| D | 8 | Trubní vedení |  |  |  | 0 |  |  |  |  | 0 |  | 0 |  | 0 | 1 | D | 0 |  |  |  | ROZPOCET | [6 empty] | 0
19 | K | pc.K01 | Kompletní dodávka a instalace přečerpávací šachty DN1000 - ASIO AS PUMP 960/2500 EO/PPs, šachta je samonosná bez potřeby obetonování, PRO INSTALACI V CHODNÍKU, s prostupy pro potrubí a žebříkem - dodávka včetně čerpadla SIGMA LUTÍN 1 ¼“ EFRU | kus | 1 |  | 0 |  |  | základní |  | 0 | 0 | 0 | 0 | 0 | 4 | K | 1 |  |  |  | ROZPOCET | 0 | 0 | 0 | 0 | 0 | 1 | 0 | 4 | -658005787
| PP |  | Kompletní dodávka a instalace přečerpávací šachty DN1000 - ASIO AS PUMP 960/2500 EO/PPs, šachta je samonosná bez potřeby obetonování, PRO INSTALACI V CHODNÍKU, s prostupy pro potrubí a žebříkem - dodávka včetně čerpadla SIGMA LUTÍN 1 ¼“ EFRU | [14 empty] | PP | 1
20 | K | pc.K02 | Vsazení odbočky do stávajícího potrubí tlakové kanalizace - kompletní dodávka a montáž - navrtávací odbočkový T-kus PE63 / PE40 s uzávěrem a zemní soupravou | kus | 1 |  | 0 |  |  | základní |  | 0 | 0 | 0 | 0 | 0 | 4 | K | 1 |  |  |  | ROZPOCET | 0 | 0 | 0 | 0 | 0 | 1 | 0 | 4 | 1874873786
| PP |  | Vsazení odbočky do stávajícího potrubí tlakové kanalizace - kompletní dodávka a montáž - navrtávací odbočkový T-kus PE63 / PE40 s uzávěrem a zemní soupravou | [14 empty] | PP | 1
| D | HSV | Práce a dodávky HSV |  |  |  | 0 |  |  |  |  | 0 |  | 0 |  | 0 | 1 | D | 0 |  |  |  | ROZPOCET | [6 empty] | 0
| D | 1 | Zemní práce |  |  |  | 0 |  |  |  |  | 0 |  | 0 |  | 0 | 1 | D | 1 |  |  |  | ROZPOCET | [6 empty] | 0
1 | K | 113154263 | Frézování živičného krytu tl 50 mm pruh š 2 m pl do 1000 m2 s překážkami v trase | m2 | 6 |  | 0 |  |  | základní |  | 0 | 0 | 0 | 0 | 0 | 4 | K | 2 |  |  |  | ROZPOCET | 0 | 0 | 0 | 0 | 0 | 1 | 0 | 4 | -859840641
| PP |  | Frézování živičného krytu tl 50 mm pruh š 2 m pl do 1000 m2 s překážkami v trase | [14 empty] | PP | 2
2 | K | 131251102 | Hloubení jam nezapažených v hornině třídy těžitelnosti I, skupiny 3 objem do 50 m3 strojně | m3 | 10 |  | 0 |  |  | základní |  | 0 | 0 | 0 | 0 | 0 | 4 | K | 2 |  |  |  | ROZPOCET | 0 | 0 | 0 | 0 | 0 | 1 | 0 | 4 | -1026319663
| PP |  | Hloubení jam nezapažených v hornině třídy těžitelnosti I, skupiny 3 objem do 50 m3 strojně | [14 empty] | PP | 2
3 | K | 132202102 | Hloubení rýh š do 600 mm v nesoudržných horninách tř. 3 | m3 | 4.5 |  | 0 |  |  | základní |  | 0 | 0 | 0 | 0 | 0 | 4 | K | 2 |  |  |  | ROZPOCET | 0 | 0 | 0 | 0 | 0 | 1 | 0 | 4 | -753761909
| PP |  | Hloubení rýh š do 600 mm v nesoudržných horninách tř. 3 | [14 empty] | PP | 2
| VV |  | 5*0,6*1,5 |  | 4.5 | [12 empty] | VV | 2 | 2 | True | 0 | ROZPOCET
| VV |  | Součet |  | 4.5 | [12 empty] | VV | 2 | 4 | True | 1 | ROZPOCET
4 | K | 161101101 | Svislé přemístění výkopku z horniny tř. 1 až 4 hl výkopu do 2,5 m | m3 | 14.5 |  | 0 |  |  | základní |  | 0 | 0 | 0 | 0 | 0 | 4 | K | 2 |  |  |  | ROZPOCET | 0 | 0 | 0 | 0 | 0 | 1 | 0 | 4 | 766693316
| PP |  | Svislé přemístění výkopku z horniny tř. 1 až 4 hl výkopu do 2,5 m | [14 empty] | PP | 2
5 | K | 162701105 | Vodorovné přemístění do 10000 m výkopku z horniny tř. 1 až 4 - spodní vrstvy | m3 | 14.5 |  | 0 |  |  | základní |  | 0 | 0 | 0 | 0 | 0 | 4 | K | 2 |  |  |  | ROZPOCET | 0 | 0 | 0 | 0 | 0 | 1 | 0 | 4 | -849401595
| PP |  | Vodorovné přemístění do 10000 m výkopku z horniny tř. 1 až 4 - spodní vrstvy | [14 empty] | PP | 2
6 | K | 171201201 | Uložení sypaniny na skládky | m3 | 14.5 |  | 0 |  |  | základní |  | 0 | 0 | 0 | 0 | 0 | 4 | K | 2 |  |  |  | ROZPOCET | 0 | 0 | 0 | 0 | 0 | 1 | 0 | 4 | 415307454
| PP |  | Uložení sypaniny na skládky | [14 empty] | PP | 2
7 | K | 171201202 | Skladné | m3 | 14.5 |  | 0 |  |  | základní |  | 0 | 0 | 0 | 0 | 0 | 4 | K | 2 |  |  |  | ROZPOCET | 0 | 0 | 0 | 0 | 0 | 1 | 0 | 4 | 2147453344
| PP |  | Skladné | [14 empty] | PP | 2
8 | K | 174101101 | Zásyp jam, šachet rýh nebo kolem objektů sypaninou se zhutněním | m3 | 12.2 |  | 0 |  |  | základní |  | 0 | 0 | 0 | 0 | 0 | 4 | K | 2 |  |  |  | ROZPOCET | 0 | 0 | 0 | 0 | 0 | 1 | 0 | 4 | 241657742
| PP |  | Zásyp jam, šachet rýh nebo kolem objektů sypaninou se zhutněním | [14 empty] | PP | 2
| VV |  | 14,5-1,2-1,1 |  | 12.2 | [12 empty] | VV | 2 | 2 | True | 0 | ROZPOCET
| VV |  | Součet |  | 12.2 | [12 empty] | VV | 2 | 4 | True | 1 | ROZPOCET
9 | K | 175101101 | Obsyp potrubí bez prohození sypaniny z hornin tř. 1 až 4 uloženým do 3 m od kraje výkopu | m3 | 1.2 |  | 0 |  |  | základní |  | 0 | 0 | 0 | 0 | 0 | 4 | K | 2 |  |  |  | ROZPOCET | 0 | 0 | 0 | 0 | 0 | 1 | 0 | 4 | 2083754626
| PP |  | Obsyp potrubí bez prohození sypaniny z hornin tř. 1 až 4 uloženým do 3 m od kraje výkopu | [14 empty] | PP | 2
| VV |  | 5*0,6*0,4 |  | 1.2 | [12 empty] | VV | 2 | 2 | True | 0 | ROZPOCET
| VV |  | Součet |  | 1.2 | [12 empty] | VV | 2 | 4 | True | 1 | ROZPOCET
10 | M | 583312000 | kamenivo těžené zásypový materiál | t | 26.1 |  | 0 |  |  | základní |  | 0 | 0 | 0 | 0 | 0 | 8 | M | 2 |  |  |  | ROZPOCET | 0 | 0 | 0 | 0 | 0 | 1 | 0 | 4 | 1809154047
| PP |  | kamenivo těžené zásypový materiál | [14 empty] | PP | 2
| VV |  | 14,5*1,8 |  | 26.1 | [12 empty] | VV | 2 | 2 | True | 0 | ROZPOCET
| VV |  | Součet |  | 26.1 | [12 empty] | VV | 2 | 4 | True | 1 | ROZPOCET
11 | M | 583312010 | kamenivo těžené stabilizační zemina | t | 26.1 |  | 0 |  |  | základní |  | 0 | 0 | 0 | 0 | 0 | 8 | M | 2 |  |  |  | ROZPOCET | 0 | 0 | 0 | 0 | 0 | 1 | 0 | 4 | 1215549182
| PP |  | kamenivo těžené stabilizační zemina | [14 empty] | PP | 2
| VV |  | 14,5*1,8 |  | 26.1 | [12 empty] | VV | 2 | 2 | True | 0 | ROZPOCET
| VV |  | Součet |  | 26.1 | [12 empty] | VV | 2 | 4 | True | 1 | ROZPOCET
| D | 2 | Zakládání |  |  |  | 0 |  |  |  |  | 0 |  | 0 |  | 0 | 1 | D | 1 |  |  |  | ROZPOCET | [6 empty] | 0
12 | K | 215901101 | Zhutnění podloží z hornin soudržných do 92% PS nebo nesoudržných sypkých I(d) do 0,8 | m2 | 360 |  | 0 |  |  | základní |  | 0 | 0 | 0 | 0 | 0 | 4 | K | 2 |  |  |  | ROZPOCET | 0 | 0 | 0 | 0 | 0 | 1 | 0 | 4 | 1487089002
| PP |  | Zhutnění podloží z hornin soudržných do 92% PS nebo nesoudržných sypkých I(d) do 0,8 | [14 empty] | PP | 2
| VV |  | 90*2*2 " ve dvou vrstvách |  | 360 | [12 empty] | VV | 2 | 2 | True | 0 | ROZPOCET
| VV |  | Součet |  | 360 | [12 empty] | VV | 2 | 4 | True | 1 | ROZPOCET
| D | 4 | Vodorovné konstrukce |  |  |  | 0 |  |  |  |  | 0 |  | 0 |  | 0 | 1 | D | 1 |  |  |  | ROZPOCET | [6 empty] | 0
13 | K | 451573111 | Lože pod potrubí a objekty otevřený výkop ze štěrkopísku | m3 | 1.1 |  | 0 |  |  | základní |  | 0 | 0 | 0 | 0 | 0 | 4 | K | 2 |  |  |  | ROZPOCET | 0 | 0 | 0 | 0 | 0 | 1 | 0 | 4 | -595692309
| PP |  | Lože pod potrubí a objekty otevřený výkop ze štěrkopísku | [14 empty] | PP | 2
| VV |  | 5*0,6*0,1+2*2*0,2 |  | 1.1 | [12 empty] | VV | 2 | 2 | True | 0 | ROZPOCET
| VV |  | Součet |  | 1.1 | [12 empty] | VV | 2 | 4 | True | 1 | ROZPOCET
| D | 5 | Komunikace pozemní |  |  |  | 0 |  |  |  |  | 0 |  | 0 |  | 0 | 1 | D | 1 |  |  |  | ROZPOCET | [6 empty] | 0
15 | K | 564841111 | Podklad ze štěrkodrti ŠD s rozprostřením a zhutněním, po zhutnění tl. 120 mm | m2 | 12 |  | 0 |  |  | základní |  | 0 | 0 | 0 | 0 | 0 | 4 | K | 2 |  |  |  | ROZPOCET | 0 | 0 | 0 | 0 | 0 | 1 | 0 | 4 | 1033191866
| PP |  | Podklad ze štěrkodrti ŠD s rozprostřením a zhutněním, po zhutnění tl. 120 mm | [14 empty] | PP | 2
| VV |  | 6*2 |  | 12 | [12 empty] | VV | 2 | 2 | True | 0 | ROZPOCET
| VV |  | Součet |  | 12 | [12 empty] | VV | 2 | 4 | True | 1 | ROZPOCET
16 | K | 573111112 | Postřik živičný infiltrační s posypem z asfaltu množství 1 kg/m2 | m2 | 6 |  | 0 |  |  | základní |  | 0 | 0 | 0 | 0 | 0 | 4 | K | 2 |  |  |  | ROZPOCET | 0 | 0 | 0 | 0 | 0 | 1 | 0 | 4 | -226166925
| PP |  | Postřik živičný infiltrační s posypem z asfaltu množství 1 kg/m2 | [14 empty] | PP | 2
17 | K | 573211108 | Postřik živičný spojovací z asfaltu v množství 0,40 kg/m2 | m2 | 6 |  | 0 |  |  | základní |  | 0 | 0 | 0 | 0 | 0 | 4 | K | 2 |  |  |  | ROZPOCET | 0 | 0 | 0 | 0 | 0 | 1 | 0 | 4 | 1460800246
| PP |  | Postřik živičný spojovací z asfaltu v množství 0,40 kg/m2 | [14 empty] | PP | 2
18 | K | 576133111 | Asfaltový koberec mastixový SMA 8 (AKMJ) s rozprostřením a se zhutněním v pruhu šířky do 3 m, po zhutnění tl. 40 mm | m2 | 6 |  | 0 |  |  | základní |  | 0 | 0 | 0 | 0 | 0 | 4 | K | 2 |  |  |  | ROZPOCET | 0 | 0 | 0 | 0 | 0 | 1 | 0 | 4 | -1536623730
| PP |  | Asfaltový koberec mastixový SMA 8 (AKMJ) s rozprostřením a se zhutněním v pruhu šířky do 3 m, po zhutnění tl. 40 mm | [14 empty] | PP | 2
| D | 99 | Přesun hmot pro zemní práce |  |  |  | 0 |  |  |  |  | 0 |  | 0 |  | 0 | 1 | D | 1 |  |  |  | ROZPOCET | [6 empty] | 0
14 | K | 998276101 | Přesun hmot pro trubní vedení z trub z plastických hmot otevřený výkop | t | 2.285 |  | 0 |  |  | základní |  | 0 | 0 | 0 | 0 | 0 | 4 | K | 2 |  |  |  | ROZPOCET | 0 | 0 | 0 | 0 | 0 | 1 | 0 | 4 | -129771216
| PP |  | Přesun hmot pro trubní vedení z trub z plastických hmot otevřený výkop | [14 empty] | PP | 2
| VV |  | 0,016+2,269 |  | 2.285 | [12 empty] | VV | 2 | 2 | True | 0 | ROZPOCET
| VV |  | Součet |  | 2.285 | [12 empty] | VV | 2 | 4 | True | 1 | ROZPOCET
| D | 721 | Zdravotechnika - vnitřní kanalizace |  |  |  | 0 |  |  |  |  | 0 |  | 0 |  | 0 | 2 | D | 0 |  |  |  | ROZPOCET | [6 empty] | 0
21 | K | 721173604.1 | Potrubí kanalizační z PE svodné PE 40x3.7 - SDR11 - PE100RC - dodávka a montáž | m | 6 |  | 0 |  |  | základní |  | 0 | 0 | 0 | 0 | 0 | 16 | K | 1 |  |  |  | ROZPOCET | 0 | 0 | 0 | 0 | 0 | 1 | 0 | 16 | 1460159842
| PP |  | Potrubí kanalizační z PE svodné PE 40x3.7 - SDR11 - PE100RC - dodávka a montáž | [14 empty] | PP | 1

## 2.1 - Stavební část
{e4c10af6-b6bd-4012-ab26-381de51a26f1}
2
| KRYCÍ LIST SOUPISU PRACÍ | [7 empty] | v --- níže se nacházejí doplnkové a pomocné údaje k sestavám --- v | [8 empty] | False
Stavba:
Mníšek u Liberce ON-DSP, DPS oprava
Objekt:
2 - 2.NP
Soupis:
2.1 - Stavební část
| KSO: |  |  |  |  | CC-CZ:
| Místo: |  |  |  |  | Datum: | 17. 3. 2021
| Zadavatel: |  |  |  |  | IČ:
DIČ:
| Uchazeč: |  |  |  |  | IČ: | Vyplň údaj
|  | Vyplň údaj |  |  |  | DIČ: | Vyplň údaj
| Projektant: |  |  |  |  | IČ:
DIČ:
| Zpracovatel: |  |  |  |  | IČ:
DIČ:
Poznámka:
| Cena bez DPH | [5 empty] | 0
|  |  | Základ daně |  |  | Sazba daně | Výše daně
| DPH | základní | 0 |  |  | 21% | 0
|  | snížená | 0 |  |  | 15% | 0
|  | zákl. přenesená | 0 |  |  | 21% | 0
|  | sníž. přenesená | 0 |  |  | 15% | 0
|  | nulová | 0 |  |  | 0% | 0
| Cena s DPH |  |  | v | CZK |  | 0
| Projektant |  |  | Zpracovatel
| Datum a podpis: |  | Razítko | Datum a podpis: |  |  | Razítko
| Objednavatel |  |  | Uchazeč
| Datum a podpis: |  | Razítko | Datum a podpis: |  |  | Razítko
REKAPITULACE ČLENĚNÍ SOUPISU PRACÍ
Stavba:
Mníšek u Liberce ON-DSP, DPS oprava
Objekt:
2 - 2.NP
Soupis:
2.1 - Stavební část
Místo: | [5 empty] | Datum: | 17. 3. 2021
Zadavatel: | [5 empty] | Projektant:
Uchazeč: |  |  | Vyplň údaj |  |  | Zpracovatel:
Kód dílu - Popis | [6 empty] | Cena celkem [CZK]
Náklady ze soupisu prací | [6 empty] | 0 | [11 empty] | -1
| HSV - Práce a dodávky HSV | [5 empty] | 0
| 3 - Svislé a kompletní konstrukce | [5 empty] | 0
| 6 - Úpravy povrchů, podlahy a osazování výplní | [5 empty] | 0
| 9 - Ostatní konstrukce a práce | [5 empty] | 0
| 94 - Lešení a stavební výtahy | [5 empty] | 0
| 96 - Bourání konstrukcí | [5 empty] | 0
| 99 - Přesun hmot | [5 empty] | 0
| PSV - Práce a dodávky PSV | [5 empty] | 0
| 713 - Izolace tepelné | [5 empty] | 0
| 762 - Konstrukce tesařské | [5 empty] | 0
| 762B - Konstrukce tesařské - bourání | [5 empty] | 0
| 763 - Konstrukce suché výstavby | [5 empty] | 0
| 763B - Konstrukce suché výstavby - bourání | [5 empty] | 0
| 766 - Konstrukce truhlářské | [5 empty] | 0
| 776 - Podlahy povlakové | [5 empty] | 0
| 781 - Dokončovací práce - obklady | [5 empty] | 0
| 784 - Dokončovací práce - malby a tapety | [5 empty] | 0
SOUPIS PRACÍ
Stavba:
Mníšek u Liberce ON-DSP, DPS oprava
Objekt:
2 - 2.NP
Soupis:
2.1 - Stavební část
Místo: | [5 empty] | Datum: | 17. 3. 2021
Zadavatel: | [5 empty] | Projektant:
Uchazeč: |  |  | Vyplň údaj |  |  | Zpracovatel:
PČ | Typ | Kód | Popis | MJ | Množství | J.cena [CZK] | Cena celkem [CZK] | Cenová soustava |  | DPH | J. Nh [h] | Nh celkem [h] | J. hmotnost [t] | Hmotnost celkem [t] | J. suť [t] | Suť Celkem [t]
Náklady soupisu celkem | [6 empty] | 0 |  |  |  |  | 0 |  | 0 |  | 0 |  | D | -1 | [10 empty] | 0
| D | HSV | Práce a dodávky HSV |  |  |  | 0 |  |  |  |  | 0 |  | 0 |  | 0 | 1 | D | 0 |  |  |  | ROZPOCET | [6 empty] | 0
| D | 3 | Svislé a kompletní konstrukce |  |  |  | 0 |  |  |  |  | 0 |  | 0 |  | 0 | 1 | D | 1 |  |  |  | ROZPOCET | [6 empty] | 0
1 | K | 340239212 | Zazdívka otvorů v příčkách nebo stěnách cihlami plnými pálenými plochy přes 1 m2 do 4 m2, tloušťky přes 100 mm | m2 | 2.2 |  | 0 | CS ÚRS 2020 02 |  | základní |  | 0 | 0 | 0 | 0 | 0 | 4 | K | 2 |  |  |  | ROZPOCET | 0 | 0 | 0 | 0 | 0 | 1 | 0 | 4 | 2
| PP |  | Zazdívka otvorů v příčkách nebo stěnách cihlami plnými pálenými plochy přes 1 m2 do 4 m2, tloušťky přes 100 mm | [14 empty] | PP | 2
| VV |  | "202 - bourání stávajících dveří - zazdívka dveří" 1,0*2,2 |  | 2.2 | [12 empty] | VV | 2 | 2 | True | 0 | ROZPOCET
| VV |  | Součet |  | 2.2 | [12 empty] | VV | 2 | 4 | True | 1 | ROZPOCET
| D | 6 | Úpravy povrchů, podlahy a osazování výplní |  |  |  | 0 |  |  |  |  | 0 |  | 0 |  | 0 | 1 | D | 1 |  |  |  | ROZPOCET | [6 empty] | 0
2 | K | 611131101 | Podkladní a spojovací vrstva vnitřních omítaných ploch cementový postřik nanášený ručně celoplošně stropů | m2 | 3.5 |  | 0 | CS ÚRS 2020 02 |  | základní |  | 0 | 0 | 0 | 0 | 0 | 4 | K | 2 |  |  |  | ROZPOCET | 0 | 0 | 0 | 0 | 0 | 1 | 0 | 4 | 4
| PP |  | Podkladní a spojovací vrstva vnitřních omítaných ploch cementový postřik nanášený ručně celoplošně stropů | [14 empty] | PP | 2
3 | K | 611142012 | Potažení vnitřních ploch pletivem v ploše nebo pruzích, na plném podkladu rabicovým provizorním přichycením stropů | m2 | 7 |  | 0 | CS ÚRS 2020 02 |  | základní |  | 0 | 0 | 0 | 0 | 0 | 4 | K | 2 |  |  |  | ROZPOCET | 0 | 0 | 0 | 0 | 0 | 1 | 0 | 4 | 6
| PP |  | Potažení vnitřních ploch pletivem v ploše nebo pruzích, na plném podkladu rabicovým provizorním přichycením stropů | [14 empty] | PP | 2
| VV |  | "předpokládaná práce a její rozsah !" | [14 empty] | VV | 2 | 1 | True | 0 | ROZPOCET
| VV |  | "202 - 2x pletivo pod novou omítku stropů na stávající dřevěné podbíjení" 2*3,5 |  | 7 | [12 empty] | VV | 2 | 2 | True | 0 | ROZPOCET
| VV |  | Součet |  | 7 | [12 empty] | VV | 2 | 4 | True | 1 | ROZPOCET
4 | K | 611321142 | Omítka vápenocementová vnitřních ploch nanášená ručně dvouvrstvá, tloušťky jádrové omítky do 10 mm a tloušťky štuku do 3 mm štuková vodorovných konstrukcí stropů žebrových nebo osamělých trámů | m2 | 3.5 |  | 0 | CS ÚRS 2020 02 |  | základní |  | 0 | 0 | 0 | 0 | 0 | 4 | K | 2 |  |  |  | ROZPOCET | 0 | 0 | 0 | 0 | 0 | 1 | 0 | 4 | 8
| PP |  | Omítka vápenocementová vnitřních ploch nanášená ručně dvouvrstvá, tloušťky jádrové omítky do 10 mm a tloušťky štuku do 3 mm štuková vodorovných konstrukcí stropů žebrových nebo osamělých trámů | [14 empty] | PP | 2
| VV |  | "202 - nová omítka stropů" 3,5 |  | 3.5 | [12 empty] | VV | 2 | 2 | True | 0 | ROZPOCET
| VV |  | Součet |  | 3.5 | [12 empty] | VV | 2 | 4 | True | 1 | ROZPOCET
5 | K | 611321191 | Omítka vápenocementová vnitřních ploch nanášená ručně Příplatek k cenám za každých dalších i započatých 5 mm tloušťky omítky přes 10 mm stropů | m2 | 10.5 |  | 0 | CS ÚRS 2020 02 |  | základní |  | 0 | 0 | 0 | 0 | 0 | 4 | K | 2 |  |  |  | ROZPOCET | 0 | 0 | 0 | 0 | 0 | 1 | 0 | 4 | 10
| PP |  | Omítka vápenocementová vnitřních ploch nanášená ručně Příplatek k cenám za každých dalších i započatých 5 mm tloušťky omítky přes 10 mm stropů | [14 empty] | PP | 2
| VV |  | "uvažovaná průměrná tl. omítek 25mm" 3,5*((25-10)/5) |  | 10.5 | [12 empty] | VV | 2 | 2 | True | 0 | ROZPOCET
| VV |  | Součet |  | 10.5 | [12 empty] | VV | 2 | 4 | True | 1 | ROZPOCET
6 | K | 612131101 | Podkladní a spojovací vrstva vnitřních omítaných ploch cementový postřik nanášený ručně celoplošně stěn | m2 | 21.13 |  | 0 | CS ÚRS 2020 02 |  | základní |  | 0 | 0 | 0 | 0 | 0 | 4 | K | 2 |  |  |  | ROZPOCET | 0 | 0 | 0 | 0 | 0 | 1 | 0 | 4 | 12
| PP |  | Podkladní a spojovací vrstva vnitřních omítaných ploch cementový postřik nanášený ručně celoplošně stěn | [14 empty] | PP | 2
| VV |  | "pod nové omítky" 7,896+13,234 |  | 21.13 | [12 empty] | VV | 2 | 2 | True | 0 | ROZPOCET
| VV |  | Součet |  | 21.13 | [12 empty] | VV | 2 | 4 | True | 1 | ROZPOCET
7 | K | 612321141 | Omítka vápenocementová vnitřních ploch nanášená ručně dvouvrstvá, tloušťky jádrové omítky do 10 mm a tloušťky štuku do 3 mm štuková svislých konstrukcí stěn | m2 | 7.896 |  | 0 | CS ÚRS 2020 02 |  | základní |  | 0 | 0 | 0 | 0 | 0 | 4 | K | 2 |  |  |  | ROZPOCET | 0 | 0 | 0 | 0 | 0 | 1 | 0 | 4 | 14
| PP |  | Omítka vápenocementová vnitřních ploch nanášená ručně dvouvrstvá, tloušťky jádrové omítky do 10 mm a tloušťky štuku do 3 mm štuková svislých konstrukcí stěn | [14 empty] | PP | 2
| VV |  | "202" (1,72+2,05)*2*(3,06-2,0)-1,25*0,68-0,74*0,04+0,3*(1,25+2*0,68) |  | 7.896 | [12 empty] | VV | 2 | 2 | True | 0 | ROZPOCET
| VV |  | Součet |  | 7.896 | [12 empty] | VV | 2 | 4 | True | 1 | ROZPOCET
8 | K | 612321191 | Omítka vápenocementová vnitřních ploch nanášená ručně Příplatek k cenám za každých dalších i započatých 5 mm tloušťky omítky přes 10 mm stěn | m2 | 23.688 |  | 0 | CS ÚRS 2020 02 |  | základní |  | 0 | 0 | 0 | 0 | 0 | 4 | K | 2 |  |  |  | ROZPOCET | 0 | 0 | 0 | 0 | 0 | 1 | 0 | 4 | 16
| PP |  | Omítka vápenocementová vnitřních ploch nanášená ručně Příplatek k cenám za každých dalších i započatých 5 mm tloušťky omítky přes 10 mm stěn | [14 empty] | PP | 2
| VV |  | "uvažovaná průměrná tl. omítek 25mm" 7,896*((25-10)/5) |  | 23.688 | [12 empty] | VV | 2 | 2 | True | 0 | ROZPOCET
| VV |  | Součet |  | 23.688 | [12 empty] | VV | 2 | 4 | True | 1 | ROZPOCET
9 | K | 612325225 | Vápenocementová omítka jednotlivých malých ploch štuková na stěnách, plochy jednotlivě přes 1,0 do 4 m2 | kus | 3 |  | 0 | CS ÚRS 2020 02 |  | základní |  | 0 | 0 | 0 | 0 | 0 | 4 | K | 2 |  |  |  | ROZPOCET | 0 | 0 | 0 | 0 | 0 | 1 | 0 | 4 | 18
| PP |  | Vápenocementová omítka jednotlivých malých ploch štuková na stěnách, plochy jednotlivě přes 1,0 do 4 m2 | [14 empty] | PP | 2
| VV |  | "202 - bourání stávajících dveří - zazdívka dveří - doplnění omtky z chodby" 1 |  | 1 | [12 empty] | VV | 2 | 2 | True | 0 | ROZPOCET
| VV |  | "209,210 - obnovení stávajících okenních otvorů" 2 |  | 2 | [12 empty] | VV | 2 | 2 | True | 0 | ROZPOCET
| VV |  | Součet |  | 3 | [12 empty] | VV | 2 | 4 | True | 1 | ROZPOCET
10 | K | 612331121 | Omítka cementová vnitřních ploch nanášená ručně jednovrstvá, tloušťky do 10 mm hladká svislých konstrukcí stěn | m2 | 13.234 |  | 0 | CS ÚRS 2020 02 |  | základní |  | 0 | 0 | 0 | 0 | 0 | 4 | K | 2 |  |  |  | ROZPOCET | 0 | 0 | 0 | 0 | 0 | 1 | 0 | 4 | 20
| PP |  | Omítka cementová vnitřních ploch nanášená ručně jednovrstvá, tloušťky do 10 mm hladká svislých konstrukcí stěn | [14 empty] | PP | 2
| VV |  | "omítky pod keramické obklady :" | [14 empty] | VV | 2 | 1 | True | 0 | ROZPOCET
| VV |  | "202" (1,72+2,05)*2*2,0-1,25*1,14-0,74*2,0+0,3*(1,25+2*1,14) |  | 13.234 | [12 empty] | VV | 2 | 2 | True | 0 | ROZPOCET
| VV |  | Součet |  | 13.234 | [12 empty] | VV | 2 | 4 | True | 1 | ROZPOCET
11 | K | 612331191 | Omítka cementová vnitřních ploch nanášená ručně Příplatek k cenám za každých dalších i započatých 5 mm tloušťky omítky přes 10 mm stěn | m2 | 39.702 |  | 0 | CS ÚRS 2020 02 |  | základní |  | 0 | 0 | 0 | 0 | 0 | 4 | K | 2 |  |  |  | ROZPOCET | 0 | 0 | 0 | 0 | 0 | 1 | 0 | 4 | 22
| PP |  | Omítka cementová vnitřních ploch nanášená ručně Příplatek k cenám za každých dalších i započatých 5 mm tloušťky omítky přes 10 mm stěn | [14 empty] | PP | 2
| VV |  | "uvažovaná průměrná tl. omítek 25mm" 13,234*((25-10)/5) |  | 39.702 | [12 empty] | VV | 2 | 2 | True | 0 | ROZPOCET
| VV |  | Součet |  | 39.702 | [12 empty] | VV | 2 | 4 | True | 1 | ROZPOCET
12 | K | 619995001 | Začištění omítek (s dodáním hmot) kolem oken, dveří, podlah, obkladů apod. | m | 6.52 |  | 0 | CS ÚRS 2020 02 |  | základní |  | 0 | 0 | 0 | 0 | 0 | 4 | K | 2 |  |  |  | ROZPOCET | 0 | 0 | 0 | 0 | 0 | 1 | 0 | 4 | 24
| PP |  | Začištění omítek (s dodáním hmot) kolem oken, dveří, podlah, obkladů apod. | [14 empty] | PP | 2
| VV |  | "209 - výměna okna (začištění u okna a parapetu)" (1,18+1,83+0,25)*2 |  | 6.52 | [12 empty] | VV | 2 | 2 | True | 0 | ROZPOCET
| VV |  | Součet |  | 6.52 | [12 empty] | VV | 2 | 4 | True | 1 | ROZPOCET
13 | K | 632450123 | Potěr cementový vyrovnávací ze suchých směsí v pásu o průměrné (střední) tl. přes 30 do 40 mm | m2 | 2.395 |  | 0 | CS ÚRS 2020 02 |  | základní |  | 0 | 0 | 0 | 0 | 0 | 4 | K | 2 |  |  |  | ROZPOCET | 0 | 0 | 0 | 0 | 0 | 1 | 0 | 4 | 26
| PP |  | Potěr cementový vyrovnávací ze suchých směsí v pásu o průměrné (střední) tl. přes 30 do 40 mm | [14 empty] | PP | 2
| VV |  | "202,209,210 - nová okna - parapety" 0,5*(1,25+3*1,18) |  | 2.395 | [12 empty] | VV | 2 | 2 | True | 0 | ROZPOCET
| VV |  | Součet |  | 2.395 | [12 empty] | VV | 2 | 4 | True | 1 | ROZPOCET
14 | K | 635211121 | Násyp lehký pod podlahy s udusáním a urovnáním povrchu z keramzitu | m3 | 0.49 |  | 0 | CS ÚRS 2020 02 |  | základní |  | 0 | 0 | 0 | 0 | 0 | 4 | K | 2 |  |  |  | ROZPOCET | 0 | 0 | 0 | 0 | 0 | 1 | 0 | 4 | 28
| PP |  | Násyp lehký pod podlahy s udusáním a urovnáním povrchu z keramzitu | [14 empty] | PP | 2
| VV |  | "202 - nová skladba podlahy - násyp z keramzitu tl. cca 140mm pod desky OSB" 3,5*0,14 |  | 0.49 | [12 empty] | VV | 2 | 2 | True | 0 | ROZPOCET
| VV |  | Součet |  | 0.49 | [12 empty] | VV | 2 | 4 | True | 1 | ROZPOCET
| D | 9 | Ostatní konstrukce a práce |  |  |  | 0 |  |  |  |  | 0 |  | 0 |  | 0 | 1 | D | 1 |  |  |  | ROZPOCET | [6 empty] | 0
15 | K | 952901111 | Vyčištění budov nebo objektů před předáním do užívání budov bytové nebo občanské výstavby, světlé výšky podlaží do 4 m | m2 | 52.87 |  | 0 | CS ÚRS 2020 02 |  | základní |  | 0 | 0 | 0 | 0 | 0 | 4 | K | 2 |  |  |  | ROZPOCET | 0 | 0 | 0 | 0 | 0 | 1 | 0 | 4 | 30
| PP |  | Vyčištění budov nebo objektů před předáním do užívání budov bytové nebo občanské výstavby, světlé výšky podlaží do 4 m | [14 empty] | PP | 2
| VV |  | "201,202,209,210" 4,11+3,5+22,52+22,74 |  | 52.87 | [12 empty] | VV | 2 | 2 | True | 0 | ROZPOCET
| VV |  | Součet |  | 52.87 | [12 empty] | VV | 2 | 4 | True | 1 | ROZPOCET
16 | K | 99999-02x | Zednické přípomoce pro elektroinstalace | soub | 1 |  | 0 |  |  | základní |  | 0 | 0 | 0 | 0 | 0 | 4 | K | 2 |  |  |  | ROZPOCET | 0 | 0 | 0 | 0 | 0 | 1 | 0 | 4 | 32
| PP |  | Zednické přípomoce pro elektroinstalace | [14 empty] | PP | 2
| D | 94 | Lešení a stavební výtahy |  |  |  | 0 |  |  |  |  | 0 |  | 0 |  | 0 | 1 | D | 1 |  |  |  | ROZPOCET | [6 empty] | 0
17 | K | 949101111 | Lešení pomocné pracovní pro objekty pozemních staveb pro zatížení do 150 kg/m2, o výšce lešeňové podlahy do 1,9 m | m2 | 10.25 |  | 0 | CS ÚRS 2020 02 |  | základní |  | 0 | 0 | 0 | 0 | 0 | 4 | K | 2 |  |  |  | ROZPOCET | 0 | 0 | 0 | 0 | 0 | 1 | 0 | 4 | 34
| PP |  | Lešení pomocné pracovní pro objekty pozemních staveb pro zatížení do 150 kg/m2, o výšce lešeňové podlahy do 1,9 m | [14 empty] | PP | 2
| VV |  | "202,209,210" 3,5+3*1,5*1,5 |  | 10.25 | [12 empty] | VV | 2 | 2 | True | 0 | ROZPOCET
| VV |  | Součet |  | 10.25 | [12 empty] | VV | 2 | 4 | True | 1 | ROZPOCET
| D | 96 | Bourání konstrukcí |  |  |  | 0 |  |  |  |  | 0 |  | 0 |  | 0 | 1 | D | 1 |  |  |  | ROZPOCET | [6 empty] | 0
18 | K | 965044121 | Bourání mazanin betonových s potěrem nebo teracem tl. do 40 mm, s rabicovým pletivem ve střešních konstrukcích | m2 | 3.5 |  | 0 | CS ÚRS 2020 02 |  | základní |  | 0 | 0 | 0 | 0 | 0 | 4 | K | 2 |  |  |  | ROZPOCET | 0 | 0 | 0 | 0 | 0 | 1 | 0 | 4 | 36
| PP |  | Bourání mazanin betonových s potěrem nebo teracem tl. do 40 mm, s rabicovým pletivem ve střešních konstrukcích | [14 empty] | PP | 2
| VV |  | "202 - bourání stáv. betonového potěru s pletivem" 3,5 |  | 3.5 | [12 empty] | VV | 2 | 2 | True | 0 | ROZPOCET
| VV |  | Součet |  | 3.5 | [12 empty] | VV | 2 | 4 | True | 1 | ROZPOCET
19 | K | 965081213 | Bourání podlah z dlaždic bez podkladního lože nebo mazaniny, s jakoukoliv výplní spár keramických nebo xylolitových tl. do 10 mm, plochy přes 1 m2 | m2 | 3 |  | 0 | CS ÚRS 2020 02 |  | základní |  | 0 | 0 | 0 | 0 | 0 | 4 | K | 2 |  |  |  | ROZPOCET | 0 | 0 | 0 | 0 | 0 | 1 | 0 | 4 | 38
| PP |  | Bourání podlah z dlaždic bez podkladního lože nebo mazaniny, s jakoukoliv výplní spár keramických nebo xylolitových tl. do 10 mm, plochy přes 1 m2 | [14 empty] | PP | 2
| VV |  | "202,204 (označení dle výkresů stávajících stavů) - bourání stáv. ker. dlažeb" 1,54+1,46 |  | 3 | [12 empty] | VV | 2 | 2 | True | 0 | ROZPOCET
| VV |  | Součet |  | 3 | [12 empty] | VV | 2 | 4 | True | 1 | ROZPOCET
20 | K | 965083122 | Odstranění násypu mezi stropními trámy tl. do 200 mm, plochy přes 2 m2 | m3 | 0.56 |  | 0 | CS ÚRS 2020 02 |  | základní |  | 0 | 0 | 0 | 0 | 0 | 4 | K | 2 |  |  |  | ROZPOCET | 0 | 0 | 0 | 0 | 0 | 1 | 0 | 4 | 40
| PP |  | Odstranění násypu mezi stropními trámy tl. do 200 mm, plochy přes 2 m2 | [14 empty] | PP | 2
| VV |  | "odtranění stávajících násypů v podlahách (Předpokládaný rozsah práce !" | [14 empty] | VV | 2 | 1 | True | 0 | ROZPOCET
| VV |  | "202 " 3,5*0,16 |  | 0.56 | [12 empty] | VV | 2 | 2 | True | 0 | ROZPOCET
| VV |  | Součet |  | 0.56 | [12 empty] | VV | 2 | 4 | True | 1 | ROZPOCET
21 | K | 967031132 | Přisekání (špicování) plošné nebo rovných ostění zdiva z cihel pálených rovných ostění, bez odstupu, po hrubém vybourání otvorů, na maltu vápennou nebo vápenocementovou | m2 | 2.916 |  | 0 | CS ÚRS 2020 02 |  | základní |  | 0 | 0 | 0 | 0 | 0 | 4 | K | 2 |  |  |  | ROZPOCET | 0 | 0 | 0 | 0 | 0 | 1 | 0 | 4 | 42
| PP |  | Přisekání (špicování) plošné nebo rovných ostění zdiva z cihel pálených rovných ostění, bez odstupu, po hrubém vybourání otvorů, na maltu vápennou nebo vápenocementovou | [14 empty] | PP | 2
| VV |  | "202 - vybourání stávajícího okna - vybourání parapetu" 0,45*2*0,8 |  | 0.72 | [12 empty] | VV | 2 | 2 | True | 0 | ROZPOCET
| VV |  | "209,210 - obnovení stávajících okenních otvorů - vybourání zazdívky" 2*0,3*2*1,83 |  | 2.196 | [12 empty] | VV | 2 | 2 | True | 0 | ROZPOCET
| VV |  | Součet |  | 2.916 | [12 empty] | VV | 2 | 4 | True | 1 | ROZPOCET
22 | K | 968062245 | Vybourání dřevěných rámů oken s křídly, dveřních zárubní, vrat, stěn, ostění nebo obkladů rámů oken s křídly jednoduchých, plochy do 2 m2 | m2 | 1.063 |  | 0 | CS ÚRS 2020 02 |  | základní |  | 0 | 0 | 0 | 0 | 0 | 4 | K | 2 |  |  |  | ROZPOCET | 0 | 0 | 0 | 0 | 0 | 1 | 0 | 4 | 44
| PP |  | Vybourání dřevěných rámů oken s křídly, dveřních zárubní, vrat, stěn, ostění nebo obkladů rámů oken s křídly jednoduchých, plochy do 2 m2 | [14 empty] | PP | 2
| VV |  | "202 - vybourání stávajícího okna" 1,25*0,85 |  | 1.063 | [12 empty] | VV | 2 | 2 | True | 0 | ROZPOCET
| VV |  | Součet |  | 1.063 | [12 empty] | VV | 2 | 4 | True | 1 | ROZPOCET
23 | K | 968062455 | Vybourání dřevěných rámů oken s křídly, dveřních zárubní, vrat, stěn, ostění nebo obkladů dveřních zárubní, plochy do 2 m2 | m2 | 1.848 |  | 0 | CS ÚRS 2020 02 |  | základní |  | 0 | 0 | 0 | 0 | 0 | 4 | K | 2 |  |  |  | ROZPOCET | 0 | 0 | 0 | 0 | 0 | 1 | 0 | 4 | 46
| PP |  | Vybourání dřevěných rámů oken s křídly, dveřních zárubní, vrat, stěn, ostění nebo obkladů dveřních zárubní, plochy do 2 m2 | [14 empty] | PP | 2
| VV |  | "202 - bourání stávajících dveří" 0,88*2,1 |  | 1.848 | [12 empty] | VV | 2 | 2 | True | 0 | ROZPOCET
| VV |  | Součet |  | 1.848 | [12 empty] | VV | 2 | 4 | True | 1 | ROZPOCET
24 | K | 968082017 | Vybourání plastových rámů oken s křídly, dveřních zárubní, vrat rámu oken s křídly, plochy přes 2 do 4 m2 | m2 | 2.159 |  | 0 | CS ÚRS 2020 02 |  | základní |  | 0 | 0 | 0 | 0 | 0 | 4 | K | 2 |  |  |  | ROZPOCET | 0 | 0 | 0 | 0 | 0 | 1 | 0 | 4 | 48
| PP |  | Vybourání plastových rámů oken s křídly, dveřních zárubní, vrat rámu oken s křídly, plochy přes 2 do 4 m2 | [14 empty] | PP | 2
| VV |  | "209 - vybourání stávajícího okna" 1,18*1,83 |  | 2.159 | [12 empty] | VV | 2 | 2 | True | 0 | ROZPOCET
| VV |  | Součet |  | 2.159 | [12 empty] | VV | 2 | 4 | True | 1 | ROZPOCET
25 | K | 971033561 | Vybourání otvorů ve zdivu základovém nebo nadzákladovém z cihel, tvárnic, příčkovek z cihel pálených na maltu vápennou nebo vápenocementovou plochy do 1 m2, tl. do 600 mm | m3 | 0.45 |  | 0 | CS ÚRS 2020 02 |  | základní |  | 0 | 0 | 0 | 0 | 0 | 4 | K | 2 |  |  |  | ROZPOCET | 0 | 0 | 0 | 0 | 0 | 1 | 0 | 4 | 50
| PP |  | Vybourání otvorů ve zdivu základovém nebo nadzákladovém z cihel, tvárnic, příčkovek z cihel pálených na maltu vápennou nebo vápenocementovou plochy do 1 m2, tl. do 600 mm | [14 empty] | PP | 2
| VV |  | "202 - vybourání stávajícího okna - vybourání parapetu" 1,25*0,8*0,45 |  | 0.45 | [12 empty] | VV | 2 | 2 | True | 0 | ROZPOCET
| VV |  | Součet |  | 0.45 | [12 empty] | VV | 2 | 4 | True | 1 | ROZPOCET
26 | K | 971033641 | Vybourání otvorů ve zdivu základovém nebo nadzákladovém z cihel, tvárnic, příčkovek z cihel pálených na maltu vápennou nebo vápenocementovou plochy do 4 m2, tl. do 300 mm | m3 | 1.296 |  | 0 | CS ÚRS 2020 02 |  | základní |  | 0 | 0 | 0 | 0 | 0 | 4 | K | 2 |  |  |  | ROZPOCET | 0 | 0 | 0 | 0 | 0 | 1 | 0 | 4 | 52
| PP |  | Vybourání otvorů ve zdivu základovém nebo nadzákladovém z cihel, tvárnic, příčkovek z cihel pálených na maltu vápennou nebo vápenocementovou plochy do 4 m2, tl. do 300 mm | [14 empty] | PP | 2
| VV |  | "209,210 - obnovení stávajících okenních otvorů - vybourání zazdívky" 2*1,18*1,83*0,3 |  | 1.296 | [12 empty] | VV | 2 | 2 | True | 0 | ROZPOCET
| VV |  | Součet |  | 1.296 | [12 empty] | VV | 2 | 4 | True | 1 | ROZPOCET
27 | K | 978012191 | Otlučení vápenných nebo vápenocementových omítek vnitřních ploch stropů rákosovaných, v rozsahu přes 50 do 100 % | m2 | 3.5 |  | 0 | CS ÚRS 2020 02 |  | základní |  | 0 | 0 | 0 | 0 | 0 | 4 | K | 2 |  |  |  | ROZPOCET | 0 | 0 | 0 | 0 | 0 | 1 | 0 | 4 | 54
| PP |  | Otlučení vápenných nebo vápenocementových omítek vnitřních ploch stropů rákosovaných, v rozsahu přes 50 do 100 % | [14 empty] | PP | 2
| VV |  | "předpokládaná práce a její rozsah !" | [14 empty] | VV | 2 | 1 | True | 0 | ROZPOCET
| VV |  | "202 - otlučení stávajících rákosových omítek stropů" 3,5 |  | 3.5 | [12 empty] | VV | 2 | 2 | True | 0 | ROZPOCET
| VV |  | Součet |  | 3.5 | [12 empty] | VV | 2 | 4 | True | 1 | ROZPOCET
28 | K | 978013191 | Otlučení vápenných nebo vápenocementových omítek vnitřních ploch stěn s vyškrabáním spar, s očištěním zdiva, v rozsahu přes 50 do 100 % | m2 | 20.755 |  | 0 | CS ÚRS 2020 02 |  | základní |  | 0 | 0 | 0 | 0 | 0 | 4 | K | 2 |  |  |  | ROZPOCET | 0 | 0 | 0 | 0 | 0 | 1 | 0 | 4 | 56
| PP |  | Otlučení vápenných nebo vápenocementových omítek vnitřních ploch stěn s vyškrabáním spar, s očištěním zdiva, v rozsahu přes 50 do 100 % | [14 empty] | PP | 2
| VV |  | "otlučení stávajících omítek stěn ze 100% :" | [14 empty] | VV | 2 | 1 | True | 0 | ROZPOCET
| VV |  | "202" (1,72+2,05)*2*3,06-1,25*1,82-0,74*2,04+0,3*(1,25+2*1,82) |  | 20.755 | [12 empty] | VV | 2 | 2 | True | 0 | ROZPOCET
| VV |  | Součet |  | 20.755 | [12 empty] | VV | 2 | 4 | True | 1 | ROZPOCET
29 | K | 997013211 | Vnitrostaveništní doprava suti a vybouraných hmot vodorovně do 50 m svisle ručně pro budovy a haly výšky do 6 m | t | 6.502 |  | 0 | CS ÚRS 2020 02 |  | základní |  | 0 | 0 | 0 | 0 | 0 | 4 | K | 2 |  |  |  | ROZPOCET | 0 | 0 | 0 | 0 | 0 | 1 | 0 | 4 | 58
| PP |  | Vnitrostaveništní doprava suti a vybouraných hmot vodorovně do 50 m svisle ručně pro budovy a haly výšky do 6 m | [14 empty] | PP | 2
| VV |  | "dle kptl. 96+762B+763B+784" 5,943+0,105+0,435+0,019 |  | 6.502 | [12 empty] | VV | 2 | 2 | True | 0 | ROZPOCET
| VV |  | Součet |  | 6.502 | [12 empty] | VV | 2 | 4 | True | 1 | ROZPOCET
30 | K | 997013501 | Odvoz suti a vybouraných hmot na skládku nebo meziskládku se složením, na vzdálenost do 1 km | t | 6.502 |  | 0 | CS ÚRS 2020 02 |  | základní |  | 0 | 0 | 0 | 0 | 0 | 4 | K | 2 |  |  |  | ROZPOCET | 0 | 0 | 0 | 0 | 0 | 1 | 0 | 4 | 60
| PP |  | Odvoz suti a vybouraných hmot na skládku nebo meziskládku se složením, na vzdálenost do 1 km | [14 empty] | PP | 2
| VV |  | "dle kptl. 96+762B+763B+784" 5,943+0,105+0,435+0,019 |  | 6.502 | [12 empty] | VV | 2 | 2 | True | 0 | ROZPOCET
| VV |  | Součet |  | 6.502 | [12 empty] | VV | 2 | 4 | True | 1 | ROZPOCET
31 | K | 997013509 | Odvoz suti a vybouraných hmot na skládku nebo meziskládku se složením, na vzdálenost Příplatek k ceně za každý další i započatý 1 km přes 1 km | t | 156.048 |  | 0 | CS ÚRS 2020 02 |  | základní |  | 0 | 0 | 0 | 0 | 0 | 4 | K | 2 |  |  |  | ROZPOCET | 0 | 0 | 0 | 0 | 0 | 1 | 0 | 4 | 62
| PP |  | Odvoz suti a vybouraných hmot na skládku nebo meziskládku se složením, na vzdálenost Příplatek k ceně za každý další i započatý 1 km přes 1 km | [14 empty] | PP | 2
| VV |  | 6,502*(25-1) |  | 156.048 | [12 empty] | VV | 2 | 2 | True | 0 | ROZPOCET
| VV |  | Součet |  | 156.048 | [12 empty] | VV | 2 | 4 | True | 1 | ROZPOCET
32 | K | 997013631 | Poplatek za uložení stavebního odpadu na skládce (skládkovné) směsného stavebního a demoličního zatříděného do Katalogu odpadů pod kódem 17 09 04 | t | 0.856 |  | 0 | CS ÚRS 2020 02 |  | základní |  | 0 | 0 | 0 | 0 | 0 | 4 | K | 2 |  |  |  | ROZPOCET | 0 | 0 | 0 | 0 | 0 | 1 | 0 | 4 | 64
| PP |  | Poplatek za uložení stavebního odpadu na skládce (skládkovné) směsného stavebního a demoličního zatříděného do Katalogu odpadů pod kódem 17 09 04 | [14 empty] | PP | 2
| VV |  | "dle kptl. 96 (5%)+762B+763B+784" 0,05*5,943+0,105+0,435+0,019 |  | 0.856 | [12 empty] | VV | 2 | 2 | True | 0 | ROZPOCET
| VV |  | Součet |  | 0.856 | [12 empty] | VV | 2 | 4 | True | 1 | ROZPOCET
33 | K | 997013867 | Poplatek za uložení stavebního odpadu na recyklační skládce (skládkovné) z tašek a keramických výrobků zatříděného do Katalogu odpadů pod kódem 17 01 03 | t | 5.646 |  | 0 | CS ÚRS 2020 02 |  | základní |  | 0 | 0 | 0 | 0 | 0 | 4 | K | 2 |  |  |  | ROZPOCET | 0 | 0 | 0 | 0 | 0 | 1 | 0 | 4 | 66
| PP |  | Poplatek za uložení stavebního odpadu na recyklační skládce (skládkovné) z tašek a keramických výrobků zatříděného do Katalogu odpadů pod kódem 17 01 03 | [14 empty] | PP | 2
| VV |  | "dle kptl. 96 - 95%" 0,95*5,943 |  | 5.646 | [12 empty] | VV | 2 | 2 | True | 0 | ROZPOCET
| VV |  | Součet |  | 5.646 | [12 empty] | VV | 2 | 4 | True | 1 | ROZPOCET
| D | 99 | Přesun hmot |  |  |  | 0 |  |  |  |  | 0 |  | 0 |  | 0 | 1 | D | 1 |  |  |  | ROZPOCET | [6 empty] | 0
34 | K | 998017001 | Přesun hmot pro budovy občanské výstavby, bydlení, výrobu a služby s omezením mechanizace vodorovná dopravní vzdálenost do 100 m pro budovy s jakoukoliv nosnou konstrukcí výšky do 6 m | t | 2.813 |  | 0 | CS ÚRS 2020 02 |  | základní |  | 0 | 0 | 0 | 0 | 0 | 4 | K | 2 |  |  |  | ROZPOCET | 0 | 0 | 0 | 0 | 0 | 1 | 0 | 4 | 68
| PP |  | Přesun hmot pro budovy občanské výstavby, bydlení, výrobu a služby s omezením mechanizace vodorovná dopravní vzdálenost do 100 m pro budovy s jakoukoliv nosnou konstrukcí výšky do 6 m | [14 empty] | PP | 2
| D | PSV | Práce a dodávky PSV |  |  |  | 0 |  |  |  |  | 0 |  | 0 |  | 0 | 2 | D | 0 |  |  |  | ROZPOCET | [6 empty] | 0
| D | 713 | Izolace tepelné |  |  |  | 0 |  |  |  |  | 0 |  | 0 |  | 0 | 2 | D | 1 |  |  |  | ROZPOCET | [6 empty] | 0
35 | K | 713121111 | Montáž tepelné izolace podlah rohožemi, pásy, deskami, dílci, bloky (izolační materiál ve specifikaci) kladenými volně jednovrstvá | m2 | 3.5 |  | 0 | CS ÚRS 2020 02 |  | základní |  | 0 | 0 | 0 | 0 | 0 | 16 | K | 2 |  |  |  | ROZPOCET | 0 | 0 | 0 | 0 | 0 | 1 | 0 | 16 | 70
| PP |  | Montáž tepelné izolace podlah rohožemi, pásy, deskami, dílci, bloky (izolační materiál ve specifikaci) kladenými volně jednovrstvá | [14 empty] | PP | 2
| VV |  | "202 - nová skladba podlahy - kročejová izolace tl. 20mm" 3,5 |  | 3.5 | [12 empty] | VV | 2 | 2 | True | 0 | ROZPOCET
| VV |  | Součet |  | 3.5 | [12 empty] | VV | 2 | 4 | True | 1 | ROZPOCET
36 | M | 63151434 | deska tepelně izolační minerální plovoucích podlah λ=0,036-0,037 tl 20mm | m2 | 3.57 |  | 0 | CS ÚRS 2020 02 |  | základní |  | 0 | 0 | 0 | 0 | 0 | 32 | M | 2 |  |  |  | ROZPOCET | 0 | 0 | 0 | 0 | 0 | 1 | 0 | 16 | 72
| PP |  | deska tepelně izolační minerální plovoucích podlah λ=0,036-0,037 tl 20mm | [14 empty] | PP | 2
| VV |  | 3,5*1,02 |  | 3.57 | [12 empty] | VV | 2 | 2 | True | 0 | ROZPOCET
| VV |  | Součet |  | 3.57 | [12 empty] | VV | 2 | 4 | True | 1 | ROZPOCET
37 | K | 713191133 | Montáž tepelné izolace stavebních konstrukcí - doplňky a konstrukční součásti podlah, stropů vrchem nebo střech překrytím fólií položenou volně s přelepením spojů | m2 | 3.5 |  | 0 | CS ÚRS 2020 02 |  | základní |  | 0 | 0 | 0 | 0 | 0 | 16 | K | 2 |  |  |  | ROZPOCET | 0 | 0 | 0 | 0 | 0 | 1 | 0 | 16 | 74
| PP |  | Montáž tepelné izolace stavebních konstrukcí - doplňky a konstrukční součásti podlah, stropů vrchem nebo střech překrytím fólií položenou volně s přelepením spojů | [14 empty] | PP | 2
| VV |  | "202 - nová skladba podlahy - difůzní folie na kročejovou izolaci" 3,5 |  | 3.5 | [12 empty] | VV | 2 | 2 | True | 0 | ROZPOCET
| VV |  | Součet |  | 3.5 | [12 empty] | VV | 2 | 4 | True | 1 | ROZPOCET
38 | M | 28329034 | fólie kontaktní (pouze na TI) difuzně propustná pro doplňkovou hydroizolační vrstvu, třívrstvá mikroporézní PP 115-121g/m2 s integrovanou samolepící páskou | m2 | 3.85 |  | 0 | CS ÚRS 2020 02 |  | základní |  | 0 | 0 | 0 | 0 | 0 | 32 | M | 2 |  |  |  | ROZPOCET | 0 | 0 | 0 | 0 | 0 | 1 | 0 | 16 | 76
| PP |  | fólie kontaktní (pouze na TI) difuzně propustná pro doplňkovou hydroizolační vrstvu, třívrstvá mikroporézní PP 115-121g/m2 s integrovanou samolepící páskou | [14 empty] | PP | 2
| VV |  | 3,5*1,10 |  | 3.85 | [12 empty] | VV | 2 | 2 | True | 0 | ROZPOCET
| VV |  | Součet |  | 3.85 | [12 empty] | VV | 2 | 4 | True | 1 | ROZPOCET
39 | K | 998713101 | Přesun hmot pro izolace tepelné stanovený z hmotnosti přesunovaného materiálu vodorovná dopravní vzdálenost do 50 m v objektech výšky do 6 m | t | 0.008 |  | 0 | CS ÚRS 2020 02 |  | základní |  | 0 | 0 | 0 | 0 | 0 | 16 | K | 2 |  |  |  | ROZPOCET | 0 | 0 | 0 | 0 | 0 | 1 | 0 | 16 | 78
| PP |  | Přesun hmot pro izolace tepelné stanovený z hmotnosti přesunovaného materiálu vodorovná dopravní vzdálenost do 50 m v objektech výšky do 6 m | [14 empty] | PP | 2
40 | K | 998713181 | Přesun hmot pro izolace tepelné stanovený z hmotnosti přesunovaného materiálu Příplatek k cenám za přesun prováděný bez použití mechanizace pro jakoukoliv výšku objektu | t | 0.008 |  | 0 | CS ÚRS 2020 02 |  | základní |  | 0 | 0 | 0 | 0 | 0 | 16 | K | 2 |  |  |  | ROZPOCET | 0 | 0 | 0 | 0 | 0 | 1 | 0 | 16 | 80
| PP |  | Přesun hmot pro izolace tepelné stanovený z hmotnosti přesunovaného materiálu Příplatek k cenám za přesun prováděný bez použití mechanizace pro jakoukoliv výšku objektu | [14 empty] | PP | 2
| D | 762 | Konstrukce tesařské |  |  |  | 0 |  |  |  |  | 0 |  | 0 |  | 0 | 2 | D | 1 |  |  |  | ROZPOCET | [6 empty] | 0
41 | K | 762511266 | Podlahové konstrukce podkladové z dřevoštěpkových desek OSB jednovrstvých šroubovaných na pero a drážku nebroušených, tloušťky desky 22 mm | m2 | 6 |  | 0 | CS ÚRS 2020 02 |  | základní |  | 0 | 0 | 0 | 0 | 0 | 16 | K | 2 |  |  |  | ROZPOCET | 0 | 0 | 0 | 0 | 0 | 1 | 0 | 16 | 82
| PP |  | Podlahové konstrukce podkladové z dřevoštěpkových desek OSB jednovrstvých šroubovaných na pero a drážku nebroušených, tloušťky desky 22 mm | [14 empty] | PP | 2
| VV |  | "202 - nová skladba podlahy - 2x deska OSB tl. 22mm" 2*3, |  | 6 | [12 empty] | VV | 2 | 2 | True | 0 | ROZPOCET
| VV |  | Součet |  | 6 | [12 empty] | VV | 2 | 4 | True | 1 | ROZPOCET
42 | K | 762526110 | Položení podlah položení polštářů pod podlahy osové vzdálenosti do 650 mm | m2 | 3.5 |  | 0 | CS ÚRS 2020 02 |  | základní |  | 0 | 0 | 0 | 0 | 0 | 16 | K | 2 |  |  |  | ROZPOCET | 0 | 0 | 0 | 0 | 0 | 1 | 0 | 16 | 84
| PP |  | Položení podlah položení polštářů pod podlahy osové vzdálenosti do 650 mm | [14 empty] | PP | 2
| VV |  | "2022 - nová skladba podlahy - nové povaly 100x80mm á 600mm pod desky OSB" 3,5 |  | 3.5 | [12 empty] | VV | 2 | 2 | True | 0 | ROZPOCET
| VV |  | Součet |  | 3.5 | [12 empty] | VV | 2 | 4 | True | 1 | ROZPOCET
43 | M | 605121251x | hranol stavební řezivo průřezu do 120cm2 do dl 6m vč. napouštění protihmyz. a protiplísňovou impregnací | m3 | 0.006 |  | 0 |  |  | základní |  | 0 | 0 | 0 | 0 | 0 | 32 | M | 2 |  |  |  | ROZPOCET | 0 | 0 | 0 | 0 | 0 | 1 | 0 | 16 | 86
| PP |  | hranol stavební řezivo průřezu do 120cm2 do dl 6m vč. napouštění protihmyz. a protiplísňovou impregnací | [14 empty] | PP | 2
| VV |  | "202 - nová skladba podlahy - nové povaly 100x80mm á 600mm pod desky OSB :" | [14 empty] | VV | 2 | 1 | True | 0 | ROZPOCET
| VV |  | "V případě, že budou zachovalé stávající povaly, je možné je použít - po jejich očištění a impregnaci ! " | [14 empty] | VV | 2 | 1 | True | 0 | ROZPOCET
| VV |  | 3,5*(1/0,600)*1,10*0,01*0,08*1,10 |  | 0.006 | [12 empty] | VV | 2 | 2 | True | 0 | ROZPOCET
| VV |  | Součet |  | 0.006 | [12 empty] | VV | 2 | 4 | True | 1 | ROZPOCET
44 | K | 762595001 | Spojovací prostředky podlah a podkladových konstrukcí hřebíky, vruty | m2 | 3.5 |  | 0 | CS ÚRS 2020 02 |  | základní |  | 0 | 0 | 0 | 0 | 0 | 16 | K | 2 |  |  |  | ROZPOCET | 0 | 0 | 0 | 0 | 0 | 1 | 0 | 16 | 88
| PP |  | Spojovací prostředky podlah a podkladových konstrukcí hřebíky, vruty | [14 empty] | PP | 2
45 | K | 762811100 | Záklop stropů montáž (materiál ve specifikaci) z prken hrubých vrchního přesahovaného | m2 | 3.5 |  | 0 | CS ÚRS 2020 02 |  | základní |  | 0 | 0 | 0 | 0 | 0 | 16 | K | 2 |  |  |  | ROZPOCET | 0 | 0 | 0 | 0 | 0 | 1 | 0 | 16 | 90
| PP |  | Záklop stropů montáž (materiál ve specifikaci) z prken hrubých vrchního přesahovaného | [14 empty] | PP | 2
| VV |  | "Předpokládaná práce a její rozsah !" | [14 empty] | VV | 2 | 1 | True | 0 | ROZPOCET
| VV |  | "202 - kontrola zhlaví stropních trámů - rozebrání stávajícího záklopu - zpětné doplnění - prkna tl. 30 mm" 3,5 |  | 3.5 | [12 empty] | VV | 2 | 2 | True | 0 | ROZPOCET
| VV |  | Součet |  | 3.5 | [12 empty] | VV | 2 | 4 | True | 1 | ROZPOCET
46 | M | 60511151x | řezivo stavební - prkna omítaná tříděná tl 24-30mm, kvalita A vč. napouštění protihmyz. a protiplísňovou impregnací | m3 | 0.116 |  | 0 |  |  | základní |  | 0 | 0 | 0 | 0 | 0 | 32 | M | 2 |  |  |  | ROZPOCET | 0 | 0 | 0 | 0 | 0 | 1 | 0 | 16 | 92
| PP |  | řezivo stavební - prkna omítaná tříděná tl 24-30mm, kvalita A vč. napouštění protihmyz. a protiplísňovou impregnací | [14 empty] | PP | 2
| VV |  | "Předpokládaná práce a její rozsah !" | [14 empty] | VV | 2 | 1 | True | 0 | ROZPOCET
| VV |  | "V případě, že budou zachovalá stávající prkna, je možné je použít - po jejich odhřebíkování očištění a impregnaci ! " | [14 empty] | VV | 2 | 1 | True | 0 | ROZPOCET
| VV |  | "202 - kontrola zhlaví stropních trámů - rozebrání stávajícího záklopu - zpětné doplnění - prkna tl. 30 mm" 3,5*0,03*1,10 |  | 0.116 | [12 empty] | VV | 2 | 2 | True | 0 | ROZPOCET
| VV |  | Součet |  | 0.116 | [12 empty] | VV | 2 | 4 | True | 1 | ROZPOCET
47 | K | 762895000 | Spojovací prostředky záklopu stropů, stropnic, podbíjení hřebíky, svory | m3 | 0.105 |  | 0 | CS ÚRS 2020 02 |  | základní |  | 0 | 0 | 0 | 0 | 0 | 16 | K | 2 |  |  |  | ROZPOCET | 0 | 0 | 0 | 0 | 0 | 1 | 0 | 16 | 94
| PP |  | Spojovací prostředky záklopu stropů, stropnic, podbíjení hřebíky, svory | [14 empty] | PP | 2
| VV |  | "dle specifikace" 0,116/1,10 |  | 0.105 | [12 empty] | VV | 2 | 2 | True | 0 | ROZPOCET
| VV |  | Součet |  | 0.105 | [12 empty] | VV | 2 | 4 | True | 1 | ROZPOCET
48 | K | 998762101 | Přesun hmot pro konstrukce tesařské stanovený z hmotnosti přesunovaného materiálu vodorovná dopravní vzdálenost do 50 m v objektech výšky do 6 m | t | 0.151 |  | 0 | CS ÚRS 2020 02 |  | základní |  | 0 | 0 | 0 | 0 | 0 | 16 | K | 2 |  |  |  | ROZPOCET | 0 | 0 | 0 | 0 | 0 | 1 | 0 | 16 | 96
| PP |  | Přesun hmot pro konstrukce tesařské stanovený z hmotnosti přesunovaného materiálu vodorovná dopravní vzdálenost do 50 m v objektech výšky do 6 m | [14 empty] | PP | 2
49 | K | 998762181 | Přesun hmot pro konstrukce tesařské stanovený z hmotnosti přesunovaného materiálu Příplatek k cenám za přesun prováděný bez použití mechanizace pro jakoukoliv výšku objektu | t | 0.151 |  | 0 | CS ÚRS 2020 02 |  | základní |  | 0 | 0 | 0 | 0 | 0 | 16 | K | 2 |  |  |  | ROZPOCET | 0 | 0 | 0 | 0 | 0 | 1 | 0 | 16 | 98
| PP |  | Přesun hmot pro konstrukce tesařské stanovený z hmotnosti přesunovaného materiálu Příplatek k cenám za přesun prováděný bez použití mechanizace pro jakoukoliv výšku objektu | [14 empty] | PP | 2
| D | 762B | Konstrukce tesařské - bourání |  |  |  | 0 |  |  |  |  | 0 |  | 0 |  | 0 | 1 | D | 1 |  |  |  | ROZPOCET | [6 empty] | 0
50 | K | 762522811 | Demontáž podlah s polštáři z prken tl. do 32 mm | m2 | 3.5 |  | 0 | CS ÚRS 2020 02 |  | základní |  | 0 | 0 | 0 | 0 | 0 | 4 | K | 2 |  |  |  | ROZPOCET | 0 | 0 | 0 | 0 | 0 | 1 | 0 | 4 | 100
| PP |  | Demontáž podlah s polštáři z prken tl. do 32 mm | [14 empty] | PP | 2
| VV |  | "202 - dmtž stáv. podlahy z prken (spodní) vč. polšťářů (Předpokládaný rozsah práce !)" 3,5 |  | 3.5 | [12 empty] | VV | 2 | 2 | True | 0 | ROZPOCET
| VV |  | Součet |  | 3.5 | [12 empty] | VV | 2 | 4 | True | 1 | ROZPOCET
51 | K | 762811811 | Demontáž záklopů stropů vrchních a zapuštěných z hrubých prken, tl. do 32 mm | m2 | 3 |  | 0 | CS ÚRS 2020 02 |  | základní |  | 0 | 0 | 0 | 0 | 0 | 4 | K | 2 |  |  |  | ROZPOCET | 0 | 0 | 0 | 0 | 0 | 1 | 0 | 4 | 102
| PP |  | Demontáž záklopů stropů vrchních a zapuštěných z hrubých prken, tl. do 32 mm | [14 empty] | PP | 2
| VV |  | "Předpokládaná práce a její rozsah !" | [14 empty] | VV | 2 | 1 | True | 0 | ROZPOCET
| VV |  | "202 - kontrola zhlaví stropních trámů - rozebrání stávajícího záklopu" 3, |  | 3 | [12 empty] | VV | 2 | 2 | True | 0 | ROZPOCET
| VV |  | Součet |  | 3 | [12 empty] | VV | 2 | 4 | True | 1 | ROZPOCET
| D | 763 | Konstrukce suché výstavby |  |  |  | 0 |  |  |  |  | 0 |  | 0 |  | 0 | 2 | D | 1 |  |  |  | ROZPOCET | [6 empty] | 0
52 | K | 763121411 | Stěna předsazená ze sádrokartonových desek s nosnou konstrukcí z ocelových profilů CW, UW jednoduše opláštěná deskou standardní A tl. 12,5 mm bez izolace, EI 15, stěna tl. 62,5 mm, profil 50 | m2 | 2.73 |  | 0 | CS ÚRS 2020 02 |  | základní |  | 0 | 0 | 0 | 0 | 0 | 16 | K | 2 |  |  |  | ROZPOCET | 0 | 0 | 0 | 0 | 0 | 1 | 0 | 16 | 104
| PP |  | Stěna předsazená ze sádrokartonových desek s nosnou konstrukcí z ocelových profilů CW, UW jednoduše opláštěná deskou standardní A tl. 12,5 mm bez izolace, EI 15, stěna tl. 62,5 mm, profil 50 | [14 empty] | PP | 2
| VV |  | "210 - úprava podhledu u obnovovaného okna ve štítu (předpokládaná práce a její rozsah !)" (1,7+2*1,1)*0,7 |  | 2.73 | [12 empty] | VV | 2 | 2 | True | 0 | ROZPOCET
| VV |  | Součet |  | 2.73 | [12 empty] | VV | 2 | 4 | True | 1 | ROZPOCET
53 | K | 7631214551x | Stěna předsazená ze sádrokartonových desek s nosnou konstrukcí z ocelových profilů CW, UW dvojitě opláštěná deskami impregnovanými H2 tl. 2 x 12,5 mm, stěna tl. 175 mm. | m2 | 1.96 |  | 0 |  |  | základní |  | 0 | 0 | 0 | 0 | 0 | 16 | K | 2 |  |  |  | ROZPOCET | 0 | 0 | 0 | 0 | 0 | 1 | 0 | 16 | 106
| PP |  | Stěna předsazená ze sádrokartonových desek s nosnou konstrukcí z ocelových profilů CW, UW dvojitě opláštěná deskami impregnovanými H2 tl. 2 x 12,5 mm, stěna tl. 175 mm. | [14 empty] | PP | 2
| VV |  | "202 - předstěna pro WC" 1,4*1,4 |  | 1.96 | [12 empty] | VV | 2 | 2 | True | 0 | ROZPOCET
| VV |  | Součet |  | 1.96 | [12 empty] | VV | 2 | 4 | True | 1 | ROZPOCET
54 | K | 763121714 | Stěna předsazená ze sádrokartonových desek ostatní konstrukce a práce na předsazených stěnách ze sádrokartonových desek základní penetrační nátěr | m2 | 4.69 |  | 0 | CS ÚRS 2020 02 |  | základní |  | 0 | 0 | 0 | 0 | 0 | 16 | K | 2 |  |  |  | ROZPOCET | 0 | 0 | 0 | 0 | 0 | 1 | 0 | 16 | 108
| PP |  | Stěna předsazená ze sádrokartonových desek ostatní konstrukce a práce na předsazených stěnách ze sádrokartonových desek základní penetrační nátěr | [14 empty] | PP | 2
| VV |  | 2,73+1,96 |  | 4.69 | [12 empty] | VV | 2 | 2 | True | 0 | ROZPOCET
| VV |  | Součet |  | 4.69 | [12 empty] | VV | 2 | 4 | True | 1 | ROZPOCET
55 | K | 763121751 | Stěna předsazená ze sádrokartonových desek Příplatek k cenám za plochu do 6 m2 jednotlivě | m2 | 4.69 |  | 0 | CS ÚRS 2020 02 |  | základní |  | 0 | 0 | 0 | 0 | 0 | 16 | K | 2 |  |  |  | ROZPOCET | 0 | 0 | 0 | 0 | 0 | 1 | 0 | 16 | 110
| PP |  | Stěna předsazená ze sádrokartonových desek Příplatek k cenám za plochu do 6 m2 jednotlivě | [14 empty] | PP | 2
| VV |  | 2,73+1,96 |  | 4.69 | [12 empty] | VV | 2 | 2 | True | 0 | ROZPOCET
| VV |  | Součet |  | 4.69 | [12 empty] | VV | 2 | 4 | True | 1 | ROZPOCET
56 | K | 763131411 | Podhled ze sádrokartonových desek dvouvrstvá zavěšená spodní konstrukce z ocelových profilů CD, UD jednoduše opláštěná deskou standardní A, tl. 12,5 mm, bez izolace | m2 | 6 |  | 0 | CS ÚRS 2020 02 |  | základní |  | 0 | 0 | 0 | 0 | 0 | 16 | K | 2 |  |  |  | ROZPOCET | 0 | 0 | 0 | 0 | 0 | 1 | 0 | 16 | 112
| PP |  | Podhled ze sádrokartonových desek dvouvrstvá zavěšená spodní konstrukce z ocelových profilů CD, UD jednoduše opláštěná deskou standardní A, tl. 12,5 mm, bez izolace | [14 empty] | PP | 2
| VV |  | "210 - úprava podhledu u obnovovaného okna ve štítu (předpokládaná práce a její rozsah !)" 2,0*3,0 |  | 6 | [12 empty] | VV | 2 | 2 | True | 0 | ROZPOCET
| VV |  | Součet |  | 6 | [12 empty] | VV | 2 | 4 | True | 1 | ROZPOCET
57 | K | 763131714 | Podhled ze sádrokartonových desek ostatní práce a konstrukce na podhledech ze sádrokartonových desek základní penetrační nátěr | m2 | 6 |  | 0 | CS ÚRS 2020 02 |  | základní |  | 0 | 0 | 0 | 0 | 0 | 16 | K | 2 |  |  |  | ROZPOCET | 0 | 0 | 0 | 0 | 0 | 1 | 0 | 16 | 114
| PP |  | Podhled ze sádrokartonových desek ostatní práce a konstrukce na podhledech ze sádrokartonových desek základní penetrační nátěr | [14 empty] | PP | 2
58 | K | 998763301 | Přesun hmot pro konstrukce montované z desek sádrokartonových, sádrovláknitých, cementovláknitých nebo cementových stanovený z hmotnosti přesunovaného materiálu vodorovná dopravní vzdálenost do 50 m v objektech výšky do 6 m | t | 0.164 |  | 0 | CS ÚRS 2020 02 |  | základní |  | 0 | 0 | 0 | 0 | 0 | 16 | K | 2 |  |  |  | ROZPOCET | 0 | 0 | 0 | 0 | 0 | 1 | 0 | 16 | 116
| PP |  | Přesun hmot pro konstrukce montované z desek sádrokartonových, sádrovláknitých, cementovláknitých nebo cementových stanovený z hmotnosti přesunovaného materiálu vodorovná dopravní vzdálenost do 50 m v objektech výšky do 6 m | [14 empty] | PP | 2
59 | K | 998763381 | Přesun hmot pro konstrukce montované z desek sádrokartonových, sádrovláknitých, cementovláknitých nebo cementových Příplatek k cenám za přesun prováděný bez použití mechanizace pro jakoukoliv výšku objektu | t | 0.164 |  | 0 | CS ÚRS 2020 02 |  | základní |  | 0 | 0 | 0 | 0 | 0 | 16 | K | 2 |  |  |  | ROZPOCET | 0 | 0 | 0 | 0 | 0 | 1 | 0 | 16 | 118
| PP |  | Přesun hmot pro konstrukce montované z desek sádrokartonových, sádrovláknitých, cementovláknitých nebo cementových Příplatek k cenám za přesun prováděný bez použití mechanizace pro jakoukoliv výšku objektu | [14 empty] | PP | 2
| D | 763B | Konstrukce suché výstavby - bourání |  |  |  | 0 |  |  |  |  | 0 |  | 0 |  | 0 | 1 | D | 1 |  |  |  | ROZPOCET | [6 empty] | 0
60 | K | 763111821 | Demontáž příček ze sádrokartonových desek s nosnou konstrukcí z ocelových profilů zdvojených mezibytových nebo instalačních, opláštění dvojité | m2 | 5.59 |  | 0 | CS ÚRS 2020 02 |  | základní |  | 0 | 0 | 0 | 0 | 0 | 4 | K | 2 |  |  |  | ROZPOCET | 0 | 0 | 0 | 0 | 0 | 1 | 0 | 4 | 120
| PP |  | Demontáž příček ze sádrokartonových desek s nosnou konstrukcí z ocelových profilů zdvojených mezibytových nebo instalačních, opláštění dvojité | [14 empty] | PP | 2
| VV |  | "202 - dmtž stáv. příčky" 1,72*3,25 |  | 5.59 | [12 empty] | VV | 2 | 2 | True | 0 | ROZPOCET
| VV |  | Součet |  | 5.59 | [12 empty] | VV | 2 | 4 | True | 1 | ROZPOCET
61 | K | 763131821 | Demontáž podhledu nebo samostatného požárního předělu ze sádrokartonových desek s nosnou konstrukcí dvouvrstvou z ocelových profilů, opláštění jednoduché | m2 | 6 |  | 0 | CS ÚRS 2020 02 |  | základní |  | 0 | 0 | 0 | 0 | 0 | 4 | K | 2 |  |  |  | ROZPOCET | 0 | 0 | 0 | 0 | 0 | 1 | 0 | 4 | 122
| PP |  | Demontáž podhledu nebo samostatného požárního předělu ze sádrokartonových desek s nosnou konstrukcí dvouvrstvou z ocelových profilů, opláštění jednoduché | [14 empty] | PP | 2
| VV |  | "210 - úprava podhledu u obnovovaného okna ve štítu - dmtž části stáv. SDK podhledu (předpokládaná práce a její rozsah !)" 2,0*3,0 |  | 6 | [12 empty] | VV | 2 | 2 | True | 0 | ROZPOCET
| VV |  | Součet |  | 6 | [12 empty] | VV | 2 | 4 | True | 1 | ROZPOCET
| D | 766 | Konstrukce truhlářské |  |  |  | 0 |  |  |  |  | 0 |  | 0 |  | 0 | 2 | D | 1 |  |  |  | ROZPOCET | [6 empty] | 0
62 | K | 766622132 | Montáž oken plastových včetně montáže rámu plochy přes 1 m2 otevíravých do zdiva, výšky přes 1,5 do 2,5 m | m2 | 8.753 |  | 0 | CS ÚRS 2020 02 |  | základní |  | 0 | 0 | 0 | 0 | 0 | 16 | K | 2 |  |  |  | ROZPOCET | 0 | 0 | 0 | 0 | 0 | 1 | 0 | 16 | 124
| PP |  | Montáž oken plastových včetně montáže rámu plochy přes 1 m2 otevíravých do zdiva, výšky přes 1,5 do 2,5 m | [14 empty] | PP | 2
| VV |  | 3*1,18*1,83+1,25*1,82 |  | 8.753 | [12 empty] | VV | 2 | 2 | True | 0 | ROZPOCET
| VV |  | Součet |  | 8.753 | [12 empty] | VV | 2 | 4 | True | 1 | ROZPOCET
63 | M | 611T/28 | "T/28" - okno plastové 118x183cm. Kompletní provedení dle tabulky prvků (bez vnitřního parapetu - je vykázán samostatně !). | kus | 3 |  | 0 |  |  | základní |  | 0 | 0 | 0 | 0 | 0 | 32 | M | 2 |  |  |  | ROZPOCET | 0 | 0 | 0 | 0 | 0 | 1 | 0 | 16 | 126
| PP |  | "T/28" - okno plastové 118x183cm. Kompletní provedení dle tabulky prvků (bez vnitřního parapetu - je vykázán samostatně !). | [14 empty] | PP | 2
64 | M | 611T/30 | "T/30" - okno plastové 125x182cm. Kompletní provedení dle tabulky prvků (bez vnitřního parapetu - je vykázán samostatně !). | kus | 1 |  | 0 |  |  | základní |  | 0 | 0 | 0 | 0 | 0 | 32 | M | 2 |  |  |  | ROZPOCET | 0 | 0 | 0 | 0 | 0 | 1 | 0 | 16 | 128
| PP |  | "T/30" - okno plastové 125x182cm. Kompletní provedení dle tabulky prvků (bez vnitřního parapetu - je vykázán samostatně !). | [14 empty] | PP | 2
65 | K | 766629314 | Montáž oken dřevěných Příplatek k cenám za tepelnou izolaci mezi ostěním a rámem okna při zalomeném ostění, připojovací spára tl. do 15 mm, se spárou zalomení do 10 mm | m | 24.2 |  | 0 | CS ÚRS 2020 02 |  | základní |  | 0 | 0 | 0 | 0 | 0 | 16 | K | 2 |  |  |  | ROZPOCET | 0 | 0 | 0 | 0 | 0 | 1 | 0 | 16 | 130
| PP |  | Montáž oken dřevěných Příplatek k cenám za tepelnou izolaci mezi ostěním a rámem okna při zalomeném ostění, připojovací spára tl. do 15 mm, se spárou zalomení do 10 mm | [14 empty] | PP | 2
| VV |  | "Předpokládaná práce a její rozsah !" | [14 empty] | VV | 2 | 1 | True | 0 | ROZPOCET
| VV |  | "pro T28,T30" 3*(1,18+1,83)*2+(1,25+1,82)*2 |  | 24.2 | [12 empty] | VV | 2 | 2 | True | 0 | ROZPOCET
| VV |  | Součet |  | 24.2 | [12 empty] | VV | 2 | 4 | True | 1 | ROZPOCET
66 | K | 76666-T22 | Kompletní provedení úprav stávajících dřevěných dveří a obložkové zárubně "T22", rozměr dveří 74x204cm. Provedení dle tabulky výrobků : zrepasovat, nové nátěry, kování (uvažovaná cenová relace kování cca 700 kč),dózický zámek. | kus | 1 |  | 0 |  |  | základní |  | 0 | 0 | 0 | 0 | 0 | 16 | K | 2 |  |  |  | ROZPOCET | 0 | 0 | 0 | 0 | 0 | 1 | 0 | 16 | 132
| PP |  | Kompletní provedení úprav stávajících dřevěných dveří a obložkové zárubně "T22", rozměr dveří 74x204cm. Provedení dle tabulky výrobků : zrepasovat, nové nátěry, kování (uvažovaná cenová relace kování cca 700 kč),dózický zámek. | [14 empty] | PP | 2
67 | K | 76669-005x | Kompletní montáž + dodávka vnitřních dřevotřískových parapetních desek š. cca 350mm, tl. 20mm (čelo v. 40mm). | m | 3.69 |  | 0 |  |  | základní |  | 0 | 0 | 0 | 0 | 0 | 16 | K | 2 |  |  |  | ROZPOCET | 0 | 0 | 0 | 0 | 0 | 1 | 0 | 16 | 134
| PP |  | Kompletní montáž + dodávka vnitřních dřevotřískových parapetních desek š. cca 350mm, tl. 20mm (čelo v. 40mm). | [14 empty] | PP | 2
| VV |  | "209,210 - parapety nových oken" 3*1,23 |  | 3.69 | [12 empty] | VV | 2 | 2 | True | 0 | ROZPOCET
| VV |  | Součet |  | 3.69 | [12 empty] | VV | 2 | 4 | True | 1 | ROZPOCET
68 | K | 76691-91x | Kompletní montáž + dodávka dřevěné zábrany pro zajištění květináčů na parapetu oken, dl. cca 105cm, kotveno na hmoždinky do ostění oken. Provedení dle P.D. vč. staveništního přesunu hmot. | kus | 4 |  | 0 |  |  | základní |  | 0 | 0 | 0 | 0 | 0 | 16 | K | 2 |  |  |  | ROZPOCET | 0 | 0 | 0 | 0 | 0 | 1 | 0 | 16 | 136
| PP |  | Kompletní montáž + dodávka dřevěné zábrany pro zajištění květináčů na parapetu oken, dl. cca 105cm, kotveno na hmoždinky do ostění oken. Provedení dle P.D. vč. staveništního přesunu hmot. | [14 empty] | PP | 2
| VV |  | "2.NP - okna směrem k nástupišti" 4 |  | 4 | [12 empty] | VV | 2 | 2 | True | 0 | ROZPOCET
| VV |  | Součet |  | 4 | [12 empty] | VV | 2 | 4 | True | 1 | ROZPOCET
69 | K | 998766101 | Přesun hmot pro konstrukce truhlářské stanovený z hmotnosti přesunovaného materiálu vodorovná dopravní vzdálenost do 50 m v objektech výšky do 6 m | t | 0.39 |  | 0 | CS ÚRS 2020 02 |  | základní |  | 0 | 0 | 0 | 0 | 0 | 16 | K | 2 |  |  |  | ROZPOCET | 0 | 0 | 0 | 0 | 0 | 1 | 0 | 16 | 138
| PP |  | Přesun hmot pro konstrukce truhlářské stanovený z hmotnosti přesunovaného materiálu vodorovná dopravní vzdálenost do 50 m v objektech výšky do 6 m | [14 empty] | PP | 2
70 | K | 998766181 | Přesun hmot pro konstrukce truhlářské stanovený z hmotnosti přesunovaného materiálu Příplatek k ceně za přesun prováděný bez použití mechanizace pro jakoukoliv výšku objektu | t | 0.39 |  | 0 | CS ÚRS 2020 02 |  | základní |  | 0 | 0 | 0 | 0 | 0 | 16 | K | 2 |  |  |  | ROZPOCET | 0 | 0 | 0 | 0 | 0 | 1 | 0 | 16 | 140
| PP |  | Přesun hmot pro konstrukce truhlářské stanovený z hmotnosti přesunovaného materiálu Příplatek k ceně za přesun prováděný bez použití mechanizace pro jakoukoliv výšku objektu | [14 empty] | PP | 2
| D | 776 | Podlahy povlakové |  |  |  | 0 |  |  |  |  | 0 |  | 0 |  | 0 | 2 | D | 1 |  |  |  | ROZPOCET | [6 empty] | 0
71 | K | 776111311 | Příprava podkladu vysátí podlah | m2 | 3.5 |  | 0 | CS ÚRS 2020 02 |  | základní |  | 0 | 0 | 0 | 0 | 0 | 16 | K | 2 |  |  |  | ROZPOCET | 0 | 0 | 0 | 0 | 0 | 1 | 0 | 16 | 142
| PP |  | Příprava podkladu vysátí podlah | [14 empty] | PP | 2
| VV |  | "202" 3,5 |  | 3.5 | [12 empty] | VV | 2 | 2 | True | 0 | ROZPOCET
| VV |  | Součet |  | 3.5 | [12 empty] | VV | 2 | 4 | True | 1 | ROZPOCET
72 | K | 776121411 | Příprava podkladu penetrace dvousložková podlah na dřevo (špachtlováním) | m2 | 3.5 |  | 0 | CS ÚRS 2020 02 |  | základní |  | 0 | 0 | 0 | 0 | 0 | 16 | K | 2 |  |  |  | ROZPOCET | 0 | 0 | 0 | 0 | 0 | 1 | 0 | 16 | 144
| PP |  | Příprava podkladu penetrace dvousložková podlah na dřevo (špachtlováním) | [14 empty] | PP | 2
| VV |  | "Předpokládaná práce a její rozsah " | [14 empty] | VV | 2 | 1 | True | 0 | ROZPOCET
| VV |  | "202" 3,5 |  | 3.5 | [12 empty] | VV | 2 | 2 | True | 0 | ROZPOCET
| VV |  | Součet |  | 3.5 | [12 empty] | VV | 2 | 4 | True | 1 | ROZPOCET
73 | K | 776131111 | Příprava podkladu vyztužení podkladu armovacím pletivem ze skelných vláken | m2 | 3.5 |  | 0 | CS ÚRS 2020 02 |  | základní |  | 0 | 0 | 0 | 0 | 0 | 16 | K | 2 |  |  |  | ROZPOCET | 0 | 0 | 0 | 0 | 0 | 1 | 0 | 16 | 146
| PP |  | Příprava podkladu vyztužení podkladu armovacím pletivem ze skelných vláken | [14 empty] | PP | 2
| VV |  | "Předpokládaná práce a její rozsah " | [14 empty] | VV | 2 | 1 | True | 0 | ROZPOCET
| VV |  | "202" 3,5 |  | 3.5 | [12 empty] | VV | 2 | 2 | True | 0 | ROZPOCET
| VV |  | Součet |  | 3.5 | [12 empty] | VV | 2 | 4 | True | 1 | ROZPOCET
74 | K | 776141121 | Příprava podkladu vyrovnání samonivelační stěrkou podlah min.pevnosti 30 MPa, tloušťky do 3 mm | m2 | 3.5 |  | 0 | CS ÚRS 2020 02 |  | základní |  | 0 | 0 | 0 | 0 | 0 | 16 | K | 2 |  |  |  | ROZPOCET | 0 | 0 | 0 | 0 | 0 | 1 | 0 | 16 | 148
| PP |  | Příprava podkladu vyrovnání samonivelační stěrkou podlah min.pevnosti 30 MPa, tloušťky do 3 mm | [14 empty] | PP | 2
| VV |  | "Předpokládaná práce a její rozsah " | [14 empty] | VV | 2 | 1 | True | 0 | ROZPOCET
| VV |  | "202" 3,5 |  | 3.5 | [12 empty] | VV | 2 | 2 | True | 0 | ROZPOCET
| VV |  | Součet |  | 3.5 | [12 empty] | VV | 2 | 4 | True | 1 | ROZPOCET
75 | K | 77623990x | Kladení a lepení pásů podlahoviny vinylové protiskluzové se vsypem na disperzní lepidlo vč. svařování a dodání lepiddla,svařovací šňůry a tmele. | m2 | 3.5 |  | 0 |  |  | základní |  | 0 | 0 | 0 | 0 | 0 | 16 | K | 2 |  |  |  | ROZPOCET | 0 | 0 | 0 | 0 | 0 | 1 | 0 | 16 | 150
| PP |  | Kladení a lepení pásů podlahoviny vinylové protiskluzové se vsypem na disperzní lepidlo vč. svařování a dodání lepiddla,svařovací šňůry a tmele. | [14 empty] | PP | 2
| VV |  | "2.NP - nová skladba podlahy - protiskluzová podlahovina se vsypem :" | [14 empty] | VV | 2 | 1 | True | 0 | ROZPOCET
| VV |  | "202" 3,5 |  | 3.5 | [12 empty] | VV | 2 | 2 | True | 0 | ROZPOCET
| VV |  | Součet |  | 3.5 | [12 empty] | VV | 2 | 4 | True | 1 | ROZPOCET
76 | K | 776421102x | Montáž zakončení (soklíku) podlahové protiskluzové krytiny na zdivo z keramickým obkladem formou fabionu s použitím obrubového žlabu a čepcového těsnění (pro zdivo z keramickým obkladem). Součástí položky je i dodávka kontaktního lepidla. | m | 6.8 |  | 0 |  |  | základní |  | 0 | 0 | 0 | 0 | 0 | 16 | K | 2 |  |  |  | ROZPOCET | 0 | 0 | 0 | 0 | 0 | 1 | 0 | 16 | 152
| PP |  | Montáž zakončení (soklíku) podlahové protiskluzové krytiny na zdivo z keramickým obkladem formou fabionu s použitím obrubového žlabu a čepcového těsnění (pro zdivo z keramickým obkladem). Součástí položky je i dodávka kontaktního lepidla. | [14 empty] | PP | 2
| VV |  | "202" (1,72+2,05)*2-0,74 |  | 6.8 | [12 empty] | VV | 2 | 2 | True | 0 | ROZPOCET
| VV |  | Součet |  | 6.8 | [12 empty] | VV | 2 | 4 | True | 1 | ROZPOCET
77 | K | 776421103x | Montáž zakončení (soklíku) podlahové krytiny na zdivo formou fabionu - příplatek za úpravu na rozích a v koutech. | ks | 6 |  | 0 |  |  | základní |  | 0 | 0 | 0 | 0 | 0 | 16 | K | 2 |  |  |  | ROZPOCET | 0 | 0 | 0 | 0 | 0 | 1 | 0 | 16 | 154
| PP |  | Montáž zakončení (soklíku) podlahové krytiny na zdivo formou fabionu - příplatek za úpravu na rozích a v koutech. | [14 empty] | PP | 2
| VV |  | "202" 6 |  | 6 | [12 empty] | VV | 2 | 2 | True | 0 | ROZPOCET
| VV |  | Součet |  | 6 | [12 empty] | VV | 2 | 4 | True | 1 | ROZPOCET
78 | M | 284102490x | homogenní protiskluzová (B, R10) vinylová podlahovina tl. 2mm , se vsypem křemičitých písků, s profilovanou povrchovou úpravou pro snazší údržbu a zajištění bezpečného pohybu s bosou nohou i s obuví | m2 | 4.807 |  | 0 |  |  | základní |  | 0 | 0 | 0 | 0 | 0 | 32 | M | 2 |  |  |  | ROZPOCET | 0 | 0 | 0 | 0 | 0 | 1 | 0 | 16 | 156
| PP |  | homogenní protiskluzová (B, R10) vinylová podlahovina tl. 2mm , se vsypem křemičitých písků, s profilovanou povrchovou úpravou pro snazší údržbu a zajištění bezpečného pohybu s bosou nohou i s obuví | [14 empty] | PP | 2
| VV |  | "podlahy a soklíky" (3,5+6,8*0,1)*1,15 |  | 4.807 | [12 empty] | VV | 2 | 2 | True | 0 | ROZPOCET
| VV |  | Součet |  | 4.807 | [12 empty] | VV | 2 | 4 | True | 1 | ROZPOCET
79 | M | 284102492x | obrubový žlab o poloměru 20mm - plastový podkladový profil určený pro vytvoření přechodu podlahoviny k pokladu na stěnu. | m | 7.072 |  | 0 |  |  | základní |  | 0 | 0 | 0 | 0 | 0 | 32 | M | 2 |  |  |  | ROZPOCET | 0 | 0 | 0 | 0 | 0 | 1 | 0 | 16 | 158
| PP |  | obrubový žlab o poloměru 20mm - plastový podkladový profil určený pro vytvoření přechodu podlahoviny k pokladu na stěnu. | [14 empty] | PP | 2
| VV |  | 6,8*1,04 |  | 7.072 | [12 empty] | VV | 2 | 2 | True | 0 | ROZPOCET
| VV |  | Součet |  | 7.072 | [12 empty] | VV | 2 | 4 | True | 1 | ROZPOCET
80 | M | 284102494x | čepcové těsnění určené pro zakončení podlahoviny na stěně s keramickým obkladem | m | 7.48 |  | 0 |  |  | základní |  | 0 | 0 | 0 | 0 | 0 | 32 | M | 2 |  |  |  | ROZPOCET | 0 | 0 | 0 | 0 | 0 | 1 | 0 | 16 | 160
| PP |  | čepcové těsnění určené pro zakončení podlahoviny na stěně s keramickým obkladem | [14 empty] | PP | 2
| VV |  | 6,8*1,10 |  | 7.48 | [12 empty] | VV | 2 | 2 | True | 0 | ROZPOCET
| VV |  | Součet |  | 7.48 | [12 empty] | VV | 2 | 4 | True | 1 | ROZPOCET
81 | K | 998776101 | Přesun hmot pro podlahy povlakové stanovený z hmotnosti přesunovaného materiálu vodorovná dopravní vzdálenost do 50 m v objektech výšky do 6 m | t | 0.071 |  | 0 | CS ÚRS 2020 02 |  | základní |  | 0 | 0 | 0 | 0 | 0 | 16 | K | 2 |  |  |  | ROZPOCET | 0 | 0 | 0 | 0 | 0 | 1 | 0 | 16 | 162
| PP |  | Přesun hmot pro podlahy povlakové stanovený z hmotnosti přesunovaného materiálu vodorovná dopravní vzdálenost do 50 m v objektech výšky do 6 m | [14 empty] | PP | 2
82 | K | 998776181 | Přesun hmot pro podlahy povlakové stanovený z hmotnosti přesunovaného materiálu Příplatek k cenám za přesun prováděný bez použití mechanizace pro jakoukoliv výšku objektu | t | 0.071 |  | 0 | CS ÚRS 2020 02 |  | základní |  | 0 | 0 | 0 | 0 | 0 | 16 | K | 2 |  |  |  | ROZPOCET | 0 | 0 | 0 | 0 | 0 | 1 | 0 | 16 | 164
| PP |  | Přesun hmot pro podlahy povlakové stanovený z hmotnosti přesunovaného materiálu Příplatek k cenám za přesun prováděný bez použití mechanizace pro jakoukoliv výšku objektu | [14 empty] | PP | 2
| D | 781 | Dokončovací práce - obklady |  |  |  | 0 |  |  |  |  | 0 |  | 0 |  | 0 | 2 | D | 1 |  |  |  | ROZPOCET | [6 empty] | 0
83 | K | 781121011 | Příprava podkladu před provedením obkladu nátěr penetrační na stěnu | m2 | 13.414 |  | 0 | CS ÚRS 2020 02 |  | základní |  | 0 | 0 | 0 | 0 | 0 | 16 | K | 2 |  |  |  | ROZPOCET | 0 | 0 | 0 | 0 | 0 | 1 | 0 | 16 | 166
| PP |  | Příprava podkladu před provedením obkladu nátěr penetrační na stěnu | [14 empty] | PP | 2
| VV |  | 12,934+0,48 |  | 13.414 | [12 empty] | VV | 2 | 2 | True | 0 | ROZPOCET
| VV |  | Součet |  | 13.414 | [12 empty] | VV | 2 | 4 | True | 1 | ROZPOCET
84 | K | 781131112 | Izolace stěny pod obklad izolace nátěrem nebo stěrkou ve dvou vrstvách | m2 | 4.29 |  | 0 | CS ÚRS 2020 02 |  | základní |  | 0 | 0 | 0 | 0 | 0 | 16 | K | 2 |  |  |  | ROZPOCET | 0 | 0 | 0 | 0 | 0 | 1 | 0 | 16 | 168
| PP |  | Izolace stěny pod obklad izolace nátěrem nebo stěrkou ve dvou vrstvách | [14 empty] | PP | 2
| VV |  | "202" ((1,72+2,05)*2-0,74)*0,3+(0,9+0,6)*(1,8-0,3) |  | 4.29 | [12 empty] | VV | 2 | 2 | True | 0 | ROZPOCET
| VV |  | Součet |  | 4.29 | [12 empty] | VV | 2 | 4 | True | 1 | ROZPOCET
85 | K | 781131241 | Izolace stěny pod obklad izolace těsnícími izolačními pásy vnitřní kout | kus | 5 |  | 0 | CS ÚRS 2020 02 |  | základní |  | 0 | 0 | 0 | 0 | 0 | 16 | K | 2 |  |  |  | ROZPOCET | 0 | 0 | 0 | 0 | 0 | 1 | 0 | 16 | 170
| PP |  | Izolace stěny pod obklad izolace těsnícími izolačními pásy vnitřní kout | [14 empty] | PP | 2
| VV |  | "202" 5 |  | 5 | [12 empty] | VV | 2 | 2 | True | 0 | ROZPOCET
| VV |  | Součet |  | 5 | [12 empty] | VV | 2 | 4 | True | 1 | ROZPOCET
86 | K | 781131242 | Izolace stěny pod obklad izolace těsnícími izolačními pásy vnější roh | kus | 1 |  | 0 | CS ÚRS 2020 02 |  | základní |  | 0 | 0 | 0 | 0 | 0 | 16 | K | 2 |  |  |  | ROZPOCET | 0 | 0 | 0 | 0 | 0 | 1 | 0 | 16 | 172
| PP |  | Izolace stěny pod obklad izolace těsnícími izolačními pásy vnější roh | [14 empty] | PP | 2
| VV |  | "202" 1 |  | 1 | [12 empty] | VV | 2 | 2 | True | 0 | ROZPOCET
| VV |  | Součet |  | 1 | [12 empty] | VV | 2 | 4 | True | 1 | ROZPOCET
87 | K | 781131264 | Izolace stěny pod obklad izolace těsnícími izolačními pásy mezi podlahou a stěnu | m | 10.1 |  | 0 | CS ÚRS 2020 02 |  | základní |  | 0 | 0 | 0 | 0 | 0 | 16 | K | 2 |  |  |  | ROZPOCET | 0 | 0 | 0 | 0 | 0 | 1 | 0 | 16 | 174
| PP |  | Izolace stěny pod obklad izolace těsnícími izolačními pásy mezi podlahou a stěnu | [14 empty] | PP | 2
| VV |  | "202" (1,72+2,05)*2-0,74+5*0,3+1,8 |  | 10.1 | [12 empty] | VV | 2 | 2 | True | 0 | ROZPOCET
| VV |  | Součet |  | 10.1 | [12 empty] | VV | 2 | 4 | True | 1 | ROZPOCET
88 | K | 781474117 | Montáž obkladů vnitřních stěn z dlaždic keramických lepených flexibilním lepidlem maloformátových hladkých přes 35 do 45 ks/m2 | m2 | 12.934 |  | 0 | CS ÚRS 2020 02 |  | základní |  | 0 | 0 | 0 | 0 | 0 | 16 | K | 2 |  |  |  | ROZPOCET | 0 | 0 | 0 | 0 | 0 | 1 | 0 | 16 | 176
| PP |  | Montáž obkladů vnitřních stěn z dlaždic keramických lepených flexibilním lepidlem maloformátových hladkých přes 35 do 45 ks/m2 | [14 empty] | PP | 2
| VV |  | "202" (1,72+2,05)*2*2,0-1,25*1,14-0,74*2,0+0,3*(1,25+2*1,14)+1,2*0,15 |  | 13.414 | [12 empty] | VV | 2 | 2 | True | 0 | ROZPOCET
| VV |  | "odpočet - zrcadlo vlepené do obkladu" -0,6*0,8 |  | -0.48 | [12 empty] | VV | 2 | 2 | True | 0 | ROZPOCET
| VV |  | Součet |  | 12.934 | [12 empty] | VV | 2 | 4 | True | 1 | ROZPOCET
89 | M | 597612551x | obklad keramický hladký přes 35 do 45ks/m2 (uvažovaná cenová relace cca 600,- kč/m2) | m2 | 14.227 |  | 0 |  |  | základní |  | 0 | 0 | 0 | 0 | 0 | 32 | M | 2 |  |  |  | ROZPOCET | 0 | 0 | 0 | 0 | 0 | 1 | 0 | 16 | 178
| PP |  | obklad keramický hladký přes 35 do 45ks/m2 (uvažovaná cenová relace cca 600,- kč/m2) | [14 empty] | PP | 2
| VV |  | 12,934*1,10 |  | 14.227 | [12 empty] | VV | 2 | 2 | True | 0 | ROZPOCET
| VV |  | Součet |  | 14.227 | [12 empty] | VV | 2 | 4 | True | 1 | ROZPOCET
90 | K | 781491011 | Montáž zrcadel lepených silikonovým tmelem na podkladní omítku, plochy do 1 m2 | m2 | 0.48 |  | 0 | CS ÚRS 2020 02 |  | základní |  | 0 | 0 | 0 | 0 | 0 | 16 | K | 2 |  |  |  | ROZPOCET | 0 | 0 | 0 | 0 | 0 | 1 | 0 | 16 | 180
| PP |  | Montáž zrcadel lepených silikonovým tmelem na podkladní omítku, plochy do 1 m2 | [14 empty] | PP | 2
| VV |  | "202 - zrcadlo vlepené do obkladu" 0,6*0,8 |  | 0.48 | [12 empty] | VV | 2 | 2 | True | 0 | ROZPOCET
| VV |  | Součet |  | 0.48 | [12 empty] | VV | 2 | 4 | True | 1 | ROZPOCET
91 | M | 634651261x | zrcadlo čiré tl 5mm, rozměr 600x800mm (se sraženými hranami pro vlepení do keramického obkladu) | kus | 1 |  | 0 |  |  | základní |  | 0 | 0 | 0 | 0 | 0 | 32 | M | 2 |  |  |  | ROZPOCET | 0 | 0 | 0 | 0 | 0 | 1 | 0 | 16 | 182
| PP |  | zrcadlo čiré tl 5mm, rozměr 600x800mm (se sraženými hranami pro vlepení do keramického obkladu) | [14 empty] | PP | 2
| VV |  | "202 - zrcadlo vlepené do obkladu" 1 |  | 1 | [12 empty] | VV | 2 | 2 | True | 0 | ROZPOCET
| VV |  | Součet |  | 1 | [12 empty] | VV | 2 | 4 | True | 1 | ROZPOCET
92 | K | 781494112x | Hliníkové profily rohové lepené flexibilním lepidlem | m | 6.08 |  | 0 |  |  | základní |  | 0 | 0 | 0 | 0 | 0 | 16 | K | 2 |  |  |  | ROZPOCET | 0 | 0 | 0 | 0 | 0 | 1 | 0 | 16 | 184
| PP |  | Hliníkové profily rohové lepené flexibilním lepidlem | [14 empty] | PP | 2
| VV |  | "Předpokládaná práce a její rozsah !" | [14 empty] | VV | 2 | 1 | True | 0 | ROZPOCET
| VV |  | "202" (1,25+2*1,14)+(1,2+0,15+1,2) |  | 6.08 | [12 empty] | VV | 2 | 2 | True | 0 | ROZPOCET
| VV |  | Součet |  | 6.08 | [12 empty] | VV | 2 | 4 | True | 1 | ROZPOCET
93 | K | 781494512x | Hliníkové profily ukončovací lepené flexibilním lepidlem | m | 8.95 |  | 0 |  |  | základní |  | 0 | 0 | 0 | 0 | 0 | 16 | K | 2 |  |  |  | ROZPOCET | 0 | 0 | 0 | 0 | 0 | 1 | 0 | 16 | 186
| PP |  | Hliníkové profily ukončovací lepené flexibilním lepidlem | [14 empty] | PP | 2
| VV |  | "Předpokládaná práce a její rozsah !" | [14 empty] | VV | 2 | 1 | True | 0 | ROZPOCET
| VV |  | "202" (1,72+2,05)*2-1,25-0,74+0,3*2+(0,6+0,8)*2 |  | 8.95 | [12 empty] | VV | 2 | 2 | True | 0 | ROZPOCET
| VV |  | Součet |  | 8.95 | [12 empty] | VV | 2 | 4 | True | 1 | ROZPOCET
94 | K | 781495115 | Obklad - dokončující práce ostatní práce spárování silikonem | m | 6.8 |  | 0 | CS ÚRS 2020 02 |  | základní |  | 0 | 0 | 0 | 0 | 0 | 16 | K | 2 |  |  |  | ROZPOCET | 0 | 0 | 0 | 0 | 0 | 1 | 0 | 16 | 188
| PP |  | Obklad - dokončující práce ostatní práce spárování silikonem | [14 empty] | PP | 2
| VV |  | "Předpokládaná práce a její rozsah !" | [14 empty] | VV | 2 | 1 | True | 0 | ROZPOCET
| VV |  | "spára mezi obkladem a podlahovou krytinou :" | [14 empty] | VV | 2 | 1 | True | 0 | ROZPOCET
| VV |  | "202" (1,72+2,05)*2-0,74 |  | 6.8 | [12 empty] | VV | 2 | 2 | True | 0 | ROZPOCET
| VV |  | Součet |  | 6.8 | [12 empty] | VV | 2 | 4 | True | 1 | ROZPOCET
95 | K | 998781101 | Přesun hmot pro obklady keramické stanovený z hmotnosti přesunovaného materiálu vodorovná dopravní vzdálenost do 50 m v objektech výšky do 6 m | t | 0.229 |  | 0 | CS ÚRS 2020 02 |  | základní |  | 0 | 0 | 0 | 0 | 0 | 16 | K | 2 |  |  |  | ROZPOCET | 0 | 0 | 0 | 0 | 0 | 1 | 0 | 16 | 190
| PP |  | Přesun hmot pro obklady keramické stanovený z hmotnosti přesunovaného materiálu vodorovná dopravní vzdálenost do 50 m v objektech výšky do 6 m | [14 empty] | PP | 2
96 | K | 998781181 | Přesun hmot pro obklady keramické stanovený z hmotnosti přesunovaného materiálu Příplatek k cenám za přesun prováděný bez použití mechanizace pro jakoukoliv výšku objektu | t | 0.229 |  | 0 | CS ÚRS 2020 02 |  | základní |  | 0 | 0 | 0 | 0 | 0 | 16 | K | 2 |  |  |  | ROZPOCET | 0 | 0 | 0 | 0 | 0 | 1 | 0 | 16 | 192
| PP |  | Přesun hmot pro obklady keramické stanovený z hmotnosti přesunovaného materiálu Příplatek k cenám za přesun prováděný bez použití mechanizace pro jakoukoliv výšku objektu | [14 empty] | PP | 2
| D | 784 | Dokončovací práce - malby a tapety |  |  |  | 0 |  |  |  |  | 0 |  | 0 |  | 0 | 2 | D | 1 |  |  |  | ROZPOCET | [6 empty] | 0
97 | K | 784111001 | Oprášení (ometení) podkladu v místnostech výšky do 3,80 m | m2 | 44.475 |  | 0 | CS ÚRS 2020 02 |  | základní |  | 0 | 0 | 0 | 0 | 0 | 16 | K | 2 |  |  |  | ROZPOCET | 0 | 0 | 0 | 0 | 0 | 1 | 0 | 16 | 194
| PP |  | Oprášení (ometení) podkladu v místnostech výšky do 3,80 m | [14 empty] | PP | 2
| VV |  | 104,847-60,372 |  | 44.475 | [12 empty] | VV | 2 | 2 | True | 0 | ROZPOCET
| VV |  | Součet |  | 44.475 | [12 empty] | VV | 2 | 4 | True | 1 | ROZPOCET
98 | K | 784121001 | Oškrabání malby v místnostech výšky do 3,80 m | m2 | 60.372 |  | 0 | CS ÚRS 2020 02 |  | základní |  | 0 | 0 | 0 | 0 | 0 | 16 | K | 2 |  |  |  | ROZPOCET | 0 | 0 | 0 | 0 | 0 | 1 | 0 | 16 | 196
| PP |  | Oškrabání malby v místnostech výšky do 3,80 m | [14 empty] | PP | 2
| VV |  | "Předpokládaný rozsah práce !" | [14 empty] | VV | 2 | 1 | True | 0 | ROZPOCET
| VV |  | "1.NP - malba omítek stěn :" | [14 empty] | VV | 2 | 1 | True | 0 | ROZPOCET
| VV |  | "201 - stěna se zazdívanými dveřmi" 3,01*3,06-4,0 |  | 5.211 | [12 empty] | VV | 2 | 2 | True | 0 | ROZPOCET
| VV |  | "209 - stěny s novými okny" (5,04+4,47)*3,06+0,25*2*(1,18+2*1,83) |  | 31.521 | [12 empty] | VV | 2 | 2 | True | 0 | ROZPOCET
| VV |  | "210 - stěna s novým oknem" 4,5*2*2,36+1,7*0,7+0,25*(1,18+2*1,83) |  | 23.64 | [12 empty] | VV | 2 | 2 | True | 0 | ROZPOCET
| VV |  | Součet |  | 60.372 | [12 empty] | VV | 2 | 4 | True | 1 | ROZPOCET
99 | K | 784121011 | Rozmývání podkladu po oškrabání malby v místnostech výšky do 3,80 m | m2 | 60.372 |  | 0 | CS ÚRS 2020 02 |  | základní |  | 0 | 0 | 0 | 0 | 0 | 16 | K | 2 |  |  |  | ROZPOCET | 0 | 0 | 0 | 0 | 0 | 1 | 0 | 16 | 198
| PP |  | Rozmývání podkladu po oškrabání malby v místnostech výšky do 3,80 m | [14 empty] | PP | 2
100 | K | 784161301 | Lokální vyrovnání podkladu disperzní stěrkou, tloušťky do 3 mm, plochy do 0,1 m2 v místnostech výšky do 3,80 m | kus | 15 |  | 0 | CS ÚRS 2020 02 |  | základní |  | 0 | 0 | 0 | 0 | 0 | 16 | K | 2 |  |  |  | ROZPOCET | 0 | 0 | 0 | 0 | 0 | 1 | 0 | 16 | 200
| PP |  | Lokální vyrovnání podkladu disperzní stěrkou, tloušťky do 3 mm, plochy do 0,1 m2 v místnostech výšky do 3,80 m | [14 empty] | PP | 2
| VV |  | "předpokládaný rozsah práce" 15 |  | 15 | [12 empty] | VV | 2 | 2 | True | 0 | ROZPOCET
| VV |  | Součet |  | 15 | [12 empty] | VV | 2 | 4 | True | 1 | ROZPOCET
101 | K | 784171101 | Zakrytí nemalovaných ploch (materiál ve specifikaci) včetně pozdějšího odkrytí podlah | m2 | 30.24 |  | 0 | CS ÚRS 2020 02 |  | základní |  | 0 | 0 | 0 | 0 | 0 | 16 | K | 2 |  |  |  | ROZPOCET | 0 | 0 | 0 | 0 | 0 | 1 | 0 | 16 | 202
| PP |  | Zakrytí nemalovaných ploch (materiál ve specifikaci) včetně pozdějšího odkrytí podlah | [14 empty] | PP | 2
| VV |  | "zakrývání podlah :" | [14 empty] | VV | 2 | 1 | True | 0 | ROZPOCET
| VV |  | "201,202, část 209, část 210" 4,11+3,5+0,50*22,52+0,50*22,74 |  | 30.24 | [12 empty] | VV | 2 | 2 | True | 0 | ROZPOCET
| VV |  | Součet |  | 30.24 | [12 empty] | VV | 2 | 4 | True | 1 | ROZPOCET
102 | M | 28323151 | papír separační potažený PE fólií | m2 | 31.752 |  | 0 | CS ÚRS 2020 02 |  | základní |  | 0 | 0 | 0 | 0 | 0 | 32 | M | 2 |  |  |  | ROZPOCET | 0 | 0 | 0 | 0 | 0 | 1 | 0 | 16 | 204
| PP |  | papír separační potažený PE fólií | [14 empty] | PP | 2
| VV |  | 30,24*1,05 |  | 31.752 | [12 empty] | VV | 2 | 2 | True | 0 | ROZPOCET
| VV |  | Součet |  | 31.752 | [12 empty] | VV | 2 | 4 | True | 1 | ROZPOCET
103 | K | 784171111 | Zakrytí nemalovaných ploch (materiál ve specifikaci) včetně pozdějšího odkrytí svislých ploch např. stěn, oken, dveří v místnostech výšky do 3,80 | m2 | 30 |  | 0 | CS ÚRS 2020 02 |  | základní |  | 0 | 0 | 0 | 0 | 0 | 16 | K | 2 |  |  |  | ROZPOCET | 0 | 0 | 0 | 0 | 0 | 1 | 0 | 16 | 206
| PP |  | Zakrytí nemalovaných ploch (materiál ve specifikaci) včetně pozdějšího odkrytí svislých ploch např. stěn, oken, dveří v místnostech výšky do 3,80 | [14 empty] | PP | 2
| VV |  | "zakrývání stáv, vybavení při provádění maleb (předpokládaný rozsah !)" 30,0 |  | 30 | [12 empty] | VV | 2 | 2 | True | 0 | ROZPOCET
| VV |  | Součet |  | 30 | [12 empty] | VV | 2 | 4 | True | 1 | ROZPOCET
104 | M | 58124844 | fólie pro malířské potřeby zakrývací tl 25µ 4x5m | m2 | 31.5 |  | 0 | CS ÚRS 2020 02 |  | základní |  | 0 | 0 | 0 | 0 | 0 | 32 | M | 2 |  |  |  | ROZPOCET | 0 | 0 | 0 | 0 | 0 | 1 | 0 | 16 | 208
| PP |  | fólie pro malířské potřeby zakrývací tl 25µ 4x5m | [14 empty] | PP | 2
| VV |  | 30,0*1,05 |  | 31.5 | [12 empty] | VV | 2 | 2 | True | 0 | ROZPOCET
| VV |  | Součet |  | 31.5 | [12 empty] | VV | 2 | 4 | True | 1 | ROZPOCET
105 | K | 784181111 | Penetrace podkladu jednonásobná základní silikátová v místnostech výšky do 3,80 m | m2 | 104.847 |  | 0 | CS ÚRS 2020 02 |  | základní |  | 0 | 0 | 0 | 0 | 0 | 16 | K | 2 |  |  |  | ROZPOCET | 0 | 0 | 0 | 0 | 0 | 1 | 0 | 16 | 210
| PP |  | Penetrace podkladu jednonásobná základní silikátová v místnostech výšky do 3,80 m | [14 empty] | PP | 2
106 | K | 784221101 | Malby z malířských směsí otěruvzdorných za sucha dvojnásobné, bílé za sucha otěruvzdorné dobře v místnostech výšky do 3,80 m | m2 | 104.847 |  | 0 | CS ÚRS 2020 02 |  | základní |  | 0 | 0 | 0 | 0 | 0 | 16 | K | 2 |  |  |  | ROZPOCET | 0 | 0 | 0 | 0 | 0 | 1 | 0 | 16 | 212
| PP |  | Malby z malířských směsí otěruvzdorných za sucha dvojnásobné, bílé za sucha otěruvzdorné dobře v místnostech výšky do 3,80 m | [14 empty] | PP | 2
| VV |  | "Předpokládaný rozsah práce !" | [14 empty] | VV | 2 | 1 | True | 0 | ROZPOCET
| VV |  | "malba omítek stropů :" | [14 empty] | VV | 2 | 1 | True | 0 | ROZPOCET
| VV |  | "202" 3,5 |  | 3.5 | [12 empty] | VV | 2 | 2 | True | 0 | ROZPOCET
| VV |  | "malba SDK podhledu :" | [14 empty] | VV | 2 | 1 | True | 0 | ROZPOCET
| VV |  | "210" 22,74+2*(1,7+2*1,1)*0,7 |  | 28.2 | [12 empty] | VV | 2 | 2 | True | 0 | ROZPOCET
| VV |  | "1.NP - malba omítek stěn :" | [14 empty] | VV | 2 | 1 | True | 0 | ROZPOCET
| VV |  | "201 - stěna se zazdívanými dveřmi" 3,01*3,06 |  | 9.211 | [12 empty] | VV | 2 | 2 | True | 0 | ROZPOCET
| VV |  | "202" (1,72+2,05)*2*(3,06-2,0)+0,3*(1,25+2*0,68) |  | 8.775 | [12 empty] | VV | 2 | 2 | True | 0 | ROZPOCET
| VV |  | "209 - stěny s novými okny" (5,04+4,47)*3,06+0,25*2*(1,18+2*1,83) |  | 31.521 | [12 empty] | VV | 2 | 2 | True | 0 | ROZPOCET
| VV |  | "210 - stěna s novým oknem" 4,5*2*2,36+1,7*0,7+0,25*(1,18+2*1,83) |  | 23.64 | [12 empty] | VV | 2 | 2 | True | 0 | ROZPOCET
| VV |  | Součet |  | 104.847 | [12 empty] | VV | 2 | 4 | True | 1 | ROZPOCET
107 | K | 784221151 | Malby z malířských směsí otěruvzdorných za sucha Příplatek k cenám dvojnásobných maleb na tónovacích automatech, v odstínu světlém | m2 | 73.147 |  | 0 | CS ÚRS 2020 02 |  | základní |  | 0 | 0 | 0 | 0 | 0 | 16 | K | 2 |  |  |  | ROZPOCET | 0 | 0 | 0 | 0 | 0 | 1 | 0 | 16 | 214
| PP |  | Malby z malířských směsí otěruvzdorných za sucha Příplatek k cenám dvojnásobných maleb na tónovacích automatech, v odstínu světlém | [14 empty] | PP | 2
| VV |  | "Předpokládaná práce a její rozsah !" | [14 empty] | VV | 2 | 1 | True | 0 | ROZPOCET
| VV |  | "1.NP - malba omítek stěn" | [14 empty] | VV | 2 | 1 | True | 0 | ROZPOCET
| VV |  | "201 - stěna se zazdívanými dveřmi" 3,01*3,06 |  | 9.211 | [12 empty] | VV | 2 | 2 | True | 0 | ROZPOCET
| VV |  | "202" (1,72+2,05)*2*(3,06-2,0)+0,3*(1,25+2*0,68) |  | 8.775 | [12 empty] | VV | 2 | 2 | True | 0 | ROZPOCET
| VV |  | "209 - stěny s novými okny" (5,04+4,47)*3,06+0,25*2*(1,18+2*1,83) |  | 31.521 | [12 empty] | VV | 2 | 2 | True | 0 | ROZPOCET
| VV |  | "210 - stěna s novým oknem" 4,5*2*2,36+1,7*0,7+0,25*(1,18+2*1,83) |  | 23.64 | [12 empty] | VV | 2 | 2 | True | 0 | ROZPOCET
| VV |  | Součet |  | 73.147 | [12 empty] | VV | 2 | 4 | True | 1 | ROZPOCET

## 2.2 - Elektroinstalace
{fb4fd2f9-3be3-4ab2-9e35-0ef7ed19ef0c}
2
| KRYCÍ LIST SOUPISU PRACÍ | [7 empty] | v --- níže se nacházejí doplnkové a pomocné údaje k sestavám --- v | [8 empty] | False
Stavba:
Mníšek u Liberce ON-DSP, DPS oprava
Objekt:
2 - 2.NP
Soupis:
2.2 - Elektroinstalace
| KSO: |  |  |  |  | CC-CZ:
| Místo: |  |  |  |  | Datum: | 17. 3. 2021
| Zadavatel: |  |  |  |  | IČ:
DIČ:
| Uchazeč: |  |  |  |  | IČ: | Vyplň údaj
|  | Vyplň údaj |  |  |  | DIČ: | Vyplň údaj
| Projektant: |  |  |  |  | IČ:
DIČ:
| Zpracovatel: |  |  |  |  | IČ:
DIČ:
Poznámka:
| Cena bez DPH | [5 empty] | 0
|  |  | Základ daně |  |  | Sazba daně | Výše daně
| DPH | základní | 0 |  |  | 21% | 0
|  | snížená | 0 |  |  | 15% | 0
|  | zákl. přenesená | 0 |  |  | 21% | 0
|  | sníž. přenesená | 0 |  |  | 15% | 0
|  | nulová | 0 |  |  | 0% | 0
| Cena s DPH |  |  | v | CZK |  | 0
| Projektant |  |  | Zpracovatel
| Datum a podpis: |  | Razítko | Datum a podpis: |  |  | Razítko
| Objednavatel |  |  | Uchazeč
| Datum a podpis: |  | Razítko | Datum a podpis: |  |  | Razítko
REKAPITULACE ČLENĚNÍ SOUPISU PRACÍ
Stavba:
Mníšek u Liberce ON-DSP, DPS oprava
Objekt:
2 - 2.NP
Soupis:
2.2 - Elektroinstalace
Místo: | [5 empty] | Datum: | 17. 3. 2021
Zadavatel: | [5 empty] | Projektant:
Uchazeč: |  |  | Vyplň údaj |  |  | Zpracovatel:
Kód dílu - Popis | [6 empty] | Cena celkem [CZK]
Náklady ze soupisu prací | [6 empty] | 0 | [11 empty] | -1
| HSV - HSV | [5 empty] | 0
| C21M - Elektromontáže | [5 empty] | 0
| VC 7/32 - Rozvaděče | [5 empty] | 0
| D1 - Materiály | [5 empty] | 0
| D2 - Práce v HZS | [5 empty] | 0
| VRN - Vedlejší rozpočtové náklady | [5 empty] | 0
SOUPIS PRACÍ
Stavba:
Mníšek u Liberce ON-DSP, DPS oprava
Objekt:
2 - 2.NP
Soupis:
2.2 - Elektroinstalace
Místo: | [5 empty] | Datum: | 17. 3. 2021
Zadavatel: | [5 empty] | Projektant:
Uchazeč: |  |  | Vyplň údaj |  |  | Zpracovatel:
PČ | Typ | Kód | Popis | MJ | Množství | J.cena [CZK] | Cena celkem [CZK] | Cenová soustava |  | DPH | J. Nh [h] | Nh celkem [h] | J. hmotnost [t] | Hmotnost celkem [t] | J. suť [t] | Suť Celkem [t]
Náklady soupisu celkem | [6 empty] | 0 |  |  |  |  | 0 |  | 0 |  | 0 |  | D | -1 | [7 empty] | 0
| D | HSV | HSV |  |  |  | 0 |  |  |  |  | 0 |  | 0 |  | 0 | 1 | D | 0 | ROZPOCET | [6 empty] | 0
| D | C21M | Elektromontáže |  |  |  | 0 |  |  |  |  | 0 |  | 0 |  | 0 | 1 | D | 1 | ROZPOCET | [6 empty] | 0
2 | K | 210000000 | demontáže | hodin | 16 |  | 0 |  |  | základní |  | 0 | 0 | 0 | 0 | 0 | 4 | K | 2 | ROZPOCET | 0 | 0 | 0 | 0 | 0 | 1 | 0 | 4 | 27219624
| PP |  | demontáže | [14 empty] | PP | 2
3 | K | 210000001 | elektromontáže | hodin | 109 |  | 0 |  |  | základní |  | 0 | 0 | 0 | 0 | 0 | 4 | K | 2 | ROZPOCET | 0 | 0 | 0 | 0 | 0 | 1 | 0 | 4 | -549566598
| PP |  | elektromontáže | [14 empty] | PP | 2
46 | K | 2.R | Podíl přidružených výkonů z C21M a navázaného materiálu | soubor | 1 |  | 0 |  |  | základní |  | 0 | 0 | 0 | 0 | 0 | 4 | K | 2 | ROZPOCET | 0 | 0 | 0 | 0 | 0 | 1 | 0 | 4 | -1141882219
| PP |  | Podíl přidružených výkonů z C21M a navázaného materiálu | [14 empty] | PP | 2
47 | K | 3.R | Provoz investora z C21M a navázaného materiálu | soubor | 1 |  | 0 |  |  | základní |  | 0 | 0 | 0 | 0 | 0 | 4 | K | 2 | ROZPOCET | 0 | 0 | 0 | 0 | 0 | 1 | 0 | 4 | -37688933
| PP |  | Provoz investora z C21M a navázaného materiálu | [14 empty] | PP | 2
| D | VC 7/32 | Rozvaděče |  |  |  | 0 |  |  |  |  | 0 |  | 0 |  | 0 | 1 | D | 1 | ROZPOCET | [6 empty] | 0
4 | K | B-1501-1 | připojení jednožil. vodiče do 60A | kus | 5 |  | 0 |  |  | základní |  | 0 | 0 | 0 | 0 | 0 | 4 | K | 2 | ROZPOCET | 0 | 0 | 0 | 0 | 0 | 1 | 0 | 4 | 2006098582
| PP |  | připojení jednožil. vodiče do 60A | [14 empty] | PP | 2
5 | K | B-1524-1 | propojovací lišta 63A 3P | m | 2 |  | 0 |  |  | základní |  | 0 | 0 | 0 | 0 | 0 | 4 | K | 2 | ROZPOCET | 0 | 0 | 0 | 0 | 0 | 1 | 0 | 4 | -1043842881
| PP |  | propojovací lišta 63A 3P | [14 empty] | PP | 2
6 | K | C-0100-1 | vypinač 32/3 na lištu | kus | 1 |  | 0 |  |  | základní |  | 0 | 0 | 0 | 0 | 0 | 4 | K | 2 | ROZPOCET | 0 | 0 | 0 | 0 | 0 | 1 | 0 | 4 | 957126181
| PP |  | vypinač 32/3 na lištu | [14 empty] | PP | 2
7 | K | E-0003-1 | jistič B16/1 | kus | 5 |  | 0 |  |  | základní |  | 0 | 0 | 0 | 0 | 0 | 4 | K | 2 | ROZPOCET | 0 | 0 | 0 | 0 | 0 | 1 | 0 | 4 | -1568783303
| PP |  | jistič B16/1 | [14 empty] | PP | 2
8 | K | E-0068-1 | proudový chránič 25/4/0,03 | kus | 1 |  | 0 |  |  | základní |  | 0 | 0 | 0 | 0 | 0 | 4 | K | 2 | ROZPOCET | 0 | 0 | 0 | 0 | 0 | 1 | 0 | 4 | -750318643
| PP |  | proudový chránič 25/4/0,03 | [14 empty] | PP | 2
9 | K | E-0084-1 | svodič přepětí 3+0 typ1+2 | kus | 1 |  | 0 |  |  | základní |  | 0 | 0 | 0 | 0 | 0 | 4 | K | 2 | ROZPOCET | 0 | 0 | 0 | 0 | 0 | 1 | 0 | 4 | -1424184408
| PP |  | svodič přepětí 3+0 typ1+2 | [14 empty] | PP | 2
10 | K | H-0921-1 | relé instalační | kus | 1 |  | 0 |  |  | základní |  | 0 | 0 | 0 | 0 | 0 | 4 | K | 2 | ROZPOCET | 0 | 0 | 0 | 0 | 0 | 1 | 0 | 4 | -1556337512
| PP |  | relé instalační | [14 empty] | PP | 2
11 | K | S-0102-1 | svorkovnice N 15p modrá | kus | 1 |  | 0 |  |  | základní |  | 0 | 0 | 0 | 0 | 0 | 4 | K | 2 | ROZPOCET | 0 | 0 | 0 | 0 | 0 | 1 | 0 | 4 | -947896999
| PP |  | svorkovnice N 15p modrá | [14 empty] | PP | 2
12 | K | S-0103-1 | svorkovnice PE 15p zelená | kus | 1 |  | 0 |  |  | základní |  | 0 | 0 | 0 | 0 | 0 | 4 | K | 2 | ROZPOCET | 0 | 0 | 0 | 0 | 0 | 1 | 0 | 4 | 924117271
| PP |  | svorkovnice PE 15p zelená | [14 empty] | PP | 2
| D | D1 | Materiály |  |  |  | 0 |  |  |  |  | 0 |  | 0 |  | 0 | 1 | D | 1 | ROZPOCET | [6 empty] | 0
13 | K | 00060 | krabice instalační o 68 mm | kus | 75 |  | 0 |  |  | základní |  | 0 | 0 | 0 | 0 | 0 | 4 | K | 2 | ROZPOCET | 0 | 0 | 0 | 0 | 0 | 1 | 0 | 4 | 1190525956
| PP |  | krabice instalační o 68 mm | [14 empty] | PP | 2
14 | K | 00062 | krabice odbočná s víčkem o 68 mm | kus | 28 |  | 0 |  |  | základní |  | 0 | 0 | 0 | 0 | 0 | 4 | K | 2 | ROZPOCET | 0 | 0 | 0 | 0 | 0 | 1 | 0 | 4 | 19609846
| PP |  | krabice odbočná s víčkem o 68 mm | [14 empty] | PP | 2
15 | K | 00202 | trubka ohebná instalační o 20 mm | m | 21 |  | 0 |  |  | základní |  | 0 | 0 | 0 | 0 | 0 | 4 | K | 2 | ROZPOCET | 0 | 0 | 0 | 0 | 0 | 1 | 0 | 4 | -1725326697
| PP |  | trubka ohebná instalační o 20 mm | [14 empty] | PP | 2
16 | K | 00255 | lišta vkládací 20x25 vč. víka | m | 18 |  | 0 |  |  | základní |  | 0 | 0 | 0 | 0 | 0 | 4 | K | 2 | ROZPOCET | 0 | 0 | 0 | 0 | 0 | 1 | 0 | 4 | -1180968413
| PP |  | lišta vkládací 20x25 vč. víka | [14 empty] | PP | 2
17 | K | 00600 | kabel s Cu jádrem 2Ax1.5mm2 | m | 28 |  | 0 |  |  | základní |  | 0 | 0 | 0 | 0 | 0 | 4 | K | 2 | ROZPOCET | 0 | 0 | 0 | 0 | 0 | 1 | 0 | 4 | 1585580601
| PP |  | kabel s Cu jádrem 2Ax1.5mm2 | [14 empty] | PP | 2
18 | K | 00602 | kabel s Cu jádrem 3Ax1.5mm2 | m | 45 |  | 0 |  |  | základní |  | 0 | 0 | 0 | 0 | 0 | 4 | K | 2 | ROZPOCET | 0 | 0 | 0 | 0 | 0 | 1 | 0 | 4 | 1594701223
| PP |  | kabel s Cu jádrem 3Ax1.5mm2 | [14 empty] | PP | 2
19 | K | 00603 | kabel s Cu jádrem 3Bx1.5mm2 | m | 12 |  | 0 |  |  | základní |  | 0 | 0 | 0 | 0 | 0 | 4 | K | 2 | ROZPOCET | 0 | 0 | 0 | 0 | 0 | 1 | 0 | 4 | -1028199073
| PP |  | kabel s Cu jádrem 3Bx1.5mm2 | [14 empty] | PP | 2
20 | K | 00604 | kabel s Cu jádrem 3Cx1.5mm2 | m | 186 |  | 0 |  |  | základní |  | 0 | 0 | 0 | 0 | 0 | 4 | K | 2 | ROZPOCET | 0 | 0 | 0 | 0 | 0 | 1 | 0 | 4 | -257198559
| PP |  | kabel s Cu jádrem 3Cx1.5mm2 | [14 empty] | PP | 2
21 | K | 00606 | kabel s Cu jádrem 5Cx1.5mm2 | m | 24 |  | 0 |  |  | základní |  | 0 | 0 | 0 | 0 | 0 | 4 | K | 2 | ROZPOCET | 0 | 0 | 0 | 0 | 0 | 1 | 0 | 4 | -1156828286
| PP |  | kabel s Cu jádrem 5Cx1.5mm2 | [14 empty] | PP | 2
22 | K | 00624 | kabel s Cu jádrem 3Cx2,5mm2 | m | 296 |  | 0 |  |  | základní |  | 0 | 0 | 0 | 0 | 0 | 4 | K | 2 | ROZPOCET | 0 | 0 | 0 | 0 | 0 | 1 | 0 | 4 | 195179780
| PP |  | kabel s Cu jádrem 3Cx2,5mm2 | [14 empty] | PP | 2
23 | K | 00626 | kabel s Cu jádrem 5Cx2.5mm2 | m | 15 |  | 0 |  |  | základní |  | 0 | 0 | 0 | 0 | 0 | 4 | K | 2 | ROZPOCET | 0 | 0 | 0 | 0 | 0 | 1 | 0 | 4 | -2135821062
| PP |  | kabel s Cu jádrem 5Cx2.5mm2 | [14 empty] | PP | 2
24 | K | 00660 | kabel s Cu jádrem 5Cx6mm2 | m | 22 |  | 0 |  |  | základní |  | 0 | 0 | 0 | 0 | 0 | 4 | K | 2 | ROZPOCET | 0 | 0 | 0 | 0 | 0 | 1 | 0 | 4 | -1761769030
| PP |  | kabel s Cu jádrem 5Cx6mm2 | [14 empty] | PP | 2
25 | K | 00793 | slaněný vodič s Cu jádrem 6mm2 zelenožlutý | m | 33 |  | 0 |  |  | základní |  | 0 | 0 | 0 | 0 | 0 | 4 | K | 2 | ROZPOCET | 0 | 0 | 0 | 0 | 0 | 1 | 0 | 4 | -10549590
| PP |  | slaněný vodič s Cu jádrem 6mm2 zelenožlutý | [14 empty] | PP | 2
26 | K | 01062 | hmoždinka o 10 mm | kus | 40 |  | 0 |  |  | základní |  | 0 | 0 | 0 | 0 | 0 | 4 | K | 2 | ROZPOCET | 0 | 0 | 0 | 0 | 0 | 1 | 0 | 4 | 1706424356
| PP |  | hmoždinka o 10 mm | [14 empty] | PP | 2
27 | K | 01081 | hmoždinka 6x40 + vrut | kus | 50 |  | 0 |  |  | základní |  | 0 | 0 | 0 | 0 | 0 | 4 | K | 2 | ROZPOCET | 0 | 0 | 0 | 0 | 0 | 1 | 0 | 4 | -817319107
| PP |  | hmoždinka 6x40 + vrut | [14 empty] | PP | 2
28 | K | 01513 | sporáková kominace.s krytem a instalační krabicí | kus | 1 |  | 0 |  |  | základní |  | 0 | 0 | 0 | 0 | 0 | 4 | K | 2 | ROZPOCET | 0 | 0 | 0 | 0 | 0 | 1 | 0 | 4 | -1773018779
| PP |  | sporáková kominace.s krytem a instalační krabicí | [14 empty] | PP | 2
29 | K | 01530 | vypínač jednopólový bílý komplet | kus | 3 |  | 0 |  |  | základní |  | 0 | 0 | 0 | 0 | 0 | 4 | K | 2 | ROZPOCET | 0 | 0 | 0 | 0 | 0 | 1 | 0 | 4 | 1753916321
| PP |  | vypínač jednopólový bílý komplet | [14 empty] | PP | 2
30 | K | 01531 | vypínač dvojpólový bílý komplet | kus | 1 |  | 0 |  |  | základní |  | 0 | 0 | 0 | 0 | 0 | 4 | K | 2 | ROZPOCET | 0 | 0 | 0 | 0 | 0 | 1 | 0 | 4 | -230124159
| PP |  | vypínač dvojpólový bílý komplet | [14 empty] | PP | 2
31 | K | 01533 | přepínač střídavý bílý komplet | kus | 2 |  | 0 |  |  | základní |  | 0 | 0 | 0 | 0 | 0 | 4 | K | 2 | ROZPOCET | 0 | 0 | 0 | 0 | 0 | 1 | 0 | 4 | -182892976
| PP |  | přepínač střídavý bílý komplet | [14 empty] | PP | 2
32 | K | 05012 | svítidlo LED přisazené bílé kulaté o 265 mm 16W, IP65 | kus | 7 |  | 0 |  |  | základní |  | 0 | 0 | 0 | 0 | 0 | 4 | K | 2 | ROZPOCET | 0 | 0 | 0 | 0 | 0 | 1 | 0 | 4 | -1857097094
| PP |  | svítidlo LED přisazené bílé kulaté o 265 mm 16W, IP65 | [14 empty] | PP | 2
33 | K | 05019 | svítidlo LED přisazené s čidlem 2x8W, IP20 | kus | 1 |  | 0 |  |  | základní |  | 0 | 0 | 0 | 0 | 0 | 4 | K | 2 | ROZPOCET | 0 | 0 | 0 | 0 | 0 | 1 | 0 | 4 | 1530725350
| PP |  | svítidlo LED přisazené s čidlem 2x8W, IP20 | [14 empty] | PP | 2
34 | K | 07040 | svorka 4x1,5 | kus | 42 |  | 0 |  |  | základní |  | 0 | 0 | 0 | 0 | 0 | 4 | K | 2 | ROZPOCET | 0 | 0 | 0 | 0 | 0 | 1 | 0 | 4 | 1067899491
| PP |  | svorka 4x1,5 | [14 empty] | PP | 2
35 | K | 07044 | svorka 3x2,5 | kus | 48 |  | 0 |  |  | základní |  | 0 | 0 | 0 | 0 | 0 | 4 | K | 2 | ROZPOCET | 0 | 0 | 0 | 0 | 0 | 1 | 0 | 4 | 110463972
| PP |  | svorka 3x2,5 | [14 empty] | PP | 2
36 | K | 09101 | zásuvka dvojitá zapuštěná bílá komplet | kus | 3 |  | 0 |  |  | základní |  | 0 | 0 | 0 | 0 | 0 | 4 | K | 2 | ROZPOCET | 0 | 0 | 0 | 0 | 0 | 1 | 0 | 4 | -1526407652
| PP |  | zásuvka dvojitá zapuštěná bílá komplet | [14 empty] | PP | 2
37 | K | 11200 | sádra stavební | kg | 2 |  | 0 |  |  | základní |  | 0 | 0 | 0 | 0 | 0 | 4 | K | 2 | ROZPOCET | 0 | 0 | 0 | 0 | 0 | 1 | 0 | 4 | 149140429
| PP |  | sádra stavební | [14 empty] | PP | 2
| D | D2 | Práce v HZS |  |  |  | 0 |  |  |  |  | 0 |  | 0 |  | 0 | 1 | D | 1 | ROZPOCET | [6 empty] | 0
38 | K | Pol1 | Úprava stávajícího rozvaděče | hodin | 4 |  | 0 |  |  | základní |  | 0 | 0 | 0 | 0 | 0 | 4 | K | 2 | ROZPOCET | 0 | 0 | 0 | 0 | 0 | 1 | 0 | 4 | -1775624670
| PP |  | Úprava stávajícího rozvaděče | [14 empty] | PP | 2
39 | K | Pol2 | Úklid pracoviště | hodin | 2 |  | 0 |  |  | základní |  | 0 | 0 | 0 | 0 | 0 | 4 | K | 2 | ROZPOCET | 0 | 0 | 0 | 0 | 0 | 1 | 0 | 4 | -1951696966
| PP |  | Úklid pracoviště | [14 empty] | PP | 2
40 | K | Pol3 | Revize elektro | hodin | 14 |  | 0 |  |  | základní |  | 0 | 0 | 0 | 0 | 0 | 4 | K | 2 | ROZPOCET | 0 | 0 | 0 | 0 | 0 | 1 | 0 | 4 | 2011649406
| PP |  | Revize elektro | [14 empty] | PP | 2
41 | K | Pol4 | Pomocné a přípravné práce | hodin | 16 |  | 0 |  |  | základní |  | 0 | 0 | 0 | 0 | 0 | 4 | K | 2 | ROZPOCET | 0 | 0 | 0 | 0 | 0 | 1 | 0 | 4 | 7146481
| PP |  | Pomocné a přípravné práce | [14 empty] | PP | 2
42 | K | Pol5 | Kontrola obvodů | hodin | 2 |  | 0 |  |  | základní |  | 0 | 0 | 0 | 0 | 0 | 4 | K | 2 | ROZPOCET | 0 | 0 | 0 | 0 | 0 | 1 | 0 | 4 | -2058503309
| PP |  | Kontrola obvodů | [14 empty] | PP | 2
43 | K | Pol6 | Vyhledání napojovacích bodů | hodin | 1 |  | 0 |  |  | základní |  | 0 | 0 | 0 | 0 | 0 | 4 | K | 2 | ROZPOCET | 0 | 0 | 0 | 0 | 0 | 1 | 0 | 4 | 1499150288
| PP |  | Vyhledání napojovacích bodů | [14 empty] | PP | 2
44 | K | Pol7 | Přepojování | hodin | 6 |  | 0 |  |  | základní |  | 0 | 0 | 0 | 0 | 0 | 4 | K | 2 | ROZPOCET | 0 | 0 | 0 | 0 | 0 | 1 | 0 | 4 | -192996162
| PP |  | Přepojování | [14 empty] | PP | 2
| D | VRN | Vedlejší rozpočtové náklady |  |  |  | 0 |  |  |  |  | 0 |  | 0 |  | 0 | 5 | D | 0 | ROZPOCET | [6 empty] | 0
45 | K | 1.R | GZS z C21M a navázaného materiálu | soubor | 1 |  | 0 |  |  | základní |  | 0 | 0 | 0 | 0 | 0 | 4 | K | 1 | ROZPOCET | 0 | 0 | 0 | 0 | 0 | 1 | 0 | 4 | -1353030118
| PP |  | GZS z C21M a navázaného materiálu | [14 empty] | PP | 1

## 2.3 - Zdravotní technika
{f30beb39-67d4-414b-98d4-81bc1d5bb383}
2
| KRYCÍ LIST SOUPISU PRACÍ | [7 empty] | v --- níže se nacházejí doplnkové a pomocné údaje k sestavám --- v | [8 empty] | False
Stavba:
Mníšek u Liberce ON-DSP, DPS oprava
Objekt:
2 - 2.NP
Soupis:
2.3 - Zdravotní technika
| KSO: |  |  |  |  | CC-CZ:
| Místo: |  |  |  |  | Datum: | 17. 3. 2021
| Zadavatel: |  |  |  |  | IČ:
DIČ:
| Uchazeč: |  |  |  |  | IČ: | Vyplň údaj
|  | Vyplň údaj |  |  |  | DIČ: | Vyplň údaj
| Projektant: |  |  |  |  | IČ:
DIČ:
| Zpracovatel: |  |  |  |  | IČ:
DIČ:
Poznámka:
| Cena bez DPH | [5 empty] | 0
|  |  | Základ daně |  |  | Sazba daně | Výše daně
| DPH | základní | 0 |  |  | 21% | 0
|  | snížená | 0 |  |  | 15% | 0
|  | zákl. přenesená | 0 |  |  | 21% | 0
|  | sníž. přenesená | 0 |  |  | 15% | 0
|  | nulová | 0 |  |  | 0% | 0
| Cena s DPH |  |  | v | CZK |  | 0
| Projektant |  |  | Zpracovatel
| Datum a podpis: |  | Razítko | Datum a podpis: |  |  | Razítko
| Objednavatel |  |  | Uchazeč
| Datum a podpis: |  | Razítko | Datum a podpis: |  |  | Razítko
REKAPITULACE ČLENĚNÍ SOUPISU PRACÍ
Stavba:
Mníšek u Liberce ON-DSP, DPS oprava
Objekt:
2 - 2.NP
Soupis:
2.3 - Zdravotní technika
Místo: | [5 empty] | Datum: | 17. 3. 2021
Zadavatel: | [5 empty] | Projektant:
Uchazeč: |  |  | Vyplň údaj |  |  | Zpracovatel:
Kód dílu - Popis | [6 empty] | Cena celkem [CZK]
Náklady ze soupisu prací | [6 empty] | 0 | [11 empty] | -1
| PSV - Práce a dodávky PSV | [5 empty] | 0
| 01 - Ostatní | [5 empty] | 0
| 721 - Zdravotechnika - vnitřní kanalizace | [5 empty] | 0
| 722 - Zdravotechnika - vnitřní vodovod | [5 empty] | 0
| 725 - Zdravotechnika - zařizovací předměty | [5 empty] | 0
| 726 - Zdravotechnika - předstěnové instalace | [5 empty] | 0
SOUPIS PRACÍ
Stavba:
Mníšek u Liberce ON-DSP, DPS oprava
Objekt:
2 - 2.NP
Soupis:
2.3 - Zdravotní technika
Místo: | [5 empty] | Datum: | 17. 3. 2021
Zadavatel: | [5 empty] | Projektant:
Uchazeč: |  |  | Vyplň údaj |  |  | Zpracovatel:
PČ | Typ | Kód | Popis | MJ | Množství | J.cena [CZK] | Cena celkem [CZK] | Cenová soustava |  | DPH | J. Nh [h] | Nh celkem [h] | J. hmotnost [t] | Hmotnost celkem [t] | J. suť [t] | Suť Celkem [t]
Náklady soupisu celkem | [6 empty] | 0 |  |  |  |  | 0 |  | 0 |  | 0 |  | D | -1 | [10 empty] | 0
| D | PSV | Práce a dodávky PSV |  |  |  | 0 |  |  |  |  | 0 |  | 0 |  | 0 | 2 | D | 0 |  |  |  | ROZPOCET | [6 empty] | 0
| D | 01 | Ostatní |  |  |  | 0 |  |  |  |  | 0 |  | 0 |  | 0 | 1 | D | 1 |  |  |  | ROZPOCET | [6 empty] | 0
49 | K | ZT01 | Stavební přípomoci, zhotovení drážek pro potrubí, sádrování, zahození drážek a stavební zapravení, oprava povrchů | h | 16 |  | 0 |  |  | základní |  | 0 | 0 | 0 | 0 | 0 | 4 | K | 2 |  |  |  | ROZPOCET | 0 | 0 | 0 | 0 | 0 | 1 | 0 | 4 | 2001284929
| PP |  | Stavební přípomoci, zhotovení drážek pro potrubí, sádrování, zahození drážek a stavební zapravení, oprava povrchů | [14 empty] | PP | 2
50 | K | ZT02 | Demontáže stávajícího zařízení - zařizovacích předmětů a potrubí vč. likvidace demontovaného materiálu a odvozu na skládku | h | 16 |  | 0 |  |  | základní |  | 0 | 0 | 0 | 0 | 0 | 4 | K | 2 |  |  |  | ROZPOCET | 0 | 0 | 0 | 0 | 0 | 1 | 0 | 4 | 1088382477
| PP |  | Demontáže stávajícího zařízení - zařizovacích předmětů a potrubí vč. likvidace demontovaného materiálu a odvozu na skládku | [14 empty] | PP | 2
| D | 721 | Zdravotechnika - vnitřní kanalizace |  |  |  | 0 |  |  |  |  | 0 |  | 0 |  | 0 | 2 | D | 0 |  |  |  | ROZPOCET | [6 empty] | 0
1 | K | 721174025 | Potrubí kanalizační z PP odpadní DN 110 | m | 18 |  | 0 |  |  | základní |  | 0 | 0 | 0 | 0 | 0 | 16 | K | 1 |  |  |  | ROZPOCET | 0 | 0 | 0 | 0 | 0 | 1 | 0 | 16 | 732880631
| PP |  | Potrubí kanalizační z PP odpadní DN 110 | [14 empty] | PP | 1
2 | K | 721174042 | Potrubí kanalizační z PP připojovací DN 40 | m | 6 |  | 0 |  |  | základní |  | 0 | 0 | 0 | 0 | 0 | 16 | K | 1 |  |  |  | ROZPOCET | 0 | 0 | 0 | 0 | 0 | 1 | 0 | 16 | -1047521751
| PP |  | Potrubí kanalizační z PP připojovací DN 40 | [14 empty] | PP | 1
3 | K | 721174043 | Potrubí kanalizační z PP připojovací DN 50 | m | 3 |  | 0 |  |  | základní |  | 0 | 0 | 0 | 0 | 0 | 16 | K | 1 |  |  |  | ROZPOCET | 0 | 0 | 0 | 0 | 0 | 1 | 0 | 16 | 165660767
| PP |  | Potrubí kanalizační z PP připojovací DN 50 | [14 empty] | PP | 1
4 | K | 721174045 | Potrubí kanalizační z PP připojovací DN 110 | m | 6 |  | 0 |  |  | základní |  | 0 | 0 | 0 | 0 | 0 | 16 | K | 1 |  |  |  | ROZPOCET | 0 | 0 | 0 | 0 | 0 | 1 | 0 | 16 | -1812435105
| PP |  | Potrubí kanalizační z PP připojovací DN 110 | [14 empty] | PP | 1
5 | K | 721174063 | Potrubí kanalizační z PP větrací systém DN 110 | m | 15 |  | 0 |  |  | základní |  | 0 | 0 | 0 | 0 | 0 | 16 | K | 1 |  |  |  | ROZPOCET | 0 | 0 | 0 | 0 | 0 | 1 | 0 | 16 | 1273904866
| PP |  | Potrubí kanalizační z PP větrací systém DN 110 | [14 empty] | PP | 1
6 | K | 721194104 | Vyvedení a upevnění odpadních výpustek DN 32 a DN 40 | kus | 2 |  | 0 |  |  | základní |  | 0 | 0 | 0 | 0 | 0 | 16 | K | 1 |  |  |  | ROZPOCET | 0 | 0 | 0 | 0 | 0 | 1 | 0 | 16 | -1887606823
| PP |  | Vyvedení a upevnění odpadních výpustek DN 32 a DN 40 | [14 empty] | PP | 1
7 | K | 721194105 | Vyvedení a upevnění odpadních výpustek DN 50 | kus | 2 |  | 0 |  |  | základní |  | 0 | 0 | 0 | 0 | 0 | 16 | K | 1 |  |  |  | ROZPOCET | 0 | 0 | 0 | 0 | 0 | 1 | 0 | 16 | -1174199674
| PP |  | Vyvedení a upevnění odpadních výpustek DN 50 | [14 empty] | PP | 1
8 | K | 721194109 | Vyvedení a upevnění odpadních výpustek DN 100 | kus | 1 |  | 0 |  |  | základní |  | 0 | 0 | 0 | 0 | 0 | 16 | K | 1 |  |  |  | ROZPOCET | 0 | 0 | 0 | 0 | 0 | 1 | 0 | 16 | 1008041736
| PP |  | Vyvedení a upevnění odpadních výpustek DN 100 | [14 empty] | PP | 1
9 | K | 721273153 | Hlavice ventilační polypropylen PP DN 110 | kus | 1 |  | 0 |  |  | základní |  | 0 | 0 | 0 | 0 | 0 | 16 | K | 1 |  |  |  | ROZPOCET | 0 | 0 | 0 | 0 | 0 | 1 | 0 | 16 | 77637326
| PP |  | Hlavice ventilační polypropylen PP DN 110 | [14 empty] | PP | 1
10 | K | 721290111 | Zkouška těsnosti potrubí kanalizace vodou do DN 125 | m | 48 |  | 0 |  |  | základní |  | 0 | 0 | 0 | 0 | 0 | 16 | K | 1 |  |  |  | ROZPOCET | 0 | 0 | 0 | 0 | 0 | 1 | 0 | 16 | -533912545
| PP |  | Zkouška těsnosti potrubí kanalizace vodou do DN 125 | [14 empty] | PP | 1
| VV |  | 18+6+3+6+15 |  | 48 | [12 empty] | VV | 1 | 2 | True | 0 | ROZPOCET
| VV |  | Součet |  | 48 | [12 empty] | VV | 1 | 4 | True | 1 | ROZPOCET
11 | M | 721XK101 | Vtok se zápachovou zátkou - kuličkou - DN32 k pojistnému ventilu zásobníkového ohřívače | kus | 1 |  | 0 |  |  | základní |  | 0 | 0 | 0 | 0 | 0 | 32 | M | 1 |  |  |  | ROZPOCET | 0 | 0 | 0 | 0 | 0 | 1 | 0 | 16 | 1977349914
| PP |  | Vtok se zápachovou zátkou - kuličkou - DN32 k pojistnému ventilu zásobníkového ohřívače | [14 empty] | PP | 1
12 | M | 721XK102 | Zátkování hrdla potrubí kanalizačního | kus | 1 |  | 0 |  |  | základní |  | 0 | 0 | 0 | 0 | 0 | 32 | M | 1 |  |  |  | ROZPOCET | 0 | 0 | 0 | 0 | 0 | 1 | 0 | 16 | 1850832474
| PP |  | Zátkování hrdla potrubí kanalizačního | [14 empty] | PP | 1
13 | M | 721XK103 | Podomítková zápachová uzávěrka DN40/50 pro pračky v kombinaci s připojením rozvodu vody (mosazná nástěnka 1/2“ vnitřní závit), připojovacím kolenem, montážní deska, montážní kryt a zátka v balení, krycí | kus | 1 |  | 0 |  |  | základní |  | 0 | 0 | 0 | 0 | 0 | 32 | M | 1 |  |  |  | ROZPOCET | 0 | 0 | 0 | 0 | 0 | 1 | 0 | 16 | 1661063253
| PP |  | Podomítková zápachová uzávěrka DN40/50 pro pračky v kombinaci s připojením rozvodu vody (mosazná nástěnka 1/2“ vnitřní závit), připojovacím kolenem, montážní deska, montážní kryt a zátka v balení, krycí | [14 empty] | PP | 1
14 | K | 998721101 | Přesun hmot tonážní pro vnitřní kanalizace v objektech v do 6 m | t | 0.048 |  | 0 |  |  | základní |  | 0 | 0 | 0 | 0 | 0 | 16 | K | 1 |  |  |  | ROZPOCET | 0 | 0 | 0 | 0 | 0 | 1 | 0 | 16 | 890579068
| PP |  | Přesun hmot tonážní pro vnitřní kanalizace v objektech v do 6 m | [14 empty] | PP | 1
15 | K | 998721193 | Příplatek k přesunu hmot tonážní 721 za zvětšený přesun do 500 m | t | 0.048 |  | 0 |  |  | základní |  | 0 | 0 | 0 | 0 | 0 | 16 | K | 1 |  |  |  | ROZPOCET | 0 | 0 | 0 | 0 | 0 | 1 | 0 | 16 | 942019138
| PP |  | Příplatek k přesunu hmot tonážní 721 za zvětšený přesun do 500 m | [14 empty] | PP | 1
| D | 722 | Zdravotechnika - vnitřní vodovod |  |  |  | 0 |  |  |  |  | 0 |  | 0 |  | 0 | 2 | D | 0 |  |  |  | ROZPOCET | [6 empty] | 0
16 | K | 722174002 | Potrubí vodovodní plastové PPR svar polyfuze PN 16 D 20 x 2,8 mm | m | 24 |  | 0 |  |  | základní |  | 0 | 0 | 0 | 0 | 0 | 16 | K | 1 |  |  |  | ROZPOCET | 0 | 0 | 0 | 0 | 0 | 1 | 0 | 16 | 2040709097
| PP |  | Potrubí vodovodní plastové PPR svar polyfuze PN 16 D 20 x 2,8 mm | [14 empty] | PP | 1
17 | K | 722174003 | Potrubí vodovodní plastové PPR svar polyfuze PN 16 D 25 x 3,5 mm | m | 15 |  | 0 |  |  | základní |  | 0 | 0 | 0 | 0 | 0 | 16 | K | 1 |  |  |  | ROZPOCET | 0 | 0 | 0 | 0 | 0 | 1 | 0 | 16 | -453998260
| PP |  | Potrubí vodovodní plastové PPR svar polyfuze PN 16 D 25 x 3,5 mm | [14 empty] | PP | 1
18 | K | 722181113 | Ochrana vodovodního potrubí plstěnými pásy do DN 25 mm | m | 20 |  | 0 |  |  | základní |  | 0 | 0 | 0 | 0 | 0 | 16 | K | 1 |  |  |  | ROZPOCET | 0 | 0 | 0 | 0 | 0 | 1 | 0 | 16 | -1817137474
| PP |  | Ochrana vodovodního potrubí plstěnými pásy do DN 25 mm | [14 empty] | PP | 1
19 | K | 722181221 | Ochrana vodovodního potrubí přilepenými tepelně izolačními trubicemi z PE tl do 10 mm DN do 22 mm | m | 16 |  | 0 |  |  | základní |  | 0 | 0 | 0 | 0 | 0 | 16 | K | 1 |  |  |  | ROZPOCET | 0 | 0 | 0 | 0 | 0 | 1 | 0 | 16 | 702104951
| PP |  | Ochrana vodovodního potrubí přilepenými tepelně izolačními trubicemi z PE tl do 10 mm DN do 22 mm | [14 empty] | PP | 1
20 | K | 722181222 | Ochrana vodovodního potrubí přilepenými tepelně izolačními trubicemi z PE tl do 10 mm DN do 42 mm | m | 15 |  | 0 |  |  | základní |  | 0 | 0 | 0 | 0 | 0 | 16 | K | 1 |  |  |  | ROZPOCET | 0 | 0 | 0 | 0 | 0 | 1 | 0 | 16 | 334821523
| PP |  | Ochrana vodovodního potrubí přilepenými tepelně izolačními trubicemi z PE tl do 10 mm DN do 42 mm | [14 empty] | PP | 1
21 | K | 722181231 | Ochrana vodovodního potrubí přilepenými tepelně izolačními trubicemi z PE tl do 15 mm DN do 22 mm | m | 8 |  | 0 |  |  | základní |  | 0 | 0 | 0 | 0 | 0 | 16 | K | 1 |  |  |  | ROZPOCET | 0 | 0 | 0 | 0 | 0 | 1 | 0 | 16 | -642371185
| PP |  | Ochrana vodovodního potrubí přilepenými tepelně izolačními trubicemi z PE tl do 15 mm DN do 22 mm | [14 empty] | PP | 1
22 | K | 722220151 | Nástěnka závitová plastová PPR PN 16 DN 16 x G 1/2 | kus | 6 |  | 0 |  |  | základní |  | 0 | 0 | 0 | 0 | 0 | 16 | K | 1 |  |  |  | ROZPOCET | 0 | 0 | 0 | 0 | 0 | 1 | 0 | 16 | 1419287257
| PP |  | Nástěnka závitová plastová PPR PN 16 DN 16 x G 1/2 | [14 empty] | PP | 1
23 | K | 722220231 | Přechodka dGK PPR PN 20 D 20 x G 1/2 s kovovým vnitřním závitem | kus | 2 |  | 0 |  |  | základní |  | 0 | 0 | 0 | 0 | 0 | 16 | K | 1 |  |  |  | ROZPOCET | 0 | 0 | 0 | 0 | 0 | 1 | 0 | 16 | -1518476459
| PP |  | Přechodka dGK PPR PN 20 D 20 x G 1/2 s kovovým vnitřním závitem | [14 empty] | PP | 1
24 | K | 722220232 | Přechodka dGK PPR PN 20 D 25 x G 3/4 s kovovým vnitřním závitem | kus | 4 |  | 0 |  |  | základní |  | 0 | 0 | 0 | 0 | 0 | 16 | K | 1 |  |  |  | ROZPOCET | 0 | 0 | 0 | 0 | 0 | 1 | 0 | 16 | -619056939
| PP |  | Přechodka dGK PPR PN 20 D 25 x G 3/4 s kovovým vnitřním závitem | [14 empty] | PP | 1
25 | K | 722224115 | Kohout plnicí nebo vypouštěcí G 1/2 PN 10 s jedním závitem | kus | 2 |  | 0 |  |  | základní |  | 0 | 0 | 0 | 0 | 0 | 16 | K | 1 |  |  |  | ROZPOCET | 0 | 0 | 0 | 0 | 0 | 1 | 0 | 16 | -1787085445
| PP |  | Kohout plnicí nebo vypouštěcí G 1/2 PN 10 s jedním závitem | [14 empty] | PP | 1
26 | K | 722231141 | Ventil závitový pojistný rohový G 1/2 / 6 bar vč. zpětného ventilu | kus | 1 |  | 0 |  |  | základní |  | 0 | 0 | 0 | 0 | 0 | 16 | K | 1 |  |  |  | ROZPOCET | 0 | 0 | 0 | 0 | 0 | 1 | 0 | 16 | 1865610125
| PP |  | Ventil závitový pojistný rohový G 1/2 / 6 bar vč. zpětného ventilu | [14 empty] | PP | 1
27 | K | 722232123 | Kohout kulový přímý G 3/4 PN 42 do 185°C plnoprůtokový vnitřní závit | kus | 6 |  | 0 |  |  | základní |  | 0 | 0 | 0 | 0 | 0 | 16 | K | 1 |  |  |  | ROZPOCET | 0 | 0 | 0 | 0 | 0 | 1 | 0 | 16 | 1890677120
| PP |  | Kohout kulový přímý G 3/4 PN 42 do 185°C plnoprůtokový vnitřní závit | [14 empty] | PP | 1
28 | K | 722262212 | Vodoměr závitový jednovtokový suchoběžný do 40°C G 1/2 x 110 mm Qn 1,5 m3/h horizontální | kus | 2 |  | 0 |  |  | základní |  | 0 | 0 | 0 | 0 | 0 | 16 | K | 1 |  |  |  | ROZPOCET | 0 | 0 | 0 | 0 | 0 | 1 | 0 | 16 | 211851264
| PP |  | Vodoměr závitový jednovtokový suchoběžný do 40°C G 1/2 x 110 mm Qn 1,5 m3/h horizontální | [14 empty] | PP | 1
29 | K | 722290226 | Zkouška těsnosti vodovodního potrubí do DN 50 | m | 39 |  | 0 |  |  | základní |  | 0 | 0 | 0 | 0 | 0 | 16 | K | 1 |  |  |  | ROZPOCET | 0 | 0 | 0 | 0 | 0 | 1 | 0 | 16 | -750640886
| PP |  | Zkouška těsnosti vodovodního potrubí do DN 50 | [14 empty] | PP | 1
| VV |  | 24+15 |  | 39 | [12 empty] | VV | 1 | 2 | True | 0 | ROZPOCET
| VV |  | Součet |  | 39 | [12 empty] | VV | 1 | 4 | True | 1 | ROZPOCET
30 | K | 722290234 | Proplach a dezinfekce vodovodního potrubí do DN 80 | m | 39 |  | 0 |  |  | základní |  | 0 | 0 | 0 | 0 | 0 | 16 | K | 1 |  |  |  | ROZPOCET | 0 | 0 | 0 | 0 | 0 | 1 | 0 | 16 | -1184046890
| PP |  | Proplach a dezinfekce vodovodního potrubí do DN 80 | [14 empty] | PP | 1
| VV |  | 24+15 |  | 39 | [12 empty] | VV | 1 | 2 | True | 0 | ROZPOCET
| VV |  | Součet |  | 39 | [12 empty] | VV | 1 | 4 | True | 1 | ROZPOCET
31 | K | 998722101 | Přesun hmot tonážní pro vnitřní vodovod v objektech v do 6 m | t | 0.049 |  | 0 |  |  | základní |  | 0 | 0 | 0 | 0 | 0 | 16 | K | 1 |  |  |  | ROZPOCET | 0 | 0 | 0 | 0 | 0 | 1 | 0 | 16 | 421294789
| PP |  | Přesun hmot tonážní pro vnitřní vodovod v objektech v do 6 m | [14 empty] | PP | 1
32 | K | 998722193 | Příplatek k přesunu hmot tonážní 722 za zvětšený přesun do 500 m | t | 0.049 |  | 0 |  |  | základní |  | 0 | 0 | 0 | 0 | 0 | 16 | K | 1 |  |  |  | ROZPOCET | 0 | 0 | 0 | 0 | 0 | 1 | 0 | 16 | -480159234
| PP |  | Příplatek k přesunu hmot tonážní 722 za zvětšený přesun do 500 m | [14 empty] | PP | 1
| D | 725 | Zdravotechnika - zařizovací předměty |  |  |  | 0 |  |  |  |  | 0 |  | 0 |  | 0 | 2 | D | 0 |  |  |  | ROZPOCET | [6 empty] | 0
33 | K | 725112021 | Klozet keramický závěsný na nosné stěny s hlubokým splachováním odpad vodorovný vč. klozetového sedátka | kus | 1 |  | 0 |  |  | základní |  | 0 | 0 | 0 | 0 | 0 | 16 | K | 1 |  |  |  | ROZPOCET | 0 | 0 | 0 | 0 | 0 | 1 | 0 | 16 | -2137442387
| PP |  | Klozet keramický závěsný na nosné stěny s hlubokým splachováním odpad vodorovný vč. klozetového sedátka | [14 empty] | PP | 1
34 | K | 725211701 | Umývátko keramické stěnové 350 mm vč. připojovací sady a zápachové uzávěrky | kus | 1 |  | 0 |  |  | základní |  | 0 | 0 | 0 | 0 | 0 | 16 | K | 1 |  |  |  | ROZPOCET | 0 | 0 | 0 | 0 | 0 | 1 | 0 | 16 | 1519338881
| PP |  | Umývátko keramické stěnové 350 mm vč. připojovací sady a zápachové uzávěrky | [14 empty] | PP | 1
35 | K | 725231203 | Bidet bez armatur výtokových keramický závěsný se zápachovou uzávěrkou | kus | 1 |  | 0 |  |  | základní |  | 0 | 0 | 0 | 0 | 0 | 16 | K | 1 |  |  |  | ROZPOCET | 0 | 0 | 0 | 0 | 0 | 1 | 0 | 16 | 717683997
| PP |  | Bidet bez armatur výtokových keramický závěsný se zápachovou uzávěrkou | [14 empty] | PP | 1
36 | K | 725532101 | Elektrický ohřívač zásobníkový akumulační závěsný svislý 10,8 l / 2,2 kW - 230V tlakový včetně pojistného ventilu | kus | 1 |  | 0 |  |  | základní |  | 0 | 0 | 0 | 0 | 0 | 16 | K | 1 |  |  |  | ROZPOCET | 0 | 0 | 0 | 0 | 0 | 1 | 0 | 16 | -1967820853
| PP |  | Elektrický ohřívač zásobníkový akumulační závěsný svislý 10,8 l / 2,2 kW - 230V tlakový včetně pojistného ventilu | [14 empty] | PP | 1
37 | K | 725813111 | Ventil rohový bez připojovací trubičky nebo flexi hadičky G 1/2 | kus | 4 |  | 0 |  |  | základní |  | 0 | 0 | 0 | 0 | 0 | 16 | K | 1 |  |  |  | ROZPOCET | 0 | 0 | 0 | 0 | 0 | 1 | 0 | 16 | 1719694001
| PP |  | Ventil rohový bez připojovací trubičky nebo flexi hadičky G 1/2 | [14 empty] | PP | 1
38 | K | 725822611 | Baterie umyvadlové stojánkové pákové bez výpusti | kus | 1 |  | 0 |  |  | základní |  | 0 | 0 | 0 | 0 | 0 | 16 | K | 1 |  |  |  | ROZPOCET | 0 | 0 | 0 | 0 | 0 | 1 | 0 | 16 | -1787377641
| PP |  | Baterie umyvadlové stojánkové pákové bez výpusti | [14 empty] | PP | 1
39 | K | 725823112 | Baterie bidetové stojánkové pákové s výpustí | kus | 1 |  | 0 |  |  | základní |  | 0 | 0 | 0 | 0 | 0 | 16 | K | 1 |  |  |  | ROZPOCET | 0 | 0 | 0 | 0 | 0 | 1 | 0 | 16 | 1510183637
| PP |  | Baterie bidetové stojánkové pákové s výpustí | [14 empty] | PP | 1
40 | K | 732331611 | Nádoba tlaková expanzní s membránou závitové připojení PN 0,6 o objemu 8 l | kus | 1 |  | 0 |  |  | základní |  | 0 | 0 | 0 | 0 | 0 | 16 | K | 1 |  |  |  | ROZPOCET | 0 | 0 | 0 | 0 | 0 | 1 | 0 | 16 | -1564252622
| PP |  | Nádoba tlaková expanzní s membránou závitové připojení PN 0,6 o objemu 8 l | [14 empty] | PP | 1
41 | K | 998725101 | Přesun hmot tonážní pro zařizovací předměty v objektech v do 6 m | t | 0.071 |  | 0 |  |  | základní |  | 0 | 0 | 0 | 0 | 0 | 16 | K | 1 |  |  |  | ROZPOCET | 0 | 0 | 0 | 0 | 0 | 1 | 0 | 16 | 677391892
| PP |  | Přesun hmot tonážní pro zařizovací předměty v objektech v do 6 m | [14 empty] | PP | 1
42 | K | 998725193 | Příplatek k přesunu hmot tonážní 725 za zvětšený přesun do 500 m | t | 0.071 |  | 0 |  |  | základní |  | 0 | 0 | 0 | 0 | 0 | 16 | K | 1 |  |  |  | ROZPOCET | 0 | 0 | 0 | 0 | 0 | 1 | 0 | 16 | -455202534
| PP |  | Příplatek k přesunu hmot tonážní 725 za zvětšený přesun do 500 m | [14 empty] | PP | 1
| D | 726 | Zdravotechnika - předstěnové instalace |  |  |  | 0 |  |  |  |  | 0 |  | 0 |  | 0 | 2 | D | 0 |  |  |  | ROZPOCET | [6 empty] | 0
43 | K | 726111011 | Instalační předstěna - bidet s nastavitelnou hl do 160 mm do masivní zděné kce | kus | 1 |  | 0 |  |  | základní |  | 0 | 0 | 0 | 0 | 0 | 16 | K | 1 |  |  |  | ROZPOCET | 0 | 0 | 0 | 0 | 0 | 1 | 0 | 16 | 949739132
| PP |  | Instalační předstěna - bidet s nastavitelnou hl do 160 mm do masivní zděné kce | [14 empty] | PP | 1
44 | K | 726111031 | Instalační předstěna - klozet s ovládáním zepředu v 1080 mm závěsný do masivní zděné kce | kus | 1 |  | 0 |  |  | základní |  | 0 | 0 | 0 | 0 | 0 | 16 | K | 1 |  |  |  | ROZPOCET | 0 | 0 | 0 | 0 | 0 | 1 | 0 | 16 | -1467620340
| PP |  | Instalační předstěna - klozet s ovládáním zepředu v 1080 mm závěsný do masivní zděné kce | [14 empty] | PP | 1
45 | K | 726191001 | Zvukoizolační souprava pro klozet a bidet | kus | 2 |  | 0 |  |  | základní |  | 0 | 0 | 0 | 0 | 0 | 16 | K | 1 |  |  |  | ROZPOCET | 0 | 0 | 0 | 0 | 0 | 1 | 0 | 16 | -1399456314
| PP |  | Zvukoizolační souprava pro klozet a bidet | [14 empty] | PP | 1
46 | K | 726191002 | Souprava pro předstěnovou montáž | kus | 2 |  | 0 |  |  | základní |  | 0 | 0 | 0 | 0 | 0 | 16 | K | 1 |  |  |  | ROZPOCET | 0 | 0 | 0 | 0 | 0 | 1 | 0 | 16 | -1099813016
| PP |  | Souprava pro předstěnovou montáž | [14 empty] | PP | 1
47 | K | 998726111 | Přesun hmot tonážní pro instalační prefabrikáty v objektech v do 6 m | t | 0.014 |  | 0 |  |  | základní |  | 0 | 0 | 0 | 0 | 0 | 16 | K | 1 |  |  |  | ROZPOCET | 0 | 0 | 0 | 0 | 0 | 1 | 0 | 16 | 759311420
| PP |  | Přesun hmot tonážní pro instalační prefabrikáty v objektech v do 6 m | [14 empty] | PP | 1
48 | K | 998726193 | Příplatek k přesunu hmot tonážní 726 za zvětšený přesun do 500 m | t | 0.014 |  | 0 |  |  | základní |  | 0 | 0 | 0 | 0 | 0 | 16 | K | 1 |  |  |  | ROZPOCET | 0 | 0 | 0 | 0 | 0 | 1 | 0 | 16 | -1487139344
| PP |  | Příplatek k přesunu hmot tonážní 726 za zvětšený přesun do 500 m | [14 empty] | PP | 1

## 3.1 - Stavební část
{dbb8df88-5672-43ea-a16d-75492b2ae8d5}
2
| KRYCÍ LIST SOUPISU PRACÍ | [7 empty] | v --- níže se nacházejí doplnkové a pomocné údaje k sestavám --- v | [8 empty] | False
Stavba:
Mníšek u Liberce ON-DSP, DPS oprava
Objekt:
3 - Podkroví
Soupis:
3.1 - Stavební část
| KSO: |  |  |  |  | CC-CZ:
| Místo: |  |  |  |  | Datum: | 17. 3. 2021
| Zadavatel: |  |  |  |  | IČ:
DIČ:
| Uchazeč: |  |  |  |  | IČ: | Vyplň údaj
|  | Vyplň údaj |  |  |  | DIČ: | Vyplň údaj
| Projektant: |  |  |  |  | IČ:
DIČ:
| Zpracovatel: |  |  |  |  | IČ:
DIČ:
Poznámka:
| Cena bez DPH | [5 empty] | 0
|  |  | Základ daně |  |  | Sazba daně | Výše daně
| DPH | základní | 0 |  |  | 21% | 0
|  | snížená | 0 |  |  | 15% | 0
|  | zákl. přenesená | 0 |  |  | 21% | 0
|  | sníž. přenesená | 0 |  |  | 15% | 0
|  | nulová | 0 |  |  | 0% | 0
| Cena s DPH |  |  | v | CZK |  | 0
| Projektant |  |  | Zpracovatel
| Datum a podpis: |  | Razítko | Datum a podpis: |  |  | Razítko
| Objednavatel |  |  | Uchazeč
| Datum a podpis: |  | Razítko | Datum a podpis: |  |  | Razítko
REKAPITULACE ČLENĚNÍ SOUPISU PRACÍ
Stavba:
Mníšek u Liberce ON-DSP, DPS oprava
Objekt:
3 - Podkroví
Soupis:
3.1 - Stavební část
Místo: | [5 empty] | Datum: | 17. 3. 2021
Zadavatel: | [5 empty] | Projektant:
Uchazeč: |  |  | Vyplň údaj |  |  | Zpracovatel:
Kód dílu - Popis | [6 empty] | Cena celkem [CZK]
Náklady ze soupisu prací | [6 empty] | 0 | [11 empty] | -1
| HSV - Práce a dodávky HSV | [5 empty] | 0
| 3 - Svislé a kompletní konstrukce | [5 empty] | 0
| 6 - Úpravy povrchů, podlahy a osazování výplní | [5 empty] | 0
| 9 - Ostatní konstrukce a práce | [5 empty] | 0
| 94 - Lešení a stavební výtahy | [5 empty] | 0
| 96 - Bourání konstrukcí | [5 empty] | 0
| 99 - Přesun hmot | [5 empty] | 0
| PSV - Práce a dodávky PSV | [5 empty] | 0
| 762B - Konstrukce tesařské - bourání | [5 empty] | 0
| 766 - Konstrukce truhlářské | [5 empty] | 0
| 784 - Dokončovací práce - malby a tapety | [5 empty] | 0
SOUPIS PRACÍ
Stavba:
Mníšek u Liberce ON-DSP, DPS oprava
Objekt:
3 - Podkroví
Soupis:
3.1 - Stavební část
Místo: | [5 empty] | Datum: | 17. 3. 2021
Zadavatel: | [5 empty] | Projektant:
Uchazeč: |  |  | Vyplň údaj |  |  | Zpracovatel:
PČ | Typ | Kód | Popis | MJ | Množství | J.cena [CZK] | Cena celkem [CZK] | Cenová soustava |  | DPH | J. Nh [h] | Nh celkem [h] | J. hmotnost [t] | Hmotnost celkem [t] | J. suť [t] | Suť Celkem [t]
Náklady soupisu celkem | [6 empty] | 0 |  |  |  |  | 0 |  | 0 |  | 0 |  | D | -1 | [10 empty] | 0
| D | HSV | Práce a dodávky HSV |  |  |  | 0 |  |  |  |  | 0 |  | 0 |  | 0 | 1 | D | 0 |  |  |  | ROZPOCET | [6 empty] | 0
| D | 3 | Svislé a kompletní konstrukce |  |  |  | 0 |  |  |  |  | 0 |  | 0 |  | 0 | 1 | D | 1 |  |  |  | ROZPOCET | [6 empty] | 0
1 | K | 311231125 | Zdivo z cihel pálených nosné z cihel plných dl. 290 mm P 20 až 25, na maltu ze suché směsi 5 MPa | m3 | 3.159 |  | 0 | CS ÚRS 2020 02 |  | základní |  | 0 | 0 | 0 | 0 | 0 | 4 | K | 2 |  |  |  | ROZPOCET | 0 | 0 | 0 | 0 | 0 | 1 | 0 | 4 | 2
| PP |  | Zdivo z cihel pálených nosné z cihel plných dl. 290 mm P 20 až 25, na maltu ze suché směsi 5 MPa | [14 empty] | PP | 2
| VV |  | "podkroví - nové dozdívky štítu" 2*2,7*(1,3+2,6)/2*0,3 |  | 3.159 | [12 empty] | VV | 2 | 2 | True | 0 | ROZPOCET
| VV |  | Součet |  | 3.159 | [12 empty] | VV | 2 | 4 | True | 1 | ROZPOCET
| D | 6 | Úpravy povrchů, podlahy a osazování výplní |  |  |  | 0 |  |  |  |  | 0 |  | 0 |  | 0 | 1 | D | 1 |  |  |  | ROZPOCET | [6 empty] | 0
2 | K | 612131101 | Podkladní a spojovací vrstva vnitřních omítaných ploch cementový postřik nanášený ručně celoplošně stěn | m2 | 10.53 |  | 0 | CS ÚRS 2020 02 |  | základní |  | 0 | 0 | 0 | 0 | 0 | 4 | K | 2 |  |  |  | ROZPOCET | 0 | 0 | 0 | 0 | 0 | 1 | 0 | 4 | 4
| PP |  | Podkladní a spojovací vrstva vnitřních omítaných ploch cementový postřik nanášený ručně celoplošně stěn | [14 empty] | PP | 2
3 | K | 612135101 | Hrubá výplň rýh maltou jakékoli šířky rýhy ve stěnách | m2 | 1.17 |  | 0 | CS ÚRS 2020 02 |  | základní |  | 0 | 0 | 0 | 0 | 0 | 4 | K | 2 |  |  |  | ROZPOCET | 0 | 0 | 0 | 0 | 0 | 1 | 0 | 4 | 6
| PP |  | Hrubá výplň rýh maltou jakékoli šířky rýhy ve stěnách | [14 empty] | PP | 2
| VV |  | "podkroví - po vybourání stávajících dozdívek štítu z příček tl. 15cm" 0,15*2*(1,3+2,6) |  | 1.17 | [12 empty] | VV | 2 | 2 | True | 0 | ROZPOCET
| VV |  | Součet |  | 1.17 | [12 empty] | VV | 2 | 4 | True | 1 | ROZPOCET
4 | K | 612321141 | Omítka vápenocementová vnitřních ploch nanášená ručně dvouvrstvá, tloušťky jádrové omítky do 10 mm a tloušťky štuku do 3 mm štuková svislých konstrukcí stěn | m2 | 10.53 |  | 0 | CS ÚRS 2020 02 |  | základní |  | 0 | 0 | 0 | 0 | 0 | 4 | K | 2 |  |  |  | ROZPOCET | 0 | 0 | 0 | 0 | 0 | 1 | 0 | 4 | 8
| PP |  | Omítka vápenocementová vnitřních ploch nanášená ručně dvouvrstvá, tloušťky jádrové omítky do 10 mm a tloušťky štuku do 3 mm štuková svislých konstrukcí stěn | [14 empty] | PP | 2
| VV |  | "podkroví - nové dozdívky štítu" 2*2,7*(1,3+2,6)/2 |  | 10.53 | [12 empty] | VV | 2 | 2 | True | 0 | ROZPOCET
| VV |  | Součet |  | 10.53 | [12 empty] | VV | 2 | 4 | True | 1 | ROZPOCET
5 | K | 612321191 | Omítka vápenocementová vnitřních ploch nanášená ručně Příplatek k cenám za každých dalších i započatých 5 mm tloušťky omítky přes 10 mm stěn | m2 | 31.59 |  | 0 | CS ÚRS 2020 02 |  | základní |  | 0 | 0 | 0 | 0 | 0 | 4 | K | 2 |  |  |  | ROZPOCET | 0 | 0 | 0 | 0 | 0 | 1 | 0 | 4 | 10
| PP |  | Omítka vápenocementová vnitřních ploch nanášená ručně Příplatek k cenám za každých dalších i započatých 5 mm tloušťky omítky přes 10 mm stěn | [14 empty] | PP | 2
| VV |  | "uvažovaná průměrná tl. omítek 25mm" 10,53*((25-10)/5) |  | 31.59 | [12 empty] | VV | 2 | 2 | True | 0 | ROZPOCET
| VV |  | Součet |  | 31.59 | [12 empty] | VV | 2 | 4 | True | 1 | ROZPOCET
6 | K | 612325422 | Oprava vápenocementové omítky vnitřních ploch štukové dvouvrstvé, tloušťky do 20 mm a tloušťky štuku do 3 mm stěn, v rozsahu opravované plochy přes 10 do 30% | m2 | 21.385 |  | 0 | CS ÚRS 2020 02 |  | základní |  | 0 | 0 | 0 | 0 | 0 | 4 | K | 2 |  |  |  | ROZPOCET | 0 | 0 | 0 | 0 | 0 | 1 | 0 | 4 | 12
| PP |  | Oprava vápenocementové omítky vnitřních ploch štukové dvouvrstvé, tloušťky do 20 mm a tloušťky štuku do 3 mm stěn, v rozsahu opravované plochy přes 10 do 30% | [14 empty] | PP | 2
| VV |  | "oprava omítek (do 30%) stávajících komínů v podstřešním prostoru (předpokládaný rozsah práce !):" | [14 empty] | VV | 2 | 1 | True | 0 | ROZPOCET
| VV |  | (2*0,4+0,55)*(1,9+2,15)/2+((0,55+1,28)*2-0,22-0,3)*(2,15+2,75)/2+(4*0,49-0,15-0,3)*(0,65+0,85)/2+((0,5+1,17)*2-3*0,15)*(3,1+3,7)/2 |  | 21.385 | [12 empty] | VV | 2 | 2 | True | 0 | ROZPOCET
| VV |  | Součet |  | 21.385 | [12 empty] | VV | 2 | 4 | True | 1 | ROZPOCET
7 | K | 612325452 | Oprava vápenocementové omítky vnitřních ploch Příplatek k cenám za každých dalších 10 mm tloušťky omítky stěn, v rozsahu opravované plochy přes 10 do 30% | m2 | 6.416 |  | 0 | CS ÚRS 2020 02 |  | základní |  | 0 | 0 | 0 | 0 | 0 | 4 | K | 2 |  |  |  | ROZPOCET | 0 | 0 | 0 | 0 | 0 | 1 | 0 | 4 | 14
| PP |  | Oprava vápenocementové omítky vnitřních ploch Příplatek k cenám za každých dalších 10 mm tloušťky omítky stěn, v rozsahu opravované plochy přes 10 do 30% | [14 empty] | PP | 2
| VV |  | "předpokládaný rozsah - 30%" 0,30*21,385 |  | 6.416 | [12 empty] | VV | 2 | 2 | True | 0 | ROZPOCET
| VV |  | Součet |  | 6.416 | [12 empty] | VV | 2 | 4 | True | 1 | ROZPOCET
8 | K | 619995001 | Začištění omítek (s dodáním hmot) kolem oken, dveří, podlah, obkladů apod. | m | 15.84 |  | 0 | CS ÚRS 2020 02 |  | základní |  | 0 | 0 | 0 | 0 | 0 | 4 | K | 2 |  |  |  | ROZPOCET | 0 | 0 | 0 | 0 | 0 | 1 | 0 | 4 | 16
| PP |  | Začištění omítek (s dodáním hmot) kolem oken, dveří, podlah, obkladů apod. | [14 empty] | PP | 2
| VV |  | "podkroví - začištění u nových oken a parapetů" 4*(0,63+1,20+0,15)*2 |  | 15.84 | [12 empty] | VV | 2 | 2 | True | 0 | ROZPOCET
| VV |  | Součet |  | 15.84 | [12 empty] | VV | 2 | 4 | True | 1 | ROZPOCET
9 | K | 629991011 | Zakrytí vnějších ploch před znečištěním včetně pozdějšího odkrytí výplní otvorů a svislých ploch fólií přilepenou lepící páskou | m2 | 3.024 |  | 0 | CS ÚRS 2020 02 |  | základní |  | 0 | 0 | 0 | 0 | 0 | 4 | K | 2 |  |  |  | ROZPOCET | 0 | 0 | 0 | 0 | 0 | 1 | 0 | 4 | 18
| PP |  | Zakrytí vnějších ploch před znečištěním včetně pozdějšího odkrytí výplní otvorů a svislých ploch fólií přilepenou lepící páskou | [14 empty] | PP | 2
| VV |  | "zakrývání vnějších výplní otvorů z vnitřní strany" 4*0,63*1,20 |  | 3.024 | [12 empty] | VV | 2 | 2 | True | 0 | ROZPOCET
| VV |  | Součet |  | 3.024 | [12 empty] | VV | 2 | 4 | True | 1 | ROZPOCET
10 | K | 632450123 | Potěr cementový vyrovnávací ze suchých směsí v pásu o průměrné (střední) tl. přes 30 do 40 mm | m2 | 0.7 |  | 0 | CS ÚRS 2020 02 |  | základní |  | 0 | 0 | 0 | 0 | 0 | 4 | K | 2 |  |  |  | ROZPOCET | 0 | 0 | 0 | 0 | 0 | 1 | 0 | 4 | 20
| PP |  | Potěr cementový vyrovnávací ze suchých směsí v pásu o průměrné (střední) tl. přes 30 do 40 mm | [14 empty] | PP | 2
| VV |  | "parapety nových oken" 0,2*(1,8+2*0,85) |  | 0.7 | [12 empty] | VV | 2 | 2 | True | 0 | ROZPOCET
| VV |  | Součet |  | 0.7 | [12 empty] | VV | 2 | 4 | True | 1 | ROZPOCET
| D | 9 | Ostatní konstrukce a práce |  |  |  | 0 |  |  |  |  | 0 |  | 0 |  | 0 | 1 | D | 1 |  |  |  | ROZPOCET | [6 empty] | 0
11 | K | 999999001x | Vyklizení a vyčištění prostor podkroví od veškerého vybavení a uskladněných věcí před zahájením stavebních prací. Součástí položky je i staveništní přemístění, odvoz a likvidace těchto věcí a vybavení (uložení na skládce) | soub | 1 |  | 0 |  |  | základní |  | 0 | 0 | 0 | 0 | 0 | 4 | K | 2 |  |  |  | ROZPOCET | 0 | 0 | 0 | 0 | 0 | 1 | 0 | 4 | 22
| PP |  | Vyklizení a vyčištění prostor podkroví od veškerého vybavení a uskladněných věcí před zahájením stavebních prací. Součástí položky je i staveništní přemístění, odvoz a likvidace těchto věcí a vybavení (uložení na skládce) | [14 empty] | PP | 2
| D | 94 | Lešení a stavební výtahy |  |  |  | 0 |  |  |  |  | 0 |  | 0 |  | 0 | 1 | D | 1 |  |  |  | ROZPOCET | [6 empty] | 0
12 | K | 949101111 | Lešení pomocné pracovní pro objekty pozemních staveb pro zatížení do 150 kg/m2, o výšce lešeňové podlahy do 1,9 m | m2 | 39.21 |  | 0 | CS ÚRS 2020 02 |  | základní |  | 0 | 0 | 0 | 0 | 0 | 4 | K | 2 |  |  |  | ROZPOCET | 0 | 0 | 0 | 0 | 0 | 1 | 0 | 4 | 24
| PP |  | Lešení pomocné pracovní pro objekty pozemních staveb pro zatížení do 150 kg/m2, o výšce lešeňové podlahy do 1,9 m | [14 empty] | PP | 2
| VV |  | "pro bourání stávajících a zdění nových dozdívek štítu" 2*2,0*1,5 |  | 6 | [12 empty] | VV | 2 | 2 | True | 0 | ROZPOCET
| VV |  | "pro opravy omítek stávajících komínů v podstřešním prostoru (předpokládaný rozsah práce !):" | [14 empty] | VV | 2 | 1 | True | 0 | ROZPOCET
| VV |  | (2*0,4+0,55+2*1,5)*1,5+(0,33+0,98+1,5+0,55+1,28+1,5)*1,5+(2*0,49+0,34+2*1,5+1,0)*1,5+(2*0,33+1,17+2*1,5+1,5)*1,5 |  | 33.21 | [12 empty] | VV | 2 | 2 | True | 0 | ROZPOCET
| VV |  | Součet |  | 39.21 | [12 empty] | VV | 2 | 4 | True | 1 | ROZPOCET
| D | 96 | Bourání konstrukcí |  |  |  | 0 |  |  |  |  | 0 |  | 0 |  | 0 | 1 | D | 1 |  |  |  | ROZPOCET | [6 empty] | 0
13 | K | 962031133 | Bourání příček z cihel, tvárnic nebo příčkovek z cihel pálených, plných nebo dutých na maltu vápennou nebo vápenocementovou, tl. do 150 mm | m2 | 10.53 |  | 0 | CS ÚRS 2020 02 |  | základní |  | 0 | 0 | 0 | 0 | 0 | 4 | K | 2 |  |  |  | ROZPOCET | 0 | 0 | 0 | 0 | 0 | 1 | 0 | 4 | 26
| PP |  | Bourání příček z cihel, tvárnic nebo příčkovek z cihel pálených, plných nebo dutých na maltu vápennou nebo vápenocementovou, tl. do 150 mm | [14 empty] | PP | 2
| VV |  | "podkroví - vybourání stávajících dozdívek štítu z příček tl. 15cm" 2*2,7*(1,3+2,6)/2 |  | 10.53 | [12 empty] | VV | 2 | 2 | True | 0 | ROZPOCET
| VV |  | Součet |  | 10.53 | [12 empty] | VV | 2 | 4 | True | 1 | ROZPOCET
14 | K | 968062354 | Vybourání dřevěných rámů oken s křídly, dveřních zárubní, vrat, stěn, ostění nebo obkladů rámů oken s křídly dvojitých, plochy do 1 m2 | m2 | 3.024 |  | 0 | CS ÚRS 2020 02 |  | základní |  | 0 | 0 | 0 | 0 | 0 | 4 | K | 2 |  |  |  | ROZPOCET | 0 | 0 | 0 | 0 | 0 | 1 | 0 | 4 | 28
| PP |  | Vybourání dřevěných rámů oken s křídly, dveřních zárubní, vrat, stěn, ostění nebo obkladů rámů oken s křídly dvojitých, plochy do 1 m2 | [14 empty] | PP | 2
| VV |  | "podkroví - vybourání stáv. oken" 4*0,63*1,20 |  | 3.024 | [12 empty] | VV | 2 | 2 | True | 0 | ROZPOCET
| VV |  | Součet |  | 3.024 | [12 empty] | VV | 2 | 4 | True | 1 | ROZPOCET
15 | K | 973031824 | Vysekání výklenků nebo kapes ve zdivu z cihel na maltu vápennou nebo vápenocementovou kapes pro zavázání nových zdí, tl. do 300 mm | m | 7.8 |  | 0 | CS ÚRS 2020 02 |  | základní |  | 0 | 0 | 0 | 0 | 0 | 4 | K | 2 |  |  |  | ROZPOCET | 0 | 0 | 0 | 0 | 0 | 1 | 0 | 4 | 30
| PP |  | Vysekání výklenků nebo kapes ve zdivu z cihel na maltu vápennou nebo vápenocementovou kapes pro zavázání nových zdí, tl. do 300 mm | [14 empty] | PP | 2
| VV |  | "podkroví - nové dozdívky štítu" 2*(1,3+2,6) |  | 7.8 | [12 empty] | VV | 2 | 2 | True | 0 | ROZPOCET
| VV |  | Součet |  | 7.8 | [12 empty] | VV | 2 | 4 | True | 1 | ROZPOCET
16 | K | 978012191 | Otlučení vápenných nebo vápenocementových omítek vnitřních ploch stropů rákosovaných, v rozsahu přes 50 do 100 % | m2 | 27.513 |  | 0 | CS ÚRS 2020 02 |  | základní |  | 0 | 0 | 0 | 0 | 0 | 4 | K | 2 |  |  |  | ROZPOCET | 0 | 0 | 0 | 0 | 0 | 1 | 0 | 4 | 32
| PP |  | Otlučení vápenných nebo vápenocementových omítek vnitřních ploch stropů rákosovaných, v rozsahu přes 50 do 100 % | [14 empty] | PP | 2
| VV |  | "předpokládaná práce a její rozsah !" | [14 empty] | VV | 2 | 1 | True | 0 | ROZPOCET
| VV |  | "301,302,304,306-308 (označení m. dle výkresu stáv. stavu) - otlučení stávajících rákosových omítek stropů" | [14 empty] | VV | 2 | 1 | True | 0 | ROZPOCET
| VV |  | "v místech kde se budou provádět opravy krovu (uvažováno 30% z celkové plochy)" 0,30*(11,62+14,38+10,54+23,44+20,52+11,21) |  | 27.513 | [12 empty] | VV | 2 | 2 | True | 0 | ROZPOCET
| VV |  | Součet |  | 27.513 | [12 empty] | VV | 2 | 4 | True | 1 | ROZPOCET
17 | K | 978013141 | Otlučení vápenných nebo vápenocementových omítek vnitřních ploch stěn s vyškrabáním spar, s očištěním zdiva, v rozsahu přes 10 do 30 % | m2 | 21.385 |  | 0 | CS ÚRS 2020 02 |  | základní |  | 0 | 0 | 0 | 0 | 0 | 4 | K | 2 |  |  |  | ROZPOCET | 0 | 0 | 0 | 0 | 0 | 1 | 0 | 4 | 34
| PP |  | Otlučení vápenných nebo vápenocementových omítek vnitřních ploch stěn s vyškrabáním spar, s očištěním zdiva, v rozsahu přes 10 do 30 % | [14 empty] | PP | 2
| VV |  | "opravy omítek do 30% - výměra dle kptl. 6" 21,385 |  | 21.385 | [12 empty] | VV | 2 | 2 | True | 0 | ROZPOCET
| VV |  | Součet |  | 21.385 | [12 empty] | VV | 2 | 4 | True | 1 | ROZPOCET
18 | K | 997013212 | Vnitrostaveništní doprava suti a vybouraných hmot vodorovně do 50 m svisle ručně pro budovy a haly výšky přes 6 do 9 m | t | 4.892 |  | 0 | CS ÚRS 2020 02 |  | základní |  | 0 | 0 | 0 | 0 | 0 | 4 | K | 2 |  |  |  | ROZPOCET | 0 | 0 | 0 | 0 | 0 | 1 | 0 | 4 | 36
| PP |  | Vnitrostaveništní doprava suti a vybouraných hmot vodorovně do 50 m svisle ručně pro budovy a haly výšky přes 6 do 9 m | [14 empty] | PP | 2
| VV |  | "dle kptl. 96+762B" 4,635+0,257 |  | 4.892 | [12 empty] | VV | 2 | 2 | True | 0 | ROZPOCET
| VV |  | Součet |  | 4.892 | [12 empty] | VV | 2 | 4 | True | 1 | ROZPOCET
19 | K | 997013501 | Odvoz suti a vybouraných hmot na skládku nebo meziskládku se složením, na vzdálenost do 1 km | t | 4.892 |  | 0 | CS ÚRS 2020 02 |  | základní |  | 0 | 0 | 0 | 0 | 0 | 4 | K | 2 |  |  |  | ROZPOCET | 0 | 0 | 0 | 0 | 0 | 1 | 0 | 4 | 38
| PP |  | Odvoz suti a vybouraných hmot na skládku nebo meziskládku se složením, na vzdálenost do 1 km | [14 empty] | PP | 2
| VV |  | "dle kptl. 96+762B" 4,635+0,257 |  | 4.892 | [12 empty] | VV | 2 | 2 | True | 0 | ROZPOCET
| VV |  | Součet |  | 4.892 | [12 empty] | VV | 2 | 4 | True | 1 | ROZPOCET
20 | K | 997013509 | Odvoz suti a vybouraných hmot na skládku nebo meziskládku se složením, na vzdálenost Příplatek k ceně za každý další i započatý 1 km přes 1 km | t | 117.408 |  | 0 | CS ÚRS 2020 02 |  | základní |  | 0 | 0 | 0 | 0 | 0 | 4 | K | 2 |  |  |  | ROZPOCET | 0 | 0 | 0 | 0 | 0 | 1 | 0 | 4 | 40
| PP |  | Odvoz suti a vybouraných hmot na skládku nebo meziskládku se složením, na vzdálenost Příplatek k ceně za každý další i započatý 1 km přes 1 km | [14 empty] | PP | 2
| VV |  | 4,892*(25-1) |  | 117.408 | [12 empty] | VV | 2 | 2 | True | 0 | ROZPOCET
| VV |  | Součet |  | 117.408 | [12 empty] | VV | 2 | 4 | True | 1 | ROZPOCET
21 | K | 997013631 | Poplatek za uložení stavebního odpadu na skládce (skládkovné) směsného stavebního a demoličního zatříděného do Katalogu odpadů pod kódem 17 09 04 | t | 0.489 |  | 0 | CS ÚRS 2020 02 |  | základní |  | 0 | 0 | 0 | 0 | 0 | 4 | K | 2 |  |  |  | ROZPOCET | 0 | 0 | 0 | 0 | 0 | 1 | 0 | 4 | 42
| PP |  | Poplatek za uložení stavebního odpadu na skládce (skládkovné) směsného stavebního a demoličního zatříděného do Katalogu odpadů pod kódem 17 09 04 | [14 empty] | PP | 2
| VV |  | "dle kptl. 96 (5%)+762B" 0,05*4,635+0,257 |  | 0.489 | [12 empty] | VV | 2 | 2 | True | 0 | ROZPOCET
| VV |  | Součet |  | 0.489 | [12 empty] | VV | 2 | 4 | True | 1 | ROZPOCET
22 | K | 997013867 | Poplatek za uložení stavebního odpadu na recyklační skládce (skládkovné) z tašek a keramických výrobků zatříděného do Katalogu odpadů pod kódem 17 01 03 | t | 4.403 |  | 0 | CS ÚRS 2020 02 |  | základní |  | 0 | 0 | 0 | 0 | 0 | 4 | K | 2 |  |  |  | ROZPOCET | 0 | 0 | 0 | 0 | 0 | 1 | 0 | 4 | 44
| PP |  | Poplatek za uložení stavebního odpadu na recyklační skládce (skládkovné) z tašek a keramických výrobků zatříděného do Katalogu odpadů pod kódem 17 01 03 | [14 empty] | PP | 2
| VV |  | "dle kptl. 96 - 95%" 0,95*4,635 |  | 4.403 | [12 empty] | VV | 2 | 2 | True | 0 | ROZPOCET
| VV |  | Součet |  | 4.403 | [12 empty] | VV | 2 | 4 | True | 1 | ROZPOCET
| D | 99 | Přesun hmot |  |  |  | 0 |  |  |  |  | 0 |  | 0 |  | 0 | 1 | D | 1 |  |  |  | ROZPOCET | [6 empty] | 0
23 | K | 998017002 | Přesun hmot pro budovy občanské výstavby, bydlení, výrobu a služby s omezením mechanizace vodorovná dopravní vzdálenost do 100 m pro budovy s jakoukoliv nosnou konstrukcí výšky přes 6 do 12 m | t | 6.203 |  | 0 | CS ÚRS 2020 02 |  | základní |  | 0 | 0 | 0 | 0 | 0 | 4 | K | 2 |  |  |  | ROZPOCET | 0 | 0 | 0 | 0 | 0 | 1 | 0 | 4 | 46
| PP |  | Přesun hmot pro budovy občanské výstavby, bydlení, výrobu a služby s omezením mechanizace vodorovná dopravní vzdálenost do 100 m pro budovy s jakoukoliv nosnou konstrukcí výšky přes 6 do 12 m | [14 empty] | PP | 2
| D | PSV | Práce a dodávky PSV |  |  |  | 0 |  |  |  |  | 0 |  | 0 |  | 0 | 2 | D | 0 |  |  |  | ROZPOCET | [6 empty] | 0
| D | 762B | Konstrukce tesařské - bourání |  |  |  | 0 |  |  |  |  | 0 |  | 0 |  | 0 | 1 | D | 1 |  |  |  | ROZPOCET | [6 empty] | 0
24 | K | 762841811 | Demontáž podbíjení obkladů stropů a střech sklonu do 60° z hrubých prken tl. do 35 mm bez omítky | m2 | 18.342 |  | 0 | CS ÚRS 2020 02 |  | základní |  | 0 | 0 | 0 | 0 | 0 | 4 | K | 2 |  |  |  | ROZPOCET | 0 | 0 | 0 | 0 | 0 | 1 | 0 | 4 | 48
| PP |  | Demontáž podbíjení obkladů stropů a střech sklonu do 60° z hrubých prken tl. do 35 mm bez omítky | [14 empty] | PP | 2
| VV |  | "předpokládaná práce a její rozsah !" | [14 empty] | VV | 2 | 1 | True | 0 | ROZPOCET
| VV |  | "301,302,304,306-308 (označení m. dle výkresu stáv. stavu) - otlučení stávajícího podbíjení stropů" | [14 empty] | VV | 2 | 1 | True | 0 | ROZPOCET
| VV |  | "v místech kde se budou provádět opravy krovu (uvažováno 20% z celkové plochy)" 0,20*(11,62+14,38+10,54+23,44+20,52+11,21) |  | 18.342 | [12 empty] | VV | 2 | 2 | True | 0 | ROZPOCET
| VV |  | Součet |  | 18.342 | [12 empty] | VV | 2 | 4 | True | 1 | ROZPOCET
| D | 766 | Konstrukce truhlářské |  |  |  | 0 |  |  |  |  | 0 |  | 0 |  | 0 | 2 | D | 1 |  |  |  | ROZPOCET | [6 empty] | 0
25 | K | 766622131 | Montáž oken plastových včetně montáže rámu plochy přes 1 m2 otevíravých do zdiva, výšky do 1,5 m | m2 | 3.024 |  | 0 | CS ÚRS 2020 02 |  | základní |  | 0 | 0 | 0 | 0 | 0 | 16 | K | 2 |  |  |  | ROZPOCET | 0 | 0 | 0 | 0 | 0 | 1 | 0 | 16 | 50
| PP |  | Montáž oken plastových včetně montáže rámu plochy přes 1 m2 otevíravých do zdiva, výšky do 1,5 m | [14 empty] | PP | 2
| VV |  | 4*0,63*1,20 |  | 3.024 | [12 empty] | VV | 2 | 2 | True | 0 | ROZPOCET
| VV |  | Součet |  | 3.024 | [12 empty] | VV | 2 | 4 | True | 1 | ROZPOCET
26 | M | 611T/29 | "T/29" - okno plastové 63x120cm. Kompletní provedení dle tabulky prvků (bez vnitřního parapetu - je vykázán samostatně !). | kus | 4 |  | 0 |  |  | základní |  | 0 | 0 | 0 | 0 | 0 | 32 | M | 2 |  |  |  | ROZPOCET | 0 | 0 | 0 | 0 | 0 | 1 | 0 | 16 | 52
| PP |  | "T/29" - okno plastové 63x120cm. Kompletní provedení dle tabulky prvků (bez vnitřního parapetu - je vykázán samostatně !). | [14 empty] | PP | 2
27 | K | 766629314 | Montáž oken dřevěných Příplatek k cenám za tepelnou izolaci mezi ostěním a rámem okna při zalomeném ostění, připojovací spára tl. do 15 mm, se spárou zalomení do 10 mm | m | 14.64 |  | 0 | CS ÚRS 2020 02 |  | základní |  | 0 | 0 | 0 | 0 | 0 | 16 | K | 2 |  |  |  | ROZPOCET | 0 | 0 | 0 | 0 | 0 | 1 | 0 | 16 | 54
| PP |  | Montáž oken dřevěných Příplatek k cenám za tepelnou izolaci mezi ostěním a rámem okna při zalomeném ostění, připojovací spára tl. do 15 mm, se spárou zalomení do 10 mm | [14 empty] | PP | 2
| VV |  | "Předpokládaná práce a její rozsah !" | [14 empty] | VV | 2 | 1 | True | 0 | ROZPOCET
| VV |  | "pro T/29" 4*(0,63+1,2)*2 |  | 14.64 | [12 empty] | VV | 2 | 2 | True | 0 | ROZPOCET
| VV |  | Součet |  | 14.64 | [12 empty] | VV | 2 | 4 | True | 1 | ROZPOCET
28 | K | 76669-001x | Kompletní montáž + dodávka vnitřních dřevotřískových parapetních desek š. cca 150mm, tl. 20mm (čelo v. 40mm). | m | 3.5 |  | 0 |  |  | základní |  | 0 | 0 | 0 | 0 | 0 | 16 | K | 2 |  |  |  | ROZPOCET | 0 | 0 | 0 | 0 | 0 | 1 | 0 | 16 | 56
| PP |  | Kompletní montáž + dodávka vnitřních dřevotřískových parapetních desek š. cca 150mm, tl. 20mm (čelo v. 40mm). | [14 empty] | PP | 2
| VV |  | "301,302,307 - parapety nových oken" 2*0,85+1,8 |  | 3.5 | [12 empty] | VV | 2 | 2 | True | 0 | ROZPOCET
| VV |  | Součet |  | 3.5 | [12 empty] | VV | 2 | 4 | True | 1 | ROZPOCET
29 | K | 76699-T32 | Kompletní provedení opravy a nových nátěrů stávajích dřevěných schodů k výlezu na střechu, půdorysné rozměry 60x90cm. | kus | 1 |  | 0 |  |  | základní |  | 0 | 0 | 0 | 0 | 0 | 16 | K | 2 |  |  |  | ROZPOCET | 0 | 0 | 0 | 0 | 0 | 1 | 0 | 16 | 58
| PP |  | Kompletní provedení opravy a nových nátěrů stávajích dřevěných schodů k výlezu na střechu, půdorysné rozměry 60x90cm. | [14 empty] | PP | 2
| VV |  | "306" 1 |  | 1 | [12 empty] | VV | 2 | 2 | True | 0 | ROZPOCET
| VV |  | Součet |  | 1 | [12 empty] | VV | 2 | 4 | True | 1 | ROZPOCET
30 | K | 998766102 | Přesun hmot pro konstrukce truhlářské stanovený z hmotnosti přesunovaného materiálu vodorovná dopravní vzdálenost do 50 m v objektech výšky přes 6 do 12 m | t | 0.137 |  | 0 | CS ÚRS 2020 02 |  | základní |  | 0 | 0 | 0 | 0 | 0 | 16 | K | 2 |  |  |  | ROZPOCET | 0 | 0 | 0 | 0 | 0 | 1 | 0 | 16 | 60
| PP |  | Přesun hmot pro konstrukce truhlářské stanovený z hmotnosti přesunovaného materiálu vodorovná dopravní vzdálenost do 50 m v objektech výšky přes 6 do 12 m | [14 empty] | PP | 2
31 | K | 998766181 | Přesun hmot pro konstrukce truhlářské stanovený z hmotnosti přesunovaného materiálu Příplatek k ceně za přesun prováděný bez použití mechanizace pro jakoukoliv výšku objektu | t | 0.137 |  | 0 | CS ÚRS 2020 02 |  | základní |  | 0 | 0 | 0 | 0 | 0 | 16 | K | 2 |  |  |  | ROZPOCET | 0 | 0 | 0 | 0 | 0 | 1 | 0 | 16 | 62
| PP |  | Přesun hmot pro konstrukce truhlářské stanovený z hmotnosti přesunovaného materiálu Příplatek k ceně za přesun prováděný bez použití mechanizace pro jakoukoliv výšku objektu | [14 empty] | PP | 2
| D | 784 | Dokončovací práce - malby a tapety |  |  |  | 0 |  |  |  |  | 0 |  | 0 |  | 0 | 2 | D | 1 |  |  |  | ROZPOCET | [6 empty] | 0
32 | K | 784181001 | Pačokování jednonásobné v místnostech výšky do 3,80 m | m2 | 31.915 |  | 0 | CS ÚRS 2020 02 |  | základní |  | 0 | 0 | 0 | 0 | 0 | 16 | K | 2 |  |  |  | ROZPOCET | 0 | 0 | 0 | 0 | 0 | 1 | 0 | 16 | 64
| PP |  | Pačokování jednonásobné v místnostech výšky do 3,80 m | [14 empty] | PP | 2
33 | K | 784312021 | Malby vápenné dvojnásobné, bílé v místnostech výšky do 3,80 m | m2 | 31.915 |  | 0 | CS ÚRS 2020 02 |  | základní |  | 0 | 0 | 0 | 0 | 0 | 16 | K | 2 |  |  |  | ROZPOCET | 0 | 0 | 0 | 0 | 0 | 1 | 0 | 16 | 66
| PP |  | Malby vápenné dvojnásobné, bílé v místnostech výšky do 3,80 m | [14 empty] | PP | 2
| VV |  | "podkroví - nové dozdívky štítu" 2*2,7*(1,3+2,6)/2 |  | 10.53 | [12 empty] | VV | 2 | 2 | True | 0 | ROZPOCET
| VV |  | "oprava omítek (do 30%) stávajících komínů v podstřešním prostoru (předpokládaný rozsah práce !):" | [14 empty] | VV | 2 | 1 | True | 0 | ROZPOCET
| VV |  | (2*0,4+0,55)*(1,9+2,15)/2+((0,55+1,28)*2-0,22-0,3)*(2,15+2,75)/2+(4*0,49-0,15-0,3)*(0,65+0,85)/2+((0,5+1,17)*2-3*0,15)*(3,1+3,7)/2 |  | 21.385 | [12 empty] | VV | 2 | 2 | True | 0 | ROZPOCET
| VV |  | Součet |  | 31.915 | [12 empty] | VV | 2 | 4 | True | 1 | ROZPOCET

## 4.1. - Stavební část
{fef81bd1-2bfd-4fd4-81b6-c60aae57abfb}
2
| KRYCÍ LIST SOUPISU PRACÍ | [7 empty] | v --- níže se nacházejí doplnkové a pomocné údaje k sestavám --- v | [8 empty] | False
Stavba:
Mníšek u Liberce ON-DSP, DPS oprava
Objekt:
4 - Střecha + fasáda
Soupis:
4.1. - Stavební část
| KSO: |  |  |  |  | CC-CZ:
| Místo: |  |  |  |  | Datum: | 17. 3. 2021
| Zadavatel: |  |  |  |  | IČ:
DIČ:
| Uchazeč: |  |  |  |  | IČ: | Vyplň údaj
|  | Vyplň údaj |  |  |  | DIČ: | Vyplň údaj
| Projektant: |  |  |  |  | IČ:
DIČ:
| Zpracovatel: |  |  |  |  | IČ:
DIČ:
Poznámka:
| Cena bez DPH | [5 empty] | 0
|  |  | Základ daně |  |  | Sazba daně | Výše daně
| DPH | základní | 0 |  |  | 21% | 0
|  | snížená | 0 |  |  | 15% | 0
|  | zákl. přenesená | 0 |  |  | 21% | 0
|  | sníž. přenesená | 0 |  |  | 15% | 0
|  | nulová | 0 |  |  | 0% | 0
| Cena s DPH |  |  | v | CZK |  | 0
| Projektant |  |  | Zpracovatel
| Datum a podpis: |  | Razítko | Datum a podpis: |  |  | Razítko
| Objednavatel |  |  | Uchazeč
| Datum a podpis: |  | Razítko | Datum a podpis: |  |  | Razítko
REKAPITULACE ČLENĚNÍ SOUPISU PRACÍ
Stavba:
Mníšek u Liberce ON-DSP, DPS oprava
Objekt:
4 - Střecha + fasáda
Soupis:
4.1. - Stavební část
Místo: | [5 empty] | Datum: | 17. 3. 2021
Zadavatel: | [5 empty] | Projektant:
Uchazeč: |  |  | Vyplň údaj |  |  | Zpracovatel:
Kód dílu - Popis | [6 empty] | Cena celkem [CZK]
Náklady ze soupisu prací | [6 empty] | 0 | [11 empty] | -1
| HSV - Práce a dodávky HSV | [5 empty] | 0
| 3 - Svislé a kompletní konstrukce | [5 empty] | 0
| 6 - Úpravy povrchů, podlahy a osazování výplní | [5 empty] | 0
| 9 - Ostatní konstrukce a práce | [5 empty] | 0
| 94 - Lešení a stavební výtahy | [5 empty] | 0
| 96 - Bourání konstrukcí | [5 empty] | 0
| 97 - Podchycování konstrukcí | [5 empty] | 0
| 99 - Přesun hmot | [5 empty] | 0
| PSV - Práce a dodávky PSV | [5 empty] | 0
| 712 - Povlakové krytiny | [5 empty] | 0
| 712B - Povlakové krytiny - bourání | [5 empty] | 0
| 762 - Konstrukce tesařské | [5 empty] | 0
| 762B - Konstrukce tesařské - bourání | [5 empty] | 0
| 764 - Konstrukce klempířské | [5 empty] | 0
| 764B - Konstrukce klempířské - bourání | [5 empty] | 0
| 765 - Krytina skládaná | [5 empty] | 0
| 765B - Krytina skládaná - bourání | [5 empty] | 0
| 766 - Konstrukce truhlářské | [5 empty] | 0
| 766B - Konstrukce truhlářské - bourání | [5 empty] | 0
| 767 - Konstrukce zámečnické | [5 empty] | 0
| 767B - Konstrukce zámečnické - bourání | [5 empty] | 0
| 783 - Dokončovací práce - nátěry | [5 empty] | 0
SOUPIS PRACÍ
Stavba:
Mníšek u Liberce ON-DSP, DPS oprava
Objekt:
4 - Střecha + fasáda
Soupis:
4.1. - Stavební část
Místo: | [5 empty] | Datum: | 17. 3. 2021
Zadavatel: | [5 empty] | Projektant:
Uchazeč: |  |  | Vyplň údaj |  |  | Zpracovatel:
PČ | Typ | Kód | Popis | MJ | Množství | J.cena [CZK] | Cena celkem [CZK] | Cenová soustava |  | DPH | J. Nh [h] | Nh celkem [h] | J. hmotnost [t] | Hmotnost celkem [t] | J. suť [t] | Suť Celkem [t]
Náklady soupisu celkem | [6 empty] | 0 |  |  |  |  | 0 |  | 0 |  | 0 |  | D | -1 | [10 empty] | 0
| D | HSV | Práce a dodávky HSV |  |  |  | 0 |  |  |  |  | 0 |  | 0 |  | 0 | 1 | D | 0 |  |  |  | ROZPOCET | [6 empty] | 0
| D | 3 | Svislé a kompletní konstrukce |  |  |  | 0 |  |  |  |  | 0 |  | 0 |  | 0 | 1 | D | 1 |  |  |  | ROZPOCET | [6 empty] | 0
1 | K | 316381116 | Komínové krycí desky z betonu tř. C 12/15 až C 16/20 s případnou konstrukční obvodovou výztuží včetně bednění, s potěrem nebo s povrchem vyhlazeným ve spádu k okrajům, s přesahem do 70 mm sešikmeným v podhledu proti zatékání, tl. přes 80 do 100 mm | m2 | 2.47 |  | 0 | CS ÚRS 2020 02 |  | základní |  | 0 | 0 | 0 | 0 | 0 | 4 | K | 2 |  |  |  | ROZPOCET | 0 | 0 | 0 | 0 | 0 | 1 | 0 | 4 | 2
| PP |  | Komínové krycí desky z betonu tř. C 12/15 až C 16/20 s případnou konstrukční obvodovou výztuží včetně bednění, s potěrem nebo s povrchem vyhlazeným ve spádu k okrajům, s přesahem do 70 mm sešikmeným v podhledu proti zatékání, tl. přes 80 do 100 mm | [14 empty] | PP | 2
| VV |  | "oprava stávajícího komínového zdiva (v nadstřešní části) - nové komínové krycí desky" 2*0,65*1,25+2*0,65*0,65 |  | 2.47 | [12 empty] | VV | 2 | 2 | True | 0 | ROZPOCET
| VV |  | Součet |  | 2.47 | [12 empty] | VV | 2 | 4 | True | 1 | ROZPOCET
| D | 6 | Úpravy povrchů, podlahy a osazování výplní |  |  |  | 0 |  |  |  |  | 0 |  | 0 |  | 0 | 1 | D | 1 |  |  |  | ROZPOCET | [6 empty] | 0
2 | K | 622131101 | Podkladní a spojovací vrstva vnějších omítaných ploch cementový postřik nanášený ručně celoplošně stěn | m2 | 205.32 |  | 0 | CS ÚRS 2020 02 |  | základní |  | 0 | 0 | 0 | 0 | 0 | 4 | K | 2 |  |  |  | ROZPOCET | 0 | 0 | 0 | 0 | 0 | 1 | 0 | 4 | 4
| PP |  | Podkladní a spojovací vrstva vnějších omítaných ploch cementový postřik nanášený ručně celoplošně stěn | [14 empty] | PP | 2
3 | K | 622321141 | Omítka vápenocementová vnějších ploch nanášená ručně dvouvrstvá, tloušťky jádrové omítky do 15 mm a tloušťky štuku do 3 mm štuková stěn | m2 | 205.32 |  | 0 | CS ÚRS 2020 02 |  | základní |  | 0 | 0 | 0 | 0 | 0 | 4 | K | 2 |  |  |  | ROZPOCET | 0 | 0 | 0 | 0 | 0 | 1 | 0 | 4 | 6
| PP |  | Omítka vápenocementová vnějších ploch nanášená ručně dvouvrstvá, tloušťky jádrové omítky do 15 mm a tloušťky štuku do 3 mm štuková stěn | [14 empty] | PP | 2
| VV |  | "nové vnější omítky :" | [14 empty] | VV | 2 | 1 | True | 0 | ROZPOCET
| VV |  | "celkové plochy omítek :" | [14 empty] | VV | 2 | 1 | True | 0 | ROZPOCET
| VV |  | "pohled z ulice" (16,15-4*0,5)*(3,6+2,9)-(3*1,6+2,2)*2,3-3*1,5*2,0 |  | 66.875 | [12 empty] | VV | 2 | 2 | True | 0 | ROZPOCET
| VV |  | "pohled od kolejiště" (16,15-2*0,5)*(3,6+2,9)-6,6*(2,3+2,7)/2-2*2,0*2,3-2*1,5*2,0-2,7*2,0 |  | 61.375 | [12 empty] | VV | 2 | 2 | True | 0 | ROZPOCET
| VV |  | "pohled od Liberce" (10,1-2*0,5)*(3,6+2,9)-1,7*2,3-1,6*2,3-1,5*2,0 |  | 48.56 | [12 empty] | VV | 2 | 2 | True | 0 | ROZPOCET
| VV |  | "pohled od Frýdlantu" (10,1-2*0,5)*(3,6+2,9)-2*1,6*2,3-2*1,5*2,0 |  | 45.79 | [12 empty] | VV | 2 | 2 | True | 0 | ROZPOCET
| VV |  | Mezisoučet |  | 222.6 | [12 empty] | VV | 2 | 3 | True | 0 | ROZPOCET
| VV |  | "odpočet - nové vnější sanační omítky" -23,4 |  | -23.4 | [12 empty] | VV | 2 | 2 | True | 0 | ROZPOCET
| VV |  | Mezisoučet |  | -23.4 | [12 empty] | VV | 2 | 3 | True | 0 | ROZPOCET
| VV |  | "sokl stávajícího přístavku" (2,4+2,7)*1,2 |  | 6.12 | [12 empty] | VV | 2 | 2 | True | 0 | ROZPOCET
| VV |  | Součet |  | 205.32 | [12 empty] | VV | 2 | 4 | True | 1 | ROZPOCET
4 | K | 622321191 | Omítka vápenocementová vnějších ploch nanášená ručně Příplatek k cenám za každých dalších i započatých 5 mm tloušťky omítky přes 15 mm stěn | m2 | 615.96 |  | 0 | CS ÚRS 2020 02 |  | základní |  | 0 | 0 | 0 | 0 | 0 | 4 | K | 2 |  |  |  | ROZPOCET | 0 | 0 | 0 | 0 | 0 | 1 | 0 | 4 | 8
| PP |  | Omítka vápenocementová vnějších ploch nanášená ručně Příplatek k cenám za každých dalších i započatých 5 mm tloušťky omítky přes 15 mm stěn | [14 empty] | PP | 2
| VV |  | "uvažovaná průměrná tl. 30mm" 205,32*(30-15)/5 |  | 615.96 | [12 empty] | VV | 2 | 2 | True | 0 | ROZPOCET
| VV |  | Součet |  | 615.96 | [12 empty] | VV | 2 | 4 | True | 1 | ROZPOCET
5 | K | 622635042x | Oprava spárování cihelného zdiva cementovou maltou včetně vysekání a vyčištění spár stěn, v rozsahu opravované plochy do 100 %. Případné poškozené zdivo bude nahrazeno cihelnými obkladovými pásky v imitaci zdiva nebo vytvořením imitace cihelného zdiva v o | m2 | 114.492 |  | 0 |  |  | základní |  | 0 | 0 | 0 | 0 | 0 | 4 | K | 2 |  |  |  | ROZPOCET | 0 | 0 | 0 | 0 | 0 | 1 | 0 | 4 | 10
| PP |  | Oprava spárování cihelného zdiva cementovou maltou včetně vysekání a vyčištění spár stěn, v rozsahu opravované plochy do 100 %. Případné poškozené zdivo bude nahrazeno cihelnými obkladovými pásky v imitaci zdiva nebo vytvořením imitace cihelného zdiva v omítce pomocí šablon. | [14 empty] | PP | 2
| VV |  | "opravy spárování stávajícího zdiva z lícovýh cihel :" | [14 empty] | VV | 2 | 1 | True | 0 | ROZPOCET
| VV |  | "pohled z ulice" (16,15-4*0,5)*0,9+4*0,5*(3,6+2,9)+16,15*0,4+(4*1,8+2,5+2*1,6)*0,3 |  | 36.065 | [12 empty] | VV | 2 | 2 | True | 0 | ROZPOCET
| VV |  | "pohled od kolejiště" (16,15-7,1-0,5-2*2,0)*0,9+2*0,5*(3,6+2,9)-0,5*2,1+16,15*0,4+(2*2,3+2*1,8+3,0)*0,3 |  | 19.365 | [12 empty] | VV | 2 | 2 | True | 0 | ROZPOCET
| VV |  | "pohled od Liberce" (10,1-2*0,5-1,7)*0,9+2*0,5*(3,6+2,9)+10,1*0,4+(2,1+2*1,9)*0,3 |  | 18.97 | [12 empty] | VV | 2 | 2 | True | 0 | ROZPOCET
| VV |  | "pohled od Frýdlantu" (10,1-2*0,5)*0,9+2*0,5*(3,6+2,9)+10,1*0,4+4*1,9*0,3 |  | 21.01 | [12 empty] | VV | 2 | 2 | True | 0 | ROZPOCET
| VV |  | Mezisoučet |  | 95.41 | [12 empty] | VV | 2 | 3 | True | 0 | ROZPOCET
| VV |  | "přípočet (20%) na členitost" 0,20*95,41 |  | 19.082 | [12 empty] | VV | 2 | 2 | True | 0 | ROZPOCET
| VV |  | Součet |  | 114.492 | [12 empty] | VV | 2 | 4 | True | 1 | ROZPOCET
6 | K | 622635095x | Oprava spárování cihelného zdiva cementovou maltou včetně vysekání a vyčištění spár komínového nad střechou, v rozsahu opravované plochy do 100 %. Případné poškozené zdivo bude nahrazeno novým cihelným zdivem. | m2 | 17.07 |  | 0 |  |  | základní |  | 0 | 0 | 0 | 0 | 0 | 4 | K | 2 |  |  |  | ROZPOCET | 0 | 0 | 0 | 0 | 0 | 1 | 0 | 4 | 12
| PP |  | Oprava spárování cihelného zdiva cementovou maltou včetně vysekání a vyčištění spár komínového nad střechou, v rozsahu opravované plochy do 100 %. Případné poškozené zdivo bude nahrazeno novým cihelným zdivem. | [14 empty] | PP | 2
| VV |  | "přespárování stávajícího komínového zdiva (v nadstřešní části)" (0,45+1,05)*2*((2,3+1,8)/2+(1,5+1,1)/2)+2*4*0,45*(2,1+1,8)/2 |  | 17.07 | [12 empty] | VV | 2 | 2 | True | 0 | ROZPOCET
| VV |  | Součet |  | 17.07 | [12 empty] | VV | 2 | 4 | True | 1 | ROZPOCET
7 | K | 622645001 | Kamenické opracování povrchu pohledového betonu pemrlováním, rovných nebo zaoblených stěn | m2 | 159.466 |  | 0 | CS ÚRS 2020 02 |  | základní |  | 0 | 0 | 0 | 0 | 0 | 4 | K | 2 |  |  |  | ROZPOCET | 0 | 0 | 0 | 0 | 0 | 1 | 0 | 4 | 14
| PP |  | Kamenické opracování povrchu pohledového betonu pemrlováním, rovných nebo zaoblených stěn | [14 empty] | PP | 2
| VV |  | "porovnávací položka pro očištění stávajícího vnějšího kamenného zdiva pemrlováním :" | [14 empty] | VV | 2 | 1 | True | 0 | ROZPOCET
| VV |  | "pohled z ulice" 16,15*(0,5+0,25+0,3+0,4)+4*0,7*0,9+3*(1,6*2,3-1,1*2,05+0,2*(1,1+2,05)*2+0,05*(1,6+2*2,3)) |  | 34.923 | [12 empty] | VV | 2 | 2 | True | 0 | ROZPOCET
| VV |  | (2,2*2,3-1,7*2,05+0,2*(1,7+2,05)*2+0,05*(2,2+2*2,3))+3*(1,5*2,0-1,0*1,75+0,2*(1,0+1,75)*2+0,05*(1,5+2*2,0)) |  | 11.29 | [12 empty] | VV | 2 | 2 | True | 0 | ROZPOCET
| VV |  | "pohled od kolejiště" (16,1-7,1-2,0)*0,25+16,1*(0,3+0,4)+0,7*0,9+2*0,4*0,9+(2,0*3,3-1,5*3,05+0,2*(1,5+2*3,05)+0,05*(2,0+2*3,5)) |  | 18.365 | [12 empty] | VV | 2 | 2 | True | 0 | ROZPOCET
| VV |  | (2,0*2,3-1,5*2,05+0,2*(1,5+2,05)*2+0,05*(2,0+2*2,3))+2*(1,5*2,0-1,0*1,75+0,2*(1,0+1,75)*2+0,05*(1,5+2*2,0)) |  | 8.525 | [12 empty] | VV | 2 | 2 | True | 0 | ROZPOCET
| VV |  | (2,7*2,0-2*1,0*1,75+0,2*2*(1,0+1,75)*2+0,05*(2,7+2*2,0)) |  | 4.435 | [12 empty] | VV | 2 | 2 | True | 0 | ROZPOCET
| VV |  | "pohled od Liberce" 10,1*(0,5+0,25+0,3+0,4)-1,7*0,25+2*0,7*0,9+(1,7*3,3-1,2*3,05+0,2*(1,2+2*3,05)+0,05*(1,7+2*3,3)) |  | 19.305 | [12 empty] | VV | 2 | 2 | True | 0 | ROZPOCET
| VV |  | (1,6*2,3-1,1*2,05+0,2*(1,1+2,05)*2+0,05*(1,6+2*2,3))+(1,5*2,0-1,0*1,75+0,2*(1,0+1,75)*2+0,05*(1,5+2*2,3)) |  | 5.65 | [12 empty] | VV | 2 | 2 | True | 0 | ROZPOCET
| VV |  | (1,7*1,35-2*0,63*1,2+0,1*2*(0,63+1,2)*2+0,05*(1,7+2*1,35)) |  | 1.735 | [12 empty] | VV | 2 | 2 | True | 0 | ROZPOCET
| VV |  | "pohled od Frýdlantu" 10,1*(0,5+0,25+0,3+0,4)+2*0,7*0,7 |  | 15.625 | [12 empty] | VV | 2 | 2 | True | 0 | ROZPOCET
| VV |  | 2*(1,6*2,3-1,1*2,05+0,2*(1,1+2,05)*2+0,05*(1,6+2*2,3))+2*(1,5*2,0-1,0*1,75+0,2*(1,0+1,75)*2+0,05*(1,5+2*2,3)) |  | 11.3 | [12 empty] | VV | 2 | 2 | True | 0 | ROZPOCET
| VV |  | (1,7*1,35-2*0,63*1,2+0,1*2*(0,63+1,2)*2+0,05*(1,7+2*1,35)) |  | 1.735 | [12 empty] | VV | 2 | 2 | True | 0 | ROZPOCET
| VV |  | Mezisoučet |  | 132.888 | [12 empty] | VV | 2 | 3 | True | 0 | ROZPOCET
| VV |  | "přípočet (20%) na členitost" 0,20*132,888 |  | 26.578 | [12 empty] | VV | 2 | 2 | True | 0 | ROZPOCET
| VV |  | Součet |  | 159.466 | [12 empty] | VV | 2 | 4 | True | 1 | ROZPOCET
8 | K | 622821012 | Sanační omítka vnějších ploch stěn pro vlhké a zasolené zdivo, prováděná ve dvou vrstvách, tl. jádrové omítky do 30 mm ručně štuková | m2 | 23.4 |  | 0 | CS ÚRS 2020 02 |  | základní |  | 0 | 0 | 0 | 0 | 0 | 4 | K | 2 |  |  |  | ROZPOCET | 0 | 0 | 0 | 0 | 0 | 1 | 0 | 4 | 16
| PP |  | Sanační omítka vnějších ploch stěn pro vlhké a zasolené zdivo, prováděná ve dvou vrstvách, tl. jádrové omítky do 30 mm ručně štuková | [14 empty] | PP | 2
| VV |  | "nové vnější sanační omítky :" | [14 empty] | VV | 2 | 1 | True | 0 | ROZPOCET
| VV |  | "pohled z ulice" (16,15-4*0,5)*1,0-(3*1,6+2,2)*1,0 |  | 7.15 | [12 empty] | VV | 2 | 2 | True | 0 | ROZPOCET
| VV |  | "pohled od kolejiště" (16,15-7,1-0,5)*1,0-2*2,0*1,0 |  | 4.55 | [12 empty] | VV | 2 | 2 | True | 0 | ROZPOCET
| VV |  | "pohled od Liberce" (10,1-2*0,5)*1,0-1,7*1,0-1,6*1,0 |  | 5.8 | [12 empty] | VV | 2 | 2 | True | 0 | ROZPOCET
| VV |  | "pohled od Frýdlantu" (10,1-2*0,5)*1,0-2*1,6*1,0 |  | 5.9 | [12 empty] | VV | 2 | 2 | True | 0 | ROZPOCET
| VV |  | Součet |  | 23.4 | [12 empty] | VV | 2 | 4 | True | 1 | ROZPOCET
9 | K | 629991011 | Zakrytí vnějších ploch před znečištěním včetně pozdějšího odkrytí výplní otvorů a svislých ploch fólií přilepenou lepící páskou | m2 | 295.096 |  | 0 | CS ÚRS 2020 02 |  | základní |  | 0 | 0 | 0 | 0 | 0 | 4 | K | 2 |  |  |  | ROZPOCET | 0 | 0 | 0 | 0 | 0 | 1 | 0 | 4 | 18
| PP |  | Zakrytí vnějších ploch před znečištěním včetně pozdějšího odkrytí výplní otvorů a svislých ploch fólií přilepenou lepící páskou | [14 empty] | PP | 2
| VV |  | "zakrývání stávajícího vnějšího kamenného zdiva vč. vnějích výplní otvorů:" | [14 empty] | VV | 2 | 1 | True | 0 | ROZPOCET
| VV |  | "pohled z ulice" 16,15*(0,5+0,25+0,3+0,4)+4*0,7*0,9+3*1,6*2,3+2,2*2,3+3*1,5*2,0 |  | 51.038 | [12 empty] | VV | 2 | 2 | True | 0 | ROZPOCET
| VV |  | "pohled od kolejiště" (16,1-7,1)*0,25+16,1*(0,3+0,4)+2*2,0*3,3+2*1,5*2,0+2,7*2,0 |  | 38.12 | [12 empty] | VV | 2 | 2 | True | 0 | ROZPOCET
| VV |  | "pohled od Liberce" 10,1*(0,5+0,25+0,3+0,4)-1,7*0,25+2*0,7*0,9+1,7*3,3+1,6*2,3+1,5*2,0+1,7*1,35 |  | 30.065 | [12 empty] | VV | 2 | 2 | True | 0 | ROZPOCET
| VV |  | "pohled od Frýdlantu" 10,1*(0,5+0,25+0,3+0,4)+2*0,7*0,7+2*1,6*2,3+2*1,5*2,0+1,7*1,35 |  | 31.28 | [12 empty] | VV | 2 | 2 | True | 0 | ROZPOCET
| VV |  | Mezisoučet |  | 150.503 | [12 empty] | VV | 2 | 3 | True | 0 | ROZPOCET
| VV |  | "přípočet (20%) na členitost" 0,20*150,503 |  | 30.101 | [12 empty] | VV | 2 | 2 | True | 0 | ROZPOCET
| VV |  | "zakrývání stávajícího zdiva z lícovýh cihel" 114,492 |  | 114.492 | [12 empty] | VV | 2 | 2 | True | 0 | ROZPOCET
| VV |  | Součet |  | 295.096 | [12 empty] | VV | 2 | 4 | True | 1 | ROZPOCET
10 | K | 629995101 | Očištění vnějších ploch tlakovou vodou omytím | m2 | 502.678 |  | 0 | CS ÚRS 2020 02 |  | základní |  | 0 | 0 | 0 | 0 | 0 | 4 | K | 2 |  |  |  | ROZPOCET | 0 | 0 | 0 | 0 | 0 | 1 | 0 | 4 | 20
| PP |  | Očištění vnějších ploch tlakovou vodou omytím | [14 empty] | PP | 2
| VV |  | "očištění stávajícího podkladu tlakovou vodou nebo stlačeným vzduchem :" | [14 empty] | VV | 2 | 1 | True | 0 | ROZPOCET
| VV |  | "nové vnější omítky" 205,32 |  | 205.32 | [12 empty] | VV | 2 | 2 | True | 0 | ROZPOCET
| VV |  | "opravy spárování stávajícího zdiva z lícovýh cihel" 114,492 |  | 114.492 | [12 empty] | VV | 2 | 2 | True | 0 | ROZPOCET
| VV |  | "očištění stávajícího vnějšího kamenného zdiva pemrlováním" 159,466 |  | 159.466 | [12 empty] | VV | 2 | 2 | True | 0 | ROZPOCET
| VV |  | "nové vnější sanační omítky" 23,4 |  | 23.4 | [12 empty] | VV | 2 | 2 | True | 0 | ROZPOCET
| VV |  | Součet |  | 502.678 | [12 empty] | VV | 2 | 4 | True | 1 | ROZPOCET
| D | 9 | Ostatní konstrukce a práce |  |  |  | 0 |  |  |  |  | 0 |  | 0 |  | 0 | 1 | D | 1 |  |  |  | ROZPOCET | [6 empty] | 0
11 | K | 9539426271x | Kompletní montáž + dodávka fasádního držáku na vlajku (nerezový fasádní držák na stěnu se základnou s třemi otvory na navrtání do fasády. | kus | 1 |  | 0 |  |  | základní |  | 0 | 0 | 0 | 0 | 0 | 4 | K | 2 |  |  |  | ROZPOCET | 0 | 0 | 0 | 0 | 0 | 1 | 0 | 4 | 22
| PP |  | Kompletní montáž + dodávka fasádního držáku na vlajku (nerezový fasádní držák na stěnu se základnou s třemi otvory na navrtání do fasády. | [14 empty] | PP | 2
12 | K | 95999-111x | Kompletní provádění provizorního zakrývání konstrukce střechy po odstranění stávající střešní krytiny - zabezpečení proti dešti !!! | soub | 1 |  | 0 |  |  | základní |  | 0 | 0 | 0 | 0 | 0 | 4 | K | 2 |  |  |  | ROZPOCET | 0 | 0 | 0 | 0 | 0 | 1 | 0 | 4 | 24
| PP |  | Kompletní provádění provizorního zakrývání konstrukce střechy po odstranění stávající střešní krytiny - zabezpečení proti dešti !!! | [14 empty] | PP | 2
| D | 94 | Lešení a stavební výtahy |  |  |  | 0 |  |  |  |  | 0 |  | 0 |  | 0 | 1 | D | 1 |  |  |  | ROZPOCET | [6 empty] | 0
13 | K | 941111131 | Montáž lešení řadového trubkového lehkého pracovního s podlahami s provozním zatížením tř. 3 do 200 kg/m2 šířky tř. W12 přes 1,2 do 1,5 m, výšky do 10 m | m2 | 543.27 |  | 0 | CS ÚRS 2020 02 |  | základní |  | 0 | 0 | 0 | 0 | 0 | 4 | K | 2 |  |  |  | ROZPOCET | 0 | 0 | 0 | 0 | 0 | 1 | 0 | 4 | 26
| PP |  | Montáž lešení řadového trubkového lehkého pracovního s podlahami s provozním zatížením tř. 3 do 200 kg/m2 šířky tř. W12 přes 1,2 do 1,5 m, výšky do 10 m | [14 empty] | PP | 2
| VV |  | "pohled z ulice" (16,15+2*1,5)*(9,0-1,0) |  | 153.2 | [12 empty] | VV | 2 | 2 | True | 0 | ROZPOCET
| VV |  | "pohled od kolejiště" (16,15+2*1,5)*(9,0-1,0) |  | 153.2 | [12 empty] | VV | 2 | 2 | True | 0 | ROZPOCET
| VV |  | "pohled od Liberce" (10,1+2*1,5)*(9,0-1,0)+10,1*2,7/2 |  | 118.435 | [12 empty] | VV | 2 | 2 | True | 0 | ROZPOCET
| VV |  | "pohled od Frýdlantu" (10,1+2*1,5)*(9,0-1,0)+10,1*2,7/2 |  | 118.435 | [12 empty] | VV | 2 | 2 | True | 0 | ROZPOCET
| VV |  | Součet |  | 543.27 | [12 empty] | VV | 2 | 4 | True | 1 | ROZPOCET
14 | K | 941111231 | Montáž lešení řadového trubkového lehkého pracovního s podlahami s provozním zatížením tř. 3 do 200 kg/m2 Příplatek za první a každý další den použití lešení k ceně -1131 | m2 | 48894.3 |  | 0 | CS ÚRS 2020 02 |  | základní |  | 0 | 0 | 0 | 0 | 0 | 4 | K | 2 |  |  |  | ROZPOCET | 0 | 0 | 0 | 0 | 0 | 1 | 0 | 4 | 28
| PP |  | Montáž lešení řadového trubkového lehkého pracovního s podlahami s provozním zatížením tř. 3 do 200 kg/m2 Příplatek za první a každý další den použití lešení k ceně -1131 | [14 empty] | PP | 2
| VV |  | "uvažovaná doba - 3 měsíce" 3*30*543,27 |  | 48894.3 | [12 empty] | VV | 2 | 2 | True | 0 | ROZPOCET
| VV |  | Součet |  | 48894.3 | [12 empty] | VV | 2 | 4 | True | 1 | ROZPOCET
15 | K | 941112831 | Demontáž lešení řadového trubkového lehkého pracovního bez podlah s provozním zatížením tř. 3 do 200 kg/m2 šířky W12 přes 1,2 do 1,5 m, výšky do 10 m | m2 | 543.27 |  | 0 | CS ÚRS 2020 02 |  | základní |  | 0 | 0 | 0 | 0 | 0 | 4 | K | 2 |  |  |  | ROZPOCET | 0 | 0 | 0 | 0 | 0 | 1 | 0 | 4 | 30
| PP |  | Demontáž lešení řadového trubkového lehkého pracovního bez podlah s provozním zatížením tř. 3 do 200 kg/m2 šířky W12 přes 1,2 do 1,5 m, výšky do 10 m | [14 empty] | PP | 2
16 | K | 944611111 | Montáž ochranné plachty zavěšené na konstrukci lešení z textilie z umělých vláken | m2 | 543.27 |  | 0 | CS ÚRS 2020 02 |  | základní |  | 0 | 0 | 0 | 0 | 0 | 4 | K | 2 |  |  |  | ROZPOCET | 0 | 0 | 0 | 0 | 0 | 1 | 0 | 4 | 32
| PP |  | Montáž ochranné plachty zavěšené na konstrukci lešení z textilie z umělých vláken | [14 empty] | PP | 2
17 | M | 693995x | plachty ochranné na lešení 150g/m2 | m2 | 570.434 |  | 0 |  |  | základní |  | 0 | 0 | 0 | 0 | 0 | 8 | M | 2 |  |  |  | ROZPOCET | 0 | 0 | 0 | 0 | 0 | 1 | 0 | 4 | 34
| PP |  | plachty ochranné na lešení 150g/m2 | [14 empty] | PP | 2
| VV |  | 543,27*1,05 |  | 570.434 | [12 empty] | VV | 2 | 2 | True | 0 | ROZPOCET
| VV |  | Součet |  | 570.434 | [12 empty] | VV | 2 | 4 | True | 1 | ROZPOCET
18 | K | 944611811 | Demontáž ochranné plachty zavěšené na konstrukci lešení z textilie z umělých vláken | m2 | 543.27 |  | 0 | CS ÚRS 2020 02 |  | základní |  | 0 | 0 | 0 | 0 | 0 | 4 | K | 2 |  |  |  | ROZPOCET | 0 | 0 | 0 | 0 | 0 | 1 | 0 | 4 | 36
| PP |  | Demontáž ochranné plachty zavěšené na konstrukci lešení z textilie z umělých vláken | [14 empty] | PP | 2
19 | K | 944711111 | Montáž záchytné stříšky zřizované současně s lehkým nebo těžkým lešením, šířky do 1,5 m | m | 9 |  | 0 | CS ÚRS 2020 02 |  | základní |  | 0 | 0 | 0 | 0 | 0 | 4 | K | 2 |  |  |  | ROZPOCET | 0 | 0 | 0 | 0 | 0 | 1 | 0 | 4 | 38
| PP |  | Montáž záchytné stříšky zřizované současně s lehkým nebo těžkým lešením, šířky do 1,5 m | [14 empty] | PP | 2
| VV |  | "Předpokládaná práce a její rozsah !" 3*3,0 |  | 9 | [12 empty] | VV | 2 | 2 | True | 0 | ROZPOCET
| VV |  | Součet |  | 9 | [12 empty] | VV | 2 | 4 | True | 1 | ROZPOCET
20 | K | 944711211 | Montáž záchytné stříšky Příplatek za první a každý další den použití záchytné stříšky k ceně -1111 | m | 810 |  | 0 | CS ÚRS 2020 02 |  | základní |  | 0 | 0 | 0 | 0 | 0 | 4 | K | 2 |  |  |  | ROZPOCET | 0 | 0 | 0 | 0 | 0 | 1 | 0 | 4 | 40
| PP |  | Montáž záchytné stříšky Příplatek za první a každý další den použití záchytné stříšky k ceně -1111 | [14 empty] | PP | 2
| VV |  | "uvažovaná doba - 3měsíce" 3*30*9,0 |  | 810 | [12 empty] | VV | 2 | 2 | True | 0 | ROZPOCET
| VV |  | Součet |  | 810 | [12 empty] | VV | 2 | 4 | True | 1 | ROZPOCET
21 | K | 944711811 | Demontáž záchytné stříšky zřizované současně s lehkým nebo těžkým lešením, šířky do 1,5 m | m | 9 |  | 0 | CS ÚRS 2020 02 |  | základní |  | 0 | 0 | 0 | 0 | 0 | 4 | K | 2 |  |  |  | ROZPOCET | 0 | 0 | 0 | 0 | 0 | 1 | 0 | 4 | 42
| PP |  | Demontáž záchytné stříšky zřizované současně s lehkým nebo těžkým lešením, šířky do 1,5 m | [14 empty] | PP | 2
22 | K | 949101111 | Lešení pomocné pracovní pro objekty pozemních staveb pro zatížení do 150 kg/m2, o výšce lešeňové podlahy do 1,9 m | m2 | 108.5 |  | 0 | CS ÚRS 2020 02 |  | základní |  | 0 | 0 | 0 | 0 | 0 | 4 | K | 2 |  |  |  | ROZPOCET | 0 | 0 | 0 | 0 | 0 | 1 | 0 | 4 | 44
| PP |  | Lešení pomocné pracovní pro objekty pozemních staveb pro zatížení do 150 kg/m2, o výšce lešeňové podlahy do 1,9 m | [14 empty] | PP | 2
| VV |  | "Předpokládaný rozsahpráce !" | [14 empty] | VV | 2 | 1 | True | 0 | ROZPOCET
| VV |  | "podkroví - lešení pro opravy a nátěry krovu" 15,5*7,0 |  | 108.5 | [12 empty] | VV | 2 | 2 | True | 0 | ROZPOCET
| VV |  | Součet |  | 108.5 | [12 empty] | VV | 2 | 4 | True | 1 | ROZPOCET
23 | K | 94999-01 | Dovoz a odvoz lešení na stavbu a ze stavby | soub | 1 |  | 0 |  |  | základní |  | 0 | 0 | 0 | 0 | 0 | 4 | K | 2 |  |  |  | ROZPOCET | 0 | 0 | 0 | 0 | 0 | 1 | 0 | 4 | 46
| PP |  | Dovoz a odvoz lešení na stavbu a ze stavby | [14 empty] | PP | 2
| D | 96 | Bourání konstrukcí |  |  |  | 0 |  |  |  |  | 0 |  | 0 |  | 0 | 1 | D | 1 |  |  |  | ROZPOCET | [6 empty] | 0
24 | K | 967042712 | Odsekání zdiva z kamene nebo betonu plošné, tl. do 100 mm | m2 | 1.35 |  | 0 | CS ÚRS 2020 02 |  | základní |  | 0 | 0 | 0 | 0 | 0 | 4 | K | 2 |  |  |  | ROZPOCET | 0 | 0 | 0 | 0 | 0 | 1 | 0 | 4 | 48
| PP |  | Odsekání zdiva z kamene nebo betonu plošné, tl. do 100 mm | [14 empty] | PP | 2
| VV |  | "porovnávací položka pro odsekání stávajících komínových krycích desek : | [14 empty] | VV | 2 | 1 | True | 0 | ROZPOCET
| VV |  | "oprava stávajícího komínového zdiva (v nadstřešní části) - odsekání stávajících komínových krycích desek" 2*0,45*1,05+2*0,45*0,45 |  | 1.35 | [12 empty] | VV | 2 | 2 | True | 0 | ROZPOCET
| VV |  | Součet |  | 1.35 | [12 empty] | VV | 2 | 4 | True | 1 | ROZPOCET
25 | K | 976082131 | Vybourání drobných zámečnických a jiných konstrukcí objímek, držáků, věšáků, záclonových konzol, lustrových skob apod., ze zdiva cihelného | kus | 8 |  | 0 | CS ÚRS 2020 02 |  | základní |  | 0 | 0 | 0 | 0 | 0 | 4 | K | 2 |  |  |  | ROZPOCET | 0 | 0 | 0 | 0 | 0 | 1 | 0 | 4 | 50
| PP |  | Vybourání drobných zámečnických a jiných konstrukcí objímek, držáků, věšáků, záclonových konzol, lustrových skob apod., ze zdiva cihelného | [14 empty] | PP | 2
| VV |  | "demontáž stávajících fasádních držáků na vlajku" 2 |  | 2 | [12 empty] | VV | 2 | 2 | True | 0 | ROZPOCET
| VV |  | "demontáž stávajících fasádních konzol a držáků pro přípojky elektro a ostatní konzoly" 6 |  | 6 | [12 empty] | VV | 2 | 2 | True | 0 | ROZPOCET
| VV |  | Součet |  | 8 | [12 empty] | VV | 2 | 4 | True | 1 | ROZPOCET
26 | K | 9760723211x | Demontáže stávající plechové informační tabule na fasádě rozměry cca 100x40cm | kus | 2 |  | 0 |  |  | základní |  | 0 | 0 | 0 | 0 | 0 | 4 | K | 2 |  |  |  | ROZPOCET | 0 | 0 | 0 | 0 | 0 | 1 | 0 | 4 | 52
| PP |  | Demontáže stávající plechové informační tabule na fasádě rozměry cca 100x40cm | [14 empty] | PP | 2
| VV |  | "fasáda - dmtž informačních tabulí" 2 |  | 2 | [12 empty] | VV | 2 | 2 | True | 0 | ROZPOCET
| VV |  | Součet |  | 2 | [12 empty] | VV | 2 | 4 | True | 1 | ROZPOCET
27 | K | 9760723212x | Demontáže stávající plechové informační tabule na fasádě s názvem stanice rozměry cca 300x60cm | kus | 4 |  | 0 |  |  | základní |  | 0 | 0 | 0 | 0 | 0 | 4 | K | 2 |  |  |  | ROZPOCET | 0 | 0 | 0 | 0 | 0 | 1 | 0 | 4 | 54
| PP |  | Demontáže stávající plechové informační tabule na fasádě s názvem stanice rozměry cca 300x60cm | [14 empty] | PP | 2
| VV |  | "fasáda - dmtž informačních tabulí" 4 |  | 4 | [12 empty] | VV | 2 | 2 | True | 0 | ROZPOCET
| VV |  | Součet |  | 4 | [12 empty] | VV | 2 | 4 | True | 1 | ROZPOCET
28 | K | 978015391 | Otlučení vápenných nebo vápenocementových omítek vnějších ploch s vyškrabáním spar a s očištěním zdiva stupně členitosti 1 a 2, v rozsahu přes 80 do 100 % | m2 | 228.72 |  | 0 | CS ÚRS 2020 02 |  | základní |  | 0 | 0 | 0 | 0 | 0 | 4 | K | 2 |  |  |  | ROZPOCET | 0 | 0 | 0 | 0 | 0 | 1 | 0 | 4 | 56
| PP |  | Otlučení vápenných nebo vápenocementových omítek vnějších ploch s vyškrabáním spar a s očištěním zdiva stupně členitosti 1 a 2, v rozsahu přes 80 do 100 % | [14 empty] | PP | 2
| VV |  | "otlučení stáv. vnějších omítek ze 100% - výměra dle ploch nových omítek (dle kptl. 6)" 205,32+23,4 |  | 228.72 | [12 empty] | VV | 2 | 2 | True | 0 | ROZPOCET
| VV |  | Součet |  | 228.72 | [12 empty] | VV | 2 | 4 | True | 1 | ROZPOCET
29 | K | 997013213 | Vnitrostaveništní doprava suti a vybouraných hmot vodorovně do 50 m svisle ručně pro budovy a haly výšky přes 9 do 12 m | t | 23.907 |  | 0 | CS ÚRS 2020 02 |  | základní |  | 0 | 0 | 0 | 0 | 0 | 4 | K | 2 |  |  |  | ROZPOCET | 0 | 0 | 0 | 0 | 0 | 1 | 0 | 4 | 58
| PP |  | Vnitrostaveništní doprava suti a vybouraných hmot vodorovně do 50 m svisle ručně pro budovy a haly výšky přes 9 do 12 m | [14 empty] | PP | 2
| VV |  | "dle kptl. 96+712B+762B+764B+765B+766B+767B" 13,965+1,487+5,022+0,51+2,286+0,434+0,203 |  | 23.907 | [12 empty] | VV | 2 | 2 | True | 0 | ROZPOCET
| VV |  | Součet |  | 23.907 | [12 empty] | VV | 2 | 4 | True | 1 | ROZPOCET
30 | K | 997013501 | Odvoz suti a vybouraných hmot na skládku nebo meziskládku se složením, na vzdálenost do 1 km | t | 23.907 |  | 0 | CS ÚRS 2020 02 |  | základní |  | 0 | 0 | 0 | 0 | 0 | 4 | K | 2 |  |  |  | ROZPOCET | 0 | 0 | 0 | 0 | 0 | 1 | 0 | 4 | 60
| PP |  | Odvoz suti a vybouraných hmot na skládku nebo meziskládku se složením, na vzdálenost do 1 km | [14 empty] | PP | 2
| VV |  | "dle kptl. 96+712B+762B+764B+765B+766B+767B" 13,965+1,487+5,022+0,51+2,286+0,434+0,203 |  | 23.907 | [12 empty] | VV | 2 | 2 | True | 0 | ROZPOCET
| VV |  | Součet |  | 23.907 | [12 empty] | VV | 2 | 4 | True | 1 | ROZPOCET
31 | K | 997013509 | Odvoz suti a vybouraných hmot na skládku nebo meziskládku se složením, na vzdálenost Příplatek k ceně za každý další i započatý 1 km přes 1 km | t | 573.768 |  | 0 | CS ÚRS 2020 02 |  | základní |  | 0 | 0 | 0 | 0 | 0 | 4 | K | 2 |  |  |  | ROZPOCET | 0 | 0 | 0 | 0 | 0 | 1 | 0 | 4 | 62
| PP |  | Odvoz suti a vybouraných hmot na skládku nebo meziskládku se složením, na vzdálenost Příplatek k ceně za každý další i započatý 1 km přes 1 km | [14 empty] | PP | 2
| VV |  | 23,907*(25-1) |  | 573.768 | [12 empty] | VV | 2 | 2 | True | 0 | ROZPOCET
| VV |  | Součet |  | 573.768 | [12 empty] | VV | 2 | 4 | True | 1 | ROZPOCET
32 | K | 997013631 | Poplatek za uložení stavebního odpadu na skládce (skládkovné) směsného stavebního a demoličního zatříděného do Katalogu odpadů pod kódem 17 09 04 | t | 9.229 |  | 0 | CS ÚRS 2020 02 |  | základní |  | 0 | 0 | 0 | 0 | 0 | 4 | K | 2 |  |  |  | ROZPOCET | 0 | 0 | 0 | 0 | 0 | 1 | 0 | 4 | 64
| PP |  | Poplatek za uložení stavebního odpadu na skládce (skládkovné) směsného stavebního a demoličního zatříděného do Katalogu odpadů pod kódem 17 09 04 | [14 empty] | PP | 2
| VV |  | "dle kptl. 712B+762B+765B+766B" 1,487+5,022+2,286+0,434 |  | 9.229 | [12 empty] | VV | 2 | 2 | True | 0 | ROZPOCET
| VV |  | Součet |  | 9.229 | [12 empty] | VV | 2 | 4 | True | 1 | ROZPOCET
33 | K | 997013867 | Poplatek za uložení stavebního odpadu na recyklační skládce (skládkovné) z tašek a keramických výrobků zatříděného do Katalogu odpadů pod kódem 17 01 03 | t | 13.965 |  | 0 | CS ÚRS 2020 02 |  | základní |  | 0 | 0 | 0 | 0 | 0 | 4 | K | 2 |  |  |  | ROZPOCET | 0 | 0 | 0 | 0 | 0 | 1 | 0 | 4 | 66
| PP |  | Poplatek za uložení stavebního odpadu na recyklační skládce (skládkovné) z tašek a keramických výrobků zatříděného do Katalogu odpadů pod kódem 17 01 03 | [14 empty] | PP | 2
| VV |  | "dle kptl. 96" 13,965 |  | 13.965 | [12 empty] | VV | 2 | 2 | True | 0 | ROZPOCET
| VV |  | Součet |  | 13.965 | [12 empty] | VV | 2 | 4 | True | 1 | ROZPOCET
| D | 97 | Podchycování konstrukcí |  |  |  | 0 |  |  |  |  | 0 |  | 0 |  | 0 | 1 | D | 1 |  |  |  | ROZPOCET | [6 empty] | 0
34 | K | 975073111 | Jednostranné podchycení střešních vazníků dřevěnou výztuhou v. podchycení do 3,5 m a při zatížení hmotností do 1000 kg/m | m | 50 |  | 0 | CS ÚRS 2020 02 |  | základní |  | 0 | 0 | 0 | 0 | 0 | 4 | K | 2 |  |  |  | ROZPOCET | 0 | 0 | 0 | 0 | 0 | 1 | 0 | 4 | 68
| PP |  | Jednostranné podchycení střešních vazníků dřevěnou výztuhou v. podchycení do 3,5 m a při zatížení hmotností do 1000 kg/m | [14 empty] | PP | 2
| VV |  | "předpokládaná práce a její rozsah !" | [14 empty] | VV | 2 | 1 | True | 0 | ROZPOCET
| VV |  | "střecha - výměna poškozených částí krovu - podchycení stávajícího krovu" 50 |  | 50 | [12 empty] | VV | 2 | 2 | True | 0 | ROZPOCET
| VV |  | Součet |  | 50 | [12 empty] | VV | 2 | 4 | True | 1 | ROZPOCET
| D | 99 | Přesun hmot |  |  |  | 0 |  |  |  |  | 0 |  | 0 |  | 0 | 1 | D | 1 |  |  |  | ROZPOCET | [6 empty] | 0
35 | K | 998017002 | Přesun hmot pro budovy občanské výstavby, bydlení, výrobu a služby s omezením mechanizace vodorovná dopravní vzdálenost do 100 m pro budovy s jakoukoliv nosnou konstrukcí výšky přes 6 do 12 m | t | 14.48 |  | 0 | CS ÚRS 2020 02 |  | základní |  | 0 | 0 | 0 | 0 | 0 | 4 | K | 2 |  |  |  | ROZPOCET | 0 | 0 | 0 | 0 | 0 | 1 | 0 | 4 | 70
| PP |  | Přesun hmot pro budovy občanské výstavby, bydlení, výrobu a služby s omezením mechanizace vodorovná dopravní vzdálenost do 100 m pro budovy s jakoukoliv nosnou konstrukcí výšky přes 6 do 12 m | [14 empty] | PP | 2
| D | PSV | Práce a dodávky PSV |  |  |  | 0 |  |  |  |  | 0 |  | 0 |  | 0 | 2 | D | 0 |  |  |  | ROZPOCET | [6 empty] | 0
| D | 712 | Povlakové krytiny |  |  |  | 0 |  |  |  |  | 0 |  | 0 |  | 0 | 2 | D | 1 |  |  |  | ROZPOCET | [6 empty] | 0
36 | K | 712431101 | Provedení povlakové krytiny střech šikmých přes 10° do 30° pásy na sucho AIP nebo NAIP | m2 | 247.884 |  | 0 | CS ÚRS 2020 02 |  | základní |  | 0 | 0 | 0 | 0 | 0 | 16 | K | 2 |  |  |  | ROZPOCET | 0 | 0 | 0 | 0 | 0 | 1 | 0 | 16 | 72
| PP |  | Provedení povlakové krytiny střech šikmých přes 10° do 30° pásy na sucho AIP nebo NAIP | [14 empty] | PP | 2
| VV |  | "střecha - podkladní pás pod novou střešní krytinu" 2*18,2*6,81 |  | 247.884 | [12 empty] | VV | 2 | 2 | True | 0 | ROZPOCET
| VV |  | Součet |  | 247.884 | [12 empty] | VV | 2 | 4 | True | 1 | ROZPOCET
37 | M | 62821109 | asfaltový pás separační s krycí vrstvou tl do 1,0mm, typu R | m2 | 285.067 |  | 0 | CS ÚRS 2020 02 |  | základní |  | 0 | 0 | 0 | 0 | 0 | 32 | M | 2 |  |  |  | ROZPOCET | 0 | 0 | 0 | 0 | 0 | 1 | 0 | 16 | 74
| PP |  | asfaltový pás separační s krycí vrstvou tl do 1,0mm, typu R | [14 empty] | PP | 2
| VV |  | 247,884*1,15 |  | 285.067 | [12 empty] | VV | 2 | 2 | True | 0 | ROZPOCET
| VV |  | Součet |  | 285.067 | [12 empty] | VV | 2 | 4 | True | 1 | ROZPOCET
38 | K | 712491587 | Provedení povlakové krytiny střech šikmých přes 10° do 30°- ostatní práce přibití pásů AIP, NAIP nebo fólie hřebíky (drátěnkami) | m2 | 247.884 |  | 0 | CS ÚRS 2020 02 |  | základní |  | 0 | 0 | 0 | 0 | 0 | 16 | K | 2 |  |  |  | ROZPOCET | 0 | 0 | 0 | 0 | 0 | 1 | 0 | 16 | 76
| PP |  | Provedení povlakové krytiny střech šikmých přes 10° do 30°- ostatní práce přibití pásů AIP, NAIP nebo fólie hřebíky (drátěnkami) | [14 empty] | PP | 2
39 | M | 31411532 | hřebík do krytiny s velkou hlavou 2,24x25mm | kg | 9.915 |  | 0 | CS ÚRS 2020 02 |  | základní |  | 0 | 0 | 0 | 0 | 0 | 32 | M | 2 |  |  |  | ROZPOCET | 0 | 0 | 0 | 0 | 0 | 1 | 0 | 16 | 78
| PP |  | hřebík do krytiny s velkou hlavou 2,24x25mm | [14 empty] | PP | 2
| VV |  | 247,884*0,04 |  | 9.915 | [12 empty] | VV | 2 | 2 | True | 0 | ROZPOCET
| VV |  | Součet |  | 9.915 | [12 empty] | VV | 2 | 4 | True | 1 | ROZPOCET
40 | K | 998712102 | Přesun hmot pro povlakové krytiny stanovený z hmotnosti přesunovaného materiálu vodorovná dopravní vzdálenost do 50 m v objektech výšky přes 6 do 12 m | t | 0.495 |  | 0 | CS ÚRS 2020 02 |  | základní |  | 0 | 0 | 0 | 0 | 0 | 16 | K | 2 |  |  |  | ROZPOCET | 0 | 0 | 0 | 0 | 0 | 1 | 0 | 16 | 80
| PP |  | Přesun hmot pro povlakové krytiny stanovený z hmotnosti přesunovaného materiálu vodorovná dopravní vzdálenost do 50 m v objektech výšky přes 6 do 12 m | [14 empty] | PP | 2
| D | 712B | Povlakové krytiny - bourání |  |  |  | 0 |  |  |  |  | 0 |  | 0 |  | 0 | 1 | D | 1 |  |  |  | ROZPOCET | [6 empty] | 0
41 | K | 712300831 | Odstranění ze střech plochých do 10° krytiny povlakové jednovrstvé | m2 | 247.884 |  | 0 | CS ÚRS 2020 02 |  | základní |  | 0 | 0 | 0 | 0 | 0 | 4 | K | 2 |  |  |  | ROZPOCET | 0 | 0 | 0 | 0 | 0 | 1 | 0 | 4 | 82
| PP |  | Odstranění ze střech plochých do 10° krytiny povlakové jednovrstvé | [14 empty] | PP | 2
| VV |  | "střecha - dmtž stáv. podkladního pásu pod krytinou ze šindelů" 2*18,2*6,81 |  | 247.884 | [12 empty] | VV | 2 | 2 | True | 0 | ROZPOCET
| VV |  | Součet |  | 247.884 | [12 empty] | VV | 2 | 4 | True | 1 | ROZPOCET
| D | 762 | Konstrukce tesařské |  |  |  | 0 |  |  |  |  | 0 |  | 0 |  | 0 | 2 | D | 1 |  |  |  | ROZPOCET | [6 empty] | 0
42 | K | 762332932 | Doplnění střešní vazby řezivem - montáž (materiál ve specifikaci) nehoblovaným, průřezové plochy přes 120 do 224 cm2 | m | 50 |  | 0 | CS ÚRS 2020 02 |  | základní |  | 0 | 0 | 0 | 0 | 0 | 16 | K | 2 |  |  |  | ROZPOCET | 0 | 0 | 0 | 0 | 0 | 1 | 0 | 16 | 84
| PP |  | Doplnění střešní vazby řezivem - montáž (materiál ve specifikaci) nehoblovaným, průřezové plochy přes 120 do 224 cm2 | [14 empty] | PP | 2
| VV |  | "Předpokládaná práce a její rozsah !" | [14 empty] | VV | 2 | 1 | True | 0 | ROZPOCET
| VV |  | "výměna poškozených částí krovu - profily průřezové plochy do 224cm2" 50,0 |  | 50 | [12 empty] | VV | 2 | 2 | True | 0 | ROZPOCET
| VV |  | Součet |  | 50 | [12 empty] | VV | 2 | 4 | True | 1 | ROZPOCET
43 | M | 60512130 | hranol stavební řezivo průřezu do 224cm2 do dl 6m | m3 | 1.232 |  | 0 | CS ÚRS 2020 02 |  | základní |  | 0 | 0 | 0 | 0 | 0 | 32 | M | 2 |  |  |  | ROZPOCET | 0 | 0 | 0 | 0 | 0 | 1 | 0 | 16 | 86
| PP |  | hranol stavební řezivo průřezu do 224cm2 do dl 6m | [14 empty] | PP | 2
| VV |  | "Předpokládaná práce a její rozsah !" | [14 empty] | VV | 2 | 1 | True | 0 | ROZPOCET
| VV |  | "výměna poškozených částí krovu - profily průřezové plochy do 224cm2" 50,0*0,0224*1,10 |  | 1.232 | [12 empty] | VV | 2 | 2 | True | 0 | ROZPOCET
| VV |  | Součet |  | 1.232 | [12 empty] | VV | 2 | 4 | True | 1 | ROZPOCET
44 | K | 762332933 | Doplnění střešní vazby řezivem - montáž (materiál ve specifikaci) nehoblovaným, průřezové plochy přes 224 do 288 cm2 | m | 20 |  | 0 | CS ÚRS 2020 02 |  | základní |  | 0 | 0 | 0 | 0 | 0 | 16 | K | 2 |  |  |  | ROZPOCET | 0 | 0 | 0 | 0 | 0 | 1 | 0 | 16 | 88
| PP |  | Doplnění střešní vazby řezivem - montáž (materiál ve specifikaci) nehoblovaným, průřezové plochy přes 224 do 288 cm2 | [14 empty] | PP | 2
| VV |  | "Předpokládaná práce a její rozsah !" | [14 empty] | VV | 2 | 1 | True | 0 | ROZPOCET
| VV |  | "výměna poškozených částí krovu - profily průřezové plochy do 288cm2" 20,0 |  | 20 | [12 empty] | VV | 2 | 2 | True | 0 | ROZPOCET
| VV |  | Součet |  | 20 | [12 empty] | VV | 2 | 4 | True | 1 | ROZPOCET
45 | M | 60512135 | hranol stavební řezivo průřezu do 288cm2 do dl 6m | m3 | 0.634 |  | 0 | CS ÚRS 2018 02 |  | základní |  | 0 | 0 | 0 | 0 | 0 | 32 | M | 2 |  |  |  | ROZPOCET | 0 | 0 | 0 | 0 | 0 | 1 | 0 | 16 | 90
| PP |  | hranol stavební řezivo průřezu do 288cm2 do dl 6m | [14 empty] | PP | 2
| VV |  | "Předpokládaná práce a její rozsah !" | [14 empty] | VV | 2 | 1 | True | 0 | ROZPOCET
| VV |  | "výměna poškozených částí krovu - profily průřezové plochy do 288cm2" 20,0*0,0288*1,10 |  | 0.634 | [12 empty] | VV | 2 | 2 | True | 0 | ROZPOCET
| VV |  | Součet |  | 0.634 | [12 empty] | VV | 2 | 4 | True | 1 | ROZPOCET
46 | K | 762332934 | Doplnění střešní vazby řezivem - montáž (materiál ve specifikaci) nehoblovaným, průřezové plochy přes 288 do 450 cm2 | m | 15 |  | 0 | CS ÚRS 2020 02 |  | základní |  | 0 | 0 | 0 | 0 | 0 | 16 | K | 2 |  |  |  | ROZPOCET | 0 | 0 | 0 | 0 | 0 | 1 | 0 | 16 | 92
| PP |  | Doplnění střešní vazby řezivem - montáž (materiál ve specifikaci) nehoblovaným, průřezové plochy přes 288 do 450 cm2 | [14 empty] | PP | 2
| VV |  | "Předpokládaná práce a její rozsah !" | [14 empty] | VV | 2 | 1 | True | 0 | ROZPOCET
| VV |  | "výměna poškozených částí krovu - profily průřezové plochy do 450cm2" 15,0 |  | 15 | [12 empty] | VV | 2 | 2 | True | 0 | ROZPOCET
| VV |  | Součet |  | 15 | [12 empty] | VV | 2 | 4 | True | 1 | ROZPOCET
47 | M | 60512140 | hranol stavební řezivo průřezu do 450cm2 do dl 6m | m3 | 0.675 |  | 0 | CS ÚRS 2020 02 |  | základní |  | 0 | 0 | 0 | 0 | 0 | 32 | M | 2 |  |  |  | ROZPOCET | 0 | 0 | 0 | 0 | 0 | 1 | 0 | 16 | 94
| PP |  | hranol stavební řezivo průřezu do 450cm2 do dl 6m | [14 empty] | PP | 2
| VV |  | "Předpokládaná práce a její rozsah !" | [14 empty] | VV | 2 | 1 | True | 0 | ROZPOCET
| VV |  | "výměna poškozených částí krovu - profily průřezové plochy do 450cm2" 15,0*0,045*1,0 |  | 0.675 | [12 empty] | VV | 2 | 2 | True | 0 | ROZPOCET
| VV |  | Součet |  | 0.675 | [12 empty] | VV | 2 | 4 | True | 1 | ROZPOCET
48 | K | 762341027 | Bednění a laťování bednění střech rovných sklonu do 60° s vyřezáním otvorů z dřevoštěpkových desek OSB šroubovaných na krokve na pero a drážku, tloušťky desky 25 mm | m2 | 247.884 |  | 0 | CS ÚRS 2020 02 |  | základní |  | 0 | 0 | 0 | 0 | 0 | 16 | K | 2 |  |  |  | ROZPOCET | 0 | 0 | 0 | 0 | 0 | 1 | 0 | 16 | 96
| PP |  | Bednění a laťování bednění střech rovných sklonu do 60° s vyřezáním otvorů z dřevoštěpkových desek OSB šroubovaných na krokve na pero a drážku, tloušťky desky 25 mm | [14 empty] | PP | 2
| VV |  | "střecha - nové bednění střechy z desek OSB tl. 25mm" 2*18,2*6,81 |  | 247.884 | [12 empty] | VV | 2 | 2 | True | 0 | ROZPOCET
| VV |  | Součet |  | 247.884 | [12 empty] | VV | 2 | 4 | True | 1 | ROZPOCET
49 | K | 762341660 | Bednění a laťování montáž bednění štítových okapových říms, krajnic, závětrných prken a žaluzií ve spádu nebo rovnoběžně s okapem z palubek | m2 | 67.116 |  | 0 | CS ÚRS 2020 02 |  | základní |  | 0 | 0 | 0 | 0 | 0 | 16 | K | 2 |  |  |  | ROZPOCET | 0 | 0 | 0 | 0 | 0 | 1 | 0 | 16 | 98
| PP |  | Bednění a laťování montáž bednění štítových okapových říms, krajnic, závětrných prken a žaluzií ve spádu nebo rovnoběžně s okapem z palubek | [14 empty] | PP | 2
| VV |  | "střecha - bednění přesahů střechy - palubky tl. 19mm mezi krokve (ze spodní strany na nové bednění střechy z desek OSB)" 2*18,2*6,81-2*16,14*5,6 |  | 67.116 | [12 empty] | VV | 2 | 2 | True | 0 | ROZPOCET
| VV |  | Součet |  | 67.116 | [12 empty] | VV | 2 | 4 | True | 1 | ROZPOCET
50 | M | 61191155 | palubky obkladové smrk profil klasický 19x116mm jakost A/B | m2 | 77.183 |  | 0 | CS ÚRS 2020 02 |  | základní |  | 0 | 0 | 0 | 0 | 0 | 32 | M | 2 |  |  |  | ROZPOCET | 0 | 0 | 0 | 0 | 0 | 1 | 0 | 16 | 100
| PP |  | palubky obkladové smrk profil klasický 19x116mm jakost A/B | [14 empty] | PP | 2
| VV |  | "střecha - bednění přesahů střechy - palubky tl. 19mm" 67,116*1,15 |  | 77.183 | [12 empty] | VV | 2 | 2 | True | 0 | ROZPOCET
| VV |  | Součet |  | 77.183 | [12 empty] | VV | 2 | 4 | True | 1 | ROZPOCET
51 | K | 762395000 | Spojovací prostředky krovů, bednění a laťování, nadstřešních konstrukcí svory, prkna, hřebíky, pásová ocel, vruty | m3 | 3.653 |  | 0 | CS ÚRS 2020 02 |  | základní |  | 0 | 0 | 0 | 0 | 0 | 16 | K | 2 |  |  |  | ROZPOCET | 0 | 0 | 0 | 0 | 0 | 1 | 0 | 16 | 102
| PP |  | Spojovací prostředky krovů, bednění a laťování, nadstřešních konstrukcí svory, prkna, hřebíky, pásová ocel, vruty | [14 empty] | PP | 2
| VV |  | "dle specifikací" (1,232+0,634+0,75)/1,10+77,183/1,15*0,019 |  | 3.653 | [12 empty] | VV | 2 | 2 | True | 0 | ROZPOCET
| VV |  | Součet |  | 3.653 | [12 empty] | VV | 2 | 4 | True | 1 | ROZPOCET
52 | K | 998762102 | Přesun hmot pro konstrukce tesařské stanovený z hmotnosti přesunovaného materiálu vodorovná dopravní vzdálenost do 50 m v objektech výšky přes 6 do 12 m | t | 6.2 |  | 0 | CS ÚRS 2020 02 |  | základní |  | 0 | 0 | 0 | 0 | 0 | 16 | K | 2 |  |  |  | ROZPOCET | 0 | 0 | 0 | 0 | 0 | 1 | 0 | 16 | 104
| PP |  | Přesun hmot pro konstrukce tesařské stanovený z hmotnosti přesunovaného materiálu vodorovná dopravní vzdálenost do 50 m v objektech výšky přes 6 do 12 m | [14 empty] | PP | 2
| D | 762B | Konstrukce tesařské - bourání |  |  |  | 0 |  |  |  |  | 0 |  | 0 |  | 0 | 1 | D | 1 |  |  |  | ROZPOCET | [6 empty] | 0
53 | K | 762331921 | Vyřezání části střešní vazby vázané konstrukce krovů průřezové plochy řeziva přes 120 do 224 cm2, délky vyřezané části krovového prvku do 3 m | m | 50 |  | 0 | CS ÚRS 2020 02 |  | základní |  | 0 | 0 | 0 | 0 | 0 | 4 | K | 2 |  |  |  | ROZPOCET | 0 | 0 | 0 | 0 | 0 | 1 | 0 | 4 | 106
| PP |  | Vyřezání části střešní vazby vázané konstrukce krovů průřezové plochy řeziva přes 120 do 224 cm2, délky vyřezané části krovového prvku do 3 m | [14 empty] | PP | 2
| VV |  | "Předpokládaná práce a její rozsah !" | [14 empty] | VV | 2 | 1 | True | 0 | ROZPOCET
| VV |  | "výměna poškozených částí krovu - profily průřezové plochy do 224cm2" 50,0 |  | 50 | [12 empty] | VV | 2 | 2 | True | 0 | ROZPOCET
| VV |  | Součet |  | 50 | [12 empty] | VV | 2 | 4 | True | 1 | ROZPOCET
54 | K | 762331931 | Vyřezání části střešní vazby vázané konstrukce krovů průřezové plochy řeziva přes 224 do 288 cm2, délky vyřezané části krovového prvku do 3 m | m | 20 |  | 0 | CS ÚRS 2020 02 |  | základní |  | 0 | 0 | 0 | 0 | 0 | 4 | K | 2 |  |  |  | ROZPOCET | 0 | 0 | 0 | 0 | 0 | 1 | 0 | 4 | 108
| PP |  | Vyřezání části střešní vazby vázané konstrukce krovů průřezové plochy řeziva přes 224 do 288 cm2, délky vyřezané části krovového prvku do 3 m | [14 empty] | PP | 2
| VV |  | "Předpokládaná práce a její rozsah !" | [14 empty] | VV | 2 | 1 | True | 0 | ROZPOCET
| VV |  | "výměna poškozených částí krovu - profily průřezové plochy do 288cm2" 20,0 |  | 20 | [12 empty] | VV | 2 | 2 | True | 0 | ROZPOCET
| VV |  | Součet |  | 20 | [12 empty] | VV | 2 | 4 | True | 1 | ROZPOCET
55 | K | 762331941 | Vyřezání části střešní vazby vázané konstrukce krovů průřezové plochy řeziva přes 288 do 450 cm2, délky vyřezané části krovového prvku do 3 m | m | 15 |  | 0 | CS ÚRS 2020 02 |  | základní |  | 0 | 0 | 0 | 0 | 0 | 4 | K | 2 |  |  |  | ROZPOCET | 0 | 0 | 0 | 0 | 0 | 1 | 0 | 4 | 110
| PP |  | Vyřezání části střešní vazby vázané konstrukce krovů průřezové plochy řeziva přes 288 do 450 cm2, délky vyřezané části krovového prvku do 3 m | [14 empty] | PP | 2
| VV |  | "Předpokládaná práce a její rozsah !" | [14 empty] | VV | 2 | 1 | True | 0 | ROZPOCET
| VV |  | "výměna poškozených částí krovu - profily průřezové plochy do 450cm2" 15,0 |  | 15 | [12 empty] | VV | 2 | 2 | True | 0 | ROZPOCET
| VV |  | Součet |  | 15 | [12 empty] | VV | 2 | 4 | True | 1 | ROZPOCET
56 | K | 762341811 | Demontáž bednění a laťování bednění střech rovných, obloukových, sklonu do 60° se všemi nadstřešními konstrukcemi z prken hrubých, hoblovaných tl. do 32 mm | m2 | 247.884 |  | 0 | CS ÚRS 2020 02 |  | základní |  | 0 | 0 | 0 | 0 | 0 | 4 | K | 2 |  |  |  | ROZPOCET | 0 | 0 | 0 | 0 | 0 | 1 | 0 | 4 | 112
| PP |  | Demontáž bednění a laťování bednění střech rovných, obloukových, sklonu do 60° se všemi nadstřešními konstrukcemi z prken hrubých, hoblovaných tl. do 32 mm | [14 empty] | PP | 2
| VV |  | "střecha - dmtž stáv. bednění střechy" 2*18,2*6,81 |  | 247.884 | [12 empty] | VV | 2 | 2 | True | 0 | ROZPOCET
| VV |  | Součet |  | 247.884 | [12 empty] | VV | 2 | 4 | True | 1 | ROZPOCET
| D | 764 | Konstrukce klempířské |  |  |  | 0 |  |  |  |  | 0 |  | 0 |  | 0 | 2 | D | 1 |  |  |  | ROZPOCET | [6 empty] | 0
57 | K | 764011443 | Podkladní plech z pozinkovaného plechu tloušťky 1,0 mm pro TiZn rš 250 mm | m | 100.04 |  | 0 | CS ÚRS 2020 02 |  | základní |  | 0 | 0 | 0 | 0 | 0 | 16 | K | 2 |  |  |  | ROZPOCET | 0 | 0 | 0 | 0 | 0 | 1 | 0 | 16 | 114
| PP |  | Podkladní plech z pozinkovaného plechu tloušťky 1,0 mm pro TiZn rš 250 mm | [14 empty] | PP | 2
| VV |  | "střecha - nová střešní krytina - podkladní plech pod oplechování okapů, větraného hřebene a pod závětrné lišty" 2*18,2+2*18,2+2*2*6,81 |  | 100.04 | [12 empty] | VV | 2 | 2 | True | 0 | ROZPOCET
| VV |  | Součet |  | 100.04 | [12 empty] | VV | 2 | 4 | True | 1 | ROZPOCET
58 | K | 764041422 | Dilatační lišta z titanzinkového předzvětralého plechu připojovací, včetně tmelení rš 120 mm | m | 10.4 |  | 0 | CS ÚRS 2020 02 |  | základní |  | 0 | 0 | 0 | 0 | 0 | 16 | K | 2 |  |  |  | ROZPOCET | 0 | 0 | 0 | 0 | 0 | 1 | 0 | 16 | 116
| PP |  | Dilatační lišta z titanzinkového předzvětralého plechu připojovací, včetně tmelení rš 120 mm | [14 empty] | PP | 2
| VV |  | "střecha - připojovací lišty pro lemování komínů" 2*(0,45+1,2)*2+2*(0,45+0,5)*2 |  | 10.4 | [12 empty] | VV | 2 | 2 | True | 0 | ROZPOCET
| VV |  | Součet |  | 10.4 | [12 empty] | VV | 2 | 4 | True | 1 | ROZPOCET
59 | K | 764141431 | Krytina ze svitků nebo tabulí z titanzinkového předzvětralého plechu s úpravou u okapů, prostupů a výčnělků střechy rovné drážkováním z tabulí, velikosti 1000 x 2000 mm, sklon střechy do 30° | m2 | 255.164 |  | 0 | CS ÚRS 2020 02 |  | základní |  | 0 | 0 | 0 | 0 | 0 | 16 | K | 2 |  |  |  | ROZPOCET | 0 | 0 | 0 | 0 | 0 | 1 | 0 | 16 | 118
| PP |  | Krytina ze svitků nebo tabulí z titanzinkového předzvětralého plechu s úpravou u okapů, prostupů a výčnělků střechy rovné drážkováním z tabulí, velikosti 1000 x 2000 mm, sklon střechy do 30° | [14 empty] | PP | 2
| VV |  | "střecha - nová střešní krytina" 2*18,2*(6,81+0,2) |  | 255.164 | [12 empty] | VV | 2 | 2 | True | 0 | ROZPOCET
| VV |  | Součet |  | 255.164 | [12 empty] | VV | 2 | 4 | True | 1 | ROZPOCET
60 | K | 764203152 | Montáž oplechování střešních prvků střešního výlezu střechy s krytinou skládanou nebo plechovou | kus | 2 |  | 0 | CS ÚRS 2020 02 |  | základní |  | 0 | 0 | 0 | 0 | 0 | 16 | K | 2 |  |  |  | ROZPOCET | 0 | 0 | 0 | 0 | 0 | 1 | 0 | 16 | 120
| PP |  | Montáž oplechování střešních prvků střešního výlezu střechy s krytinou skládanou nebo plechovou | [14 empty] | PP | 2
61 | M | 553T35 | "T35" - střešní výlez pro krytinu z titanzinekového plechu, rozměry 60x80cm | kus | 2 |  | 0 |  |  | základní |  | 0 | 0 | 0 | 0 | 0 | 32 | M | 2 |  |  |  | ROZPOCET | 0 | 0 | 0 | 0 | 0 | 1 | 0 | 16 | 122
| PP |  | "T35" - střešní výlez pro krytinu z titanzinekového plechu, rozměry 60x80cm | [14 empty] | PP | 2
62 | K | 764241407 | Oplechování střešních prvků z titanzinkového předzvětralého plechu hřebene větraného, včetně větrací mřížky rš 670 mm | m | 18.2 |  | 0 | CS ÚRS 2020 02 |  | základní |  | 0 | 0 | 0 | 0 | 0 | 16 | K | 2 |  |  |  | ROZPOCET | 0 | 0 | 0 | 0 | 0 | 1 | 0 | 16 | 124
| PP |  | Oplechování střešních prvků z titanzinkového předzvětralého plechu hřebene větraného, včetně větrací mřížky rš 670 mm | [14 empty] | PP | 2
| VV |  | "střecha - nová střešní krytina - větraný hřeben" 18,2 |  | 18.2 | [12 empty] | VV | 2 | 2 | True | 0 | ROZPOCET
| VV |  | Součet |  | 18.2 | [12 empty] | VV | 2 | 4 | True | 1 | ROZPOCET
63 | K | 764242404 | Oplechování střešních prvků z titanzinkového předzvětralého plechu štítu závětrnou lištou rš 330 mm | m | 27.24 |  | 0 | CS ÚRS 2020 02 |  | základní |  | 0 | 0 | 0 | 0 | 0 | 16 | K | 2 |  |  |  | ROZPOCET | 0 | 0 | 0 | 0 | 0 | 1 | 0 | 16 | 126
| PP |  | Oplechování střešních prvků z titanzinkového předzvětralého plechu štítu závětrnou lištou rš 330 mm | [14 empty] | PP | 2
| VV |  | "střecha - nová střešní krytina - závětrné lišty" 2*2*6,81 |  | 27.24 | [12 empty] | VV | 2 | 2 | True | 0 | ROZPOCET
| VV |  | Součet |  | 27.24 | [12 empty] | VV | 2 | 4 | True | 1 | ROZPOCET
64 | K | 764242434 | Oplechování střešních prvků z titanzinkového předzvětralého plechu okapu okapovým plechem střechy rovné rš 330 mm | m | 36.4 |  | 0 | CS ÚRS 2020 02 |  | základní |  | 0 | 0 | 0 | 0 | 0 | 16 | K | 2 |  |  |  | ROZPOCET | 0 | 0 | 0 | 0 | 0 | 1 | 0 | 16 | 128
| PP |  | Oplechování střešních prvků z titanzinkového předzvětralého plechu okapu okapovým plechem střechy rovné rš 330 mm | [14 empty] | PP | 2
| VV |  | "střecha - nová střešní krytina - okapové plochy" 2*18,2 |  | 36.4 | [12 empty] | VV | 2 | 2 | True | 0 | ROZPOCET
| VV |  | Součet |  | 36.4 | [12 empty] | VV | 2 | 4 | True | 1 | ROZPOCET
65 | K | 764243456 | Oplechování střešních prvků z titanzinkového předzvětralého plechu sněhový zachytávač průbežný dvoutrubkový | m | 72 |  | 0 | CS ÚRS 2020 02 |  | základní |  | 0 | 0 | 0 | 0 | 0 | 16 | K | 2 |  |  |  | ROZPOCET | 0 | 0 | 0 | 0 | 0 | 1 | 0 | 16 | 130
| PP |  | Oplechování střešních prvků z titanzinkového předzvětralého plechu sněhový zachytávač průbežný dvoutrubkový | [14 empty] | PP | 2
| VV |  | "střecha - nová střešní krytina - střešní zachytávače" 4*18,0 |  | 72 | [12 empty] | VV | 2 | 2 | True | 0 | ROZPOCET
| VV |  | Součet |  | 72 | [12 empty] | VV | 2 | 4 | True | 1 | ROZPOCET
66 | K | 764344412 | Lemování prostupů z titanzinkového předzvětralého plechu bez lišty, střech s krytinou skládanou nebo z plechu | m2 | 4.8 |  | 0 | CS ÚRS 2020 02 |  | základní |  | 0 | 0 | 0 | 0 | 0 | 16 | K | 2 |  |  |  | ROZPOCET | 0 | 0 | 0 | 0 | 0 | 1 | 0 | 16 | 132
| PP |  | Lemování prostupů z titanzinkového předzvětralého plechu bez lišty, střech s krytinou skládanou nebo z plechu | [14 empty] | PP | 2
| VV |  | "střecha - lemování komínů" 2*((0,45+1,2)*2*0,4+4*0,2*0,2)+2*((0,45+0,5)*2*0,4+4*0,2*0,2) |  | 4.8 | [12 empty] | VV | 2 | 2 | True | 0 | ROZPOCET
| VV |  | Součet |  | 4.8 | [12 empty] | VV | 2 | 4 | True | 1 | ROZPOCET
67 | K | 764346422 | Lemování ventilačních nástavců z titanzinkového předzvětralého plechu výšky do 1000 mm, se stříškou střech s krytinou skládanou mimo prejzovou nebo z plechu, průměru přes 75 do 100 mm | kus | 4 |  | 0 | CS ÚRS 2020 02 |  | základní |  | 0 | 0 | 0 | 0 | 0 | 16 | K | 2 |  |  |  | ROZPOCET | 0 | 0 | 0 | 0 | 0 | 1 | 0 | 16 | 134
| PP |  | Lemování ventilačních nástavců z titanzinkového předzvětralého plechu výšky do 1000 mm, se stříškou střech s krytinou skládanou mimo prejzovou nebo z plechu, průměru přes 75 do 100 mm | [14 empty] | PP | 2
| VV |  | "porovnávací položka pro :" | [14 empty] | VV | 2 | 1 | True | 0 | ROZPOCET
| VV |  | "odvětrací hlavice pro odvětrací potrubí prům. 100mm pro odvětrání podlah v 1.NP vyvedené do stávajících komínových průduchů" 4 |  | 4 | [12 empty] | VV | 2 | 2 | True | 0 | ROZPOCET
| VV |  | Součet |  | 4 | [12 empty] | VV | 2 | 4 | True | 1 | ROZPOCET
68 | K | 764346423 | Lemování ventilačních nástavců z titanzinkového předzvětralého plechu výšky do 1000 mm, se stříškou střech s krytinou skládanou mimo prejzovou nebo z plechu, průměru přes 100 do 150 mm | kus | 1 |  | 0 | CS ÚRS 2020 02 |  | základní |  | 0 | 0 | 0 | 0 | 0 | 16 | K | 2 |  |  |  | ROZPOCET | 0 | 0 | 0 | 0 | 0 | 1 | 0 | 16 | 136
| PP |  | Lemování ventilačních nástavců z titanzinkového předzvětralého plechu výšky do 1000 mm, se stříškou střech s krytinou skládanou mimo prejzovou nebo z plechu, průměru přes 100 do 150 mm | [14 empty] | PP | 2
| VV |  | "odvětrání kanalizace" 1 |  | 1 | [12 empty] | VV | 2 | 2 | True | 0 | ROZPOCET
| VV |  | Součet |  | 1 | [12 empty] | VV | 2 | 4 | True | 1 | ROZPOCET
69 | K | 764541405 | Žlab podokapní z titanzinkového předzvětralého plechu včetně háků a čel půlkruhový rš 330 mm | m | 36.4 |  | 0 | CS ÚRS 2020 02 |  | základní |  | 0 | 0 | 0 | 0 | 0 | 16 | K | 2 |  |  |  | ROZPOCET | 0 | 0 | 0 | 0 | 0 | 1 | 0 | 16 | 138
| PP |  | Žlab podokapní z titanzinkového předzvětralého plechu včetně háků a čel půlkruhový rš 330 mm | [14 empty] | PP | 2
| VV |  | "střecha - žlab (K03)" 2*18,2 |  | 36.4 | [12 empty] | VV | 2 | 2 | True | 0 | ROZPOCET
| VV |  | Součet |  | 36.4 | [12 empty] | VV | 2 | 4 | True | 1 | ROZPOCET
70 | K | 764541446 | Žlab podokapní z titanzinkového předzvětralého plechu včetně háků a čel kotlík oválný (trychtýřový), rš žlabu/průměr svodu 330/100 mm | kus | 4 |  | 0 | CS ÚRS 2020 02 |  | základní |  | 0 | 0 | 0 | 0 | 0 | 16 | K | 2 |  |  |  | ROZPOCET | 0 | 0 | 0 | 0 | 0 | 1 | 0 | 16 | 140
| PP |  | Žlab podokapní z titanzinkového předzvětralého plechu včetně háků a čel kotlík oválný (trychtýřový), rš žlabu/průměr svodu 330/100 mm | [14 empty] | PP | 2
| VV |  | "střecha - žlab (K03) - kotlíky" 2*2 |  | 4 | [12 empty] | VV | 2 | 2 | True | 0 | ROZPOCET
| VV |  | Součet |  | 4 | [12 empty] | VV | 2 | 4 | True | 1 | ROZPOCET
71 | K | 764548423 | Svod z titanzinkového předzvětralého plechu včetně objímek, kolen a odskoků kruhový, průměru 100 mm | m | 24 |  | 0 | CS ÚRS 2020 02 |  | základní |  | 0 | 0 | 0 | 0 | 0 | 16 | K | 2 |  |  |  | ROZPOCET | 0 | 0 | 0 | 0 | 0 | 1 | 0 | 16 | 142
| PP |  | Svod z titanzinkového předzvětralého plechu včetně objímek, kolen a odskoků kruhový, průměru 100 mm | [14 empty] | PP | 2
| VV |  | "střecha - svody (K04,K05)" 2*4,4+2*7,6 |  | 24 | [12 empty] | VV | 2 | 2 | True | 0 | ROZPOCET
| VV |  | Součet |  | 24 | [12 empty] | VV | 2 | 4 | True | 1 | ROZPOCET
72 | K | 998764102 | Přesun hmot pro konstrukce klempířské stanovený z hmotnosti přesunovaného materiálu vodorovná dopravní vzdálenost do 50 m v objektech výšky přes 6 do 12 m | t | 2.461 |  | 0 | CS ÚRS 2020 02 |  | základní |  | 0 | 0 | 0 | 0 | 0 | 16 | K | 2 |  |  |  | ROZPOCET | 0 | 0 | 0 | 0 | 0 | 1 | 0 | 16 | 144
| PP |  | Přesun hmot pro konstrukce klempířské stanovený z hmotnosti přesunovaného materiálu vodorovná dopravní vzdálenost do 50 m v objektech výšky přes 6 do 12 m | [14 empty] | PP | 2
| D | 764B | Konstrukce klempířské - bourání |  |  |  | 0 |  |  |  |  | 0 |  | 0 |  | 0 | 1 | D | 1 |  |  |  | ROZPOCET | [6 empty] | 0
73 | K | 764002801 | Demontáž klempířských konstrukcí závětrné lišty do suti | m | 27.24 |  | 0 | CS ÚRS 2020 02 |  | základní |  | 0 | 0 | 0 | 0 | 0 | 4 | K | 2 |  |  |  | ROZPOCET | 0 | 0 | 0 | 0 | 0 | 1 | 0 | 4 | 146
| PP |  | Demontáž klempířských konstrukcí závětrné lišty do suti | [14 empty] | PP | 2
| VV |  | "střecha - dmtž stáv. závětrných lišt" 2*2*6,81 |  | 27.24 | [12 empty] | VV | 2 | 2 | True | 0 | ROZPOCET
| VV |  | Součet |  | 27.24 | [12 empty] | VV | 2 | 4 | True | 1 | ROZPOCET
74 | K | 764002811 | Demontáž klempířských konstrukcí okapového plechu do suti, v krytině povlakové | m | 36.4 |  | 0 | CS ÚRS 2020 02 |  | základní |  | 0 | 0 | 0 | 0 | 0 | 4 | K | 2 |  |  |  | ROZPOCET | 0 | 0 | 0 | 0 | 0 | 1 | 0 | 4 | 148
| PP |  | Demontáž klempířských konstrukcí okapového plechu do suti, v krytině povlakové | [14 empty] | PP | 2
| VV |  | "střecha - dmtž stáv. oplechování okapů" 2*18,2 |  | 36.4 | [12 empty] | VV | 2 | 2 | True | 0 | ROZPOCET
| VV |  | Součet |  | 36.4 | [12 empty] | VV | 2 | 4 | True | 1 | ROZPOCET
75 | K | 764002821 | Demontáž klempířských konstrukcí střešního výlezu do suti | kus | 2 |  | 0 | CS ÚRS 2020 02 |  | základní |  | 0 | 0 | 0 | 0 | 0 | 4 | K | 2 |  |  |  | ROZPOCET | 0 | 0 | 0 | 0 | 0 | 1 | 0 | 4 | 150
| PP |  | Demontáž klempířských konstrukcí střešního výlezu do suti | [14 empty] | PP | 2
| VV |  | "střecha - dmtž stáv. výlezů na střechu" 2 |  | 2 | [12 empty] | VV | 2 | 2 | True | 0 | ROZPOCET
| VV |  | Součet |  | 2 | [12 empty] | VV | 2 | 4 | True | 1 | ROZPOCET
76 | K | 764002881 | Demontáž klempířských konstrukcí lemování střešních prostupů do suti | m2 | 4.8 |  | 0 | CS ÚRS 2020 02 |  | základní |  | 0 | 0 | 0 | 0 | 0 | 4 | K | 2 |  |  |  | ROZPOCET | 0 | 0 | 0 | 0 | 0 | 1 | 0 | 4 | 152
| PP |  | Demontáž klempířských konstrukcí lemování střešních prostupů do suti | [14 empty] | PP | 2
| VV |  | "střecha - dmtž stáv. lemování komínů" 2*((0,45+1,2)*2*0,4+4*0,2*0,2)+2*((0,45+0,5)*2*0,4+4*0,2*0,2) |  | 4.8 | [12 empty] | VV | 2 | 2 | True | 0 | ROZPOCET
| VV |  | Součet |  | 4.8 | [12 empty] | VV | 2 | 4 | True | 1 | ROZPOCET
77 | K | 764004821 | Demontáž klempířských konstrukcí žlabu nástřešního do suti | m | 36.4 |  | 0 | CS ÚRS 2020 02 |  | základní |  | 0 | 0 | 0 | 0 | 0 | 4 | K | 2 |  |  |  | ROZPOCET | 0 | 0 | 0 | 0 | 0 | 1 | 0 | 4 | 154
| PP |  | Demontáž klempířských konstrukcí žlabu nástřešního do suti | [14 empty] | PP | 2
| VV |  | "střecha - dmtž stáv. žlabů" 2*18,2 |  | 36.4 | [12 empty] | VV | 2 | 2 | True | 0 | ROZPOCET
| VV |  | Součet |  | 36.4 | [12 empty] | VV | 2 | 4 | True | 1 | ROZPOCET
78 | K | 764004861 | Demontáž klempířských konstrukcí svodu do suti | m | 33.8 |  | 0 | CS ÚRS 2020 02 |  | základní |  | 0 | 0 | 0 | 0 | 0 | 4 | K | 2 |  |  |  | ROZPOCET | 0 | 0 | 0 | 0 | 0 | 1 | 0 | 4 | 156
| PP |  | Demontáž klempířských konstrukcí svodu do suti | [14 empty] | PP | 2
| VV |  | "střecha - dmtž stáv. svodů" 3*9,5+5,3 |  | 33.8 | [12 empty] | VV | 2 | 2 | True | 0 | ROZPOCET
| VV |  | Součet |  | 33.8 | [12 empty] | VV | 2 | 4 | True | 1 | ROZPOCET
| D | 765 | Krytina skládaná |  |  |  | 0 |  |  |  |  | 0 |  | 0 |  | 0 | 2 | D | 1 |  |  |  | ROZPOCET | [6 empty] | 0
79 | K | 7651231112x | Kompletní montáž + dodávka větracího pásu plastového pro odvětrání střechy v místě pozednic. | m | 32.3 |  | 0 |  |  | základní |  | 0 | 0 | 0 | 0 | 0 | 16 | K | 2 |  |  |  | ROZPOCET | 0 | 0 | 0 | 0 | 0 | 1 | 0 | 16 | 158
| PP |  | Kompletní montáž + dodávka větracího pásu plastového pro odvětrání střechy v místě pozednic. | [14 empty] | PP | 2
| VV |  | "střecha - provětrávaná mřížka u pozednic" 2*16,15 |  | 32.3 | [12 empty] | VV | 2 | 2 | True | 0 | ROZPOCET
| VV |  | Součet |  | 32.3 | [12 empty] | VV | 2 | 4 | True | 1 | ROZPOCET
80 | K | 998765102 | Přesun hmot pro krytiny skládané stanovený z hmotnosti přesunovaného materiálu vodorovná dopravní vzdálenost do 50 m na objektech výšky přes 6 do 12 m | t | 0.016 |  | 0 | CS ÚRS 2020 02 |  | základní |  | 0 | 0 | 0 | 0 | 0 | 16 | K | 2 |  |  |  | ROZPOCET | 0 | 0 | 0 | 0 | 0 | 1 | 0 | 16 | 160
| PP |  | Přesun hmot pro krytiny skládané stanovený z hmotnosti přesunovaného materiálu vodorovná dopravní vzdálenost do 50 m na objektech výšky přes 6 do 12 m | [14 empty] | PP | 2
| D | 765B | Krytina skládaná - bourání |  |  |  | 0 |  |  |  |  | 0 |  | 0 |  | 0 | 1 | D | 1 |  |  |  | ROZPOCET | [6 empty] | 0
81 | K | 765151801 | Demontáž krytiny bitumenové ze šindelů sklonu do 30° do suti | m2 | 240.604 |  | 0 | CS ÚRS 2020 02 |  | základní |  | 0 | 0 | 0 | 0 | 0 | 4 | K | 2 |  |  |  | ROZPOCET | 0 | 0 | 0 | 0 | 0 | 1 | 0 | 4 | 162
| PP |  | Demontáž krytiny bitumenové ze šindelů sklonu do 30° do suti | [14 empty] | PP | 2
| VV |  | "střecha - dmtž stáv. krytiny ze šindelů" 2*18,2*(6,81-0,2) |  | 240.604 | [12 empty] | VV | 2 | 2 | True | 0 | ROZPOCET
| VV |  | Součet |  | 240.604 | [12 empty] | VV | 2 | 4 | True | 1 | ROZPOCET
82 | K | 765151805 | Demontáž krytiny bitumenové ze šindelů sklonu do 30° hřebene nebo nároží do suti | m | 18.2 |  | 0 | CS ÚRS 2020 02 |  | základní |  | 0 | 0 | 0 | 0 | 0 | 4 | K | 2 |  |  |  | ROZPOCET | 0 | 0 | 0 | 0 | 0 | 1 | 0 | 4 | 164
| PP |  | Demontáž krytiny bitumenové ze šindelů sklonu do 30° hřebene nebo nároží do suti | [14 empty] | PP | 2
| VV |  | "střecha - dmtž stáv. krytiny ze šindelů - hřeben" 18,2 |  | 18.2 | [12 empty] | VV | 2 | 2 | True | 0 | ROZPOCET
| VV |  | Součet |  | 18.2 | [12 empty] | VV | 2 | 4 | True | 1 | ROZPOCET
| D | 766 | Konstrukce truhlářské |  |  |  | 0 |  |  |  |  | 0 |  | 0 |  | 0 | 2 | D | 1 |  |  |  | ROZPOCET | [6 empty] | 0
83 | K | 766412214 | Montáž obložení stěn plochy přes 1 m2 palubkami na pero a drážku z měkkého dřeva, šířky přes 100 mm | m2 | 22.85 |  | 0 | CS ÚRS 2020 02 |  | základní |  | 0 | 0 | 0 | 0 | 0 | 16 | K | 2 |  |  |  | ROZPOCET | 0 | 0 | 0 | 0 | 0 | 1 | 0 | 16 | 166
| PP |  | Montáž obložení stěn plochy přes 1 m2 palubkami na pero a drážku z měkkého dřeva, šířky přes 100 mm | [14 empty] | PP | 2
| VV |  | "nové obložení štítů - palubky tl. 24mm" 2*(10,1*2,7/2-1,7*1,3) |  | 22.85 | [12 empty] | VV | 2 | 2 | True | 0 | ROZPOCET
| VV |  | Součet |  | 22.85 | [12 empty] | VV | 2 | 4 | True | 1 | ROZPOCET
84 | M | 611911841x | palubky obkladové smrk, profil klasický 24x146mm, jakost A/B | m2 | 26.278 |  | 0 |  |  | základní |  | 0 | 0 | 0 | 0 | 0 | 32 | M | 2 |  |  |  | ROZPOCET | 0 | 0 | 0 | 0 | 0 | 1 | 0 | 16 | 168
| PP |  | palubky obkladové smrk, profil klasický 24x146mm, jakost A/B | [14 empty] | PP | 2
| VV |  | "nové obložení štítů - palubky tl. 24mm" 22,85*1,15 |  | 26.278 | [12 empty] | VV | 2 | 2 | True | 0 | ROZPOCET
| VV |  | Součet |  | 26.278 | [12 empty] | VV | 2 | 4 | True | 1 | ROZPOCET
85 | K | 766417211 | Montáž obložení stěn rošt podkladový | m | 50.27 |  | 0 | CS ÚRS 2020 02 |  | základní |  | 0 | 0 | 0 | 0 | 0 | 16 | K | 2 |  |  |  | ROZPOCET | 0 | 0 | 0 | 0 | 0 | 1 | 0 | 16 | 170
| PP |  | Montáž obložení stěn rošt podkladový | [14 empty] | PP | 2
| VV |  | "nové obložení štítů - palubky tl. 24mm - rošt z latí 5x3cm á 50cm" (1/0,50)*22,85*1,10 |  | 50.27 | [12 empty] | VV | 2 | 2 | True | 0 | ROZPOCET
| VV |  | Součet |  | 50.27 | [12 empty] | VV | 2 | 4 | True | 1 | ROZPOCET
86 | M | 60514114 | řezivo jehličnaté lať impregnovaná dl 4 m | m3 | 0.083 |  | 0 | CS ÚRS 2020 02 |  | základní |  | 0 | 0 | 0 | 0 | 0 | 32 | M | 2 |  |  |  | ROZPOCET | 0 | 0 | 0 | 0 | 0 | 1 | 0 | 16 | 172
| PP |  | řezivo jehličnaté lať impregnovaná dl 4 m | [14 empty] | PP | 2
| VV |  | "nové obložení štítů - palubky tl. 24mm - rošt z latí 5x3cm á 50cm" 50,27*0,05*0,03*1,10 |  | 0.083 | [12 empty] | VV | 2 | 2 | True | 0 | ROZPOCET
| VV |  | Součet |  | 0.083 | [12 empty] | VV | 2 | 4 | True | 1 | ROZPOCET
87 | K | 998766102 | Přesun hmot pro konstrukce truhlářské stanovený z hmotnosti přesunovaného materiálu vodorovná dopravní vzdálenost do 50 m v objektech výšky přes 6 do 12 m | t | 0.355 |  | 0 | CS ÚRS 2020 02 |  | základní |  | 0 | 0 | 0 | 0 | 0 | 16 | K | 2 |  |  |  | ROZPOCET | 0 | 0 | 0 | 0 | 0 | 1 | 0 | 16 | 174
| PP |  | Přesun hmot pro konstrukce truhlářské stanovený z hmotnosti přesunovaného materiálu vodorovná dopravní vzdálenost do 50 m v objektech výšky přes 6 do 12 m | [14 empty] | PP | 2
| D | 766B | Konstrukce truhlářské - bourání |  |  |  | 0 |  |  |  |  | 0 |  | 0 |  | 0 | 1 | D | 1 |  |  |  | ROZPOCET | [6 empty] | 0
88 | K | 766411821 | Demontáž obložení stěn palubkami | m2 | 22.85 |  | 0 | CS ÚRS 2020 02 |  | základní |  | 0 | 0 | 0 | 0 | 0 | 4 | K | 2 |  |  |  | ROZPOCET | 0 | 0 | 0 | 0 | 0 | 1 | 0 | 4 | 176
| PP |  | Demontáž obložení stěn palubkami | [14 empty] | PP | 2
| VV |  | "demontáž stávajícího dřevěného obložení štítů" 2*(10,1*2,7/2-1,7*1,3) |  | 22.85 | [12 empty] | VV | 2 | 2 | True | 0 | ROZPOCET
| VV |  | Součet |  | 22.85 | [12 empty] | VV | 2 | 4 | True | 1 | ROZPOCET
89 | K | 766411822 | Demontáž obložení stěn podkladových roštů | m2 | 22.85 |  | 0 | CS ÚRS 2020 02 |  | základní |  | 0 | 0 | 0 | 0 | 0 | 4 | K | 2 |  |  |  | ROZPOCET | 0 | 0 | 0 | 0 | 0 | 1 | 0 | 4 | 178
| PP |  | Demontáž obložení stěn podkladových roštů | [14 empty] | PP | 2
| D | 767 | Konstrukce zámečnické |  |  |  | 0 |  |  |  |  | 0 |  | 0 |  | 0 | 2 | D | 1 |  |  |  | ROZPOCET | [6 empty] | 0
90 | K | 767851199x | Kompletní montáž + dodávka sestavy komínových lávek a systémových stupňů pro přístup k lávkám od výlezu na střechu. Provedení lávek vč. zábradlí, délky 215+660+168+145 cm, stupně v délce cca 400cm. provedení dle P.D. vč. veškrých spojovacích a kotevních p | soub | 1 |  | 0 |  |  | základní |  | 0 | 0 | 0 | 0 | 0 | 16 | K | 2 |  |  |  | ROZPOCET | 0 | 0 | 0 | 0 | 0 | 1 | 0 | 16 | 180
| PP |  | Kompletní montáž + dodávka sestavy komínových lávek a systémových stupňů pro přístup k lávkám od výlezu na střechu. Provedení lávek vč. zábradlí, délky 215+660+168+145 cm, stupně v délce cca 400cm. provedení dle P.D. vč. veškrých spojovacích a kotevních prvků a vč. staveništního přesunu hmot. | [14 empty] | PP | 2
| D | 767B | Konstrukce zámečnické - bourání |  |  |  | 0 |  |  |  |  | 0 |  | 0 |  | 0 | 1 | D | 1 |  |  |  | ROZPOCET | [6 empty] | 0
91 | K | 767851803 | Demontáž komínových lávek kompletní celé lávky | m | 5.8 |  | 0 | CS ÚRS 2020 02 |  | základní |  | 0 | 0 | 0 | 0 | 0 | 4 | K | 2 |  |  |  | ROZPOCET | 0 | 0 | 0 | 0 | 0 | 1 | 0 | 4 | 182
| PP |  | Demontáž komínových lávek kompletní celé lávky | [14 empty] | PP | 2
| VV |  | "demontáž stávajících komínových lávek" 2,5+1,8+1,5 |  | 5.8 | [12 empty] | VV | 2 | 2 | True | 0 | ROZPOCET
| VV |  | Součet |  | 5.8 | [12 empty] | VV | 2 | 4 | True | 1 | ROZPOCET
| D | 783 | Dokončovací práce - nátěry |  |  |  | 0 |  |  |  |  | 0 |  | 0 |  | 0 | 2 | D | 1 |  |  |  | ROZPOCET | [6 empty] | 0
92 | K | 783201403 | Příprava podkladu tesařských konstrukcí před provedením nátěru oprášení | m2 | 622.595 |  | 0 | CS ÚRS 2020 02 |  | základní |  | 0 | 0 | 0 | 0 | 0 | 16 | K | 2 |  |  |  | ROZPOCET | 0 | 0 | 0 | 0 | 0 | 1 | 0 | 16 | 184
| PP |  | Příprava podkladu tesařských konstrukcí před provedením nátěru oprášení | [14 empty] | PP | 2
| VV |  | 258,653+363,942 |  | 622.595 | [12 empty] | VV | 2 | 2 | True | 0 | ROZPOCET
| VV |  | Součet |  | 622.595 | [12 empty] | VV | 2 | 4 | True | 1 | ROZPOCET
93 | K | 783201404x | Příprava podkladu tesařských konstrukcí před provedením nátěru - očištěním pomoci dezinfikačního prostředku, který likviduje choroboplodné zárodky, bakterie a viry (včetně HIV a HBV), řasy a nižší houby, odstraňuje pachy. | m2 | 363.942 |  | 0 |  |  | základní |  | 0 | 0 | 0 | 0 | 0 | 16 | K | 2 |  |  |  | ROZPOCET | 0 | 0 | 0 | 0 | 0 | 1 | 0 | 16 | 186
| PP |  | Příprava podkladu tesařských konstrukcí před provedením nátěru - očištěním pomoci dezinfikačního prostředku, který likviduje choroboplodné zárodky, bakterie a viry (včetně HIV a HBV), řasy a nižší houby, odstraňuje pachy. | [14 empty] | PP | 2
| VV |  | "Předpokládaná práce a její rozsah !" | [14 empty] | VV | 2 | 1 | True | 0 | ROZPOCET
| VV |  | "nátěr stávajících konstrukcí krovu" 363,942 |  | 363.942 | [12 empty] | VV | 2 | 2 | True | 0 | ROZPOCET
| VV |  | Součet |  | 363.942 | [12 empty] | VV | 2 | 4 | True | 1 | ROZPOCET
94 | K | 783213011 | Napouštěcí nátěr tesařských prvků proti dřevokazným houbám, hmyzu a plísním nezabudovaných do konstrukce jednonásobný syntetický | m2 | 258.653 |  | 0 | CS ÚRS 2020 02 |  | základní |  | 0 | 0 | 0 | 0 | 0 | 16 | K | 2 |  |  |  | ROZPOCET | 0 | 0 | 0 | 0 | 0 | 1 | 0 | 16 | 188
| PP |  | Napouštěcí nátěr tesařských prvků proti dřevokazným houbám, hmyzu a plísním nezabudovaných do konstrukce jednonásobný syntetický | [14 empty] | PP | 2
| VV |  | "Předpokládaný rozsah práce !" | [14 empty] | VV | 2 | 1 | True | 0 | ROZPOCET
| VV |  | "střecha - bednění přesahů střechy - palubky tl. 19mm mezi krokve - nátěr ze všech stran před montáží" 2,50*67,116*1,15 |  | 192.959 | [12 empty] | VV | 2 | 2 | True | 0 | ROZPOCET
| VV |  | "nové obložení štítů - palubky tl. 24mm - nátěr ze všech stran před montáží" 2,50*22,85*1,15 |  | 65.694 | [12 empty] | VV | 2 | 2 | True | 0 | ROZPOCET
| VV |  | Součet |  | 258.653 | [12 empty] | VV | 2 | 4 | True | 1 | ROZPOCET
95 | K | 783213111 | Napouštěcí nátěr tesařských konstrukcí zabudovaných do konstrukce proti dřevokazným houbám, hmyzu a plísním jednonásobný syntetický | m2 | 363.942 |  | 0 | CS ÚRS 2020 02 |  | základní |  | 0 | 0 | 0 | 0 | 0 | 16 | K | 2 |  |  |  | ROZPOCET | 0 | 0 | 0 | 0 | 0 | 1 | 0 | 16 | 190
| PP |  | Napouštěcí nátěr tesařských konstrukcí zabudovaných do konstrukce proti dřevokazným houbám, hmyzu a plísním jednonásobný syntetický | [14 empty] | PP | 2
| VV |  | "Předpokládaná práce a její rozsah !" | [14 empty] | VV | 2 | 1 | True | 0 | ROZPOCET
| VV |  | "nátěr stávajících konstrukcí krovu :" | [14 empty] | VV | 2 | 1 | True | 0 | ROZPOCET
| VV |  | "pozednice" 2*18,2*(0,15+0,18)*2 |  | 24.024 | [12 empty] | VV | 2 | 2 | True | 0 | ROZPOCET
| VV |  | "vaznice" 2*18,2*(0,16+0,22)*2+2*16,0*4*0,16 |  | 48.144 | [12 empty] | VV | 2 | 2 | True | 0 | ROZPOCET
| VV |  | "vazné trámy" 5*10,0*4*0,2 |  | 40 | [12 empty] | VV | 2 | 2 | True | 0 | ROZPOCET
| VV |  | "krokve" 2*18*6,8*4*0,14 |  | 137.088 | [12 empty] | VV | 2 | 2 | True | 0 | ROZPOCET
| VV |  | "kleštiny" 5*2*(5,0+2*2,4)*(0,08+0,16)*2 |  | 47.04 | [12 empty] | VV | 2 | 2 | True | 0 | ROZPOCET
| VV |  | "vzpěry" 5*2*3,3*(0,14+0,18)*2 |  | 21.12 | [12 empty] | VV | 2 | 2 | True | 0 | ROZPOCET
| VV |  | "sloupky" 10*2,1*4*0,16 |  | 13.44 | [12 empty] | VV | 2 | 2 | True | 0 | ROZPOCET
| VV |  | Mezisoučet |  | 330.856 | [12 empty] | VV | 2 | 3 | True | 0 | ROZPOCET
| VV |  | "ostatní nevykázané konstrukce" 0,10*330,856 |  | 33.086 | [12 empty] | VV | 2 | 2 | True | 0 | ROZPOCET
| VV |  | Součet |  | 363.942 | [12 empty] | VV | 2 | 4 | True | 1 | ROZPOCET
96 | K | 783218101 | Lazurovací nátěr tesařských konstrukcí jednonásobný syntetický | m2 | 103.461 |  | 0 | CS ÚRS 2020 02 |  | základní |  | 0 | 0 | 0 | 0 | 0 | 16 | K | 2 |  |  |  | ROZPOCET | 0 | 0 | 0 | 0 | 0 | 1 | 0 | 16 | 192
| PP |  | Lazurovací nátěr tesařských konstrukcí jednonásobný syntetický | [14 empty] | PP | 2
| VV |  | "střecha - bednění přesahů střechy - palubky tl. 19mm mezi krokve - nátěr z 1 strany (k OSB) před montáží" 67,116*1,15 |  | 77.183 | [12 empty] | VV | 2 | 2 | True | 0 | ROZPOCET
| VV |  | "nové obložení štítů - palubky tl. 24mm - nátěr z 1 strany (zadní) před montáží" 1,0*22,85*1,15 |  | 26.278 | [12 empty] | VV | 2 | 2 | True | 0 | ROZPOCET
| VV |  | Součet |  | 103.461 | [12 empty] | VV | 2 | 4 | True | 1 | ROZPOCET
97 | K | 783218111 | Lazurovací nátěr tesařských konstrukcí dvojnásobný syntetický | m2 | 188.44 |  | 0 | CS ÚRS 2020 02 |  | základní |  | 0 | 0 | 0 | 0 | 0 | 16 | K | 2 |  |  |  | ROZPOCET | 0 | 0 | 0 | 0 | 0 | 1 | 0 | 16 | 194
| PP |  | Lazurovací nátěr tesařských konstrukcí dvojnásobný syntetický | [14 empty] | PP | 2
98 | K | 783306809 | Odstranění nátěrů ze zámečnických konstrukcí okartáčováním | m2 | 1.96 |  | 0 | CS ÚRS 2020 02 |  | základní |  | 0 | 0 | 0 | 0 | 0 | 16 | K | 2 |  |  |  | ROZPOCET | 0 | 0 | 0 | 0 | 0 | 1 | 0 | 16 | 196
| PP |  | Odstranění nátěrů ze zámečnických konstrukcí okartáčováním | [14 empty] | PP | 2
99 | K | 783314201 | Základní antikorozní nátěr zámečnických konstrukcí jednonásobný syntetický standardní | m2 | 1.96 |  | 0 | CS ÚRS 2020 02 |  | základní |  | 0 | 0 | 0 | 0 | 0 | 16 | K | 2 |  |  |  | ROZPOCET | 0 | 0 | 0 | 0 | 0 | 1 | 0 | 16 | 198
| PP |  | Základní antikorozní nátěr zámečnických konstrukcí jednonásobný syntetický standardní | [14 empty] | PP | 2
100 | K | 783315101 | Mezinátěr zámečnických konstrukcí jednonásobný syntetický standardní | m2 | 1.96 |  | 0 | CS ÚRS 2020 02 |  | základní |  | 0 | 0 | 0 | 0 | 0 | 16 | K | 2 |  |  |  | ROZPOCET | 0 | 0 | 0 | 0 | 0 | 1 | 0 | 16 | 200
| PP |  | Mezinátěr zámečnických konstrukcí jednonásobný syntetický standardní | [14 empty] | PP | 2
101 | K | 783317101 | Krycí nátěr (email) zámečnických konstrukcí jednonásobný syntetický standardní | m2 | 1.96 |  | 0 | CS ÚRS 2020 02 |  | základní |  | 0 | 0 | 0 | 0 | 0 | 16 | K | 2 |  |  |  | ROZPOCET | 0 | 0 | 0 | 0 | 0 | 1 | 0 | 16 | 202
| PP |  | Krycí nátěr (email) zámečnických konstrukcí jednonásobný syntetický standardní | [14 empty] | PP | 2
| VV |  | "pohled z ulice - nátěr dvířek HUP" 2*0,7*1,4 |  | 1.96 | [12 empty] | VV | 2 | 2 | True | 0 | ROZPOCET
| VV |  | Součet |  | 1.96 | [12 empty] | VV | 2 | 4 | True | 1 | ROZPOCET
102 | K | 783823133 | Penetrační nátěr omítek hladkých omítek hladkých, zrnitých tenkovrstvých nebo štukových stupně členitosti 1 a 2 silikátový | m2 | 228.72 |  | 0 | CS ÚRS 2020 02 |  | základní |  | 0 | 0 | 0 | 0 | 0 | 16 | K | 2 |  |  |  | ROZPOCET | 0 | 0 | 0 | 0 | 0 | 1 | 0 | 16 | 204
| PP |  | Penetrační nátěr omítek hladkých omítek hladkých, zrnitých tenkovrstvých nebo štukových stupně členitosti 1 a 2 silikátový | [14 empty] | PP | 2
103 | K | 783823143 | Penetrační nátěr omítek hladkých zdiva lícového silikátový | m2 | 114.492 |  | 0 | CS ÚRS 2020 02 |  | základní |  | 0 | 0 | 0 | 0 | 0 | 16 | K | 2 |  |  |  | ROZPOCET | 0 | 0 | 0 | 0 | 0 | 1 | 0 | 16 | 206
| PP |  | Penetrační nátěr omítek hladkých zdiva lícového silikátový | [14 empty] | PP | 2
104 | K | 783826675 | Hydrofobizační nátěr omítek silikonový, transparentní, povrchů hrubých betonových povrchů nebo omítek hrubých, rýhovaných tenkovrstvých nebo škrábaných (břízolitových) | m2 | 159.466 |  | 0 | CS ÚRS 2020 02 |  | základní |  | 0 | 0 | 0 | 0 | 0 | 16 | K | 2 |  |  |  | ROZPOCET | 0 | 0 | 0 | 0 | 0 | 1 | 0 | 16 | 208
| PP |  | Hydrofobizační nátěr omítek silikonový, transparentní, povrchů hrubých betonových povrchů nebo omítek hrubých, rýhovaných tenkovrstvých nebo škrábaných (břízolitových) | [14 empty] | PP | 2
| VV |  | "porovnávací položka pro hydrofobizační nátěr očištěného stávajícího vnějšího kamenného zdiva (dle kptl. 6)" 159,466 |  | 159.466 | [12 empty] | VV | 2 | 2 | True | 0 | ROZPOCET
| VV |  | Součet |  | 159.466 | [12 empty] | VV | 2 | 4 | True | 1 | ROZPOCET
105 | K | 783827423 | Krycí (ochranný ) nátěr omítek dvojnásobný hladkých omítek hladkých, zrnitých tenkovrstvých nebo štukových stupně členitosti 1 a 2 silikátový | m2 | 228.72 |  | 0 | CS ÚRS 2020 02 |  | základní |  | 0 | 0 | 0 | 0 | 0 | 16 | K | 2 |  |  |  | ROZPOCET | 0 | 0 | 0 | 0 | 0 | 1 | 0 | 16 | 210
| PP |  | Krycí (ochranný ) nátěr omítek dvojnásobný hladkých omítek hladkých, zrnitých tenkovrstvých nebo štukových stupně členitosti 1 a 2 silikátový | [14 empty] | PP | 2
| VV |  | "nové vnější omítky- nátěr (výměra dle kptl. 6)" 205,32 |  | 205.32 | [12 empty] | VV | 2 | 2 | True | 0 | ROZPOCET
| VV |  | "nové vnější sanační omítky- nátěr (výměra dle kptl. 6)" 23,4 |  | 23.4 | [12 empty] | VV | 2 | 2 | True | 0 | ROZPOCET
| VV |  | Součet |  | 228.72 | [12 empty] | VV | 2 | 4 | True | 1 | ROZPOCET
106 | K | 783827503 | Krycí (ochranný ) nátěr omítek dvojnásobný hladkých zdiva lícového silikátový | m2 | 114.492 |  | 0 | CS ÚRS 2020 02 |  | základní |  | 0 | 0 | 0 | 0 | 0 | 16 | K | 2 |  |  |  | ROZPOCET | 0 | 0 | 0 | 0 | 0 | 1 | 0 | 16 | 212
| PP |  | Krycí (ochranný ) nátěr omítek dvojnásobný hladkých zdiva lícového silikátový | [14 empty] | PP | 2
| VV |  | "opravy spárování stávajícího zdiva z lícovýh cihel - nátěr (výměra dle kptl. 6)" 114,492 |  | 114.492 | [12 empty] | VV | 2 | 2 | True | 0 | ROZPOCET
| VV |  | Součet |  | 114.492 | [12 empty] | VV | 2 | 4 | True | 1 | ROZPOCET
107 | K | 783897602x | Krycí (ochranný ) nátěr omítek - Příplatek k cenám za zvýšenou pracnost a za barevné odstíny dvojnásobného nátěru (provedení dle architektonického návrhu v P.D.) | m2 | 343.212 |  | 0 |  |  | základní |  | 0 | 0 | 0 | 0 | 0 | 16 | K | 2 |  |  |  | ROZPOCET | 0 | 0 | 0 | 0 | 0 | 1 | 0 | 16 | 214
| PP |  | Krycí (ochranný ) nátěr omítek - Příplatek k cenám za zvýšenou pracnost a za barevné odstíny dvojnásobného nátěru (provedení dle architektonického návrhu v P.D.) | [14 empty] | PP | 2
| VV |  | 228,72+114,492 |  | 343.212 | [12 empty] | VV | 2 | 2 | True | 0 | ROZPOCET
| VV |  | Součet |  | 343.212 | [12 empty] | VV | 2 | 4 | True | 1 | ROZPOCET

## 4.2. - Hromosvod
{3612ac01-04cb-4ac1-8bc0-6f84b49133d2}
2
| KRYCÍ LIST SOUPISU PRACÍ | [7 empty] | v --- níže se nacházejí doplnkové a pomocné údaje k sestavám --- v | [8 empty] | False
Stavba:
Mníšek u Liberce ON-DSP, DPS oprava
Objekt:
4 - Střecha + fasáda
Soupis:
4.2. - Hromosvod
| KSO: |  |  |  |  | CC-CZ:
| Místo: |  |  |  |  | Datum: | 17. 3. 2021
| Zadavatel: |  |  |  |  | IČ:
DIČ:
| Uchazeč: |  |  |  |  | IČ: | Vyplň údaj
|  | Vyplň údaj |  |  |  | DIČ: | Vyplň údaj
| Projektant: |  |  |  |  | IČ:
DIČ:
| Zpracovatel: |  |  |  |  | IČ:
DIČ:
Poznámka:
| Cena bez DPH | [5 empty] | 0
|  |  | Základ daně |  |  | Sazba daně | Výše daně
| DPH | základní | 0 |  |  | 21% | 0
|  | snížená | 0 |  |  | 15% | 0
|  | zákl. přenesená | 0 |  |  | 21% | 0
|  | sníž. přenesená | 0 |  |  | 15% | 0
|  | nulová | 0 |  |  | 0% | 0
| Cena s DPH |  |  | v | CZK |  | 0
| Projektant |  |  | Zpracovatel
| Datum a podpis: |  | Razítko | Datum a podpis: |  |  | Razítko
| Objednavatel |  |  | Uchazeč
| Datum a podpis: |  | Razítko | Datum a podpis: |  |  | Razítko
REKAPITULACE ČLENĚNÍ SOUPISU PRACÍ
Stavba:
Mníšek u Liberce ON-DSP, DPS oprava
Objekt:
4 - Střecha + fasáda
Soupis:
4.2. - Hromosvod
Místo: | [5 empty] | Datum: | 17. 3. 2021
Zadavatel: | [5 empty] | Projektant:
Uchazeč: |  |  | Vyplň údaj |  |  | Zpracovatel:
Kód dílu - Popis | [6 empty] | Cena celkem [CZK]
Náklady ze soupisu prací | [6 empty] | 0 | [11 empty] | -1
| HSV - HSV | [5 empty] | 0
| C21M - Elektromontáže | [5 empty] | 0
| C46M - Zemní práce | [5 empty] | 0
| D1 - Materiály | [5 empty] | 0
| D2 - Práce v HZS | [5 empty] | 0
| VRN - Vedlejší rozpočtové náklady | [5 empty] | 0
SOUPIS PRACÍ
Stavba:
Mníšek u Liberce ON-DSP, DPS oprava
Objekt:
4 - Střecha + fasáda
Soupis:
4.2. - Hromosvod
Místo: | [5 empty] | Datum: | 17. 3. 2021
Zadavatel: | [5 empty] | Projektant:
Uchazeč: |  |  | Vyplň údaj |  |  | Zpracovatel:
PČ | Typ | Kód | Popis | MJ | Množství | J.cena [CZK] | Cena celkem [CZK] | Cenová soustava |  | DPH | J. Nh [h] | Nh celkem [h] | J. hmotnost [t] | Hmotnost celkem [t] | J. suť [t] | Suť Celkem [t]
Náklady soupisu celkem | [6 empty] | 0 |  |  |  |  | 0 |  | 0 |  | 0 |  | D | -1 | [7 empty] | 0
| D | HSV | HSV |  |  |  | 0 |  |  |  |  | 0 |  | 0 |  | 0 | 1 | D | 0 | ROZPOCET | [6 empty] | 0
| D | C21M | Elektromontáže |  |  |  | 0 |  |  |  |  | 0 |  | 0 |  | 0 | 1 | D | 1 | ROZPOCET | [6 empty] | 0
1 | K | 210000000 | demontáže, vč. uložení materiálu na skládku | hodin | 24 |  | 0 |  |  | základní |  | 0 | 0 | 0 | 0 | 0 | 4 | K | 2 | ROZPOCET | 0 | 0 | 0 | 0 | 0 | 1 | 0 | 4 | 628350414
| PP |  | demontáže, vč. uložení materiálu na skládku | [14 empty] | PP | 2
2 | K | 210000001 | elektromontáže | hodin | 96 |  | 0 |  |  | základní |  | 0 | 0 | 0 | 0 | 0 | 4 | K | 2 | ROZPOCET | 0 | 0 | 0 | 0 | 0 | 1 | 0 | 4 | -916491817
| PP |  | elektromontáže | [14 empty] | PP | 2
27 | K | 2.R | Podíl přidružených výkonů z C21M a navázaného materiálu | soubor | 1 |  | 0 |  |  | základní |  | 0 | 0 | 0 | 0 | 0 | 4 | K | 2 | ROZPOCET | 0 | 0 | 0 | 0 | 0 | 1 | 0 | 4 | 814811217
| PP |  | Podíl přidružených výkonů z C21M a navázaného materiálu | [14 empty] | PP | 2
28 | K | 3.R | Provoz investora z C21M a navázaného materiálu | soubor | 1 |  | 0 |  |  | základní |  | 0 | 0 | 0 | 0 | 0 | 4 | K | 2 | ROZPOCET | 0 | 0 | 0 | 0 | 0 | 1 | 0 | 4 | -1417571152
| PP |  | Provoz investora z C21M a navázaného materiálu | [14 empty] | PP | 2
| D | C46M | Zemní práce |  |  |  | 0 |  |  |  |  | 0 |  | 0 |  | 0 | 1 | D | 1 | ROZPOCET | [6 empty] | 0
3 | K | 000258 | kompl. výkop š. 35cm do hl. 70cm v trénu vč.záhozu a úpr. terénu | m | 60 |  | 0 |  |  | základní |  | 0 | 0 | 0 | 0 | 0 | 4 | K | 2 | ROZPOCET | 0 | 0 | 0 | 0 | 0 | 1 | 0 | 4 | 2107896168
| PP |  | kompl. výkop š. 35cm do hl. 70cm v trénu vč.záhozu a úpr. terénu | [14 empty] | PP | 2
29 | K | 4.R | Podíl přidružených výkonů z C46M | soubor | 1 |  | 0 |  |  | základní |  | 0 | 0 | 0 | 0 | 0 | 4 | K | 2 | ROZPOCET | 0 | 0 | 0 | 0 | 0 | 1 | 0 | 4 | -127126302
| PP |  | Podíl přidružených výkonů z C46M | [14 empty] | PP | 2
30 | K | 5.R | Podíl přidružených výkonů z C46M | soubor | 1 |  | 0 |  |  | základní |  | 0 | 0 | 0 | 0 | 0 | 4 | K | 2 | ROZPOCET | 0 | 0 | 0 | 0 | 0 | 1 | 0 | 4 | -1985793041
| PP |  | Podíl přidružených výkonů z C46M | [14 empty] | PP | 2
| D | D1 | Materiály |  |  |  | 0 |  |  |  |  | 0 |  | 0 |  | 0 | 1 | D | 1 | ROZPOCET | [6 empty] | 0
4 | K | 90302 | pásek pozinkovaný 30x4 mm | m | 68 |  | 0 |  |  | základní |  | 0 | 0 | 0 | 0 | 0 | 4 | K | 2 | ROZPOCET | 0 | 0 | 0 | 0 | 0 | 1 | 0 | 4 | 161920790
| PP |  | pásek pozinkovaný 30x4 mm | [14 empty] | PP | 2
5 | K | 90311 | vodič pozinkovaný o 10 mm (0,62 kg/m) | m | 12 |  | 0 |  |  | základní |  | 0 | 0 | 0 | 0 | 0 | 4 | K | 2 | ROZPOCET | 0 | 0 | 0 | 0 | 0 | 1 | 0 | 4 | -51684514
| PP |  | vodič pozinkovaný o 10 mm (0,62 kg/m) | [14 empty] | PP | 2
6 | K | 90313 | vodič hliníkový o 8 mm | m | 110 |  | 0 |  |  | základní |  | 0 | 0 | 0 | 0 | 0 | 4 | K | 2 | ROZPOCET | 0 | 0 | 0 | 0 | 0 | 1 | 0 | 4 | -853908493
| PP |  | vodič hliníkový o 8 mm | [14 empty] | PP | 2
7 | K | 90341 | podpěra - do zdi 200mm | kus | 24 |  | 0 |  |  | základní |  | 0 | 0 | 0 | 0 | 0 | 4 | K | 2 | ROZPOCET | 0 | 0 | 0 | 0 | 0 | 1 | 0 | 4 | -800503016
| PP |  | podpěra - do zdi 200mm | [14 empty] | PP | 2
8 | K | 90349 | podpěra na hřeben | kus | 16 |  | 0 |  |  | základní |  | 0 | 0 | 0 | 0 | 0 | 4 | K | 2 | ROZPOCET | 0 | 0 | 0 | 0 | 0 | 1 | 0 | 4 | -1832673117
| PP |  | podpěra na hřeben | [14 empty] | PP | 2
9 | K | 90355 | podpěra na svah | kus | 44 |  | 0 |  |  | základní |  | 0 | 0 | 0 | 0 | 0 | 4 | K | 2 | ROZPOCET | 0 | 0 | 0 | 0 | 0 | 1 | 0 | 4 | -1132974792
| PP |  | podpěra na svah | [14 empty] | PP | 2
10 | K | 90360 | ochranná stříška | kus | 2 |  | 0 |  |  | základní |  | 0 | 0 | 0 | 0 | 0 | 4 | K | 2 | ROZPOCET | 0 | 0 | 0 | 0 | 0 | 1 | 0 | 4 | 19684296
| PP |  | ochranná stříška | [14 empty] | PP | 2
11 | K | 90368 | ochranná trubka 1,7 zinek | kus | 4 |  | 0 |  |  | základní |  | 0 | 0 | 0 | 0 | 0 | 4 | K | 2 | ROZPOCET | 0 | 0 | 0 | 0 | 0 | 1 | 0 | 4 | -625805475
| PP |  | ochranná trubka 1,7 zinek | [14 empty] | PP | 2
12 | K | 90369 | držák ochranné trubky do zdiva | kus | 8 |  | 0 |  |  | základní |  | 0 | 0 | 0 | 0 | 0 | 4 | K | 2 | ROZPOCET | 0 | 0 | 0 | 0 | 0 | 1 | 0 | 4 | 1746267434
| PP |  | držák ochranné trubky do zdiva | [14 empty] | PP | 2
13 | K | 90380 | svorka spojovací | kus | 10 |  | 0 |  |  | základní |  | 0 | 0 | 0 | 0 | 0 | 4 | K | 2 | ROZPOCET | 0 | 0 | 0 | 0 | 0 | 1 | 0 | 4 | -1465727994
| PP |  | svorka spojovací | [14 empty] | PP | 2
14 | K | 90381 | svorka křížová | kus | 5 |  | 0 |  |  | základní |  | 0 | 0 | 0 | 0 | 0 | 4 | K | 2 | ROZPOCET | 0 | 0 | 0 | 0 | 0 | 1 | 0 | 4 | -603882848
| PP |  | svorka křížová | [14 empty] | PP | 2
15 | K | 90383 | svorka okapová | kus | 4 |  | 0 |  |  | základní |  | 0 | 0 | 0 | 0 | 0 | 4 | K | 2 | ROZPOCET | 0 | 0 | 0 | 0 | 0 | 1 | 0 | 4 | 731987196
| PP |  | svorka okapová | [14 empty] | PP | 2
16 | K | 90384 | svorka zkušební | kus | 4 |  | 0 |  |  | základní |  | 0 | 0 | 0 | 0 | 0 | 4 | K | 2 | ROZPOCET | 0 | 0 | 0 | 0 | 0 | 1 | 0 | 4 | -1563961643
| PP |  | svorka zkušební | [14 empty] | PP | 2
17 | K | 90387 | svorka pro spojení pásku a kulatiny | kus | 8 |  | 0 |  |  | základní |  | 0 | 0 | 0 | 0 | 0 | 4 | K | 2 | ROZPOCET | 0 | 0 | 0 | 0 | 0 | 1 | 0 | 4 | 757442368
| PP |  | svorka pro spojení pásku a kulatiny | [14 empty] | PP | 2
18 | K | 90390 | svorka pro připojení jímací tyče 20mm | kus | 6 |  | 0 |  |  | základní |  | 0 | 0 | 0 | 0 | 0 | 4 | K | 2 | ROZPOCET | 0 | 0 | 0 | 0 | 0 | 1 | 0 | 4 | 1762066361
| PP |  | svorka pro připojení jímací tyče 20mm | [14 empty] | PP | 2
19 | K | 90415 | označovací štítek z umělé hmoty | kus | 4 |  | 0 |  |  | základní |  | 0 | 0 | 0 | 0 | 0 | 4 | K | 2 | ROZPOCET | 0 | 0 | 0 | 0 | 0 | 1 | 0 | 4 | 1402175954
| PP |  | označovací štítek z umělé hmoty | [14 empty] | PP | 2
20 | K | 90420 | jímač trubkový 1 m bez závitu | kus | 4 |  | 0 |  |  | základní |  | 0 | 0 | 0 | 0 | 0 | 4 | K | 2 | ROZPOCET | 0 | 0 | 0 | 0 | 0 | 1 | 0 | 4 | -31866061
| PP |  | jímač trubkový 1 m bez závitu | [14 empty] | PP | 2
21 | K | 90431 | jímací tyč 3 m se závitem do dřeva | kus | 2 |  | 0 |  |  | základní |  | 0 | 0 | 0 | 0 | 0 | 4 | K | 2 | ROZPOCET | 0 | 0 | 0 | 0 | 0 | 1 | 0 | 4 | -652057732
| PP |  | jímací tyč 3 m se závitem do dřeva | [14 empty] | PP | 2
| D | D2 | Práce v HZS |  |  |  | 0 |  |  |  |  | 0 |  | 0 |  | 0 | 1 | D | 1 | ROZPOCET | [6 empty] | 0
22 | K | Pol1 | Úklid pracoviště | hodin | 2 |  | 0 |  |  | základní |  | 0 | 0 | 0 | 0 | 0 | 4 | K | 2 | ROZPOCET | 0 | 0 | 0 | 0 | 0 | 1 | 0 | 4 | -1932779416
| PP |  | Úklid pracoviště | [14 empty] | PP | 2
23 | K | Pol2 | Revize elektro | hodin | 15 |  | 0 |  |  | základní |  | 0 | 0 | 0 | 0 | 0 | 4 | K | 2 | ROZPOCET | 0 | 0 | 0 | 0 | 0 | 1 | 0 | 4 | 607876568
| PP |  | Revize elektro | [14 empty] | PP | 2
24 | K | Pol3 | Pomocné a přípravné práce | hodin | 12 |  | 0 |  |  | základní |  | 0 | 0 | 0 | 0 | 0 | 4 | K | 2 | ROZPOCET | 0 | 0 | 0 | 0 | 0 | 1 | 0 | 4 | -830304445
| PP |  | Pomocné a přípravné práce | [14 empty] | PP | 2
25 | K | Pol4 | Kontrola obvodů | hodin | 1 |  | 0 |  |  | základní |  | 0 | 0 | 0 | 0 | 0 | 4 | K | 2 | ROZPOCET | 0 | 0 | 0 | 0 | 0 | 1 | 0 | 4 | 1529934596
| PP |  | Kontrola obvodů | [14 empty] | PP | 2
| D | VRN | Vedlejší rozpočtové náklady |  |  |  | 0 |  |  |  |  | 0 |  | 0 |  | 0 | 5 | D | 0 | ROZPOCET | [6 empty] | 0
26 | K | 1.R | GZS z C21M a navázaného materiálu | soubor | 1 |  | 0 |  |  | základní |  | 0 | 0 | 0 | 0 | 0 | 4 | K | 1 | ROZPOCET | 0 | 0 | 0 | 0 | 0 | 1 | 0 | 4 | 779450506
| PP |  | GZS z C21M a navázaného materiálu | [14 empty] | PP | 1

## 5 - Informační systém
{c7dc7089-4a57-4d68-95ca-cb039c692ae9}
2
| KRYCÍ LIST SOUPISU PRACÍ | [7 empty] | v --- níže se nacházejí doplnkové a pomocné údaje k sestavám --- v | [8 empty] | False
Stavba:
Mníšek u Liberce ON-DSP, DPS oprava
Objekt:
5 - Informační systém
| KSO: |  |  |  |  | CC-CZ:
| Místo: |  |  |  |  | Datum: | 17. 3. 2021
| Zadavatel: |  |  |  |  | IČ:
DIČ:
| Uchazeč: |  |  |  |  | IČ: | Vyplň údaj
|  | Vyplň údaj |  |  |  | DIČ: | Vyplň údaj
| Projektant: |  |  |  |  | IČ:
DIČ:
| Zpracovatel: |  |  |  |  | IČ:
DIČ:
Poznámka:
| Cena bez DPH | [5 empty] | 0
|  |  | Základ daně |  |  | Sazba daně | Výše daně
| DPH | základní | 0 |  |  | 21% | 0
|  | snížená | 0 |  |  | 15% | 0
|  | zákl. přenesená | 0 |  |  | 21% | 0
|  | sníž. přenesená | 0 |  |  | 15% | 0
|  | nulová | 0 |  |  | 0% | 0
| Cena s DPH |  |  | v | CZK |  | 0
| Projektant |  |  | Zpracovatel
| Datum a podpis: |  | Razítko | Datum a podpis: |  |  | Razítko
| Objednavatel |  |  | Uchazeč
| Datum a podpis: |  | Razítko | Datum a podpis: |  |  | Razítko
REKAPITULACE ČLENĚNÍ SOUPISU PRACÍ
Stavba:
Mníšek u Liberce ON-DSP, DPS oprava
Objekt:
5 - Informační systém
Místo: | [5 empty] | Datum: | 17. 3. 2021
Zadavatel: | [5 empty] | Projektant:
Uchazeč: |  |  | Vyplň údaj |  |  | Zpracovatel:
Kód dílu - Popis | [6 empty] | Cena celkem [CZK]
Náklady ze soupisu prací | [6 empty] | 0 | [11 empty] | -1
| M - Práce a dodávky M | [5 empty] | 0
| INFS - Informační systém | [5 empty] | 0
SOUPIS PRACÍ
Stavba:
Mníšek u Liberce ON-DSP, DPS oprava
Objekt:
5 - Informační systém
Místo: | [5 empty] | Datum: | 17. 3. 2021
Zadavatel: | [5 empty] | Projektant:
Uchazeč: |  |  | Vyplň údaj |  |  | Zpracovatel:
PČ | Typ | Kód | Popis | MJ | Množství | J.cena [CZK] | Cena celkem [CZK] | Cenová soustava |  | DPH | J. Nh [h] | Nh celkem [h] | J. hmotnost [t] | Hmotnost celkem [t] | J. suť [t] | Suť Celkem [t]
Náklady soupisu celkem | [6 empty] | 0 |  |  |  |  | 0 |  | 0 |  | 0 |  | D | -1 | [7 empty] | 0
| D | M | Práce a dodávky M |  |  |  | 0 |  |  |  |  | 0 |  | 0 |  | 0 | 3 | D | 0 | ROZPOCET | [6 empty] | 0
| D | INFS | Informační systém |  |  |  | 0 |  |  |  |  | 0 |  | 0 |  | 0 | 1 | D | 1 | ROZPOCET | [6 empty] | 0
1 | K | INFS-IS01 | Kompletní montáž + dodávka "IS1" - informační piktogramy - samolepka na prosklené stěně - 3x piktogram o velikosti 160x160mm. Provedení dle P.D. | kus | 1 |  | 0 |  |  | základní |  | 0 | 0 | 0 | 0 | 0 | 4 | K | 2 | ROZPOCET | 0 | 0 | 0 | 0 | 0 | 1 | 0 | 4 | 2
| PP |  | Kompletní montáž + dodávka "IS1" - informační piktogramy - samolepka na prosklené stěně - 3x piktogram o velikosti 160x160mm. Provedení dle P.D. | [14 empty] | PP | 2
2 | K | INFS-IS02 | Kompletní montáž + dodávka "IS2" - informační piktogramy - samolepka na prosklené stěně - 3x piktogram o velikosti 160x160mm. Provedení dle P.D. | kus | 1 |  | 0 |  |  | základní |  | 0 | 0 | 0 | 0 | 0 | 4 | K | 2 | ROZPOCET | 0 | 0 | 0 | 0 | 0 | 1 | 0 | 4 | 4
| PP |  | Kompletní montáž + dodávka "IS2" - informační piktogramy - samolepka na prosklené stěně - 3x piktogram o velikosti 160x160mm. Provedení dle P.D. | [14 empty] | PP | 2
3 | K | INFS-IS03 | Kompletní montáž + dodávka "IS3" - informační tabule s piktogramem železniční stanice - zastávka a názvem stanice "Mníšek u Liberce", celková velikost tabule cca 600x3400mm. Tabule bude uchycena na novou fasádu nad vchodem z ulice. Provedení dle P.D vč. s | kus | 1 |  | 0 |  |  | základní |  | 0 | 0 | 0 | 0 | 0 | 4 | K | 2 | ROZPOCET | 0 | 0 | 0 | 0 | 0 | 1 | 0 | 4 | 6
| PP |  | Kompletní montáž + dodávka "IS3" - informační tabule s piktogramem železniční stanice - zastávka a názvem stanice "Mníšek u Liberce", celková velikost tabule cca 600x3400mm. Tabule bude uchycena na novou fasádu nad vchodem z ulice. Provedení dle P.D vč. staveništního přesunu hmot, lešení nebo zvedací plošiny. | [14 empty] | PP | 2
4 | K | INFS-IS04 | Kompletní montáž + dodávka "IS4" - informační tabule s piktogramem železniční stanice - zastávka a názvem stanice "Mníšek u Liberce", celková velikost tabule cca 600x3400mm. Tabule bude uchycena na nové ocelové konstrukci na střeše nového přístřešku ke ko | kus | 1 |  | 0 |  |  | základní |  | 0 | 0 | 0 | 0 | 0 | 4 | K | 2 | ROZPOCET | 0 | 0 | 0 | 0 | 0 | 1 | 0 | 4 | 8
| PP |  | Kompletní montáž + dodávka "IS4" - informační tabule s piktogramem železniční stanice - zastávka a názvem stanice "Mníšek u Liberce", celková velikost tabule cca 600x3400mm. Tabule bude uchycena na nové ocelové konstrukci na střeše nového přístřešku ke kolejišti. Provedení dle P.D vč. staveništního přesunu hmot, lešení nebo zvedací plošiny. | [14 empty] | PP | 2
5 | K | INFS-IS05 | Kompletní montáž + dodávka "IS5" - informační tabule s názvem stanice "Mníšek u Liberce", celková velikost tabule cca 600x3000mm. Tabule bude uchycena na novou fasádu ve štítě budovy . Provedení dle P.D vč. staveništního přesunu hmot, lešení nebo zvedací | kus | 2 |  | 0 |  |  | základní |  | 0 | 0 | 0 | 0 | 0 | 4 | K | 2 | ROZPOCET | 0 | 0 | 0 | 0 | 0 | 1 | 0 | 4 | 10
| PP |  | Kompletní montáž + dodávka "IS5" - informační tabule s názvem stanice "Mníšek u Liberce", celková velikost tabule cca 600x3000mm. Tabule bude uchycena na novou fasádu ve štítě budovy . Provedení dle P.D vč. staveništního přesunu hmot, lešení nebo zvedací plošiny. | [14 empty] | PP | 2
6 | K | INFS-IS06 | Kompletní montáž + dodávka "IS6" - informační tabule se směry odjezdů,. Provedení dle P.D vč. pomocné ocelové konstrukce pro uchycení , staveništního přesunu hmot, lešení nebo zvedací plošiny. | kus | 1 |  | 0 |  |  | základní |  | 0 | 0 | 0 | 0 | 0 | 4 | K | 2 | ROZPOCET | 0 | 0 | 0 | 0 | 0 | 1 | 0 | 4 | 12
| PP |  | Kompletní montáž + dodávka "IS6" - informační tabule se směry odjezdů,. Provedení dle P.D vč. pomocné ocelové konstrukce pro uchycení , staveništního přesunu hmot, lešení nebo zvedací plošiny. | [14 empty] | PP | 2
7 | K | INFS-IS08 | Kompletní montáž + dodávka "IS8" - informační piktogramy - orientační tabule na nosné ocelové konstrukci kotvené do zdiva na hmoždinky - 3x piktogram o velikosti 160x160mm. Provedení dle P.D. | kus | 1 |  | 0 |  |  | základní |  | 0 | 0 | 0 | 0 | 0 | 4 | K | 2 | ROZPOCET | 0 | 0 | 0 | 0 | 0 | 1 | 0 | 4 | 14
| PP |  | Kompletní montáž + dodávka "IS8" - informační piktogramy - orientační tabule na nosné ocelové konstrukci kotvené do zdiva na hmoždinky - 3x piktogram o velikosti 160x160mm. Provedení dle P.D. | [14 empty] | PP | 2
8 | K | INFS-IS09 | Kompletní montáž + dodávka "IS9" - informační piktogramy - samolepka na prosklené stěně - 3x piktogram o velikosti 160x160mm. Provedení dle P.D. | kus | 1 |  | 0 |  |  | základní |  | 0 | 0 | 0 | 0 | 0 | 4 | K | 2 | ROZPOCET | 0 | 0 | 0 | 0 | 0 | 1 | 0 | 4 | 16
| PP |  | Kompletní montáž + dodávka "IS9" - informační piktogramy - samolepka na prosklené stěně - 3x piktogram o velikosti 160x160mm. Provedení dle P.D. | [14 empty] | PP | 2
9 | K | INFS-IS10 | Kompletní montáž + dodávka "IS10" - informační piktogramy - orientační tabule na nosné ocelové konstrukci kotvené do zdiva na hmoždinky - 3x piktogram o velikosti 160x160mm. Provedení dle P.D. | kus | 1 |  | 0 |  |  | základní |  | 0 | 0 | 0 | 0 | 0 | 4 | K | 2 | ROZPOCET | 0 | 0 | 0 | 0 | 0 | 1 | 0 | 4 | 18
| PP |  | Kompletní montáž + dodávka "IS10" - informační piktogramy - orientační tabule na nosné ocelové konstrukci kotvené do zdiva na hmoždinky - 3x piktogram o velikosti 160x160mm. Provedení dle P.D. | [14 empty] | PP | 2
10 | K | INFS-IS11 | Kompletní montáž + dodávka "IS11" - informační piktogramy - orientační tabule na nosné ocelové konstrukci kotvené do zdiva na hmoždinky - 3x piktogram o velikosti 160x160mm. Provedení dle P.D. | kus | 1 |  | 0 |  |  | základní |  | 0 | 0 | 0 | 0 | 0 | 4 | K | 2 | ROZPOCET | 0 | 0 | 0 | 0 | 0 | 1 | 0 | 4 | 20
| PP |  | Kompletní montáž + dodávka "IS11" - informační piktogramy - orientační tabule na nosné ocelové konstrukci kotvené do zdiva na hmoždinky - 3x piktogram o velikosti 160x160mm. Provedení dle P.D. | [14 empty] | PP | 2
11 | K | INFS-IS12 | Kompletní montáž + dodávka "IS12" - informační piktogramy - orientační tabule na nosné ocelové konstrukci kotvené do zdiva na hmoždinky - 5x piktogram o velikosti 160x160mm. Provedení dle P.D. | kus | 1 |  | 0 |  |  | základní |  | 0 | 0 | 0 | 0 | 0 | 4 | K | 2 | ROZPOCET | 0 | 0 | 0 | 0 | 0 | 1 | 0 | 4 | 22
| PP |  | Kompletní montáž + dodávka "IS12" - informační piktogramy - orientační tabule na nosné ocelové konstrukci kotvené do zdiva na hmoždinky - 5x piktogram o velikosti 160x160mm. Provedení dle P.D. | [14 empty] | PP | 2
12 | K | INFS-IS13 | Kompletní montáž + dodávka "IS13" - informační piktogramy - orientační tabule na nosné ocelové konstrukci kotvené do zdiva na hmoždinky - 5x piktogram o velikosti 160x160mm. Provedení dle P.D. | kus | 1 |  | 0 |  |  | základní |  | 0 | 0 | 0 | 0 | 0 | 4 | K | 2 | ROZPOCET | 0 | 0 | 0 | 0 | 0 | 1 | 0 | 4 | 24
| PP |  | Kompletní montáž + dodávka "IS13" - informační piktogramy - orientační tabule na nosné ocelové konstrukci kotvené do zdiva na hmoždinky - 5x piktogram o velikosti 160x160mm. Provedení dle P.D. | [14 empty] | PP | 2
13 | K | INFS-IS14 | Kompletní montáž + dodávka "IS14" - informační piktogramy - orientační tabule na nosné ocelové konstrukci kotvené do zdiva na hmoždinky - 6x piktogram o velikosti 160x160mm. Provedení dle P.D. | kus | 1 |  | 0 |  |  | základní |  | 0 | 0 | 0 | 0 | 0 | 4 | K | 2 | ROZPOCET | 0 | 0 | 0 | 0 | 0 | 1 | 0 | 4 | 26
| PP |  | Kompletní montáž + dodávka "IS14" - informační piktogramy - orientační tabule na nosné ocelové konstrukci kotvené do zdiva na hmoždinky - 6x piktogram o velikosti 160x160mm. Provedení dle P.D. | [14 empty] | PP | 2
14 | K | INFS-X/01 | Kompletní montáž + dodávka X/01 - informační nástěnka. Provedení dle P.D vč. staveništního přesunu hmot. | kus | 1 |  | 0 |  |  | základní |  | 0 | 0 | 0 | 0 | 0 | 4 | K | 2 | ROZPOCET | 0 | 0 | 0 | 0 | 0 | 1 | 0 | 4 | 28
| PP |  | Kompletní montáž + dodávka X/01 - informační nástěnka. Provedení dle P.D vč. staveništního přesunu hmot. | [14 empty] | PP | 2
15 | K | INFS-X/02 | Kompletní montáž + dodávka X/02 - vějířový informační klaprám. Provedení dle P.D vč. staveništního přesunu hmot. | kus | 1 |  | 0 |  |  | základní |  | 0 | 0 | 0 | 0 | 0 | 4 | K | 2 | ROZPOCET | 0 | 0 | 0 | 0 | 0 | 1 | 0 | 4 | 30
| PP |  | Kompletní montáž + dodávka X/02 - vějířový informační klaprám. Provedení dle P.D vč. staveništního přesunu hmot. | [14 empty] | PP | 2

## VRN - Vedlejší a ostatní ...
{5f8a3235-eba1-4727-bd47-e7d4e4644ad0}
2
| KRYCÍ LIST SOUPISU PRACÍ | [7 empty] | v --- níže se nacházejí doplnkové a pomocné údaje k sestavám --- v | [8 empty] | False
Stavba:
Mníšek u Liberce ON-DSP, DPS oprava
Objekt:
VRN - Vedlejší a ostatní ...
| KSO: |  |  |  |  | CC-CZ:
| Místo: |  |  |  |  | Datum: | 17. 3. 2021
| Zadavatel: |  |  |  |  | IČ:
DIČ:
| Uchazeč: |  |  |  |  | IČ: | Vyplň údaj
|  | Vyplň údaj |  |  |  | DIČ: | Vyplň údaj
| Projektant: |  |  |  |  | IČ:
DIČ:
| Zpracovatel: |  |  |  |  | IČ:
DIČ:
Poznámka:
| Cena bez DPH | [5 empty] | 0
|  |  | Základ daně |  |  | Sazba daně | Výše daně
| DPH | základní | 0 |  |  | 21% | 0
|  | snížená | 0 |  |  | 15% | 0
|  | zákl. přenesená | 0 |  |  | 21% | 0
|  | sníž. přenesená | 0 |  |  | 15% | 0
|  | nulová | 0 |  |  | 0% | 0
| Cena s DPH |  |  | v | CZK |  | 0
| Projektant |  |  | Zpracovatel
| Datum a podpis: |  | Razítko | Datum a podpis: |  |  | Razítko
| Objednavatel |  |  | Uchazeč
| Datum a podpis: |  | Razítko | Datum a podpis: |  |  | Razítko
REKAPITULACE ČLENĚNÍ SOUPISU PRACÍ
Stavba:
Mníšek u Liberce ON-DSP, DPS oprava
Objekt:
VRN - Vedlejší a ostatní ...
Místo: | [5 empty] | Datum: | 17. 3. 2021
Zadavatel: | [5 empty] | Projektant:
Uchazeč: |  |  | Vyplň údaj |  |  | Zpracovatel:
Kód dílu - Popis | [6 empty] | Cena celkem [CZK]
Náklady ze soupisu prací | [6 empty] | 0 | [11 empty] | -1
| VRN - Vedlejší rozpočtové náklady | [5 empty] | 0
| VRN1 - Průzkumné, geodetické a projektové práce | [5 empty] | 0
| VRN3 - Zařízení staveniště | [5 empty] | 0
| VRN7 - Provozní vlivy | [5 empty] | 0
SOUPIS PRACÍ
Stavba:
Mníšek u Liberce ON-DSP, DPS oprava
Objekt:
VRN - Vedlejší a ostatní ...
Místo: | [5 empty] | Datum: | 17. 3. 2021
Zadavatel: | [5 empty] | Projektant:
Uchazeč: |  |  | Vyplň údaj |  |  | Zpracovatel:
PČ | Typ | Kód | Popis | MJ | Množství | J.cena [CZK] | Cena celkem [CZK] | Cenová soustava |  | DPH | J. Nh [h] | Nh celkem [h] | J. hmotnost [t] | Hmotnost celkem [t] | J. suť [t] | Suť Celkem [t]
Náklady soupisu celkem | [6 empty] | 0 |  |  |  |  | 0 |  | 0 |  | 0 |  | D | -1 | [7 empty] | 0
| D | VRN | Vedlejší rozpočtové náklady |  |  |  | 0 |  |  |  |  | 0 |  | 0 |  | 0 | 5 | D | 0 | ROZPOCET | [6 empty] | 0
| D | VRN1 | Průzkumné, geodetické a projektové práce |  |  |  | 0 |  |  |  |  | 0 |  | 0 |  | 0 | 5 | D | 1 | ROZPOCET | [6 empty] | 0
1 | K | VRN1-01 | Geodetické vytyčení a vyhledání všech dotčených podzemních zařízení od jednotlivých správců sítí s vyznačením polohy zařízení přímo na staveništi k tomu oprávněnou osobou před zahájením zemních prací. | soub | 1 |  | 0 |  |  | základní |  | 0 | 0 | 0 | 0 | 0 | 4 | K | 2 | ROZPOCET | 0 | 0 | 0 | 0 | 0 | 1 | 0 | 4 | 2
| PP |  | Geodetické vytyčení a vyhledání všech dotčených podzemních zařízení od jednotlivých správců sítí s vyznačením polohy zařízení přímo na staveništi k tomu oprávněnou osobou před zahájením zemních prací. | [14 empty] | PP | 2
2 | K | VRN1-02 | Geodetické vytyčení stavby k tomu oprávněnou osobou. | soub | 1 |  | 0 |  |  | základní |  | 0 | 0 | 0 | 0 | 0 | 4 | K | 2 | ROZPOCET | 0 | 0 | 0 | 0 | 0 | 1 | 0 | 4 | 4
| PP |  | Geodetické vytyčení stavby k tomu oprávněnou osobou. | [14 empty] | PP | 2
3 | K | VRN1-03 | Geodetické zaměření skutečného stavu provedení stavby k tomu oprávněnou osobou. | soub | 1 |  | 0 |  |  | základní |  | 0 | 0 | 0 | 0 | 0 | 4 | K | 2 | ROZPOCET | 0 | 0 | 0 | 0 | 0 | 1 | 0 | 4 | 6
| PP |  | Geodetické zaměření skutečného stavu provedení stavby k tomu oprávněnou osobou. | [14 empty] | PP | 2
4 | K | VRN1-04 | Vyhotovení projektové dokumentace skutečného provedení stavby | soub | 1 |  | 0 |  |  | základní |  | 0 | 0 | 0 | 0 | 0 | 4 | K | 2 | ROZPOCET | 0 | 0 | 0 | 0 | 0 | 1 | 0 | 4 | 8
| PP |  | Vyhotovení projektové dokumentace skutečného provedení stavby | [14 empty] | PP | 2
| D | VRN3 | Zařízení staveniště |  |  |  | 0 |  |  |  |  | 0 |  | 0 |  | 0 | 5 | D | 1 | ROZPOCET | [6 empty] | 0
5 | K | VRN3-01 | Zařízení staveniště. Mimo jiné (stavební buňky, WC, provizorní oplocení atd...) obsahuje i provizorní lávky pro imobilní a veškeré provizorní protiprašné a protihlukové příčky. | soub | 1 |  | 0 |  |  | základní |  | 0 | 0 | 0 | 0 | 0 | 4 | K | 2 | ROZPOCET | 0 | 0 | 0 | 0 | 0 | 1 | 0 | 4 | 10
| PP |  | Zařízení staveniště. Mimo jiné (stavební buňky, WC, provizorní oplocení atd...) obsahuje i provizorní lávky pro imobilní a veškeré provizorní protiprašné a protihlukové příčky. | [14 empty] | PP | 2
| D | VRN7 | Provozní vlivy |  |  |  | 0 |  |  |  |  | 0 |  | 0 |  | 0 | 5 | D | 1 | ROZPOCET | [6 empty] | 0
6 | K | VRN7-01 | Provoz investora | soub | 1 |  | 0 |  |  | základní |  | 0 | 0 | 0 | 0 | 0 | 4 | K | 2 | ROZPOCET | 0 | 0 | 0 | 0 | 0 | 1 | 0 | 4 | 12
| PP |  | Provoz investora | [14 empty] | PP | 2