## Rekapitulace
Rekapitulace ceny
19036 | Rekonstrukce nástupišť v žst. Adamov 02/2021 (ZŘ_zm05) |  |  |  | Aspe
ZŘ_zm05
Celková cena bez DPH:
Celková cena s DPH:
Objekt | Popis | Cena bez DPH | DPH | Cena s DPH | Počet neoceněných položek
D.1.1.1 | Staniční zabezpečovací zařízení
PS 15-28-01 | Žst. Adamov, definitivní SZZ
PS 15-28-01.10 | Žst. Adamov, definitivní SZZ
D.1.2.1 | Místní kabelizace
PS 15-14-01 | Žst. Adamov, místní kabelizace
D.1.2.10 | DOZ a další nadstavbové systémy (DDTS ŽDC, …)
PS 15-14-16 | Žst. Adamov, DDTS ŽDC
D.1.2.2 | Rozhlasové zařízení
PS 15-14-02 | Žst. Adamov, rozhlasové zařízení
D.1.2.3 | Integrovaná telekomunikační zařízení (ITZ)
PS 15-14-03 | Žst. Adamov, telefonní zapojovač
PS 15-14-04 | Žst. Adamov, ATÚ
D.1.2.4 | Elektrická požární a zabezpečovací signalizace (EPS, EZS)
PS 15-14-05 | Žst. Adamov, ASHS
PS 15-14-06 | Žst. Adamov, PZTS a LDP
D.1.2.5 | Dálková, optická, závěsná kabelizace (DK, DOK, ZOK)
PS 15-14-07 | Žst. Adamov, úprava DOK SŽDC
PS 15-14-08 | Žst. Adamov, úprava DOK ČD-T
PS 15-14-09 | Žst. Adamov, úprava TK
D.1.2.6 | Informační systém pro cestující
PS 15-14-10 | Žst. Adamov, informační zařízení
D.1.2.7 | Jiné sdělovací zařízení
PS 15-14-11 | Žst. Adamov, sdělovací zařízení
PS 15-14-12 | Žst. Adamov, úprava kamerového systému OŘ
PS 15-14-13 | Žst. Adamov, kamerový systém
D.1.2.8 | Přenosový systém
PS 15-14-14 | Žst. Adamov, přenosové zařízení
D.1.2.9 | Rádiové systémy
PS 15-14-15 | Žst. Adamov, úprava rádiových sítí
D.1.3.1 | Dispečerská řídicí technika
PS 15-05-01 | Žst.Adamov, zařízení DŘT vč.doplnění řídicího systému na ED Brno
D.1.3.10 | Dálková diagnostika TSŽDC
PS 15-05-02 | Žst. Adamov, DDTS ŽDC - silnoproudá technologie
D.1.3.5 | Technologie transformačních stanic VN/NN
PS 15-13-01 | Žst. Adamov, TS 22/0,4kV a STS 6kV
PS 15-13-02 | Žst. Adamov, provizorní TS 22/0,4kV
D.1.3.7 | Provozní rozvod silnoproudu
PS 15-07-01 | Žst. Adamov, rozvodna nn
D.1.4.1 | Osobní výtahy, schodišťové výtahy, eskalátory
PS 15-35-01 | Žst. Adamov, technologie výtahů lávky pro pěší v km 171,154
D.2.1.1 | Kolejový svršek a spodek
SO 15-16-01 | Žst. Adamov, železniční spodek
SO 15-16-01.10 | Žst. Adamov, železniční spodek
SO 15-16-02 | Žst. Adamov, úprava vlečky č. 5001,EXPONO Steelforce, železniční spodek
SO 15-17-01 | Žst. Adamov, železniční svršek
SO 15-17-01.01 | Žst. Adamov, železniční svršek - závěrečné podbití
SO 15-17-01.10 | Žst. Adamov, železniční svršek
SO 15-17-02 | Žst. Adamov, úprava vlečky č. 5001,EXPONO Steelforce, železniční svršek
SO 15-17-02.01 | Žst. Adamov, úprava vlečky č. 5001,EXPONO Steelforce, železniční svršek - závěrečné podbití
D.2.1.10 | Protihlukové objekty
SO15-15-11 | Žst. Adamov, protihluková stěna A1
SO15-15-12 | Žst. Adamov, protihluková stěna A2
D.2.1.2 | Nástupiště
SO 15-16-03 | Žst. Adamov, nástupiště
SO 15-16-03.10 | Žst. Adamov, nástupiště
D.2.1.4 | Mosty
SO 15-19-01 | Žst. Adamov, lávka pro pěší v km 171,154
SO 15-19-02 | Žst. Adamov, technologická lávka v km 171,245
SO 15-19-03 | Žst. Adamov, demolice lávky pro pěší v km 171,232
SO 15-19-10 | Žst. Adamov, opěrná zeď vpravo km 170,877 - km 171,009
SO 15-19-11 | Žst. Adamov, nová opěrná zeď vpravo km 171,628 - km 171,803
SO 15-19-12 | ŽST. Adamov, nová zárubní zeď vlevo km 170,120 - 171,237
SO 15-19-13 | Žst. Adamov, nová zárubní zeď vlevo km 171,299 - km 171,318
SO 15-19-14 | ŽST. Adamov, zárubní zeď vpravo km 171,628 - 171,803
SO 15-19-15 | Žst. Adamov, zárubní zeď vlevo km 171,677 - km 171,721
D.2.1.5.1 | Přeložky sdělovacích zařízení
SO 15-14-01 | Žst. Adamov, ochrana sdělovacích kabelů SŽDC
SO 15-14-02 | Žst. Adamov, ochrana sdělovacích kabelů ČD-T
SO 15-14-03 | Žst. Adamov, ochrana sdělovacích kabelů cizích operátorů - CETIN
SO 15-14-04 | Žst. Adamov, ochrana sdělovacích kabelů cizích operátorů - Vodafone
SO 15-14-05 | Žst. Adamov, ochrana sdělovacích kabelů cizích operátorů - Able AGENCY
D.2.1.5.2 | Přeložky silnoproudých zařízení mimodrážních
SO 15-06-21 | Žst. Adamov, přeložka vedení VO
SO 15-12-21 | Žst. Adamov, přeložka kabelů vn E.ON
D.2.1.6 | Potrubní vedení
SO 15-21-01 | Žst. Adamov, přeložka STL plynovodu GASNET
SO 15-22-01 | Žst. Adamov, vodovody pro drážní bjekty
SO 15-22-02 | Žst. Adamov, přeložka vodovodu ADAVAK
SO 15-22-03.10 | Žst. Adamov, rušení přípojky a vodoměrné šachty
SO 15-23-01 | Žst. Adamov, přeložka teplovodu ADAVAK
SO 15-27-01 | Žst. Adamov, kanalizace pro drážní objekty
SO 15-27-02.10 | Žst. Adamov, dešťové kanalizace a rušení ČOV
D.2.1.8 | Pozemní komunikace
SO 15-18-01.10 | Žst. Adamov, parkoviště
SO 15-18-02 | Žst. Adamov, úpravy chodníků
SO 15-18-03 | Žst. Adamov, přístupový chodník na lávku pro pěší
SO 15-18-04 | Žst. Adamov, úpravy chodníků Města Adamov
D.2.1.9 | Kabelovody
SO 15-15-10 | Žst. Adamov, kabelovod
D.2.2.1 | Pozemní objekty budov
SO 15-15-01 | Žst. Adamov, rekonstrukce výpravní budovy
SO 15-15-02 | Žst. Adamov, technologická budova
D.2.2.2 | Zastřešení nástupišť, přístřešky
SO 15-15-03 | Žst. Adamov, zastřešení
SO 15-15-09 | Žst. Adamov, přístřešek Města Adamov
D.2.2.4 | Orientační systém
SO 15-15-04 | Žst. Adamov, orientační systém
D.2.2.5 | Demolice
SO 15-15-05 | Žst. Adamov, demolice na parc. č.st 115
SO 15-15-06.10 | Žst. Adamov, demolice na parc. č.st 116
SO 15-15-07 | Žst. Adamov, demolice na parc. č.st 117
D.2.2.6 | Drobná architektura, oplocení
SO 15-15-08 | Žst. Adamov, oplocení
SO 15-15-08.10 | Žst. Adamov, oplocení
SO 15-15-13 | Žst. Adamov, mobiliář
D.2.3.1 | Trakční vedení
SO 15-01-01 | Žst. Adamov, trakční vedení
SO 15-01-01.10 | Žst. Adamov, trakční vedení
D.2.3.4 | Ohřev výměn (elektrický - EOV)
SO 15-06-01 | Žst Adamov, EOV
D.2.3.6 | Rozvody vn, nn, osvětlení a dálkové ovládání odpojovačů
SO 15-06-02 | Žst. Adamov, úprava venkovního osvětlení
SO 15-06-02.10 | Žst. Adamov, úprava venkovního osvětlení
SO 15-06-03 | Žst. Adamov, úprava rozvodů nn
SO 15-06-04 | Žst. Adamov, osvětlení lávky a nástupišť
SO 15-06-05 | Žst. Adamov, DOÚO
SO 15-06-06 | Žst. Adamov, přeložky silnoproudých rozvodů
SO 15-12-01 | Žst. Adamov, kabel 22kV
D.2.3.7 | Ukolejnění kovových konstrukcí
SO 15-01-03 | Žst. Adamov, ukolejnění kovových konstrukcí
D.2.3.8 | Vnější uzemnění
SO 15-06-07 | Žst. Adamov, uzemnění technologické budovy
D.2.5 | Ostatní stavební objekty
SO 91-38-01 | Kácení a vegetační úpravy
SO 91-38-02.10 | Vegetační úpravy
SO 98-98 | Všeobecný objekt
SO 98-98 | Všeobecný objekt

## PS 15-28-01
SŽDC05 |  |  |  | Soupis prací objektu | [10 empty] | 3
3
S | Stavba: | 19036 |  | Rekonstrukce nástupišť v žst. Adamov 02/2021 (ZŘ_zm05) | [6 empty] | D.1.1.1 |  | Aspe | 0,00 | 2
O | Objekt: | D.1.1.1 |  | Staniční zabezpečovací zařízení | [9 empty] | 15,00 | 2
Typ | Poř. číslo | Kód položky | Varianta | Název položky | MJ | Množství | Jednotková hmotnost | Celková hmotnost |  |  | Jednotková cena |  | Cenové soustavy | 21,00 | 2
Dodávka
[9 empty] | Jednotková | Celkem | Jednotková | Celkem |  |  |  | Počet položek s nulovou cenou
O1 |  | PS 15-28-01 |  | Žst. Adamov, definitivní SZZ
O2 |  | PS 15-28-01 A |  | Žst. Adamov, část A, definitivní SZZ
SD |  | 0 |  | Všeobecné konstrukce a práce
P | 1 | 113742 |  | FRÉZOVÁNÍ ZPEVNĚNÝCH PLOCH ASFALTOVÝCH TL. DO 40MM | M2 | 10 | 0 |  |  |  | 0 |  | [bez vazby na CS] |  | 2
PP
VV
TS |  |  |  | Položka zahrnuje veškerou manipulaci s vybouranou sutí a s vybouranými hmotami vč. uložení na skládku. Nezahrnuje poplatek za skládku, který se vykazuje v položce 0141** (s výjimkou malého množství bouraného materiálu, kde je možné poplatek zahrnout do jednotkové ceny bourání – tento fakt musí být uveden v doplňujícím textu k položce).
SD |  | 1 |  | Zemní práce
P | 2 | 132738 |  | HLOUBENÍ RÝH ŠÍŘ DO 2M PAŽ I NEPAŽ TŘ. I, ODVOZ DO 20KM | M3 | 1200 | 0 |  |  |  | 0 |  | [bez vazby na CS] |  | 2
PP
VV
TS |  |  |  | položka zahrnuje: - vodorovná a svislá doprava, přemístění, přeložení, manipulace s výkopkem - kompletní provedení vykopávky nezapažené i zapažené - ošetření výkopiště po celou dobu práce v něm vč. klimatických opatření - ztížení vykopávek v blízkosti podzemního vedení, konstrukcí a objektů vč. jejich dočasného zajištění - ztížení pod vodou, v okolí výbušnin, ve stísněných prostorech a pod. - příplatek za lepivost - těžení po vrstvách, pásech a po jiných nutných částech (figurách) - čerpání vody vč. čerpacích jímek, potrubí a pohotovostní čerpací soupravy (viz ustanovení k pol. 1151,2) - potřebné snížení hladiny podzemní vody - těžení a rozpojování jednotlivých balvanů - vytahování a nošení výkopku - svahování a přesvah. svahů do konečného tvaru, výměna hornin v podloží a v pláni znehodnocené klimatickými vlivy - ruční vykopávky, odstranění kořenů a napadávek - pažení, vzepření a rozepření vč. přepažování (vyjma štětových stěn) - úpravu, ochranu a očištění dna, základové spáry, stěn a svahů - odvedení nebo obvedení vody v okolí výkopiště a ve výkopišti - třídění výkopku - veškeré pomocné konstrukce umožňující provedení vykopávky (příjezdy, sjezdy, nájezdy, lešení, podpěr. konstr., přemostění, zpevněné plochy, zakrytí a pod.) - nezahrnuje uložení zeminy (na skládku, do násypu) ani poplatky za skládku, vykazují se v položce č.0141**
P | 3 | 132939 |  | PŘÍPLATEK ZA DALŠÍ 1KM DOPRAVY ZEMINY | M3 | 12000 | 0 |  |  |  | 0 |  | [bez vazby na CS] |  | 2
PP
VV
TS |  |  |  | položka zahrnuje příplatek k vodorovnému přemístění zeminy za každý další 1km nad 20km
P | 4 | 133738 |  | HLOUBENÍ ŠACHET ZAPAŽ I NEPAŽ TŘ. I, ODVOZ DO 20KM | M3 | 210 | 0 |  |  |  | 0 |  | [bez vazby na CS] |  | 2
PP
VV
TS |  |  |  | položka zahrnuje: - vodorovná a svislá doprava, přemístění, přeložení, manipulace s výkopkem - kompletní provedení vykopávky nezapažené i zapažené - ošetření výkopiště po celou dobu práce v něm vč. klimatických opatření - ztížení vykopávek v blízkosti podzemního vedení, konstrukcí a objektů vč. jejich dočasného zajištění - ztížení pod vodou, v okolí výbušnin, ve stísněných prostorech a pod. - příplatek za lepivost - těžení po vrstvách, pásech a po jiných nutných částech (figurách) - čerpání vody vč. čerpacích jímek, potrubí a pohotovostní čerpací soupravy (viz ustanovení k pol. 1151,2) - potřebné snížení hladiny podzemní vody - těžení a rozpojování jednotlivých balvanů - vytahování a nošení výkopku - svahování a přesvah. svahů do konečného tvaru, výměna hornin v podloží a v pláni znehodnocené klimatickými vlivy - ruční vykopávky, odstranění kořenů a napadávek - pažení, vzepření a rozepření vč. přepažování (vyjma štětových stěn) - úpravu, ochranu a očištění dna, základové spáry, stěn a svahů - odvedení nebo obvedení vody v okolí výkopiště a ve výkopišti - třídění výkopku - veškeré pomocné konstrukce umožňující provedení vykopávky (příjezdy, sjezdy, nájezdy, lešení, podpěr. konstr., přemostění, zpevněné plochy, zakrytí a pod.) - nezahrnuje uložení zeminy (na skládku, do násypu) ani poplatky za skládku, vykazují se v položce č.0141**
P | 5 | 133939 |  | PŘÍPLATEK ZA DALŠÍ 1KM DOPRAVY ZEMINY | M3 | 2100 | 0 |  |  |  | 0 |  | [bez vazby na CS] |  | 2
PP
VV
TS |  |  |  | položka zahrnuje příplatek k vodorovnému přemístění zeminy za každý další 1km nad 20km
P | 6 | 14173 |  | PROTLAČOVÁNÍ POTRUBÍ Z PLAST HMOT DN DO 200MM | M | 600 | 0 |  |  |  | 0 |  | [bez vazby na CS] |  | 2
PP
VV
TS |  |  |  | položka zahrnuje dodávku protlačovaného potrubí a veškeré pomocné práce (startovací zařízení, startovací a cílová jáma, opěrné a vodící bloky a pod.)
P | 7 | 17411 |  | ZÁSYP JAM A RÝH ZEMINOU SE ZHUTNĚNÍM | M3 | 1410 | 0 |  |  |  | 0 |  | [bez vazby na CS] |  | 2
PP
VV
TS |  |  |  | položka zahrnuje: - kompletní provedení zemní konstrukce vč. výběru vhodného materiálu - úprava ukládaného materiálu vlhčením, tříděním, promícháním nebo vysoušením, příp. jiné úpravy za účelem zlepšení jeho mech. vlastností - hutnění i různé míry hutnění - ošetření úložiště po celou dobu práce v něm vč. klimatických opatření - ztížení v okolí vedení, konstrukcí a objektů a jejich dočasné zajištění - ztížení provádění vč. hutnění ve ztížených podmínkách a stísněných prostorech - ztížené ukládání sypaniny pod vodu - ukládání po vrstvách a po jiných nutných částech (figurách) vč. dosypávek - spouštění a nošení materiálu - výměna částí zemní konstrukce znehodnocené klimatickými vlivy - ruční hutnění - udržování úložiště a jeho ochrana proti vodě - odvedení nebo obvedení vody v okolí úložiště a v úložišti - veškeré pomocné konstrukce umožňující provedení zemní konstrukce (příjezdy, sjezdy, nájezdy, lešení, podpěrné konstrukce, přemostění, zpevněné plochy, zakrytí a pod.)
P | 8 | 18215 |  | ÚPRAVA POVRCHŮ SROVNÁNÍM ÚZEMÍ V TL DO 0,50M | M2 | 1400 | 0 |  |  |  | 0 |  | [bez vazby na CS] |  | 2
PP
VV
TS |  |  |  | položka zahrnuje srovnání výškových rozdílů terénu
SD |  | 5 |  | Komunikace
P | 9 | 542121 |  | SMĚROVÉ A VÝŠKOVÉ VYROVNÁNÍ KOLEJE NA PRAŽCÍCH BETONOVÝCH DO 0,05 M | M | 40 | 0 |  |  |  | 0 |  | [bez vazby na CS] |  | 2
PP
VV
TS |  |  |  | 1. Položka obsahuje: – podbíjení pražců, vyrovnání nivelety stávající koleje nebo výhybkové konstrukce do 50 mm při zapojování na novostavbu (přechodový úsek) – příplatky za ztížené podmínky při práci v koleji, např. překážky po stranách koleje, práci v tunelu apod. 2. Položka neobsahuje: – případné doplnění štěrkového lože 3. Způsob měření: Měří se délka koleje ve smyslu ČSN 73 6360, tj. v ose koleje.
P | 10 | 57110 |  | VTLAČOVANÝ ASFALT BETON | M3 | 10 | 0 |  |  |  | 0 |  | [bez vazby na CS] |  | 2
PP
VV
TS |  |  |  | - dodání základfní vrstvy z asfaltového betonu předepsané kvality a zrnitosti, dodání vtlačované směsi z předobaleného kameniva předepsané kvality – dle ČSN 73 6128 - očištění podkladu - rozprostření a zhutnění základní vrstvy, rozprostření a zhutnění vtlačované směsi – dle ČSN 73 6128 - zřízení vrstvy bez rozlišení šířky, pokládání vrstvy po etapách, včetně pracovních spar a spojů - nezahrnuje postřiky, nátěry
SD |  | 7 |  | Přidružená stavební výroba
P | 11 | 701001 |  | OZNAČOVACÍ ŠTÍTEK KABELOVÉHO VEDENÍ, SPOJKY NEBO KABELOVÉ SKŘÍNĚ (VČETNĚ OBJÍMKY) | KUS | 2750 | 0 |  |  |  | 0 |  | [bez vazby na CS] |  | 2
PP
VV
TS |  |  |  | 1. Položka obsahuje: – pomocné mechanismy 2. Položka neobsahuje: X 3. Způsob měření: Měří se plocha v metrech čtverečných.
P | 12 | 701005 |  | VYHLEDÁVACÍ MARKER ZEMNÍ S MOŽNOSTÍ ZÁPISU | KUS | 70 | 0 |  |  |  | 0 |  | [bez vazby na CS] |  | 2
PP
VV
TS |  |  |  | 1. Položka obsahuje: – úprava dna výkopu – položení betonového žlabu / chráničky včetně zakrytí – pomocné mechanismy 2. Položka neobsahuje: X 3. Způsob měření: Udává se počet kusů kompletní konstrukce nebo práce.
P | 13 | 702111 |  | KABELOVÝ ŽLAB ZEMNÍ VČETNĚ KRYTU SVĚTLÉ ŠÍŘKY DO 120 MM | M | 950 | 0 |  |  |  | 0 |  | [bez vazby na CS] |  | 2
PP
VV
TS |  |  |  | 1. Položka obsahuje: – kompletní montáž, rozměření, upevnění, řezání, spojování a pod. – veškerý spojovací a montážní materiál vč. upevňovacího materiálu ( držáky apod.) – pomocné mechanismy 2. Položka neobsahuje: X 3. Způsob měření: Měří se metr délkový.
P | 14 | 702112 |  | KABELOVÝ ŽLAB ZEMNÍ VČETNĚ KRYTU SVĚTLÉ ŠÍŘKY PŘES 120 DO 250 MM | M | 550 | 0 |  |  |  | 0 |  | [bez vazby na CS] |  | 2
PP
VV
TS |  |  |  | 1. Položka obsahuje: – kompletní montáž, rozměření, upevnění, řezání, spojování a pod. – veškerý spojovací a montážní materiál vč. upevňovacího materiálu ( držáky apod.) – pomocné mechanismy 2. Položka neobsahuje: X 3. Způsob měření: Měří se metr délkový.
P | 15 | 702222 |  | KABELOVÁ CHRÁNIČKA ZEMNÍ UV STABILNÍ DN PŘES 100 DO 200 MM | M | 1350 | 0 |  |  |  | 0 |  | [bez vazby na CS] |  | 2
PP
VV
TS |  |  |  | 1. Položka obsahuje: – přípravu podkladu pro osazení 2. Položka neobsahuje: X 3. Způsob měření: Měří se metr délkový.
P | 16 | 702312 |  | ZAKRYTÍ KABELŮ VÝSTRAŽNOU FÓLIÍ ŠÍŘKY PŘES 20 DO 40 CM | M | 1350 | 0 |  |  |  | 0 |  | [bez vazby na CS] |  | 2
PP
VV
TS |  |  |  | 1. Položka obsahuje: – kompletní montáž, návrh, rozměření, upevnění, začištění, sváření, vrtání, řezání, spojování a pod. – veškerý spojovací a montážní materiál vč. upevňovacího materiálu – sestavení a upevnění konstrukce na stanovišti – pomocné mechanismy 2. Položka neobsahuje: X 3. Způsob měření: Udává se počet sad, které se skládají z předepsaných dílů, jež tvoří požadovaný celek, za každý započatý měsíc pronájmu.
P | 17 | 703755 |  | PROTIPOŽÁRNÍ UCPÁVKA PROSTUPU KABELOVÉHO PR. DO 200MM, DO EI 90 MIN. | KUS | 30 | 0 |  |  |  | 0 |  | [bez vazby na CS] |  | 2
PP
VV
TS |  |  |  | Položka obsahuje: Dodávku a montáž protipožární ucpávky vč. příslušenství a pomocného materiálu, vyhotovéní a dodání atestu. Dále obsahuje cenu za pom. mechanismy včetně všech ostatních vedlejších nákladů.
P | 18 | 75A131 |  | KABEL METALICKÝ DVOUPLÁŠŤOVÝ DO 12 PÁRŮ - DODÁVKA | KMPÁR | 39.51 | 0 |  |  |  | 0 |  | [bez vazby na CS] |  | 2
PP
VV
TS |  |  |  | 1. Položka obsahuje: – dodání kabelů podle typu od výrobců včetně mimostaveništní dopravy 2. Položka neobsahuje: X 3. Způsob měření: Měří se n-násobky páru vodičů na kilometr.
P | 19 | 75A141 |  | KABEL METALICKÝ DVOUPLÁŠŤOVÝ PŘES 12 PÁRŮ - DODÁVKA | KMPÁR | 0.32 | 0 |  |  |  | 0 |  | [bez vazby na CS] |  | 2
PP
VV
TS |  |  |  | 1. Položka obsahuje: – dodání kabelů podle typu od výrobců včetně mimostaveništní dopravy 2. Položka neobsahuje: X 3. Způsob měření: Měří se n-násobky páru vodičů na kilometr.
P | 20 | 75A151 |  | KABEL METALICKÝ SE STÍNĚNÍM DO 12 PÁRŮ - DODÁVKA | KMPÁR | 45.695 | 0 |  |  |  | 0 |  | [bez vazby na CS] |  | 2
PP
VV
TS |  |  |  | 1. Položka obsahuje: – dodání kabelů podle typu od výrobců včetně mimostaveništní dopravy 2. Položka neobsahuje: X 3. Způsob měření: Měří se n-násobky páru vodičů na kilometr.
P | 21 | 75A161 |  | KABEL METALICKÝ SE STÍNĚNÍM PŘES 12 PÁRŮ - DODÁVKA | KMPÁR | 306.01 | 0 |  |  |  | 0 |  | [bez vazby na CS] |  | 2
PP
VV
TS |  |  |  | 1. Položka obsahuje: – dodání kabelů podle typu od výrobců včetně mimostaveništní dopravy 2. Položka neobsahuje: X 3. Způsob měření: Měří se n-násobky páru vodičů na kilometr.
P | 22 | 75A217 |  | ZATAŽENÍ A SPOJKOVÁNÍ KABELŮ DO 12 PÁRŮ - MONTÁŽ | KMPÁR | 39.51 | 0 |  |  |  | 0 |  | [bez vazby na CS] |  | 2
PP
VV
TS |  |  |  | 1. Položka obsahuje: – uložení kabelu zatažením, dodávka a zhotovení plastové spojky včetně dodávky v počtu 3 kusy na 1 km kabelu, příprava spojovacího přípravku, spojení žil kabelu, kontrola správnosti spojení žil, vysušení, zajištění přívodu el. energie, zatavení konců kabelu a svaření středu spojky – kontrolní a závěrečné měření na kabelu pro rozvod signalizace, zapojení po měření – dodávka štítku průběhu v počtu 2 ks na 1 km kabelu včetně montáže, montáž označovacího štítku kabelové spojky a kabelové formy, dodávka a montáž kabelových objímek – veškeré potřebné mechanizmy, jejich obsluhu a pořízení všech potřebných materiálů, přesun hmot 2. Položka neobsahuje: X 3. Způsob měření: Měří se n-násobky páru vodičů na kilometr.
P | 23 | 75A227 |  | ZATAŽENÍ A SPOJKOVÁNÍ KABELŮ PŘES 12 PÁRŮ - MONTÁŽ | KMPÁR | 0.32 | 0 |  |  |  | 0 |  | [bez vazby na CS] |  | 2
PP
VV
TS |  |  |  | 1. Položka obsahuje: – uložení kabelu zatažením, dodávka a zhotovení plastové spojky včetně dodávky v počtu 3 kusy na 1 km kabelu, příprava spojovacího přípravku, spojení žil kabelu, kontrola správnosti spojení žil, vysušení, zajištění přívodu el. energie, zatavení konců kabelu a svaření středu spojky – kontrolní a závěrečné měření na kabelu pro rozvod signalizace, zapojení po měření – montáž štítku průběhu v počtu 2 ks na 1 km kabelu včetně montáže, montáž označovacího štítku kabelové spojky a kabelové formy, dodávka a montáž kabelových objímek – veškeré potřebné mechanizmy, jejich obsluhu a pořízení všech potřebných materiálů, přesun hmot 2. Položka neobsahuje: X 3. Způsob měření: Měří se n-násobky páru vodičů na kilometr.
P | 24 | 75A237 |  | ZATAŽENÍ A SPOJKOVÁNÍ KABELŮ SE STÍNĚNÍM DO 12 PÁRŮ - MONTÁŽ | KMPÁR | 45.465 | 0 |  |  |  | 0 |  | [bez vazby na CS] |  | 2
PP
VV
TS |  |  |  | 1. Položka obsahuje: – uložení kabelu zatažením, dodávka a zhotovení plastové spojky včetně dodávky v počtu 3 kusy na 1 km kabelu, příprava spojovacího přípravku, spojení žil kabelu, kontrola správnosti spojení žil, vysušení, zajištění přívodu el. energie, zatavení konců kabelu a svaření středu spojky – kontrolní a závěrečné měření na kabelu pro rozvod signalizace, zapojení po měření – montáž štítku průběhu v počtu 2 ks na 1 km kabelu včetně montáže, montáž označovacího štítku kabelové spojky a kabelové formy, dodávka a montáž kabelových objímek – veškeré potřebné mechanizmy, jejich obsluhu a pořízení všech potřebných materiálů, přesun hmot 2. Položka neobsahuje: X 3. Způsob měření: Měří se n-násobky páru vodičů na kilometr.
P | 25 | 75A247 |  | ZATAŽENÍ A SPOJKOVÁNÍ KABELŮ SE STÍNĚNÍM PŘES 12 PÁRŮ - MONTÁŽ | KMPÁR | 306.01 | 0 |  |  |  | 0 |  | [bez vazby na CS] |  | 2
PP
VV
TS |  |  |  | 1. Položka obsahuje: – uložení kabelu zatažením, dodávka a zhotovení plastové spojky včetně dodávky v počtu 3 kusy na 1 km kabelu, příprava spojovacího přípravku, spojení žil kabelu, kontrola správnosti spojení žil, vysušení, zajištění přívodu el. energie, zatavení konců kabelu a svaření středu spojky – kontrolní a závěrečné měření na kabelu pro rozvod signalizace, zapojení po měření – montáž štítku průběhu v počtu 2 ks na 1 km kabelu včetně montáže, montáž označovacího štítku kabelové spojky a kabelové formy, dodávka a montáž kabelových objímek – veškeré potřebné mechanizmy, jejich obsluhu a pořízení všech potřebných materiálů, přesun hmot 2. Položka neobsahuje: X 3. Způsob měření: Měří se n-násobky páru vodičů na kilometr.
P | 26 | 75B121 |  | VNITŘNÍ KABELOVÉ ROZVODY PŘES 20 DO 50 KABELŮ - DODÁVKA | M | 1080 | 0 |  |  |  | 0 |  | [bez vazby na CS] |  | 2
PP
VV
TS |  |  |  | 1. Položka obsahuje: – dodávka kabelů vč. eventuálních konektorů a potřebného pomocného materiálu a jeho dopravy na místo určení – kabely včetně pomocného materiálu – dopravu do místa určení 2. Položka neobsahuje: X 3. Způsob měření: Měří se v metrech délkových kabelových žlabů nebo jiné kabelové konstrukce.
P | 27 | 75B127 |  | VNITŘNÍ KABELOVÉ ROZVODY PŘES 20 DO 50 KABELŮ - MONTÁŽ | M | 1080 | 0 |  |  |  | 0 |  | [bez vazby na CS] |  | 2
PP
VV
TS |  |  |  | 1. Položka obsahuje: – položení kabelu do rozvodného žlabu, vyformování, vyvázání vč. zapojení na stojany nebo skříně – montáž vnitřních kabelových rozvodů obsahuje všechny pomocné a doplňující práce a součásti, případné použití mechanizmů 2. Položka neobsahuje: X 3. Způsob měření: Měří se v metrech délkových kabelových žlabů nebo jiné kabelové konstrukce.
P | 28 | 75B128 |  | VNITŘNÍ KABELOVÉ ROZVODY PŘES 20 DO 50 KABELŮ - DEMONTÁŽ | M | 650 | 0 |  |  |  | 0 |  | [bez vazby na CS] |  | 2
PP
VV
TS |  |  |  | 1. Položka obsahuje: – demontáž kabelů v rozvodném žlabu, odpojení ve stojanech nebo ve skříních – demontáž kabelů ze žlabů, se všemi pomocnými a doplňujícími pracemi a součástmi, případné použití mechanizmů – naložení vybouraného materiálu na dopravní prostředek – odvoz vybouraného materiálu do skladu nebo na likvidaci 2. Položka neobsahuje: – poplatek za likvidaci odpadů (nacení se dle SSD 0) 3. Způsob měření: Měří se v metrech délkových kabelových žlabů nebo jiné kabelové konstrukce.
P | 29 | 75B211 |  | JEDNOTNÉ OVLÁDACÍ PRACOVIŠTĚ (JOP), TECHNOLOGIE, NEZÁLOHOVANÉ - DODÁVKA | KUS | 2 | 0 |  |  |  | 0 |  | [bez vazby na CS] |  | 2
PP
VV
TS |  |  |  | 1. Položka obsahuje: – výroba a dodávka počítačového vybavení pracoviště a jejich doprava na místo určení, dodání výpočetní techniky včetně propojovacích vedení a monitorů – výrobu a dodání výpočetní techniky, náklady na dopravu do místa určení, případně na použití mechanizmů 2. Položka neobsahuje: – programové vybavení - nábytek 3. Způsob měření: Udává se počet kusů kompletní konstrukce nebo práce.
P | 30 | 75B217 |  | JEDNOTNÉ OVLÁDACÍ PRACOVIŠTĚ (JOP), TECHNOLOGIE, NEZÁLOHOVANÉ - MONTÁŽ | KUS | 2 | 0 |  |  |  | 0 |  | [bez vazby na CS] |  | 2
PP
VV
TS |  |  |  | 1. Položka obsahuje: – montáž počítačového vybavení kanceláře – montáž výpočetní techniky, včetně propojovacích vedení a monitorů – dodávku a montáž vybavení pro jednotné obslužné pracoviště (JOP) se všemi pomocnými a doplňujícími pracemi a součástmi, případné použití mechanizmů, včetně dopravy ze skladu k místu montáže 2. Položka neobsahuje: - montáž nábytku 3. Způsob měření: Udává se počet kusů kompletní konstrukce nebo práce.
P | 31 | 75B218 |  | JEDNOTNÉ OVLÁDACÍ PRACOVIŠTĚ (JOP), TECHNOLOGIE, NEZÁLOHOVANÉ - DEMONTÁŽ | KUS | 2 | 0 |  |  |  | 0 |  | [bez vazby na CS] |  | 2
PP
VV
TS |  |  |  | 1. Položka obsahuje: – demontáž počítačového vybavení kanceláře – demontáž výpočetní techniky, včetně propojovacích vedení a monitorů – demontáž vybavení pro jednotné obslužné pracoviště (JOP) se všemi pomocnými a doplňujícími pracemi a součástmi, případné použití mechanizmů, včetně dopravy z místa demontáže do skladu – naložení vybouraného materiálu na dopravní prostředek – odvoz vybouraného materiálu do skladu nebo na likvidaci 2. Položka neobsahuje: – poplatek za likvidaci odpadů (nacení se dle SSD 0) - demontáž nábytku 3. Způsob měření: Udává se počet kusů kompletní konstrukce nebo práce.
P | 32 | 75B221 |  | SERVISNÍ A DIAGNOSTICKÉ PRACOVIŠTĚ, TECHNOLOGIE - DODÁVKA | KUS | 1 | 0 |  |  |  | 0 |  | [bez vazby na CS] |  | 2
PP
VV
TS |  |  |  | 1. Položka obsahuje: – dodání výpočetní techniky a programového vybavení, spojovacího a pomocného materiálu, včetně dopravy – dodávku vybavení pro servisní pracoviště diagnostiky se všemi pomocnými a doplňujícími pracemi a součástmi, případné použití mechanizmů, včetně dopravy ze skladu k místu montáže 2. Položka neobsahuje: - nábytek 3. Způsob měření: Udává se počet kusů kompletní konstrukce nebo práce.
P | 33 | 75B227 |  | SERVISNÍ A DIAGNOSTICKÉ PRACOVIŠTĚ, TECHNOLOGIE - MONTÁŽ | KUS | 1 | 0 |  |  |  | 0 |  | [bez vazby na CS] |  | 2
PP
VV
TS |  |  |  | 1. Položka obsahuje: – montáž výpočetní techniky, včetně propojovacích vedení a monitorů – umístění zařízení, zapojení, připojení na komunikační linku, přezkoušení funkce – dodávku a montáž vybavení pro servisní pracoviště diagnostiky se všemi pomocnými a doplňujícími pracemi a součástmi, případné použití mechanizmů, včetně dopravy ze skladu k místu montáže – instalace individuálního SW 2. Položka neobsahuje: - montáž nábytku 3. Způsob měření: Udává se počet kusů kompletní konstrukce nebo práce.
P | 34 | 75B231 |  | GRAFICKO-TECHNOLOGICKÁ NADSTAVBA - DODÁVKA | KUS | 2 | 0 |  |  |  | 0 |  | [bez vazby na CS] |  | 2
PP
VV
TS |  |  |  | 1. Položka obsahuje: – dodání počítačového vybavení pracoviště bez programového vybavení, včetně propojovacích vedení a potřebného materiálu a jejich doprava na místo určení – dodání veškerého zařízení daného položkou, na dopravu do místa určení, případné použití mechanizmů - pracoviště je zálohované 2. Položka neobsahuje: – programové vybavení 3. Způsob měření: Udává se počet kusů kompletní konstrukce nebo práce.
P | 35 | 75B237 |  | GRAFICKO-TECHNOLOGICKÁ NADSTAVBA - MONTÁŽ | KUS | 2 | 0 |  |  |  | 0 |  | [bez vazby na CS] |  | 2
PP
VV
TS |  |  |  | 1. Položka obsahuje: – montáž výpočetní techniky, včetně propojovacích vedení – montáž dodaného zařízení se všemi pomocnými a doplňujícími pracemi a součástmi, případné použití mechanizmů 2. Položka neobsahuje: X 3. Způsob měření: Udává se počet kusů kompletní konstrukce nebo práce.
P | 36 | 75B261 |  | NÁBYTEK PRO JOP A SERVISNÍ A DIAGNOSTICKÉ PRACOVIŠTĚ - STOLY PEVNÉ PRO JEDNO PRACOVIŠTĚ - DODÁVKA | KUS | 1 | 0 |  |  |  | 0 |  | [bez vazby na CS] |  | 2
PP
VV
TS |  |  |  | 1. Položka obsahuje: – výroba a dodávka stolů, židle a boxu pro umístění počítačového vybavení jednoho pracoviště a jejich doprava na místo určení – výrobu stolů, náklady na dopravu do místa určení, případně na použití mechanizmů 2. Položka neobsahuje: – 3. Způsob měření: Udává se počet kusů kompletní konstrukce nebo práce.
P | 37 | 75B267 |  | NÁBYTEK PRO JOP A SERVISNÍ A DIAGNOSTICKÉ PRACOVIŠTĚ - STOLY PEVNÉ PRO JEDNO PRACOVIŠTĚ - MONTÁŽ | KUS | 1 | 0 |  |  |  | 0 |  | [bez vazby na CS] |  | 2
PP
VV
TS |  |  |  | 1. Položka obsahuje: – montáž stolů pro umístění počítačového vybavení kanceláře – dodávku a montáž nábytkového vybavení pro jednotné obslužné pracoviště (JOP) se všemi pomocnými a doplňujícími pracemi a součástmi, případné použití mechanizmů, včetně dopravy ze skladu k místu montáže 2. Položka neobsahuje: X 3. Způsob měření: Udává se počet kusů kompletní konstrukce nebo práce.
P | 38 | 75B441 |  | STOJANOVÁ ŘADA PRO 4 STOJANY - DODÁVKA | KUS | 1 | 0 |  |  |  | 0 |  | [bez vazby na CS] |  | 2
PP
VV
TS |  |  |  | 1. Položka obsahuje: – dodání kompletního vnitřního zařízení podle typu určeného položkou včetně potřebného pomocného materiálu a jeho dopravy na místo určení – pořízení příslušné stojanové řady včetně pomocného materiálu a její dopravu do místa určení 2. Položka neobsahuje: X 3. Způsob měření: Udává se počet kusů kompletní konstrukce nebo práce.
P | 39 | 75B447 |  | STOJANOVÁ ŘADA PRO 4 STOJANY - MONTÁŽ | KUS | 1 | 0 |  |  |  | 0 |  | [bez vazby na CS] |  | 2
PP
VV
TS |  |  |  | 1. Položka obsahuje: – sestavení stojanové řady na místě určení, zapojení – montáž dodaného zařízení se všemi pomocnými a doplňujícími pracemi a součástmi, případné použití mechanizmů 2. Položka neobsahuje: X 3. Způsob měření: Udává se počet kusů kompletní konstrukce nebo práce.
P | 40 | 75B458 |  | STOJANOVÁ ŘADA PRO 5 STOJANŮ - DEMONTÁŽ | KUS | 8 | 0 |  |  |  | 0 |  | [bez vazby na CS] |  | 2
PP
VV
TS |  |  |  | 1. Položka obsahuje: – demontáž stojanové řady – demontáž zařízení se všemi pomocnými a doplňujícími pracemi a součástmi, případné použití mechanizmů, včetně dopravy z místa demontáže do skladu – naložení vybouraného materiálu na dopravní prostředek – odvoz vybouraného materiálu do skladu nebo na likvidaci 2. Položka neobsahuje: – poplatek za likvidaci odpadů (nacení se dle SSD 0) 3. Způsob měření: Udává se počet kusů kompletní konstrukce nebo práce.
P | 41 | 75B468 |  | STOJAN IZOLOVANÝ - DEMONTÁŽ | KUS | 40 | 0 |  |  |  | 0 |  | [bez vazby na CS] |  | 2
PP
VV
TS |  |  |  | 1. Položka obsahuje: – demontáž stojanu ze stojanové řady podle typu daného položkou – demontáž zařízení se všemi pomocnými a doplňujícími pracemi a součástmi, případné použití mechanizmů, včetně dopravy z místa demontáže do skladu – naložení vybouraného materiálu na dopravní prostředek – odvoz vybouraného materiálu do skladu nebo na likvidaci 2. Položka neobsahuje: – poplatek za likvidaci odpadů (nacení se dle SSD 0) 3. Způsob měření: Udává se počet kusů kompletní konstrukce nebo práce.
P | 42 | 75B478 |  | KABELOVÝ ROŠT VODOROVNÝ - DEMONTÁŽ | KUS | 60 | 0 |  |  |  | 0 |  | [bez vazby na CS] |  | 2
PP
VV
TS |  |  |  | 1. Položka obsahuje: – demontáž kabelového roštu vodorovného podle typu daného položkou – demontáž zařízení se všemi pomocnými a doplňujícími pracemi a součástmi, případné použití mechanizmů, včetně dopravy z místa demontáže do skladu – naložení vybouraného materiálu na dopravní prostředek – odvoz vybouraného materiálu do skladu nebo na likvidaci 2. Položka neobsahuje: – poplatek za likvidaci odpadů (nacení se dle SSD 0) 3. Způsob měření: Udává se počet kusů kompletní konstrukce nebo práce.
P | 43 | 75B488 |  | KABELOVÝ ROŠT SVISLÝ - DEMONTÁŽ | KUS | 20 | 0 |  |  |  | 0 |  | [bez vazby na CS] |  | 2
PP
VV
TS |  |  |  | 1. Položka obsahuje: – demontáž kabelového roštu svislého ocelového podle typu daného položkou – demontáž zařízení se všemi pomocnými a doplňujícími pracemi a součástmi, případné použití mechanizmů, včetně dopravy z místa demontáže do skladu – naložení vybouraného materiálu na dopravní prostředek – odvoz vybouraného materiálu do skladu nebo na likvidaci 2. Položka neobsahuje: – poplatek za likvidaci odpadů (nacení se dle SSD 0) 3. Způsob měření: Udává se počet kusů kompletní konstrukce nebo práce.
P | 44 | 75B491 |  | SKŘÍŇ KABELOVÁ - DODÁVKA | KUS | 2 | 0 |  |  |  | 0 |  | [bez vazby na CS] |  | 2
PP
VV
TS |  |  |  | 1. Položka obsahuje: – dodání kompletního vnitřního zařízení podle typu určeného položkou včetně potřebného pomocného materiálu a jeho dopravy na místo určení – pořízení příslušné skříně včetně pomocného materiálu a její dopravu do místa určení 2. Položka neobsahuje: X 3. Způsob měření: Udává se počet kusů kompletní konstrukce nebo práce.
P | 45 | 75B497 |  | SKŘÍŇ KABELOVÁ - MONTÁŽ | KUS | 2 | 0 |  |  |  | 0 |  | [bez vazby na CS] |  | 2
PP
VV
TS |  |  |  | 1. Položka obsahuje: – usazení skříně kabelové vnitřní na místě určení – montáž a dodaného zařízení se všemi pomocnými a doplňujícími pracemi a součástmi, případné použití mechanizmů 2. Položka neobsahuje: 3. Způsob měření: Udává se počet kusů kompletní konstrukce nebo práce.
P | 46 | 75B511 |  | SKŘÍŇ TECHNOLOGICKÝCH POČÍTAČŮ - DODÁVKA | KUS | 1 | 0 |  |  |  | 0 |  | [bez vazby na CS] |  | 2
PP
VV
TS |  |  |  | 1. Položka obsahuje: – dodání kompletního vnitřního zařízení podle typu určeného položkou včetně servisního pracoviště v SU, potřebného pomocného materiálu a jeho dopravy na místo určení – pořízení příslušné skříně technologických počítačů včetně pomocného materiálu a její dopravu do místa určení 2. Položka neobsahuje: X 3. Způsob měření: Udává se počet kusů kompletní konstrukce nebo práce.
P | 47 | 75B517 |  | SKŘÍŇ TECHNOLOGICKÝCH POČÍTAČŮ - MONTÁŽ | KUS | 1 | 0 |  |  |  | 0 |  | [bez vazby na CS] |  | 2
PP
VV
TS |  |  |  | 1. Položka obsahuje: – usazení skříně technologických počítačů na místě určení, zapojení – montáž dodaného zařízení se všemi pomocnými a doplňujícími pracemi a součástmi, případné použití mechanizmů 2. Položka neobsahuje: X 3. Způsob měření: Udává se počet kusů kompletní konstrukce nebo práce.
P | 48 | 75B521 |  | ELEKTRONICKÁ VAZBA S PROVÁDĚCÍMI POČÍTAČI PRO ZABEZPEČENÍ VÝHYBKOVÉ JEDNOTKY - DODÁVKA | v. j. | 22 | 0 |  |  |  | 0 |  | [bez vazby na CS] |  | 2
PP
VV
TS |  |  |  | 1. Položka obsahuje: – dodání kompletního vnitřního zařízení pro zabezpečení výhybkové jednotky vč. přepěťových ochran,souvisejících prvků a potřebného pomocného materiálu a jeho dopravy na místo určení, dodávka základního SW – pořízení zařízení včetně pomocného materiálu a její dopravu do místa určení 2. Položka neobsahuje: X 3. Způsob měření: Měří se ve výhybkových jednotkách, tj. udává se libovolná metráž kabelů a libovolná kusovitost příslušenství vztažená na jednu výhybkovou jednotku.
P | 49 | 75B527 |  | ELEKTRONICKÁ VAZBA S PROVÁDĚCÍMI POČÍTAČI PRO ZABEZPEČENÍ VÝHYBKOVÉ JEDNOTKY - MONTÁŽ | v. j. | 22 | 0 |  |  |  | 0 |  | [bez vazby na CS] |  | 2
PP
VV
TS |  |  |  | 1. Položka obsahuje: – upevnění zařízení do stojanu (skříně), osazení vnitřních prvků, instalace individuálního SW – montáž dodaného zařízení se všemi pomocnými a doplňujícími pracemi a součástmi, případné použití mechanizmů 2. Položka neobsahuje: X 3. Způsob měření: Měří se ve výhybkových jednotkách, tj. udává se libovolná metráž kabelů a libovolná kusovitost příslušenství vztažená na jednu výhybkovou jednotku.
P | 50 | 75B531 |  | SKŘÍŇ ELEKTRONICKÝCH VAZEB S PROVÁDĚCÍMI POČÍTAČI - DODÁVKA | KUS | 1 | 0 |  |  |  | 0 |  | [bez vazby na CS] |  | 2
PP
VV
TS |  |  |  | 1. Položka obsahuje: – dodání kompletního vnitřního zařízení podle typu určeného položkou včetně přepěťových ochran, potřebného pomocného materiálu a jeho dopravy na místo určení – pořízení příslušné skříně včetně pomocného materiálu a jeho dopravu do místa určení - dodávka základního SW a jeho dopravy na místo určení 2. Položka neobsahuje: X 3. Způsob měření: Udává se počet kusů kompletní konstrukce nebo práce.
P | 51 | 75B537 |  | SKŘÍŇ ELEKTRONICKÝCH VAZEB S PROVÁDĚCÍMI POČÍTAČI - MONTÁŽ | KUS | 1 | 0 |  |  |  | 0 |  | [bez vazby na CS] |  | 2
PP
VV
TS |  |  |  | 1. Položka obsahuje: – usazení skříně elektronických vazeb s prováděcími počítači na místě určení, osazení vnitřních prvků skříně – montáž dodaného zařízení se všemi pomocnými a doplňujícími pracemi a součástmi, případné použití mechanizmů – instalace individuálního SW 2. Položka neobsahuje: X 3. Způsob měření: Udává se počet kusů kompletní konstrukce nebo práce.
P | 52 | 75B538 |  | SKŘÍŇ ELEKTRONICKÝCH VAZEB S PROVÁDĚCÍMI POČÍTAČI - DEMONTÁŽ | KUS | 1 | 0 |  |  |  | 0 |  | [bez vazby na CS] |  | 2
PP
VV
TS |  |  |  | 1. Položka obsahuje: – demontáž skříně elektronických vazeb s prováděcími počítači, odpojení – demontáž zařízení se všemi pomocnými a doplňujícími pracemi a součástmi, případné použití mechanizmů, včetně dopravy z místa demontáže do skladu – naložení vybouraného materiálu na dopravní prostředek – odvoz vybouraného materiálu do skladu nebo na likvidaci 2. Položka neobsahuje: – poplatek za likvidaci odpadů (nacení se dle SSD 0) 3. Způsob měření: Udává se počet kusů kompletní konstrukce nebo práce.
P | 53 | 75B541 |  | SKŘÍŇ (STOJAN) VOLNÉ VAZBY - DODÁVKA | KUS | 8 | 0 |  |  |  | 0 |  | [bez vazby na CS] |  | 2
PP
VV
TS |  |  |  | 1. Položka obsahuje: – dodání kompletního vnitřního zařízení podle typu určeného položkou včetně přepěťových ochran, potřebného pomocného materiálu a jeho dopravy na místo určení – pořízení příslušné skříně (stojanu) volné vazby vystrojené včetně pomocného materiálu a její dopravu do místa určení 2. Položka neobsahuje: X 3. Způsob měření: Udává se počet kusů kompletní konstrukce nebo práce.
P | 54 | 75B547 |  | SKŘÍŇ (STOJAN) VOLNÉ VAZBY - MONTÁŽ | KUS | 8 | 0 |  |  |  | 0 |  | [bez vazby na CS] |  | 2
PP
VV
TS |  |  |  | 1. Položka obsahuje: – usazení skříně (stojanu) volné vazby vystrojené na místě určení, osazení vnitřních prvků skříně – montáž dodaného zařízení se všemi pomocnými a doplňujícími pracemi a součástmi, případné použití mechanizmů 2. Položka neobsahuje: X 3. Způsob měření: Udává se počet kusů kompletní konstrukce nebo práce.
P | 55 | 75B569 |  | ÚPRAVA RELÉOVÝCH, NAPÁJECÍCH NEBO KABELOVÝCH STOJANŮ NEBO SKŘÍNÍ | KUS | 5 | 0 |  |  |  | 0 |  | [bez vazby na CS] |  | 2
PP
VV
TS |  |  |  | 1. Položka obsahuje: – demontáž a montáž úprav reléových napájecích nebo kabelových stojanů, odpojení – demontáž a montáž zařízení se všemi pomocnými a doplňujícími pracemi a součástmi a potřebným materiálem, případné použití mechanizmů – naložení vybouraného materiálu na dopravní prostředek – odvoz vybouraného materiálu do skladu nebo na likvidaci 2. Položka neobsahuje: – poplatek za likvidaci odpadů (nacení se dle SSD 0) 3. Způsob měření: Udává se počet kusů kompletní konstrukce nebo práce.
P | 56 | 75B571 |  | SKŘÍŇ KÓDOVÁNÍ - DODÁVKA | KUS | 1 | 0 |  |  |  | 0 |  | [bez vazby na CS] |  | 2
PP
VV
TS |  |  |  | 1. Položka obsahuje: – dodání kompletního vnitřního zařízení podle typu určeného položkou včetně potřebného pomocného materiálu a jeho dopravy na místo určení – pořízení příslušné skříně včetně pomocného materiálu a její dopravu do místa určení 2. Položka neobsahuje: X 3. Způsob měření: Udává se počet kusů kompletní konstrukce nebo práce.
P | 57 | 75B577 |  | SKŘÍŇ KÓDOVÁNÍ - MONTÁŽ | KUS | 1 | 0 |  |  |  | 0 |  | [bez vazby na CS] |  | 2
PP
VV
TS |  |  |  | 1. Položka obsahuje: – usazení skříně kódování na místě určení, osazení vnitřních prvků skříně – montáž dodaného zařízení se všemi pomocnými a doplňujícími pracemi a součástmi, případné použití mechanizmů 2. Položka neobsahuje: X 3. Způsob měření: Udává se počet kusů kompletní konstrukce nebo práce.
P | 58 | 75B611 |  | KOMPLETNÍ NAPÁJECÍ ZDROJ (50/75/275 HZ) DO 50 KVA - DODÁVKA | KUS | 1 | 0 |  |  |  | 0 |  | [bez vazby na CS] |  | 2
PP
VV
TS |  |  |  | 1. Položka obsahuje: – dodání skříní kompletního napájecího zdroje včetně baterií a skříní a dalšího potřebného pomocného materiálu a jeho dopravy na místo určení – pořízení kompletního napájecího zdroje, na dopravu do místa určení 2. Položka neobsahuje: X 3. Způsob měření: Udává se počet kusů kompletní konstrukce nebo práce.
P | 59 | 75B647 |  | NAPÁJECÍ ZDROJ - MONTÁŽ | KUS | 1 | 0 |  |  |  | 0 |  | [bez vazby na CS] |  | 2
PP
VV
TS |  |  |  | 1. Položka obsahuje: – osazení skříní a jejich propojení, včetně montáže a dobití baterií – regulace obvodů a přezkoušení funkce – položka obsahuje montáž dodaného zařízení se všemi pomocnými a doplňujícími pracemi a součástmi, případné použití mechanizmů 2. Položka neobsahuje: X 3. Způsob měření: Udává se počet kusů kompletní konstrukce nebo práce.
P | 60 | 75B648 |  | NAPÁJECÍ ZDROJ - DEMONTÁŽ | KUS | 1 | 0 |  |  |  | 0 |  | [bez vazby na CS] |  | 2
PP
VV
TS |  |  |  | 1. Položka obsahuje: – demontáž skříní a jejich propojení, včetně demontáže baterií – demontáž napájecího zdroje se všemi pomocnými a doplňujícími pracemi a součástmi, případné použití mechanizmů, včetně dopravy z místa demontáže do skladu – naložení vybouraného materiálu na dopravní prostředek – odvoz vybouraného materiálu do skladu nebo na likvidaci 2. Položka neobsahuje: – poplatek za likvidaci odpadů (nacení se dle SSD 0) 3. Způsob měření: Udává se počet kusů kompletní konstrukce nebo práce.
P | 61 | 75B661 |  | SKŘÍŇ NAPÁJECÍ - DODÁVKA | KUS | 3 | 0 |  |  |  | 0 |  | [bez vazby na CS] |  | 2
PP
VV
TS |  |  |  | 1. Položka obsahuje: – dodání skříně napájecí a dalšího potřebného pomocného materiálu a jeho dopravy na místo určení – pořízení kompletního zařízení podle položky, na dopravu do místa určení 2. Položka neobsahuje: X 3. Způsob měření: Udává se počet kusů kompletní konstrukce nebo práce.
P | 62 | 75B667 |  | SKŘÍŇ NAPÁJECÍ - MONTÁŽ | KUS | 3 | 0 |  |  |  | 0 |  | [bez vazby na CS] |  | 2
PP
VV
TS |  |  |  | 1. Položka obsahuje: – osazení skříně napájecí na místě určení, osazení vnitřních prvků skříně, regulace obvodů a přezkoušení funkce – montáž dodaného zařízení se všemi pomocnými a doplňujícími pracemi a součástmi, případné použití mechanizmů 2. Položka neobsahuje: X 3. Způsob měření: Udává se počet kusů kompletní konstrukce nebo práce.
P | 63 | 75B711 |  | PŘEPĚŤOVÁ OCHRANA PRO PRVEK V KOLEJIŠTI - DODÁVKA | KUS | 102 | 0 |  |  |  | 0 |  | [bez vazby na CS] |  | 2
PP
VV
TS |  |  |  | 1. Položka obsahuje: – dodávka přepěťové ochrany včetně potřebného pomocného materiálu a dopravy do staveništního skladu – dodávku přepěťové ochrany včetně dopravy ze skladu k místu montáže 2. Položka neobsahuje: X 3. Způsob měření: Udává se počet kusů kompletní konstrukce nebo práce.
P | 64 | 75B717 |  | PŘEPĚŤOVÁ OCHRANA PRO PRVEK V KOLEJIŠTI - MONTÁŽ | KUS | 102 | 0 |  |  |  | 0 |  | [bez vazby na CS] |  | 2
PP
VV
TS |  |  |  | 1. Položka obsahuje: – montáž ochrany dle předpisu dodavatele pro montáž – montáž dodaného zařízení se všemi pomocnými a doplňujícími pracemi a součástmi, případné použití mechanizmů 2. Položka neobsahuje: X 3. Způsob měření: Udává se počet kusů kompletní konstrukce nebo práce.
P | 65 | 75B718 |  | PŘEPĚŤOVÁ OCHRANA PRO PRVEK V KOLEJIŠTI - DEMONTÁŽ | KUS | 96 | 0 |  |  |  | 0 |  | [bez vazby na CS] |  | 2
PP
VV
TS |  |  |  | 1. Položka obsahuje: – demontáž ochrany dle předpisu dodavatele pro demontáž – demontáž zařízení se všemi pomocnými a doplňujícími pracemi a součástmi, případné použití mechanizmů, včetně dopravy z místa demontáže do skladu – naložení vybouraného materiálu na dopravní prostředek – odvoz vybouraného materiálu do skladu nebo na likvidaci 2. Položka neobsahuje: – poplatek za likvidaci odpadů (nacení se dle SSD 0) 3. Způsob měření: Udává se počet kusů kompletní konstrukce nebo práce.
P | 66 | 75B811 |  | SKŘÍŇ TRAŤOVÝCH KOLEJOVÝCH OBVODŮ S NJ A RJ VYSTROJENÁ DO 10-TI KO - DODÁVKA | KUS | 1 | 0 |  |  |  | 0 |  | [bez vazby na CS] |  | 2
PP
VV
TS |  |  |  | 1. Položka obsahuje: – dodání kompletní skříně traťových kolejových obvodů podle typu určeného položkou včetně potřebného pomocného materiálu a jeho dopravy na místo určení – pořízení příslušné skříně včetně pomocného materiálu a její dopravu do místa určení 2. Položka neobsahuje: X 3. Způsob měření: Udává se počet kusů kompletní konstrukce nebo práce.
P | 67 | 75B817 |  | SKŘÍŇ TRAŤOVÝCH KOLEJOVÝCH OBVODŮ S NJ A RJ VYSTROJENÁ DO 10-TI KO - MONTÁŽ | KUS | 1 | 0 |  |  |  | 0 |  | [bez vazby na CS] |  | 2
PP
VV
TS |  |  |  | 1. Položka obsahuje: – usazení skříně traťových kolejových obvodů na místě určení, osazení vnitřních prvků skříně – montáž dodaného zařízení se všemi pomocnými a doplňujícími pracemi a součástmi, případné použití mechanizmů 2. Položka neobsahuje: X 3. Způsob měření: Udává se počet kusů kompletní konstrukce nebo práce.
P | 68 | 75B821 |  | SKŘÍŇ KOLEJOVÝCH OBVODŮ V DOPRAVNĚ S NJ A RJ VYSTROJENÁ DO 15-TI KO - DODÁVKA | KUS | 2 | 0 |  |  |  | 0 |  | [bez vazby na CS] |  | 2
PP
VV
TS |  |  |  | 1. Položka obsahuje: – dodání kompletní skříně kolejových obvodů v dopravně podle typu určeného položkou včetně potřebného pomocného materiálu a jeho dopravy na místo určení – pořízení příslušné skříně včetně pomocného materiálu a její dopravu do místa určení 2. Položka neobsahuje: X 3. Způsob měření: Udává se počet kusů kompletní konstrukce nebo práce.
P | 69 | 75B827 |  | SKŘÍŇ KOLEJOVÝCH OBVODŮ V DOPRAVNĚ S NJ A RJ VYSTROJENÁ DO 15-TI KO - MONTÁŽ | KUS | 2 | 0 |  |  |  | 0 |  | [bez vazby na CS] |  | 2
PP
VV
TS |  |  |  | 1. Položka obsahuje: – usazení skříně kolejových obvodů v dopravně na místě určení, osazení vnitřních prvků skříně – montáž dodaného zařízení se všemi pomocnými a doplňujícími pracemi a součástmi, případné použití mechanizmů 2. Položka neobsahuje: X 3. Způsob měření: Udává se počet kusů kompletní konstrukce nebo práce.
P | 70 | 75B831 |  | SKŘÍŇ PŘÍJÍMACÍCH JEDNOTEK ELEKTRONICKÝCH KOLEJOVÝCH OBVODŮ VYSTROJENÁ PRO 60 KO - DODÁVKA | KUS | 1 | 0 |  |  |  | 0 |  | [bez vazby na CS] |  | 2
PP
VV
TS |  |  |  | 1. Položka obsahuje: – dodání kompletní skříně přijímacích jednotek elektronických kolejových obvodů podle typu určeného položkou včetně potřebného pomocného materiálu a jeho dopravy na místo určení – pořízení příslušné skříně přijímacích jednotek elektronických kolejových obvodů včetně pomocného materiálu a její dopravu do místa určení 2. Položka neobsahuje: X 3. Způsob měření: Udává se počet kusů kompletní konstrukce nebo práce.
P | 71 | 75B837 |  | SKŘÍŇ PŘÍJÍMACÍCH JEDNOTEK ELEKTRONICKÝCH KOLEJOVÝCH OBVODŮ VYSTROJENÁ PRO 60 KO - MONTÁŽ | KUS | 1 | 0 |  |  |  | 0 |  | [bez vazby na CS] |  | 2
PP
VV
TS |  |  |  | 1. Položka obsahuje: – usazení skříně přijímacích jednotek elektronických kolejových obvodů na místě určení, osazení vnitřních prvků skříně – montáž dodaného zařízení se všemi pomocnými a doplňujícími pracemi a součástmi, případné použití mechanizmů 2. Položka neobsahuje: X 3. Způsob měření: Udává se počet kusů kompletní konstrukce nebo práce.
P | 72 | 75B851 |  | SKŘÍŇ DOZ - DODÁVKA | KUS | 1 | 0 |  |  |  | 0 |  | [bez vazby na CS] |  | 2
PP
VV
TS |  |  |  | 1. Položka obsahuje: – dodání kompletní skříně DOZ pro jednu stanici podle typu určeného položkou včetně potřebného pomocného materiálu a jeho dopravy na místo určení – pořízení příslušné skříně včetně pomocného materiálu a její dopravu do místa určení 2. Položka neobsahuje: X 3. Způsob měření: Udává se počet kusů kompletní konstrukce nebo práce.
P | 73 | 75B857 |  | SKŘÍŇ DOZ - MONTÁŽ | KUS | 1 | 0 |  |  |  | 0 |  | [bez vazby na CS] |  | 2
PP
VV
TS |  |  |  | 1. Položka obsahuje: – usazení skříně DOZ na místě určení, osazení vnitřních prvků skříně – montáž dodaného zařízení se všemi pomocnými a doplňujícími pracemi a součástmi, případné použití mechanizmů 2. Položka neobsahuje: X 3. Způsob měření: Udává se počet kusů kompletní konstrukce nebo práce.
P | 74 | 75B858 |  | SKŘÍŇ DOZ - DEMONTÁŽ | KUS | 1 | 0 |  |  |  | 0 |  | [bez vazby na CS] |  | 2
PP
VV
TS |  |  |  | 1. Položka obsahuje: – demontáž skříně DOZ, odpojení – demontáž zařízení se všemi pomocnými a doplňujícími pracemi a součástmi, případné použití mechanizmů, včetně dopravy z místa demontáže do skladu – naložení vybouraného materiálu na dopravní prostředek – odvoz vybouraného materiálu do skladu nebo na likvidaci 2. Položka neobsahuje: – poplatek za likvidaci odpadů (nacení se dle SSD 0) 3. Způsob měření: Udává se počet kusů kompletní konstrukce nebo práce.
P | 75 | 75B878 |  | ZAŘÍZENÍ BEZPEČNÉ KOMUNIKACE MEZI ZABEZPEČOVACÍMI ZAŘÍZENÍMI (32 PERIFERIÍ) - DEMONTÁŽ | KUS | 1 | 0 |  |  |  | 0 |  | [bez vazby na CS] |  | 2
PP
VV
TS |  |  |  | 1. Položka obsahuje: – demontáž zařízení bezpečné komunikace mezi zabezpečovacími zařízeními, odpojení – demontáž zařízení se všemi pomocnými a doplňujícími pracemi a součástmi, případné použití mechanizmů, včetně dopravy z místa demontáže do skladu – naložení vybouraného materiálu na dopravní prostředek – odvoz vybouraného materiálu do skladu nebo na likvidaci 2. Položka neobsahuje: – poplatek za likvidaci odpadů (nacení se dle SSD 0) 3. Způsob měření: Udává se počet kusů kompletní konstrukce nebo práce.
P | 76 | 75B921 |  | ZÁKLADNÍ SW ELEKTRONICKÉHO STAVĚDLA S ELEKTRONICKÝM ROZHRANÍM - DODÁVKA | KUS | 1 | 0 |  |  |  | 0 |  | [bez vazby na CS] |  | 2
PP
VV
TS |  |  |  | 1. Položka obsahuje: – dodání základního SW elektronického stavědla podle typu určeného položkou 2. Položka neobsahuje: X 3. Způsob měření: Udává se počet kusů kompletní konstrukce nebo práce.
P | 77 | 75B947 |  | INDIVIDUÁLNÍ SW ELEKTRONICKÉHO STAVĚDLA S ELEKTRONICKÝM ROZHRANÍM - MONTÁŽ | v. j. | 22 | 0 |  |  |  | 0 |  | [bez vazby na CS] |  | 2
PP
VV
TS |  |  |  | 1. Položka obsahuje: – tvorba a instalace individuálního SW elektronického stavědla podle specifikace místa použití – tvorbu a instalaci příslušného programového vybavení 2. Položka neobsahuje: X 3. Způsob měření: Měří se ve výhybkových jednotkách, tj. udává se libovolná metráž kabelů a libovolná kusovitost příslušenství vztažená na jednu výhybkovou jednotku.
P | 78 | 75B981 |  | SW PRO GRAFICKO-TECHNOLOGICKOU NADSTAVBU - DODÁVKA | KUS | 1 | 0 |  |  |  | 0 |  | [bez vazby na CS] |  | 2
PP
VV
TS |  |  |  | 1. Položka obsahuje: – dodání základního základního SW pro graficko-technologickou nadstavbu podle typu určeného položkou 2. Položka neobsahuje: X 3. Způsob měření: Udává se počet kusů kompletní konstrukce nebo práce.
P | 79 | 75B987 |  | SW PRO GRAFICKO-TECHNOLOGICKOU NADSTAVBU - MONTÁŽ | KUS | 10 | 0 |  |  |  | 0 |  | [bez vazby na CS] |  | 2
PP
VV
TS |  |  |  | 1. Položka obsahuje: – tvorba a instalace individuálního SW pro graficko-technologickou nadstavbu dané položkou podle specifikace místa použití do 25ti čísel vlaků 2. Položka neobsahuje: X 3. Způsob měření: SW pro graficko-technologickou nadstavbu se měří v kusech, počet kusů se určuje podle počtu staničních a traťových kolejí.
P | 80 | 75B991 |  | SW PRO DOZ JEDNÉ STANICE - DODÁVKA | KUS | 1 | 0 |  |  |  | 0 |  | [bez vazby na CS] |  | 2
PP
VV
TS |  |  |  | 1. Položka obsahuje: – dodání základního SW pro DOZ jedné stanice podle typu určeného položkou 2. Položka neobsahuje: X 3. Způsob měření: Udává se počet kusů kompletní konstrukce nebo práce.
P | 81 | 75B997 |  | SW PRO DOZ JEDNÉ STANICE - MONTÁŽ | KUS | 1 | 0 |  |  |  | 0 |  | [bez vazby na CS] |  | 2
PP
VV
TS |  |  |  | 1. Položka obsahuje: – tvorba a instalace individuálního SW pro DOZ jedné stanice podle specifikace místa použití 2. Položka neobsahuje: X 3. Způsob měření: Udává se počet kusů kompletní konstrukce nebo práce.
P | 82 | 75C111 |  | PŘESTAVNÍK ELEKTROMOTORICKÝ - DODÁVKA | KUS | 13 | 0 |  |  |  | 0 |  | [bez vazby na CS] |  | 2
PP
VV
TS |  |  |  | 1. Položka obsahuje: – dodání elektromotorického přestavníku podle typu výhybky včetně potřebného pomocného materiálu a jeho dopravy do staveništního skladu – dodání elektromotorického přestavníku podle typu výhybky včetně pomocného materiálu, na dopravu do staveništního skladu 2. Položka neobsahuje: X 3. Způsob měření: Udává se počet kusů kompletní konstrukce nebo práce.
P | 83 | 75C117 |  | PŘESTAVNÍK ELEKTROMOTORICKÝ - MONTÁŽ | KUS | 13 | 0 |  |  |  | 0 |  | [bez vazby na CS] |  | 2
PP
VV
TS |  |  |  | 1. Položka obsahuje: – vyměření místa připevnění upevňovací soupravy přestavníku a její montáž, připevnění přestavníku na upevňovací soupravu, připevnění kabelového závěru, zapojení dvou kabelových forem (včetně měření a zapojení po měření) – přezkoušení a regulace přestavníku – montáž přestavníku se všemi pomocnými a doplňujícími pracemi a součástmi, případné použití mechanizmů, včetně dopravy ze skladu k místu montáže 2. Položka neobsahuje: X 3. Způsob měření: Udává se počet kusů kompletní konstrukce nebo práce.
P | 84 | 75C161 |  | SNÍMAČ POLOHY JAZYKŮ - DODÁVKA | KUS | 14 | 0 |  |  |  | 0 |  | [bez vazby na CS] |  | 2
PP
VV
TS |  |  |  | 1. Položka obsahuje: – dodání snímače polohy jazyků podle typu včetně potřebného pomocného materiálu a jeho dopravy do staveništního skladu – dodání snímače polohy jazyků podle typu včetně pomocného materiálu, na dopravu do staveništního skladu 2. Položka neobsahuje: X 3. Způsob měření: Udává se počet kusů kompletní konstrukce nebo práce.
P | 85 | 75C167 |  | SNÍMAČ POLOHY JAZYKŮ - MONTÁŽ | KUS | 14 | 0 |  |  |  | 0 |  | [bez vazby na CS] |  | 2
PP
VV
TS |  |  |  | 1. Položka obsahuje: – vyměření místa montáže snímače polohy jazyků a kabelového závěru, připevnění snímače, montáž kabelového závěru, zapojení 2 kusů kabelové formy (včetně měření a zapojení po měření), přezkoušení – montáž snímače polohy jazyků se všemi pomocnými a doplňujícími pracemi a součástmi, případné použití mechanizmů, včetně dopravy ze skladu k místu montáže 2. Položka neobsahuje: X 3. Způsob měření: Udává se počet kusů kompletní konstrukce nebo práce.
P | 86 | 75C168 |  | SNÍMAČ POLOHY JAZYKŮ - DEMONTÁŽ | KUS | 15 | 0 |  |  |  | 0 |  | [bez vazby na CS] |  | 2
PP
VV
TS |  |  |  | 1. Položka obsahuje: – demontáž snímače polohy jazyků a kabelového závěru, odpojení kabelových forem – demontáž snímače polohy jazyků se všemi pomocnými a doplňujícími pracemi a součástmi, případné použití mechanizmů, včetně dopravy z místa demontáže do skladu – naložení vybouraného materiálu na dopravní prostředek – odvoz vybouraného materiálu do skladu nebo na likvidaci 2. Položka neobsahuje: – poplatek za likvidaci odpadů (nacení se dle SSD 0) 3. Způsob měření: Udává se počet kusů kompletní konstrukce nebo práce.
P | 87 | 75C178 |  | PŘESTAVNÍK ELEKTROMOTORICKÝ - DEMONTÁŽ | KUS | 20 | 0 |  |  |  | 0 |  | [bez vazby na CS] |  | 2
PP
VV
TS |  |  |  | 1. Položka obsahuje: – demontáž připevnění upevňovací soupravy přestavníku a přestavníku, demontáž kabelového závěru, odpojení kabelových forem – demontáž přestavníku se všemi pomocnými a doplňujícími pracemi a součástmi, případné použití mechanizmů, včetně dopravy z místa demontáže do skladu – naložení vybouraného materiálu na dopravní prostředek – odvoz vybouraného materiálu do skladu nebo na likvidaci 2. Položka neobsahuje: – poplatek za likvidaci odpadů (nacení se dle SSD 0) 3. Způsob měření: Udává se počet kusů kompletní konstrukce nebo práce.
P | 88 | 75C211 |  | VÝKOLEJKA S PŘESTAVNÍKEM - DODÁVKA | KUS | 1 | 0 |  |  |  | 0 |  | [bez vazby na CS] |  | 2
PP
VV
TS |  |  |  | 1. Položka obsahuje: – dodávka výkolejky s přestavníkem podle typu včetně potřebného pomocného materiálu a jeho dopravy do staveništního skladu – dodávku výkolejky s přestavníkem podle typu včetně pomocného materiálu, na dopravu do staveništního skladu 2. Položka neobsahuje: X 3. Způsob měření: Udává se počet kusů kompletní konstrukce nebo práce.
P | 89 | 75C217 |  | VÝKOLEJKA S PŘESTAVNÍKEM - MONTÁŽ | KUS | 1 | 0 |  |  |  | 0 |  | [bez vazby na CS] |  | 2
PP
VV
TS |  |  |  | 1. Položka obsahuje: – vyměření místa připevnění upevňovací soupravy výkolejky s přestavníkem a její montáž, připevnění přestavníku na upevňovací soupravu, připevnění kabelového závěru, zapojení kabelových forem (včetně měření a zapojení po měření) – přezkoušení chodu a nátěr výkolejky s přestavníkem – montáž výkolejky s přestavníkem se všemi pomocnými a doplňujícími pracemi a součástmi, případné použití mechanizmů, včetně dopravy ze skladu k místu montáže 2. Položka neobsahuje: X 3. Způsob měření: Udává se počet kusů kompletní konstrukce nebo práce.
P | 90 | 75C221 |  | VÝKOLEJKA SE ZÁMKEM - DODÁVKA | KUS | 1 | 0 |  |  |  | 0 |  | [bez vazby na CS] |  | 2
PP
VV
TS |  |  |  | 1. Položka obsahuje: – dodávka výkolejky s přestavníkem podle typu včetně potřebného pomocného materiálu a jeho dopravy do staveništního skladu – dodávku výkolejky s přestavníkem podle typu včetně pomocného materiálu, na dopravu do staveništního skladu 2. Položka neobsahuje: X 3. Způsob měření: Udává se počet kusů kompletní konstrukce nebo práce.
P | 91 | 75C227 |  | VÝKOLEJKA SE ZÁMKEM - MONTÁŽ | KUS | 1 | 0 |  |  |  | 0 |  | [bez vazby na CS] |  | 2
PP
VV
TS |  |  |  | 1. Položka obsahuje: – vyměření místa připevnění upevňovací soupravy výkolejky s přestavníkem a její montáž, připevnění přestavníku na upevňovací soupravu – přezkoušení chodu a nátěr výkolejky s přestavníkem – montáž výkolejky s přestavníkem se všemi pomocnými a doplňujícími pracemi a součástmi, případné použití mechanizmů, včetně dopravy ze skladu k místu montáže 2. Položka neobsahuje: X 3. Způsob měření: Udává se počet kusů kompletní konstrukce nebo práce.
P | 92 | 75C411 |  | ZÁMEK VÝMĚNOVÝ NEBO ODTLAČNÝ (JEDNODUCHÝ, KONTROLNÍ) - DODÁVKA | KUS | 9 | 0 |  |  |  | 0 |  | [bez vazby na CS] |  | 2
PP
VV
TS |  |  |  | 1. Položka obsahuje: – dodávka zámku výměnového nebo odtlačného podle typu včetně potřebného pomocného materiálu a jeho dopravy do staveništního skladu – pořízení dodávky zámku výměnového nebo odtlačného podle typu včetně pomocného materiálu, na dopravu do staveništního skladu 2. Položka neobsahuje: X 3. Způsob měření: Udává se počet kusů kompletní konstrukce nebo práce.
P | 93 | 75C417 |  | ZÁMEK VÝMĚNOVÝ NEBO ODTLAČNÝ (JEDNODUCHÝ, KONTROLNÍ) - MONTÁŽ | KUS | 9 | 0 |  |  |  | 0 |  | [bez vazby na CS] |  | 2
PP
VV
TS |  |  |  | 1. Položka obsahuje: – vyměření místa pro montáž zámku výměnového nebo odtlačného, připevnění, natypování – montáž zámku výměnového nebo odtlačného se všemi pomocnými a doplňujícími pracemi a součástmi, případné použití mechanizmů, včetně dopravy ze skladu k místu montáže 2. Položka neobsahuje: X 3. Způsob měření: Udává se počet kusů kompletní konstrukce nebo práce.
P | 94 | 75C418 |  | ZÁMEK VÝMĚNOVÝ NEBO ODTLAČNÝ (JEDNODUCHÝ, KONTROLNÍ) - DEMONTÁŽ | KUS | 6 | 0 |  |  |  | 0 |  | [bez vazby na CS] |  | 2
PP
VV
TS |  |  |  | 1. Položka obsahuje: – demontáž zámku výměnového nebo odtlačného podle typu daného položkou – demontáž zámku výměnového nebo odtlačného se všemi pomocnými a doplňujícími pracemi a součástmi, případné použití mechanizmů, včetně dopravy z místa demontáže do skladu – naložení vybouraného materiálu na dopravní prostředek – odvoz vybouraného materiálu do skladu nebo na likvidaci 2. Položka neobsahuje: – poplatek za likvidaci odpadů (nacení se dle SSD 0) 3. Způsob měření: Udává se počet kusů kompletní konstrukce nebo práce.
P | 95 | 75C471 |  | ZÁMEK ELEKTROMAGNETICKÝ V KOLEJIŠTI - DODÁVKA | KUS | 1 | 0 |  |  |  | 0 |  | [bez vazby na CS] |  | 2
PP
VV
TS |  |  |  | 1. Položka obsahuje: – dodání zámku elektromagnetického v kolejišti podle typu včetně potřebného pomocného materiálu a jeho dopravy do staveništního skladu – dodávku zámku elektromagnetického v kolejišti podle typu včetně pomocného materiálu, na dopravu do staveništního skladu 2. Položka neobsahuje: X 3. Způsob měření: Udává se počet kusů kompletní konstrukce nebo práce.
P | 96 | 75C477 |  | ZÁMEK ELEKTROMAGNETICKÝ V KOLEJIŠTI - MONTÁŽ | KUS | 1 | 0 |  |  |  | 0 |  | [bez vazby na CS] |  | 2
PP
VV
TS |  |  |  | 1. Položka obsahuje: – přetypování klíčů a jejich oštítkování, usazení kabelového závěru, zatažení kabelu do závěru včetně zhotovení a zapojení kabelových forem (včetně měření a zapojení po měření), montáž zámku elektromagnetického v kolejišti – propojení drátovou formou, přezkoušení, nátěr – montáž zámku elektromagnetického v kolejišti se všemi pomocnými a doplňujícími pracemi a součástmi, případné použití mechanizmů, včetně dopravy ze skladu k místu montáže 2. Položka neobsahuje: X 3. Způsob měření: Udává se počet kusů kompletní konstrukce nebo práce.
P | 97 | 75C478 |  | ZÁMEK ELEKTROMAGNETICKÝ V KOLEJIŠTI - DEMONTÁŽ | KUS | 1 | 0 |  |  |  | 0 |  | [bez vazby na CS] |  | 2
PP
VV
TS |  |  |  | 1. Položka obsahuje: – demontáž zámku elektromagnetického v kolejišti dle typu určeného položkou, odpojení formy – demontáž zámku elektromagnetického v kolejišti se všemi pomocnými a doplňujícími pracemi a součástmi, případné použití mechanizmů, včetně dopravy z místa demontáže do skladu. – naložení vybouraného materiálu na dopravní prostředek – odvoz vybouraného materiálu do skladu nebo na likvidaci 2. Položka neobsahuje: – poplatek za likvidaci odpadů (nacení se dle SSD 0) 3. Způsob měření: Udává se počet kusů kompletní konstrukce nebo práce.
P | 98 | 75C511 |  | STOŽÁROVÉ NÁVĚSTIDLO DO DVOU SVĚTEL - DODÁVKA | KUS | 6 | 0 |  |  |  | 0 |  | [bez vazby na CS] |  | 2
PP
VV
TS |  |  |  | 1. Položka obsahuje: – dodávka stožárového návěstidla do dvou světel podle jeho typu a potřebného pomocného materiálu a dopravy do staveništního skladu – dodávku stožárového návěstidla do dvou světel včetně pomocného materiálu, dopravu do místa určení 2. Položka neobsahuje: X 3. Způsob měření: Udává se počet kusů kompletní konstrukce nebo práce.
P | 99 | 75C517 |  | STOŽÁROVÉ NÁVĚSTIDLO DO DVOU SVĚTEL - MONTÁŽ | KUS | 6 | 0 |  |  |  | 0 |  | [bez vazby na CS] |  | 2
PP
VV
TS |  |  |  | 1. Položka obsahuje: – výkop jámy pro BETONOVÝ základ návěstidla – usazení betonového základu, sestavení návěstidla, označení označovacími štítky, zapojení kabelových forem (včetně měření a zapojení po měření) – montáž stožárového návěstidla do dvou světel včetně transformátorové skříně na základ – montáž stožárového návěstidla do dvou světel se všemi pomocnými a doplňujícími pracemi a součástmi a ukolejnění, případné použití mechanizmů, včetně dopravy ze skladu k místu montáže 2. Položka neobsahuje: X 3. Způsob měření: Udává se počet kusů kompletní konstrukce nebo práce.
P | 100 | 75C518 |  | STOŽÁROVÉ NÁVĚSTIDLO DO DVOU SVĚTEL - DEMONTÁŽ | KUS | 6 | 0 |  |  |  | 0 |  | [bez vazby na CS] |  | 2
PP
VV
TS |  |  |  | 1. Položka obsahuje: – demontáž betonového základu, demontáž stožárového návěstidla do dvou světel, zasypání jámy po základu návěstidla – demontáž stožárového návěstidla do dvou světel se všemi pomocnými a doplňujícími pracemi a součástmi a ukolejnění, případné použití mechanizmů, včetně dopravy z místa demontáže do skladu. – naložení vybouraného materiálu na dopravní prostředek – odvoz vybouraného materiálu do skladu nebo na likvidaci 2. Položka neobsahuje: – poplatek za likvidaci odpadů (nacení se dle SSD 0) 3. Způsob měření: Udává se počet kusů kompletní konstrukce nebo práce.
P | 101 | 75C531 |  | STOŽÁROVÉ NÁVĚSTIDLO OD ČTYŘ SVĚTEL - DODÁVKA | KUS | 11 | 0 |  |  |  | 0 |  | [bez vazby na CS] |  | 2
PP
VV
TS |  |  |  | 1. Položka obsahuje: – dodávka stožárového návěstidla od čtyř do šesti světel podle jeho typu a potřebného pomocného materiálu a dopravy do staveništního skladu – dodávku stožárového návěstidla od čtyř do šesti světel včetně pomocného materiálu, dopravu do místa určení 2. Položka neobsahuje: X 3. Způsob měření: Udává se počet kusů kompletní konstrukce nebo práce.
P | 102 | 75C537 |  | STOŽÁROVÉ NÁVĚSTIDLO OD ČTYŘ SVĚTEL - MONTÁŽ | KUS | 11 | 0 |  |  |  | 0 |  | [bez vazby na CS] |  | 2
PP
VV
TS |  |  |  | 1. Položka obsahuje: – výkop jámy pro BETONOVÝ základ návěstidla – usazení betonového základu, sestavení návěstidla, označení označovacími štítky, zapojení kabelových forem (včetně měření a zapojení po měření) – montáž stožárového návěstidla od čtyř do šesti světel včetně transformátorové skříně na základ – montáž stožárového návěstidla od čtyř do šesti světel se všemi pomocnými a doplňujícími pracemi a součástmi a ukolejnění, případné použití mechanizmů, včetně dopravy ze skladu k místu montáže 2. Položka neobsahuje: X 3. Způsob měření: Udává se počet kusů kompletní konstrukce nebo práce.
P | 103 | 75C538 |  | STOŽÁROVÉ NÁVĚSTIDLO OD ČTYŘ SVĚTEL - DEMONTÁŽ | KUS | 10 | 0 |  |  |  | 0 |  | [bez vazby na CS] |  | 2
PP
VV
TS |  |  |  | 1. Položka obsahuje: – demontáž betonového základu, demontáž stožárového návěstidla od čtyř do šesti světel, zasypání jámy po základu návěstidla – demontáž stožárového návěstidla od čtyř do šesti světel se všemi pomocnými a doplňujícími pracemi a součástmi a ukolejnění, případné použití mechanizmů, včetně dopravy z místa demontáže do skladu – naložení vybouraného materiálu na dopravní prostředek – odvoz vybouraného materiálu do skladu nebo na likvidaci 2. Položka neobsahuje: – poplatek za likvidaci odpadů (nacení se dle SSD 0) 3. Způsob měření: Udává se počet kusů kompletní konstrukce nebo práce.
P | 104 | 75C561 |  | UKAZATEL RYCHLOSTI (SVĚTELNÉ PRUHY) - DODÁVKA | KUS | 12 | 0 |  |  |  | 0 |  | [bez vazby na CS] |  | 2
PP
VV
TS |  |  |  | 1. Položka obsahuje: – dodávka ukazatele rychlosti (světelné pruhy) podle jeho typu a potřebného pomocného materiálu a dopravy do staveništního skladu – dodávku ukazatele rychlosti (světelné pruhy) včetně pomocného materiálu, dopravu do místa určení 2. Položka neobsahuje: X 3. Způsob měření: Udává se počet kusů kompletní konstrukce nebo práce.
P | 105 | 75C567 |  | UKAZATEL RYCHLOSTI (SVĚTELNÉ PRUHY) - MONTÁŽ | KUS | 12 | 0 |  |  |  | 0 |  | [bez vazby na CS] |  | 2
PP
VV
TS |  |  |  | 1. Položka obsahuje: – sestavení ukazatele rychlosti (světelné pruhy) a jeho montáž na místo určení – montáž ukazatele rychlosti (světelné pruhy) včetně pomocného materiálu, dopravu do místa určení 2. Položka neobsahuje: X 3. Způsob měření: Udává se počet kusů kompletní konstrukce nebo práce.
P | 106 | 75C611 |  | TRPASLIČÍ NÁVĚSTIDLO DO DVOU SVĚTEL - DODÁVKA | KUS | 1 | 0 |  |  |  | 0 |  | [bez vazby na CS] |  | 2
PP
VV
TS |  |  |  | 1. Položka obsahuje: – dodávka trpasličího návěstidla do dvou světel podle jeho typu a potřebného pomocného materiálu a dopravy do staveništního skladu – dodávku trpasličího návěstidla do dvou světel včetně pomocného materiálu, dopravu do místa určení 2. Položka neobsahuje: X 3. Způsob měření: Udává se počet kusů kompletní konstrukce nebo práce.
P | 107 | 75C617 |  | TRPASLIČÍ NÁVĚSTIDLO DO DVOU SVĚTEL - MONTÁŽ | KUS | 1 | 0 |  |  |  | 0 |  | [bez vazby na CS] |  | 2
PP
VV
TS |  |  |  | 1. Položka obsahuje: – výkop jámy pro BETONOVÝ základ návěstidla – usazení betonového základu, sestavení návěstidla, označení označovacími štítky, zapojení kabelových forem (včetně měření a zapojení po měření) – montáž trpasličího návěstidla do dvou světel včetně transformátorové skříně na základ – montáž trpasličího návěstidla do dvou světel se všemi pomocnými a doplňujícími pracemi a součástmi, případné použití mechanizmů, včetně dopravy ze skladu k místu montáže 2. Položka neobsahuje: X 3. Způsob měření: Udává se počet kusů kompletní konstrukce nebo práce.
P | 108 | 75C618 |  | TRPASLIČÍ NÁVĚSTIDLO DO DVOU SVĚTEL - DEMONTÁŽ | KUS | 9 | 0 |  |  |  | 0 |  | [bez vazby na CS] |  | 2
PP
VV
TS |  |  |  | 1. Položka obsahuje: – demontáž betonového základu, demontáž trpasličího návěstidla do dvou světel, zasypání jámy po základu návěstidla – demontáž trpasličího návěstidla do dvou světel se všemi pomocnými a doplňujícími pracemi a součástmi, případné použití mechanizmů, včetně dopravy z místa demontáže do skladu – naložení vybouraného materiálu na dopravní prostředek – odvoz vybouraného materiálu do skladu nebo na likvidaci 2. Položka neobsahuje: – poplatek za likvidaci odpadů (nacení se dle SSD 0) 3. Způsob měření: Udává se počet kusů kompletní konstrukce nebo práce.
P | 109 | 75C641 |  | NÁVĚSTIDLO OD ČTYŘ SVĚTEL NA LÁVKU, ZASTŘEŠENÍ, KONSTRUKCI - DODÁVKA | KUS | 2 | 0 |  |  |  | 0 |  | [bez vazby na CS] |  | 2
PP
VV
TS |  |  |  | 1. Položka obsahuje: – dodávka návěstidla od čtyř světel na lávku podle jeho typu a potřebného pomocného materiálu a dopravy do staveništního skladu – dodávku návěstidla od čtyř světel na lávku včetně pomocného materiálu, dopravu do místa určení 2. Položka neobsahuje: X 3. Způsob měření: Udává se počet kusů kompletní konstrukce nebo práce.
P | 110 | 75C647 |  | NÁVĚSTIDLO OD ČTYŘ SVĚTEL NA LÁVKU, ZASTŘEŠENÍ, KONSTRUKCI - MONTÁŽ | KUS | 2 | 0 |  |  |  | 0 |  | [bez vazby na CS] |  | 2
PP
VV
TS |  |  |  | 1. Položka obsahuje: – sestavení návěstidla, označení označovacími štítky – montáž návěstidla od čtyř světel na lávku včetně transformátorové skříně na konstrukci návěstní lávky – montáž transformátorů do skříně, zapojení kabelových forem (včetně měření a zapojení po měření) – montáž obdélníkové tabulky, nasměrování – montáž návěstidla od čtyř světel na lávku včetně pomocného materiálu, dopravu do místa určení 2. Položka neobsahuje: X 3. Způsob měření: Udává se počet kusů kompletní konstrukce nebo práce.
P | 111 | 75C648 |  | NÁVĚSTIDLO OD ČTYŘ SVĚTEL NA LÁVKU, ZASTŘEŠENÍ, KONSTRUKCI - DEMONTÁŽ | KUS | 2 | 0 |  |  |  | 0 |  | [bez vazby na CS] |  | 2
PP
VV
TS |  |  |  | 1. Položka obsahuje: – demontáž návěstidla od čtyř světel na lávku, demontáž transformátorů ze skříně, demontáž kabelové formy – demontáž návěstidla od čtyř světel na lávku se všemi pomocnými a doplňujícími pracemi a součástmi, případné použití mechanizmů, včetně dopravy z místa demontáže do skladu – naložení vybouraného materiálu na dopravní prostředek – odvoz vybouraného materiálu do skladu nebo na likvidaci 2. Položka neobsahuje: – poplatek za likvidaci odpadů (nacení se dle SSD 0) 3. Způsob měření: Udává se počet kusů kompletní konstrukce nebo práce.
P | 112 | 75C711 |  | OZNAČOVACÍ PÁS NÁVĚSTIDLA - DODÁVKA | KUS | 25 | 0 |  |  |  | 0 |  | [bez vazby na CS] |  | 2
PP
VV
TS |  |  |  | 1. Položka obsahuje: – dodávka označovacího pásu návěstidla podle specifikace a potřebného pomocného materiálu a dopravy do staveništního skladu – dodávku označovacího pásu návěstidla včetně pomocného materiálu, dopravu do místa určení 2. Položka neobsahuje: X 3. Způsob měření: Udává se počet kusů kompletní konstrukce nebo práce.
P | 113 | 75C717 |  | OZNAČOVACÍ PÁS NÁVĚSTIDLA - MONTÁŽ | KUS | 25 | 0 |  |  |  | 0 |  | [bez vazby na CS] |  | 2
PP
VV
TS |  |  |  | 1. Položka obsahuje: – vyměření místa umístění, montáž označovacího pásu návěstidla – montáž označovacího pásu návěstidla se všemi pomocnými a doplňujícími pracemi a součástmi, případné použití mechanizmů, včetně dopravy ze skladu k místu montáže 2. Položka neobsahuje: X 3. Způsob měření: Udává se počet kusů kompletní konstrukce nebo práce.
P | 114 | 75C721 |  | VZDÁLENOSTNÍ UPOZORNOVADLO, NEPROMĚNNÉ NÁVĚSTIDLO SE ZÁKLADEM - DODÁVKA | KUS | 12 | 0 |  |  |  | 0 |  | [bez vazby na CS] |  | 2
PP
VV
TS |  |  |  | 1. Položka obsahuje: – dodávka vzdálenostního upozorňovadla včetně potřebného pomocného materiálu a dopravy do staveništního skladu – dodávku vzdálenostního upozorňovadla včetně pomocného materiálu, dopravu do místa určení 2. Položka neobsahuje: X 3. Způsob měření: Udává se počet kusů kompletní konstrukce nebo práce.
P | 115 | 75C727 |  | VZDÁLENOSTNÍ UPOZORNOVADLO, NEPROMĚNNÉ NÁVĚSTIDLO SE ZÁKLADEM - MONTÁŽ | KUS | 12 | 0 |  |  |  | 0 |  | [bez vazby na CS] |  | 2
PP
VV
TS |  |  |  | 1. Položka obsahuje: – vyměření místa umístění, sestavení a usazení vzdálenostního upozorňovadla do jámy, úprava zeminou, oprava nátěru – montáž vzdálenostního upozorňovadla se všemi pomocnými a doplňujícími pracemi a součástmi, případné použití mechanizmů, včetně dopravy ze skladu k místu montáže 2. Položka neobsahuje: X 3. Způsob měření: Udává se počet kusů kompletní konstrukce nebo práce.
P | 116 | 75C811 |  | STYKOVÝ TRANSFORMÁTOR DT 075 - DODÁVKA | KUS | 47 | 0 |  |  |  | 0 |  | [bez vazby na CS] |  | 2
PP
VV
TS |  |  |  | 1. Položka obsahuje: – dodávka stykového transformátoru, potřebného pomocného materiálu a dopravy do staveništního skladu – dodávku stykového transformátoru včetně pomocného materiálu, dopravu do staveništního skladu 2. Položka neobsahuje: X 3. Způsob měření: Udává se počet kusů kompletní konstrukce nebo práce.
P | 117 | 75C847 |  | STYKOVÝ TRANSFORMÁTOR, SYMETRIZAČNÍ A UKOLEJŇOVACÍ TLUMIVKA - MONTÁŽ | KUS | 50 | 0 |  |  |  | 0 |  | [bez vazby na CS] |  | 2
PP
VV
TS |  |  |  | 1. Položka obsahuje: – usazení jednoho stykového transformátoru, montáž ochranné trubky, zapojení kabelových forem (včetně měření a zapojení po měření) – regulace a zkoušení kolejového obvodu – montáž stykového transformátoru se všemi pomocnými a doplňujícími pracemi a součástmi, případné použití mechanizmů, včetně dopravy ze skladu k místu montáže 2. Položka neobsahuje: X 3. Způsob měření: Udává se počet kusů kompletní konstrukce nebo práce.
P | 118 | 75C848 |  | STYKOVÝ TRANSFORMÁTOR, SYMETRIZAČNÍ A UKOLEJŇOVACÍ TLUMIVKA - DEMONTÁŽ | KUS | 50 | 0 |  |  |  | 0 |  | [bez vazby na CS] |  | 2
PP
VV
TS |  |  |  | 1. Položka obsahuje: – demontáž jednoho stykového transformátoru včetně odpojení kabelových přívodů – demontáž stykového transformátoru se všemi pomocnými a doplňujícími pracemi a součástmi, případné použití mechanizmů, včetně dopravy z místa demontáže do skladu – naložení vybouraného materiálu na dopravní prostředek – odvoz vybouraného materiálu do skladu nebo na likvidaci 2. Položka neobsahuje: – poplatek za likvidaci odpadů (nacení se dle SSD 0) 3. Způsob měření: Udává se počet kusů kompletní konstrukce nebo práce.
P | 119 | 75C851 |  | SADA PROPOJEK PRO PŘIPOJENÍ STYKOVÉHO TRANSFORMÁTORU, SYMETRIZAČNÍ TLUMIVKY KE KOLEJNICI - DODÁVKA | KUS | 20 | 0 |  |  |  | 0 |  | [bez vazby na CS] |  | 2
PP
VV
TS |  |  |  | 1. Položka obsahuje: – dodávka sady propojek (do 3 lan) pro připojení jednoho stykového transformátoru ke kolejnicím podle typu a potřebné délky včetně potřebného pomocného materiálu a dopravy do staveništního skladu 2. Položka neobsahuje: X 3. Způsob měření: Udává se počet sad, které se skládají z předepsaných dílů, jež tvoří požadovaný celek.
P | 120 | 75C857 |  | SADA PROPOJEK PRO PŘIPOJENÍ STYKOVÉHO TRANSFORMÁTORU, SYMETRIZAČNÍ TLUMIVKY KE KOLEJNICI - MONTÁŽ | KUS | 20 | 0 |  |  |  | 0 |  | [bez vazby na CS] |  | 2
PP
VV
TS |  |  |  | 1. Položka obsahuje: – rozměření místa připojení, případné vyvrtání otvorů, montáž sady propojek (do 3 lan) pro připojení jednoho stykového transformátoru ke kolejnicím – montáž propojek pro připojení stykového transformátoru ke kolejnicím se všemi pomocnými a doplňujícími pracemi a součástmi, případné použití mechanizmů, včetně dopravy ze skladu k místu montáže 2. Položka neobsahuje: X 3. Způsob měření: Udává se počet sad, které se skládají z předepsaných dílů, jež tvoří požadovaný celek.
P | 121 | 75C858 |  | SADA PROPOJEK PRO PŘIPOJENÍ STYKOVÉHO TRANSFORMÁTORU, SYMETRIZAČNÍ TLUMIVKY KE KOLEJNICI - DEMONTÁŽ | KUS | 11 | 0 |  |  |  | 0 |  | [bez vazby na CS] |  | 2
PP
VV
TS |  |  |  | 1. Položka obsahuje: – demontáž sady propojek (do 3 lan) pro připojení jednoho stykového transformátoru ke kolejnicím – demontáž sady propojek pro připojení stykového transformátoru ke kolejnicím se všemi pomocnými a doplňujícími pracemi a součástmi, případné použití mechanizmů, včetně dopravy z místa demontáže do skladu – naložení vybouraného materiálu na dopravní prostředek – odvoz vybouraného materiálu do skladu nebo na likvidaci 2. Položka neobsahuje: – poplatek za likvidaci odpadů (nacení se dle SSD 0) 3. Způsob měření: Udává se počet sad, které se skládají z předepsaných dílů, jež tvoří požadovaný celek.
P | 122 | 75C861 |  | KOMPLETNÍ SADA PROPOJEK DVOJICE STYKOVÝCH TRANSFORMÁTORŮ - DODÁVKA | KUS | 15 | 0 |  |  |  | 0 |  | [bez vazby na CS] |  | 2
PP
VV
TS |  |  |  | 1. Položka obsahuje: – dodávka kompletní sady propojek dvojice stykových transformátorů (do 3 lan ke kolejnici) podle typu a potřebné délky včetně potřebného pomocného materiálu a dopravy do staveništního skladu – dodávku kompletní sady propojek dvojice stykových transformátorů včetně pomocného materiálu, dopravu do staveništního skladu 2. Položka neobsahuje: X 3. Způsob měření: Udává se počet sad, které se skládají z předepsaných dílů, jež tvoří požadovaný celek.
P | 123 | 75C867 |  | KOMPLETNÍ SADA PROPOJEK DVOJICE STYKOVÝCH TRANSFORMÁTORŮ - MONTÁŽ | KUS | 15 | 0 |  |  |  | 0 |  | [bez vazby na CS] |  | 2
PP
VV
TS |  |  |  | 1. Položka obsahuje: – rozměření místa připojení, případné vyvrtání otvorů, montáž kompletní sady propojek dvojice stykových transformátorů – montáž kompletní sady propojek dvojice stykových transformátorů (do 3 lan ke kolejnici) se všemi pomocnými a doplňujícími pracemi a součástmi, případné použití mechanizmů, včetně dopravy ze skladu k místu montáže 2. Položka neobsahuje: X 3. Způsob měření: Udává se počet sad, které se skládají z předepsaných dílů, jež tvoří požadovaný celek.
P | 124 | 75C868 |  | KOMPLETNÍ SADA PROPOJEK DVOJICE STYKOVÝCH TRANSFORMÁTORŮ - DEMONTÁŽ | KUS | 19 | 0 |  |  |  | 0 |  | [bez vazby na CS] |  | 2
PP
VV
TS |  |  |  | 1. Položka obsahuje: – demontáž kompletní sady propojek dvojice stykových transformátorů dle typu daného položkou – demontáž kompletní sady propojek dvojice stykových transformátorů (do 3 lan ke kolejnici) se všemi pomocnými a doplňujícími pracemi a součástmi, případné použití mechanizmů, včetně dopravy z místa demontáže do skladu – naložení vybouraného materiálu na dopravní prostředek – odvoz vybouraného materiálu do skladu nebo na likvidaci 2. Položka neobsahuje: – poplatek za likvidaci odpadů (nacení se dle SSD 0) 3. Způsob měření: Udává se počet sad, které se skládají z předepsaných dílů, jež tvoří požadovaný celek.
P | 125 | 75C871 |  | KOLEJOVÁ PROPOJKA VÝHYBKOVÁ - DODÁVKA | KUS | 15 | 0 |  |  |  | 0 |  | [bez vazby na CS] |  | 2
PP
VV
TS |  |  |  | 1. Položka obsahuje: – dodávka kolejové propojky výhybkové (do 3 lan) podle typu a potřebné délky včetně potřebného pomocného materiálu a dopravy do staveništního skladu – dodávku kolejové propojky výhybkové včetně pomocného materiálu, dopravu do staveništního skladu 2. Položka neobsahuje: X 3. Způsob měření: Udává se počet kusů kompletní konstrukce nebo práce.
P | 126 | 75C877 |  | KOLEJOVÁ PROPOJKA VÝHYBKOVÁ - MONTÁŽ | KUS | 15 | 0 |  |  |  | 0 |  | [bez vazby na CS] |  | 2
PP
VV
TS |  |  |  | 1. Položka obsahuje: – rozměření místa připojení, případné vyvrtání otvorů, montáž kolejové propojky výhybkové – montáž kolejové propojky výhybkové (do 3 lan) se všemi pomocnými a doplňujícími pracemi a součástmi, případné použití mechanizmů, včetně dopravy ze skladu k místu montáže 2. Položka neobsahuje: X 3. Způsob měření: Udává se počet kusů kompletní konstrukce nebo práce.
P | 127 | 75C881 |  | MEZIKOLEJOVÁ LANOVÁ PROPOJKA (DO 3 LAN DO DÉLKY 7 M) - DODÁVKA | KUS | 5 | 0 |  |  |  | 0 |  | [bez vazby na CS] |  | 2
PP
VV
TS |  |  |  | 1. Položka obsahuje: – dodávka mezikolejové lanové propojky podle typu a potřebné délky včetně potřebného pomocného materiálu a dopravy do staveništního skladu – dodávku mezikolejové lanové propojky včetně pomocného materiálu, dopravu do staveništního skladu 2. Položka neobsahuje: X 3. Způsob měření: Udává se počet kusů kompletní konstrukce nebo práce.
P | 128 | 75C887 |  | MEZIKOLEJOVÁ LANOVÁ PROPOJKA (DO 3 LAN DO DÉLKY 7 M) - MONTÁŽ | KUS | 5 | 0 |  |  |  | 0 |  | [bez vazby na CS] |  | 2
PP
VV
TS |  |  |  | 1. Položka obsahuje: – rozměření místa připojení, případné vyvrtání otvorů, montáž mezikolejové lanové propojky – montáž mezikolejové lanové propojky se všemi pomocnými a doplňujícími pracemi a součástmi, případné použití mechanizmů, včetně dopravy ze skladu k místu montáže 2. Položka neobsahuje: X 3. Způsob měření: Udává se počet kusů kompletní konstrukce nebo práce.
P | 129 | 75C891 |  | KOMPLETNÍ VÝSTROJ KÓDOVACÍ SMYČKY DVOJITÉ KOLEJOVÉ SPOJKY VČETNĚ TJA - DODÁVKA | KUS | 4 | 0 |  |  |  | 0 |  | [bez vazby na CS] |  | 2
PP
VV
TS |  |  |  | 1. Položka obsahuje: – dodávka kompletní výstroje kódovací smyčky dvojité kolejové spojky včetně TJA včetně potřebného pomocného materiálu a dopravy do staveništního skladu – dodávku kompletní výstroje kódovací smyčky dvojité kolejové spojky včetně TJA podle určení a pomocného materiálu, dopravu do staveništního skladu 2. Položka neobsahuje: X 3. Způsob měření: Udává se počet kusů kompletní konstrukce nebo práce.
P | 130 | 75C897 |  | KOMPLETNÍ VÝSTROJ KÓDOVACÍ SMYČKY DVOJITÉ KOLEJOVÉ SPOJKY VČETNĚ TJA - MONTÁŽ | KUS | 4 | 0 |  |  |  | 0 |  | [bez vazby na CS] |  | 2
PP
VV
TS |  |  |  | 1. Položka obsahuje: – určení místa umístění, montáž kompletní výstroje kódovací smyčky dvojité kolejové spojky včetně TJA – montáž kompletní výstroje kódovací smyčky dvojité kolejové spojky včetně TJA se všemi pomocnými a doplňujícími pracemi a součástmi, případné použití mechanizmů, včetně dopravy ze skladu k místu montáže 2. Položka neobsahuje: X 3. Způsob měření: Udává se počet kusů kompletní konstrukce nebo práce.
P | 131 | 75C8C1 |  | MEZIKOLEJOVÁ LANOVÁ PROPOJKA DLOUHÁ (DO 3 LAN) - DODÁVKA | M | 1015 | 0 |  |  |  | 0 |  | [bez vazby na CS] |  | 2
PP
VV
TS |  |  |  | 1. Položka obsahuje: – dodávka mezikolejové lanové propojky podle typu a potřebné délky včetně potřebného pomocného materiálu a dopravy do staveništního skladu – dodávku mezikolejové lanové propojky včetně pomocného materiálu, dopravu do staveništního skladu 2. Položka neobsahuje: X 3. Způsob měření: Udává se v m kompletní konstrukce nebo práce.
P | 132 | 75C8C7 |  | MEZIKOLEJOVÁ LANOVÁ PROPOJKA DLOUHÁ (DO 3 LAN) - MONTÁŽ | M | 1015 | 0 |  |  |  | 0 |  | [bez vazby na CS] |  | 2
PP
VV
TS |  |  |  | 1. Položka obsahuje: – rozměření místa připojení, případné vyvrtání otvorů, montáž mezikolejové lanové propojky – montáž mezikolejové lanové propojky se všemi pomocnými a doplňujícími pracemi a součástmi, případné použití mechanizmů, včetně dopravy ze skladu k místu montáže 2. Položka neobsahuje: X 3. Způsob měření: Udává se v m kompletní konstrukce nebo práce.
P | 133 | 75C8C8 |  | MEZIKOLEJOVÁ LANOVÁ PROPOJKA DLOUHÁ (DO 3 LAN) - DEMONTÁŽ | M | 4 | 0 |  |  |  | 0 |  | [bez vazby na CS] |  | 2
PP
VV
TS |  |  |  | 1. Položka obsahuje: – demontáž mezikolejové lanové propojky dle typu daného položkou – demontáž mezikolejové lanové propojky výhybkové se všemi pomocnými a doplňujícími pracemi a součástmi, případné použití mechanizmů, včetně dopravy z místa demontáže do skladu – naložení vybouraného materiálu na dopravní prostředek – odvoz vybouraného materiálu do skladu nebo na likvidaci 2. Položka neobsahuje: – poplatek za likvidaci odpadů (nacení se dle SSD 0) 3. Způsob měření: Udává se v m kompletní konstrukce nebo práce.
P | 134 | 75C8D1 |  | SYMETRIZAČNÍ TLUMIVKA - DODÁVKA | KUS | 4 | 0 |  |  |  | 0 |  | [bez vazby na CS] |  | 2
PP
VV
TS |  |  |  | 1. Položka obsahuje: – dodávka symetrizační tlumivky, potřebného pomocného materiálu a dopravy do staveništního skladu – dodávku symetrizační tlumivky včetně pomocného materiálu, dopravu do staveništního skladu 2. Položka neobsahuje: X 3. Způsob měření: Udává se počet kusů kompletní konstrukce nebo práce.
P | 135 | 75C911 |  | SNÍMAČ POČÍTAČE NÁPRAV - DODÁVKA | KUS | 7 | 0 |  |  |  | 0 |  | [bez vazby na CS] |  | 2
PP
VV
TS |  |  |  | 1. Položka obsahuje: – kompletní dodávka snímače počítače náprav, potřebného pomocného materiálu a dopravy do staveništního skladu – dodávku snímače počítače náprav a pomocného materiálu, dopravu do staveništního skladu 2. Položka neobsahuje: X 3. Způsob měření: Udává se počet kusů kompletní konstrukce nebo práce.
P | 136 | 75C917 |  | SNÍMAČ POČÍTAČE NÁPRAV - MONTÁŽ | KUS | 7 | 0 |  |  |  | 0 |  | [bez vazby na CS] |  | 2
PP
VV
TS |  |  |  | 1. Položka obsahuje: – montáž snímače počítače náprav včetně zapojení kabelových forem (včetně měření a zapojení po měření), přezkoušení – montáž snímače počítače náprav se všemi pomocnými a doplňujícími pracemi a součástmi, případné použití mechanizmů, včetně dopravy ze skladu k místu montáže 2. Položka neobsahuje: X 3. Způsob měření: Udává se počet kusů kompletní konstrukce nebo práce.
P | 137 | 75C931 |  | SKŘÍŇ S POČÍTAČI NÁPRAV 8 BODŮ/7 ÚSEKŮ - DODÁVKA | KUS | 1 | 0 |  |  |  | 0 |  | [bez vazby na CS] |  | 2
PP
VV
TS |  |  |  | 1. Položka obsahuje: – dodávka skříně s počítači náprav 8 bodů/7 úseků včetně potřebného pomocného materiálu a dopravy do staveništního skladu – dodávku skříně s počítači náprav 8 bodů/7 úseků do stavědlové ústředny včetně skříně podle určení a pomocného materiálu, dopravu do staveništního skladu 2. Položka neobsahuje: X 3. Způsob měření: Udává se počet kusů kompletní konstrukce nebo práce.
P | 138 | 75C937 |  | SKŘÍŇ S POČÍTAČI NÁPRAV 8 BODŮ/7 ÚSEKŮ - MONTÁŽ | KUS | 1 | 0 |  |  |  | 0 |  | [bez vazby na CS] |  | 2
PP
VV
TS |  |  |  | 1. Položka obsahuje: – montáž skříně s počítači náprav 8 bodů/7 úseků, osazení vnitřních prvků skříně, přezkoušení – montáž skříně s počítači náprav 8 bodů/7 úseků se všemi pomocnými a doplňujícími pracemi a součástmi, případné použití mechanizmů, včetně dopravy ze skladu k místu montáže 2. Položka neobsahuje: X 3. Způsob měření: Udává se počet kusů kompletní konstrukce nebo práce.
P | 139 | 75D151 |  | KABELOVÝ OBJEKT - DODÁVKA | KUS | 6 | 0 |  |  |  | 0 |  | [bez vazby na CS] |  | 2
PP
VV
TS |  |  |  | 1. Položka obsahuje: – dodávka kabelového objektu venkovního, potřebného pomocného materiálu a dopravy do staveništního skladu – dodávku kabelového objektu včetně pomocného materiálu, dopravu do staveništního skladu 2. Položka neobsahuje: X 3. Způsob měření: Udává se počet kusů kompletní konstrukce nebo práce.
P | 140 | 75D157 |  | KABELOVÝ OBJEKT - MONTÁŽ | KUS | 6 | 0 |  |  |  | 0 |  | [bez vazby na CS] |  | 2
PP
VV
TS |  |  |  | 1. Položka obsahuje: – určení místa umístění, montáž kabelového objektu venkovního dle typu dané položkou – montáž kabelového objektu se všemi pomocnými a doplňujícími pracemi a součástmi, případné použití mechanizmů, včetně dopravy ze skladu k místu montáže – zapojení kabelových forem (včetně měření a zapojení po měření) 2. Položka neobsahuje: X 3. Způsob měření: Udává se počet kusů kompletní konstrukce nebo práce.
P | 141 | 75E117 |  | DOZOR PRACOVNÍKŮ PROVOZOVATELE PŘI PRÁCI NA ŽIVÉM ZAŘÍZENÍ | HOD | 400 | 0 |  |  |  | 0 |  | [bez vazby na CS] |  | 2
PP
VV
TS |  |  |  | 1. Položka obsahuje: – při provádění prací na zařízení, které je v provozu, určují pracovníci správy dopravní cesty kdy a jak je možné potřebný zásah provést – ztrátu času pracovníků prozozovatele, kteří tento čas využijí ve prospěch prováděné stavby 2. Položka neobsahuje: X 3. Způsob měření: Udává se počet hodin provádění dozoru, revize nebo práce.
P | 142 | 75E127 |  | CELKOVÁ PROHLÍDKA ZAŘÍZENÍ A VYHOTOVENÍ REVIZNÍ ZPRÁVY | HOD | 50 | 0 |  |  |  | 0 |  | [bez vazby na CS] |  | 2
PP
VV
TS |  |  |  | 1. Položka obsahuje: – kontrola zařízení, zda odpovídá podmínkám pro bezpečný provoz, včetně potřebných měření a vyhotovení revizní zprávy odpovědným pracovníkem – vlastní kontrolu, příslušná měření a zpracování revizní zprávy 2. Položka neobsahuje: X 3. Způsob měření: Udává se počet hodin provádění dozoru, revize nebo práce.
P | 143 | 75E137 |  | PŘEZKOUŠENÍ VLAKOVÝCH CEST | KUS | 66 | 0 |  |  |  | 0 |  | [bez vazby na CS] |  | 2
PP
VV
TS |  |  |  | 1. Položka obsahuje: – postavení vlakové cesty a kontrola návěstního znaku, přezkoušení změny návěstního znaku z povolujícího na zakazující a poruchy žárovek – simulace jízdy vlaku – přezkoušení nouzového vybavení – přezkoušení vazeb na traťové zabezpečovací zařízení – kompletní zkoušky 2. Položka neobsahuje: X 3. Způsob měření: Udává se počet kusů kompletní konstrukce nebo práce.
P | 144 | 75E177 |  | PŘEZKOUŠENÍ A REGULACE AUTOMATICKÉHO BLOKU A KOLEJOVÝCH OBVODŮ PRO JEDNU TRATOVOU KOLEJ V JEDNOM SMĚRU | KUS | 8 | 0 |  |  |  | 0 |  | [bez vazby na CS] |  | 2
PP
VV
TS |  |  |  | 1. Položka obsahuje: – regulování kolejových izolovaných obvodů – zkoušení a regulace kódování za 1 kolejový obvod – příprava a provedení celkových zkoušek návěstních bodů, přejezdů a závislosti mezi autoblokem a standartním zab.zař. – kompletní přezkoušení a regulaci 2. Položka neobsahuje: X 3. Způsob měření: Udává se počet kusů kompletní konstrukce nebo práce.
P | 145 | 75E157 |  | PŘEZKOUŠENÍ A REGULACE NÁVĚSTIDEL | KUS | 28 | 0 |  |  |  | 0 |  | [bez vazby na CS] |  | 2
PP
VV
TS |  |  |  | 1. Položka obsahuje: – přezkoušení správné činnosti relé, přezkoušení všech návěstních znaků – přeměření a regulace napětí na žárovkách – případné odstranění zaclonění žárovek – kompletní přezkoušení a regulaci 2. Položka neobsahuje: X 3. Způsob měření: Udává se počet kusů kompletní konstrukce nebo práce.
P | 146 | 75E187 |  | PŘÍPRAVA A CELKOVÉ ZKOUŠKY ELEKTRONICKÉHO STAVĚDLA PRO JEDNU VLAKOVOU CESTU | KUS | 83 | 0 |  |  |  | 0 |  | [bez vazby na CS] |  | 2
PP
VV
TS |  |  |  | 1. Položka obsahuje: – příprava a provedení celkových zkoušek za 1 jízdní cestu – kompletní přezkoušení a regulaci 2. Položka neobsahuje: X 3. Způsob měření: Udává se počet kusů kompletní konstrukce nebo práce.
P | 147 | 75E1B7 |  | REGULACE A ZKOUŠENÍ ZABEZPEČOVACÍHO ZAŘÍZENÍ | HOD | 700 | 0 |  |  |  | 0 |  | [bez vazby na CS] |  | 2
PP
VV
TS |  |  |  | 1. Položka obsahuje: – zajištění a provedení čiností určenných položkou včetně dodávky potřebného pomocného materiálu a dopravy na místo určení – provedení zkušebního provozu se všemi pomocnými a doplňujícími pracemi a součástmi, případné použití mechanizmů 2. Položka neobsahuje: X 3. Způsob měření: Udává se počet hodin provádění dozoru, revize nebo práce.
P | 148 | 75E1C7 |  | PROTOKOL UTZ | KUS | 1 | 0 |  |  |  | 0 |  | [bez vazby na CS] |  | 2
PP
VV
TS |  |  |  | 1. Položka obsahuje: – protokol autorizovanou osobou podle požadavku ČSN, včetně hodnocení 2. Položka neobsahuje: X 3. Způsob měření: Udává se počet kusů kompletní konstrukce nebo práce.
P | 149 | 75F211 |  | BALÍZA NEPROMĚNNÁ TYP EUROBALISE VČ. ZPRACOVÁNÍ DAT A UPEVŇOVACÍ SADY - DODÁVKA | KUS | 6 | 0 |  |  |  | 0 |  | [bez vazby na CS] |  | 2
PP
VV
TS |  |  |  | 1. Položka obsahuje: – dodávku balízy vč.upevňovací sady – dodávku zařízení včetně pomocného materiálu, dopravu do místa určení - zpracování dat pro balisu - vytvoření adresného SW 2. Položka neobsahuje: X 3. Způsob měření: Udává se počet kusů kompletní konstrukce nebo práce.
P | 150 | 75F217 |  | BALÍZA NEPROMĚNNÁ TYP EUROBALISE - MONTÁŽ | KUS | 24 | 0 |  |  |  | 0 |  | [bez vazby na CS] |  | 2
PP
VV
TS |  |  |  | 1. Položka obsahuje: – montáž balisy včetně montážního materiálu - zpracování dat pro balízy - vytvoření adresného SW 2. Položka neobsahuje: X 3. Způsob měření: Udává se počet kusů kompletní konstrukce nebo práce.
P | 151 | 75F218 |  | BALÍZA NEPROMĚNNÁ TYP EUROBALISE - DEMONTÁŽ | KUS | 18 | 0 |  |  |  | 0 |  | [bez vazby na CS] |  | 2
PP
VV
TS |  |  |  | 1. Položka obsahuje: – demontáž balisy včetně montážního materiálu 2. Položka neobsahuje: X 3. Způsob měření: Udává se počet kusů kompletní konstrukce nebo práce.
P | 152 | 75F227 |  | REINŽENÝRING BALÍZY | KUS | 18 | 0 |  |  |  | 0 |  | [bez vazby na CS] |  | 2
PP
VV
TS |  |  |  | 1. Položka obsahuje: – přeprojektování 1 ks balízy, zpracování a převzetí dat, jejich kontrola, projektování, testování,ověřování, programování, archivování a vytvoření potřebných dokumentů 2. Položka neobsahuje: - zaměření a pořízení vstupních dat pro reinženýring, dodávku žádného HW 3. Způsob měření: Udává se počet kusů kompletní konstrukce nebo práce.
P | 153 | 75F2B9 |  | SW ADRESNÝ RBC - ÚPRAVA DLE POŽADAVKŮ PRO JEDEN VENKOVNÍ PRVEK | KUS | 24 | 0 |  |  |  | 0 |  | [bez vazby na CS] |  | 2
PP
VV
TS |  |  |  | 1. Položka obsahuje: – úprava adresného SW RBC – dodávku zařízení včetně pomocného materiálu, dopravu do místa určení 2. Položka neobsahuje: přezkoušení a regulaci dle počtu vlakových cest 3. Způsob měření: Udává se počet kusů venkovních prvků vyvolávajících úpravu SW.
P | 154 | 75I811 |  | KABEL OPTICKÝ SINGLEMODE DO 12 VLÁKEN | KMVLÁKNO | 0.72 | 0 |  |  |  | 0 |  | [bez vazby na CS] |  | 2
PP
VV
TS |  |  |  | 1. Položka obsahuje: – dodávku specifikované kabelizace včetně potřebného drobného montážního materiálu – dopravu a skladování – práce spojené s montáží specifikované kabelizace specifikovaným způsobem (uložení na konstrukci, zafouknutí, zafouknutí do obsazené trubky, zatažení) – veškeré potřebné mechanizmy, včetně obsluhy, náklady na mzdy a přibližné (průměrné) náklady na pořízení potřebných materiálů 2. Položka neobsahuje: X 3. Způsob měření: Dodávka a montáž specifikované kabelizace se měří v délce udané v kmvláknech.
P | 155 | R000001 |  | ATYPICKÝ ZÁKLAD PRO NÁVĚSTIDLO NEBO VÝSTRAŽNÍK | KUS | 7 | 0 |  |  |  | 0 |  | [bez vazby na CS] |  | 2
PP
VV
TS |  |  |  | Položka obsahuje kompletní atypický základ z betonu včetně ocelové výztuže a montáže, výkop jámy a pažení.
P | 156 | R75B861 |  | SKŘÍŇ NÁVÁZANÍ AUTOMATICKÉHO BLOKU - DODÁVKA | KUS | 2 | 0 |  |  |  | 0 |  | [bez vazby na CS] |  | 2
PP
VV
TS |  |  |  | 1. Položka obsahuje: – dodání kompletní skříně elektronického automatického bloku pro dvě traťové koleje a jeden směr podle typu určeného položkou včetně potřebného pomocného materiálu a jeho dopravy na místo určení – pořízení příslušné skříně včetně pomocného materiálu a její dopravu do místa určení 2. Položka neobsahuje: X 3. Způsob měření: Udává se počet kusů kompletní konstrukce nebo práce.
P | 157 | R75B867 |  | SKŘÍŇ NÁVÁZANÍ AUTOMATICKÉHO BLOKU - MONTÁŽ | KUS | 2 | 0 |  |  |  | 0 |  | [bez vazby na CS] |  | 2
PP
VV
TS |  |  |  | 1. Položka obsahuje: – usazení skříně elektronického automatického bloku na místě určení, zapojení – montáž dodaného zařízení se všemi pomocnými a doplňujícími pracemi a součástmi, případné použití mechanizmů 2. Položka neobsahuje: X 3. Způsob měření: Udává se počet kusů kompletní konstrukce nebo práce.
P | 158 | R75B961 |  | SW PRO AUTOMATICKÝ BLOK - DODÁVKA | KUS | 2 | 0 |  |  |  | 0 |  | [bez vazby na CS] |  | 2
PP
VV
TS |  |  |  | 1. Položka obsahuje: – dodání SW pro elektronický automatický blok podle typu určeného položkou – pořízení příslušného programového vybavení 2. Položka neobsahuje: X 3. Způsob měření: Udává se počet kusů kompletní konstrukce nebo práce.
P | 159 | R75B967 |  | SW PRO AUTOMATICKÝ BLOK - MONTÁŽ | KUS | 2 | 0 |  |  |  | 0 |  | [bez vazby na CS] |  | 2
PP
VV
TS |  |  |  | 1. Položka obsahuje: – tvorba a instalace individuálního SW pro elektronický automatický blok podle specifikace místa použití 2. Položka neobsahuje: X 3. Způsob měření: Udává se počet kusů kompletní konstrukce nebo práce.
P | 176 | 75I819 |  | KABEL OPTICKÝ SINGLEMODE - MONTÁŽ DO OSAZENÉ TRUBKY | M | 60 | 0 |  |  |  | 0 |  | [bez vazby na CS] |  | 2
PP
VV
TS |  |  |  | 1. Položka obsahuje: – práce spojené s montáží specifikované kabelizace specifikovaným způsobem (zafouknutí do obsazené trubky) – veškeré potřebné mechanizmy, včetně obsluhy, náklady na mzdy a přibližné (průměrné) náklady na pořízení potřebných ma
P | 177 | 75IH61 |  | UKONČENÍ KABELU OPTICKÉHO DO 12 VLÁKEN | KUS | 4 | 0 |  |  |  | 0 |  | [bez vazby na CS] |  | 2
PP
VV
TS |  |  |  | 1. Položka obsahuje: – kompletní ukončení specifikované kabelizace včetně potřebného drobného montážního materiálu – veškeré potřebné mechanizmy, včetně obsluhy, náklady na mzdy a přibližné (průměrné) náklady na pořízení potřebných materiálů včetně všech ostatních vedlejších nákladů 2. Položka neobsahuje: X 3. Způsob měření: Udává se počet kusů kompletní konstrukce nebo práce.
P | 178 | 75IA51 |  | OPTOTRUBKOVÁ KONCOVKA PRŮMĚRU DO 40 MM | KUS | 4 | 0 |  |  |  | 0 |  | [bez vazby na CS] |  | 2
PP
VV
TS |  |  |  | 1. Položka obsahuje: – dodávku specifikovaného bloku/zařízení včetně potřebného drobného montážního materiálu – dodávku souvisejícího příslušenství pro specifikovaný blok/zařízení – dopravu a skladování – kompletní montáž specifikovaného bloku/zařízení a souvisejícího příslušenství včetně potřebného drobného montážního materiálu – veškeré potřebné mechanizmy, včetně obsluhy, náklady na mzdy a přibližné (průměrné) náklady na pořízení potřebných materiálů včetně všech ostatních vedlejších nákladů 2. Položka neobsahuje: X 3. Způsob měření: Udává se počet kusů kompletní konstrukce a práce.
P | 179 | 75I222 |  | KABEL ZEMNÍ DVOUPLÁŠŤOVÝ BEZ PANCÍŘE PRŮMĚRU ŽÍLY 0,8 MM DO 25XN | KMČTYŘKA | 0.6 | 0 |  |  |  | 0 |  | [bez vazby na CS] |  | 2
PP
VV
TS |  |  |  | 1. Položka obsahuje: – dodávku specifikované kabelizace včetně potřebného drobného montážního materiálu – dopravu a skladování – práce spojené s montáží specifikované kabelizace specifikovaným způsobem (uložení na konstrukci, uložení, zatažení) – veškeré potřebné mechanizmy, včetně obsluhy, náklady na mzdy a přibližné (průměrné) náklady na pořízení potřebných materiálů 2. Položka neobsahuje: X 3. Způsob měření: Dodávka a montáž specifikované kabelizace se měří v délce udané v kmčtyřkách.
P | 180 | 75I22X |  | KABEL ZEMNÍ DVOUPLÁŠŤOVÝ BEZ PANCÍŘE PRŮMĚRU ŽÍLY 0,8 MM - MONTÁŽ | M | 40 | 0 |  |  |  | 0 |  | [bez vazby na CS] |  | 2
PP
VV
TS |  |  |  | 1. Položka obsahuje: – práce spojené s montáží specifikované kabelizace specifikovaným způsobem (uložení na konstrukci, uložení, zatažení) – veškeré potřebné mechanizmy, včetně obsluhy, náklady na mzdy a přibližné (průměrné) náklady na pořízení potřebných materiálů 2. Položka neobsahuje: X 3. Způsob měření: Práce specifikovaného se měří délce kabelizace udané v metrech.
SD |  | 7402 |  | Elektromontáže
P | 160 | 741911 |  | UZEMŇOVACÍ VODIČ V ZEMI FEZN DO 120 MM2 | M | 100 | 0 |  |  |  | 0 |  | [bez vazby na CS] |  | 2
PP
VV
TS |  |  |  | 1. Položka obsahuje: – přípravu podkladu pro osazení – měření, dělení, spojování, tvarování – ochranný nátěr spojů a při průchodu vodiče nad terén apod. dle příslušných norem 2. Položka neobsahuje: X 3. Způsob měření: Měří se metr délkový v ose vodiče
P | 161 | 741C02 |  | UZEMŇOVACÍ SVORKA | KUS | 1 | 0 |  |  |  | 0 |  | [bez vazby na CS] |  | 2
PP
VV
TS |  |  |  | 1. Položka obsahuje: – veškeré příslušenství 2. Položka neobsahuje: X 3. Způsob měření: Udává se počet kusů kompletní konstrukce nebo práce.
P | 162 | 742G11 |  | KABEL NN DVOU- A TŘÍŽÍLOVÝ CU S PLASTOVOU IZOLACÍ DO 2,5 MM2 | M | 60 | 0 |  |  |  | 0 |  | [bez vazby na CS] |  | 2
PP
VV
TS |  |  |  | 1. Položka obsahuje: – manipulace a uložení kabelu (do země, chráničky, kanálu, na rošty, na TV a pod.) 2. Položka neobsahuje: – příchytky, spojky, koncovky, chráničky apod. 3. Způsob měření: Měří se metr délkový.
P | 163 | 742G12 |  | KABEL NN DVOU- A TŘÍŽÍLOVÝ CU S PLASTOVOU IZOLACÍ OD 4 DO 16 MM2 | M | 120 | 0 |  |  |  | 0 |  | [bez vazby na CS] |  | 2
PP
VV
TS |  |  |  | 1. Položka obsahuje: – manipulace a uložení kabelu (do země, chráničky, kanálu, na rošty, na TV a pod.) 2. Položka neobsahuje: – příchytky, spojky, koncovky, chráničky apod. 3. Způsob měření: Měří se metr délkový.
P | 165 | 742L11 |  | UKONČENÍ DVOU AŽ PĚTIŽÍLOVÉHO KABELU V ROZVADĚČI NEBO NA PŘÍSTROJI DO 2,5 MM2 | KUS | 14 | 0 |  |  |  | 0 |  | [bez vazby na CS] |  | 2
PP
VV
TS |  |  |  | 1. Položka obsahuje: – všechny práce spojené s úpravou kabelů pro montáž včetně veškerého příslušentsví 2. Položka neobsahuje: X 3. Způsob měření: Udává se počet kusů kompletní konstrukce nebo práce.
P | 166 | R150101-O |  | obaly papírové | T | 0.05 | 0 |  |  |  | 0 |  | [bez vazby na CS] |  | 2
PP
VV
TS
P | 167 | R150102-O |  | obaly plastové | T | 0.015 | 0 |  |  |  | 0 |  | [bez vazby na CS] |  | 2
PP
VV
TS
P | 168 | R150103-O |  | obaly dřevěné | T | 0.05 | 0 |  |  |  | 0 |  | [bez vazby na CS] |  | 2
PP
VV
TS
P | 169 | R160214-O |  | ostatní vyřazené zařízení (sdělovací + zabezpečovací + silnoproudá zařízení) | T | 4 | 0 |  |  |  | 0 |  | [bez vazby na CS] |  | 2
PP
VV
TS
P | 170 | R170101-O |  | beton z demolic objektů, základů TV, sloupů, kůlů (čistý) | T | 40 | 0 |  |  |  | 0 |  | [bez vazby na CS] |  | 2
PP
VV
TS
P | 171 | R170411-O |  | zbytky kabelů vodičů (i s izolací) | T | 1 | 0 |  |  |  | 0 |  | [bez vazby na CS] |  | 2
PP
VV
TS
P | 172 | R701CFB |  | Zřízení kab.lože z kopaného písku bez zakrytí v rýze do š.65cm, tl.vrstvy 10cm | M | 2800 | 0 |  |  |  | 0 |  | [bez vazby na CS] |  | 2
PP
VV
TS |  |  |  | Zřízení kab.lože z kopaného písku
P | 173 | R741FBN |  | ZEMNÍCÍ JÍMKA PLASTOVÁ S VÝKEM | KS | 1 | 0 |  |  |  | 0 |  | [bez vazby na CS] |  | 2
PP
VV
TS |  |  |  | Položka obsahuje: Dodávku a montáž zemnící jímky vč. příslušenství a pomocného materiálu, vyhotovéní a dodání. Dále obsahuje cenu za pom. mechanismy včetně všech ostatních vedlejších nákladů.
SD |  | R |  | ostatní
P | 174 | R701AAC |  | Vytyčení trasy kabelového vedení v obvodu železniční stanice | KM | 1.8 | 0 |  |  |  | 0 |  | [bez vazby na CS] |  | 2
PP
VV
TS |  |  |  | Položka obsahuje: Pochůzka projektovanou trasou kabelového vedení, vyznačení trasy kabelu číslovanými kolíky nebo psanými značkami včetně zhotovení a číslování kolíků. Stanovení a označení míst pro kabelové prostupy a podchodové štoly a vyznačení překážek. Dále obsahuje cenu za pom. mechanismy včetně všech ostatních vedlejších nákladů.
P | 175 | R75B811 |  | Úprav technologie AB směr Blansko | KUS | 1 | 0 |  |  |  | 0 |  | [bez vazby na CS] |  | 2
PP
VV
TS |  |  |  | Zajištění kompatibility SW Adamov
O2 |  | PS 15-28-01 B |  | Žst. Adamov, část B, úprava AVV
SD |  | M22 |  | Montáže zabezpečovací a sdělovací techniky
P | 1 | 75C771 |  | INFORMAČNÍ BOD AVV - DODÁVKA | KUS | 3 | 0 |  |  |  | 0 |  | [bez vazby na CS] |  | 2
PP
VV
TS |  |  |  | 1. Položka obsahuje: – dodávka informačního bodu AVV včetně včetně upevňovací soupravy, potřebného pomocného materiálu a dopravy do staveništního skladu 2. Položka neobsahuje: X 3. Způsob měření: Udává se počet kusů kompletní konstrukce nebo práce.
P | 2 | 75C777 |  | INFORMAČNÍ BOD AVV - MONTÁŽ | KUS | 14 | 0 |  |  |  | 0 |  | [bez vazby na CS] |  | 2
PP
VV
TS |  |  |  | 1. Položka obsahuje: – vyměření místa umístění, montáž informačního bodu AVV – montáž informačního bodu AVV včetně upevňovací soupravy se všemi pomocnými a doplňujícími pracemi a součástmi, případné použití mechanizmů, včetně dopravy ze skladu k místu montáže 2. Položka neobsahuje: X 3. Způsob měření: Udává se počet kusů kompletní konstrukce nebo práce.
P | 3 | 75C778 |  | INFORMAČNÍ BOD AVV - DEMONTÁŽ | KUS | 11 | 0 |  |  |  | 0 |  | [bez vazby na CS] |  | 2
PP
VV
TS |  |  |  | 1. Položka obsahuje: – demontáž informačního bodu AVV podle typu daného položkou – demontáž informačního bodu AVV se všemi pomocnými a doplňujícími pracemi a součástmi, případné použití mechanizmů, včetně dopravy z místa demontáže do skladu – naložení vybouraného materiálu na dopravní prostředek – odvoz vybouraného materiálu do skladu nebo na likvidaci 2. Položka neobsahuje: – poplatek za likvidaci odpadů (nacení se dle SSD 0) 3. Způsob měření: Udává se počet kusů kompletní konstrukce nebo práce.
P | 4 | 75E117 |  | DOZOR PRACOVNÍKŮ PROVOZOVATELE PŘI PRÁCI NA ŽIVÉM ZAŘÍZENÍ | HOD | 80 | 0 |  |  |  | 0 |  | [bez vazby na CS] |  | 2
PP
VV
TS |  |  |  | 1. Položka obsahuje: – při provádění prací na zařízení, které je v provozu, určují pracovníci správy dopravní cesty kdy a jak je možné potřebný zásah provést – ztrátu času pracovníků prozozovatele, kteří tento čas využijí ve prospěch prováděné stavby 2. Položka neobsahuje: X 3. Způsob měření: Udává se počet hodin provádění dozoru, revize nebo práce.
P | 5 | 75E127 |  | CELKOVÁ PROHLÍDKA ZAŘÍZENÍ A VYHOTOVENÍ REVIZNÍ ZPRÁVY | HOD | 20 | 0 |  |  |  | 0 |  | [bez vazby na CS] |  | 2
PP
VV
TS |  |  |  | 1. Položka obsahuje: – kontrola zařízení, zda odpovídá podmínkám pro bezpečný provoz, včetně potřebných měření a vyhotovení revizní zprávy odpovědným pracovníkem – vlastní kontrolu, příslušná měření a zpracování revizní zprávy 2. Položka neobsahuje: X 3. Způsob měření: Udává se počet hodin provádění dozoru, revize nebo práce.
P | 6 | 75E1B7 |  | REGULACE A ZKOUŠENÍ ZABEZPEČOVACÍHO ZAŘÍZENÍ | HOD | 60 | 0 |  |  |  | 0 |  | [bez vazby na CS] |  | 2
PP
VV
TS |  |  |  | 1. Položka obsahuje: – zajištění a provedení čiností určenných položkou včetně dodávky potřebného pomocného materiálu a dopravy na místo určení – provedení zkušebního provozu se všemi pomocnými a doplňujícími pracemi a součástmi, případné použití mechanizmů 2. Položka neobsahuje: X 3. Způsob měření: Udává se počet hodin provádění dozoru, revize nebo práce.
P | 7 | 75E1C7 |  | PROTOKOL UTZ | KUS | 1 | 0 |  |  |  | 0 |  | [bez vazby na CS] |  | 2
PP
VV
TS |  |  |  | 1. Položka obsahuje: – protokol autorizovanou osobou podle požadavku ČSN, včetně hodnocení 2. Položka neobsahuje: X 3. Způsob měření: Udává se počet kusů kompletní konstrukce nebo práce.
P | 8 | 75F237 |  | ZAMĚŘOVÁNÍ, ZNAČKOVÁNÍ A VYHODNOCENÍ DAT INFRASTRUKTURY | KM | 1.8 | 0 |  |  |  | 0 |  | [bez vazby na CS] |  | 2
PP
VV
TS |  |  |  | 1. Položka obsahuje: – označkování prvků infrastruktury, zaměření pro balízy a pro RBC, jízdu drážního vozidla včetně jeho pronájmu,vyhodnocení záznamů 2. Položka neobsahuje: X 3. Způsob měření: Udává se délka zaměřovaného úseku v km.
SD |  | R |  | ostatní
P | 9 | R75C771 |  | Dodávka upevňovací soupravy informačního bodu zařízení AVV-MIB | KS | 14 | 0 |  |  |  | 0 |  | [bez vazby na CS] |  | 2
PP
VV
TS |  |  |  | 1. Položka obsahuje: – dodávka upevňovací soupravy MIB včetně potřebného pomocného materiálu a dopravy do staveništního skladu 2. Položka neobsahuje: X 3. Způsob měření: Udává se počet kusů kompletní konstrukce nebo práce.

## PS 15-28-01.10
SŽDC05 |  |  |  | Soupis prací objektu | [10 empty] | 3
3
S | Stavba: | 19036 |  | Rekonstrukce nástupišť v žst. Adamov 02/2021 (ZŘ_zm05) | [6 empty] | D.1.1.1 |  | Aspe | 0,00 | 2
O | Objekt: | D.1.1.1 |  | Staniční zabezpečovací zařízení | [9 empty] | 15,00 | 2
Typ | Poř. číslo | Kód položky | Varianta | Název položky | MJ | Množství | Jednotková hmotnost | Celková hmotnost |  |  | Jednotková cena |  | Cenové soustavy | 21,00 | 2
Dodávka
[9 empty] | Jednotková | Celkem | Jednotková | Celkem |  |  |  | Počet položek s nulovou cenou
O1 |  | PS 15-28-01.10 |  | Žst. Adamov, definitivní SZZ
O2 |  | PS 15-28-01.10A |  | Žst. Adamov, část A, definitivní SZZ
SD |  | 7 |  | Přidružená stavební výroba
P | 1 | 75C418 |  | ZÁMEK VÝMĚNOVÝ NEBO ODTLAČNÝ (JEDNODUCHÝ, KONTROLNÍ) - DEMONTÁŽ | KUS | 2 | 0 |  |  |  | 0 |  | [bez vazby na CS] |  | 2
PP
VV
TS |  |  |  | 1. Položka obsahuje: – demontáž zámku výměnového nebo odtlačného podle typu daného položkou – demontáž zámku výměnového nebo odtlačného se všemi pomocnými a doplňujícími pracemi a součástmi, případné použití mechanizmů, včetně dopravy z místa demontáže do skladu – naložení vybouraného materiálu na dopravní prostředek – odvoz vybouraného materiálu do skladu nebo na likvidaci 2. Položka neobsahuje: – poplatek za likvidaci odpadů (nacení se dle SSD 0) 3. Způsob měření: Udává se počet kusů kompletní konstrukce nebo práce.
P | 2 | 75E117 |  | DOZOR PRACOVNÍKŮ PROVOZOVATELE PŘI PRÁCI NA ŽIVÉM ZAŘÍZENÍ | HOD | 8 | 0 |  |  |  | 0 |  | [bez vazby na CS] |  | 2
PP
VV
TS |  |  |  | 1. Položka obsahuje: – při provádění prací na zařízení, které je v provozu, určují pracovníci správy dopravní cesty kdy a jak je možné potřebný zásah provést – ztrátu času pracovníků prozozovatele, kteří tento čas využijí ve prospěch prováděné stavby 2. Položka neobsahuje: X 3. Způsob měření: Udává se počet hodin provádění dozoru, revize nebo práce.
P | 3 | 75E127 |  | CELKOVÁ PROHLÍDKA ZAŘÍZENÍ A VYHOTOVENÍ REVIZNÍ ZPRÁVY | HOD | 20 | 0 |  |  |  | 0 |  | [bez vazby na CS] |  | 2
PP
VV
TS |  |  |  | 1. Položka obsahuje: – kontrola zařízení, zda odpovídá podmínkám pro bezpečný provoz, včetně potřebných měření a vyhotovení revizní zprávy odpovědným pracovníkem – vlastní kontrolu, příslušná měření a zpracování revizní zprávy 2. Položka neobsahuje: X 3. Způsob měření: Udává se počet hodin provádění dozoru, revize nebo práce.
P | 4 | 75E137 |  | PŘEZKOUŠENÍ VLAKOVÝCH CEST | KUS | 7 | 0 |  |  |  | 0 |  | [bez vazby na CS] |  | 2
PP
VV
TS |  |  |  | 1. Položka obsahuje: – postavení vlakové cesty a kontrola návěstního znaku, přezkoušení změny návěstního znaku z povolujícího na zakazující a poruchy žárovek – simulace jízdy vlaku – přezkoušení nouzového vybavení – přezkoušení vazeb na traťové zabezpečovací zařízení – kompletní zkoušky 2. Položka neobsahuje: X 3. Způsob měření: Udává se počet kusů kompletní konstrukce nebo práce.
P | 5 | 75E157 |  | PŘEZKOUŠENÍ A REGULACE NÁVĚSTIDEL | KUS | 2 | 0 |  |  |  | 0 |  | [bez vazby na CS] |  | 2
PP
VV
TS |  |  |  | 1. Položka obsahuje: – přezkoušení správné činnosti relé, přezkoušení všech návěstních znaků – přeměření a regulace napětí na žárovkách – případné odstranění zaclonění žárovek – kompletní přezkoušení a regulaci 2. Položka neobsahuje: X 3. Způsob měření: Udává se počet kusů kompletní konstrukce nebo práce.
P | 6 | 75E1B7 |  | REGULACE A ZKOUŠENÍ ZABEZPEČOVACÍHO ZAŘÍZENÍ | HOD | 8 | 0 |  |  |  | 0 |  | [bez vazby na CS] |  | 2
PP
VV
TS |  |  |  | 1. Položka obsahuje: – zajištění a provedení čiností určenných položkou včetně dodávky potřebného pomocného materiálu a dopravy na místo určení – provedení zkušebního provozu se všemi pomocnými a doplňujícími pracemi a součástmi, případné použití mechanizmů 2. Položka neobsahuje: X 3. Způsob měření: Udává se počet hodin provádění dozoru, revize nebo práce.
O2 |  | PS 15-28-01.10B |  | Žst. Adamov, část B, úprava AVV
SD |  | M22 |  | Montáže zabezpečovací a sdělovací techniky
P | 1 | 75C777 |  | INFORMAČNÍ BOD AVV - MONTÁŽ | KUS | 1 | 0 |  |  |  | 0 |  | [bez vazby na CS] |  | 2
PP
VV
TS |  |  |  | 1. Položka obsahuje: – vyměření místa umístění, montáž informačního bodu AVV – montáž informačního bodu AVV včetně upevňovací soupravy se všemi pomocnými a doplňujícími pracemi a součástmi, případné použití mechanizmů, včetně dopravy ze skladu k místu montáže 2. Položka neobsahuje: X 3. Způsob měření: Udává se počet kusů kompletní konstrukce nebo práce.
P | 2 | 75C778 |  | INFORMAČNÍ BOD AVV - DEMONTÁŽ | KUS | 1 | 0 |  |  |  | 0 |  | [bez vazby na CS] |  | 2
PP
VV
TS |  |  |  | 1. Položka obsahuje: – demontáž informačního bodu AVV podle typu daného položkou – demontáž informačního bodu AVV se všemi pomocnými a doplňujícími pracemi a součástmi, případné použití mechanizmů, včetně dopravy z místa demontáže do skladu – naložení vybouraného materiálu na dopravní prostředek – odvoz vybouraného materiálu do skladu nebo na likvidaci 2. Položka neobsahuje: – poplatek za likvidaci odpadů (nacení se dle SSD 0) 3. Způsob měření: Udává se počet kusů kompletní konstrukce nebo práce.
P | 3 | 75E117 |  | DOZOR PRACOVNÍKŮ PROVOZOVATELE PŘI PRÁCI NA ŽIVÉM ZAŘÍZENÍ | HOD | 5 | 0 |  |  |  | 0 |  | [bez vazby na CS] |  | 2
PP
VV
TS |  |  |  | 1. Položka obsahuje: – při provádění prací na zařízení, které je v provozu, určují pracovníci správy dopravní cesty kdy a jak je možné potřebný zásah provést – ztrátu času pracovníků prozozovatele, kteří tento čas využijí ve prospěch prováděné stavby 2. Položka neobsahuje: X 3. Způsob měření: Udává se počet hodin provádění dozoru, revize nebo práce.
P | 4 | 75E127 |  | CELKOVÁ PROHLÍDKA ZAŘÍZENÍ A VYHOTOVENÍ REVIZNÍ ZPRÁVY | HOD | 5 | 0 |  |  |  | 0 |  | [bez vazby na CS] |  | 2
PP
VV
TS |  |  |  | 1. Položka obsahuje: – kontrola zařízení, zda odpovídá podmínkám pro bezpečný provoz, včetně potřebných měření a vyhotovení revizní zprávy odpovědným pracovníkem – vlastní kontrolu, příslušná měření a zpracování revizní zprávy 2. Položka neobsahuje: X 3. Způsob měření: Udává se počet hodin provádění dozoru, revize nebo práce.
P | 5 | 75E1B7 |  | REGULACE A ZKOUŠENÍ ZABEZPEČOVACÍHO ZAŘÍZENÍ | HOD | 5 | 0 |  |  |  | 0 |  | [bez vazby na CS] |  | 2
PP
VV
TS |  |  |  | 1. Položka obsahuje: – zajištění a provedení čiností určenných položkou včetně dodávky potřebného pomocného materiálu a dopravy na místo určení – provedení zkušebního provozu se všemi pomocnými a doplňujícími pracemi a součástmi, případné použití mechanizmů 2. Položka neobsahuje: X 3. Způsob měření: Udává se počet hodin provádění dozoru, revize nebo práce.
P | 6 | 75E1C7 |  | PROTOKOL UTZ | KUS | 1 | 0 |  |  |  | 0 |  | [bez vazby na CS] |  | 2
PP
VV
TS |  |  |  | 1. Položka obsahuje: – protokol autorizovanou osobou podle požadavku ČSN, včetně hodnocení 2. Položka neobsahuje: X 3. Způsob měření: Udává se počet kusů kompletní konstrukce nebo práce.
P | 7 | 75F237 |  | ZAMĚŘOVÁNÍ, ZNAČKOVÁNÍ A VYHODNOCENÍ DAT INFRASTRUKTURY | KM | 1.8 | 0 |  |  |  | 0 |  | [bez vazby na CS] |  | 2
PP
VV
TS |  |  |  | 1. Položka obsahuje: – označkování prvků infrastruktury, zaměření pro balízy a pro RBC, jízdu drážního vozidla včetně jeho pronájmu,vyhodnocení záznamů 2. Položka neobsahuje: X 3. Způsob měření: Udává se délka zaměřovaného úseku v km.
SD |  | R |  | Ostatní
P | 8 | R75C771 |  | Dodávka upevňovací soupravy informačního bodu zařízení AVV-MIB | KS | 1 | 0 |  |  |  | 0 |  | [bez vazby na CS] |  | 2
PP
VV
TS |  |  |  | 1. Položka obsahuje: – dodávka upevňovací soupravy MIB včetně potřebného pomocného materiálu a dopravy do staveništního skladu 2. Položka neobsahuje: X 3. Způsob měření: Udává se počet kusů kompletní konstrukce nebo práce.

## PS 15-14-01
SŽDC05 |  |  |  | Soupis prací objektu | [10 empty] | 3
3
S | Stavba: | 19036 |  | Rekonstrukce nástupišť v žst. Adamov 02/2021 (ZŘ_zm05) | [6 empty] | D.1.2.1 |  | Aspe | 0,00 | 2
O | Objekt: | D.1.2.1 |  | Místní kabelizace | [9 empty] | 15,00 | 2
Typ | Poř. číslo | Kód položky | Varianta | Název položky | MJ | Množství | Jednotková hmotnost | Celková hmotnost |  |  | Jednotková cena |  | Cenové soustavy | 21,00 | 2
Dodávka
[9 empty] | Jednotková | Celkem | Jednotková | Celkem |  |  |  | Počet položek s nulovou cenou
O1 |  | PS 15-14-01 |  | Žst. Adamov, místní kabelizace
SD |  | 0 |  | Všeobecné konstrukce a práce
P | 1 | 015240 |  | POPLATKY ZA LIKVIDACŮ ODPADŮ NEKONTAMINOVANÝCH - 20 03 99 ODPAD PODOBNÝ KOMUNÁLNÍMU ODPADU | T | 0.05 | 0 |  |  |  | 0 |  | 2019_OTSKP 2 |  | 2
PP
VV
TS |  |  |  | 1. Položka obsahuje: – veškeré poplatky provozovateli skládky, recyklační linky nebo jiného zařízení na zpracování nebo likvidaci odpadů související s převzetím, uložením, zpracováním nebo likvidací odpadu 2. Položka neobsahuje: – náklady spojené s dopravou odpadu z místa stavby na místo převzetí provozovatelem skládky, recyklační linky nebo jiného zařízení na zpracování nebo likvidaci odpadů 3. Způsob měření: Tunou se rozumí hmotnost odpadu vytříděného v souladu se zákonem č. 185/2001 Sb., o nakládání s odpady, v platném znění.
P | 2 | 015310 |  | POPLATKY ZA LIKVIDACŮ ODPADŮ NEKONTAMINOVANÝCH - 16 02 14 ELEKTROŠROT (VYŘAZENÁ EL. ZAŘÍZENÍ A PŘÍSTR. - AL, CU A VZ. KOVY) | T | 0.05 | 0 |  |  |  | 0 |  | 2019_OTSKP 2 |  | 2
PP
VV
TS |  |  |  | 1. Položka obsahuje: – veškeré poplatky provozovateli skládky, recyklační linky nebo jiného zařízení na zpracování nebo likvidaci odpadů související s převzetím, uložením, zpracováním nebo likvidací odpadu 2. Položka neobsahuje: – náklady spojené s dopravou odpadu z místa stavby na místo převzetí provozovatelem skládky, recyklační linky nebo jiného zařízení na zpracování nebo likvidaci odpadů 3. Způsob měření: Tunou se rozumí hmotnost odpadu vytříděného v souladu se zákonem č. 185/2001 Sb., o nakládání s odpady, v platném znění.
SD |  | 1 |  | Zemní práce
P | 3 | 13283 |  | HLOUBENÍ RÝH ŠÍŘ DO 2M PAŽ I NEPAŽ TŘ. II | M3 | 175 | 0 |  |  |  | 0 |  | 2019_OTSKP 2 |  | 2
PP
VV |  |  |  | délka 500=500.000 [A] šířka 0,5=0.500 [B] výška 0,7=0.700 [C] A*B*C=175.000 [D]
TS |  |  |  | položka zahrnuje: - vodorovná a svislá doprava, přemístění, přeložení, manipulace s výkopkem - kompletní provedení vykopávky nezapažené i zapažené - ošetření výkopiště po celou dobu práce v něm vč. klimatických opatření - ztížení vykopávek v blízkosti podzemního vedení, konstrukcí a objektů vč. jejich dočasného zajištění - ztížení pod vodou, v okolí výbušnin, ve stísněných prostorech a pod. - těžení po vrstvách, pásech a po jiných nutných částech (figurách) - čerpání vody vč. čerpacích jímek, potrubí a pohotovostní čerpací soupravy (viz ustanovení k pol. 1151,2) - potřebné snížení hladiny podzemní vody - těžení a rozpojování jednotlivých balvanů - vytahování a nošení výkopku - svahování a přesvah. svahů do konečného tvaru, výměna hornin v podloží a v pláni znehodnocené klimatickými vlivy - eventuelně nutné druhotné rozpojení odstřelené horniny - ruční vykopávky, odstranění kořenů a napadávek - pažení, vzepření a rozepření vč. přepažování (vyjma štětových stěn) - úpravu, ochranu a očištění dna, základové spáry, stěn a svahů - odvedení nebo obvedení vody v okolí výkopiště a ve výkopišti - třídění výkopku - veškeré pomocné konstrukce umožňující provedení vykopávky (příjezdy, sjezdy, nájezdy, lešení, podpěr. konstr., přemostění, zpevněné plochy, zakrytí a pod.) - nezahrnuje uložení zeminy (na skládku, do násypu) ani poplatky za skládku, vykazují se v položce č.0141**
P | 4 | 17411 |  | ZÁSYP JAM A RÝH ZEMINOU SE ZHUTNĚNÍM | M3 | 125 | 0 |  |  |  | 0 |  | 2019_OTSKP 2 |  | 2
PP
VV |  |  |  | délka 500=500.000 [A] šířka 0,5=0.500 [B] výška 0,5=0.500 [C] A*B*B=125.000 [D]
TS |  |  |  | položka zahrnuje: - kompletní provedení zemní konstrukce vč. výběru vhodného materiálu - úprava ukládaného materiálu vlhčením, tříděním, promícháním nebo vysoušením, příp. jiné úpravy za účelem zlepšení jeho mech. vlastností - hutnění i různé míry hutnění - ošetření úložiště po celou dobu práce v něm vč. klimatických opatření - ztížení v okolí vedení, konstrukcí a objektů a jejich dočasné zajištění - ztížení provádění vč. hutnění ve ztížených podmínkách a stísněných prostorech - ztížené ukládání sypaniny pod vodu - ukládání po vrstvách a po jiných nutných částech (figurách) vč. dosypávek - spouštění a nošení materiálu - výměna částí zemní konstrukce znehodnocené klimatickými vlivy - ruční hutnění - udržování úložiště a jeho ochrana proti vodě - odvedení nebo obvedení vody v okolí úložiště a v úložišti - veškeré pomocné konstrukce umožňující provedení zemní konstrukce (příjezdy, sjezdy, nájezdy, lešení, podpěrné konstrukce, přemostění, zpevněné plochy, zakrytí a pod.)
P | 5 | 17481 |  | ZÁSYP JAM A RÝH Z NAKUPOVANÝCH MATERIÁLŮ | M3 | 25 | 0 |  |  |  | 0 |  | 2019_OTSKP 2 |  | 2
PP
VV |  |  |  | délka 500=500.000 [A] šířka 0,5=0.500 [B] výška 0,1=0.100 [C] A*B*C=25.000 [D]
TS |  |  |  | položka zahrnuje: - kompletní provedení zemní konstrukce včetně nákupu a dopravy materiálu dle zadávací dokumentace - úprava ukládaného materiálu vlhčením, tříděním, promícháním nebo vysoušením, příp. jiné úpravy za účelem zlepšení jeho mech. vlastností - hutnění i různé míry hutnění - ošetření úložiště po celou dobu práce v něm vč. klimatických opatření - ztížení v okolí vedení, konstrukcí a objektů a jejich dočasné zajištění - ztížení provádění vč. hutnění ve ztížených podmínkách a stísněných prostorech - ztížené ukládání sypaniny pod vodu - ukládání po vrstvách a po jiných nutných částech (figurách) vč. dosypávek - spouštění a nošení materiálu - výměna částí zemní konstrukce znehodnocené klimatickými vlivy - udržování úložiště a jeho ochrana proti vodě - odvedení nebo obvedení vody v okolí úložiště a v úložišti - veškeré pomocné konstrukce umožňující provedení zemní konstrukce (příjezdy, sjezdy, nájezdy, lešení, podpěrné konstrukce, přemostění, zpevněné plochy, zakrytí a pod.)
SD |  | 7 |  | Přidružená stavební výroba
P | 6 | 701005 |  | VYHLEDÁVACÍ MARKER ZEMNÍ S MOŽNOSTÍ ZÁPISU | KUS | 2 | 0 |  |  |  | 0 |  | 2019_OTSKP 2 |  | 2
PP
VV
TS |  |  |  | 1. Položka obsahuje: – úprava dna výkopu – položení betonového žlabu / chráničky včetně zakrytí – pomocné mechanismy 2. Položka neobsahuje: X 3. Způsob měření: Udává se počet kusů kompletní konstrukce nebo práce.
P | 7 | 702111 |  | KABELOVÝ ŽLAB ZEMNÍ VČETNĚ KRYTU SVĚTLÉ ŠÍŘKY DO 120 MM | M | 630 | 0 |  |  |  | 0 |  | 2019_OTSKP 2 |  | 2
PP
VV
TS |  |  |  | 1. Položka obsahuje: – kompletní montáž, rozměření, upevnění, řezání, spojování a pod. – veškerý spojovací a montážní materiál vč. upevňovacího materiálu ( držáky apod.) – pomocné mechanismy 2. Položka neobsahuje: X 3. Způsob měření: Měří se metr délkový.
P | 8 | 702222 |  | KABELOVÁ CHRÁNIČKA ZEMNÍ UV STABILNÍ DN PŘES 100 DO 200 MM | M | 120 | 0 |  |  |  | 0 |  | 2019_OTSKP 2 |  | 2
PP
VV
TS |  |  |  | 1. Položka obsahuje: – přípravu podkladu pro osazení 2. Položka neobsahuje: X 3. Způsob měření: Měří se metr délkový.
P | 9 | 702312 |  | ZAKRYTÍ KABELŮ VÝSTRAŽNOU FÓLIÍ ŠÍŘKY PŘES 20 DO 40 CM | M | 500 | 0 |  |  |  | 0 |  | 2019_OTSKP 2 |  | 2
PP
VV
TS |  |  |  | 1. Položka obsahuje: – kompletní montáž, návrh, rozměření, upevnění, začištění, sváření, vrtání, řezání, spojování a pod. – veškerý spojovací a montážní materiál vč. upevňovacího materiálu – sestavení a upevnění konstrukce na stanovišti – pomocné mechanismy 2. Položka neobsahuje: X 3. Způsob měření: Udává se počet sad, které se skládají z předepsaných dílů, jež tvoří požadovaný celek, za každý započatý měsíc pronájmu.
P | 10 | 702810 |  | VYČIŠTĚNÍ STÁVAJÍCÍHO KABELOVÉHO PROSTUPU Z TVÁRNIC NEBO CHRÁNIČEK S KABELOVOU KOMOROU | M | 2 | 0 |  |  |  | 0 |  | 2019_OTSKP 2 |  | 2
PP
VV
TS |  |  |  | 1. Položka obsahuje: – vysekání otvoru pro skříň a kabelový svod v průměrném zdivu včetně odstranění případného obkladu – zazdění skříně a kabelového svodu včetně kompletní obnovy omítek/fasády nebo obkladů – pomocné mechanismy 2. Položka neobsahuje: X 3. Způsob měření: Udává se počet kusů kompletní konstrukce nebo práce.
P | 11 | 702830 |  | VYČIŠTĚNÍ STÁVAJÍCÍHO KABELOVÉHO PROSTUPU ZE ŽLABŮ | M | 10 | 0 |  |  |  | 0 |  | 2019_OTSKP 2 |  | 2
PP
VV
TS |  |  |  | 1. Položka obsahuje: – obsahuje i demontáž po skončení provizorního stavu – dopravu do skladu nebo na likvidaci – obrátkovost, opotřebení zapůjčeného materiálu – poplatek za likvidaci odpadů, pokud je materiál likvidován 2. Položka neobsahuje: X 3. Způsob měření: Udává se počet kusů kompletní konstrukce nebo práce.
P | 12 | 702901 |  | ZASYPÁNÍ KABELOVÉHO ŽLABU VRSTVOU Z PŘESÁTÉHO PÍSKU SVĚTLÉ ŠÍŘKY DO 120 MM | M | 500 | 0 |  |  |  | 0 |  | 2019_OTSKP 2 |  | 2
PP
VV
TS |  |  |  | 1. Položka obsahuje: – kompletní montáž, návrh, rozměření, upevnění, začištění, sváření, vrtání, řezání, spojování a pod. – veškerý spojovací a montážní materiál vč. upevňovacího materiálu – sestavení a upevnění konstrukce na stanovišti – pomocné mechanismy a povrchovou úpravu 2. Položka neobsahuje: X 3. Způsob měření: Udává se počet sad, které se skládají z předepsaných dílů, jež tvoří požadovaný celek, za každý započatý měsíc pronájmu.
P | 13 | 703421 |  | ELEKTROINSTALAČNÍ TRUBKA PLASTOVÁ UV STABILNÍ VČETNĚ UPEVNĚNÍ A PŘÍSLUŠENSTVÍ DN PRŮMĚRU DO 25 MM | M | 200 | 0 |  |  |  | 0 |  | 2019_OTSKP 2 |  | 2
PP
VV
TS |  |  |  | 1. Položka obsahuje: – přípravu podkladu pro osazení 2. Položka neobsahuje: X 3. Způsob měření: Měří se metr délkový.
P | 14 | 703722 |  | KABELOVÁ PŘÍCHYTKA PRO ROZSAH UPNUTÍ OD 26 DO 50 MM | KUS | 20 | 0 |  |  |  | 0 |  | 2019_OTSKP 2 |  | 2
PP
VV
TS |  |  |  | 1. Položka obsahuje: – protažení tyčí, vyčištění otvoru čistící soupravou – zatažení konopného lana (nebo ocelového) – pomocné mechanismy 2. Položka neobsahuje: X 3. Způsob měření: Měří se metr délkový.
P | 15 | 703754 |  | PROTIPOŽÁRNÍ UCPÁVKA PROSTUPU KABELOVÉHO PR. DO 110MM, DO EI 90 MIN. | KUS | 5 | 0 |  |  |  | 0 |  | 2019_OTSKP 2 |  | 2
PP
VV
TS |  |  |  | Položka obsahuje: Dodávku a montáž protipožární ucpávky vč. příslušenství a pomocného materiálu, vyhotovéní a dodání atestu. Dále obsahuje cenu za pom. mechanismy včetně všech ostatních vedlejších nákladů.
P | 16 | 703763 |  | KABELOVÁ UCPÁVKA VODĚ ODOLNÁ PRO VNITŘNÍ PRŮMĚR OTVORU 105 - 185MM | KUS | 11 | 0 |  |  |  | 0 |  | 2019_OTSKP 2 |  | 2
PP
VV
TS |  |  |  | Položka obsahuje: Dodávku a montáž kabelové ucpávky vč. příslušenství ( utěsňovací spony apod. ) a pomocného materiálu, vyhotovení a dodání atestu. Dále obsahuje cenu za pom. mechanismy včetně všech ostatních vedlejších nákladů.
P | 17 | 709210 |  | KŘIŽOVATKA KABELOVÝCH VEDENÍ SE STÁVAJÍCÍ INŽENÝRSKOU SÍTÍ (KABELEM, POTRUBÍM APOD.) | KUS | 20 | 0 |  |  |  | 0 |  | 2019_OTSKP 2 |  | 2
PP
VV
TS |  |  |  | 1. Položka obsahuje: – kompletní montáž, rozměření, upevnění, řezání, spojování a pod. – veškerý spojovací a montážní materiál vč. upevňovacího materiálu ( držáky apod.) – pomocné mechanismy 2. Položka neobsahuje: X 3. Způsob měření: Měří se metr délkový.
P | 18 | 75I211 |  | KABEL ZEMNÍ DVOUPLÁŠŤOVÝ BEZ PANCÍŘE PRŮMĚRU ŽÍLY 0,6 MM DO 5XN | KMČTYŘKA | 3.35 | 0 |  |  |  | 0 |  | 2019_OTSKP 2 |  | 2
PP
VV |  |  |  | 3XN 3=3.000 [A] délka 0,45=0.450 [B] 5XN 5=5.000 [C] délka 0,40=0.400 [D] a*b+c*d=3.350 [E]
TS |  |  |  | 1. Položka obsahuje: – dodávku specifikované kabelizace včetně potřebného drobného montážního materiálu – dopravu a skladování – práce spojené s montáží specifikované kabelizace specifikovaným způsobem (uložení na konstrukci, uložení, zatažení) – veškeré potřebné mechanizmy, včetně obsluhy, náklady na mzdy a přibližné (průměrné) náklady na pořízení potřebných materiálů 2. Položka neobsahuje: X 3. Způsob měření: Dodávka a montáž specifikované kabelizace se měří v délce udané v kmčtyřkách.
P | 19 | 75I212 |  | KABEL ZEMNÍ DVOUPLÁŠŤOVÝ BEZ PANCÍŘE PRŮMĚRU ŽÍLY 0,6 MM DO 25XN | KMČTYŘKA | 3 | 0 |  |  |  | 0 |  | 2019_OTSKP 2 |  | 2
PP
VV |  |  |  | 35XN 15=15.000 [A] délka 0,2=0.200 [B] a*b=3.000 [C]
TS |  |  |  | 1. Položka obsahuje: – dodávku specifikované kabelizace včetně potřebného drobného montážního materiálu – dopravu a skladování – práce spojené s montáží specifikované kabelizace specifikovaným způsobem (uložení na konstrukci, uložení, zatažení) – veškeré potřebné mechanizmy, včetně obsluhy, náklady na mzdy a přibližné (průměrné) náklady na pořízení potřebných materiálů 2. Položka neobsahuje: X 3. Způsob měření: Dodávka a montáž specifikované kabelizace se měří v délce udané v kmčtyřkách.
P | 20 | 75I21X |  | KABEL ZEMNÍ DVOUPLÁŠŤOVÝ BEZ PANCÍŘE PRŮMĚRU ŽÍLY 0,6 MM - MONTÁŽ | M | 1050 | 0 |  |  |  | 0 |  | 2019_OTSKP 2 |  | 2
PP
VV
TS |  |  |  | 1. Položka obsahuje: – práce spojené s montáží specifikované kabelizace specifikovaným způsobem (uložení na konstrukci, uložení, zatažení) – veškeré potřebné mechanizmy, včetně obsluhy, náklady na mzdy a přibližné (průměrné) náklady na pořízení potřebných materiálů 2. Položka neobsahuje: X 3. Způsob měření: Práce specifikovaného se měří délce kabelizace udané v metrech.
P | 21 | 75I311 |  | KABEL ZEMNÍ DVOUPLÁŠŤOVÝ S PANCÍŘEM PRŮMĚRU ŽÍLY 0,6 MM DO 5XN | KMČTYŘKA | 3.94 | 0 |  |  |  | 0 |  | 2019_OTSKP 2 |  | 2
PP
VV |  |  |  | délka 0.98=0.980 [A] 3XN 3=3.000 [B] 5XN 5=5.000 [C] delka 0.2=0.200 [D] a*b+c*d=3.940 [E]
TS |  |  |  | 1. Položka obsahuje: – dodávku specifikované kabelizace včetně potřebného drobného montážního materiálu – dopravu a skladování – práce spojené s montáží specifikované kabelizace specifikovaným způsobem (uložení na konstrukci, uložení, zatažení) – veškeré potřebné mechanizmy, včetně obsluhy, náklady na mzdy a přibližné (průměrné) náklady na pořízení potřebných materiálů 2. Položka neobsahuje: X 3. Způsob měření: Dodávka a montáž specifikované kabelizace se měří v délce udané v kmčtyřkách.
P | 22 | 75I31X |  | KABEL ZEMNÍ DVOUPLÁŠŤOVÝ S PANCÍŘEM PRŮMĚRU ŽÍLY 0,6 MM - MONTÁŽ | M | 1180 | 0 |  |  |  | 0 |  | 2019_OTSKP 2 |  | 2
PP
VV
TS |  |  |  | 1. Položka obsahuje: – práce spojené s montáží specifikované kabelizace specifikovaným způsobem (uložení na konstrukci, uložení, zatažení) – veškeré potřebné mechanizmy, včetně obsluhy, náklady na mzdy a přibližné (průměrné) náklady na pořízení potřebných materiálů 2. Položka neobsahuje: X 3. Způsob měření: Práce specifikovaného se měří délce kabelizace udané v metrech.
P | 23 | 75I811 |  | KABEL OPTICKÝ SINGLEMODE DO 12 VLÁKEN | KMVLÁKNO | 57.66 | 0 |  |  |  | 0 |  | 2019_OTSKP 2 |  | 2
PP
VV |  |  |  | 6vláken 6=6.000 [A] délka 1,25=1.250 [B] 12 vláken 12=12.000 [C] délka 4,18=4.180 [D] a*b+c*d=57.660 [E]
TS |  |  |  | 1. Položka obsahuje: – dodávku specifikované kabelizace včetně potřebného drobného montážního materiálu – dopravu a skladování – práce spojené s montáží specifikované kabelizace specifikovaným způsobem (uložení na konstrukci, zafouknutí, zafouknutí do obsazené trubky, zatažení) – veškeré potřebné mechanizmy, včetně obsluhy, náklady na mzdy a přibližné (průměrné) náklady na pořízení potřebných materiálů 2. Položka neobsahuje: X 3. Způsob měření: Dodávka a montáž specifikované kabelizace se měří v délce udané v kmvláknech.
P | 24 | 75I812 |  | KABEL OPTICKÝ SINGLEMODE DO 36 VLÁKEN | KMVLÁKNO | 5.28 | 0 |  |  |  | 0 |  | 2019_OTSKP 2 |  | 2
PP
VV |  |  |  | 24 vláken 24=24.000 [A] délka 0,22=0.220 [B] a*b =5.280 [C]
TS |  |  |  | 1. Položka obsahuje: – dodávku specifikované kabelizace včetně potřebného drobného montážního materiálu – dopravu a skladování – práce spojené s montáží specifikované kabelizace specifikovaným způsobem (uložení na konstrukci, zafouknutí, zafouknutí do obsazené trubky, zatažení) – veškeré potřebné mechanizmy, včetně obsluhy, náklady na mzdy a přibližné (průměrné) náklady na pořízení potřebných materiálů 2. Položka neobsahuje: X 3. Způsob měření: Dodávka a montáž specifikované kabelizace se měří v délce udané v kmvláknech.
P | 25 | 75I813 |  | KABEL OPTICKÝ SINGLEMODE DO 72 VLÁKEN | KMVLÁKNO | 109.08 | 0 |  |  |  | 0 |  | 2019_OTSKP 2 |  | 2
PP
VV |  |  |  | 72 vláken 72=7 272.000 [A] délka 0,015=0.015 [B] a*b =109.080 [C]
TS |  |  |  | 1. Položka obsahuje: – dodávku specifikované kabelizace včetně potřebného drobného montážního materiálu – dopravu a skladování – práce spojené s montáží specifikované kabelizace specifikovaným způsobem (uložení na konstrukci, zafouknutí, zafouknutí do obsazené trubky, zatažení) – veškeré potřebné mechanizmy, včetně obsluhy, náklady na mzdy a přibližné (průměrné) náklady na pořízení potřebných materiálů 2. Položka neobsahuje: X 3. Způsob měření: Dodávka a montáž specifikované kabelizace se měří v délce udané v kmvláknech.
P | 26 | 75I81X |  | KABEL OPTICKÝ SINGLEMODE - MONTÁŽ | M | 5665 | 0 |  |  |  | 0 |  | 2019_OTSKP 2 |  | 2
PP
VV
TS |  |  |  | 1. Položka obsahuje: – práce spojené s montáží specifikované kabelizace specifikovaným způsobem (uložení na konstrukci, zafouknutí, zatažení) – veškeré potřebné mechanizmy, včetně obsluhy, náklady na mzdy a přibližné (průměrné) náklady na pořízení potřebných materiálů 2. Položka neobsahuje: X 3. Způsob měření: Práce specifikovaného se měří délce kabelizace udané v metrech.
P | 27 | 75I81Y |  | KABEL OPTICKÝ SINGLEMODE - DEMONTÁŽ | M | 4420 | 0 |  |  |  | 0 |  | 2019_OTSKP 2 |  | 2
PP
VV
TS |  |  |  | 1. Položka obsahuje: – demontáž (pro další využití/do šrotu) specifikované kabelizace včetně potřebného drobného pomocného materiálu – veškeré potřebné mechanizmy, včetně obsluhy, náklady na mzdy a přibližné (průměrné) náklady na pořízení potřebných materiálů včetně všech ostatních vedlejších nákladů – odvoz demontované kabelizace a skladování, případně ekologické likvidace bloku/zařízení 2. Položka neobsahuje: X 3. Způsob měření: Udává se počet metrů kompletní konstrukce nebo práce.
P | 28 | 75I841 |  | KABEL OPTICKÝ - REZERVA DO 500 MM | KUS | 11 | 0 |  |  |  | 0 |  | 2019_OTSKP 2 |  | 2
PP
VV
TS |  |  |  | 1. Položka obsahuje: – dodávku specifikovaného bloku/zařízení včetně potřebného drobného montážního materiálu – dodávku souvisejícího příslušenství pro specifikovaný blok/zařízení – dopravu a skladování – kompletní montáž specifikovaného bloku/zařízení a souvisejícího příslušenství včetně potřebného drobného montážního materiálu – veškeré potřebné mechanizmy, včetně obsluhy, náklady na mzdy a přibližné (průměrné) náklady na pořízení potřebných materiálů včetně všech ostatních vedlejších nákladů 2. Položka neobsahuje: X 3. Způsob měření: Udává se počet kusů kompletní konstrukce a práce.
P | 29 | 75I84X |  | KABEL OPTICKÝ - REZERVA DO 500 MM - MONTÁŽ | KUS | 11 | 0 |  |  |  | 0 |  | 2019_OTSKP 2 |  | 2
PP
VV
TS |  |  |  | 1. Položka obsahuje: – kompletní montáž specifikovaného bloku/zařízení a souvisejícího příslušenství včetně potřebného drobného montážního materiálu – veškeré potřebné mechanizmy, včetně obsluhy, náklady na mzdy a přibližné (průměrné) náklady na pořízení potřebných materiálů včetně všech ostatních vedlejších nákladů 2. Položka neobsahuje: X 3. Způsob měření: Udává se počet kusů kompletní konstrukce nebo práce.
P | 30 | 75I911 |  | OPTOTRUBKA HDPE PRŮMĚRU DO 40 MM | M | 2560 | 0 |  |  |  | 0 |  | 2019_OTSKP 2 |  | 2
PP
VV
TS |  |  |  | 1. Položka obsahuje: – dodávku specifikované kabelizace včetně potřebného drobného montážního materiálu – dopravu a skladování – práce spojené s montáží specifikované kabelizace specifikovaným způsobem (uložení na konstrukci, uložení, zatažení) – veškeré potřebné mechanizmy, včetně obsluhy, náklady na mzdy a přibližné (průměrné) náklady na pořízení potřebných materiálů 2. Položka neobsahuje: X 3. Způsob měření: Dodávka a montáž specifikované kabelizace se měří v délce udané v metrech.
P | 31 | 75I91X |  | OPTOTRUBKA HDPE - MONTÁŽ | M | 2560 | 0 |  |  |  | 0 |  | 2019_OTSKP 2 |  | 2
PP
VV
TS |  |  |  | 1. Položka obsahuje: – práce spojené s montáží specifikované kabelizace specifikovaným způsobem (uložení na konstrukci, uložení, zatažení) – veškeré potřebné mechanizmy, včetně obsluhy, náklady na mzdy a přibližné (průměrné) náklady na pořízení potřebných materiálů 2. Položka neobsahuje: X 3. Způsob měření: Práce specifikovaného se měří délce kabelizace udané v metrech.
P | 32 | 75I961 |  | OPTOTRUBKA - HERMETIZACE ÚSEKU DO 2000 M | ÚSEK | 8 | 0 |  |  |  | 0 |  | 2019_OTSKP 2 |  | 2
PP
VV
TS |  |  |  | 1. Položka obsahuje: – práce spojené s měřením specifikované kabelizace specifikovaným způsobem včetně potřebného drobného montážního materiálu – veškeré potřebné mechanizmy (měřicí přístroje a měřící příslušenství), včetně obsluhy, náklady na mzdy a přibližné (průměrné) náklady na pořízení potřebných materiálů včetně všech ostatních vedlejších nákladů 2. Položka neobsahuje: X 3. Způsob měření: Měřící práce se udávají počtem úseků.
P | 33 | 75I962 |  | OPTOTRUBKA - KALIBRACE | M | 2560 | 0 |  |  |  | 0 |  | 2019_OTSKP 2 |  | 2
PP
VV
TS |  |  |  | 1. Položka obsahuje: – práce spojené s měřením specifikované kabelizace specifikovaným způsobem včetně potřebného drobného montážního materiálu – veškeré potřebné mechanizmy (měřicí přístroje a měřící příslušenství), včetně obsluhy, náklady na mzdy a přibližné (průměrné) náklady na pořízení potřebných materiálů včetně všech ostatních vedlejších nákladů 2. Položka neobsahuje: X 3. Způsob měření: Měřící práce se udávají počtem metrů.
P | 34 | 75IE11 |  | SKŘÍŇ ROZVODNÁ DO 20 PÁRŮ | KUS | 1 | 0 |  |  |  | 0 |  | 2019_OTSKP 2 |  | 2
PP
VV
TS |  |  |  | 1. Položka obsahuje: – dodávku specifikovaného bloku/zařízení včetně potřebného drobného montážního materiálu – dodávku souvisejícího příslušenství pro specifikovaný blok/zařízení – dopravu a skladování – kompletní montáž specifikovaného bloku/zařízení a souvisejícího příslušenství včetně potřebného drobného montážního materiálu – veškeré potřebné mechanizmy, včetně obsluhy, náklady na mzdy a přibližné (průměrné) náklady na pořízení potřebných materiálů včetně všech ostatních vedlejších nákladů 2. Položka neobsahuje: X 3. Způsob měření: Udává se počet kusů kompletní konstrukce a práce.
P | 35 | 75IE11 | 1 | SKŘÍŇ ROZVODNÁ DO 20 PÁRŮ | KUS | 1 | 0 |  |  |  | 0 |  | 2019_OTSKP 2 |  | 2
PP
VV
TS |  |  |  | 1. Položka obsahuje: – dodávku specifikovaného bloku/zařízení včetně potřebného drobného montážního materiálu – dodávku souvisejícího příslušenství pro specifikovaný blok/zařízení – dopravu a skladování – kompletní montáž specifikovaného bloku/zařízení a souvisejícího příslušenství včetně potřebného drobného montážního materiálu – veškeré potřebné mechanizmy, včetně obsluhy, náklady na mzdy a přibližné (průměrné) náklady na pořízení potřebných materiálů včetně všech ostatních vedlejších nákladů 2. Položka neobsahuje: X 3. Způsob měření: Udává se počet kusů kompletní konstrukce a práce.
P | 36 | 75IE1X |  | SKŘÍŇ ROZVODNÁ DO 20 PÁRŮ - MONTÁŽ | KUS | 1 | 0 |  |  |  | 0 |  | 2019_OTSKP 2 |  | 2
PP
VV
TS |  |  |  | 1. Položka obsahuje: – kompletní montáž specifikovaného bloku/zařízení a souvisejícího příslušenství včetně potřebného drobného montážního materiálu – veškeré potřebné mechanizmy, včetně obsluhy, náklady na mzdy a přibližné (průměrné) náklady na pořízení potřebných materiálů včetně všech ostatních vedlejších nákladů 2. Položka neobsahuje: X 3. Způsob měření: Udává se počet kusů kompletní konstrukce nebo práce.
P | 37 | 75IE1X | 1 | SKŘÍŇ ROZVODNÁ DO 20 PÁRŮ - MONTÁŽ | KUS | 1 | 0 |  |  |  | 0 |  | 2019_OTSKP 2 |  | 2
PP
VV
TS |  |  |  | 1. Položka obsahuje: – kompletní montáž specifikovaného bloku/zařízení a souvisejícího příslušenství včetně potřebného drobného montážního materiálu – veškeré potřebné mechanizmy, včetně obsluhy, náklady na mzdy a přibližné (průměrné) náklady na pořízení potřebných materiálů včetně všech ostatních vedlejších nákladů 2. Položka neobsahuje: X 3. Způsob měření: Udává se počet kusů kompletní konstrukce nebo práce.
P | 38 | 75IEC1 |  | VENKOVNÍ TELEFONNÍ OBJEKT NA SLOUPKU | KUS | 2 | 0 |  |  |  | 0 |  | 2019_OTSKP 2 |  | 2
PP
VV
TS |  |  |  | 1. Položka obsahuje: – dodávku specifikovaného bloku/zařízení včetně potřebného drobného montážního materiálu – dodávku souvisejícího příslušenství pro specifikovaný blok/zařízení – dopravu a skladování 2. Položka neobsahuje: X 3. Způsob měření: Udává se počet kusů kompletní konstrukce nebo práce.
P | 39 | 75IECX |  | VENKOVNÍ TELEFONNÍ OBJEKT - MONTÁŽ | KUS | 2 | 0 |  |  |  | 0 |  | 2019_OTSKP 2 |  | 2
PP
VV
TS |  |  |  | 1. Položka obsahuje: – kompletní montáž specifikovaného bloku/zařízení a souvisejícího příslušenství včetně potřebného drobného montážního materiálu – veškeré potřebné mechanizmy, včetně obsluhy, náklady na mzdy a přibližné (průměrné) náklady na pořízení potřebných materiálů včetně všech ostatních vedlejších nákladů 2. Položka neobsahuje: X 3. Způsob měření: Udává se počet kusů kompletní konstrukce nebo práce.
P | 40 | 75IEE1 |  | OPTICKÝ ROZVADĚČ 19" PROVEDENÍ DO 12 VLÁKEN | KUS | 3 | 0 |  |  |  | 0 |  | 2019_OTSKP 2 |  | 2
PP
VV
TS |  |  |  | 1. Položka obsahuje: – dodávku specifikovaného bloku/zařízení včetně potřebného drobného montážního materiálu – dodávku souvisejícího příslušenství pro specifikovaný blok/zařízení – dopravu a skladování 2. Položka neobsahuje: X 3. Způsob měření: Udává se počet kusů kompletní konstrukce nebo práce.
P | 41 | 75IEE2 |  | OPTICKÝ ROZVADĚČ 19" PROVEDENÍ 24 VLÁKEN | KUS | 2 | 0 |  |  |  | 0 |  | 2019_OTSKP 2 |  | 2
PP
VV
TS |  |  |  | 1. Položka obsahuje: – dodávku specifikovaného bloku/zařízení včetně potřebného drobného montážního materiálu – dodávku souvisejícího příslušenství pro specifikovaný blok/zařízení – dopravu a skladování 2. Položka neobsahuje: X 3. Způsob měření: Udává se počet kusů kompletní konstrukce nebo práce.
P | 42 | 75IEEX |  | OPTICKÝ ROZVADĚČ 19" PROVEDENÍ - MONTÁŽ | KUS | 2 | 0 |  |  |  | 0 |  | 2019_OTSKP 2 |  | 2
PP
VV
TS |  |  |  | 1. Položka obsahuje: – kompletní montáž specifikovaného bloku/zařízení a souvisejícího příslušenství včetně potřebného drobného montážního materiálu – veškeré potřebné mechanizmy, včetně obsluhy, náklady na mzdy a přibližné (průměrné) náklady na pořízení potřebných materiálů včetně všech ostatních vedlejších nákladů 2. Položka neobsahuje: X 3. Způsob měření: Udává se počet kusů kompletní konstrukce nebo práce.
P | 43 | 75IEEY |  | OPTICKÝ ROZVADĚČ 19" PROVEDENÍ - DEMONTÁŽ | KUS | 3 | 0 |  |  |  | 0 |  | 2019_OTSKP 2 |  | 2
PP
VV
TS |  |  |  | 1. Položka obsahuje: – demontáž (pro další využití/do šrotu) specifikovaného bloku/zařízení včetně potřebného drobného pomocného materiálu – veškeré potřebné mechanizmy, včetně obsluhy, náklady na mzdy a přibližné (průměrné) náklady na pořízení potřebných materiálů včetně všech ostatních vedlejších nákladů – odvoz demontovaného bloku/zařízení a skladování, případně ekologické likvidace bloku/zařízení 2. Položka neobsahuje: X 3. Způsob měření: Udává se počet kusů kompletní konstrukce nebo práce.
P | 44 | 75IF21 |  | ROZPOJOVACÍ SVORKOVNICE 2/10, 2/8 | KUS | 21 | 0 |  |  |  | 0 |  | 2019_OTSKP 2 |  | 2
PP
VV
TS |  |  |  | 1. Položka obsahuje: – dodávku specifikovaného bloku/zařízení včetně potřebného drobného montážního materiálu – dodávku souvisejícího příslušenství pro specifikovaný blok/zařízení – dopravu a skladování – kompletní montáž specifikovaného bloku/zařízení a souvisejícího příslušenství včetně potřebného drobného montážního materiálu – veškeré potřebné mechanizmy, včetně obsluhy, náklady na mzdy a přibližné (průměrné) náklady na pořízení potřebných materiálů včetně všech ostatních vedlejších nákladů 2. Položka neobsahuje: X 3. Způsob měření: Udává se počet kusů kompletní konstrukce a práce.
P | 45 | 75IF2X |  | ROZPOJOVACÍ SVORKOVNICE 2/10, 2/8 - MONTÁŽ | KUS | 21 | 0 |  |  |  | 0 |  | 2019_OTSKP 2 |  | 2
PP
VV
TS |  |  |  | 1. Položka obsahuje: – kompletní montáž specifikovaného bloku/zařízení a souvisejícího příslušenství včetně potřebného drobného montážního materiálu – veškeré potřebné mechanizmy, včetně obsluhy, náklady na mzdy a přibližné (průměrné) náklady na pořízení potřebných materiálů včetně všech ostatních vedlejších nákladů 2. Položka neobsahuje: X 3. Způsob měření: Udává se počet kusů kompletní konstrukce nebo práce.
P | 46 | 75IF31 |  | ZEMNÍCÍ SVORKOVNICE | KUS | 2 | 0 |  |  |  | 0 |  | 2019_OTSKP 2 |  | 2
PP
VV
TS |  |  |  | 1. Položka obsahuje: – dodávku specifikovaného bloku/zařízení včetně potřebného drobného montážního materiálu – dodávku souvisejícího příslušenství pro specifikovaný blok/zařízení – dopravu a skladování – kompletní montáž specifikovaného bloku/zařízení a souvisejícího příslušenství včetně potřebného drobného montážního materiálu – veškeré potřebné mechanizmy, včetně obsluhy, náklady na mzdy a přibližné (průměrné) náklady na pořízení potřebných materiálů včetně všech ostatních vedlejších nákladů 2. Položka neobsahuje: X 3. Způsob měření: Udává se počet kusů kompletní konstrukce a práce.
P | 47 | 75IF3X |  | ZEMNÍCÍ SVORKOVNICE - MONTÁŽ | KUS | 2 | 0 |  |  |  | 0 |  | 2019_OTSKP 2 |  | 2
PP
VV
TS |  |  |  | 1. Položka obsahuje: – kompletní montáž specifikovaného bloku/zařízení a souvisejícího příslušenství včetně potřebného drobného montážního materiálu – veškeré potřebné mechanizmy, včetně obsluhy, náklady na mzdy a přibližné (průměrné) náklady na pořízení potřebných materiálů včetně všech ostatních vedlejších nákladů 2. Položka neobsahuje: X 3. Způsob měření: Udává se počet kusů kompletní konstrukce nebo práce.
P | 48 | 75IF41 |  | MONTÁŽNÍ RÁM DO 10+1 | KUS | 1 | 0 |  |  |  | 0 |  | 2019_OTSKP 2 |  | 2
PP
VV
TS |  |  |  | 1. Položka obsahuje: – dodávku specifikovaného bloku/zařízení včetně potřebného drobného montážního materiálu – dodávku souvisejícího příslušenství pro specifikovaný blok/zařízení – dopravu a skladování – kompletní montáž specifikovaného bloku/zařízení a souvisejícího příslušenství včetně potřebného drobného montážního materiálu – veškeré potřebné mechanizmy, včetně obsluhy, náklady na mzdy a přibližné (průměrné) náklady na pořízení potřebných materiálů včetně všech ostatních vedlejších nákladů 2. Položka neobsahuje: X 3. Způsob měření: Udává se počet kusů kompletní konstrukce a práce.
P | 49 | 75IF4X |  | MONTÁŽNÍ RÁM DO 10+1 - MONTÁŽ | KUS | 1 | 0 |  |  |  | 0 |  | 2019_OTSKP 2 |  | 2
PP
VV
TS |  |  |  | 1. Položka obsahuje: – kompletní montáž specifikovaného bloku/zařízení a souvisejícího příslušenství včetně potřebného drobného montážního materiálu – veškeré potřebné mechanizmy, včetně obsluhy, náklady na mzdy a přibližné (průměrné) náklady na pořízení potřebných materiálů včetně všech ostatních vedlejších nákladů 2. Položka neobsahuje: X 3. Způsob měření: Udává se počet kusů kompletní konstrukce nebo práce.
P | 50 | 75IF51 |  | MONTÁŽNÍ RÁM 15+1 | KUS | 1 | 0 |  |  |  | 0 |  | 2019_OTSKP 2 |  | 2
PP
VV
TS |  |  |  | 1. Položka obsahuje: – dodávku specifikovaného bloku/zařízení včetně potřebného drobného montážního materiálu – dodávku souvisejícího příslušenství pro specifikovaný blok/zařízení – dopravu a skladování – kompletní montáž specifikovaného bloku/zařízení a souvisejícího příslušenství včetně potřebného drobného montážního materiálu – veškeré potřebné mechanizmy, včetně obsluhy, náklady na mzdy a přibližné (průměrné) náklady na pořízení potřebných materiálů včetně všech ostatních vedlejších nákladů 2. Položka neobsahuje: X 3. Způsob měření: Udává se počet kusů kompletní konstrukce a práce.
P | 51 | 75IF5X |  | MONTÁŽNÍ RÁM 15+1 - MONTÁŽ | KUS | 1 | 0 |  |  |  | 0 |  | 2019_OTSKP 2 |  | 2
PP
VV
TS |  |  |  | 1. Položka obsahuje: – kompletní montáž specifikovaného bloku/zařízení a souvisejícího příslušenství včetně potřebného drobného montážního materiálu – veškeré potřebné mechanizmy, včetně obsluhy, náklady na mzdy a přibližné (průměrné) náklady na pořízení potřebných materiálů včetně všech ostatních vedlejších nákladů 2. Položka neobsahuje: X 3. Způsob měření: Udává se počet kusů kompletní konstrukce nebo práce.
P | 52 | 75IF91 |  | KONSTRUKCE DO SKŘÍNĚ 19" PRO UPEVNĚNÍ ZAŘÍZENÍ | KUS | 1 | 0 |  |  |  | 0 |  | 2019_OTSKP 2 |  | 2
PP
VV
TS |  |  |  | 1. Položka obsahuje: – dodávku specifikovaného bloku/zařízení včetně potřebného drobného montážního materiálu – dodávku souvisejícího příslušenství pro specifikovaný blok/zařízení – dopravu a skladování – kompletní montáž specifikovaného bloku/zařízení a souvisejícího příslušenství včetně potřebného drobného montážního materiálu – veškeré potřebné mechanizmy, včetně obsluhy, náklady na mzdy a přibližné (průměrné) náklady na pořízení potřebných materiálů včetně všech ostatních vedlejších nákladů 2. Položka neobsahuje: X 3. Způsob měření: Udává se počet kusů kompletní konstrukce a práce.
P | 53 | 75IF9X |  | KONSTRUKCE DO SKŘÍNĚ 19" PRO UPEVNĚNÍ ZAŘÍZENÍ - MONTÁŽ | KUS | 1 | 0 |  |  |  | 0 |  | 2019_OTSKP 2 |  | 2
PP
VV
TS |  |  |  | 1. Položka obsahuje: – kompletní montáž specifikovaného bloku/zařízení a souvisejícího příslušenství včetně potřebného drobného montážního materiálu – veškeré potřebné mechanizmy, včetně obsluhy, náklady na mzdy a přibližné (průměrné) náklady na pořízení potřebných materiálů včetně všech ostatních vedlejších nákladů 2. Položka neobsahuje: X 3. Způsob měření: Udává se počet kusů kompletní konstrukce nebo práce.
P | 54 | 75IFA1 |  | NOSNÍK BLESKOJISTEK | KUS | 18 | 0 |  |  |  | 0 |  | 2019_OTSKP 2 |  | 2
PP
VV
TS |  |  |  | 1. Položka obsahuje: – dodávku specifikovaného bloku/zařízení včetně potřebného drobného montážního materiálu – dodávku souvisejícího příslušenství pro specifikovaný blok/zařízení – dopravu a skladování – kompletní montáž specifikovaného bloku/zařízení a souvisejícího příslušenství včetně potřebného drobného montážního materiálu – veškeré potřebné mechanizmy, včetně obsluhy, náklady na mzdy a přibližné (průměrné) náklady na pořízení potřebných materiálů včetně všech ostatních vedlejších nákladů 2. Položka neobsahuje: X 3. Způsob měření: Udává se počet kusů kompletní konstrukce a práce.
P | 55 | 75IFAX |  | NOSNÍK BLESKOJISTEK - MONTÁŽ | KUS | 18 | 0 |  |  |  | 0 |  | 2019_OTSKP 2 |  | 2
PP
VV
TS |  |  |  | 1. Položka obsahuje: – kompletní montáž specifikovaného bloku/zařízení a souvisejícího příslušenství včetně potřebného drobného montážního materiálu – veškeré potřebné mechanizmy, včetně obsluhy, náklady na mzdy a přibližné (průměrné) náklady na pořízení potřebných materiálů včetně všech ostatních vedlejších nákladů 2. Položka neobsahuje: X 3. Způsob měření: Udává se počet kusů kompletní konstrukce nebo práce.
P | 56 | 75IFB1 |  | BLESKOJISTKA | KUS | 180 | 0 |  |  |  | 0 |  | 2019_OTSKP 2 |  | 2
PP
VV
TS |  |  |  | 1. Položka obsahuje: – dodávku specifikovaného bloku/zařízení včetně potřebného drobného montážního materiálu – dodávku souvisejícího příslušenství pro specifikovaný blok/zařízení – dopravu a skladování – kompletní montáž specifikovaného bloku/zařízení a souvisejícího příslušenství včetně potřebného drobného montážního materiálu – veškeré potřebné mechanizmy, včetně obsluhy, náklady na mzdy a přibližné (průměrné) náklady na pořízení potřebných materiálů včetně všech ostatních vedlejších nákladů 2. Položka neobsahuje: X 3. Způsob měření: Udává se počet kusů kompletní konstrukce a práce.
P | 57 | 75IFBX |  | BLESKOJISTKA - MONTÁŽ | KUS | 180 | 0 |  |  |  | 0 |  | 2019_OTSKP 2 |  | 2
PP
VV
TS |  |  |  | 1. Položka obsahuje: – kompletní montáž specifikovaného bloku/zařízení a souvisejícího příslušenství včetně potřebného drobného montážního materiálu – veškeré potřebné mechanizmy, včetně obsluhy, náklady na mzdy a přibližné (průměrné) náklady na pořízení potřebných materiálů včetně všech ostatních vedlejších nákladů 2. Položka neobsahuje: X 3. Způsob měření: Udává se počet kusů kompletní konstrukce nebo práce.
P | 58 | 75IH11 |  | UKONČENÍ KABELU CELOPLASTOVÉHO BEZ PANCÍŘE DO 40 ŽIL | KUS | 12 | 0 |  |  |  | 0 |  | 2019_OTSKP 2 |  | 2
PP
VV
TS |  |  |  | 1. Položka obsahuje: – kompletní ukončení specifikované kabelizace včetně potřebného drobného montážního materiálu – veškeré potřebné mechanizmy, včetně obsluhy, náklady na mzdy a přibližné (průměrné) náklady na pořízení potřebných materiálů včetně všech ostatních vedlejších nákladů 2. Položka neobsahuje: X 3. Způsob měření: Udává se počet kusů kompletní konstrukce nebo práce.
P | 59 | 75IH13 |  | UKONČENÍ KABELU CELOPLASTOVÉHO BEZ PANCÍŘE DO 200 ŽIL | KUS | 2 | 0 |  |  |  | 0 |  | 2019_OTSKP 2 |  | 2
PP
VV
TS |  |  |  | 1. Položka obsahuje: – kompletní ukončení specifikované kabelizace včetně potřebného drobného montážního materiálu – veškeré potřebné mechanizmy, včetně obsluhy, náklady na mzdy a přibližné (průměrné) náklady na pořízení potřebných materiálů včetně všech ostatních vedlejších nákladů 2. Položka neobsahuje: X 3. Způsob měření: Udává se počet kusů kompletní konstrukce nebo práce.
P | 60 | 75IH21 |  | UKONČENÍ KABELU CELOPLASTOVÝHO S PANCÍŘEM DO 40 ŽIL | KUS | 3 | 0 |  |  |  | 0 |  | 2019_OTSKP 2 |  | 2
PP
VV
TS |  |  |  | 1. Položka obsahuje: – kompletní ukončení specifikované kabelizace včetně potřebného drobného montážního materiálu – veškeré potřebné mechanizmy, včetně obsluhy, náklady na mzdy a přibližné (průměrné) náklady na pořízení potřebných materiálů včetně všech ostatních vedlejších nákladů 2. Položka neobsahuje: X 3. Způsob měření: Udává se počet kusů kompletní konstrukce nebo práce.
P | 61 | 75IH31 |  | UKONČENÍ KABELU FORMA KABELOVÁ DÉLKY DO 0,5 M DO 5XN | KUS | 8 | 0 |  |  |  | 0 |  | 2019_OTSKP 2 |  | 2
PP
VV
TS |  |  |  | 1. Položka obsahuje: – kompletní ukončení specifikované kabelizace včetně potřebného drobného montážního materiálu – veškeré potřebné mechanizmy, včetně obsluhy, náklady na mzdy a přibližné (průměrné) náklady na pořízení potřebných materiálů včetně všech ostatních vedlejších nákladů 2. Položka neobsahuje: X 3. Způsob měření: Udává se počet kusů kompletní konstrukce nebo práce.
P | 62 | 75IH41 |  | UKONČENÍ KABELU FORMA KABELOVÁ DÉLKY PŘES 0,5 M DO 5XN | KUS | 6 | 0 |  |  |  | 0 |  | 2019_OTSKP 2 |  | 2
PP
VV
TS |  |  |  | 1. Položka obsahuje: – kompletní ukončení specifikované kabelizace včetně potřebného drobného montážního materiálu – veškeré potřebné mechanizmy, včetně obsluhy, náklady na mzdy a přibližné (průměrné) náklady na pořízení potřebných materiálů včetně všech ostatních vedlejších nákladů 2. Položka neobsahuje: X 3. Způsob měření: Udává se počet kusů kompletní konstrukce nebo práce.
P | 63 | 75IH42 |  | UKONČENÍ KABELU FORMA KABELOVÁ DÉLKY PŘES 0,5 M DO 25XN | KUS | 2 | 0 |  |  |  | 0 |  | 2019_OTSKP 2 |  | 2
PP
VV
TS |  |  |  | 1. Položka obsahuje: – kompletní ukončení specifikované kabelizace včetně potřebného drobného montážního materiálu – veškeré potřebné mechanizmy, včetně obsluhy, náklady na mzdy a přibližné (průměrné) náklady na pořízení potřebných materiálů včetně všech ostatních vedlejších nákladů 2. Položka neobsahuje: X 3. Způsob měření: Udává se počet kusů kompletní konstrukce nebo práce.
P | 64 | 75IH61 |  | UKONČENÍ KABELU OPTICKÉHO DO 12 VLÁKEN | KUS | 10 | 0 |  |  |  | 0 |  | 2019_OTSKP 2 |  | 2
PP
VV
TS |  |  |  | 1. Položka obsahuje: – kompletní ukončení specifikované kabelizace včetně potřebného drobného montážního materiálu – veškeré potřebné mechanizmy, včetně obsluhy, náklady na mzdy a přibližné (průměrné) náklady na pořízení potřebných materiálů včetně všech ostatních vedlejších nákladů 2. Položka neobsahuje: X 3. Způsob měření: Udává se počet kusů kompletní konstrukce nebo práce.
P | 65 | 75IH62 |  | UKONČENÍ KABELU OPTICKÉHO DO 36 VLÁKEN | KUS | 3 | 0 |  |  |  | 0 |  | 2019_OTSKP 2 |  | 2
PP
VV
TS |  |  |  | 1. Položka obsahuje: – kompletní ukončení specifikované kabelizace včetně potřebného drobného montážního materiálu – veškeré potřebné mechanizmy, včetně obsluhy, náklady na mzdy a přibližné (průměrné) náklady na pořízení potřebných materiálů včetně všech ostatních vedlejších nákladů 2. Položka neobsahuje: X 3. Způsob měření: Udává se počet kusů kompletní konstrukce nebo práce.
P | 66 | 75IH63 |  | UKONČENÍ KABELU OPTICKÉHO DO 72 VLÁKEN | KUS | 2 | 0 |  |  |  | 0 |  | 2019_OTSKP 2 |  | 2
PP
VV
TS |  |  |  | 1. Položka obsahuje: – kompletní ukončení specifikované kabelizace včetně potřebného drobného montážního materiálu – veškeré potřebné mechanizmy, včetně obsluhy, náklady na mzdy a přibližné (průměrné) náklady na pořízení potřebných materiálů včetně všech ostatních vedlejších nákladů 2. Položka neobsahuje: X 3. Způsob měření: Udává se počet kusů kompletní konstrukce nebo práce.
P | 67 | 75IH6Y |  | UKONČENÍ KABELU OPTICKÉHO - DEMONTÁŽ | KUS | 1 | 0 |  |  |  | 0 |  | 2019_OTSKP 2 |  | 2
PP
VV
TS |  |  |  | 1. Položka obsahuje: – demontáž (pro další využití/do šrotu) specifikovaného bloku/zařízení včetně potřebného drobného pomocného materiálu – veškeré potřebné mechanizmy, včetně obsluhy, náklady na mzdy a přibližné (průměrné) náklady na pořízení potřebných materiálů včetně všech ostatních vedlejších nákladů – odvoz demontovaného bloku/zařízení a skladování, případně ekologické likvidace bloku/zařízení 2. Položka neobsahuje: X 3. Způsob měření: Udává se počet kusů kompletní konstrukce nebo práce.
P | 68 | 75IH71 |  | UKONČENÍ KABELU SMRŠŤOVACÍ KONCOVKA DO 40 MM | KUS | 16 | 0 |  |  |  | 0 |  | 2019_OTSKP 2 |  | 2
PP
VV
TS |  |  |  | 1. Položka obsahuje: – dodávku specifikovaného bloku/zařízení včetně potřebného drobného montážního materiálu – dopravu a skladování – kompletní montáž specifikovaného bloku/zařízení a souvisejícího příslušenství včetně potřebného drobného montážního materiálu – veškeré potřebné mechanizmy, včetně obsluhy, náklady na mzdy a přibližné (průměrné) náklady na pořízení potřebných materiálů včetně všech ostatních vedlejších nákladů 2. Položka neobsahuje: X 3. Způsob měření: Udává se počet kusů kompletní konstrukce a práce.
P | 69 | 75IH7X |  | UKONČENÍ KABELU SMRŠŤOVACÍ KONCOVKA - MONTÁŽ | KUS | 16 | 0 |  |  |  | 0 |  | 2019_OTSKP 2 |  | 2
PP
VV
TS |  |  |  | 1. Položka obsahuje: – kompletní montáž specifikovaného bloku/zařízení a souvisejícího příslušenství včetně potřebného drobného montážního materiálu – veškeré potřebné mechanizmy, včetně obsluhy, náklady na mzdy a přibližné (průměrné) náklady na pořízení potřebných materiálů včetně všech ostatních vedlejších nákladů 2. Položka neobsahuje: X 3. Způsob měření: Udává se počet kusů kompletní konstrukce nebo práce.
P | 70 | 75IH91 |  | UKONČENÍ KABELU ŠTÍTEK KABELOVÝ | KUS | 13 | 0 |  |  |  | 0 |  | 2019_OTSKP 2 |  | 2
PP
VV
TS |  |  |  | 1. Položka obsahuje: – dodávku specifikovaného bloku/zařízení včetně potřebného drobného montážního materiálu – dopravu a skladování – kompletní montáž specifikovaného bloku/zařízení a souvisejícího příslušenství včetně potřebného drobného montážního materiálu – veškeré potřebné mechanizmy, včetně obsluhy, náklady na mzdy a přibližné (průměrné) náklady na pořízení potřebných materiálů včetně všech ostatních vedlejších nákladů 2. Položka neobsahuje: X 3. Způsob měření: Udává se počet kusů kompletní konstrukce a práce.
P | 71 | 75IH9X |  | UKONČENÍ KABELU ŠTÍTEK KABELOVÝ - MONTÁŽ | KUS | 13 | 0 |  |  |  | 0 |  | 2019_OTSKP 2 |  | 2
PP
VV
TS |  |  |  | 1. Položka obsahuje: – kompletní montáž specifikovaného bloku/zařízení a souvisejícího příslušenství včetně potřebného drobného montážního materiálu – veškeré potřebné mechanizmy, včetně obsluhy, náklady na mzdy a přibližné (průměrné) náklady na pořízení potřebných materiálů včetně všech ostatních vedlejších nákladů 2. Položka neobsahuje: X 3. Způsob měření: Udává se počet kusů kompletní konstrukce nebo práce.
P | 72 | 75IJ11 |  | MĚŘENÍ - ZŘÍZENÍ VÝVODU KABELOVÉHO PLÁŠTĚ PRO MĚŘENÍ | KUS | 8 | 0 |  |  |  | 0 |  | 2019_OTSKP 2 |  | 2
PP
VV
TS |  |  |  | 1. Položka obsahuje: – kompletní zřízení vývodu pro měření včetně potřebného drobného montážního materiálu – veškeré potřebné mechanizmy, včetně obsluhy, náklady na mzdy a přibližné (průměrné) náklady na pořízení potřebných materiálů včetně všech ostatních vedlejších nákladů 2. Položka neobsahuje: X 3. Způsob měření: Udává se počet kusů kompletní konstrukce nebo práce.
P | 73 | 75IJ12 |  | MĚŘENÍ JEDNOSMĚRNÉ NA SDĚLOVACÍM KABELU | KUS | 8 | 0 |  |  |  | 0 |  | 2019_OTSKP 2 |  | 2
PP
VV
TS |  |  |  | 1. Položka obsahuje: – práce spojené s měřením specifikované kabelizace specifikovaným způsobem včetně potřebného drobného montážního materiálu – veškeré potřebné mechanizmy (měřicí přístroje a měřící příslušenství), včetně obsluhy, náklady na mzdy a přibližné (průměrné) náklady na pořízení potřebných materiálů včetně všech ostatních vedlejších nákladů 2. Položka neobsahuje: X 3. Způsob měření: Měřící práce se udávají počtem kusů, jeden kus odpovídá měřenému páru v kabelu.
P | 74 | 75IJ13 |  | MĚŘENÍ ÚTLUMU PŘESLECHU NA BLÍZKÉM KONCI NA MÍSTNÍM SDĚL. KABELU ZA 1 ČTYŘKU XN A 1 MĚŘENÝ ÚSEK | KUS | 62 | 0 |  |  |  | 0 |  | 2019_OTSKP 2 |  | 2
PP
VV
TS |  |  |  | 1. Položka obsahuje: – práce spojené s měřením specifikované kabelizace specifikovaným způsobem včetně potřebného drobného montážního materiálu – veškeré potřebné mechanizmy (měřicí přístroje a měřící příslušenství), včetně obsluhy, náklady na mzd
P | 75 | 75J222 |  | KABEL SDĚLOVACÍ PRO VNITŘNÍ POUŽITÍ DO 20 PÁRŮ PRŮMĚRU 0,5 MM | KMPÁR | 2 | 0 |  |  |  | 0 |  | 2019_OTSKP 2 |  | 2
PP
VV |  |  |  | 20*0,1=2.000 [A]
TS |  |  |  | 1. Položka obsahuje: – dodávku specifikovaného kabelu včetně potřebného drobného montážního materiálu – dopravu a skladování – práce spojené s uložením specifikovaného kabelu specifikovaným způsobem – veškeré potřebné mechanizmy, včetně obsluhy, náklady na mzdy a přibližné (průměrné) náklady na pořízení potřebných materiálů 2. Položka neobsahuje: X 3. Způsob měření: Dodávka specifikovaného kabelu se měří v délce kabelu udané v kmpárech.
P | 76 | 75J23X |  | KABEL SDĚLOVACÍ, MONTÁŽ A UPEVNĚNÍ | M | 100 | 0 |  |  |  | 0 |  | 2019_OTSKP 2 |  | 2
PP
VV
TS |  |  |  | 1. Položka obsahuje: – práce spojené s montáží specifikované kabelizace specifikovaným způsobem – veškeré potřebné mechanizmy, včetně obsluhy, náklady na mzdy a přibližné (průměrné) náklady na pořízení potřebných materiálů 2. Položka neobsahuje: X 3. Způsob měření: Práce specifikovaného se měří délce kabelizace udané v kmpárech.
P | 77 | 75J311 |  | KABEL SDĚLOVACÍ PRO STRUKTUROVANOU KABELÁŽ UTP | KMPÁR | 0.1 | 0 |  |  |  | 0 |  | 2019_OTSKP 2 |  | 2
PP
VV |  |  |  | 4páry 4=4.000 [A] délka 0,025=0.025 [B] a*b=0.100 [C]
TS |  |  |  | 1. Položka obsahuje: – dodávku specifikované kabelizace včetně potřebného drobného montážního materiálu – dopravu a skladování 2. Položka neobsahuje: X 3. Způsob měření: Dodávka specifikované kabelizace se měří v délce udané v kmpárech.
P | 78 | 75J31X |  | KABEL SDĚLOVACÍ PRO STRUKTUROVANOU KABELÁŽ UTP - MONTÁŽ | KMPÁR | 0.1 | 0 |  |  |  | 0 |  | 2019_OTSKP 2 |  | 2
PP
VV |  |  |  | 4páry 4=4.000 [A] délka 0,025=0.025 [B] a*b=0.100 [C]
TS |  |  |  | 1. Položka obsahuje: – práce spojené s montáží specifikované kabelizace specifikovaným způsobem – veškeré potřebné mechanizmy, včetně obsluhy, náklady na mzdy a přibližné (průměrné) náklady na pořízení potřebných materiálů 2. Položka neobsahuje: X 3. Způsob měření: Práce specifikovaného se měří délce kabelizace udané v kmpárech.
P | 79 | 75K111 |  | TRANSFORMÁTOR ODDĚLOVACÍ (OCHRANNÝ) DO 1000 VA | KUS | 1 | 0 |  |  |  | 0 |  | 2019_OTSKP 2 |  | 2
PP
VV
TS |  |  |  | 1. Položka obsahuje: – dodávku specifikovaného bloku/zařízení včetně potřebného drobného montážního materiálu – dodávku souvisejícího příslušenství pro specifikovaný blok/zařízení – dopravu a skladování 2. Položka neobsahuje: X 3. Způsob měření: Udává se počet kusů kompletní konstrukce nebo práce.
P | 80 | 75K11X |  | TRANSFORMÁTOR ODDĚLOVACÍ (OCHRANNÝ) - MONTÁŽ | KUS | 1 | 0 |  |  |  | 0 |  | 2019_OTSKP 2 |  | 2
PP
VV
TS |  |  |  | 1. Položka obsahuje: – kompletní montáž (oživení, konfigurace, nastavení a uvedení do provozu) specifikovaného bloku/zařízení a souvisejícího příslušenství včetně drobného montážního materiálu – veškeré potřebné mechanizmy, včetně obsluhy, náklady na mzdy a přibližné (průměrné) náklady na pořízení potřebných materiálů včetně všech ostatních vedlejších nákladů 2. Položka neobsahuje: X 3. Způsob měření: Udává se počet kusů kompletní konstrukce nebo práce.
P | 81 | R74F331 |  | DOHLED SPRÁVCE ZAŘÍZENÍ | HOD | 40 | 0 |  |  |  | 0 |  | [bez vazby na CS] |  | 2
PP
VV
TS |  |  |  | 1. Položka obsahuje: – zajištění pracoviště TDI vč. nájmu pracovníků a poUŽITÝch mechanismů nutných k výkonu 2. Položka neobsahuje: X 3. Způsob měření: Udává se čas v hodinách.
P | 82 | R75D166 |  | Technologický kontejner, izolovaný, s klimatizací a nn rozvody - dovoz, odvoz dem., mont | KUS | 1 | 0 |  |  |  | 0 |  | [bez vazby na CS] |  | 2
PP
VV
TS |  |  |  | 1. Položka obsahuje: – pronájem technologického kontejneru, izolovaného, s klimatizací, vnitřní kabelizací a požadovaným vybavením, doprava do staveništního skladu a zpět – všechny náklady na pronájem technologického kontejneru, izolovaného, s klimatizací a vnitřní kabelizací a požadovaným vybavením včetně pomocného materiálu, náklady na dopravu do staveništního skladu a zpět – montáž a po skončení pronájmu i demontáž zařízení
P | 83 | R75IE41 |  | SLOUPEK PRO KOMUNIKÁTOR | KUS | 3 | 0 |  |  |  | 0 |  | [bez vazby na CS] |  | 2
PP
VV
TS |  |  |  | 1. Položka obsahuje: – dodávku specifikovaného bloku/zařízení včetně potřebného drobného montážního materiálu – dodávku souvisejícího příslušenství pro specifikovaný blok/zařízení – dopravu a skladování – kompletní montáž specifikovaného bloku/zařízení a souvisejícího příslušenství včetně potřebného drobného montážního materiálu – veškeré potřebné mechanizmy, včetně obsluhy, náklady na mzdy a přibližné (průměrné) náklady na pořízení potřebných materiálů včetně všech ostatních vedlejších nákladů 2. Položka neobsahuje: X 3. Způsob měření: Udává se počet kusů kompletní konstrukce a práce.
P | 84 | R75IE4X |  | SLOUPEK PRO KOMUNIKÁTOR - MONTÁŽ | KUS | 3 | 0 |  |  |  | 0 |  | [bez vazby na CS] |  | 2
PP
VV
TS |  |  |  | 1. Položka obsahuje: – kompletní montáž specifikovaného bloku/zařízení a souvisejícího příslušenství včetně potřebného drobného montážního materiálu – veškeré potřebné mechanizmy, včetně obsluhy, náklady na mzdy a přibližné (průměrné) náklady na pořízení potřebných materiálů včetně všech ostatních vedlejších nákladů 2. Položka neobsahuje: X 3. Způsob měření: Udává se počet kusů kompletní konstrukce nebo práce.
P | 85 | R75IFDY |  | Demontáž stávajícího sdělovacího zařízení | celek | 1 | 0 |  |  |  | 0 |  | [bez vazby na CS] |  | 2
PP
VV
TS |  |  |  | 1. Položka obsahuje: – demontáž (pro další využití/do šrotu) specifikovaného bloku/zařízení včetně potřebného drobného pomocného materiálu – veškeré potřebné mechanizmy, včetně obsluhy, náklady na mzdy a přibližné (průměrné) náklady na pořízení potřebných materiálů včetně všech ostatních vedlejších nákladů – odvoz demontovaného bloku/zařízení a skladování, případně ekologické likvidace bloku/zařízení 2. Položka neobsahuje: X 3. Způsob měření: Měří se metr délkový.
P | 86 | R75IK21 |  | MĚŘENÍ KOMPLEXNÍ OPTICKÉHO KABELU | VLÁKNO | 96 | 0 |  |  |  | 0 |  | [bez vazby na CS] |  | 2
PP
VV
TS |  |  |  | 1. Položka obsahuje: – práce spojené s měřením optické kabelizace splňující „Základní technické specifikace optických kabelů a jejich příslušenství v telekomunikační síti SŽDC“, vydaném SŽDC s.o., Odbor automatizace a elektrotechniky, č.j.22942/2015-SŽDC – O14 " včetně potřebného drobného montážního materiálu – veškeré potřebné mechanizmy (měřicí přístroje a měřící příslušenství), včetně obsluhy, náklady na mzdy a přibližné (průměrné) náklady na pořízení potřebných materiálů včetně všech ostatních vedlejších nákladů 2. Položka neobsahuje: X 3. Způsob měření: Měřící práce se udávají počtem optických vláken.
P | 87 | R75O2F1 |  | KABELOVÁ KNIHA - VYHOTOVENÍ | M | 2560 | 0 |  |  |  | 0 |  | [bez vazby na CS] |  | 2
PP
VV
TS |  |  |  | 1. Položka obsahuje: – dodávku specifikovaného bloku/zařízení včetně potřebného drobného montážního materiálu – dodávku souvisejícího příslušenství pro specifikovaný blok/zařízení – dopravu a skladování 2. Položka neobsahuje: X 3. Způsob měření: Udává se počet metrů pro které byla vyhotovena kabelová kniha.

## PS 15-14-16
SŽDC05 |  |  |  | Soupis prací objektu | [10 empty] | 3
3
S | Stavba: | 19036 |  | Rekonstrukce nástupišť v žst. Adamov 02/2021 (ZŘ_zm05) | [6 empty] | D.1.2.10 |  | Aspe | 0,00 | 2
O | Objekt: | D.1.2.10 |  | DOZ a další nadstavbové systémy (DDTS ŽDC, …) | [9 empty] | 15,00 | 2
Typ | Poř. číslo | Kód položky | Varianta | Název položky | MJ | Množství | Jednotková hmotnost | Celková hmotnost |  |  | Jednotková cena |  | Cenové soustavy | 21,00 | 2
Dodávka
[9 empty] | Jednotková | Celkem | Jednotková | Celkem |  |  |  | Počet položek s nulovou cenou
O1 |  | PS 15-14-16 |  | Žst. Adamov, DDTS ŽDC
SD |  | 747 |  | Zkoušky, revize a HZS
P | 1 | 747704 |  | ZAŠKOLENÍ OBSLUHY | HOD | 8 | 0 |  |  |  | 0 |  | [bez vazby na CS] |  | 2
PP
VV |  |  |  | Dle technické zprávy, TKP staveb státních drah. Dle příloh projektové dokumentace.
TS |  |  |  | Položka obsahuje: – cenu za dobu kdy je s funkcí seznamována obsluha zařízení, včetně odevzdání dokumentace skutečného provedení 2. Položka neobsahuje: X 3. Způsob měření: Udává se čas v hodinách.
SD |  | 75O |  | DDTS ŽDC
P | 2 | 75O923 |  | DDTS ŽDC, SW DOPLNĚNÍ INS | KUS | 84 | 0 |  |  |  | 0 |  | [bez vazby na CS] |  | 2
PP
VV |  |  |  | Dle technické zprávy, TKP staveb státních drah. Dle příloh projektové dokumentace.
TS |  |  |  | Položka obsahuje: - kompletní doplnění SW InS o jeden nový TLS - doplnění aplikačního a programového vybavení integračního serveru InS - doplnění dispečerské klientské aplikaci pro dohled TLS - náklady na mzdy - programátorské práce 2. Položka neobsahuje: X 3. Způsob měření: Udává se počet kusů integrovaných TLS .
P | 3 | 75O931 |  | DDTS ŽDC, SW DOPLNĚNÍ APLIKACE KLIENTA O TLS | KUS | 42 | 0 |  |  |  | 0 |  | [bez vazby na CS] |  | 2
PP
VV |  |  |  | Dle technické zprávy, TKP staveb státních drah. Dle příloh projektové dokumentace.
TS |  |  |  | Položka obsahuje: - doplnění dispečerské klientské aplikaci pro dohled TLS - náklady na mzdy - programátorské práce 2. Položka neobsahuje: - zpřístupnění dohledu nad novými TLS v konkrétních klientských pracovištích 3. Způsob měření: Udává se počet kusů integrovaných TLS .
P | 4 | 75O934 |  | DDTS ŽDC, SW DOPLNĚNÍ STACIONÁRNÍHO KLIENTA | KUS | 4 | 0 |  |  |  | 0 |  | [bez vazby na CS] |  | 2
PP
VV |  |  |  | Dle technické zprávy, TKP staveb státních drah. Dle příloh projektové dokumentace.
TS |  |  |  | Položka obsahuje: - úprava konfigurace stávajícího klientského pracoviště pro zobrazení nově integrovaných TLS - úprava uživatelských oprávnění - licence, protokoly ČSN EN 60870-5-104, XML - náklady na mzdy - programátorské práce 2. Položka neobsahuje: X 3. Způsob měření: Udává se počet kusů kompletní konstrukce nebo práce.
P | 5 | 75O93C |  | DDTS ŽDC, SW DOPLNĚNÍ MOBILNÍHO KLIENTA | KUS | 1 | 0 |  |  |  | 0 |  | [bez vazby na CS] |  | 2
PP
VV |  |  |  | Dle technické zprávy, TKP staveb státních drah. Dle příloh projektové dokumentace.
TS |  |  |  | 1. Položka obsahuje: - úprava konfigurace stávajícího klientského pracoviště pro zobrazení nově integrovaných technologií - úprava uživatelských oprávnění - licence, protokoly ČSN EN 60870-5-104, XML - náklady na mzdy - programátorské práce 2. Položka neobsahuje: X 3. Způsob měření: Udává se počet kusů kompletní konstrukce nebo práce.
P | 6 | 75O941 |  | DDTS ŽDC, INTEGRACE EOV | KUS | 2 | 0 |  |  |  | 0 |  | [bez vazby na CS] |  | 2
PP
VV |  |  |  | Dle technické zprávy, TKP staveb státních drah. Dle příloh projektové dokumentace.
TS |  |  |  | 1. Položka obsahuje: - SW integraci jednoho rozváděče EOV do integračního koncentrátoru DDTS ŽDC ŽDC - licence s potřebnými protokoly MODBUS, DBNet, S-Net, IEC 60870-5-104 atd. - parametrizaci a naplnění datových, technologických, telemetrických a řídicích struktur DDTS ŽDC ŽDC - náklady na mzdy - programátorské práce včetně potřebného vybavení 2. Položka neobsahuje: X 3. Způsob měření: Udává se počet kusů kompletní konstrukce nebo práce.
P | 7 | 75O942 |  | DDTS ŽDC, INTEGRACE OSV | KUS | 3 | 0 |  |  |  | 0 |  | [bez vazby na CS] |  | 2
PP
VV |  |  |  | Dle technické zprávy, TKP staveb státních drah. Dle příloh projektové dokumentace.
TS |  |  |  | Položka obsahuje: - SW integraci jednoho rozváděče OSV do integračního koncentrátoru DDTS ŽDC ŽDC - licence s potřebnými protokoly MODBUS, DBNet, S-Net, IEC 60870-5-104 atd. - parametrizaci a naplnění datových, technologických, telemetrických a řídicích struktur DDTS ŽDC ŽDC - náklady na mzdy - programátorské práce včetně potřebného vybavení 2. Položka neobsahuje: X 3. Způsob měření: Udává se počet kusů kompletní konstrukce nebo práce.
P | 8 | 75O943 |  | DDTS ŽDC, INTEGRACE EZS | KUS | 2 | 0 |  |  |  | 0 |  | [bez vazby na CS] |  | 2
PP
VV |  |  |  | Dle technické zprávy, TKP staveb státních drah. Dle příloh projektové dokumentace.
TS |  |  |  | Položka obsahuje: - SW integraci jedné ústředny EZS do integračního koncentrátoru DDTS ŽDC ŽDC - licence s potřebnými protokoly MODBUS, DBNet, S-Net, IEC 60870-5-104 atd. - parametrizaci a naplnění datových, technologických, telemetrických a řídicích struktur DDTS ŽDC ŽDC - náklady na mzdy - programátorské práce včetně potřebného vybavení 2. Položka neobsahuje: X 3. Způsob měření: Udává se počet kusů kompletní konstrukce nebo práce.
P | 9 | 75O945 |  | DDTS ŽDC, INTEGRACE ASHS | KUS | 1 | 0 |  |  |  | 0 |  | [bez vazby na CS] |  | 2
PP
VV |  |  |  | Dle technické zprávy, TKP staveb státních drah. Dle příloh projektové dokumentace.
TS |  |  |  | 1. Položka obsahuje: - SW integraci jedné ústředny ASHS do integračního koncentrátoru DDTS ŽDC ŽDC - licence s potřebnými protokoly MODBUS, DBNet, S-Net, IEC 60870-5-104 atd. - parametrizaci a naplnění datových, technologických, telemetrických a řídicích struktur DDTS ŽDC ŽDC - náklady na mzdy - programátorské práce včetně potřebného vybavení 2. Položka neobsahuje: X 3. Způsob měření: Udává se počet kusů kompletní konstrukce nebo práce.
P | 10 | 75O946 |  | DDTS ŽDC, INTEGRACE RDD | KUS | 2 | 0 |  |  |  | 0 |  | [bez vazby na CS] |  | 2
PP
VV |  |  |  | Dle technické zprávy, TKP staveb státních drah. Dle příloh projektové dokumentace.
TS |  |  |  | Položka obsahuje: - SW integraci jednoho rozváděče RDD do integračního koncentrátoru DDTS ŽDC ŽDC - licence s potřebnými protokoly MODBUS, DBNet, S-Net, IEC 60870-5-104 atd. - parametrizaci a naplnění datových, technologických, telemetrických a řídicích struktur DDTS ŽDC ŽDC - náklady na mzdy - programátorské práce včetně potřebného vybavení 2. Položka neobsahuje: X 3. Způsob měření: Udává se počet kusů kompletní konstrukce nebo práce.
P | 11 | 75O947 |  | DDTS ŽDC, INTEGRACE OSE | KUS | 4 | 0 |  |  |  | 0 |  | [bez vazby na CS] |  | 2
PP
VV |  |  |  | Dle technické zprávy, TKP staveb státních drah. Dle příloh projektové dokumentace.
TS |  |  |  | Položka obsahuje: - SW integraci jednoho převodníku M-BUS/ Ethernet s maximálním počtem 15ks připojených elektroměrů do integračního koncentrátoru DDTS ŽDC ŽDC - licence s potřebnými protokoly MODBUS, DBNet, S-Net, IEC 60870-5-104 atd. - parametrizaci a naplnění datových, technologických, telemetrických a řídicích struktur DDTS ŽDC ŽDC - náklady na mzdy - programátorské práce včetně potřebného vybavení 2. Položka neobsahuje: X 3. Způsob měření: Udává se počet kusů kompletní konstrukce nebo práce.
P | 12 | 75O948 |  | DDTS ŽDC, INTEGRACE ROZ | KUS | 1 | 0 |  |  |  | 0 |  | [bez vazby na CS] |  | 2
PP
VV |  |  |  | Dle technické zprávy, TKP staveb státních drah. Dle příloh projektové dokumentace.
TS |  |  |  | Položka obsahuje: - SW integraci jedné rozhlasové ústředny do integračního koncentrátoru DDTS ŽDC ŽDC - licence s potřebnými protokoly MODBUS, DBNet, S-Net, IEC 60870-5-104 atd. - parametrizaci a naplnění datových, technologických, telemetrických a řídicích struktur DDTS ŽDC ŽDC - náklady na mzdy - programátorské práce včetně potřebného vybavení 2. Položka neobsahuje: X 3. Způsob měření: Udává se počet kusů kompletní konstrukce nebo práce.
P | 13 | 75O94A |  | DDTS ŽDC, INTEGRACE KAM | KUS | 1 | 0 |  |  |  | 0 |  | [bez vazby na CS] |  | 2
PP
VV |  |  |  | Dle technické zprávy, TKP staveb státních drah. Dle příloh projektové dokumentace.
TS |  |  |  | Položka obsahuje: - SW integraci kamerového systému v žst./zast do integračního koncentrátoru DDTS ŽDC ŽDC - licence s potřebnými protokoly MODBUS, DBNet, S-Net, IEC 60870-5-104 atd. - parametrizaci a naplnění datových, technologických, telemetrických a řídicích struktur DDTS ŽDC ŽDC - náklady na mzdy - programátorské práce včetně potřebného vybavení 2. Položka neobsahuje: X 3. Způsob měření:Udává se počet kusů kompletní konstrukce nebo práce.
P | 14 | 75O94B |  | DDTS ŽDC, INTEGRACE AKTIVNÍHO PRVKU PŘENOSOVÉHO SYSTÉMU LTDS | KUS | 10 | 0 |  |  |  | 0 |  | [bez vazby na CS] |  | 2
PP
VV |  |  |  | Dle technické zprávy, TKP staveb státních drah. Dle příloh projektové dokumentace.
TS |  |  |  | 1. Položka obsahuje: - SW integraci jednoho prvku přenosového systému LTDS do integračního koncentrátoru DDTS ŽDC ŽDC - licence s potřebnými protokoly MODBUS, DBNet, S-Net, IEC 60870-5-104 atd. - parametrizaci a naplnění datových, technologických, telemetrických a řídicích struktur DDTS ŽDC ŽDC - náklady na mzdy - programátorské práce včetně potřebného vybavení 2. Položka neobsahuje: X 3. Způsob měření: Udává se počet kusů kompletní konstrukce nebo práce.
P | 15 | 75O94D |  | DDTS ŽDC, INTEGRACE ISC | KUS | 1 | 0 |  |  |  | 0 |  | [bez vazby na CS] |  | 2
PP
VV |  |  |  | Dle technické zprávy, TKP staveb státních drah. Dle příloh projektové dokumentace.
TS |  |  |  | Položka obsahuje: - SW integraci informačního systému pro cestující v žst./zast. do integračního koncentrátoru DDTS ŽDC ŽDC - licence s potřebnými protokoly MODBUS, DBNet, S-Net, IEC 60870-5-104 atd. - parametrizaci a naplnění datových, technologických, telemetrických a řídicích struktur DDTS ŽDC ŽDC - náklady na mzdy - programátorské práce včetně potřebného vybavení 2. Položka neobsahuje: X 3. Způsob měření: Udává se počet kusů kompletní konstrukce nebo práce.
P | 16 | 75O94I |  | DDTS ŽDC, INTEGRACE EE | KUS | 6 | 0 |  |  |  | 0 |  | [bez vazby na CS] |  | 2
PP
VV |  |  |  | Dle technické zprávy, TKP staveb státních drah. Dle příloh projektové dokumentace.
TS |  |  |  | Položka obsahuje: - SW integraci signálů z energetický a elektrotechnických systémů stažených do jednoho PLC do integračního koncentrátoru DDTS ŽDC - licence s potřebnými protokoly MODBUS, DBNet, S-Net, IEC 60870-5-104 atd. - parametrizaci a naplnění datových, technologických, telemetrických a řídicích struktur DDTS ŽDC - náklady na mzdy - programátorské práce včetně potřebného vybavení 2. Položka neobsahuje: X 3. Způsob měření: Udává se počet kusů kompletní konstrukce nebo práce.
P | 17 | 75O94J |  | DDTS ŽDC, INTEGRACE JINÉHO TLS | KUS | 10 | 0 |  |  |  | 0 |  | [bez vazby na CS] |  | 2
PP
VV |  |  |  | Dle technické zprávy, TKP staveb státních drah. Dle příloh projektové dokumentace.
TS |  |  |  | 1. Položka obsahuje: - SW integraci jiného (nekategorizovaného) TLS, dle specifikace v TZ - licence s potřebnými protokoly MODBUS, DBNet, S-Net, IEC 60870-5-104 atd. - parametrizaci a naplnění datových, technologických, telemetrických a řídicích struktur DDTS ŽDC - náklady na mzdy - programátorské práce včetně potřebného vybavení 2. Položka neobsahuje: X 3. Způsob měření: Udává se počet kusů kompletní konstrukce nebo práce.
P | 18 | 75O94K |  | DDTS ŽDC, PARAMETRIZACE EZS | KUS | 1 | 0 |  |  |  | 0 |  | [bez vazby na CS] |  | 2
PP
VV |  |  |  | Dle technické zprávy, TKP staveb státních drah. Dle příloh projektové dokumentace.
TS |  |  |  | Položka obsahuje: - doplnění parametrizace EZS do integračního koncentrátoru DDTS ŽDC - náklady na mzdy - programátorské práce včetně potřebného vybavení 2. Položka neobsahuje: X 3. Způsob měření: Udává se počet kusů kompletní konstrukce nebo práce - licence s potřebnými protokoly MODBUS, DBNet, S-Net, IEC 60870-5-104 atd. - parametrizaci a naplnění datových, technologických, telemetrických a řídicích struktur DDTS ŽDC - náklady na mzdy - programátorské práce včetně potřebného vybavení 2. Položka neobsahuje: X 3. Způsob měření: Udává se počet kusů kompletní konstrukce nebo práce."
P | 19 | 75O952 |  | DDTS ŽDC, PARAMETRIZACE A NAPLNĚNÍ DATOVÝCH STRUKTUR | KUS | 1 | 0 |  |  |  | 0 |  | [bez vazby na CS] |  | 2
PP
VV |  |  |  | Dle technické zprávy, TKP staveb státních drah. Dle příloh projektové dokumentace.
TS |  |  |  | 1. Položka obsahuje: - parametrizaci a naplnění datových struktur (technologických, telemetrických, řídících) DDTS ŽDC pro přenos informací - náklady na mzdy - programátorské práce 2. Položka neobsahuje: X 3. Způsob měření: Udává se počet kusů kompletní konstrukce nebo práce.
P | 20 | 75O953 |  | DDTS ŽDC, ODZKOUŠENÍ PROGRAMOVÉHO VYBAVENÍ | KUS | 1 | 0 |  |  |  | 0 |  | [bez vazby na CS] |  | 2
PP
VV |  |  |  | Dle technické zprávy, TKP staveb státních drah. Dle příloh projektové dokumentace.
TS |  |  |  | Položka obsahuje: -odzkoušení programového vybavení, ověření uživatelských funkcí na úplné implementaci, verifikace přenášených dat - náklady na mzdy - programátorské práce 2. Položka neobsahuje: X 3. Způsob měření: Udává se počet kusů kompletní konstrukce nebo práce.
P | 21 | 75O954 |  | DDTS ŽDC, SYSTÉMOVÁ A DATOVÁ ANALÝZA TECHNOLOGICKÉHO MODELU | KUS | 1 | 0 |  |  |  | 0 |  | [bez vazby na CS] |  | 2
PP
VV |  |  |  | Dle technické zprávy, TKP staveb státních drah. Dle příloh projektové dokumentace.
TS |  |  |  | 1. Položka obsahuje: -systémovou a datovou analýza technologického modelu, realizace a plnění presentačních zobrazení a formulářů - náklady na mzdy - programátorské práce 2. Položka neobsahuje: X 3. Způsob měření: Udává se počet kusů kompletní konstrukce nebo práce.
P | 22 | 75O955 |  | DDTS ŽDC, ÚPRAVA A ODZKOUŠENÍ PROGRAMOVÝCH PROSTŘEDKŮ | KUS | 1 | 0 |  |  |  | 0 |  | [bez vazby na CS] |  | 2
PP
VV |  |  |  | Dle technické zprávy, TKP staveb státních drah. Dle příloh projektové dokumentace.
TS |  |  |  | 1. Položka obsahuje: -úpravu a odzkoušení programových a řídicích prostředků pro export dat 2. Položka neobsahuje: X 3. Způsob měření: Udává se počet kusů kompletní konstrukce nebo práce.
P | 23 | 75O956 |  | DDTS ŽDC, KONFIGURACE PŘENOSŮ DAT JEDNOTLIVÝCH TLS | KUS | 42 | 0 |  |  |  | 0 |  | [bez vazby na CS] |  | 2
PP
VV |  |  |  | Dle technické zprávy, TKP staveb státních drah. Dle příloh projektové dokumentace.
TS |  |  |  | Položka obsahuje: - konfigurace přenosů dat ze systémů TLS do datových struktur - odladění a ověření - funkční zkoušky - náklady na mzdy - programátorské práce 2. Položka neobsahuje: X 3. Způsob měření: Udává se počet kusů integrovaných TLS
P | 24 | 75O959 |  | DDTS ŽDC, ZÁVĚREČNÁ ZKOUŠKA | HOD | 12 | 0 |  |  |  | 0 |  | [bez vazby na CS] |  | 2
PP
VV |  |  |  | Dle technické zprávy, TKP staveb státních drah. Dle příloh projektové dokumentace.
TS |  |  |  | Položka obsahuje: - závěrečná zkouška DDTS ŽDC - komplexní vyzkoušení zařízení DDTS ŽDC - náklady na mzdy 2. Položka neobsahuje: X 3. Způsob měření: Udává se počet hodin po dobu provádění zkoušky.
P | 25 | 75O95A |  | DDTS ŽDC, INTEGRACE KAM | KUS | 20 | 0 |  |  |  | 0 |  | [bez vazby na CS] |  | 2
PP
VV |  |  |  | Dle technické zprávy, TKP staveb státních drah. Dle příloh projektové dokumentace.
TS |  |  |  | 1. Položka obsahuje: - SW integraci jednoho prvku kamerového systému (kamera, datové úložiště...) do integračního koncentrátoru DDTS ŽDC ŽDC - licence s potřebnými protokoly MODBUS, DBNet, S-Net, IEC 60870-5-104 atd. - parametrizaci a naplnění datových, technologických, telemetrických a řídicích struktur DDTS ŽDC ŽDC - náklady na mzdy - programátorské práce včetně potřebného vybavení 2. Položka neobsahuje: X 3. Způsob měření: Udává se počet kusů kompletní konstrukce nebo práce.
P | 26 | 75O95D |  | DDTS ŽDC, INTEGRACE ISC | KUS | 10 | 0 |  |  |  | 0 |  | [bez vazby na CS] |  | 2
PP
VV |  |  |  | Dle technické zprávy, TKP staveb státních drah. Dle příloh projektové dokumentace.
TS |  |  |  | 1. Položka obsahuje: - SW integraci jednoho prvku informačního systému pro cestující (tabule, server...) do integračního koncentrátoru DDTS ŽDC ŽDC - licence s potřebnými protokoly MODBUS, DBNet, S-Net, IEC 60870-5-104 atd. - parametrizaci a naplnění datových, technologických, telemetrických a řídicích struktur DDTS ŽDC ŽDC - náklady na mzdy - programátorské práce včetně potřebného vybavení 2. Položka neobsahuje: X 3. Způsob měření: Udává se počet kusů kompletní konstrukce nebo práce.
P | 27 | 75O95H |  | DDTS ŽDC, INTEGRACE VZT | KUS | 8 | 0 |  |  |  | 0 |  | [bez vazby na CS] |  | 2
PP
VV |  |  |  | Dle technické zprávy, TKP staveb státních drah. Dle příloh projektové dokumentace.
TS |  |  |  | 1. Položka obsahuje: - SW integraci jednoho jedné klimatizační jednotky do integračního koncentrátoru DDTS ŽDC - licence s potřebnými protokoly MODBUS, DBNet, S-Net, IEC 60870-5-104 atd. - parametrizaci a naplnění datových, technologických, telemetrických a řídicích struktur DDTS ŽDC ŽDC - náklady na mzdy - programátorské práce včetně potřebného vybavení 2. Položka neobsahuje: X 3. Způsob měření: Udává se počet kusů kompletní konstrukce nebo práce.

## PS 15-14-02
SŽDC05 |  |  |  | Soupis prací objektu | [10 empty] | 3
3
S | Stavba: | 19036 |  | Rekonstrukce nástupišť v žst. Adamov 02/2021 (ZŘ_zm05) | [6 empty] | D.1.2.2 |  | Aspe | 0,00 | 2
O | Objekt: | D.1.2.2 |  | Rozhlasové zařízení | [9 empty] | 15,00 | 2
Typ | Poř. číslo | Kód položky | Varianta | Název položky | MJ | Množství | Jednotková hmotnost | Celková hmotnost |  |  | Jednotková cena |  | Cenové soustavy | 21,00 | 2
Dodávka
[9 empty] | Jednotková | Celkem | Jednotková | Celkem |  |  |  | Počet položek s nulovou cenou
O1 |  | PS 15-14-02 |  | Žst. Adamov, rozhlasové zařízení
SD |  | 0 |  | Všeobecné konstrukce a práce
P | 1 | 015240 |  | POPLATKY ZA LIKVIDACŮ ODPADŮ NEKONTAMINOVANÝCH - 20 03 99 ODPAD PODOBNÝ KOMUNÁLNÍMU ODPADU | T | 0.05 | 0 |  |  |  | 0 |  | 2019_OTSKP 2 |  | 2
PP
VV
TS |  |  |  | 1. Položka obsahuje: – veškeré poplatky provozovateli skládky, recyklační linky nebo jiného zařízení na zpracování nebo likvidaci odpadů související s převzetím, uložením, zpracováním nebo likvidací odpadu 2. Položka neobsahuje: – náklady spojené s dopravou odpadu z místa stavby na místo převzetí provozovatelem skládky, recyklační linky nebo jiného zařízení na zpracování nebo likvidaci odpadů 3. Způsob měření: Tunou se rozumí hmotnost odpadu vytříděného v souladu se zákonem č. 185/2001 Sb., o nakládání s odpady, v platném znění.
SD |  | 1 |  | Zemní práce
P | 2 | 132838 |  | HLOUBENÍ RÝH ŠÍŘ DO 2M PAŽ I NEPAŽ TŘ. II, ODVOZ DO 20KM | M3 | 22.89 | 0 |  |  |  | 0 |  | 2019_OTSKP 2 |  | 2
PP
VV |  |  |  | (2+26+5+2)*0,6*0,35=7.350 [E] trasa v nástupišti č.1 (2+26+4+28+14)*0,6*0,35=15.540 [B] trasa v nástupišti č.2 e+b=22.890 [D] trasa celkem
TS |  |  |  | položka zahrnuje: - vodorovná a svislá doprava, přemístění, přeložení, manipulace s výkopkem - kompletní provedení vykopávky nezapažené i zapažené - ošetření výkopiště po celou dobu práce v něm vč. klimatických opatření - ztížení vykopávek v blízkosti podzemního vedení, konstrukcí a objektů vč. jejich dočasného zajištění - ztížení pod vodou, v okolí výbušnin, ve stísněných prostorech a pod. - těžení po vrstvách, pásech a po jiných nutných částech (figurách) - čerpání vody vč. čerpacích jímek, potrubí a pohotovostní čerpací soupravy (viz ustanovení k pol. 1151,2) - potřebné snížení hladiny podzemní vody - těžení a rozpojování jednotlivých balvanů - vytahování a nošení výkopku - svahování a přesvah. svahů do konečného tvaru, výměna hornin v podloží a v pláni znehodnocené klimatickými vlivy - eventuelně nutné druhotné rozpojení odstřelené horniny - ruční vykopávky, odstranění kořenů a napadávek - pažení, vzepření a rozepření vč. přepažování (vyjma štětových stěn) - úpravu, ochranu a očištění dna, základové spáry, stěn a svahů - odvedení nebo obvedení vody v okolí výkopiště a ve výkopišti - třídění výkopku - veškeré pomocné konstrukce umožňující provedení vykopávky (příjezdy, sjezdy, nájezdy, lešení, podpěr. konstr., přemostění, zpevněné plochy, zakrytí a pod.) - nezahrnuje uložení zeminy (na skládku, do násypu) ani poplatky za skládku, vykazují se v položce č.0141**
SD |  | 7 |  | Přidružená stavební výroba
P | 3 | 702112 |  | KABELOVÝ ŽLAB ZEMNÍ VČETNĚ KRYTU SVĚTLÉ ŠÍŘKY PŘES 120 DO 250 MM | M | 114.45 | 0 |  |  |  | 0 |  | 2019_OTSKP 2 |  | 2
PP
VV |  |  |  | 2+26+5+2=35.000 [E] trasa v nástupišti č.1 2+26+4+28+14=74.000 [B] trasa v nástupišti č.2 e+b=109.000 [D] trasa celkem D*1,05=114.450 [A] trasa * rezerva
TS |  |  |  | 1. Položka obsahuje: – kompletní montáž, rozměření, upevnění, řezání, spojování a pod. – veškerý spojovací a montážní materiál vč. upevňovacího materiálu ( držáky apod.) – pomocné mechanismy 2. Položka neobsahuje: X 3. Způsob měření: Měří se metr délkový.
P | 4 | 702211 |  | KABELOVÁ CHRÁNIČKA ZEMNÍ DN DO 100 MM | M | 10 | 0 |  |  |  | 0 |  | 2019_OTSKP 2 |  | 2
PP
VV
TS |  |  |  | 1. Položka obsahuje: – proražení otvoru zdivem o průřezu od 0,01 do 0,025m2 – úpravu a začištění omítky po montáži vedení – pomocné mechanismy 2. Položka neobsahuje: – protipožární ucpávku 3. Způsob měření: Udává se počet kusů kompletní konstrukce nebo práce.
P | 5 | 702311 |  | ZAKRYTÍ KABELŮ VÝSTRAŽNOU FÓLIÍ ŠÍŘKY DO 20 CM | M | 114.45 | 0 |  |  |  | 0 |  | 2019_OTSKP 2 |  | 2
PP
VV |  |  |  | 2+26+5+2=35.000 [E] trasa v nástupišti č.1 2+26+4+28+14=74.000 [B] trasa v nástupišti č.2 e+b=109.000 [D] trasa celkem D*1,05=114.450 [A] trasa * rezerva
TS |  |  |  | 1. Položka obsahuje: – přípravu podkladu pro osazení 2. Položka neobsahuje: X 3. Způsob měření: Měří se metr délkový.
P | 6 | 742G11 |  | KABEL NN DVOU- A TŘÍŽÍLOVÝ CU S PLASTOVOU IZOLACÍ DO 2,5 MM2 | M | 18.9 | 0 |  |  |  | 0 |  | 2019_OTSKP 2 |  | 2
PP
VV |  |  |  | 2*9*1,05=18.900 [A] kabely do rozvaděče Rsděl
TS |  |  |  | 1. Položka obsahuje: – manipulace a uložení kabelu (do země, chráničky, kanálu, na rošty, na TV a pod.) 2. Položka neobsahuje: – příchytky, spojky, koncovky, chráničky apod. 3. Způsob měření: Měří se metr délkový.
P | 7 | 742G11_R |  | KABEL J-Y(St)Y 1x2x0,8 SDĚLOVACÍ | M | 59.85 | 0 |  |  |  | 0 |  | 2019_OTSKP 2 |  | 2
PP
VV |  |  |  | (16+20+2+19)=57.000 [A] kabely k vnitřním rozhlasům A*1,05=59.850 [B] + rezerva 5%
TS |  |  |  | 1. Položka obsahuje: – manipulace a uložení kabelu (do země, chráničky, kanálu, na rošty, na TV a pod.) 2. Položka neobsahuje: – příchytky, spojky, koncovky, chráničky apod. 3. Způsob měření: Měří se metr délkový.
P | 8 | 742L11 |  | UKONČENÍ DVOU AŽ PĚTIŽÍLOVÉHO KABELU V ROZVADĚČI NEBO NA PŘÍSTROJI DO 2,5 MM2 | KUS | 4 | 0 |  |  |  | 0 |  | 2019_OTSKP 2 |  | 2
PP
VV |  |  |  | 2+2=4.000 [A] 2x kabel do Rsděl
TS |  |  |  | 1. Položka obsahuje: – všechny práce spojené s úpravou kabelů pro montáž včetně veškerého příslušentsví 2. Položka neobsahuje: X 3. Způsob měření: Udává se počet kusů kompletní konstrukce nebo práce.
P | 9 | 75I221_R |  | KABEL ZEMNÍ DVOUPLÁŠŤOVÝ TCEPKPFLEY 3P1,0 | KMPÁR | 2.2275 | 0 |  |  |  | 0 |  | 2019_OTSKP |  | 2
PP
VV |  |  |  | TCEPKPFLEY 3P1,0 - 3 páry 1.větev: ((22+34+2+2+26+1+2+52+5+20+20+5+59+2+1)/1000)*3=0.759 [A] 2.větev: ((22+21+2+2+26+1+2+50+4+20+20+4+53+28+2+28+3+14+1)/1000)*3=0.909 [B] 3.větev: ((22+86+11)/1000)*3=0.357 [C] A+B+C=2.025 [D] + rezerva 10%: D*1,1=2.228 [E]
TS |  |  |  | 1. Položka obsahuje: – veškeré práce a materiál obsažený v názvu položky 2. Položka neobsahuje: X 3. Způsob měření: Měří se n-násobky páru vodičů na kilometr.
P | 10 | 75I22X |  | KABEL ZEMNÍ DVOUPLÁŠŤOVÝ BEZ PANCÍŘE PRŮMĚRU ŽÍLY 0,8 MM - MONTÁŽ | M | 742.5 | 0 |  |  |  | 0 |  | 2019_OTSKP 2 |  | 2
PP
VV |  |  |  | 1.větev: 22+34+2+2+26+1+2+52+5+20+20+5+59+2+1=253.000 [A] 2.větev: 22+21+2+2+26+1+2+50+4+20+20+4+53+28+2+28+3+14+1=303.000 [B] 3.větev: 22+86+11=119.000 [C] A+B+C=675.000 [D] + rezerva 10%: D*1,1=742.500 [E]
TS |  |  |  | 1. Položka obsahuje: – práce spojené s montáží specifikované kabelizace specifikovaným způsobem (uložení na konstrukci, uložení, zatažení) – veškeré potřebné mechanizmy, včetně obsluhy, náklady na mzdy a přibližné (průměrné) náklady na pořízení potřebných materiálů 2. Položka neobsahuje: X 3. Způsob měření: Práce specifikovaného se měří délce kabelizace udané v metrech.
P | 11 | 75IF21 |  | ROZPOJOVACÍ SVORKOVNICE 2/10, 2/8 | KUS | 4 | 0 |  |  |  | 0 |  | 2019_OTSKP 2 |  | 2
PP
VV |  |  |  | 4=4.000 [A] 1 větev kabelu 3P1,0
TS |  |  |  | 1. Položka obsahuje: – dodávku specifikovaného bloku/zařízení včetně potřebného drobného montážního materiálu – dodávku souvisejícího příslušenství pro specifikovaný blok/zařízení – dopravu a skladování – kompletní montáž specifikovaného bloku/zařízení a souvisejícího příslušenství včetně potřebného drobného montážního materiálu – veškeré potřebné mechanizmy, včetně obsluhy, náklady na mzdy a přibližné (průměrné) náklady na pořízení potřebných materiálů včetně všech ostatních vedlejších nákladů 2. Položka neobsahuje: X 3. Způsob měření: Udává se počet kusů kompletní konstrukce a práce.
P | 12 | 75IF2X |  | ROZPOJOVACÍ SVORKOVNICE 2/10, 2/8 - MONTÁŽ | KUS | 4 | 0 |  |  |  | 0 |  | 2019_OTSKP |  | 2
PP
VV
TS |  |  |  | 1. Položka obsahuje: – kompletní montáž specifikovaného bloku/zařízení a souvisejícího příslušenství včetně potřebného drobného montážního materiálu – veškeré potřebné mechanizmy, včetně obsluhy, náklady na mzdy a přibližné (průměrné) náklady na pořízení potřebných materiálů včetně všech ostatních vedlejších nákladů 2. Položka neobsahuje: X 3. Způsob měření: Udává se počet kusů kompletní konstrukce nebo práce.
P | 13 | 75IF41 |  | MONTÁŽNÍ RÁM DO 10+1 - DODÁVKA | KUS | 2 | 0 |  |  |  | 0 |  | 2019_OTSKP 2 |  | 2
PP
VV |  |  |  | 2=2.000 [A]
TS |  |  |  | 1. Položka obsahuje: – dodávku specifikovaného bloku/zařízení včetně potřebného drobného montážního materiálu – dodávku souvisejícího příslušenství pro specifikovaný blok/zařízení – dopravu a skladování – kompletní montáž specifikovaného bloku/zařízení a souvisejícího příslušenství včetně potřebného drobného montážního materiálu – veškeré potřebné mechanizmy, včetně obsluhy, náklady na mzdy a přibližné (průměrné) náklady na pořízení potřebných materiálů včetně všech ostatních vedlejších nákladů 2. Položka neobsahuje: X 3. Způsob měření: Udává se počet kusů kompletní konstrukce a práce.
P | 14 | 75IF4X |  | MONTÁŽNÍ RÁM DO 10+1 - MONTÁŽ | KUS | 2 | 0 |  |  |  | 0 |  | 2019_OTSKP |  | 2
PP
VV
TS |  |  |  | 1. Položka obsahuje: – kompletní montáž specifikovaného bloku/zařízení a souvisejícího příslušenství včetně potřebného drobného montážního materiálu – veškeré potřebné mechanizmy, včetně obsluhy, náklady na mzdy a přibližné (průměrné) náklady na pořízení potřebných materiálů včetně všech ostatních vedlejších nákladů 2. Položka neobsahuje: X 3. Způsob měření: Udává se počet kusů kompletní konstrukce nebo práce.
P | 15 | 75IFA1 |  | NOSNÍK BLESKOJISTEK - DODÁVKA | KUS | 4 | 0 |  |  |  | 0 |  | 2019_OTSKP |  | 2
PP
VV
TS |  |  |  | 1. Položka obsahuje: – dodávku specifikovaného bloku/zařízení včetně potřebného drobného montážního materiálu – dodávku souvisejícího příslušenství pro specifikovaný blok/zařízení – dopravu a skladování – kompletní montáž specifikovaného bloku/zařízení a souvisejícího příslušenství včetně potřebného drobného montážního materiálu – veškeré potřebné mechanizmy, včetně obsluhy, náklady na mzdy a přibližné (průměrné) náklady na pořízení potřebných materiálů včetně všech ostatních vedlejších nákladů 2. Položka neobsahuje: X 3. Způsob měření: Udává se počet kusů kompletní konstrukce a práce.
P | 16 | 75IFAX |  | NOSNÍK BLESKOJISTEK - MONTÁŽ | KUS | 4 | 0 |  |  |  | 0 |  | 2019_OTSKP |  | 2
PP
VV
TS |  |  |  | 1. Položka obsahuje: – kompletní montáž specifikovaného bloku/zařízení a souvisejícího příslušenství včetně potřebného drobného montážního materiálu – veškeré potřebné mechanizmy, včetně obsluhy, náklady na mzdy a přibližné (průměrné) náklady na pořízení potřebných materiálů včetně všech ostatních vedlejších nákladů 2. Položka neobsahuje: X 3. Způsob měření: Udává se počet kusů kompletní konstrukce nebo práce.
P | 17 | 75IFB1 |  | BLESKOJISTKA - DODÁVKA | KUS | 24 | 0 |  |  |  | 0 |  | 2019_OTSKP 2 |  | 2
PP
VV |  |  |  | 6*4=24.000 [A] na každou žílu *2 --- 3P1.0 * = 6 žil
TS |  |  |  | 1. Položka obsahuje: – dodávku specifikovaného bloku/zařízení včetně potřebného drobného montážního materiálu – dodávku souvisejícího příslušenství pro specifikovaný blok/zařízení – dopravu a skladování – kompletní montáž specifikovaného bloku/zařízení a souvisejícího příslušenství včetně potřebného drobného montážního materiálu – veškeré potřebné mechanizmy, včetně obsluhy, náklady na mzdy a přibližné (průměrné) náklady na pořízení potřebných materiálů včetně všech ostatních vedlejších nákladů 2. Položka neobsahuje: X 3. Způsob měření: Udává se počet kusů kompletní konstrukce a práce.
P | 18 | 75IFBX |  | BLESKOJISTKA - MONTÁŽ | KUS | 24 | 0 |  |  |  | 0 |  | 2019_OTSKP |  | 2
PP
VV
TS |  |  |  | 1. Položka obsahuje: – kompletní montáž specifikovaného bloku/zařízení a souvisejícího příslušenství včetně potřebného drobného montážního materiálu – veškeré potřebné mechanizmy, včetně obsluhy, náklady na mzdy a přibližné (průměrné) náklady na pořízení potřebných materiálů včetně všech ostatních vedlejších nákladů 2. Položka neobsahuje: X 3. Způsob měření: Udává se počet kusů kompletní konstrukce nebo práce.
P | 19 | 75IH11 |  | UKONČENÍ KABELU CELOPLASTOVÉHO BEZ PANCÍŘE DO 40 ŽIL | KUS | 13 | 0 |  |  |  | 0 |  | 2019_OTSKP 2 |  | 2
PP
VV |  |  |  | 13=13.000 [A]
TS |  |  |  | 1. Položka obsahuje: – kompletní ukončení specifikované kabelizace včetně potřebného drobného montážního materiálu – veškeré potřebné mechanizmy, včetně obsluhy, náklady na mzdy a přibližné (průměrné) náklady na pořízení potřebných materiálů včetně všech ostatních vedlejších nákladů 2. Položka neobsahuje: X 3. Způsob měření: Udává se počet kusů kompletní konstrukce nebo práce.
P | 20 | 75IH31 |  | UKONČENÍ KABELU FORMA KABELOVÁ DÉLKY DO 0,5 M DO 5XN | KUS | 13 | 0 |  |  |  | 0 |  | 2019_OTSKP |  | 2
PP
VV
TS |  |  |  | 1. Položka obsahuje: – kompletní ukončení specifikované kabelizace včetně potřebného drobného montážního materiálu – veškeré potřebné mechanizmy, včetně obsluhy, náklady na mzdy a přibližné (průměrné) náklady na pořízení potřebných materiálů včetně všech ostatních vedlejších nákladů 2. Položka neobsahuje: X 3. Způsob měření: Udává se počet kusů kompletní konstrukce nebo práce.
P | 21 | 75IH71 |  | UKONČENÍ KABELU SMRŠŤOVACÍ KONCOVKA DO 40 MM | KUS | 13 | 0 |  |  |  | 0 |  | 2019_OTSKP 2 |  | 2
PP
VV |  |  |  | 13=13.000 [A]
TS |  |  |  | 1. Položka obsahuje: – dodávku specifikovaného bloku/zařízení včetně potřebného drobného montážního materiálu – dopravu a skladování – kompletní montáž specifikovaného bloku/zařízení a souvisejícího příslušenství včetně potřebného drobného montážního materiálu – veškeré potřebné mechanizmy, včetně obsluhy, náklady na mzdy a přibližné (průměrné) náklady na pořízení potřebných materiálů včetně všech ostatních vedlejších nákladů 2. Položka neobsahuje: X 3. Způsob měření: Udává se počet kusů kompletní konstrukce a práce.
P | 22 | 75IH7X |  | UKONČENÍ KABELU SMRŠŤOVACÍ KONCOVKA - MONTÁŽ | KUS | 13 | 0 |  |  |  | 0 |  | 2019_OTSKP |  | 2
PP
VV
TS |  |  |  | 1. Položka obsahuje: – kompletní montáž specifikovaného bloku/zařízení a souvisejícího příslušenství včetně potřebného drobného montážního materiálu – veškeré potřebné mechanizmy, včetně obsluhy, náklady na mzdy a přibližné (průměrné) náklady na pořízení potřebných materiálů včetně všech ostatních vedlejších nákladů 2. Položka neobsahuje: X 3. Způsob měření: Udává se počet kusů kompletní konstrukce nebo práce.
P | 23 | 75IH81 |  | UKONČENÍ KABELU OBJÍMKA KABELOVÁ - DODÁVKA | KUS | 4 | 0 |  |  |  | 0 |  | 2019_OTSKP 2 |  | 2
PP
VV |  |  |  | 4=4.000 [A]
TS |  |  |  | 1. Položka obsahuje: – dodávku specifikovaného bloku/zařízení včetně potřebného drobného montážního materiálu – dopravu a skladování – kompletní montáž specifikovaného bloku/zařízení a souvisejícího příslušenství včetně potřebného drobného montážního materiálu – veškeré potřebné mechanizmy, včetně obsluhy, náklady na mzdy a přibližné (průměrné) náklady na pořízení potřebných materiálů včetně všech ostatních vedlejších nákladů 2. Položka neobsahuje: X 3. Způsob měření: Udává se počet kusů kompletní konstrukce a práce.
P | 24 | 75IH8X |  | UKONČENÍ KABELU OBJÍMKA KABELOVÁ - MONTÁŽ | KUS | 4 | 0 |  |  |  | 0 |  | 2019_OTSKP |  | 2
PP
VV
TS |  |  |  | 1. Položka obsahuje: – kompletní montáž specifikovaného bloku/zařízení a souvisejícího příslušenství včetně potřebného drobného montážního materiálu – veškeré potřebné mechanizmy, včetně obsluhy, náklady na mzdy a přibližné (průměrné) náklady na pořízení potřebných materiálů včetně všech ostatních vedlejších nákladů 2. Položka neobsahuje: X 3. Způsob měření: Udává se počet kusů kompletní konstrukce nebo práce.
P | 25 | 75IH91 |  | UKONČENÍ KABELU ŠTÍTEK KABELOVÝ - DODÁVKA | KUS | 7 | 0 |  |  |  | 0 |  | 2019_OTSKP 2 |  | 2
PP
VV |  |  |  | 7=7.000 [A]
TS |  |  |  | 1. Položka obsahuje: – dodávku specifikovaného bloku/zařízení včetně potřebného drobného montážního materiálu – dopravu a skladování – kompletní montáž specifikovaného bloku/zařízení a souvisejícího příslušenství včetně potřebného drobného montážního materiálu – veškeré potřebné mechanizmy, včetně obsluhy, náklady na mzdy a přibližné (průměrné) náklady na pořízení potřebných materiálů včetně všech ostatních vedlejších nákladů 2. Položka neobsahuje: X 3. Způsob měření: Udává se počet kusů kompletní konstrukce a práce.
P | 26 | 75IH9X |  | UKONČENÍ KABELU ŠTÍTEK KABELOVÝ - MONTÁŽ | KUS | 7 | 0 |  |  |  | 0 |  | 2019_OTSKP |  | 2
PP
VV
TS |  |  |  | 1. Položka obsahuje: – kompletní montáž specifikovaného bloku/zařízení a souvisejícího příslušenství včetně potřebného drobného montážního materiálu – veškeré potřebné mechanizmy, včetně obsluhy, náklady na mzdy a přibližné (průměrné) náklady na pořízení potřebných materiálů včetně všech ostatních vedlejších nákladů 2. Položka neobsahuje: X 3. Způsob měření: Udává se počet kusů kompletní konstrukce nebo práce.
P | 27 | 75J311 |  | KABEL SDĚLOVACÍ PRO STRUKTUROVANOU KABELÁŽ UTP - DODÁVKA | KMPÁR | 0.1 | 0 |  |  |  | 0 |  | 2019_OTSKP 2 |  | 2
PP
VV |  |  |  | 0,1=0.100 [A] zapojení do strukturky
TS |  |  |  | 1. Položka obsahuje: – dodávku specifikované kabelizace včetně potřebného drobného montážního materiálu – dopravu a skladování 2. Položka neobsahuje: X 3. Způsob měření: dodávka specifikované kabelizace se měří v délce udané v kmpárech.
P | 28 | 75J31X |  | KABEL SDĚLOVACÍ PRO STRUKTUROVANOU KABELÁŽ UTP - MONTÁŽ | KMPÁR | 0.1 | 0 |  |  |  | 0 |  | 2019_OTSKP |  | 2
PP
VV
TS |  |  |  | 1. Položka obsahuje: – práce spojené s montáží specifikované kabelizace specifikovaným způsobem – veškeré potřebné mechanizmy, včetně obsluhy, náklady na mzdy a přibližné (průměrné) náklady na pořízení potřebných materiálů 2. Položka neobsahuje: X 3. Způsob měření: Práce specifikovaného se měří délce kabelizace udané v kmpárech.
P | 29 | 75L113 |  | ROZHLASOVÁ ÚSTŘEDNA DIGITÁLNÍ (IP) PROVEDENÍ SE ZESILOVAČEM DO 300W | KUS | 1 | 0 |  |  |  | 0 |  | 2019_OTSKP 2 |  | 2
PP
VV |  |  |  | 1=1.000 [A]
TS |  |  |  | 1. Položka obsahuje: – dodávku specifikovaného bloku/zařízení včetně potřebného drobného montážního materiálu – dodávku souvisejícího příslušenství pro specifikovaný blok/zařízení – dopravu a skladování – kompletní montáž (oživení, konfigurace, nastavení a uvedení do provozu) specifikovaného bloku/zařízení a souvisejícího příslušenství včetně drobného montážního materiálu – veškeré potřebné mechanizmy, včetně obsluhy, náklady na mzdy a přibližné (průměrné) náklady na pořízení potřebných materiálů včetně všech ostatních vedlejších nákladů 2. Položka neobsahuje: X 3. Způsob měření: Udává se počet kusů kompletní konstrukce a práce.
P | 30 | 75L11X |  | ROZHLASOVÁ ÚSTŘEDNA - MONTÁŽ | KUS | 1 | 0 |  |  |  | 0 |  | 2019_OTSKP |  | 2
PP
VV
TS |  |  |  | 1. Položka obsahuje: – kompletní montáž (oživení, konfigurace, nastavení a uvedení do provozu) specifikovaného bloku/zařízení a souvisejícího příslušenství včetně drobného montážního materiálu – veškeré potřebné mechanizmy, včetně obsluhy, náklady na mzdy a přibližné (průměrné) náklady na pořízení potřebných materiálů včetně všech ostatních vedlejších nákladů 2. Položka neobsahuje: X 3. Způsob měření: Udává se počet kusů kompletní konstrukce nebo práce.
P | 31 | 75L11Y |  | ROZHLASOVÁ ÚSTŘEDNA - DEMONTÁŽ | KUS | 1 | 0 |  |  |  | 0 |  | 2019_OTSKP 2 |  | 2
PP
VV
TS |  |  |  | 1. Položka obsahuje: – demontáž (pro další využití/do šrotu) specifikovaného bloku/zařízení včetně potřebného drobného pomocného materiálu – veškeré potřebné mechanizmy, včetně obsluhy, náklady na mzdy a přibližné (průměrné) náklady na pořízení potřebných materiálů včetně všech ostatních vedlejších nákladů – odvoz demontovaného bloku/zařízení a skladování, případně ekologické likvidace bloku/zařízení 2. Položka neobsahuje: X 3. Způsob měření: Udává se počet kusů kompletní konstrukce nebo práce.
P | 32 | 75L15Y |  | STOŽÁR (SLOUP) - DEMONTÁŽ | KUS | 8 | 0 |  |  |  | 0 |  | 2019_OTSKP 2 |  | 2
PP
VV |  |  |  | 8=8.000 [A] ...sloupy pro rozhlas
TS |  |  |  | 1. Položka obsahuje: – demontáž (pro další využití/do šrotu) specifikovaného bloku/zařízení včetně potřebného drobného pomocného materiálu – veškeré potřebné mechanizmy, včetně obsluhy, náklady na mzdy a přibližné (průměrné) náklady na pořízení potřebných materiálů včetně všech ostatních vedlejších nákladů – odvoz demontovaného bloku/zařízení a skladování, případně ekologické likvidace bloku/zařízení 2. Položka neobsahuje: X 3. Způsob měření: Udává se počet kusů kompletní konstrukce nebo práce.
P | 33 | 75L161 |  | ROZHLASOVÉ PŘÍSLUŠENSTVÍ - KONZOLA PRO REPRODUKTOR | KUS | 9 | 0 |  |  |  | 0 |  | 2019_OTSKP 2 |  | 2
PP
VV |  |  |  | 9=9.000 [A]
TS |  |  |  | 1. Položka obsahuje: – dodávku specifikovaného bloku/zařízení včetně potřebného drobného montážního materiálu – dodávku souvisejícího příslušenství pro specifikovaný blok/zařízení – dopravu a skladování – kompletní montáž (oživení, konfigurace, nastavení a uvedení do provozu) specifikovaného bloku/zařízení a souvisejícího příslušenství včetně drobného montážního materiálu – veškeré potřebné mechanizmy, včetně obsluhy, náklady na mzdy a přibližné (průměrné) náklady na pořízení potřebných materiálů včetně všech ostatních vedlejších nákladů 2. Položka neobsahuje: X 3. Způsob měření: Udává se počet kusů kompletní konstrukce a práce.
P | 34 | 75L162 |  | ROZHLASOVÉ PŘÍSLUŠENSTVÍ - SVORKOVNICE PRO SKLOPNÝ ROZHLASOVÝ STOŽÁR | KUS | 9 | 0 |  |  |  | 0 |  | 2019_OTSKP 2 |  | 2
PP
VV |  |  |  | 9=9.000 [A]
TS |  |  |  | 1. Položka obsahuje: – dodávku specifikovaného bloku/zařízení včetně potřebného drobného montážního materiálu – dodávku souvisejícího příslušenství pro specifikovaný blok/zařízení – dopravu a skladování – kompletní montáž (oživení, konfigurace, nastavení a uvedení do provozu) specifikovaného bloku/zařízení a souvisejícího příslušenství včetně drobného montážního materiálu – veškeré potřebné mechanizmy, včetně obsluhy, náklady na mzdy a přibližné (průměrné) náklady na pořízení potřebných materiálů včetně všech ostatních vedlejších nákladů 2. Položka neobsahuje: X 3. Způsob měření: Udává se počet kusů kompletní konstrukce a práce.
P | 35 | 75L163 |  | ROZHLASOVÉ PŘÍSLUŠENSTVÍ - ROZVODNÁ KRABICE PRO ROZHLAS | KUS | 9 | 0 |  |  |  | 0 |  | 2019_OTSKP 2 |  | 2
PP
VV |  |  |  | 9=9.000 [A] počet reproduktorů
TS |  |  |  | 1. Položka obsahuje: – dodávku specifikovaného bloku/zařízení včetně potřebného drobného montážního materiálu – dodávku souvisejícího příslušenství pro specifikovaný blok/zařízení – dopravu a skladování – kompletní montáž (oživení, konfigurace, nastavení a uvedení do provozu) specifikovaného bloku/zařízení a souvisejícího příslušenství včetně drobného montážního materiálu – veškeré potřebné mechanizmy, včetně obsluhy, náklady na mzdy a přibližné (průměrné) náklady na pořízení potřebných materiálů včetně všech ostatních vedlejších nákladů 2. Položka neobsahuje: X 3. Způsob měření: Udává se počet kusů kompletní konstrukce a práce.
P | 36 | 75L166 |  | ROZHLASOVÉ PŘÍSLUŠENSTVÍ - GALVANICKÉ ODDĚLENÍ ROZHLASOVÝCH KABELOVÝCH ROZVODŮ | KUS | 9 | 0 |  |  |  | 0 |  | 2019_OTSKP 2 |  | 2
PP
VV |  |  |  | 9=9.000 [A] počet stožáru/zastř., kde je repro
TS |  |  |  | 1. Položka obsahuje: – dodávku specifikovaného bloku/zařízení včetně potřebného drobného montážního materiálu – dodávku souvisejícího příslušenství pro specifikovaný blok/zařízení – dopravu a skladování – kompletní montáž (oživení, konfigurace, nastavení a uvedení do provozu) specifikovaného bloku/zařízení a souvisejícího příslušenství včetně drobného montážního materiálu – veškeré potřebné mechanizmy, včetně obsluhy, náklady na mzdy a přibližné (průměrné) náklady na pořízení potřebných materiálů včetně všech ostatních vedlejších nákladů 2. Položka neobsahuje: X 3. Způsob měření: Udává se počet kusů kompletní konstrukce a práce.
P | 37 | 75L16X |  | ROZHLASOVÉ PŘÍSLUŠENSTVÍ - MONTÁŽ | KUS | 36 | 0 |  |  |  | 0 |  | 2019_OTSKP 2 |  | 2
PP
VV |  |  |  | 9*4=36.000 [A]
TS |  |  |  | 1. Položka obsahuje: – kompletní montáž (oživení, konfigurace, nastavení a uvedení do provozu) specifikovaného bloku/zařízení a souvisejícího příslušenství včetně drobného montážního materiálu – veškeré potřebné mechanizmy, včetně obsluhy, náklady na mzdy a přibližné (průměrné) náklady na pořízení potřebných materiálů včetně všech ostatních vedlejších nákladů 2. Položka neobsahuje: X 3. Způsob měření: Udává se počet kusů kompletní konstrukce nebo práce.
P | 38 | 75L171 |  | REPRODUKTOR VENKOVNÍ SMĚROVÝ | KUS | 9 | 0 |  |  |  | 0 |  | 2019_OTSKP 2 |  | 2
PP
VV |  |  |  | 9=9.000 [A]
TS |  |  |  | 1. Položka obsahuje: – dodávku specifikovaného bloku/zařízení včetně potřebného drobného montážního materiálu – dodávku souvisejícího příslušenství pro specifikovaný blok/zařízení – dopravu a skladování – kompletní montáž (oživení, konfigurace, nastavení a uvedení do provozu) specifikovaného bloku/zařízení a souvisejícího příslušenství včetně drobného montážního materiálu – veškeré potřebné mechanizmy, včetně obsluhy, náklady na mzdy a přibližné (průměrné) náklady na pořízení potřebných materiálů včetně všech ostatních vedlejších nákladů 2. Položka neobsahuje: X 3. Způsob měření: Udává se počet kusů kompletní konstrukce a práce.
P | 39 | 75L17X |  | REPRODUKTOR VENKOVNÍ - MONTÁŽ | KUS | 9 | 0 |  |  |  | 0 |  | 2019_OTSKP 2 |  | 2
PP
VV
TS |  |  |  | 1. Položka obsahuje: – kompletní montáž (oživení, konfigurace, nastavení a uvedení do provozu) specifikovaného bloku/zařízení a souvisejícího příslušenství včetně drobného montážního materiálu – veškeré potřebné mechanizmy, včetně obsluhy, náklady na mzdy a přibližné (průměrné) náklady na pořízení potřebných materiálů včetně všech ostatních vedlejších nákladů 2. Položka neobsahuje: X 3. Způsob měření: Udává se počet kusů kompletní konstrukce nebo práce.
P | 40 | 75L17Y |  | REPRODUKTOR VENKOVNÍ - DEMONTÁŽ | KUS | 13 | 0 |  |  |  | 0 |  | 2019_OTSKP 2 |  | 2
PP
VV
TS |  |  |  | 1. Položka obsahuje: – demontáž (pro další využití/do šrotu) specifikovaného bloku/zařízení včetně potřebného drobného pomocného materiálu – veškeré potřebné mechanizmy, včetně obsluhy, náklady na mzdy a přibližné (průměrné) náklady na pořízení potřebných materiálů včetně všech ostatních vedlejších nákladů – odvoz demontovaného bloku/zařízení a skladování, případně ekologické likvidace bloku/zařízení 2. Položka neobsahuje: X 3. Způsob měření: Udává se počet kusů kompletní konstrukce nebo práce.
P | 41 | 75L183 |  | REPRODUKTOR VNITŘNÍ SKŘÍŇKOVÝ S REGULÁTOREM HLASITOSTI | KUS | 4 | 0 |  |  |  | 0 |  | 2019_OTSKP 2 |  | 2
PP
VV |  |  |  | 4=4.000 [A]
TS |  |  |  | 1. Položka obsahuje: – dodávku specifikovaného bloku/zařízení včetně potřebného drobného montážního materiálu – dodávku souvisejícího příslušenství pro specifikovaný blok/zařízení – dopravu a skladování – kompletní montáž (oživení, konfigurace, nastavení a uvedení do provozu) specifikovaného bloku/zařízení a souvisejícího příslušenství včetně drobného montážního materiálu – veškeré potřebné mechanizmy, včetně obsluhy, náklady na mzdy a přibližné (průměrné) náklady na pořízení potřebných materiálů včetně všech ostatních vedlejších nákladů 2. Položka neobsahuje: X 3. Způsob měření: Udává se počet kusů kompletní konstrukce a práce.
P | 42 | 75L18X |  | REPRODUKTOR VNITŘNÍ - MONTÁŽ | KUS | 4 | 0 |  |  |  | 0 |  | 2019_OTSKP 2 |  | 2
PP
VV
TS |  |  |  | 1. Položka obsahuje: – kompletní montáž (oživení, konfigurace, nastavení a uvedení do provozu) specifikovaného bloku/zařízení a souvisejícího příslušenství včetně drobného montážního materiálu – veškeré potřebné mechanizmy, včetně obsluhy, náklady na mzdy a přibližné (průměrné) náklady na pořízení potřebných materiálů včetně všech ostatních vedlejších nákladů 2. Položka neobsahuje: X 3. Způsob měření: Udává se počet kusů kompletní konstrukce nebo práce.
P | 43 | 75L18Y |  | REPRODUKTOR VNITŘNÍ - DEMONTÁŽ | KUS | 1 | 0 |  |  |  | 0 |  | 2019_OTSKP 2 |  | 2
PP
VV
TS |  |  |  | 1. Položka obsahuje: – demontáž (pro další využití/do šrotu) specifikovaného bloku/zařízení včetně potřebného drobného pomocného materiálu – veškeré potřebné mechanizmy, včetně obsluhy, náklady na mzdy a přibližné (průměrné) náklady na pořízení potřebných materiálů včetně všech ostatních vedlejších nákladů – odvoz demontovaného bloku/zařízení a skladování, případně ekologické likvidace bloku/zařízení 2. Položka neobsahuje: X 3. Způsob měření: Udává se počet kusů kompletní konstrukce nebo práce.
P | 44 | 75L191 |  | KABEL SILOVÝ PRO ROZHLAS PRŮMĚRU DO 1,5 MM2 | kmžíla | 0.088 | 0 |  |  |  | 0 |  | 2019_OTSKP 2 |  | 2
PP
VV |  |  |  | na stožáru: (8*5*2)/1000=0.080 [A] počet stožáru (rozhlasů) *délka kabelu * počet žil na zastřešení: (2*2*2)/1000=0.008 [B] počet rozhlasů na zastřešení *délka kabelu * počet žil A+B=0.088 [C]
TS |  |  |  | 1. Položka obsahuje: – dodávku specifikovaného kabelu včetně potřebného drobného montážního materiálu – dopravu a skladování – práce spojené s uložením specifikovaného kabelu specifikovaným způsobem – veškeré potřebné mechanizmy, včetně obsluhy, náklady na mzdy a přibližné (průměrné) náklady na pořízení potřebných materiálů – práce spojené s montáží specifikované kabelizace specifikovaným způsobem – veškeré potřebné mechanizmy, včetně obsluhy, náklady na mzdy a přibližné (průměrné) náklady na pořízení potřebných materiálů 2. Položka neobsahuje: X 3. Způsob měření: Dodávka a montáž specifikované kabelizace se měří v délce udané v kmžíla.
P | 45 | 75L19X |  | KABEL SILOVÝ PRO ROZHLAS - MONTÁŽ | kmžíla | 0.088 | 0 |  |  |  | 0 |  | 2019_OTSKP |  | 2
PP
VV
TS |  |  |  | 1. Položka obsahuje: – práce spojené s montáží specifikované kabelizace specifikovaným způsobem – veškeré potřebné mechanizmy, včetně obsluhy, náklady na mzdy a přibližné (průměrné) náklady na pořízení potřebných materiálů 2. Položka neobsahuje: X 3. Způsob měření: Práce specifikovaného se měří délce kabelizace udané v kmžíla.
P | 46 | 75L1A1 |  | MĚŘENÍ AKUSTICKÉHO HLUKU NA HRANICI OCHRANNÉHO PÁSMA V ŽST | KOMPLET | 1 | 0 |  |  |  | 0 |  | 2019_OTSKP 2 |  | 2
PP
VV |  |  |  | 1=1.000 [A]
TS |  |  |  | 1. Položka obsahuje: – práce spojené s měřením specifikovaného celku/bloku/zařízení včetně potřebného drobného montážního materiálu – veškeré potřebné mechanizmy (měřicí přístroje a měřící příslušenství), včetně obsluhy, náklady na mzdy a přibližné (průměrné) náklady na pořízení potřebných materiálů včetně všech ostatních vedlejších nákladů 2. Položka neobsahuje: X 3. Způsob měření: Udává se komplet odlišných materiálů a činností, které tvoří funkční nedělitelný celek daný názvem položky.
P | 47 | 75L1B1 |  | ZKOUŠENÍ, NASTAVENÍ HLASITOSTI ROZHLASOVÉHO ZAŘÍZENÍ | KOMPLET | 1 | 0 |  |  |  | 0 |  | 2019_OTSKP 2 |  | 2
PP
VV |  |  |  | 1=1.000 [A]
TS |  |  |  | 1. Položka obsahuje: – práce spojené se zkoušením, nastavením specifikovaného celku/bloku/zařízení včetně potřebného drobného montážního materiálu – veškeré potřebné mechanizmy (měřicí přístroje a měřící příslušenství), včetně obsluhy, náklady na mzdy a přibližné (průměrné) náklady na pořízení potřebných materiálů včetně všech ostatních vedlejších nákladů 2. Položka neobsahuje: X 3. Způsob měření: Udává se komplet odlišných materiálů a činností, které tvoří funkční nedělitelný celek daný názvem položky.
P | 48 | 75L1B2 |  | ZKOUŠENÍ, NASTAVENÍ A UVEDENÍ ROZHLASOVÉHO ZAŘÍZENÍ DO PROVOZU | KOMPLET | 1 | 0 |  |  |  | 0 |  | 2019_OTSKP 2 |  | 2
PP
VV |  |  |  | 1=1.000 [A]
TS |  |  |  | 1. Položka obsahuje: – práce spojené se zkoušením, nastavením a uvedení do provozu specifikovaného celku/bloku/zařízení včetně potřebného drobného montážního materiálu – veškeré potřebné mechanizmy (měřicí přístroje a měřící příslušenství), včetně obsluhy, náklady na mzdy a přibližné (průměrné) náklady na pořízení potřebných materiálů včetně všech ostatních vedlejších nákladů 2. Položka neobsahuje: X 3. Způsob měření: Udává se komplet odlišných materiálů a činností, které tvoří funkční nedělitelný celek daný názvem položky.
P | 49 | R75M711 |  | ZÁZNAMOVÉ ZAŘÍZENÍ RÚ DIGITÁLNÍ | KUS | 1 | 0 |  |  |  | 0 |  | 2019_OTSKP 2 |  | 2
PP
VV |  |  |  | 1=1.000 [A]
TS |  |  |  | 1. Položka obsahuje: – dodávku specifikovaného bloku/zařízení včetně potřebného drobného montážního materiálu – dodávku souvisejícího příslušenství pro specifikovaný blok/zařízení – dopravu a skladování 2. Položka neobsahuje: X 3. Způsob měření: Udává se počet kusů kompletní konstrukce nebo práce.
P | 50 | R75M715 |  | ZÁZNAMOVÉ ZAŘÍZENÍ RÚ - MONTÁŽ | KUS | 1 | 0 |  |  |  | 0 |  | 2019_OTSKP 2 |  | 2
PP
VV |  |  |  | 1=1.000 [A]
TS |  |  |  | 1. Položka obsahuje: – kompletní montáž (oživení, konfigurace, nastavení a uvedení do provozu) specifikovaného bloku/zařízení a souvisejícího příslušenství včetně drobného montážního materiálu – veškeré potřebné mechanizmy, včetně obsluhy, náklady na mzdy a přibližné (průměrné) náklady na pořízení potřebných materiálů včetně všech ostatních vedlejších nákladů 2. Položka neobsahuje: X 3. Způsob měření: Udává se počet kusů kompletní konstrukce nebo práce.

## PS 15-14-03
SŽDC05 |  |  |  | Soupis prací objektu | [10 empty] | 3
3
S | Stavba: | 19036 |  | Rekonstrukce nástupišť v žst. Adamov 02/2021 (ZŘ_zm05) | [6 empty] | D.1.2.3 |  | Aspe | 0,00 | 2
O | Objekt: | D.1.2.3 |  | Integrovaná telekomunikační zařízení (ITZ) | [9 empty] | 15,00 | 2
Typ | Poř. číslo | Kód položky | Varianta | Název položky | MJ | Množství | Jednotková hmotnost | Celková hmotnost |  |  | Jednotková cena |  | Cenové soustavy | 21,00 | 2
Dodávka
[9 empty] | Jednotková | Celkem | Jednotková | Celkem |  |  |  | Počet položek s nulovou cenou
O1 |  | PS 15-14-03 |  | Žst. Adamov, telefonní zapojovač
SD |  | 0 |  | Všeobecné konstrukce a práce
P | 1 | 015240 |  | POPLATKY ZA LIKVIDACŮ ODPADŮ NEKONTAMINOVANÝCH - 20 03 99 ODPAD PODOBNÝ KOMUNÁLNÍMU ODPADU | T | 0.1 | 0 |  |  |  | 0 |  | 2019_OTSKP 2 |  | 2
PP
VV
TS |  |  |  | 1. Položka obsahuje: – veškeré poplatky provozovateli skládky, recyklační linky nebo jiného zařízení na zpracování nebo likvidaci odpadů související s převzetím, uložením, zpracováním nebo likvidací odpadu 2. Položka neobsahuje: – náklady spojené s dopravou odpadu z místa stavby na místo převzetí provozovatelem skládky, recyklační linky nebo jiného zařízení na zpracování nebo likvidaci odpadů 3. Způsob měření: Tunou se rozumí hmotnost odpadu vytříděného v souladu se zákonem č. 185/2001 Sb., o nakládání s odpady, v platném znění.
P | 2 | 015310 |  | POPLATKY ZA LIKVIDACŮ ODPADŮ NEKONTAMINOVANÝCH - 16 02 14 ELEKTROŠROT (VYŘAZENÁ EL. ZAŘÍZENÍ A PŘÍSTR. - AL, CU A VZ. KOVY) | T | 0.05 | 0 |  |  |  | 0 |  | 2019_OTSKP 2 |  | 2
PP
VV
TS |  |  |  | 1. Položka obsahuje: – veškeré poplatky provozovateli skládky, recyklační linky nebo jiného zařízení na zpracování nebo likvidaci odpadů související s převzetím, uložením, zpracováním nebo likvidací odpadu 2. Položka neobsahuje: – náklady spojené s dopravou odpadu z místa stavby na místo převzetí provozovatelem skládky, recyklační linky nebo jiného zařízení na zpracování nebo likvidaci odpadů 3. Způsob měření: Tunou se rozumí hmotnost odpadu vytříděného v souladu se zákonem č. 185/2001 Sb., o nakládání s odpady, v platném znění.
P | 3 | 015420 |  | POPLATKY ZA LIKVIDACŮ ODPADŮ NEKONTAMINOVANÝCH - 17 06 04 ZBYTKY IZOLAČNÍCH MATERIÁLŮ | T | 0.03 | 0 |  |  |  | 0 |  | 2019_OTSKP 2 |  | 2
PP
VV
TS |  |  |  | 1. Položka obsahuje: – veškeré poplatky provozovateli skládky, recyklační linky nebo jiného zařízení na zpracování nebo likvidaci odpadů související s převzetím, uložením, zpracováním nebo likvidací odpadu 2. Položka neobsahuje: – náklady spojené s dopravou odpadu z místa stavby na místo převzetí provozovatelem skládky, recyklační linky nebo jiného zařízení na zpracování nebo likvidaci odpadů 3. Způsob měření: Tunou se rozumí hmotnost odpadu vytříděného v souladu se zákonem č. 185/2001 Sb., o nakládání s odpady, v platném znění.
P | 4 | 015620 |  | POPLATKY ZA LIKVIDACŮ ODPADŮ NEBEZPEČNÝCH - 17 04 10* KABELY S IZOLACÍ PAPÍR - OLEJ | T | 0.03 | 0 |  |  |  | 0 |  | 2019_OTSKP 2 |  | 2
PP
VV
TS |  |  |  | 1. Položka obsahuje: – veškeré poplatky provozovateli skládky, recyklační linky nebo jiného zařízení na zpracování nebo likvidaci odpadů související s převzetím, uložením, zpracováním nebo likvidací odpadu 2. Položka neobsahuje: – náklady spojené s dopravou odpadu z místa stavby na místo převzetí provozovatelem skládky, recyklační linky nebo jiného zařízení na zpracování nebo likvidaci odpadů 3. Způsob měření: Tunou se rozumí hmotnost odpadu vytříděného v souladu se zákonem č. 185/2001 Sb., o nakládání s odpady, v platném znění.
P | 5 | 015640 |  | POPLATKY ZA LIKVIDACŮ ODPADŮ NEBEZPEČNÝCH - 16 06 01* OLOVĚNÉ AKUMULÁTORY | T | 0.15 | 0 |  |  |  | 0 |  | 2019_OTSKP 2 |  | 2
PP
VV
TS |  |  |  | 1. Položka obsahuje: – veškeré poplatky provozovateli skládky, recyklační linky nebo jiného zařízení na zpracování nebo likvidaci odpadů související s převzetím, uložením, zpracováním nebo likvidací odpadu 2. Položka neobsahuje: – náklady spojené s dopravou odpadu z místa stavby na místo převzetí provozovatelem skládky, recyklační linky nebo jiného zařízení na zpracování nebo likvidaci odpadů 3. Způsob měření: Tunou se rozumí hmotnost odpadu vytříděného v souladu se zákonem č. 185/2001 Sb., o nakládání s odpady, v platném znění.
P | 6 | 015650 |  | POPLATKY ZA LIKVIDACŮ ODPADŮ NEBEZPEČNÝCH - 16 06 02* NIKL - KADMIOVÉ BATERIE A AKUMULÁTORY | T | 0.15 | 0 |  |  |  | 0 |  | 2019_OTSKP 2 |  | 2
PP
VV
TS |  |  |  | 1. Položka obsahuje: – veškeré poplatky provozovateli skládky, recyklační linky nebo jiného zařízení na zpracování nebo likvidaci odpadů související s převzetím, uložením, zpracováním nebo likvidací odpadu 2. Položka neobsahuje: – náklady spojené s dopravou odpadu z místa stavby na místo převzetí provozovatelem skládky, recyklační linky nebo jiného zařízení na zpracování nebo likvidaci odpadů 3. Způsob měření: Tunou se rozumí hmotnost odpadu vytříděného v souladu se zákonem č. 185/2001 Sb., o nakládání s odpady, v platném znění.
P | 7 | 015760 |  | POPLATKY ZA LIKVIDACŮ ODPADŮ NEBEZPEČNÝCH - 17 06 03* IZOLAČNÍ MATERIÁLY OBSAHUJÍCÍ NEBEZPEČNÉ LÁTKY | T | 0.03 | 0 |  |  |  | 0 |  | 2019_OTSKP 2 |  | 2
PP
VV
TS |  |  |  | 1. Položka obsahuje: – veškeré poplatky provozovateli skládky, recyklační linky nebo jiného zařízení na zpracování nebo likvidaci odpadů související s převzetím, uložením, zpracováním nebo likvidací odpadu 2. Položka neobsahuje: – náklady spojené s dopravou odpadu z místa stavby na místo převzetí provozovatelem skládky, recyklační linky nebo jiného zařízení na zpracování nebo likvidaci odpadů 3. Způsob měření: Tunou se rozumí hmotnost odpadu vytříděného v souladu se zákonem č. 185/2001 Sb., o nakládání s odpady, v platném znění.
SD |  | 7 |  | Přidružená stavební výroba
P | 8 | 742G31 |  | KABEL NN DVOU- A TŘÍŽÍLOVÝ CU S PLASTOVOU IZOLACÍ STÍNĚNÝ DO 2,5 MM2 | M | 12 | 0 |  |  |  | 0 |  | 2019_OTSKP 2 |  | 2
PP
VV
TS |  |  |  | 1. Položka obsahuje: – manipulace a uložení kabelu (do země, chráničky, kanálu, na rošty, na TV a pod.) 2. Položka neobsahuje: – příchytky, spojky, koncovky, chráničky apod. 3. Způsob měření: Měří se metr délkový.
P | 9 | 742L11 |  | UKONČENÍ DVOU AŽ PĚTIŽÍLOVÉHO KABELU V ROZVADĚČI NEBO NA PŘÍSTROJI DO 2,5 MM2 | KUS | 8 | 0 |  |  |  | 0 |  | 2019_OTSKP 2 |  | 2
PP
VV
TS |  |  |  | 1. Položka obsahuje: – všechny práce spojené s úpravou kabelů pro montáž včetně veškerého příslušentsví 2. Položka neobsahuje: X 3. Způsob měření: Udává se počet kusů kompletní konstrukce nebo práce.
P | 10 | 75IF21 |  | ROZPOJOVACÍ SVORKOVNICE 2/10, 2/8 | KUS | 2 | 0 |  |  |  | 0 |  | 2019_OTSKP 2 |  | 2
PP
VV
TS |  |  |  | 1. Položka obsahuje: – dodávku specifikovaného bloku/zařízení včetně potřebného drobného montážního materiálu – dodávku souvisejícího příslušenství pro specifikovaný blok/zařízení – dopravu a skladování – kompletní montáž specifikovaného bloku/zařízení a souvisejícího příslušenství včetně potřebného drobného montážního materiálu – veškeré potřebné mechanizmy, včetně obsluhy, náklady na mzdy a přibližné (průměrné) náklady na pořízení potřebných materiálů včetně všech ostatních vedlejších nákladů 2. Položka neobsahuje: X 3. Způsob měření: Udává se počet kusů kompletní konstrukce a práce.
P | 11 | 75IF2X |  | ROZPOJOVACÍ SVORKOVNICE 2/10, 2/8 - MONTÁŽ | KUS | 2 | 0 |  |  |  | 0 |  | 2019_OTSKP 2 |  | 2
PP
VV
TS |  |  |  | 1. Položka obsahuje: – kompletní montáž specifikovaného bloku/zařízení a souvisejícího příslušenství včetně potřebného drobného montážního materiálu – veškeré potřebné mechanizmy, včetně obsluhy, náklady na mzdy a přibližné (průměrné) náklady na pořízení potřebných materiálů včetně všech ostatních vedlejších nákladů 2. Položka neobsahuje: X 3. Způsob měření: Udává se počet kusů kompletní konstrukce nebo práce.
P | 12 | 75IF2Y |  | ROZPOJOVACÍ SVORKOVNICE 2/10, 2/8 - DEMONTÁŽ | KUS | 3 | 0 |  |  |  | 0 |  | 2019_OTSKP 2 |  | 2
PP
VV
TS |  |  |  | 1. Položka obsahuje: – demontáž (pro další využití/do šrotu) specifikovaného bloku/zařízení včetně potřebného drobného pomocného materiálu – veškeré potřebné mechanizmy, včetně obsluhy, náklady na mzdy a přibližné (průměrné) náklady na pořízení potřebných materiálů včetně všech ostatních vedlejších nákladů – odvoz demontovaného bloku/zařízení a skladování, případně ekologické likvidace bloku/zařízení 2. Položka neobsahuje: X 3. Způsob měření: Udává se počet kusů kompletní konstrukce nebo práce.
P | 13 | 75IF31 |  | ZEMNÍCÍ SVORKOVNICE - DODÁVKA | KUS | 1 | 0 |  |  |  | 0 |  | 2019_OTSKP 2 |  | 2
PP
VV
TS |  |  |  | 1. Položka obsahuje: – dodávku specifikovaného bloku/zařízení včetně potřebného drobného montážního materiálu – dodávku souvisejícího příslušenství pro specifikovaný blok/zařízení – dopravu a skladování – kompletní montáž specifikovaného bloku/zařízení a souvisejícího příslušenství včetně potřebného drobného montážního materiálu – veškeré potřebné mechanizmy, včetně obsluhy, náklady na mzdy a přibližné (průměrné) náklady na pořízení potřebných materiálů včetně všech ostatních vedlejších nákladů 2. Položka neobsahuje: X 3. Způsob měření: Udává se počet kusů kompletní konstrukce a práce.
P | 14 | 75IF3X |  | ZEMNÍCÍ SVORKOVNICE - MONTÁŽ | KUS | 1 | 0 |  |  |  | 0 |  | 2019_OTSKP 2 |  | 2
PP
VV
TS |  |  |  | 1. Položka obsahuje: – kompletní montáž specifikovaného bloku/zařízení a souvisejícího příslušenství včetně potřebného drobného montážního materiálu – veškeré potřebné mechanizmy, včetně obsluhy, náklady na mzdy a přibližné (průměrné) náklady na pořízení potřebných materiálů včetně všech ostatních vedlejších nákladů 2. Položka neobsahuje: X 3. Způsob měření: Udává se počet kusů kompletní konstrukce nebo práce.
P | 15 | 75IF3Y |  | ZEMNÍCÍ SVORKOVNICE - DEMONTÁŽ | KUS | 1 | 0 |  |  |  | 0 |  | 2019_OTSKP 2 |  | 2
PP
VV
TS |  |  |  | 1. Položka obsahuje: – demontáž (pro další využití/do šrotu) specifikovaného bloku/zařízení včetně potřebného drobného pomocného materiálu – veškeré potřebné mechanizmy, včetně obsluhy, náklady na mzdy a přibližné (průměrné) náklady na pořízení potřebných materiálů včetně všech ostatních vedlejších nákladů – odvoz demontovaného bloku/zařízení a skladování, případně ekologické likvidace bloku/zařízení 2. Položka neobsahuje: X 3. Způsob měření: Udává se počet kusů kompletní konstrukce nebo práce.
P | 16 | 75IF41 |  | MONTÁŽNÍ RÁM DO 10+1 - DODÁVKA | KUS | 1 | 0 |  |  |  | 0 |  | 2019_OTSKP 2 |  | 2
PP
VV
TS |  |  |  | 1. Položka obsahuje: – dodávku specifikovaného bloku/zařízení včetně potřebného drobného montážního materiálu – dodávku souvisejícího příslušenství pro specifikovaný blok/zařízení – dopravu a skladování – kompletní montáž specifikovaného bloku/zařízení a souvisejícího příslušenství včetně potřebného drobného montážního materiálu – veškeré potřebné mechanizmy, včetně obsluhy, náklady na mzdy a přibližné (průměrné) náklady na pořízení potřebných materiálů včetně všech ostatních vedlejších nákladů 2. Položka neobsahuje: X 3. Způsob měření: Udává se počet kusů kompletní konstrukce a práce.
P | 17 | 75IF4X |  | MONTÁŽNÍ RÁM DO 10+1 - MONTÁŽ | KUS | 1 | 0 |  |  |  | 0 |  | 2019_OTSKP 2 |  | 2
PP
VV
TS |  |  |  | 1. Položka obsahuje: – kompletní montáž specifikovaného bloku/zařízení a souvisejícího příslušenství včetně potřebného drobného montážního materiálu – veškeré potřebné mechanizmy, včetně obsluhy, náklady na mzdy a přibližné (průměrné) náklady na pořízení potřebných materiálů včetně všech ostatních vedlejších nákladů 2. Položka neobsahuje: X 3. Způsob měření: Udává se počet kusů kompletní konstrukce nebo práce.
P | 18 | 75IF4Y |  | MONTÁŽNÍ RÁM DO 10+1 - DEMONTÁŽ | KUS | 1 | 0 |  |  |  | 0 |  | 2019_OTSKP 2 |  | 2
PP
VV
TS |  |  |  | 1. Položka obsahuje: – demontáž (pro další využití/do šrotu) specifikovaného bloku/zařízení včetně potřebného drobného pomocného materiálu – veškeré potřebné mechanizmy, včetně obsluhy, náklady na mzdy a přibližné (průměrné) náklady na pořízení potřebných materiálů včetně všech ostatních vedlejších nákladů – odvoz demontovaného bloku/zařízení a skladování, případně ekologické likvidace bloku/zařízení 2. Položka neobsahuje: X 3. Způsob měření: Udává se počet kusů kompletní konstrukce nebo práce.
P | 19 | 75IFA1 |  | NOSNÍK BLESKOJISTEK - DODÁVKA | KUS | 2 | 0 |  |  |  | 0 |  | 2019_OTSKP 2 |  | 2
PP
VV
TS |  |  |  | 1. Položka obsahuje: – dodávku specifikovaného bloku/zařízení včetně potřebného drobného montážního materiálu – dodávku souvisejícího příslušenství pro specifikovaný blok/zařízení – dopravu a skladování – kompletní montáž specifikovaného bloku/zařízení a souvisejícího příslušenství včetně potřebného drobného montážního materiálu – veškeré potřebné mechanizmy, včetně obsluhy, náklady na mzdy a přibližné (průměrné) náklady na pořízení potřebných materiálů včetně všech ostatních vedlejších nákladů 2. Položka neobsahuje: X 3. Způsob měření: Udává se počet kusů kompletní konstrukce a práce.
P | 20 | 75IFAX |  | NOSNÍK BLESKOJISTEK - MONTÁŽ | KUS | 2 | 0 |  |  |  | 0 |  | 2019_OTSKP 2 |  | 2
PP
VV
TS |  |  |  | 1. Položka obsahuje: – kompletní montáž specifikovaného bloku/zařízení a souvisejícího příslušenství včetně potřebného drobného montážního materiálu – veškeré potřebné mechanizmy, včetně obsluhy, náklady na mzdy a přibližné (průměrné) náklady na pořízení potřebných materiálů včetně všech ostatních vedlejších nákladů 2. Položka neobsahuje: X 3. Způsob měření: Udává se počet kusů kompletní konstrukce nebo práce.
P | 21 | 75IFAY |  | NOSNÍK BLESKOJISTEK - DEMONTÁŽ | KUS | 3 | 0 |  |  |  | 0 |  | 2019_OTSKP 2 |  | 2
PP
VV
TS |  |  |  | 1. Položka obsahuje: – demontáž (pro další využití/do šrotu) specifikovaného bloku/zařízení včetně potřebného drobného pomocného materiálu – veškeré potřebné mechanizmy, včetně obsluhy, náklady na mzdy a přibližné (průměrné) náklady na pořízení potřebných materiálů včetně všech ostatních vedlejších nákladů – odvoz demontovaného bloku/zařízení a skladování, případně ekologické likvidace bloku/zařízení 2. Položka neobsahuje: X 3. Způsob měření: Udává se počet kusů kompletní konstrukce nebo práce.
P | 22 | 75IFB1 |  | BLESKOJISTKA - DODÁVKA | KUS | 20 | 0 |  |  |  | 0 |  | 2019_OTSKP 2 |  | 2
PP
VV
TS |  |  |  | 1. Položka obsahuje: – dodávku specifikovaného bloku/zařízení včetně potřebného drobného montážního materiálu – dodávku souvisejícího příslušenství pro specifikovaný blok/zařízení – dopravu a skladování – kompletní montáž specifikovaného bloku/zařízení a souvisejícího příslušenství včetně potřebného drobného montážního materiálu – veškeré potřebné mechanizmy, včetně obsluhy, náklady na mzdy a přibližné (průměrné) náklady na pořízení potřebných materiálů včetně všech ostatních vedlejších nákladů 2. Položka neobsahuje: X 3. Způsob měření: Udává se počet kusů kompletní konstrukce a práce.
P | 23 | 75IFBX |  | BLESKOJISTKA - MONTÁŽ | KUS | 20 | 0 |  |  |  | 0 |  | 2019_OTSKP 2 |  | 2
PP
VV
TS |  |  |  | 1. Položka obsahuje: – kompletní montáž specifikovaného bloku/zařízení a souvisejícího příslušenství včetně potřebného drobného montážního materiálu – veškeré potřebné mechanizmy, včetně obsluhy, náklady na mzdy a přibližné (průměrné) náklady na pořízení potřebných materiálů včetně všech ostatních vedlejších nákladů 2. Položka neobsahuje: X 3. Způsob měření: Udává se počet kusů kompletní konstrukce nebo práce.
P | 24 | 75IFBY |  | BLESKOJISTKA - DEMONTÁŽ | KUS | 30 | 0 |  |  |  | 0 |  | 2019_OTSKP 2 |  | 2
PP
VV
TS |  |  |  | 1. Položka obsahuje: – demontáž (pro další využití/do šrotu) specifikovaného bloku/zařízení včetně potřebného drobného pomocného materiálu – veškeré potřebné mechanizmy, včetně obsluhy, náklady na mzdy a přibližné (průměrné) náklady na pořízení potřebných materiálů včetně všech ostatních vedlejších nákladů – odvoz demontovaného bloku/zařízení a skladování, případně ekologické likvidace bloku/zařízení 2. Položka neobsahuje: X 3. Způsob měření: Udává se počet kusů kompletní konstrukce nebo práce.
P | 25 | 75IH11 |  | UKONČENÍ KABELU CELOPLASTOVÉHO BEZ PANCÍŘE DO 40 ŽIL | KUS | 8 | 0 |  |  |  | 0 |  | 2019_OTSKP 2 |  | 2
PP
VV
TS |  |  |  | 1. Položka obsahuje: – kompletní ukončení specifikované kabelizace včetně potřebného drobného montážního materiálu – veškeré potřebné mechanizmy, včetně obsluhy, náklady na mzdy a přibližné (průměrné) náklady na pořízení potřebných materiálů včetně všech ostatních vedlejších nákladů 2. Položka neobsahuje: X 3. Způsob měření: Udává se počet kusů kompletní konstrukce nebo práce.
P | 26 | 75IH31 |  | UKONČENÍ KABELU FORMA KABELOVÁ DÉLKY DO 0,5 M DO 5XN | KUS | 8 | 0 |  |  |  | 0 |  | 2019_OTSKP 2 |  | 2
PP
VV
TS |  |  |  | 1. Položka obsahuje: – kompletní ukončení specifikované kabelizace včetně potřebného drobného montážního materiálu – veškeré potřebné mechanizmy, včetně obsluhy, náklady na mzdy a přibližné (průměrné) náklady na pořízení potřebných materiálů včetně všech ostatních vedlejších nákladů 2. Položka neobsahuje: X 3. Způsob měření: Udává se počet kusů kompletní konstrukce nebo práce.
P | 27 | 75IH32 |  | UKONČENÍ KABELU FORMA KABELOVÁ DÉLKY DO 0,5 M DO 25XN | KUS | 4 | 0 |  |  |  | 0 |  | 2019_OTSKP 2 |  | 2
PP
VV
TS |  |  |  | 1. Položka obsahuje: – kompletní ukončení specifikované kabelizace včetně potřebného drobného montážního materiálu – veškeré potřebné mechanizmy, včetně obsluhy, náklady na mzdy a přibližné (průměrné) náklady na pořízení potřebných materiálů včetně všech ostatních vedlejších nákladů 2. Položka neobsahuje: X 3. Způsob měření: Udává se počet kusů kompletní konstrukce nebo práce.
P | 28 | 75J222 |  | KABEL SDĚLOVACÍ PRO VNITŘNÍ POUŽITÍ DO 20 PÁRŮ PRŮMĚRU 0,5 MM | KMPÁR | 0.3 | 0 |  |  |  | 0 |  | 2019_OTSKP 2 |  | 2
PP
VV
TS |  |  |  | 1. Položka obsahuje: – dodávku specifikovaného kabelu včetně potřebného drobného montážního materiálu – dopravu a skladování – práce spojené s uložením specifikovaného kabelu specifikovaným způsobem – veškeré potřebné mechanizmy, včetně obsluhy, náklady na mzdy a přibližné (průměrné) náklady na pořízení potřebných materiálů 2. Položka neobsahuje: X 3. Způsob měření: dodávka specifikovaného kabelu se měří v délce kabelu udané v kmpárech.
P | 29 | 75J23X |  | KABEL SDĚLOVACÍ MONTÁŽ A UPEVNĚNÍ | M | 15 | 0 |  |  |  | 0 |  | 2019_OTSKP 2 |  | 2
PP
VV
TS |  |  |  | 1. Položka obsahuje: – práce spojené s montáží specifikované kabelizace specifikovaným způsobem – veškeré potřebné mechanizmy, včetně obsluhy, náklady na mzdy a přibližné (průměrné) náklady na pořízení potřebných materiálů 2. Položka neobsahuje: X 3. Způsob měření: Práce specifikovaného se měří délce kabelizace udané v kmpárech.
P | 30 | 75J321 |  | KABEL SDĚLOVACÍ PRO STRUKTUROVANOU KABELÁŽ FTP/STP - DODÁVKA | KMPÁR | 0.1 | 0 |  |  |  | 0 |  | 2019_OTSKP 2 |  | 2
PP
VV
TS |  |  |  | 1. Položka obsahuje: – dodávku specifikované kabelizace včetně potřebného drobného montážního materiálu – dopravu a skladování 2. Položka neobsahuje: X 3. Způsob měření: dodávka specifikované kabelizace se měří v délce udané v kmpárech.
P | 31 | 75J32X |  | KABEL SDĚLOVACÍ PRO STRUKTUROVANOU KABELÁŽ FTP/STP - MONTÁŽ | KMPÁR | 0.1 | 0 |  |  |  | 0 |  | 2019_OTSKP 2 |  | 2
PP
VV
TS |  |  |  | 1. Položka obsahuje: – práce spojené s montáží specifikované kabelizace specifikovaným způsobem – veškeré potřebné mechanizmy, včetně obsluhy, náklady na mzdy a přibližné (průměrné) náklady na pořízení potřebných materiálů 2. Položka neobsahuje: X 3. Způsob měření: Práce specifikovaného se měří délce kabelizace udané v kmpárech.
P | 32 | 75JA2Y |  | ZÁSUVKA DATOVÁ RJ45 - DEMONTÁŽ | KUS | 1 | 0 |  |  |  | 0 |  | 2019_OTSKP 2 |  | 2
PP
VV
TS |  |  |  | 1. Položka obsahuje: – demontáž (pro další využití/do šrotu) specifikovaného bloku/zařízení včetně potřebného drobného pomocného materiálu – veškeré potřebné mechanizmy, včetně obsluhy, náklady na mzdy a přibližné (průměrné) náklady na pořízení potřebných materiálů včetně všech ostatních vedlejších nákladů – odvoz demontovaného bloku/zařízení a skladování, případně ekologické likvidace bloku/zařízení 2. Položka neobsahuje: X 3. Způsob měření: Udává se počet kusů kompletní konstrukce nebo práce.
P | 33 | 75JA41 |  | ZÁSTRČKA DATOVÁ RJ45 | KUS | 8 | 0 |  |  |  | 0 |  | 2019_OTSKP 2 |  | 2
PP
VV
TS |  |  |  | 1. Položka obsahuje: – dodávku specifikovaného dílu – dopravu a skladování 2. Položka neobsahuje: X 3. Způsob měření: Udává se počet kusů dílu/bloku.
P | 34 | 75JA4X |  | ZÁSTRČKA DATOVÁ RJ 45 - MONTÁŽ | KUS | 8 | 0 |  |  |  | 0 |  | 2019_OTSKP 2 |  | 2
PP
VV
TS |  |  |  | 1. Položka obsahuje: – kompletní montáž specifikovaného bloku 2. Položka neobsahuje: X 3. Způsob měření: Udává se počet kusů kompletní konstrukce nebo práce.
P | 35 | 75JA5X |  | ROZVADĚČ STRUKT. KABELÁŽE, MONTÁŽ ORGANIZARU, PATCHPANELU | KUS | 1 | 0 |  |  |  | 0 |  | 2019_OTSKP 2 |  | 2
PP
VV
TS |  |  |  | 1. Položka obsahuje: – kompletní montáž (oživení, konfigurace, nastavení a uvedení do provozu) specifikovaného bloku/zařízení a souvisejícího příslušenství včetně drobného montážního materiálu – veškeré potřebné mechanizmy, včetně obsluhy, náklady na mzdy a přibližné (průměrné) náklady na pořízení potřebných materiálů včetně všech ostatních vedlejších nákladů 2. Položka neobsahuje: X 3. Způsob měření: Udává se počet kusů kompletní konstrukce nebo práce.
P | 36 | 75JA5Y |  | ROZVADĚČ STRUKT. KABELÁŽE, DEMONTÁŽ ORGANIZARU, PATCHPANELU | KUS | 3 | 0 |  |  |  | 0 |  | 2019_OTSKP 2 |  | 2
PP
VV
TS |  |  |  | 1. Položka obsahuje: – demontáž (pro další využití/do šrotu) specifikovaného bloku/zařízení včetně potřebného drobného pomocného materiálu – veškeré potřebné mechanizmy, včetně obsluhy, náklady na mzdy a přibližné (průměrné) náklady na pořízení potřebných materiálů včetně všech ostatních vedlejších nákladů – odvoz demontovaného bloku/zařízení a skladování, případně ekologické likvidace bloku/zařízení 2. Položka neobsahuje: X 3. Způsob měření: Udává se počet kusů kompletní konstrukce nebo práce.
P | 37 | 75K112 |  | TRANSFORMÁTOR ODDĚLOVACÍ (OCHRANNÝ) PŘES 1000 VA | KUS | 10 | 0 |  |  |  | 0 |  | 2019_OTSKP 2 |  | 2
PP
VV
TS |  |  |  | 1. Položka obsahuje: – dodávku specifikovaného bloku/zařízení včetně potřebného drobného montážního materiálu – dodávku souvisejícího příslušenství pro specifikovaný blok/zařízení – dopravu a skladování 2. Položka neobsahuje: X 3. Způsob měření: Udává se počet kusů kompletní konstrukce nebo práce.
P | 38 | 75K11X |  | TRANSFORMÁTOR ODDĚLOVACÍ (OCHRANNÝ) - MONTÁŽ | KUS | 10 | 0 |  |  |  | 0 |  | 2019_OTSKP 2 |  | 2
PP
VV
TS |  |  |  | 1. Položka obsahuje: – kompletní montáž (oživení, konfigurace, nastavení a uvedení do provozu) specifikovaného bloku/zařízení a souvisejícího příslušenství včetně drobného montážního materiálu – veškeré potřebné mechanizmy, včetně obsluhy, náklady na mzdy a přibližné (průměrné) náklady na pořízení potřebných materiálů včetně všech ostatních vedlejších nákladů 2. Položka neobsahuje: X 3. Způsob měření: Udává se počet kusů kompletní konstrukce nebo práce.
P | 39 | 75K11Y |  | TRANSFORMÁTOR ODDĚLOVACÍ (OCHRANNÝ) - DEMONTÁŽ | KUS | 10 | 0 |  |  |  | 0 |  | 2019_OTSKP 2 |  | 2
PP
VV
TS |  |  |  | 1. Položka obsahuje: – demontáž (pro další využití/do šrotu) specifikovaného bloku/zařízení včetně potřebného drobného pomocného materiálu – veškeré potřebné mechanizmy, včetně obsluhy, náklady na mzdy a přibližné (průměrné) náklady na pořízení potřebných materiálů včetně všech ostatních vedlejších nákladů – odvoz demontovaného bloku/zařízení a skladování, případně ekologické likvidace bloku/zařízení 2. Položka neobsahuje: X 3. Způsob měření: Udává se počet kusů kompletní konstrukce nebo práce.
P | 40 | 75K311 |  | ZÁLOŽNÍ ZDROJ UPS 230 V DO 500 VA - DODÁVKA | KUS | 1 | 0 |  |  |  | 0 |  | 2019_OTSKP 2 |  | 2
PP
VV
TS |  |  |  | 1. Položka obsahuje: – dodávku specifikovaného bloku/zařízení včetně potřebného drobného montážního materiálu – dodávku souvisejícího příslušenství pro specifikovaný blok/zařízení – dopravu a skladování 2. Položka neobsahuje: X 3. Způsob měření: Udává se počet kusů kompletní konstrukce nebo práce.
P | 41 | 75K31X |  | ZÁLOŽNÍ ZDROJ UPS 230 V DO 500 VA - MONTÁŽ | KUS | 1 | 0 |  |  |  | 0 |  | 2019_OTSKP 2 |  | 2
PP
VV
TS |  |  |  | 1. Položka obsahuje: – kompletní montáž (oživení, konfigurace, nastavení a uvedení do provozu) specifikovaného bloku/zařízení a souvisejícího příslušenství včetně drobného montážního materiálu – veškeré potřebné mechanizmy, včetně obsluhy, náklady na mzdy a přibližné (průměrné) náklady na pořízení potřebných materiálů včetně všech ostatních vedlejších nákladů 2. Položka neobsahuje: X 3. Způsob měření: Udává se počet kusů kompletní konstrukce nebo práce.
P | 42 | 75K31Y |  | ZÁLOŽNÍ ZDROJ UPS 230 V DO 500 VA - DEMONTÁŽ | KUS | 1 | 0 |  |  |  | 0 |  | 2019_OTSKP 2 |  | 2
PP
VV
TS |  |  |  | 1. Položka obsahuje: – demontáž (pro další využití/do šrotu) specifikovaného bloku/zařízení včetně potřebného drobného pomocného materiálu – veškeré potřebné mechanizmy, včetně obsluhy, náklady na mzdy a přibližné (průměrné) náklady na pořízení potřebných materiálů včetně všech ostatních vedlejších nákladů – odvoz demontovaného bloku/zařízení a skladování, případně ekologické likvidace bloku/zařízení 2. Položka neobsahuje: X 3. Způsob měření: Udává se počet kusů kompletní konstrukce nebo práce.
P | 43 | 75M11Y |  | TELEFONNÍ PŘÍSTROJ MB - DEMONTÁŽ | KUS | 1 | 0 |  |  |  | 0 |  | 2019_OTSKP 2 |  | 2
PP
VV
TS |  |  |  | 1. Položka obsahuje: – demontáž (pro další využití/do šrotu) specifikovaného bloku/zařízení včetně potřebného drobného pomocného materiálu – veškeré potřebné mechanizmy, včetně obsluhy, náklady na mzdy a přibližné (průměrné) náklady na pořízení potřebných materiálů včetně všech ostatních vedlejších nákladů – odvoz demontovaného bloku/zařízení a skladování, případně ekologické likvidace bloku/zařízení 2. Položka neobsahuje: X 3. Způsob měření: Udává se počet kusů kompletní konstrukce nebo práce.
P | 44 | 75M26Y |  | TELEFONNÍ ZAPOJOVAČ ANALOGOVÝ, NÁHRADNÍ ZAPOJOVAČ - DEMONTÁŽ | KUS | 1 | 0 |  |  |  | 0 |  | 2019_OTSKP 2 |  | 2
PP
VV
TS |  |  |  | 1. Položka obsahuje: – demontáž (pro další využití/do šrotu) specifikovaného bloku/zařízení včetně potřebného drobného pomocného materiálu – veškeré potřebné mechanizmy, včetně obsluhy, náklady na mzdy a přibližné (průměrné) náklady na pořízení potřebných materiálů včetně všech ostatních vedlejších nákladů – odvoz demontovaného bloku/zařízení a skladování, případně ekologické likvidace bloku/zařízení 2. Položka neobsahuje: X 3. Způsob měření: Udává se počet kusů kompletní konstrukce nebo práce.
P | 45 | 75M42X |  | TELEFONNÍ ZAPOJOVAČ DIGITÁLNÍ, DISPEČERSKÝ TERMINÁL VOIP - MONTÁŽ | KUS | 1 | 0 |  |  |  | 0 |  | 2019_OTSKP 2 |  | 2
PP
VV
TS |  |  |  | 1. Položka obsahuje: – kompletní montáž (oživení, konfigurace, nastavení a uvedení do provozu) specifikovaného bloku/zařízení a souvisejícího příslušenství včetně drobného montážního materiálu – veškeré potřebné mechanizmy, včetně obsluhy, náklady na mzdy a přibližné (průměrné) náklady na pořízení potřebných materiálů včetně všech ostatních vedlejších nákladů 2. Položka neobsahuje: X 3. Způsob měření: Udává se počet kusů kompletní konstrukce nebo práce.
P | 46 | 75M42Y |  | TELEFONNÍ ZAPOJOVAČ DIGITÁLNÍ, DISPEČERSKÝ TERMINÁL VOIP - DEMONTÁŽ | KUS | 1 | 0 |  |  |  | 0 |  | 2019_OTSKP 2 |  | 2
PP
VV
TS |  |  |  | 1. Položka obsahuje: – demontáž (pro další využití/do šrotu) specifikovaného bloku/zařízení včetně potřebného drobného pomocného materiálu – veškeré potřebné mechanizmy, včetně obsluhy, náklady na mzdy a přibližné (průměrné) náklady na pořízení potřebných materiálů včetně všech ostatních vedlejších nákladů – odvoz demontovaného bloku/zařízení a skladování, případně ekologické likvidace bloku/zařízení 2. Položka neobsahuje: X 3. Způsob měření: Udává se počet kusů kompletní konstrukce nebo práce.
P | 47 | 75M43X |  | TELEFONNÍ ZAPOJOVAČ DIGITÁLNÍ, BRÁNA - MONTÁŽ | KUS | 2 | 0 |  |  |  | 0 |  | 2019_OTSKP 2 |  | 2
PP
VV
TS |  |  |  | 1. Položka obsahuje: – kompletní montáž (oživení, konfigurace, nastavení a uvedení do provozu) specifikovaného bloku/zařízení a souvisejícího příslušenství včetně drobného montážního materiálu – veškeré potřebné mechanizmy, včetně obsluhy, náklady na mzdy a přibližné (průměrné) náklady na pořízení potřebných materiálů včetně všech ostatních vedlejších nákladů 2. Položka neobsahuje: X 3. Způsob měření: Udává se počet kusů kompletní konstrukce nebo práce.
P | 48 | 75M43Y |  | TELEFONNÍ ZAPOJOVAČ DIGITÁLNÍ, BRÁNA - DEMONTÁŽ | KUS | 2 | 0 |  |  |  | 0 |  | 2019_OTSKP 2 |  | 2
PP
VV
TS |  |  |  | 1. Položka obsahuje: – demontáž (pro další využití/do šrotu) specifikovaného bloku/zařízení včetně potřebného drobného pomocného materiálu – veškeré potřebné mechanizmy, včetně obsluhy, náklady na mzdy a přibližné (průměrné) náklady na pořízení potřebných materiálů včetně všech ostatních vedlejších nákladů – odvoz demontovaného bloku/zařízení a skladování, případně ekologické likvidace bloku/zařízení 2. Položka neobsahuje: X 3. Způsob měření: Udává se počet kusů kompletní konstrukce nebo práce.
P | 49 | 75M715 |  | ZÁZNAMOVÉ ZAŘÍZENÍ - MONTÁŽ | KUS | 1 | 0 |  |  |  | 0 |  | 2019_OTSKP 2 |  | 2
PP
VV
TS |  |  |  | 1. Položka obsahuje: – kompletní montáž (oživení, konfigurace, nastavení a uvedení do provozu) specifikovaného bloku/zařízení a souvisejícího příslušenství včetně drobného montážního materiálu – veškeré potřebné mechanizmy, včetně obsluhy, náklady na mzdy a přibližné (průměrné) náklady na pořízení potřebných materiálů včetně všech ostatních vedlejších nákladů 2. Položka neobsahuje: X 3. Způsob měření: Udává se počet kusů kompletní konstrukce nebo práce.
P | 50 | 75M716 |  | ZÁZNAMOVÉ ZAŘÍZENÍ - DEMONTÁŽ | KUS | 1 | 0 |  |  |  | 0 |  | 2019_OTSKP 2 |  | 2
PP
VV
TS |  |  |  | 1. Položka obsahuje: – demontáž (pro další využití/do šrotu) specifikovaného bloku/zařízení včetně potřebného drobného pomocného materiálu – veškeré potřebné mechanizmy, včetně obsluhy, náklady na mzdy a přibližné (průměrné) náklady na pořízení potřebných materiálů včetně všech ostatních vedlejších nákladů – odvoz demontovaného bloku/zařízení a skladování, případně ekologické likvidace bloku/zařízení 2. Položka neobsahuje: X 3. Způsob měření: Udává se počet kusů kompletní konstrukce nebo práce.
P | 51 | R1 | R | montážní materiál, příslušenství, přípravné práce | KPL | 0.15 | 0 |  |  |  | 0 |  | [bez vazby na CS] |  | 2
PP
VV
TS |  |  |  | 1. Položka obsahuje: – kompletní montáž (oživení, konfigurace, nastavení a uvedení do provozu) specifikovaného bloku/zařízení a souvisejícího příslušenství včetně drobného montážního materiálu – veškeré potřebné mechanizmy, včetně obsluhy, náklady na mzdy a přibližné (průměrné) náklady na pořízení potřebných materiálů včetně všech ostatních vedlejších nákladů 2. Položka neobsahuje: X 3. Způsob měření: Udává se počet kusů kompletní konstrukce nebo práce.
P | 52 | R74F331 | R | DOHLED SPRÁVCE ZAŘÍZENÍ | HOD | 50 | 0 |  |  |  | 0 |  | 2019_OTSKP 2 |  | 2
PP
VV
TS |  |  |  | 1. Položka obsahuje: – zajištění pracoviště TDI vč. nájmu pracovníků a poUŽITÝch mechanismů nutných k výkonu 2. Položka neobsahuje: X 3. Způsob měření: Udává se čas v hodinách.
P | 53 | R75L47X | R1 | MONITOR pro záznamové zařízení - MONTÁŽ | KUS | 1 | 0 |  |  |  | 0 |  | 2019_OTSKP 2 |  | 2
PP
VV
TS |  |  |  | 1. Položka obsahuje: – kompletní montáž (oživení, konfigurace, nastavení a uvedení do provozu) specifikovaného bloku/zařízení a souvisejícího příslušenství včetně drobného montážního materiálu – veškeré potřebné mechanizmy, včetně obsluhy, náklady na mzdy a přibližné (průměrné) náklady na pořízení potřebných materiálů včetně všech ostatních vedlejších nákladů 2. Položka neobsahuje: X 3. Způsob měření: Udává se počet kusů kompletní konstrukce nebo práce.
P | 54 | R75L47X | R2 | příslušenství (klávesnice, myš ) pro záznamové zařízení - Demontáž | KUS | 1 | 0 |  |  |  | 0 |  | 2019_OTSKP 2 |  | 2
PP
VV
TS |  |  |  | 1. Položka obsahuje: – kompletní montáž (oživení, konfigurace, nastavení a uvedení do provozu) specifikovaného bloku/zařízení a souvisejícího příslušenství včetně drobného montážního materiálu – veškeré potřebné mechanizmy, včetně obsluhy, náklady na mzdy a přibližné (průměrné) náklady na pořízení potřebných materiálů včetně všech ostatních vedlejších nákladů 2. Položka neobsahuje: X 3. Způsob měření: Udává se počet kusů kompletní konstrukce nebo práce.
P | 55 | R75L47X | R3 | příslušenství (klávesnice, myš ) pro záznamové zařízení - MONTÁŽ | KUS | 1 | 0 |  |  |  | 0 |  | 2019_OTSKP 2 |  | 2
PP
VV
TS |  |  |  | 1. Položka obsahuje: – kompletní montáž (oživení, konfigurace, nastavení a uvedení do provozu) specifikovaného bloku/zařízení a souvisejícího příslušenství včetně drobného montážního materiálu – veškeré potřebné mechanizmy, včetně obsluhy, náklady na mzdy a přibližné (průměrné) náklady na pořízení potřebných materiálů včetně všech ostatních vedlejších nákladů 2. Položka neobsahuje: X 3. Způsob měření: Udává se počet kusů kompletní konstrukce nebo práce.
P | 56 | R75L47Y | R | MONITOR pro záznamové zařízení - DEMONTÁŽ | KUS | 1 | 0 |  |  |  | 0 |  | 2019_OTSKP 2 |  | 2
PP
VV
TS |  |  |  | 1. Položka obsahuje: – demontáž (pro další využití/do šrotu) specifikovaného bloku/zařízení včetně potřebného drobného pomocného materiálu – veškeré potřebné mechanizmy, včetně obsluhy, náklady na mzdy a přibližné (průměrné) náklady na pořízení potřebných materiálů včetně všech ostatních vedlejších nákladů – odvoz demontovaného bloku/zařízení a skladování, případně ekologické likvidace bloku/zařízení 2. Položka neobsahuje: X 3. Způsob měření: Udává se počet kusů kompletní konstrukce nebo práce.
P | 57 | R75M24Y | R | Úprava dotykového terminálu IPDT, pro zpřístupnění technologie DDTS ŽDC | KUS | 1 | 0 |  |  |  | 0 |  | 2019_OTSKP 2 |  | 2
PP
VV
TS |  |  |  | 1. Položka obsahuje: – úprava a doplnění požadovaného sw do IP telefonního zapojovače – dodávku souvisejícího příslušenství pro specifikovaný blok/zařízení – dopravu a skladování
P | 58 | R75M434 | R | ÚPRAVA SW IP TELEFONNÍHO ZAPOJOVAČE | KUS | 1 | 0 |  |  |  | 0 |  | 2019_OTSKP 2 |  | 2
PP
VV
TS |  |  |  | 1. Položka obsahuje: – úprava a doplnění požadovaného sw do IP telefonního zapojovače – dodávku souvisejícího příslušenství pro specifikovaný blok/zařízení – dopravu a skladování

## PS 15-14-04
SŽDC05 |  |  |  | Soupis prací objektu | [10 empty] | 3
3
S | Stavba: | 19036 |  | Rekonstrukce nástupišť v žst. Adamov 02/2021 (ZŘ_zm05) | [6 empty] | D.1.2.3 |  | Aspe | 0,00 | 2
O | Objekt: | D.1.2.3 |  | Integrovaná telekomunikační zařízení (ITZ) | [9 empty] | 15,00 | 2
Typ | Poř. číslo | Kód položky | Varianta | Název položky | MJ | Množství | Jednotková hmotnost | Celková hmotnost |  |  | Jednotková cena |  | Cenové soustavy | 21,00 | 2
Dodávka
[9 empty] | Jednotková | Celkem | Jednotková | Celkem |  |  |  | Počet položek s nulovou cenou
O1 |  | PS 15-14-04 |  | Žst. Adamov, ATÚ
SD |  | 0 |  | Všeobecné konstrukce a práce
P | 1 | 015240 |  | POPLATKY ZA LIKVIDACŮ ODPADŮ NEKONTAMINOVANÝCH - 20 03 99 ODPAD PODOBNÝ KOMUNÁLNÍMU ODPADU | T | 0.2 | 0 |  |  |  | 0 |  | 2019_OTSKP 2 |  | 2
PP
VV
TS |  |  |  | 1. Položka obsahuje: – veškeré poplatky provozovateli skládky, recyklační linky nebo jiného zařízení na zpracování nebo likvidaci odpadů související s převzetím, uložením, zpracováním nebo likvidací odpadu 2. Položka neobsahuje: – náklady spojené s dopravou odpadu z místa stavby na místo převzetí provozovatelem skládky, recyklační linky nebo jiného zařízení na zpracování nebo likvidaci odpadů 3. Způsob měření: Tunou se rozumí hmotnost odpadu vytříděného v souladu se zákonem č. 185/2001 Sb., o nakládání s odpady, v platném znění.
P | 2 | 015310 |  | POPLATKY ZA LIKVIDACŮ ODPADŮ NEKONTAMINOVANÝCH - 16 02 14 ELEKTROŠROT (VYŘAZENÁ EL. ZAŘÍZENÍ A PŘÍSTR. - AL, CU A VZ. KOVY) | T | 0.5 | 0 |  |  |  | 0 |  | 2019_OTSKP 2 |  | 2
PP
VV
TS |  |  |  | 1. Položka obsahuje: – veškeré poplatky provozovateli skládky, recyklační linky nebo jiného zařízení na zpracování nebo likvidaci odpadů související s převzetím, uložením, zpracováním nebo likvidací odpadu 2. Položka neobsahuje: – náklady spojené s dopravou odpadu z místa stavby na místo převzetí provozovatelem skládky, recyklační linky nebo jiného zařízení na zpracování nebo likvidaci odpadů 3. Způsob měření: Tunou se rozumí hmotnost odpadu vytříděného v souladu se zákonem č. 185/2001 Sb., o nakládání s odpady, v platném znění.
P | 3 | 015621 |  | POPLATKY ZA LIKVIDACŮ ODPADŮ NEBEZPEČNÝCH - KABELY S PLASTOVOU IZOLACÍ | T | 0.2 | 0 |  |  |  | 0 |  | 2019_OTSKP 2 |  | 2
PP
VV
TS |  |  |  | 1. Položka obsahuje: – veškeré poplatky provozovateli skládky, recyklační linky nebo jiného zařízení na zpracování nebo likvidaci odpadů související s převzetím, uložením, zpracováním nebo likvidací odpadu 2. Položka neobsahuje: – náklady spojené s dopravou odpadu z místa stavby na místo převzetí provozovatelem skládky, recyklační linky nebo jiného zařízení na zpracování nebo likvidaci odpadů 3. Způsob měření: Tunou se rozumí hmotnost odpadu vytříděného v souladu se zákonem č. 185/2001 Sb., o nakládání s odpady, v platném znění.
P | 4 | 015640 |  | POPLATKY ZA LIKVIDACŮ ODPADŮ NEBEZPEČNÝCH - 16 06 01* OLOVĚNÉ AKUMULÁTORY | T | 0.4 | 0 |  |  |  | 0 |  | 2019_OTSKP 2 |  | 2
PP
VV
TS |  |  |  | 1. Položka obsahuje: – veškeré poplatky provozovateli skládky, recyklační linky nebo jiného zařízení na zpracování nebo likvidaci odpadů související s převzetím, uložením, zpracováním nebo likvidací odpadu 2. Položka neobsahuje: – náklady spojené s dopravou odpadu z místa stavby na místo převzetí provozovatelem skládky, recyklační linky nebo jiného zařízení na zpracování nebo likvidaci odpadů 3. Způsob měření: Tunou se rozumí hmotnost odpadu vytříděného v souladu se zákonem č. 185/2001 Sb., o nakládání s odpady, v platném znění.
SD |  | 7 |  | Přidružená stavební výroba
P | 5 | 75K23X |  | NAPÁJECÍ ZDROJ 48 V DC - MONTÁŽ | KUS | 1 | 0 |  |  |  | 0 |  | 2019_OTSKP 2 |  | 2
PP
VV
TS |  |  |  | 1. Položka obsahuje: – kompletní montáž (oživení, konfigurace, nastavení a uvedení do provozu) specifikovaného bloku/zařízení a souvisejícího příslušenství včetně drobného montážního materiálu – veškeré potřebné mechanizmy, včetně obsluhy, náklady na mzdy a přibližné (průměrné) náklady na pořízení potřebných materiálů včetně všech ostatních vedlejších nákladů 2. Položka neobsahuje: X 3. Způsob měření: Udává se počet kusů kompletní konstrukce nebo práce.
P | 6 | 75K23Y |  | NAPÁJECÍ ZDROJ 48 V DC - DEMONTÁŽ | KUS | 1 | 0 |  |  |  | 0 |  | 2019_OTSKP 2 |  | 2
PP
VV
TS |  |  |  | 1. Položka obsahuje: – demontáž (pro další využití/do šrotu) specifikovaného bloku/zařízení včetně potřebného drobného pomocného materiálu – veškeré potřebné mechanizmy, včetně obsluhy, náklady na mzdy a přibližné (průměrné) náklady na pořízení potřebných materiálů včetně všech ostatních vedlejších nákladů – odvoz demontovaného bloku/zařízení a skladování, případně ekologické likvidace bloku/zařízení 2. Položka neobsahuje: X 3. Způsob měření: Udává se počet kusů kompletní konstrukce nebo práce.
P | 7 | 75K521 |  | BATERIOVÉ VEDENÍ O PRŮŘEZU DO 35 MM2 - DODÁVKA | M | 25 | 0 |  |  |  | 0 |  | 2019_OTSKP 2 |  | 2
PP
VV
TS |  |  |  | 1. Položka obsahuje: – dodávku specifikované kabelizace včetně potřebného drobného montážního materiálu – dopravu a skladování 2. Položka neobsahuje: X 3. Způsob měření: Dodávka specifikované kabelizace se měří v délce udané v metrech.
P | 8 | 75K52X |  | BATERIOVÉ VEDENÍ O PRŮŘEZU DO 35 MM2 - MONTÁŽ | M | 25 | 0 |  |  |  | 0 |  | 2019_OTSKP 2 |  | 2
PP
VV
TS |  |  |  | 1. Položka obsahuje: – práce spojené s montáží specifikované kabelizace specifikovaným způsobem – veškeré potřebné mechanizmy, včetně obsluhy, náklady na mzdy a přibližné (průměrné) náklady na pořízení potřebných materiálů 2. Položka neobsahuje: X 3. Způsob měření: Práce specifikovaného se měří délce kabelizace udané v metrech.
P | 9 | 75K52Y |  | BATERIOVÉ VEDENÍ O PRŮŘEZU DO 35 MM2 - DEMONTÁŽ | M | 20 | 0 |  |  |  | 0 |  | 2019_OTSKP 2 |  | 2
PP
VV
TS |  |  |  | 1. Položka obsahuje: – demontáž (pro další využití/do šrotu) specifikovaného bloku/zařízení včetně potřebného drobného pomocného materiálu – veškeré potřebné mechanizmy, včetně obsluhy, náklady na mzdy a přibližné (průměrné) náklady na pořízení potřebných materiálů včetně všech ostatních vedlejších nákladů – odvoz demontovaného bloku/zařízení a skladování, případně ekologické likvidace bloku/zařízení 2. Položka neobsahuje: X 3. Způsob měření: Udává se počet metrů kompletní konstrukce nebo práce.
P | 10 | 75K65X |  | AKUMULÁTOROVÁ BATERIE PŘES 2000 VAH - MONTÁŽ | KUS | 4 | 0 |  |  |  | 0 |  | 2019_OTSKP 2 |  | 2
PP
VV
TS |  |  |  | 1. Položka obsahuje: – kompletní montáž specifikovaného bloku/zařízení a souvisejícího příslušenství včetně potřebného drobného montážního materiálu – veškeré potřebné mechanizmy, včetně obsluhy, náklady na mzdy a přibližné (průměrné) náklady na pořízení potřebných materiálů včetně všech ostatních vedlejších nákladů 2. Položka neobsahuje: X 3. Způsob měření: Udává se počet kusů kompletní konstrukce nebo práce.
P | 11 | 75K65Y |  | AKUMULÁTOROVÁ BATERIE PŘES 2000 VAH - DEMONTÁŽ | KUS | 8 | 0 |  |  |  | 0 |  | 2019_OTSKP 2 |  | 2
PP
VV
TS |  |  |  | 1. Položka obsahuje: – demontáž (pro další využití/do šrotu) specifikovaného bloku/zařízení včetně potřebného drobného pomocného materiálu – veškeré potřebné mechanizmy, včetně obsluhy, náklady na mzdy a přibližné (průměrné) náklady na pořízení potřebných materiálů včetně všech ostatních vedlejších nákladů – odvoz demontovaného bloku/zařízení a skladování, případně ekologické likvidace bloku/zařízení 2. Položka neobsahuje: X 3. Způsob měření: Udává se počet kusů kompletní konstrukce nebo práce.
P | 12 | R75M53X |  | TELEFONNÍ ÚSTŘEDNA HICOM, HIPATH - MONTÁŽ | KUS | 1 | 0 |  |  |  | 0 |  | 2019_OTSKP 2 |  | 2
PP
VV
TS |  |  |  | 1. Položka obsahuje: – kompletní montáž (oživení, konfigurace, nastavení a uvedení do provozu) specifikovaného bloku/zařízení a souvisejícího příslušenství včetně drobného montážního materiálu – veškeré potřebné mechanizmy, včetně obsluhy, náklady na mzdy a přibližné (průměrné) náklady na pořízení potřebných materiálů včetně všech ostatních vedlejších nákladů 2. Položka neobsahuje: X 3. Způsob měření: Udává se počet kusů kompletní konstrukce nebo práce.
P | 13 | R75M53Y |  | TELEFONNÍ ÚSTŘEDNA HICOM, HIPATH - DEMONTÁŽ | KUS | 2 | 0 |  |  |  | 0 |  | 2019_OTSKP 2 |  | 2
PP
VV
TS |  |  |  | 1. Položka obsahuje: – demontáž (pro další využití/do šrotu) specifikovaného bloku/zařízení včetně potřebného drobného pomocného materiálu – veškeré potřebné mechanizmy, včetně obsluhy, náklady na mzdy a přibližné (průměrné) náklady na pořízení potřebných materiálů včetně všech ostatních vedlejších nákladů – odvoz demontovaného bloku/zařízení a skladování, případně ekologické likvidace bloku/zařízení 2. Položka neobsahuje: X 3. Způsob měření: Udává se počet kusů kompletní konstrukce nebo práce.

## PS 15-14-05
SŽDC05 |  |  |  | Soupis prací objektu | [10 empty] | 3
3
S | Stavba: | 19036 |  | Rekonstrukce nástupišť v žst. Adamov 02/2021 (ZŘ_zm05) | [6 empty] | D.1.2.4 |  | Aspe | 0,00 | 2
O | Objekt: | D.1.2.4 |  | Elektrická požární a zabezpečovací signalizace (EPS, EZS) | [9 empty] | 15,00 | 2
Typ | Poř. číslo | Kód položky | Varianta | Název položky | MJ | Množství | Jednotková hmotnost | Celková hmotnost |  |  | Jednotková cena |  | Cenové soustavy | 21,00 | 2
Dodávka
[9 empty] | Jednotková | Celkem | Jednotková | Celkem |  |  |  | Počet položek s nulovou cenou
O1 |  | PS 15-14-05 |  | Žst. Adamov, ASHS
SD |  | 7 |  | Přidružená stavební výroba
P | 1 | 75O211 |  | ASHS, ÚSTŘEDNA - DODÁVKA | KUS | 1 | 0 |  |  |  | 0 |  | 2019_OTSKP 2 |  | 2
PP
VV
TS |  |  |  | 1. Položka obsahuje: – dodávku specifikovaného bloku/zařízení včetně potřebného drobného montážního materiálu – dodávku souvisejícího příslušenství pro specifikovaný blok/zařízení – dopravu a skladování – kompletní montáž (oživení, konfigurace, nastavení a uvedení do provozu) specifikovaného bloku/zařízení a souvisejícího příslušenství včetně drobného montážního materiálu – veškeré potřebné mechanizmy, včetně obsluhy, náklady na mzdy a přibližné (průměrné) náklady na pořízení potřebných materiálů včetně všech ostatních vedlejších nákladů 2. Položka neobsahuje: X 3. Způsob měření: Udává se počet kusů kompletní konstrukce a práce.
P | 2 | 75O21X |  | ASHS, ÚSTŘEDNA - MONTÁŽ | KUS | 1 | 0 |  |  |  | 0 |  | 2019_OTSKP 2 |  | 2
PP
VV
TS |  |  |  | 1. Položka obsahuje: – kompletní montáž (oživení, konfigurace, nastavení a uvedení do provozu) specifikovaného bloku/zařízení a souvisejícího příslušenství včetně drobného montážního materiálu – veškeré potřebné mechanizmy, včetně obsluhy, náklady na mzdy a přibližné (průměrné) náklady na pořízení potřebných materiálů včetně všech ostatních vedlejších nákladů 2. Položka neobsahuje: X 3. Způsob měření: Udává se počet kusů kompletní konstrukce nebo práce.
P | 3 | 75O231 |  | ASHS, INDIKAČNÍ TABLO - DODÁVKA | KUS | 2 | 0 |  |  |  | 0 |  | 2019_OTSKP 2 |  | 2
PP
VV
TS |  |  |  | 1. Položka obsahuje: – dodávku specifikovaného bloku/zařízení včetně potřebného drobného montážního materiálu – dodávku souvisejícího příslušenství pro specifikovaný blok/zařízení – dopravu a skladování – kompletní montáž (oživení, konfigurace, nastavení a uvedení do provozu) specifikovaného bloku/zařízení a souvisejícího příslušenství včetně drobného montážního materiálu – veškeré potřebné mechanizmy, včetně obsluhy, náklady na mzdy a přibližné (průměrné) náklady na pořízení potřebných materiálů včetně všech ostatních vedlejších nákladů 2. Položka neobsahuje: X 3. Způsob měření: Udává se počet kusů kompletní konstrukce a práce.
P | 4 | 75O23X |  | ASHS, INDIKAČNÍ TABLO - MONTÁŽ | KUS | 2 | 0 |  |  |  | 0 |  | 2019_OTSKP 2 |  | 2
PP
VV
TS |  |  |  | 1. Položka obsahuje: – kompletní montáž specifikovaného bloku/zařízení a souvisejícího příslušenství včetně potřebného drobného montážního materiálu – veškeré potřebné mechanizmy, včetně obsluhy, náklady na mzdy a přibližné (průměrné) náklady na pořízení potřebných materiálů včetně všech ostatních vedlejších nákladů 2. Položka neobsahuje: X 3. Způsob měření: Udává se počet kusů kompletní konstrukce nebo práce.
P | 5 | 75O241 |  | ASHS, HLÁSIČ KOUŘE - DODÁVKA | KUS | 8 | 0 |  |  |  | 0 |  | 2019_OTSKP 2 |  | 2
PP
VV
TS |  |  |  | 1. Položka obsahuje: – dodávku specifikovaného bloku/zařízení včetně potřebného drobného montážního materiálu – dodávku souvisejícího příslušenství pro specifikovaný blok/zařízení – dopravu a skladování – kompletní montáž (oživení, konfigurace, nastavení a uvedení do provozu) specifikovaného bloku/zařízení a souvisejícího příslušenství včetně drobného montážního materiálu – veškeré potřebné mechanizmy, včetně obsluhy, náklady na mzdy a přibližné (průměrné) náklady na pořízení potřebných materiálů včetně všech ostatních vedlejších nákladů 2. Položka neobsahuje: X 3. Způsob měření: Udává se počet kusů kompletní konstrukce a práce.
P | 6 | 75O24X |  | ASHS, HLÁSIČ KOUŘE - MONTÁŽ | KUS | 8 | 0 |  |  |  | 0 |  | 2019_OTSKP 2 |  | 2
PP
VV
TS |  |  |  | 1. Položka obsahuje: – kompletní montáž specifikovaného bloku/zařízení a souvisejícího příslušenství včetně potřebného drobného montážního materiálu – veškeré potřebné mechanizmy, včetně obsluhy, náklady na mzdy a přibližné (průměrné) náklady na pořízení potřebných materiálů včetně všech ostatních vedlejších nákladů 2. Položka neobsahuje: X 3. Způsob měření: Udává se počet kusů kompletní konstrukce nebo práce.
P | 7 | 75O251 |  | ASHS, OPTICKO-AKUSTICKÁ SIGNALIZACE - DODÁVKA | KUS | 4 | 0 |  |  |  | 0 |  | 2019_OTSKP 2 |  | 2
PP
VV
TS |  |  |  | 1. Položka obsahuje: – dodávku specifikovaného bloku/zařízení včetně potřebného drobného montážního materiálu – dodávku souvisejícího příslušenství pro specifikovaný blok/zařízení – dopravu a skladování – kompletní montáž (oživení, konfigurace, nastavení a uvedení do provozu) specifikovaného bloku/zařízení a souvisejícího příslušenství včetně drobného montážního materiálu – veškeré potřebné mechanizmy, včetně obsluhy, náklady na mzdy a přibližné (průměrné) náklady na pořízení potřebných materiálů včetně všech ostatních vedlejších nákladů 2. Položka neobsahuje: X 3. Způsob měření: Udává se počet kusů kompletní konstrukce a práce.
P | 8 | 75O25X |  | ASHS, OPTICKO-AKUSTICKÁ SIGNALIZACE - MONTÁŽ | KUS | 4 | 0 |  |  |  | 0 |  | 2019_OTSKP 2 |  | 2
PP
VV
TS |  |  |  | 1. Položka obsahuje: – kompletní montáž specifikovaného bloku/zařízení a souvisejícího příslušenství včetně potřebného drobného montážního materiálu – veškeré potřebné mechanizmy, včetně obsluhy, náklady na mzdy a přibližné (průměrné) náklady na pořízení potřebných materiálů včetně všech ostatních vedlejších nákladů 2. Položka neobsahuje: X 3. Způsob měření: Udává se počet kusů kompletní konstrukce nebo práce.
P | 9 | 75O261 |  | ASHS, TLAČÍTKO NOUZOVÉHO PŘERUŠENÍ - DODÁVKA | KUS | 3 | 0 |  |  |  | 0 |  | 2019_OTSKP 2 |  | 2
PP
VV
TS |  |  |  | 1. Položka obsahuje: – dodávku specifikovaného bloku/zařízení včetně potřebného drobného montážního materiálu – dodávku souvisejícího příslušenství pro specifikovaný blok/zařízení – dopravu a skladování – kompletní montáž (oživení, konfigurace, nastavení a uvedení do provozu) specifikovaného bloku/zařízení a souvisejícího příslušenství včetně drobného montážního materiálu – veškeré potřebné mechanizmy, včetně obsluhy, náklady na mzdy a přibližné (průměrné) náklady na pořízení potřebných materiálů včetně všech ostatních vedlejších nákladů 2. Položka neobsahuje: X 3. Způsob měření: Udává se počet kusů kompletní konstrukce a práce.
P | 10 | 75O26X |  | ASHS, TLAČÍTKO NOUZOVÉHO PŘERUŠENÍ - MONTÁŽ | KUS | 3 | 0 |  |  |  | 0 |  | 2019_OTSKP 2 |  | 2
PP
VV
TS |  |  |  | 1. Položka obsahuje: – kompletní montáž specifikovaného bloku/zařízení a souvisejícího příslušenství včetně potřebného drobného montážního materiálu – veškeré potřebné mechanizmy, včetně obsluhy, náklady na mzdy a přibližné (průměrné) náklady na pořízení potřebných materiálů včetně všech ostatních vedlejších nákladů 2. Položka neobsahuje: X 3. Způsob měření: Udává se počet kusů kompletní konstrukce nebo práce.
P | 11 | 75O271 |  | ASHS, REGULAČNÍ KLAPKA OVLÁDANÁ SERVOPOHONEM - DODÁVKA | KOMPLET | 2 | 0 |  |  |  | 0 |  | 2019_OTSKP 2 |  | 2
PP
VV
TS |  |  |  | 1. Položka obsahuje: – dodávku specifikovaného bloku/zařízení včetně potřebného drobného montážního materiálu – dodávku souvisejícího příslušenství pro specifikovaný blok/zařízení – dopravu a skladování – kompletní montáž (oživení, konfigurace, nastavení a uvedení do provozu) specifikovaného bloku/zařízení a souvisejícího příslušenství včetně drobného montážního materiálu – veškeré potřebné mechanizmy, včetně obsluhy, náklady na mzdy a přibližné (průměrné) náklady na pořízení potřebných materiálů včetně všech ostatních vedlejších nákladů 2. Položka neobsahuje: X 3. Způsob měření: Udává se počet kusů kompletní konstrukce a práce.
P | 12 | 75O27X |  | ASHS, REGULAČNÍ KLAPKA OVLÁDANÁ SERVOPOHONEM - MONTÁŽ | KOMPLET | 2 | 0 |  |  |  | 0 |  | 2019_OTSKP 2 |  | 2
PP
VV
TS |  |  |  | 1. Položka obsahuje: – kompletní montáž specifikovaného bloku/zařízení a souvisejícího příslušenství včetně potřebného drobného montážního materiálu – veškeré potřebné mechanizmy, včetně obsluhy, náklady na mzdy a přibližné (průměrné) náklady na pořízení potřebných materiálů včetně všech ostatních vedlejších nákladů 2. Položka neobsahuje: X 3. Způsob měření: Udává se počet kusů kompletní konstrukce nebo práce.
P | 13 | 75O281 |  | ASHS, CERTIFIKOVANÉ KABELY A NOSNÝ SYSTÉM PRO 1 ÚSTŘEDNU - DODÁVKA | KOMPLET | 1 | 0 |  |  |  | 0 |  | 2019_OTSKP 2 |  | 2
PP
VV
TS |  |  |  | 1. Položka obsahuje: – dodávku specifikovaného bloku/zařízení včetně potřebného drobného montážního materiálu – dodávku souvisejícího příslušenství pro specifikovaný blok/zařízení – dopravu a skladování – kompletní montáž (oživení, konfigurace, nastavení a uvedení do provozu) specifikovaného bloku/zařízení a souvisejícího příslušenství včetně drobného montážního materiálu – veškeré potřebné mechanizmy, včetně obsluhy, náklady na mzdy a přibližné (průměrné) náklady na pořízení potřebných materiálů včetně všech ostatních vedlejších nákladů 2. Položka neobsahuje: X 3. Způsob měření: Udává se počet kusů kompletní konstrukce a práce.
P | 14 | 75O28X |  | ASHS, CERTIFIKOVANÉ KABELY A NOSNÝ SYSTÉM PRO 1 ÚSTŘEDNU - MONTÁŽ | KOMPLET | 1 | 0 |  |  |  | 0 |  | 2019_OTSKP 2 |  | 2
PP
VV
TS |  |  |  | 1. Položka obsahuje: – kompletní montáž specifikovaného bloku/zařízení a souvisejícího příslušenství včetně potřebného drobného montážního materiálu – veškeré potřebné mechanizmy, včetně obsluhy, náklady na mzdy a přibližné (průměrné) náklady na pořízení potřebných materiálů včetně všech ostatních vedlejších nákladů 2. Položka neobsahuje: X 3. Způsob měření: Udává se počet kusů kompletní konstrukce nebo práce.
P | 15 | 75O2E1 |  | ASHS, POTRUBÍ PRO 1 TRYSKU - DODÁVKA | KOMPLET | 4 | 0 |  |  |  | 0 |  | 2019_OTSKP 2 |  | 2
PP
VV
TS |  |  |  | 1. Položka obsahuje: – dodávku specifikovaného bloku/zařízení včetně potřebného drobného montážního materiálu – dodávku souvisejícího příslušenství pro specifikovaný blok/zařízení – dopravu a skladování – kompletní montáž (oživení, konfigurace, nastavení a uvedení do provozu) specifikovaného bloku/zařízení a souvisejícího příslušenství včetně drobného montážního materiálu – veškeré potřebné mechanizmy, včetně obsluhy, náklady na mzdy a přibližné (průměrné) náklady na pořízení potřebných materiálů včetně všech ostatních vedlejších nákladů 2. Položka neobsahuje: X 3. Způsob měření: Udává se počet kusů kompletní konstrukce a práce.
P | 16 | 75O2EX |  | ASHS, POTRUBÍ PRO 1 TRYSKU - MONTÁŽ | KOMPLET | 4 | 0 |  |  |  | 0 |  | 2019_OTSKP 2 |  | 2
PP
VV
TS |  |  |  | 1. Položka obsahuje: – kompletní montáž specifikovaného bloku/zařízení a souvisejícího příslušenství včetně potřebného drobného montážního materiálu – veškeré potřebné mechanizmy, včetně obsluhy, náklady na mzdy a přibližné (průměrné) náklady na pořízení potřebných materiálů včetně všech ostatních vedlejších nákladů 2. Položka neobsahuje: X 3. Způsob měření: Udává se počet kusů kompletní konstrukce nebo práce.
P | 17 | 75O2F1 |  | ASHS, PROVOZNÍ KNIHA - DODÁVKA | KUS | 1 | 0 |  |  |  | 0 |  | 2019_OTSKP 2 |  | 2
PP
VV
TS |  |  |  | 1. Položka obsahuje: – dodávku specifikovaného bloku/zařízení včetně potřebného drobného montážního materiálu – dodávku souvisejícího příslušenství pro specifikovaný blok/zařízení – dopravu a skladování – kompletní montáž (oživení, konfigurace, nastavení a uvedení do provozu) specifikovaného bloku/zařízení a souvisejícího příslušenství včetně drobného montážního materiálu – veškeré potřebné mechanizmy, včetně obsluhy, náklady na mzdy a přibližné (průměrné) náklady na pořízení potřebných materiálů včetně všech ostatních vedlejších nákladů 2. Položka neobsahuje: X 3. Způsob měření: Udává se počet kusů kompletní konstrukce a práce.
P | 18 | 75O2G5 |  | ASHS, TLAKOVÁ LÁHEV DO 51 L VČ. PŘÍSLUŠENSTVÍ | KUS | 2 | 0 |  |  |  | 0 |  | 2019_OTSKP 2 |  | 2
PP
VV
TS |  |  |  | 1. Položka obsahuje: – dodávku specifikovaného bloku/zařízení včetně potřebného drobného montážního materiálu – dodávku souvisejícího příslušenství pro specifikovaný blok/zařízení – dopravu a skladování – kompletní montáž (oživení, konfigurace, nastavení a uvedení do provozu) specifikovaného bloku/zařízení a souvisejícího příslušenství včetně drobného montážního materiálu – veškeré potřebné mechanizmy, včetně obsluhy, náklady na mzdy a přibližné (průměrné) náklady na pořízení potřebných materiálů včetně všech ostatních vedlejších nákladů 2. Položka neobsahuje: X 3. Způsob měření: Udává se počet kusů kompletní konstrukce a práce.
P | 19 | 75O2G7 |  | ASHS, TLAKOVÁ LÁHEV DO 142 L VČ. PŘÍSLUŠENSTVÍ | KUS | 2 | 0 |  |  |  | 0 |  | 2019_OTSKP 2 |  | 2
PP
VV
TS |  |  |  | 1. Položka obsahuje: – dodávku specifikovaného bloku/zařízení včetně potřebného drobného montážního materiálu – dodávku souvisejícího příslušenství pro specifikovaný blok/zařízení – dopravu a skladování – kompletní montáž (oživení, konfigurace, nastavení a uvedení do provozu) specifikovaného bloku/zařízení a souvisejícího příslušenství včetně drobného montážního materiálu – veškeré potřebné mechanizmy, včetně obsluhy, náklady na mzdy a přibližné (průměrné) náklady na pořízení potřebných materiálů včetně všech ostatních vedlejších nákladů 2. Položka neobsahuje: X 3. Způsob měření: Udává se počet kusů kompletní konstrukce a práce.
P | 20 | 75O2GX |  | ASHS, TLAKOVÁ LÁHEV - MONTÁŽ | KUS | 4 | 0 |  |  |  | 0 |  | 2019_OTSKP 2 |  | 2
PP
VV
TS |  |  |  | 1. Položka obsahuje: – kompletní montáž specifikovaného bloku/zařízení a souvisejícího příslušenství včetně potřebného drobného montážního materiálu – veškeré potřebné mechanizmy, včetně obsluhy, náklady na mzdy a přibližné (průměrné) náklady na pořízení potřebných materiálů včetně všech ostatních vedlejších nákladů 2. Položka neobsahuje: X 3. Způsob měření: Udává se počet kusů kompletní konstrukce nebo práce.
P | 21 | 75O2Q1 |  | ASHS, HASIVO - DODÁVKA | KG | 300 | 0 |  |  |  | 0 |  | 2019_OTSKP 2 |  | 2
PP
VV
TS |  |  |  | 1. Položka obsahuje: – dodávku specifikovaného bloku/zařízení včetně potřebného drobného montážního materiálu – dodávku souvisejícího příslušenství pro specifikovaný blok/zařízení – dopravu a skladování – kompletní montáž (oživení, konfigurace, nastavení a uvedení do provozu) specifikovaného bloku/zařízení a souvisejícího příslušenství včetně drobného montážního materiálu – veškeré potřebné mechanizmy, včetně obsluhy, náklady na mzdy a přibližné (průměrné) náklady na pořízení potřebných materiálů včetně všech ostatních vedlejších nákladů 2. Položka neobsahuje: X 3. Způsob měření: Udává se počet kusů kompletní konstrukce a práce.
P | 22 | 75O2R1 |  | ASHS, ŠKOLENÍ A ZÁCVIK PERSONÁLU OBSLUHUJÍCÍHO ASHS | KUS | 1 | 0 |  |  |  | 0 |  | 2019_OTSKP 2 |  | 2
PP
VV
TS |  |  |  | 1. Položka obsahuje: – práce spojené se školení a zácvikem specifikovaného celku/bloku/zařízení včetně potřebného drobného montážního materiálu – veškeré potřebné mechanizmy (měřicí přístroje a měřící příslušenství), včetně obsluhy, náklady na mzdy a přibližné (průměrné) náklady na pořízení potřebných materiálů včetně všech ostatních vedlejších nákladů 2. Položka neobsahuje: X 3. Způsob měření: Udává se komplet odlišných materiálů a činností, které tvoří funkční nedělitelný celek daný názvem položky.
P | 23 | 75O2R2 |  | ASHS, PŘEZKOUŠENÍ ÚSTŘEDNY ASHS | KUS | 1 | 0 |  |  |  | 0 |  | 2019_OTSKP 2 |  | 2
PP
VV
TS |  |  |  | 1. Položka obsahuje: – kompletní přezkoušení (oživení, konfigurace, nastavení a uvedení do provozu) specifikovaného bloku/zařízení a souvisejícího příslušenství včetně drobného montážního materiálu – veškeré potřebné mechanizmy, včetně obsluhy, náklady na mzdy a přibližné (průměrné) náklady na pořízení potřebných materiálů včetně všech ostatních vedlejších nákladů 2. Položka neobsahuje: X 3. Způsob měření: Udává se počet kusů kompletní konstrukce nebo práce.
P | 24 | 75O2R3 |  | ASHS, UVEDENÍ ÚSTŘEDNY ASHS DO TRVALÉHO PROVOZU | KUS | 1 | 0 |  |  |  | 0 |  | 2019_OTSKP 2 |  | 2
PP
VV
TS |  |  |  | 1. Položka obsahuje: – kompletní montáž (oživení, konfigurace, nastavení a uvedení do provozu) specifikovaného bloku/zařízení a souvisejícího příslušenství včetně drobného montážního materiálu – veškeré potřebné mechanizmy, včetně obsluhy, náklady na mzdy a přibližné (průměrné) náklady na pořízení potřebných materiálů včetně všech ostatních vedlejších nákladů 2. Položka neobsahuje: X 3. Způsob měření: Udává se počet kusů kompletní konstrukce nebo práce.
P | 25 | 75O2R4 |  | ASHS, FUNKČNÍ ZKOUŠKA | KUS | 1 | 0 |  |  |  | 0 |  | 2019_OTSKP 2 |  | 2
PP
VV
TS |  |  |  | 1. Položka obsahuje: – práce spojené se zkoušením, nastavením specifikovaného celku/bloku/zařízení včetně potřebného drobného montážního materiálu – veškeré potřebné mechanizmy (měřicí přístroje a měřící příslušenství), včetně obsluhy, náklady na mzdy a přibližné (průměrné) náklady na pořízení potřebných materiálů včetně všech ostatních vedlejších nákladů 2. Položka neobsahuje: X 3. Způsob měření: Udává se komplet odlišných materiálů a činností, které tvoří funkční nedělitelný celek daný názvem položky.
P | 26 | 75O2R5 |  | ASHS, KONTROLA PROVOZUSCHOPNOSTI | KUS | 1 | 0 |  |  |  | 0 |  | 2019_OTSKP 2 |  | 2
PP
VV
TS |  |  |  | 1. Položka obsahuje: – práce spojené s kontrolou specifikovaného celku/bloku/zařízení včetně potřebného drobného montážního materiálu – veškeré potřebné mechanizmy (měřicí přístroje a měřící příslušenství), včetně obsluhy, náklady na mzdy a přibližné (průměrné) náklady na pořízení potřebných materiálů včetně všech ostatních vedlejších nákladů 2. Položka neobsahuje: X 3. Způsob měření: Udává se komplet odlišných materiálů a činností, které tvoří funkční nedělitelný celek daný názvem položky.
P | 27 | 75O2R6 |  | ASHS, REVIZE ÚSTŘEDNY ASHS | KUS | 1 | 0 |  |  |  | 0 |  | 2019_OTSKP 2 |  | 2
PP
VV
TS |  |  |  | 1. Položka obsahuje: – dodávku specifikovaného bloku/zařízení včetně potřebného drobného montážního materiálu – dodávku souvisejícího příslušenství pro specifikovaný blok/zařízení – dopravu a skladování – kompletní montáž (oživení, konfigurace, nastavení a uvedení do provozu) specifikovaného bloku/zařízení a souvisejícího příslušenství včetně drobného montážního materiálu – veškeré potřebné mechanizmy, včetně obsluhy, náklady na mzdy a přibližné (průměrné) náklady na pořízení potřebných materiálů včetně všech ostatních vedlejších nákladů 2. Položka neobsahuje: X 3. Způsob měření: Udává se počet kusů kompletní konstrukce a práce.
P | 28 | 75O2R7 |  | ASHS, ZKOUŠKA TĚSNOSTI PROSTORU | KUS | 1 | 0 |  |  |  | 0 |  | 2019_OTSKP 2 |  | 2
PP
VV
TS |  |  |  | 1. Položka obsahuje: – práce spojené se zkoušením, nastavením specifikovaného celku/bloku/zařízení včetně potřebného drobného montážního materiálu – veškeré potřebné mechanizmy (měřicí přístroje a měřící příslušenství), včetně obsluhy, náklady na mzdy a přibližné (průměrné) náklady na pořízení potřebných materiálů včetně všech ostatních vedlejších nákladů 2. Položka neobsahuje: X 3. Způsob měření: Udává se komplet odlišných materiálů a činností, které tvoří funkční nedělitelný celek daný názvem položky.

## PS 15-14-06
SŽDC05 |  |  |  | Soupis prací objektu | [10 empty] | 3
3
S | Stavba: | 19036 |  | Rekonstrukce nástupišť v žst. Adamov 02/2021 (ZŘ_zm05) | [6 empty] | D.1.2.4 |  | Aspe | 0,00 | 2
O | Objekt: | D.1.2.4 |  | Elektrická požární a zabezpečovací signalizace (EPS, EZS) | [9 empty] | 15,00 | 2
Typ | Poř. číslo | Kód položky | Varianta | Název položky | MJ | Množství | Jednotková hmotnost | Celková hmotnost |  |  | Jednotková cena |  | Cenové soustavy | 21,00 | 2
Dodávka
[9 empty] | Jednotková | Celkem | Jednotková | Celkem |  |  |  | Počet položek s nulovou cenou
O1 |  | PS 15-14-06 |  | Žst. Adamov, PZTS a LDP
SD |  | 7 |  | Přidružená stavební výroba
P | 1 | 75J321 |  | KABEL SDĚLOVACÍ PRO STRUKTUROVANOU KABELÁŽ FTP/STP | KMPÁR | 1.828 | 0 |  |  |  | 0 |  | 2019_OTSKP 2 |  | 2
PP
VV
TS |  |  |  | 1. Položka obsahuje: – dodávku specifikované kabelizace včetně potřebného drobného montážního materiálu – dopravu a skladování 2. Položka neobsahuje: X 3. Způsob měření: Dodávka specifikované kabelizace se měří v délce udané v kmpárech.
P | 2 | 75J32X |  | KABEL SDĚLOVACÍ PRO STRUKTUROVANOU KABELÁŽ FTP/STP - MONTÁŽ | KMPÁR | 1.828 | 0 |  |  |  | 0 |  | 2019_OTSKP 2 |  | 2
PP
VV
TS |  |  |  | 1. Položka obsahuje: – práce spojené s montáží specifikované kabelizace specifikovaným způsobem – veškeré potřebné mechanizmy, včetně obsluhy, náklady na mzdy a přibližné (průměrné) náklady na pořízení potřebných materiálů 2. Položka neobsahuje: X 3. Způsob měření: Práce specifikovaného se měří délce kabelizace udané v kmpárech.
P | 3 | 75O511 |  | EZS, ÚSTŘEDNA DO 48 ZÓN | KUS | 2 | 0 |  |  |  | 0 |  | 2019_OTSKP 2 |  | 2
PP
VV
TS |  |  |  | 1. Položka obsahuje: – dodávku specifikovaného bloku/zařízení včetně potřebného drobného montážního materiálu – dodávku souvisejícího příslušenství pro specifikovaný blok/zařízení – dodávku akumulátoru do 18 Ah pro dobu zálohování min. 6 hodin – dopravu a skladování – kompletní montáž (oživení, konfigurace, nastavení a uvedení do provozu) specifikovaného bloku/zařízení a souvisejícího příslušenství včetně drobného montážního materiálu – veškeré potřebné mechanizmy, včetně obsluhy, náklady na mzdy a přibližné (průměrné) náklady na pořízení potřebných materiálů včetně všech ostatních vedlejších nákladů 2. Položka neobsahuje: X 3. Způsob měření: Udává se počet kusů kompletní konstrukce nebo práce.
P | 4 | 75O51X |  | EZS, ÚSTŘEDNA - MONTÁŽ | KUS | 2 | 0 |  |  |  | 0 |  | 2019_OTSKP 2 |  | 2
PP
VV
TS |  |  |  | 1. Položka obsahuje: – kompletní montáž (oživení, konfigurace, nastavení a uvedení do provozu) specifikovaného bloku/zařízení a souvisejícího příslušenství včetně drobného montážního materiálu – veškeré potřebné mechanizmy, včetně obsluhy, náklady na mzdy a přibližné (průměrné) náklady na pořízení potřebných materiálů včetně všech ostatních vedlejších nákladů 2. Položka neobsahuje: X 3. Způsob měření: Udává se počet kusů kompletní konstrukce nebo práce.
P | 5 | 75O521 |  | EZS, SOFTWARE ÚSTŘEDNY | KUS | 2 | 0 |  |  |  | 0 |  | 2019_OTSKP 2 |  | 2
PP
VV
TS |  |  |  | 1. Položka obsahuje: – dodávku specifikovaného bloku/zařízení včetně potřebného drobného montážního materiálu – dodávku souvisejícího příslušenství pro specifikovaný blok/zařízení – dopravu a skladování – kompletní montáž (oživení, konfigurace, nastavení a uvedení do provozu) specifikovaného bloku/zařízení a souvisejícího příslušenství včetně drobného montážního materiálu – veškeré potřebné mechanizmy, včetně obsluhy, náklady na mzdy a přibližné (průměrné) náklady na pořízení potřebných materiálů včetně všech ostatních vedlejších nákladů 2. Položka neobsahuje: X 3. Způsob měření: Udává se počet kusů kompletní konstrukce nebo práce.
P | 6 | 75O531 |  | EZS, TABLO OBSLUHY | KUS | 2 | 0 |  |  |  | 0 |  | 2019_OTSKP 2 |  | 2
PP
VV
TS |  |  |  | 1. Položka obsahuje: – dodávku specifikovaného bloku/zařízení včetně potřebného drobného montážního materiálu – dodávku souvisejícího příslušenství pro specifikovaný blok/zařízení – dopravu a skladování – kompletní montáž specifikovaného bloku/zařízení a souvisejícího příslušenství včetně potřebného drobného montážního materiálu – veškeré potřebné mechanizmy, včetně obsluhy, náklady na mzdy a přibližné (průměrné) náklady na pořízení potřebných materiálů včetně všech ostatních vedlejších nákladů 2. Položka neobsahuje: X 3. Způsob měření: Udává se počet kusů kompletní konstrukce nebo práce.
P | 7 | 75O53X |  | EZS, TABLO OBSLUHY - MONTÁŽ | KUS | 2 | 0 |  |  |  | 0 |  | 2019_OTSKP 2 |  | 2
PP
VV
TS |  |  |  | 1. Položka obsahuje: – kompletní montáž specifikovaného bloku/zařízení a souvisejícího příslušenství včetně potřebného drobného montážního materiálu – veškeré potřebné mechanizmy, včetně obsluhy, náklady na mzdy a přibližné (průměrné) náklady na pořízení potřebných materiálů včetně všech ostatních vedlejších nákladů 2. Položka neobsahuje: X 3. Způsob měření: Udává se počet kusů kompletní konstrukce nebo práce.
P | 8 | 75O543 |  | EZS, KLÁVESNICE - LCD DISPLEJ S VESTAVĚNOU BEZKONTAKTNÍ ČTEČKOU KARET | KUS | 12 | 0 |  |  |  | 0 |  | 2019_OTSKP 2 |  | 2
PP
VV
TS |  |  |  | 1. Položka obsahuje: – dodávku specifikovaného bloku/zařízení včetně potřebného drobného montážního materiálu – dodávku souvisejícího příslušenství pro specifikovaný blok/zařízení – dopravu a skladování – kompletní montáž specifikovaného bloku/zařízení a souvisejícího příslušenství včetně potřebného drobného montážního materiálu – veškeré potřebné mechanizmy, včetně obsluhy, náklady na mzdy a přibližné (průměrné) náklady na pořízení potřebných materiálů včetně všech ostatních vedlejších nákladů 2. Položka neobsahuje: X 3. Způsob měření: Udává se počet kusů kompletní konstrukce nebo práce.
P | 9 | 75O54X |  | EZS, KLÁVESNICE - MONTÁŽ | KUS | 12 | 0 |  |  |  | 0 |  | 2019_OTSKP 2 |  | 2
PP
VV
TS |  |  |  | 1. Položka obsahuje: – kompletní montáž specifikovaného bloku/zařízení a souvisejícího příslušenství včetně potřebného drobného montážního materiálu – veškeré potřebné mechanizmy, včetně obsluhy, náklady na mzdy a přibližné (průměrné) náklady na pořízení potřebných materiálů včetně všech ostatních vedlejších nákladů 2. Položka neobsahuje: X 3. Způsob měření: Udává se počet kusů kompletní konstrukce nebo práce.
P | 10 | 75O551 |  | EZS, KONCENTRÁTOR 8 ZÓN + 4 PGM VÝSTUPY V PLASTOVÉM KRYTU | KUS | 8 | 0 |  |  |  | 0 |  | 2019_OTSKP 2 |  | 2
PP
VV
TS |  |  |  | 1. Položka obsahuje: – dodávku specifikovaného bloku/zařízení včetně potřebného drobného montážního materiálu – dodávku souvisejícího příslušenství pro specifikovaný blok/zařízení – dopravu a skladování – kompletní montáž specifikovaného bloku/zařízení a souvisejícího příslušenství včetně potřebného drobného montážního materiálu – veškeré potřebné mechanizmy, včetně obsluhy, náklady na mzdy a přibližné (průměrné) náklady na pořízení potřebných materiálů včetně všech ostatních vedlejších nákladů 2. Položka neobsahuje: X 3. Způsob měření: Udává se počet kusů kompletní konstrukce nebo práce.
P | 11 | 75O55X |  | EZS, KONCENTRÁTOR - MONTÁŽ | KUS | 8 | 0 |  |  |  | 0 |  | 2019_OTSKP 2 |  | 2
PP
VV
TS |  |  |  | 1. Položka obsahuje: – kompletní montáž specifikovaného bloku/zařízení a souvisejícího příslušenství včetně potřebného drobného montážního materiálu – veškeré potřebné mechanizmy, včetně obsluhy, náklady na mzdy a přibližné (průměrné) náklady na pořízení potřebných materiálů včetně všech ostatních vedlejších nákladů 2. Položka neobsahuje: X 3. Způsob měření: Udává se počet kusů kompletní konstrukce nebo práce.
P | 12 | 75O561 |  | EZS, ROZVODNÁ KRABICE | KUS | 2 | 0 |  |  |  | 0 |  | 2019_OTSKP 2 |  | 2
PP
VV
TS |  |  |  | 1. Položka obsahuje: – dodávku specifikovaného bloku/zařízení včetně potřebného drobného montážního materiálu – dodávku souvisejícího příslušenství pro specifikovaný blok/zařízení – dopravu a skladování – kompletní montáž specifikovaného bloku/zařízení a souvisejícího příslušenství včetně potřebného drobného montážního materiálu – veškeré potřebné mechanizmy, včetně obsluhy, náklady na mzdy a přibližné (průměrné) náklady na pořízení potřebných materiálů včetně všech ostatních vedlejších nákladů 2. Položka neobsahuje: X 3. Způsob měření: Udává se počet kusů kompletní konstrukce nebo práce.
P | 13 | 75O56X |  | EZS, ROZVODNÁ KRABICE - MONTÁŽ | KUS | 2 | 0 |  |  |  | 0 |  | 2019_OTSKP 2 |  | 2
PP
VV
TS |  |  |  | 1. Položka obsahuje: – kompletní montáž specifikovaného bloku/zařízení a souvisejícího příslušenství včetně potřebného drobného montážního materiálu – veškeré potřebné mechanizmy, včetně obsluhy, náklady na mzdy a přibližné (průměrné) náklady na pořízení potřebných materiálů včetně všech ostatních vedlejších nákladů 2. Položka neobsahuje: X 3. Způsob měření: Udává se počet kusů kompletní konstrukce nebo práce.
P | 14 | 75O571 |  | EZS, MAGNETICKÝ KONTAKT PLASTOVÝ - LEHKÉ PROVEDENÍ | KUS | 27 | 0 |  |  |  | 0 |  | 2019_OTSKP 2 |  | 2
PP
VV
TS |  |  |  | 1. Položka obsahuje: – dodávku specifikovaného bloku/zařízení včetně potřebného drobného montážního materiálu – dodávku souvisejícího příslušenství pro specifikovaný blok/zařízení – dopravu a skladování – kompletní montáž specifikovaného bloku/zařízení a souvisejícího příslušenství včetně potřebného drobného montážního materiálu – veškeré potřebné mechanizmy, včetně obsluhy, náklady na mzdy a přibližné (průměrné) náklady na pořízení potřebných materiálů včetně všech ostatních vedlejších nákladů 2. Položka neobsahuje: X 3. Způsob měření: Udává se počet kusů kompletní konstrukce nebo práce.
P | 15 | 75O57X |  | EZS, MAGNETICKÝ KONTAKT - MONTÁŽ | KUS | 27 | 0 |  |  |  | 0 |  | 2019_OTSKP 2 |  | 2
PP
VV
TS |  |  |  | 1. Položka obsahuje: – kompletní montáž specifikovaného bloku/zařízení a souvisejícího příslušenství včetně potřebného drobného montážního materiálu – veškeré potřebné mechanizmy, včetně obsluhy, náklady na mzdy a přibližné (průměrné) náklady na pořízení potřebných materiálů včetně všech ostatních vedlejších nákladů 2. Položka neobsahuje: X 3. Způsob měření: Udává se počet kusů kompletní konstrukce nebo práce.
P | 16 | 75O581 |  | EZS, PROSTOROVÝ DETEKTOR PIR | KUS | 14 | 0 |  |  |  | 0 |  | 2019_OTSKP 2 |  | 2
PP
VV
TS |  |  |  | 1. Položka obsahuje: – dodávku specifikovaného bloku/zařízení včetně potřebného drobného montážního materiálu – dodávku souvisejícího příslušenství pro specifikovaný blok/zařízení – dopravu a skladování – kompletní montáž specifikovaného bloku/zařízení a souvisejícího příslušenství včetně potřebného drobného montážního materiálu – veškeré potřebné mechanizmy, včetně obsluhy, náklady na mzdy a přibližné (průměrné) náklady na pořízení potřebných materiálů včetně všech ostatních vedlejších nákladů 2. Položka neobsahuje: X 3. Způsob měření: Udává se počet kusů kompletní konstrukce nebo práce.
P | 17 | 75O59X |  | EZS, PROSTOROVÝ DETEKTOR - MONTÁŽ | KUS | 14 | 0 |  |  |  | 0 |  | 2019_OTSKP 2 |  | 2
PP
VV
TS |  |  |  | 1. Položka obsahuje: – kompletní montáž specifikovaného bloku/zařízení a souvisejícího příslušenství včetně potřebného drobného montážního materiálu – veškeré potřebné mechanizmy, včetně obsluhy, náklady na mzdy a přibližné (průměrné) náklady na pořízení potřebných materiálů včetně všech ostatních vedlejších nákladů 2. Položka neobsahuje: X 3. Způsob měření: Udává se počet kusů kompletní konstrukce nebo práce.
P | 18 | 75O5B1 |  | EZS, HLÁSIČ KOUŘE | KUS | 8 | 0 |  |  |  | 0 |  | 2019_OTSKP 2 |  | 2
PP
VV
TS |  |  |  | 1. Položka obsahuje: – dodávku specifikovaného bloku/zařízení včetně potřebného drobného montážního materiálu – dodávku souvisejícího příslušenství pro specifikovaný blok/zařízení – dopravu a skladování – kompletní montáž specifikovaného bloku/zařízení a souvisejícího příslušenství včetně potřebného drobného montážního materiálu – veškeré potřebné mechanizmy, včetně obsluhy, náklady na mzdy a přibližné (průměrné) náklady na pořízení potřebných materiálů včetně všech ostatních vedlejších nákladů 2. Položka neobsahuje: X 3. Způsob měření: Udává se počet kusů kompletní konstrukce nebo práce.
P | 19 | 75O5BX |  | EZS, HLÁSIČ KOUŘE - MONTÁŽ | KUS | 8 | 0 |  |  |  | 0 |  | 2019_OTSKP 2 |  | 2
PP
VV
TS |  |  |  | 1. Položka obsahuje: – kompletní montáž specifikovaného bloku/zařízení a souvisejícího příslušenství včetně potřebného drobného montážního materiálu – veškeré potřebné mechanizmy, včetně obsluhy, náklady na mzdy a přibližné (průměrné) náklady na pořízení potřebných materiálů včetně všech ostatních vedlejších nákladů 2. Položka neobsahuje: X 3. Způsob měření: Udává se počet kusů kompletní konstrukce nebo práce.
P | 20 | 75O5F1 |  | EZS, DVEŘNÍ MODUL | KUS | 1 | 0 |  |  |  | 0 |  | 2019_OTSKP 2 |  | 2
PP
VV
TS |  |  |  | 1. Položka obsahuje: – dodávku specifikovaného bloku/zařízení včetně potřebného drobného montážního materiálu – dodávku souvisejícího příslušenství pro specifikovaný blok/zařízení – dopravu a skladování – kompletní montáž specifikovaného bloku/zařízení a souvisejícího příslušenství včetně potřebného drobného montážního materiálu – veškeré potřebné mechanizmy, včetně obsluhy, náklady na mzdy a přibližné (průměrné) náklady na pořízení potřebných materiálů včetně všech ostatních vedlejších nákladů 2. Položka neobsahuje: X 3. Způsob měření: Udává se počet kusů kompletní konstrukce nebo práce.
P | 21 | 75O5FX |  | EZS, DVEŘNÍ MODUL - MONTÁŽ | KUS | 1 | 0 |  |  |  | 0 |  | 2019_OTSKP 2 |  | 2
PP
VV
TS |  |  |  | 1. Položka obsahuje: – kompletní montáž specifikovaného bloku/zařízení a souvisejícího příslušenství včetně potřebného drobného montážního materiálu – veškeré potřebné mechanizmy, včetně obsluhy, náklady na mzdy a přibližné (průměrné) náklady na pořízení potřebných materiálů včetně všech ostatních vedlejších nákladů 2. Položka neobsahuje: X 3. Způsob měření: Udává se počet kusů kompletní konstrukce nebo práce.
P | 22 | 75O5H1 |  | EZS, PROPOJOVACÍ MODUL PRO ČTEČKU | KUS | 12 | 0 |  |  |  | 0 |  | 2019_OTSKP 2 |  | 2
PP
VV
TS |  |  |  | 1. Položka obsahuje: – dodávku specifikovaného bloku/zařízení včetně potřebného drobného montážního materiálu – dodávku souvisejícího příslušenství pro specifikovaný blok/zařízení – dopravu a skladování – kompletní montáž specifikovaného bloku/zařízení a souvisejícího příslušenství včetně potřebného drobného montážního materiálu – veškeré potřebné mechanizmy, včetně obsluhy, náklady na mzdy a přibližné (průměrné) náklady na pořízení potřebných materiálů včetně všech ostatních vedlejších nákladů 2. Položka neobsahuje: X 3. Způsob měření: Udává se počet kusů kompletní konstrukce nebo práce.
P | 23 | 75O5HX |  | EZS, PROPOJOVACÍ MODUL PRO ČTEČKU - MONTÁŽ | KUS | 12 | 0 |  |  |  | 0 |  | 2019_OTSKP 2 |  | 2
PP
VV
TS |  |  |  | 1. Položka obsahuje: – kompletní montáž specifikovaného bloku/zařízení a souvisejícího příslušenství včetně potřebného drobného montážního materiálu – veškeré potřebné mechanizmy, včetně obsluhy, náklady na mzdy a přibližné (průměrné) náklady na pořízení potřebných materiálů včetně všech ostatních vedlejších nákladů 2. Položka neobsahuje: X 3. Způsob měření: Udává se počet kusů kompletní konstrukce nebo práce.
P | 24 | 75O5I1 |  | EZS, ELEKTROMAGNETICKÝ ZÁMEK | KUS | 4 | 0 |  |  |  | 0 |  | 2019_OTSKP 2 |  | 2
PP
VV
TS |  |  |  | 1. Položka obsahuje: – dodávku specifikovaného bloku/zařízení včetně potřebného drobného montážního materiálu – dodávku souvisejícího příslušenství pro specifikovaný blok/zařízení – dopravu a skladování – kompletní montáž specifikovaného bloku/zařízení a souvisejícího příslušenství včetně potřebného drobného montážního materiálu – veškeré potřebné mechanizmy, včetně obsluhy, náklady na mzdy a přibližné (průměrné) náklady na pořízení potřebných materiálů včetně všech ostatních vedlejších nákladů 2. Položka neobsahuje: X 3. Způsob měření: Udává se počet kusů kompletní konstrukce nebo práce.
P | 25 | 75O5IX |  | EZS, ELEKTROMAGNETICKÝ ZÁMEK - MONTÁŽ | KUS | 4 | 0 |  |  |  | 0 |  | 2019_OTSKP 2 |  | 2
PP
VV
TS |  |  |  | 1. Položka obsahuje: – kompletní montáž specifikovaného bloku/zařízení a souvisejícího příslušenství včetně potřebného drobného montážního materiálu – veškeré potřebné mechanizmy, včetně obsluhy, náklady na mzdy a přibližné (průměrné) náklady na pořízení potřebných materiálů včetně všech ostatních vedlejších nákladů 2. Položka neobsahuje: X 3. Způsob měření: Udává se počet kusů kompletní konstrukce nebo práce.
P | 26 | 75O5J1 |  | EZS, KOMUNIKAČNÍ ROZHRANÍ PRO INTEGRACI DO PROGRAMU TŘETÍCH STRAN TCP/IP | KUS | 2 | 0 |  |  |  | 0 |  | 2019_OTSKP 2 |  | 2
PP
VV
TS |  |  |  | 1. Položka obsahuje: – dodávku specifikovaného bloku/zařízení včetně potřebného drobného montážního materiálu – dodávku souvisejícího příslušenství pro specifikovaný blok/zařízení – dopravu a skladování – kompletní montáž specifikovaného bloku/zařízení a souvisejícího příslušenství včetně potřebného drobného montážního materiálu – veškeré potřebné mechanizmy, včetně obsluhy, náklady na mzdy a přibližné (průměrné) náklady na pořízení potřebných materiálů včetně všech ostatních vedlejších nákladů 2. Položka neobsahuje: X 3. Způsob měření: Udává se počet kusů kompletní konstrukce nebo práce.
P | 27 | 75O5J2 |  | EZS, KOMUNIKAČNÍ ROZHRANÍ PRO MONITORING, SPRÁVU UŽIVATELŮ A KONFIGURACI TCP/IP | KUS | 2 | 0 |  |  |  | 0 |  | 2019_OTSKP 2 |  | 2
PP
VV
TS |  |  |  | 1. Položka obsahuje: – dodávku specifikovaného bloku/zařízení včetně potřebného drobného montážního materiálu – dodávku souvisejícího příslušenství pro specifikovaný blok/zařízení – dopravu a skladování – kompletní montáž specifikovaného bloku/zařízení a souvisejícího příslušenství včetně potřebného drobného montážního materiálu – veškeré potřebné mechanizmy, včetně obsluhy, náklady na mzdy a přibližné (průměrné) náklady na pořízení potřebných materiálů včetně všech ostatních vedlejších nákladů 2. Položka neobsahuje: X 3. Způsob měření: Udává se počet kusů kompletní konstrukce nebo práce.
P | 28 | 75O5JX |  | EZS, KOMUNIKAČNÍ ROZHRANÍ - MONTÁŽ | KUS | 4 | 0 |  |  |  | 0 |  | 2019_OTSKP 2 |  | 2
PP
VV
TS |  |  |  | 1. Položka obsahuje: – kompletní montáž specifikovaného bloku/zařízení a souvisejícího příslušenství včetně potřebného drobného montážního materiálu – veškeré potřebné mechanizmy, včetně obsluhy, náklady na mzdy a přibližné (průměrné) náklady na pořízení potřebných materiálů včetně všech ostatních vedlejších nákladů 2. Položka neobsahuje: X 3. Způsob měření: Udává se počet kusů kompletní konstrukce nebo práce.
P | 29 | 75O5K1 |  | EZS, PŘEPĚŤOVÁ OCHRANA SBĚRNICE | KUS | 2 | 0 |  |  |  | 0 |  | 2019_OTSKP 2 |  | 2
PP
VV
TS |  |  |  | 1. Položka obsahuje: – dodávku specifikovaného bloku/zařízení včetně potřebného drobného montážního materiálu – dodávku souvisejícího příslušenství pro specifikovaný blok/zařízení – dopravu a skladování – kompletní montáž specifikovaného bloku/zařízení a souvisejícího příslušenství včetně potřebného drobného montážního materiálu – veškeré potřebné mechanizmy, včetně obsluhy, náklady na mzdy a přibližné (průměrné) náklady na pořízení potřebných materiálů včetně všech ostatních vedlejších nákladů 2. Položka neobsahuje: X 3. Způsob měření: Udává se počet kusů kompletní konstrukce nebo práce.
P | 30 | 75O5KX |  | EZS, PŘEPĚŤOVÁ OCHRANA SBĚRNICE - MONTÁŽ | KUS | 2 | 0 |  |  |  | 0 |  | 2019_OTSKP 2 |  | 2
PP
VV
TS |  |  |  | 1. Položka obsahuje: – kompletní montáž specifikovaného bloku/zařízení a souvisejícího příslušenství včetně potřebného drobného montážního materiálu – veškeré potřebné mechanizmy, včetně obsluhy, náklady na mzdy a přibližné (průměrné) náklady na pořízení potřebných materiálů včetně všech ostatních vedlejších nákladů 2. Položka neobsahuje: X 3. Způsob měření: Udává se počet kusů kompletní konstrukce nebo práce.
P | 31 | 75O5M2 |  | EZS, SIRÉNA VENKOVNÍ | KUS | 2 | 0 |  |  |  | 0 |  | 2019_OTSKP 2 |  | 2
PP
VV
TS |  |  |  | 1. Položka obsahuje: – dodávku specifikovaného bloku/zařízení včetně potřebného drobného montážního materiálu – dodávku souvisejícího příslušenství pro specifikovaný blok/zařízení – dopravu a skladování – kompletní montáž specifikovaného bloku/zařízení a souvisejícího příslušenství včetně potřebného drobného montážního materiálu – veškeré potřebné mechanizmy, včetně obsluhy, náklady na mzdy a přibližné (průměrné) náklady na pořízení potřebných materiálů včetně všech ostatních vedlejších nákladů 2. Položka neobsahuje: X 3. Způsob měření: Udává se počet kusů kompletní konstrukce nebo práce.
P | 32 | 75O5MX |  | EZS, SIRÉNA - MONTÁŽ | KUS | 2 | 0 |  |  |  | 0 |  | 2019_OTSKP 2 |  | 2
PP
VV
TS |  |  |  | 1. Položka obsahuje: – kompletní montáž specifikovaného bloku/zařízení a souvisejícího příslušenství včetně potřebného drobného montážního materiálu – veškeré potřebné mechanizmy, včetně obsluhy, náklady na mzdy a přibližné (průměrné) náklady na pořízení potřebných materiálů včetně všech ostatních vedlejších nákladů 2. Položka neobsahuje: X 3. Způsob měření: Udává se počet kusů kompletní konstrukce nebo práce.
P | 33 | 75O5N1 |  | EZS, KLIENTSKÉ PRACOVIŠTĚ | KUS | 1 | 0 |  |  |  | 0 |  | 2019_OTSKP 2 |  | 2
PP
VV
TS |  |  |  | 1. Položka obsahuje: – dodávku specifikovaného bloku/zařízení včetně potřebného drobného montážního materiálu – dodávku souvisejícího příslušenství pro specifikovaný blok/zařízení – dopravu a skladování – kompletní montáž (oživení, konfigurace, nastavení a uvedení do provozu) specifikovaného bloku/zařízení a souvisejícího příslušenství včetně drobného montážního materiálu – veškeré potřebné mechanizmy, včetně obsluhy, náklady na mzdy a přibližné (průměrné) náklady na pořízení potřebných materiálů včetně všech ostatních vedlejších nákladů 2. Položka neobsahuje: X 3. Způsob měření: Udává se počet kusů kompletní konstrukce nebo práce.
P | 34 | 75O5N2 |  | EZS, KLIENTSKÉ PRACOVIŠTĚ - TISKÁRNA | KUS | 1 | 0 |  |  |  | 0 |  | 2019_OTSKP 2 |  | 2
PP
VV
TS |  |  |  | 1. Položka obsahuje: – dodávku specifikovaného bloku/zařízení včetně potřebného drobného montážního materiálu – dodávku souvisejícího příslušenství pro specifikovaný blok/zařízení – dopravu a skladování – kompletní montáž (oživení, konfigurace, nastavení a uvedení do provozu) specifikovaného bloku/zařízení a souvisejícího příslušenství včetně drobného montážního materiálu – veškeré potřebné mechanizmy, včetně obsluhy, náklady na mzdy a přibližné (průměrné) náklady na pořízení potřebných materiálů včetně všech ostatních vedlejších nákladů 2. Položka neobsahuje: X 3. Způsob měření: Udává se počet kusů kompletní konstrukce nebo práce.
P | 35 | 75O5NW |  | EZS, KLIENTSKÉ PRACOVIŠTĚ - DOPLNĚNÍ HW, SW, LICENCE | KUS | 1 | 0 |  |  |  | 0 |  | 2019_OTSKP 2 |  | 2
PP
VV
TS |  |  |  | 1. Položka obsahuje: – dodávku specifikovaného bloku/zařízení včetně potřebného drobného montážního materiálu – dodávku souvisejícího příslušenství pro specifikovaný blok/zařízení – dopravu a skladování – kompletní montáž (oživení, konfigurace, nastavení a uvedení do provozu) specifikovaného bloku/zařízení a souvisejícího příslušenství včetně drobného montážního materiálu – veškeré potřebné mechanizmy, včetně obsluhy, náklady na mzdy a přibližné (průměrné) náklady na pořízení potřebných materiálů včetně všech ostatních vedlejších nákladů 2. Položka neobsahuje: X 3. Způsob měření: Udává se počet kusů kompletní konstrukce nebo práce.
P | 36 | 75O5NX |  | EZS, KLIENTSKÉ PRACOVIŠTĚ - MONTÁŽ | KUS | 3 | 0 |  |  |  | 0 |  | 2019_OTSKP 2 |  | 2
PP
VV
TS |  |  |  | 1. Položka obsahuje: – kompletní montáž (oživení, konfigurace, nastavení a uvedení do provozu) specifikovaného bloku/zařízení a souvisejícího příslušenství včetně drobného montážního materiálu – veškeré potřebné mechanizmy, včetně obsluhy, náklady na mzdy a přibližné (průměrné) náklady na pořízení potřebných materiálů včetně všech ostatních vedlejších nákladů 2. Položka neobsahuje: X 3. Způsob měření: Udává se počet kusů kompletní konstrukce nebo práce.
P | 37 | 75O5O1 |  | EZS, ŠKOLENÍ A ZÁCVIK PERSONÁLU OBSLUHUJÍCÍHO ZAŘÍZENÍ EZS | HOD | 8 | 0 |  |  |  | 0 |  | 2019_OTSKP 2 |  | 2
PP
VV
TS |  |  |  | 1. Položka obsahuje: – dodávku specifikovaného bloku/zařízení včetně potřebného drobného montážního materiálu – dodávku souvisejícího příslušenství pro specifikovaný blok/zařízení – dopravu a skladování 2. Položka neobsahuje: X 3. Způsob měření: Specifické zkoušení a školení se udává v hodinách aktivní činnosti.
P | 38 | 75O5O2 |  | EZS, ZÁVĚREČNÉ OŽIVENÍ, NASTAVENÍ A FUNKČNÍ ODZKOUŠENÍ ZAŘÍZENÍ EZS | KUS | 2 | 0 |  |  |  | 0 |  | 2019_OTSKP 2 |  | 2
PP
VV
TS |  |  |  | 1. Položka obsahuje: – kompletní montáž (oživení, konfigurace, nastavení a uvedení do provozu) specifikovaného bloku/zařízení a souvisejícího příslušenství včetně drobného montážního materiálu – veškeré potřebné mechanizmy, včetně obsluhy, náklady na mzdy a přibližné (průměrné) náklady na pořízení potřebných materiálů včetně všech ostatních vedlejších nákladů 2. Položka neobsahuje: X 3. Způsob měření: Udává se počet kusů kompletní konstrukce nebo práce.
P | 39 | 75O5O3 |  | EZS, PŘEZKOUŠENÍ ÚSTŘEDNY EZS | KUS | 2 | 0 |  |  |  | 0 |  | 2019_OTSKP 2 |  | 2
PP
VV
TS |  |  |  | 1. Položka obsahuje: – kompletní montáž (oživení, konfigurace, nastavení a uvedení do provozu) specifikovaného bloku/zařízení a souvisejícího příslušenství včetně drobného montážního materiálu – veškeré potřebné mechanizmy, včetně obsluhy, náklady na mzdy a přibližné (průměrné) náklady na pořízení potřebných materiálů včetně všech ostatních vedlejších nákladů 2. Položka neobsahuje: X 3. Způsob měření: Udává se počet kusů kompletní konstrukce nebo práce.
P | 40 | 75O5O4 |  | EZS, UVEDENÍ ÚSTŘEDNY EZS DO TRVALÉHO PROVOZU | KUS | 2 | 0 |  |  |  | 0 |  | 2019_OTSKP 2 |  | 2
PP
VV
TS |  |  |  | 1. Položka obsahuje: – kompletní montáž (oživení, konfigurace, nastavení a uvedení do provozu) specifikovaného bloku/zařízení a souvisejícího příslušenství včetně drobného montážního materiálu – veškeré potřebné mechanizmy, včetně obsluhy, náklady na mzdy a přibližné (průměrné) náklady na pořízení potřebných materiálů včetně všech ostatních vedlejších nákladů 2. Položka neobsahuje: X 3. Způsob měření: Udává se počet kusů kompletní konstrukce nebo práce.
P | 41 | 75O5O5 |  | EZS, REVIZE ÚSTŘEDNY EZS | KUS | 2 | 0 |  |  |  | 0 |  | 2019_OTSKP 2 |  | 2
PP
VV
TS |  |  |  | 1. Položka obsahuje: – dodávku specifikovaného bloku/zařízení včetně potřebného drobného montážního materiálu – dodávku souvisejícího příslušenství pro specifikovaný blok/zařízení – dopravu a skladování 2. Položka neobsahuje: X 3. Způsob měření: Udává se počet kusů kompletní konstrukce nebo práce.

## PS 15-14-07
SŽDC05 |  |  |  | Soupis prací objektu | [10 empty] | 3
3
S | Stavba: | 19036 |  | Rekonstrukce nástupišť v žst. Adamov 02/2021 (ZŘ_zm05) | [6 empty] | D.1.2.5 |  | Aspe | 0,00 | 2
O | Objekt: | D.1.2.5 |  | Dálková, optická, závěsná kabelizace (DK, DOK, ZOK) | [9 empty] | 15,00 | 2
Typ | Poř. číslo | Kód položky | Varianta | Název položky | MJ | Množství | Jednotková hmotnost | Celková hmotnost |  |  | Jednotková cena |  | Cenové soustavy | 21,00 | 2
Dodávka
[9 empty] | Jednotková | Celkem | Jednotková | Celkem |  |  |  | Počet položek s nulovou cenou
O1 |  | PS 15-14-07 |  | Žst. Adamov, úprava DOK SŽDC
SD |  | 0 |  | Všeobecné konstrukce a práce
P | 1 | 015621 |  | POPLATKY ZA LIKVIDACŮ ODPADŮ NEBEZPEČNÝCH - KABELY S PLASTOVOU IZOLACÍ | T | 0.005 | 0 |  |  |  | 0 |  | 2019_OTSKP 2 |  | 2
PP
VV
TS |  |  |  | 1. Položka obsahuje: – veškeré poplatky provozovateli skládky, recyklační linky nebo jiného zařízení na zpracování nebo likvidaci odpadů související s převzetím, uložením, zpracováním nebo likvidací odpadu 2. Položka neobsahuje: – náklady spojené s dopravou odpadu z místa stavby na místo převzetí provozovatelem skládky, recyklační linky nebo jiného zařízení na zpracování nebo likvidaci odpadů 3. Způsob měření: Tunou se rozumí hmotnost odpadu vytříděného v souladu se zákonem č. 185/2001 Sb., o nakládání s odpady, v platném znění.
SD |  | 7 |  | Přidružená stavební výroba
P | 2 | 75IEE2 |  | OPTICKÝ ROZVADĚČ 19" PROVEDENÍ 24 VLÁKEN | KUS | 1 | 0 |  |  |  | 0 |  | 2019_OTSKP 2 |  | 2
PP
VV
TS |  |  |  | 1. Položka obsahuje: – dodávku specifikovaného bloku/zařízení včetně potřebného drobného montážního materiálu – dodávku souvisejícího příslušenství pro specifikovaný blok/zařízení – dopravu a skladování 2. Položka neobsahuje: X 3. Způsob měření: Udává se počet kusů kompletní konstrukce nebo práce.
P | 3 | 75IEE5 |  | OPTICKÝ ROZVADĚČ 19" PROVEDENÍ DO 144 VLÁKEN | KUS | 2 | 0 |  |  |  | 0 |  | 2019_OTSKP 2 |  | 2
PP
VV
TS |  |  |  | 1. Položka obsahuje: – dodávku specifikovaného bloku/zařízení včetně potřebného drobného montážního materiálu – dodávku souvisejícího příslušenství pro specifikovaný blok/zařízení – dopravu a skladování 2. Položka neobsahuje: X 3. Způsob měření: Udává se počet kusů kompletní konstrukce nebo práce.
P | 4 | 75IEEX |  | OPTICKÝ ROZVADĚČ 19" PROVEDENÍ - MONTÁŽ | KUS | 3 | 0 |  |  |  | 0 |  | 2019_OTSKP 2 |  | 2
PP
VV
TS |  |  |  | 1. Položka obsahuje: – kompletní montáž specifikovaného bloku/zařízení a souvisejícího příslušenství včetně potřebného drobného montážního materiálu – veškeré potřebné mechanizmy, včetně obsluhy, náklady na mzdy a přibližné (průměrné) náklady na pořízení potřebných materiálů včetně všech ostatních vedlejších nákladů 2. Položka neobsahuje: X 3. Způsob měření: Udává se počet kusů kompletní konstrukce nebo práce.
P | 5 | 75IEEY |  | OPTICKÝ ROZVADĚČ 19" PROVEDENÍ - DEMONTÁŽ | KUS | 2 | 0 |  |  |  | 0 |  | 2019_OTSKP 2 |  | 2
PP
VV
TS |  |  |  | 1. Položka obsahuje: – demontáž (pro další využití/do šrotu) specifikovaného bloku/zařízení včetně potřebného drobného pomocného materiálu – veškeré potřebné mechanizmy, včetně obsluhy, náklady na mzdy a přibližné (průměrné) náklady na pořízení potřebných materiálů včetně všech ostatních vedlejších nákladů – odvoz demontovaného bloku/zařízení a skladování, případně ekologické likvidace bloku/zařízení 2. Položka neobsahuje: X 3. Způsob měření: Udává se počet kusů kompletní konstrukce nebo práce.
P | 6 | 75IEGX |  | KAZETA PRO ULOŽENÍ SVÁRŮ - MONTÁŽ | KUS | 9 | 0 |  |  |  | 0 |  | 2019_OTSKP 2 |  | 2
PP
VV
TS |  |  |  | 1. Položka obsahuje: – kompletní montáž specifikovaného bloku/zařízení a souvisejícího příslušenství včetně potřebného drobného montážního materiálu – veškeré potřebné mechanizmy, včetně obsluhy, náklady na mzdy a přibližné (průměrné) náklady na pořízení potřebných materiálů včetně všech ostatních vedlejších nákladů 2. Položka neobsahuje: X 3. Způsob měření: Udává se počet kusů kompletní konstrukce nebo práce.
P | 7 | 75IEGY |  | KAZETA PRO ULOŽENÍ SVÁRŮ - DEMONTÁŽ | KUS | 9 | 0 |  |  |  | 0 |  | 2019_OTSKP 2 |  | 2
PP
VV
TS |  |  |  | 1. Položka obsahuje: – demontáž (pro další využití/do šrotu) specifikovaného bloku/zařízení včetně potřebného drobného pomocného materiálu – veškeré potřebné mechanizmy, včetně obsluhy, náklady na mzdy a přibližné (průměrné) náklady na pořízení potřebných materiálů včetně všech ostatních vedlejších nákladů – odvoz demontovaného bloku/zařízení a skladování, případně ekologické likvidace bloku/zařízení 2. Položka neobsahuje: X 3. Způsob měření: Udává se počet kusů kompletní konstrukce nebo práce.
P | 8 | 75IEHX |  | KONEKTOROVÝ MODUL 12 VLÁKEN - MONTÁŽ | KUS | 6 | 0 |  |  |  | 0 |  | 2019_OTSKP 2 |  | 2
PP
VV
TS |  |  |  | 1. Položka obsahuje: – kompletní montáž specifikovaného bloku/zařízení a souvisejícího příslušenství včetně potřebného drobného montážního materiálu – veškeré potřebné mechanizmy, včetně obsluhy, náklady na mzdy a přibližné (průměrné) náklady na pořízení potřebných materiálů včetně všech ostatních vedlejších nákladů 2. Položka neobsahuje: X 3. Způsob měření: Udává se počet kusů kompletní konstrukce nebo práce.
P | 9 | 75IEHY |  | KONEKTOROVÝ MODUL 12 VLÁKEN - DEMONTÁŽ | KUS | 6 | 0 |  |  |  | 0 |  | 2019_OTSKP 2 |  | 2
PP
VV
TS |  |  |  | 1. Položka obsahuje: – demontáž (pro další využití/do šrotu) specifikovaného bloku/zařízení včetně potřebného drobného pomocného materiálu – veškeré potřebné mechanizmy, včetně obsluhy, náklady na mzdy a přibližné (průměrné) náklady na pořízení potřebných materiálů včetně všech ostatních vedlejších nákladů – odvoz demontovaného bloku/zařízení a skladování, případně ekologické likvidace bloku/zařízení 2. Položka neobsahuje: X 3. Způsob měření: Udává se počet kusů kompletní konstrukce nebo práce.
P | 10 | 75IEIX |  | SPOJOVACÍ MODUL 12 VLÁKEN - MONTÁŽ | KUS | 3 | 0 |  |  |  | 0 |  | 2019_OTSKP 2 |  | 2
PP
VV
TS |  |  |  | 1. Položka obsahuje: – kompletní montáž specifikovaného bloku/zařízení a souvisejícího příslušenství včetně potřebného drobného montážního materiálu – veškeré potřebné mechanizmy, včetně obsluhy, náklady na mzdy a přibližné (průměrné) náklady na pořízení potřebných materiálů včetně všech ostatních vedlejších nákladů 2. Položka neobsahuje: X 3. Způsob měření: Udává se počet kusů kompletní konstrukce nebo práce.
P | 11 | 75IEIY |  | SPOJOVACÍ MODUL 12 VLÁKEN - DEMONTÁŽ | KUS | 3 | 0 |  |  |  | 0 |  | 2019_OTSKP 2 |  | 2
PP
VV
TS |  |  |  | 1. Položka obsahuje: – demontáž (pro další využití/do šrotu) specifikovaného bloku/zařízení včetně potřebného drobného pomocného materiálu – veškeré potřebné mechanizmy, včetně obsluhy, náklady na mzdy a přibližné (průměrné) náklady na pořízení potřebných materiálů včetně všech ostatních vedlejších nákladů – odvoz demontovaného bloku/zařízení a skladování, případně ekologické likvidace bloku/zařízení 2. Položka neobsahuje: X 3. Způsob měření: Udává se počet kusů kompletní konstrukce nebo práce.
P | 12 | 75IH62 |  | UKONČENÍ KABELU OPTICKÉHO DO 36 VLÁKEN | KUS | 3 | 0 |  |  |  | 0 |  | 2019_OTSKP 2 |  | 2
PP
VV
TS |  |  |  | 1. Položka obsahuje: – kompletní ukončení specifikované kabelizace včetně potřebného drobného montážního materiálu – veškeré potřebné mechanizmy, včetně obsluhy, náklady na mzdy a přibližné (průměrné) náklady na pořízení potřebných materiálů včetně všech ostatních vedlejších nákladů 2. Položka neobsahuje: X 3. Způsob měření: Udává se počet kusů kompletní konstrukce nebo práce.
P | 13 | 75IH6Y |  | UKONČENÍ KABELU OPTICKÉHO - DEMONTÁŽ | KUS | 3 | 0 |  |  |  | 0 |  | 2019_OTSKP 2 |  | 2
PP
VV
TS |  |  |  | 1. Položka obsahuje: – demontáž (pro další využití/do šrotu) specifikovaného bloku/zařízení včetně potřebného drobného pomocného materiálu – veškeré potřebné mechanizmy, včetně obsluhy, náklady na mzdy a přibližné (průměrné) náklady na pořízení potřebných materiálů včetně všech ostatních vedlejších nákladů – odvoz demontovaného bloku/zařízení a skladování, případně ekologické likvidace bloku/zařízení 2. Položka neobsahuje: X 3. Způsob měření: Udává se počet kusů kompletní konstrukce nebo práce.
P | 14 | 75J821 |  | OPTICKÝ PIGTAIL SINGLEMODE DO 2 M | KUS | 60 | 0 |  |  |  | 0 |  | 2019_OTSKP 2 |  | 2
PP
VV
TS |  |  |  | 1. Položka obsahuje: – dodávku specifikované kabelizace včetně potřebného drobného montážního materiálu – dopravu a skladování 2. Položka neobsahuje: X 3. Způsob měření: Dodávka specifikované kabelizace se měří v délce udané v kusech.
P | 15 | 75J82X |  | OPTICKÝ PIGTAIL SINGLEMODE - MONTÁŽ | KUS | 60 | 0 |  |  |  | 0 |  | 2019_OTSKP 2 |  | 2
PP
VV
TS |  |  |  | 1. Položka obsahuje: – práce spojené s montáží specifikované kabelizace specifikovaným způsobem – veškeré potřebné mechanizmy, včetně obsluhy, náklady na mzdy a přibližné (průměrné) náklady na pořízení potřebných materiálů 2. Položka neobsahuje: X 3. Způsob měření: Práce specifikovaného se měří délce kabelizace udané v kusech.
P | 16 | 75J82Y |  | OPTICKÝ PIGTAIL SINGLEMODE - DEMONTÁŽ | KUS | 60 | 0 |  |  |  | 0 |  | 2019_OTSKP 2 |  | 2
PP
VV
TS |  |  |  | 1. Položka obsahuje: – demontáž (pro další využití/do šrotu) specifikované kabelizace včetně potřebného drobného pomocného materiálu – veškeré potřebné mechanizmy, včetně obsluhy, náklady na mzdy a přibližné (průměrné) náklady na pořízení potřebných materiálů včetně všech ostatních vedlejších nákladů – odvoz demontované kabelizace a skladování, případně ekologické likvidace bloku/zařízení 2. Položka neobsahuje: X 3. Způsob měření: Udává se počet kusů kompletní konstrukce nebo práce.
P | 17 | 75J922 |  | OPTICKÝ PATCHCORD SINGLEMODE PŘES 5 M | KUS | 36 | 0 |  |  |  | 0 |  | 2019_OTSKP 2 |  | 2
PP
VV
TS |  |  |  | 1. Položka obsahuje: – dodávku specifikované kabelizace včetně potřebného drobného montážního materiálu – dopravu a skladování 2. Položka neobsahuje: X 3. Způsob měření: Dodávka specifikované kabelizace se měří v délce udané v kusech.
P | 18 | 75J92X |  | OPTICKÝ PATCHCORD SINGLEMODE - MONTÁŽ | KUS | 36 | 0 |  |  |  | 0 |  | 2019_OTSKP 2 |  | 2
PP
VV
TS |  |  |  | 1. Položka obsahuje: – práce spojené s montáží specifikované kabelizace specifikovaným způsobem – veškeré potřebné mechanizmy, včetně obsluhy, náklady na mzdy a přibližné (průměrné) náklady na pořízení potřebných materiálů 2. Položka neobsahuje: X 3. Způsob měření: Práce specifikovaného se měří délce kabelizace udané v kusech.
P | 19 | R75IEE1 |  | Zásobník rezervních délek patchcordů - dodávka | KUS | 2 | 0 |  |  |  | 0 |  | 2019_OTSKP |  | 2
PP
VV
TS |  |  |  | 1. Položka obsahuje: – dodávku specifikovaného bloku/zařízení včetně potřebného drobného montážního materiálu – dodávku souvisejícího příslušenství pro specifikovaný blok/zařízení – dopravu a skladování 2. Položka neobsahuje: X 3. Způsob měření: Udává se počet kusů kompletní konstrukce nebo práce.
P | 20 | R75IEE1 | 1 | Zásobník pro uložení rezervních délek bufferů - dodávka | KUS | 2 | 0 |  |  |  | 0 |  | 2019_OTSKP |  | 2
PP
VV
TS |  |  |  | 1. Položka obsahuje: – dodávku specifikovaného bloku/zařízení včetně potřebného drobného montážního materiálu – dodávku souvisejícího příslušenství pro specifikovaný blok/zařízení – dopravu a skladování 2. Položka neobsahuje: X 3. Způsob měření: Udává se počet kusů kompletní konstrukce nebo práce.
P | 21 | R75IEEX |  | Zásobník pro uložení rezervních délek bufferů - montáž | KUS | 2 | 0 |  |  |  | 0 |  | 2019_OTSKP |  | 2
PP
VV
TS |  |  |  | 1. Položka obsahuje: – kompletní montáž specifikovaného bloku/zařízení a souvisejícího příslušenství včetně potřebného drobného montážního materiálu – veškeré potřebné mechanizmy, včetně obsluhy, náklady na mzdy a přibližné (průměrné) náklady na pořízení potřebných materiálů včetně všech ostatních vedlejších nákladů 2. Položka neobsahuje: X 3. Způsob měření: Udává se počet kusů kompletní konstrukce nebo práce.
P | 22 | R75IEEX | 1 | Zásobník rezervních délek patchcordů - montáž | KUS | 2 | 0 |  |  |  | 0 |  | 2019_OTSKP |  | 2
PP
VV
TS |  |  |  | 1. Položka obsahuje: – kompletní montáž specifikovaného bloku/zařízení a souvisejícího příslušenství včetně potřebného drobného montážního materiálu – veškeré potřebné mechanizmy, včetně obsluhy, náklady na mzdy a přibližné (průměrné) náklady na pořízení potřebných materiálů včetně všech ostatních vedlejších nákladů 2. Položka neobsahuje: X 3. Způsob měření: Udává se počet kusů kompletní konstrukce nebo práce.
P | 23 | R75IEF1 |  | Organizér patchcordů - dodávka | KUS | 2 | 0 |  |  |  | 0 |  | 2019_OTSKP |  | 2
PP
VV
TS |  |  |  | 1. Položka obsahuje: – dodávku specifikovaného bloku/zařízení včetně potřebného drobného montážního materiálu – dodávku souvisejícího příslušenství pro specifikovaný blok/zařízení – dopravu a skladování 2. Položka neobsahuje: X 3. Způsob měření: Udává se počet kusů kompletní konstrukce nebo práce.
P | 24 | R75IEFX |  | Organizér patchcordů - montáž | KUS | 2 | 0 |  |  |  | 0 |  | 2019_OTSKP |  | 2
PP
VV
TS |  |  |  | 1. Položka obsahuje: – kompletní montáž specifikovaného bloku/zařízení a souvisejícího příslušenství včetně potřebného drobného montážního materiálu – veškeré potřebné mechanizmy, včetně obsluhy, náklady na mzdy a přibližné (průměrné) náklady na pořízení potřebných materiálů včetně všech ostatních vedlejších nákladů 2. Položka neobsahuje: X 3. Způsob měření: Udává se počet kusů kompletní konstrukce nebo práce.
P | 25 | R75IFDY |  | MONTÁŽNÍ MATERIÁL, PŘÍSLUŠENSTVÍ, PŘÍPRAVNÉ PRÁCE | KPL | 1 | 0 |  |  |  | 0 |  | [bez vazby na CS] |  | 2
PP
VV
TS |  |  |  | 1. Položka obsahuje: – kompletní montáž (oživení, konfigurace, nastavení a uvedení do provozu) specifikovaného bloku/zařízení a souvisejícího příslušenství včetně drobného montážního materiálu – veškeré potřebné mechanizmy, včetně obsluhy, náklady na mzdy a přibližné (průměrné) náklady na pořízení potřebných materiálů včetně všech ostatních vedlejších nákladů 2. Položka neobsahuje: X 3. Způsob měření: Udává se počet kusů kompletní konstrukce nebo práce.
P | 26 | R75IH64 |  | PŘEPOJENÍ OKRUHŮ PŘI PŘEKLÁDCE KABELU | KUS | 2 | 0 |  |  |  | 0 |  | 2019_OTSKP 2 |  | 2
PP
VV
TS |  |  |  | 1. Položka obsahuje: – kompletní ukončení specifikované kabelizace včetně potřebného drobného montážního materiálu – veškeré potřebné mechanizmy, včetně obsluhy, náklady na mzdy a přibližné (průměrné) náklady na pořízení potřebných materiálů včetně všech ostatních vedlejších nákladů 2. Položka neobsahuje: X 3. Způsob měření: Udává se počet kusů kompletní konstrukce nebo práce.
P | 27 | R75IH6Y |  | Demontáž stávajícího sdělovacího zařízení - kabeláž včetně příslušenství | celek | 1 | 0 |  |  |  | 0 |  | [bez vazby na CS] |  | 2
PP
VV
TS |  |  |  | 1. Položka obsahuje: – demontáž (pro další využití/do šrotu) specifikovaného bloku/zařízení včetně potřebného drobného pomocného materiálu – veškeré potřebné mechanizmy, včetně obsluhy, náklady na mzdy a přibližné (průměrné) náklady na pořízení potřebných materiálů včetně všech ostatních vedlejších nákladů – odvoz demontovaného bloku/zařízení a skladování, případně ekologické likvidace bloku/zařízení 2. Položka neobsahuje: X 3. Způsob měření: Měří se metr délkový.
P | 28 | R75IK21 |  | MĚŘENÍ KOMPLEXNÍ OPTICKÉHO KABELU | VLÁKNO | 144 | 0 |  |  |  | 0 |  | 2019_OTSKP 2 |  | 2
PP
VV
TS |  |  |  | 1. Položka obsahuje: – práce spojené s měřením optické kabelizace splňující „Základní technické specifikace optických kabelů a jejich příslušenství v telekomunikační síti SŽDC“, vydaném SŽDC s.o., Odbor automatizace a elektrotechniky, č.j.22942/2015-SŽDC – O14 "" včetně potřebného drobného montážního materiálu – veškeré potřebné mechanizmy (měřicí přístroje a měřící příslušenství), včetně obsluhy, náklady na mzdy a přibližné (průměrné) náklady na pořízení potřebných materiálů včetně všech ostatních vedlejších nákladů 2. Položka neobsahuje: X 3. Způsob měření: Měřící práce se udávají počtem optických vláken.

## PS 15-14-08
SŽDC05 |  |  |  | Soupis prací objektu | [10 empty] | 3
3
S | Stavba: | 19036 |  | Rekonstrukce nástupišť v žst. Adamov 02/2021 (ZŘ_zm05) | [6 empty] | D.1.2.5 |  | Aspe | 0,00 | 2
O | Objekt: | D.1.2.5 |  | Dálková, optická, závěsná kabelizace (DK, DOK, ZOK) | [9 empty] | 15,00 | 2
Typ | Poř. číslo | Kód položky | Varianta | Název položky | MJ | Množství | Jednotková hmotnost | Celková hmotnost |  |  | Jednotková cena |  | Cenové soustavy | 21,00 | 2
Dodávka
[9 empty] | Jednotková | Celkem | Jednotková | Celkem |  |  |  | Počet položek s nulovou cenou
O1 |  | PS 15-14-08 |  | Žst. Adamov, úprava DOK ČD-T
SD |  | 7 |  | Přidružená stavební výroba
P | 1 | 75IEE5 |  | OPTICKÝ ROZVADĚČ 19" PROVEDENÍ DO 144 VLÁKEN | KUS | 1 | 0 |  |  |  | 0 |  | 2019_OTSKP 2 |  | 2
PP
VV
TS |  |  |  | 1. Položka obsahuje: – dodávku specifikovaného bloku/zařízení včetně potřebného drobného montážního materiálu – dodávku souvisejícího příslušenství pro specifikovaný blok/zařízení – dopravu a skladování 2. Položka neobsahuje: X 3. Způsob měření: Udává se počet kusů kompletní konstrukce nebo práce.
P | 2 | 75IEEX |  | OPTICKÝ ROZVADĚČ 19" PROVEDENÍ - MONTÁŽ | KUS | 3 | 0 |  |  |  | 0 |  | 2019_OTSKP 2 |  | 2
PP
VV
TS |  |  |  | 1. Položka obsahuje: – kompletní montáž specifikovaného bloku/zařízení a souvisejícího příslušenství včetně potřebného drobného montážního materiálu – veškeré potřebné mechanizmy, včetně obsluhy, náklady na mzdy a přibližné (průměrné) náklady na pořízení potřebných materiálů včetně všech ostatních vedlejších nákladů 2. Položka neobsahuje: X 3. Způsob měření: Udává se počet kusů kompletní konstrukce nebo práce.
P | 3 | 75IEEY |  | OPTICKÝ ROZVADĚČ 19" PROVEDENÍ - DEMONTÁŽ | KUS | 5 | 0 |  |  |  | 0 |  | 2019_OTSKP 2 |  | 2
PP
VV
TS |  |  |  | 1. Položka obsahuje: – demontáž (pro další využití/do šrotu) specifikovaného bloku/zařízení včetně potřebného drobného pomocného materiálu – veškeré potřebné mechanizmy, včetně obsluhy, náklady na mzdy a přibližné (průměrné) náklady na pořízení potřebných materiálů včetně všech ostatních vedlejších nákladů – odvoz demontovaného bloku/zařízení a skladování, případně ekologické likvidace bloku/zařízení 2. Položka neobsahuje: X 3. Způsob měření: Udává se počet kusů kompletní konstrukce nebo práce.
P | 4 | 75IEG1 |  | KAZETA PRO ULOŽENÍ SVÁRŮ - DODÁVKA | KUS | 24 | 0 |  |  |  | 0 |  | 2019_OTSKP 2 |  | 2
PP
VV
TS |  |  |  | 1. Položka obsahuje: – dodávku specifikovaného bloku/zařízení včetně potřebného drobného montážního materiálu – dodávku souvisejícího příslušenství pro specifikovaný blok/zařízení – dopravu a skladování 2. Položka neobsahuje: X 3. Způsob měření: Udává se počet kusů kompletní konstrukce nebo práce.
P | 5 | 75IEGX |  | KAZETA PRO ULOŽENÍ SVÁRŮ - MONTÁŽ | KUS | 36 | 0 |  |  |  | 0 |  | 2019_OTSKP 2 |  | 2
PP
VV
TS |  |  |  | 1. Položka obsahuje: – kompletní montáž specifikovaného bloku/zařízení a souvisejícího příslušenství včetně potřebného drobného montážního materiálu – veškeré potřebné mechanizmy, včetně obsluhy, náklady na mzdy a přibližné (průměrné) náklady na pořízení potřebných materiálů včetně všech ostatních vedlejších nákladů 2. Položka neobsahuje: X 3. Způsob měření: Udává se počet kusů kompletní konstrukce nebo práce.
P | 6 | 75IEGY |  | KAZETA PRO ULOŽENÍ SVÁRŮ - DEMONTÁŽ | KUS | 24 | 0 |  |  |  | 0 |  | 2019_OTSKP 2 |  | 2
PP
VV
TS |  |  |  | 1. Položka obsahuje: – demontáž (pro další využití/do šrotu) specifikovaného bloku/zařízení včetně potřebného drobného pomocného materiálu – veškeré potřebné mechanizmy, včetně obsluhy, náklady na mzdy a přibližné (průměrné) náklady na pořízení potřebných materiálů včetně všech ostatních vedlejších nákladů – odvoz demontovaného bloku/zařízení a skladování, případně ekologické likvidace bloku/zařízení 2. Položka neobsahuje: X 3. Způsob měření: Udává se počet kusů kompletní konstrukce nebo práce.
P | 7 | 75IEH1 |  | KONEKTOROVÝ MODUL 12 VLÁKEN - DODÁVKA | KUS | 24 | 0 |  |  |  | 0 |  | 2019_OTSKP 2 |  | 2
PP
VV
TS |  |  |  | 1. Položka obsahuje: – dodávku specifikovaného bloku/zařízení včetně potřebného drobného montážního materiálu – dodávku souvisejícího příslušenství pro specifikovaný blok/zařízení – dopravu a skladování 2. Položka neobsahuje: X 3. Způsob měření: Udává se počet kusů kompletní konstrukce nebo práce.
P | 8 | 75IEHX |  | KONEKTOROVÝ MODUL 12 VLÁKEN - MONTÁŽ | KUS | 36 | 0 |  |  |  | 0 |  | 2019_OTSKP 2 |  | 2
PP
VV
TS |  |  |  | 1. Položka obsahuje: – kompletní montáž specifikovaného bloku/zařízení a souvisejícího příslušenství včetně potřebného drobného montážního materiálu – veškeré potřebné mechanizmy, včetně obsluhy, náklady na mzdy a přibližné (průměrné) náklady na pořízení potřebných materiálů včetně všech ostatních vedlejších nákladů 2. Položka neobsahuje: X 3. Způsob měření: Udává se počet kusů kompletní konstrukce nebo práce.
P | 9 | 75IEHY |  | KONEKTOROVÝ MODUL 12 VLÁKEN - DEMONTÁŽ | KUS | 24 | 0 |  |  |  | 0 |  | 2019_OTSKP 2 |  | 2
PP
VV
TS |  |  |  | 1. Položka obsahuje: – demontáž (pro další využití/do šrotu) specifikovaného bloku/zařízení včetně potřebného drobného pomocného materiálu – veškeré potřebné mechanizmy, včetně obsluhy, náklady na mzdy a přibližné (průměrné) náklady na pořízení potřebných materiálů včetně všech ostatních vedlejších nákladů – odvoz demontovaného bloku/zařízení a skladování, případně ekologické likvidace bloku/zařízení 2. Položka neobsahuje: X 3. Způsob měření: Udává se počet kusů kompletní konstrukce nebo práce.
P | 10 | 75IEJ1 |  | ZASLEPOVACÍ MODUL 12 VLÁKEN - DODÁVKA | KUS | 6 | 0 |  |  |  | 0 |  | 2019_OTSKP 2 |  | 2
PP
VV
TS |  |  |  | 1. Položka obsahuje: – dodávku specifikovaného bloku/zařízení včetně potřebného drobného montážního materiálu – dodávku souvisejícího příslušenství pro specifikovaný blok/zařízení – dopravu a skladování 2. Položka neobsahuje: X 3. Způsob měření: Udává se počet kusů kompletní konstrukce nebo práce.
P | 11 | 75IEJX |  | ZASLEPOVACÍ MODUL 12 VLÁKEN - MONTÁŽ | KUS | 6 | 0 |  |  |  | 0 |  | 2019_OTSKP 2 |  | 2
PP
VV
TS |  |  |  | 1. Položka obsahuje: – kompletní montáž specifikovaného bloku/zařízení a souvisejícího příslušenství včetně potřebného drobného montážního materiálu – veškeré potřebné mechanizmy, včetně obsluhy, náklady na mzdy a přibližné (průměrné) náklady na pořízení potřebných materiálů včetně všech ostatních vedlejších nákladů 2. Položka neobsahuje: X 3. Způsob měření: Udává se počet kusů kompletní konstrukce nebo práce.
P | 12 | 75IEJY |  | ZASLEPOVACÍ MODUL 12 VLÁKEN - DEMONTÁŽ | KUS | 6 | 0 |  |  |  | 0 |  | 2019_OTSKP 2 |  | 2
PP
VV
TS |  |  |  | 1. Položka obsahuje: – demontáž (pro další využití/do šrotu) specifikovaného bloku/zařízení včetně potřebného drobného pomocného materiálu – veškeré potřebné mechanizmy, včetně obsluhy, náklady na mzdy a přibližné (průměrné) náklady na pořízení potřebných materiálů včetně všech ostatních vedlejších nákladů – odvoz demontovaného bloku/zařízení a skladování, případně ekologické likvidace bloku/zařízení 2. Položka neobsahuje: X 3. Způsob měření: Udává se počet kusů kompletní konstrukce nebo práce.
P | 13 | 75IH62 |  | UKONČENÍ KABELU OPTICKÉHO DO 36 VLÁKEN | KUS | 2 | 0 |  |  |  | 0 |  | 2019_OTSKP 2 |  | 2
PP
VV
TS |  |  |  | 1. Položka obsahuje: – kompletní ukončení specifikované kabelizace včetně potřebného drobného montážního materiálu – veškeré potřebné mechanizmy, včetně obsluhy, náklady na mzdy a přibližné (průměrné) náklady na pořízení potřebných materiálů včetně všech ostatních vedlejších nákladů 2. Položka neobsahuje: X 3. Způsob měření: Udává se počet kusů kompletní konstrukce nebo práce.
P | 14 | 75IH63 |  | UKONČENÍ KABELU OPTICKÉHO DO 72 VLÁKEN | KUS | 3 | 0 |  |  |  | 0 |  | 2019_OTSKP 2 |  | 2
PP
VV
TS |  |  |  | 1. Položka obsahuje: – kompletní ukončení specifikované kabelizace včetně potřebného drobného montážního materiálu – veškeré potřebné mechanizmy, včetně obsluhy, náklady na mzdy a přibližné (průměrné) náklady na pořízení potřebných materiálů včetně všech ostatních vedlejších nákladů 2. Položka neobsahuje: X 3. Způsob měření: Udává se počet kusů kompletní konstrukce nebo práce.
P | 15 | 75IH6Y |  | UKONČENÍ KABELU OPTICKÉHO - DEMONTÁŽ | KUS | 3 | 0 |  |  |  | 0 |  | 2019_OTSKP 2 |  | 2
PP
VV
TS |  |  |  | 1. Položka obsahuje: – demontáž (pro další využití/do šrotu) specifikovaného bloku/zařízení včetně potřebného drobného pomocného materiálu – veškeré potřebné mechanizmy, včetně obsluhy, náklady na mzdy a přibližné (průměrné) náklady na pořízení potřebných materiálů včetně všech ostatních vedlejších nákladů – odvoz demontovaného bloku/zařízení a skladování, případně ekologické likvidace bloku/zařízení 2. Položka neobsahuje: X 3. Způsob měření: Udává se počet kusů kompletní konstrukce nebo práce.
P | 16 | 75J821 |  | OPTICKÝ PIGTAIL SINGLEMODE DO 2 M | KUS | 180 | 0 |  |  |  | 0 |  | 2019_OTSKP 2 |  | 2
PP
VV
TS |  |  |  | 1. Položka obsahuje: – dodávku specifikované kabelizace včetně potřebného drobného montážního materiálu – dopravu a skladování 2. Položka neobsahuje: X 3. Způsob měření: Dodávka specifikované kabelizace se měří v délce udané v kusech.
P | 17 | 75J82X |  | OPTICKÝ PIGTAIL SINGLEMODE - MONTÁŽ | KUS | 180 | 0 |  |  |  | 0 |  | 2019_OTSKP 2 |  | 2
PP
VV
TS |  |  |  | 1. Položka obsahuje: – práce spojené s montáží specifikované kabelizace specifikovaným způsobem – veškeré potřebné mechanizmy, včetně obsluhy, náklady na mzdy a přibližné (průměrné) náklady na pořízení potřebných materiálů 2. Položka neobsahuje: X 3. Způsob měření: Práce specifikovaného se měří délce kabelizace udané v kusech.
P | 18 | 75J921 |  | OPTICKÝ PATCHCORD SINGLEMODE DO 5 M | KUS | 108 | 0 |  |  |  | 0 |  | 2019_OTSKP 2 |  | 2
PP
VV
TS |  |  |  | 1. Položka obsahuje: – dodávku specifikované kabelizace včetně potřebného drobného montážního materiálu – dopravu a skladování 2. Položka neobsahuje: X 3. Způsob měření: Dodávka specifikované kabelizace se měří v délce udané v kusech.
P | 19 | 75J92X |  | OPTICKÝ PATCHCORD SINGLEMODE - MONTÁŽ | KUS | 216 | 0 |  |  |  | 0 |  | 2019_OTSKP 2 |  | 2
PP
VV
TS |  |  |  | 1. Položka obsahuje: – práce spojené s montáží specifikované kabelizace specifikovaným způsobem – veškeré potřebné mechanizmy, včetně obsluhy, náklady na mzdy a přibližné (průměrné) náklady na pořízení potřebných materiálů 2. Položka neobsahuje: X 3. Způsob měření: Práce specifikovaného se měří délce kabelizace udané v kusech.
P | 20 | 75J92Y |  | OPTICKÝ PATCHCORD SINGLEMODE - DEMONTÁŽ | KUS | 216 | 0 |  |  |  | 0 |  | 2019_OTSKP 2 |  | 2
PP
VV
TS |  |  |  | 1. Položka obsahuje: – demontáž (pro další využití/do šrotu) specifikované kabelizace včetně potřebného drobného pomocného materiálu – veškeré potřebné mechanizmy, včetně obsluhy, náklady na mzdy a přibližné (průměrné) náklady na pořízení potřebných materiálů včetně všech ostatních vedlejších nákladů – odvoz demontované kabelizace a skladování, případně ekologické likvidace bloku/zařízení 2. Položka neobsahuje: X 3. Způsob měření: Udává se počet kusů kompletní konstrukce nebo práce.
P | 21 | 75JB1X |  | DATOVÝ ROZVADĚČ 19" 600X600 - MONTÁŽ | KUS | 2 | 0 |  |  |  | 0 |  | 2019_OTSKP 2 |  | 2
PP
VV
TS |  |  |  | 1. Položka obsahuje: – kompletní montáž specifikovaného bloku/zařízení a souvisejícího příslušenství včetně drobného montážního materiálu – veškeré potřebné mechanizmy, včetně obsluhy, náklady na mzdy a přibližné (průměrné) náklady na pořízení potřebných materiálů včetně všech ostatních vedlejších nákladů 2. Položka neobsahuje: X 3. Způsob měření: Udává se počet kusů kompletní konstrukce nebo práce.
P | 22 | 75JB1Y |  | DATOVÝ ROZVADĚČ 19" 600X600 - DEMONTÁŽ | KUS | 2 | 0 |  |  |  | 0 |  | 2019_OTSKP 2 |  | 2
PP
VV
TS |  |  |  | 1. Položka obsahuje: – demontáž (pro další využití/do šrotu) specifikovaného bloku/zařízení včetně potřebného drobného pomocného materiálu – veškeré potřebné mechanizmy, včetně obsluhy, náklady na mzdy a přibližné (průměrné) náklady na pořízení potřebných materiálů včetně všech ostatních vedlejších nákladů – odvoz demontovaného bloku/zařízení a skladování, případně ekologické likvidace bloku/zařízení 2. Položka neobsahuje: X 3. Způsob měření: Udává se počet kusů kompletní konstrukce nebo práce.
P | 23 | R75IEEX1 |  | Zásobník pro uložení rezervních délek bufferů - montáž | KUS | 3 | 0 |  |  |  | 0 |  | 2019_OTSKP |  | 2
PP
VV
TS |  |  |  | 1. Položka obsahuje: – kompletní montáž specifikovaného bloku/zařízení a souvisejícího příslušenství včetně potřebného drobného montážního materiálu – veškeré potřebné mechanizmy, včetně obsluhy, náklady na mzdy a přibližné (průměrné) náklady na pořízení potřebných materiálů včetně všech ostatních vedlejších nákladů 2. Položka neobsahuje: X 3. Způsob měření: Udává se počet kusů kompletní konstrukce nebo práce.
P | 24 | R75IEEX2 |  | Zásobník rezervních délek patchcordů - montáž | KUS | 3 | 0 |  |  |  | 0 |  | 2019_OTSKP |  | 2
PP
VV
TS |  |  |  | 1. Položka obsahuje: – kompletní montáž specifikovaného bloku/zařízení a souvisejícího příslušenství včetně potřebného drobného montážního materiálu – veškeré potřebné mechanizmy, včetně obsluhy, náklady na mzdy a přibližné (průměrné) náklady na pořízení potřebných materiálů včetně všech ostatních vedlejších nákladů 2. Položka neobsahuje: X 3. Způsob měření: Udává se počet kusů kompletní konstrukce nebo práce.
P | 25 | R75IEEY1 |  | Zásobník pro uložení rezervních délek bufferů - demontáž | KUS | 3 | 0 |  |  |  | 0 |  | 2019_OTSKP 2 |  | 2
PP
VV
TS |  |  |  | 1. Položka obsahuje: – demontáž (pro další využití/do šrotu) specifikovaného bloku/zařízení včetně potřebného drobného pomocného materiálu – veškeré potřebné mechanizmy, včetně obsluhy, náklady na mzdy a přibližné (průměrné) náklady na pořízení potřebných materiálů včetně všech ostatních vedlejších nákladů – odvoz demontovaného bloku/zařízení a skladování, případně ekologické likvidace bloku/zařízení 2. Položka neobsahuje: X 3. Způsob měření: Udává se počet kusů kompletní konstrukce nebo práce.
P | 26 | R75IEEY2 |  | Zásobník rezervních délek patchcordů - demontáž | KUS | 3 | 0 |  |  |  | 0 |  | 2019_OTSKP 2 |  | 2
PP
VV
TS |  |  |  | 1. Položka obsahuje: – demontáž (pro další využití/do šrotu) specifikovaného bloku/zařízení včetně potřebného drobného pomocného materiálu – veškeré potřebné mechanizmy, včetně obsluhy, náklady na mzdy a přibližné (průměrné) náklady na pořízení potřebných materiálů včetně všech ostatních vedlejších nákladů – odvoz demontovaného bloku/zařízení a skladování, případně ekologické likvidace bloku/zařízení 2. Položka neobsahuje: X 3. Způsob měření: Udává se počet kusů kompletní konstrukce nebo práce.
P | 27 | R75IFDY |  | MONTÁŽNÍ MATERIÁL, PŘÍSLUŠENSTVÍ, PŘÍPRAVNÉ PRÁCE | KPL | 1 | 0 |  |  |  | 0 |  | [bez vazby na CS] |  | 2
PP
VV
TS |  |  |  | 1. Položka obsahuje: – kompletní montáž (oživení, konfigurace, nastavení a uvedení do provozu) specifikovaného bloku/zařízení a souvisejícího příslušenství včetně drobného montážního materiálu – veškeré potřebné mechanizmy, včetně obsluhy, náklady na mzdy a přibližné (průměrné) náklady na pořízení potřebných materiálů včetně všech ostatních vedlejších nákladů 2. Položka neobsahuje: X 3. Způsob měření: Udává se počet kusů kompletní konstrukce nebo práce.
P | 28 | R75IH6Y |  | Demontáž stávajícího sdělovacího zařízení - kabeláž včetně příslušenství | celek | 1 | 0 |  |  |  | 0 |  | [bez vazby na CS] |  | 2
PP
VV
TS |  |  |  | 1. Položka obsahuje: – demontáž (pro další využití/do šrotu) specifikovaného bloku/zařízení včetně potřebného drobného pomocného materiálu – veškeré potřebné mechanizmy, včetně obsluhy, náklady na mzdy a přibližné (průměrné) náklady na pořízení potřebných materiálů včetně všech ostatních vedlejších nákladů – odvoz demontovaného bloku/zařízení a skladování, případně ekologické likvidace bloku/zařízení 2. Položka neobsahuje: X 3. Způsob měření: Měří se metr délkový.
P | 29 | R75IK21 |  | MĚŘENÍ KOMPLEXNÍ OPTICKÉHO KABELU | VLÁKNO | 216 | 0 |  |  |  | 0 |  | 2019_OTSKP 2 |  | 2
PP
VV
TS |  |  |  | 1. Položka obsahuje: – práce spojené s měřením optické kabelizace splňující „Základní technické specifikace optických kabelů a jejich příslušenství v telekomunikační síti SŽDC“, vydaném SŽDC s.o., Odbor automatizace a elektrotechniky, č.j.22942/2015-SŽDC – O14 "" včetně potřebného drobného montážního materiálu – veškeré potřebné mechanizmy (měřicí přístroje a měřící příslušenství), včetně obsluhy, náklady na mzdy a přibližné (průměrné) náklady na pořízení potřebných materiálů včetně všech ostatních vedlejších nákladů 2. Položka neobsahuje: X 3. Způsob měření: Měřící práce se udávají počtem optických vláken.

## PS 15-14-09
SŽDC05 |  |  |  | Soupis prací objektu | [10 empty] | 3
3
S | Stavba: | 19036 |  | Rekonstrukce nástupišť v žst. Adamov 02/2021 (ZŘ_zm05) | [6 empty] | D.1.2.5 |  | Aspe | 0,00 | 2
O | Objekt: | D.1.2.5 |  | Dálková, optická, závěsná kabelizace (DK, DOK, ZOK) | [9 empty] | 15,00 | 2
Typ | Poř. číslo | Kód položky | Varianta | Název položky | MJ | Množství | Jednotková hmotnost | Celková hmotnost |  |  | Jednotková cena |  | Cenové soustavy | 21,00 | 2
Dodávka
[9 empty] | Jednotková | Celkem | Jednotková | Celkem |  |  |  | Počet položek s nulovou cenou
O1 |  | PS 15-14-09 |  | Žst. Adamov, úprava TK
SD |  | 0 |  | Všeobecné konstrukce a práce
P | 1 | 015190 |  | POPLATKY ZA LIKVIDACŮ ODPADŮ NEKONTAMINOVANÝCH - 17 02 03 PLASTY Z INTERIÉRŮ REKONSTRUOVANÝCH OBJEKTŮ | T | 0.05 | 0 |  |  |  | 0 |  | 2019_OTSKP 2 |  | 2
PP
VV
TS |  |  |  | 1. Položka obsahuje: – veškeré poplatky provozovateli skládky, recyklační linky nebo jiného zařízení na zpracování nebo likvidaci odpadů související s převzetím, uložením, zpracováním nebo likvidací odpadu 2. Položka neobsahuje: – náklady spojené s dopravou odpadu z místa stavby na místo převzetí provozovatelem skládky, recyklační linky nebo jiného zařízení na zpracování nebo likvidaci odpadů 3. Způsob měření: Tunou se rozumí hmotnost odpadu vytříděného v souladu se zákonem č. 185/2001 Sb., o nakládání s odpady, v platném znění.
P | 2 | 015240 |  | POPLATKY ZA LIKVIDACŮ ODPADŮ NEKONTAMINOVANÝCH - 20 03 99 ODPAD PODOBNÝ KOMUNÁLNÍMU ODPADU | T | 0.07 | 0 |  |  |  | 0 |  | 2019_OTSKP 2 |  | 2
PP
VV
TS |  |  |  | 1. Položka obsahuje: – veškeré poplatky provozovateli skládky, recyklační linky nebo jiného zařízení na zpracování nebo likvidaci odpadů související s převzetím, uložením, zpracováním nebo likvidací odpadu 2. Položka neobsahuje: – náklady spojené s dopravou odpadu z místa stavby na místo převzetí provozovatelem skládky, recyklační linky nebo jiného zařízení na zpracování nebo likvidaci odpadů 3. Způsob měření: Tunou se rozumí hmotnost odpadu vytříděného v souladu se zákonem č. 185/2001 Sb., o nakládání s odpady, v platném znění.
P | 3 | 015310 |  | POPLATKY ZA LIKVIDACŮ ODPADŮ NEKONTAMINOVANÝCH - 16 02 14 ELEKTROŠROT (VYŘAZENÁ EL. ZAŘÍZENÍ A PŘÍSTR. - AL, CU A VZ. KOVY) | T | 0.08 | 0 |  |  |  | 0 |  | 2019_OTSKP 2 |  | 2
PP
VV
TS |  |  |  | 1. Položka obsahuje: – veškeré poplatky provozovateli skládky, recyklační linky nebo jiného zařízení na zpracování nebo likvidaci odpadů související s převzetím, uložením, zpracováním nebo likvidací odpadu 2. Položka neobsahuje: – náklady spojené s dopravou odpadu z místa stavby na místo převzetí provozovatelem skládky, recyklační linky nebo jiného zařízení na zpracování nebo likvidaci odpadů 3. Způsob měření: Tunou se rozumí hmotnost odpadu vytříděného v souladu se zákonem č. 185/2001 Sb., o nakládání s odpady, v platném znění.
P | 4 | 015621 |  | POPLATKY ZA LIKVIDACŮ ODPADŮ NEBEZPEČNÝCH - KABELY S PLASTOVOU IZOLACÍ | T | 5 | 0 |  |  |  | 0 |  | 2019_OTSKP 2 |  | 2
PP
VV
TS |  |  |  | 1. Položka obsahuje: – veškeré poplatky provozovateli skládky, recyklační linky nebo jiného zařízení na zpracování nebo likvidaci odpadů související s převzetím, uložením, zpracováním nebo likvidací odpadu 2. Položka neobsahuje: – náklady spojené s dopravou odpadu z místa stavby na místo převzetí provozovatelem skládky, recyklační linky nebo jiného zařízení na zpracování nebo likvidaci odpadů 3. Způsob měření: Tunou se rozumí hmotnost odpadu vytříděného v souladu se zákonem č. 185/2001 Sb., o nakládání s odpady, v platném znění.
SD |  | 7 |  | Přidružená stavební výroba
P | 5 | 703411 |  | ELEKTROINSTALAČNÍ TRUBKA PLASTOVÁ VČETNĚ UPEVNĚNÍ A PŘÍSLUŠENSTVÍ DN PRŮMĚRU DO 25 MM | M | 20 | 0 |  |  |  | 0 |  | 2019_OTSKP 2 |  | 2
PP
VV
TS |  |  |  | 1. Položka obsahuje: – přípravu podkladu pro osazení 2. Položka neobsahuje: X 3. Způsob měření: Měří se metr délkový.
P | 6 | 741B11 |  | ZEMNÍCÍ TYČ FEZN DÉLKY DO 2 M | KUS | 10 | 0 |  |  |  | 0 |  | 2019_OTSKP 2 |  | 2
PP
VV
TS |  |  |  | 1. Položka obsahuje: – přípravu podkladu pro osazení – spojování – ochranný nátěr spoje dle příslušných norem 2. Položka neobsahuje: X 3. Způsob měření: Udává se počet kusů kompletní konstrukce nebo práce.
P | 7 | 742F13 |  | KABEL NN NEBO VODIČ JEDNOŽÍLOVÝ CU S PLASTOVOU IZOLACÍ OD 25 DO 50 MM2 | M | 20 | 0 |  |  |  | 0 |  | 2019_OTSKP 2 |  | 2
PP
VV
TS |  |  |  | 1. Položka obsahuje: – manipulace a uložení kabelu (do země, chráničky, kanálu, na rošty, na TV a pod.) 2. Položka neobsahuje: – příchytky, spojky, koncovky, chráničky apod. 3. Způsob měření: Měří se metr délkový.
P | 8 | 75IECY |  | VENKOVNÍ TELEFONNÍ OBJEKT - DEMONTÁŽ | KUS | 4 | 0 |  |  |  | 0 |  | 2019_OTSKP 2 |  | 2
PP
VV
TS |  |  |  | 1. Položka obsahuje: – demontáž (pro další využití/do šrotu) specifikovaného bloku/zařízení včetně potřebného drobného pomocného materiálu – veškeré potřebné mechanizmy, včetně obsluhy, náklady na mzdy a přibližné (průměrné) náklady na pořízení potřebných materiálů včetně všech ostatních vedlejších nákladů – odvoz demontovaného bloku/zařízení a skladování, případně ekologické likvidace bloku/zařízení 2. Položka neobsahuje: X 3. Způsob měření: Udává se počet kusů kompletní konstrukce nebo práce.
P | 9 | 75IF21 |  | ROZPOJOVACÍ SVORKOVNICE 2/10, 2/8 | KUS | 6 | 0 |  |  |  | 0 |  | 2019_OTSKP 2 |  | 2
PP
VV
TS |  |  |  | 1. Položka obsahuje: – dodávku specifikovaného bloku/zařízení včetně potřebného drobného montážního materiálu – dodávku souvisejícího příslušenství pro specifikovaný blok/zařízení – dopravu a skladování – kompletní montáž specifikovaného bloku/zařízení a souvisejícího příslušenství včetně potřebného drobného montážního materiálu – veškeré potřebné mechanizmy, včetně obsluhy, náklady na mzdy a přibližné (průměrné) náklady na pořízení potřebných materiálů včetně všech ostatních vedlejších nákladů 2. Položka neobsahuje: X 3. Způsob měření: Udává se počet kusů kompletní konstrukce a práce.
P | 10 | 75IF2X |  | ROZPOJOVACÍ SVORKOVNICE 2/10, 2/8 - MONTÁŽ | KUS | 6 | 0 |  |  |  | 0 |  | 2019_OTSKP 2 |  | 2
PP
VV
TS |  |  |  | 1. Položka obsahuje: – kompletní montáž specifikovaného bloku/zařízení a souvisejícího příslušenství včetně potřebného drobného montážního materiálu – veškeré potřebné mechanizmy, včetně obsluhy, náklady na mzdy a přibližné (průměrné) náklady na pořízení potřebných materiálů včetně všech ostatních vedlejších nákladů 2. Položka neobsahuje: X 3. Způsob měření: Udává se počet kusů kompletní konstrukce nebo práce.
P | 11 | 75IF31 |  | ZEMNÍCÍ SVORKOVNICE | KUS | 1 | 0 |  |  |  | 0 |  | 2019_OTSKP 2 |  | 2
PP
VV
TS |  |  |  | 1. Položka obsahuje: – dodávku specifikovaného bloku/zařízení včetně potřebného drobného montážního materiálu – dodávku souvisejícího příslušenství pro specifikovaný blok/zařízení – dopravu a skladování – kompletní montáž specifikovaného bloku/zařízení a souvisejícího příslušenství včetně potřebného drobného montážního materiálu – veškeré potřebné mechanizmy, včetně obsluhy, náklady na mzdy a přibližné (průměrné) náklady na pořízení potřebných materiálů včetně všech ostatních vedlejších nákladů 2. Položka neobsahuje: X 3. Způsob měření: Udává se počet kusů kompletní konstrukce a práce.
P | 12 | 75IF3X |  | ZEMNÍCÍ SVORKOVNICE - MONTÁŽ | KUS | 1 | 0 |  |  |  | 0 |  | 2019_OTSKP 2 |  | 2
PP
VV
TS |  |  |  | 1. Položka obsahuje: – kompletní montáž specifikovaného bloku/zařízení a souvisejícího příslušenství včetně potřebného drobného montážního materiálu – veškeré potřebné mechanizmy, včetně obsluhy, náklady na mzdy a přibližné (průměrné) náklady na pořízení potřebných materiálů včetně všech ostatních vedlejších nákladů 2. Položka neobsahuje: X 3. Způsob měření: Udává se počet kusů kompletní konstrukce nebo práce.
P | 13 | 75IF41 |  | MONTÁŽNÍ RÁM DO 10+1 | KUS | 1 | 0 |  |  |  | 0 |  | 2019_OTSKP 2 |  | 2
PP
VV
TS |  |  |  | 1. Položka obsahuje: – dodávku specifikovaného bloku/zařízení včetně potřebného drobného montážního materiálu – dodávku souvisejícího příslušenství pro specifikovaný blok/zařízení – dopravu a skladování – kompletní montáž specifikovaného bloku/zařízení a souvisejícího příslušenství včetně potřebného drobného montážního materiálu – veškeré potřebné mechanizmy, včetně obsluhy, náklady na mzdy a přibližné (průměrné) náklady na pořízení potřebných materiálů včetně všech ostatních vedlejších nákladů 2. Položka neobsahuje: X 3. Způsob měření: Udává se počet kusů kompletní konstrukce a práce.
P | 14 | 75IF4X |  | MONTÁŽNÍ RÁM DO 10+1 - MONTÁŽ | KUS | 1 | 0 |  |  |  | 0 |  | 2019_OTSKP 2 |  | 2
PP
VV
TS |  |  |  | 1. Položka obsahuje: – kompletní montáž specifikovaného bloku/zařízení a souvisejícího příslušenství včetně potřebného drobného montážního materiálu – veškeré potřebné mechanizmy, včetně obsluhy, náklady na mzdy a přibližné (průměrné) náklady na pořízení potřebných materiálů včetně všech ostatních vedlejších nákladů 2. Položka neobsahuje: X 3. Způsob měření: Udává se počet kusů kompletní konstrukce nebo práce.
P | 15 | 75IF91 |  | KONSTRUKCE DO SKŘÍNĚ 19" PRO UPEVNĚNÍ ZAŘÍZENÍ | KUS | 1 | 0 |  |  |  | 0 |  | 2019_OTSKP 2 |  | 2
PP
VV
TS |  |  |  | 1. Položka obsahuje: – dodávku specifikovaného bloku/zařízení včetně potřebného drobného montážního materiálu – dodávku souvisejícího příslušenství pro specifikovaný blok/zařízení – dopravu a skladování – kompletní montáž specifikovaného bloku/zařízení a souvisejícího příslušenství včetně potřebného drobného montážního materiálu – veškeré potřebné mechanizmy, včetně obsluhy, náklady na mzdy a přibližné (průměrné) náklady na pořízení potřebných materiálů včetně všech ostatních vedlejších nákladů 2. Položka neobsahuje: X 3. Způsob měření: Udává se počet kusů kompletní konstrukce a práce.
P | 16 | 75IF9X |  | KONSTRUKCE DO SKŘÍNĚ 19" PRO UPEVNĚNÍ ZAŘÍZENÍ - MONTÁŽ | KUS | 1 | 0 |  |  |  | 0 |  | 2019_OTSKP 2 |  | 2
PP
VV
TS |  |  |  | 1. Položka obsahuje: – kompletní montáž specifikovaného bloku/zařízení a souvisejícího příslušenství včetně potřebného drobného montážního materiálu – veškeré potřebné mechanizmy, včetně obsluhy, náklady na mzdy a přibližné (průměrné) náklady na pořízení potřebných materiálů včetně všech ostatních vedlejších nákladů 2. Položka neobsahuje: X 3. Způsob měření: Udává se počet kusů kompletní konstrukce nebo práce.
P | 17 | 75IH22 |  | UKONČENÍ KABELU CELOPLASTOVÝHO S PANCÍŘEM DO 100 ŽIL | KUS | 2 | 0 |  |  |  | 0 |  | 2019_OTSKP 2 |  | 2
PP
VV
TS |  |  |  | 1. Položka obsahuje: – kompletní ukončení specifikované kabelizace včetně potřebného drobného montážního materiálu – veškeré potřebné mechanizmy, včetně obsluhy, náklady na mzdy a přibližné (průměrné) náklady na pořízení potřebných materiálů včetně všech ostatních vedlejších nákladů 2. Položka neobsahuje: X 3. Způsob měření: Udává se počet kusů kompletní konstrukce nebo práce.
P | 18 | 75IH32 |  | UKONČENÍ KABELU FORMA KABELOVÁ DÉLKY DO 0,5 M DO 25XN | KUS | 2 | 0 |  |  |  | 0 |  | 2019_OTSKP 2 |  | 2
PP
VV
TS |  |  |  | 1. Položka obsahuje: – kompletní ukončení specifikované kabelizace včetně potřebného drobného montážního materiálu – veškeré potřebné mechanizmy, včetně obsluhy, náklady na mzdy a přibližné (průměrné) náklady na pořízení potřebných materiálů včetně všech ostatních vedlejších nákladů 2. Položka neobsahuje: X 3. Způsob měření: Udává se počet kusů kompletní konstrukce nebo práce.
P | 19 | 75IH81 |  | UKONČENÍ KABELU OBJÍMKA KABELOVÁ | KUS | 2 | 0 |  |  |  | 0 |  | 2019_OTSKP 2 |  | 2
PP
VV
TS |  |  |  | 1. Položka obsahuje: – dodávku specifikovaného bloku/zařízení včetně potřebného drobného montážního materiálu – dopravu a skladování – kompletní montáž specifikovaného bloku/zařízení a souvisejícího příslušenství včetně potřebného drobného montážního materiálu – veškeré potřebné mechanizmy, včetně obsluhy, náklady na mzdy a přibližné (průměrné) náklady na pořízení potřebných materiálů včetně všech ostatních vedlejších nákladů 2. Položka neobsahuje: X 3. Způsob měření: Udává se počet kusů kompletní konstrukce a práce.
P | 20 | 75IH8X |  | UKONČENÍ KABELU OBJÍMKA KABELOVÁ - MONTÁŽ | KUS | 1 | 0 |  |  |  | 0 |  | 2019_OTSKP 2 |  | 2
PP
VV
TS |  |  |  | 1. Položka obsahuje: – kompletní montáž specifikovaného bloku/zařízení a souvisejícího příslušenství včetně potřebného drobného montážního materiálu – veškeré potřebné mechanizmy, včetně obsluhy, náklady na mzdy a přibližné (průměrné) náklady na pořízení potřebných materiálů včetně všech ostatních vedlejších nákladů 2. Položka neobsahuje: X 3. Způsob měření: Udává se počet kusů kompletní konstrukce nebo práce.
P | 21 | 75IH91 |  | UKONČENÍ KABELU ŠTÍTEK KABELOVÝ | KUS | 1 | 0 |  |  |  | 0 |  | 2019_OTSKP 2 |  | 2
PP
VV
TS |  |  |  | 1. Položka obsahuje: – dodávku specifikovaného bloku/zařízení včetně potřebného drobného montážního materiálu – dopravu a skladování – kompletní montáž specifikovaného bloku/zařízení a souvisejícího příslušenství včetně potřebného drobného montážního materiálu – veškeré potřebné mechanizmy, včetně obsluhy, náklady na mzdy a přibližné (průměrné) náklady na pořízení potřebných materiálů včetně všech ostatních vedlejších nákladů 2. Položka neobsahuje: X 3. Způsob měření: Udává se počet kusů kompletní konstrukce a práce.
P | 22 | 75IH9X |  | UKONČENÍ KABELU ŠTÍTEK KABELOVÝ - MONTÁŽ | KUS | 1 | 0 |  |  |  | 0 |  | 2019_OTSKP 2 |  | 2
PP
VV
TS |  |  |  | 1. Položka obsahuje: – kompletní montáž specifikovaného bloku/zařízení a souvisejícího příslušenství včetně potřebného drobného montážního materiálu – veškeré potřebné mechanizmy, včetně obsluhy, náklady na mzdy a přibližné (průměrné) náklady na pořízení potřebných materiálů včetně všech ostatních vedlejších nákladů 2. Položka neobsahuje: X 3. Způsob měření: Udává se počet kusů kompletní konstrukce nebo práce.
P | 23 | 75IJ12 |  | MĚŘENÍ JEDNOSMĚRNÉ NA SDĚLOVACÍM KABELU | KUS | 1 | 0 |  |  |  | 0 |  | 2019_OTSKP 2 |  | 2
PP
VV
TS |  |  |  | 1. Položka obsahuje: – práce spojené s měřením specifikované kabelizace specifikovaným způsobem včetně potřebného drobného montážního materiálu – veškeré potřebné mechanizmy (měřicí přístroje a měřící příslušenství), včetně obsluhy, náklady na mzdy a přibližné (průměrné) náklady na pořízení potřebných materiálů včetně všech ostatních vedlejších nákladů 2. Položka neobsahuje: X 3. Způsob měření: Měřící práce se udávají počtem kusů, jeden kus odpovídá měřenému páru v kabelu.
P | 24 | 75IJ13 |  | MĚŘENÍ ÚTLUMU PŘESLECHU NA BLÍZKÉM KONCI NA MÍSTNÍM SDĚL. KABELU ZA 1 ČTYŘKU XN A 1 MĚŘENÝ ÚSEK | KUS | 1 | 0 |  |  |  | 0 |  | 2019_OTSKP 2 |  | 2
PP
VV
TS |  |  |  | 1. Položka obsahuje: – práce spojené s měřením specifikované kabelizace specifikovaným způsobem včetně potřebného drobného montážního materiálu – veškeré potřebné mechanizmy (měřicí přístroje a měřící příslušenství), včetně obsluhy, náklady na mzd
P | 25 | 75IJ15 |  | MĚŘENÍ A VYROVNÁNÍ KAPACITNÍCH NEROVNOVÁH NA MÍSTNÍM SDĚLOVACÍM KABELU, KABEL DO 4 KM DÉLKY, 1 ČTYŘKA | ÚSEK | 1 | 0 |  |  |  | 0 |  | 2019_OTSKP 2 |  | 2
PP
VV
TS |  |  |  | 1. Položka obsahuje: – práce spojené s měřením specifikované kabelizace specifikovaným způsobem včetně potřebného drobného montážního materiálu – veškeré potřebné mechanizmy (měřicí přístroje a měřící příslušenství), včetně obsluhy, náklady na mzdy a přibližné (průměrné) náklady na pořízení potřebných materiálů včetně všech ostatních vedlejších nákladů 2. Položka neobsahuje: X 3. Způsob měření: Měřící práce se udávají počtem úseků.
P | 26 | 75K111 |  | TRANSFORMÁTOR ODDĚLOVACÍ (OCHRANNÝ) DO 1000 VA | KUS | 20 | 0 |  |  |  | 0 |  | 2019_OTSKP 2 |  | 2
PP
VV
TS |  |  |  | 1. Položka obsahuje: – dodávku specifikovaného bloku/zařízení včetně potřebného drobného montážního materiálu – dodávku souvisejícího příslušenství pro specifikovaný blok/zařízení – dopravu a skladování 2. Položka neobsahuje: X 3. Způsob měření: Udává se počet kusů kompletní konstrukce nebo práce.
P | 27 | 75K11X |  | TRANSFORMÁTOR ODDĚLOVACÍ (OCHRANNÝ) - MONTÁŽ | KUS | 20 | 0 |  |  |  | 0 |  | 2019_OTSKP 2 |  | 2
PP
VV
TS |  |  |  | 1. Položka obsahuje: – kompletní montáž (oživení, konfigurace, nastavení a uvedení do provozu) specifikovaného bloku/zařízení a souvisejícího příslušenství včetně drobného montážního materiálu – veškeré potřebné mechanizmy, včetně obsluhy, náklady na mzdy a přibližné (průměrné) náklady na pořízení potřebných materiálů včetně všech ostatních vedlejších nákladů 2. Položka neobsahuje: X 3. Způsob měření: Udává se počet kusů kompletní konstrukce nebo práce.
P | 28 | R1 |  | MONTÁŽNÍ MATERIÁL, PŘÍSLUŠENSTVÍ, PŘÍPRAVNÉ PRÁCE | KPL | 0.04 | 0 |  |  |  | 0 |  | 2019_OTSKP 2 |  | 2
PP
VV
TS |  |  |  | 1. Položka obsahuje: – kompletní montáž (oživení, konfigurace, nastavení a uvedení do provozu) specifikovaného bloku/zařízení a souvisejícího příslušenství včetně drobného montážního materiálu – veškeré potřebné mechanizmy, včetně obsluhy, náklady na mzdy a přibližné (průměrné) náklady na pořízení potřebných materiálů včetně všech ostatních vedlejších nákladů 2. Položka neobsahuje: X 3. Způsob měření: Udává se počet kusů kompletní konstrukce nebo práce.
P | 29 | R74F331 |  | DOHLED SPRÁVCE ZAŘÍZENÍ | HOD | 10 | 0 |  |  |  | 0 |  | 2019_OTSKP 2 |  | 2
PP
VV
TS |  |  |  | 1. Položka obsahuje: – zajištění pracoviště TDI vč. nájmu pracovníků a poUŽITÝch mechanismů nutných k výkonu 2. Položka neobsahuje: X 3. Způsob měření: Udává se čas v hodinách.
P | 30 | R75I22Y |  | DÁLKOVÝ METALICKÝ KABEL DK38a,TK - DEMONTÁŽ | M | 2000 | 0 |  |  |  | 0 |  | 2019_OTSKP 2 |  | 2
PP
VV
TS |  |  |  | 1. Položka obsahuje: – demontáž (pro další využití/do šrotu) specifikované kabelizace včetně potřebného drobného pomocného materiálu – veškeré potřebné mechanizmy, včetně obsluhy, náklady na mzdy a přibližné (průměrné) náklady na pořízení potřebných materiálů včetně všech ostatních vedlejších nákladů – odvoz demontované kabelizace a skladování, případně ekologické likvidace bloku/zařízení 2. Položka neobsahuje: X 3. Způsob měření: Udává se počet metrů kompletní konstrukce nebo práce.
P | 31 | R75IFDY |  | DEMONTÁŽ STÁVAJÍCÍHO SDĚLOVACÍHO ZAŘÍZENÍ | celek | 1 | 0 |  |  |  | 0 |  | 2019_OTSKP 2 |  | 2
PP
VV
TS |  |  |  | 1. Položka obsahuje: – demontáž (pro další využití/do šrotu) specifikovaného bloku/zařízení včetně potřebného drobného pomocného materiálu – veškeré potřebné mechanizmy, včetně obsluhy, náklady na mzdy a přibližné (průměrné) náklady na pořízení potřebných materiálů včetně všech ostatních vedlejších nákladů – odvoz demontovaného bloku/zařízení a skladování, případně ekologické likvidace bloku/zařízení 2. Položka neobsahuje: X 3. Způsob měření: Měří se metr délkový.

## PS 15-14-10
SŽDC05 |  |  |  | Soupis prací objektu | [10 empty] | 3
3
S | Stavba: | 19036 |  | Rekonstrukce nástupišť v žst. Adamov 02/2021 (ZŘ_zm05) | [6 empty] | D.1.2.6 |  | Aspe | 0,00 | 2
O | Objekt: | D.1.2.6 |  | Informační systém pro cestující | [9 empty] | 15,00 | 2
Typ | Poř. číslo | Kód položky | Varianta | Název položky | MJ | Množství | Jednotková hmotnost | Celková hmotnost |  |  | Jednotková cena |  | Cenové soustavy | 21,00 | 2
Dodávka
[9 empty] | Jednotková | Celkem | Jednotková | Celkem |  |  |  | Počet položek s nulovou cenou
O1 |  | PS 15-14-10 |  | Žst. Adamov, informační zařízení
SD |  | 0 |  | Všeobecné konstrukce a práce
P | 1 | 015112 |  | POPLATKY ZA LIKVIDACŮ ODPADŮ NEKONTAMINOVANÝCH - 17 05 04 VYTĚŽENÉ ZEMINY A HORNINY - II. TŘÍDA TĚŽITELNOSTI | T | 1 | 0 |  |  |  | 0 |  | 2019_OTSKP 2 |  | 2
PP
VV
TS |  |  |  | 1. Položka obsahuje: – veškeré poplatky provozovateli skládky, recyklační linky nebo jiného zařízení na zpracování nebo likvidaci odpadů související s převzetím, uložením, zpracováním nebo likvidací odpadu 2. Položka neobsahuje: – náklady spojené s dopravou odpadu z místa stavby na místo převzetí provozovatelem skládky, recyklační linky nebo jiného zařízení na zpracování nebo likvidaci odpadů 3. Způsob měření: Tunou se rozumí hmotnost odpadu vytříděného v souladu se zákonem č. 185/2001 Sb., o nakládání s odpady, v platném znění.
P | 2 | 015190 |  | POPLATKY ZA LIKVIDACŮ ODPADŮ NEKONTAMINOVANÝCH - 17 02 03 PLASTY Z INTERIÉRŮ REKONSTRUOVANÝCH OBJEKTŮ | T | 0.05 | 0 |  |  |  | 0 |  | 2019_OTSKP 2 |  | 2
PP
VV
TS |  |  |  | 1. Položka obsahuje: – veškeré poplatky provozovateli skládky, recyklační linky nebo jiného zařízení na zpracování nebo likvidaci odpadů související s převzetím, uložením, zpracováním nebo likvidací odpadu 2. Položka neobsahuje: – náklady spojené s dopravou odpadu z místa stavby na místo převzetí provozovatelem skládky, recyklační linky nebo jiného zařízení na zpracování nebo likvidaci odpadů 3. Způsob měření: Tunou se rozumí hmotnost odpadu vytříděného v souladu se zákonem č. 185/2001 Sb., o nakládání s odpady, v platném znění.
P | 3 | 015240 |  | POPLATKY ZA LIKVIDACŮ ODPADŮ NEKONTAMINOVANÝCH - 20 03 99 ODPAD PODOBNÝ KOMUNÁLNÍMU ODPADU | T | 0.1 | 0 |  |  |  | 0 |  | 2019_OTSKP 2 |  | 2
PP
VV
TS |  |  |  | 1. Položka obsahuje: – veškeré poplatky provozovateli skládky, recyklační linky nebo jiného zařízení na zpracování nebo likvidaci odpadů související s převzetím, uložením, zpracováním nebo likvidací odpadu 2. Položka neobsahuje: – náklady spojené s dopravou odpadu z místa stavby na místo převzetí provozovatelem skládky, recyklační linky nebo jiného zařízení na zpracování nebo likvidaci odpadů 3. Způsob měření: Tunou se rozumí hmotnost odpadu vytříděného v souladu se zákonem č. 185/2001 Sb., o nakládání s odpady, v platném znění.
P | 4 | 015310 |  | POPLATKY ZA LIKVIDACŮ ODPADŮ NEKONTAMINOVANÝCH - 16 02 14 ELEKTROŠROT (VYŘAZENÁ EL. ZAŘÍZENÍ A PŘÍSTR. - AL, CU A VZ. KOVY) | T | 0.03 | 0 |  |  |  | 0 |  | 2019_OTSKP 2 |  | 2
PP
VV
TS |  |  |  | 1. Položka obsahuje: – veškeré poplatky provozovateli skládky, recyklační linky nebo jiného zařízení na zpracování nebo likvidaci odpadů související s převzetím, uložením, zpracováním nebo likvidací odpadu 2. Položka neobsahuje: – náklady spojené s dopravou odpadu z místa stavby na místo převzetí provozovatelem skládky, recyklační linky nebo jiného zařízení na zpracování nebo likvidaci odpadů 3. Způsob měření: Tunou se rozumí hmotnost odpadu vytříděného v souladu se zákonem č. 185/2001 Sb., o nakládání s odpady, v platném znění.
SD |  | 2 |  | Základy
P | 5 | 272314 |  | ZÁKLADY Z PROSTÉHO BETONU DO C25/30 | M3 | 2 | 0 |  |  |  | 0 |  | 2019_OTSKP 2 |  | 2
PP
VV
TS |  |  |  | - dodání čerstvého betonu (betonové směsi) požadované kvality, jeho uložení do požadovaného tvaru při jakékoliv hustotě výztuže, konzistenci čerstvého betonu a způsobu hutnění, ošetření a ochranu betonu, - zhotovení nepropustného, mrazuvzdorného betonu a betonu požadované trvanlivosti a vlastností, - užití potřebných přísad a technologií výroby betonu, - zřízení pracovních a dilatačních spar, včetně potřebných úprav, výplně, vložek, opracování, očištění a ošetření, - bednění požadovaných konstr. (i ztracené) s úpravou dle požadované kvality povrchu betonu, včetně odbedňovacích a odskružovacích prostředků, - podpěrné konstr. (skruže) a lešení všech druhů pro bednění, uložení čerstvého betonu, výztuže a doplňkových konstr., vč. požadovaných otvorů, ochranných a bezpečnostních opatření a základů těchto konstrukcí a lešení, - vytvoření kotevních čel, kapes, nálitků, a sedel, - zřízení všech požadovaných otvorů, kapes, výklenků, prostupů, dutin, drážek a pod., vč. ztížení práce a úprav kolem nich, - úpravy pro osazení výztuže, doplňkových konstrukcí a vybavení, - úpravy povrchu pro položení požadované izolace, povlaků a nátěrů, případně vyspravení, - ztížení práce u kabelových a injektážních trubek a ostatních zařízení osazovaných do betonu, - konstrukce betonových kloubů, upevnění kotevních prvků a doplňkových konstrukcí, - nátěry zabraňující soudržnost betonu a bednění, - výplň, těsnění a tmelení spar a spojů, - opatření povrchů betonu izolací proti zemní vlhkosti v částech, kde přijdou do styku se zeminou nebo kamenivem, - případné zřízení spojovací vrstvy u základů, - úpravy pro osazení zařízení ochrany konstrukce proti vlivu bludných proudů,
SD |  | 7 |  | Přidružená stavební výroba
P | 6 | 702211 |  | KABELOVÁ CHRÁNIČKA ZEMNÍ DN DO 100 MM | M | 20 | 0 |  |  |  | 0 |  | 2019_OTSKP 2 |  | 2
PP
VV
TS |  |  |  | 1. Položka obsahuje: – proražení otvoru zdivem o průřezu od 0,01 do 0,025m2 – úpravu a začištění omítky po montáži vedení – pomocné mechanismy 2. Položka neobsahuje: – protipožární ucpávku 3. Způsob měření: Udává se počet kusů kompletní konstrukce nebo práce.
P | 7 | 703411 |  | ELEKTROINSTALAČNÍ TRUBKA PLASTOVÁ VČETNĚ UPEVNĚNÍ A PŘÍSLUŠENSTVÍ DN PRŮMĚRU DO 25 MM | M | 50 | 0 |  |  |  | 0 |  | 2019_OTSKP 2 |  | 2
PP
VV
TS |  |  |  | 1. Položka obsahuje: – přípravu podkladu pro osazení 2. Položka neobsahuje: X 3. Způsob měření: Měří se metr délkový.
P | 8 | 742G11 |  | KABEL NN DVOU- A TŘÍŽÍLOVÝ CU S PLASTOVOU IZOLACÍ DO 2,5 MM2 | M | 470 | 0 |  |  |  | 0 |  | 2019_OTSKP 2 |  | 2
PP
VV
TS |  |  |  | 1. Položka obsahuje: – manipulace a uložení kabelu (do země, chráničky, kanálu, na rošty, na TV a pod.) 2. Položka neobsahuje: – příchytky, spojky, koncovky, chráničky apod. 3. Způsob měření: Měří se metr délkový.
P | 9 | 742G12 |  | KABEL NN DVOU- A TŘÍŽÍLOVÝ CU S PLASTOVOU IZOLACÍ OD 4 DO 16 MM2 | M | 420 | 0 |  |  |  | 0 |  | 2019_OTSKP 2 |  | 2
PP
VV
TS |  |  |  | 1. Položka obsahuje: – manipulace a uložení kabelu (do země, chráničky, kanálu, na rošty, na TV a pod.) 2. Položka neobsahuje: – příchytky, spojky, koncovky, chráničky apod. 3. Způsob měření: Měří se metr délkový.
P | 10 | 742L11 |  | UKONČENÍ DVOU AŽ PĚTIŽÍLOVÉHO KABELU V ROZVADĚČI NEBO NA PŘÍSTROJI DO 2,5 MM2 | KUS | 4 | 0 |  |  |  | 0 |  | 2019_OTSKP 2 |  | 2
PP
VV
TS |  |  |  | 1. Položka obsahuje: – všechny práce spojené s úpravou kabelů pro montáž včetně veškerého příslušentsví 2. Položka neobsahuje: X 3. Způsob měření: Udává se počet kusů kompletní konstrukce nebo práce.
P | 11 | 742L12 |  | UKONČENÍ DVOU AŽ PĚTIŽÍLOVÉHO KABELU V ROZVADĚČI NEBO NA PŘÍSTROJI OD 4 DO 16 MM2 | KUS | 12 | 0 |  |  |  | 0 |  | 2019_OTSKP 2 |  | 2
PP
VV
TS |  |  |  | 1. Položka obsahuje: – všechny práce spojené s úpravou kabelů pro montáž včetně veškerého příslušentsví 2. Položka neobsahuje: X 3. Způsob měření: Udává se počet kusů kompletní konstrukce nebo práce.
P | 12 | 75IF11 |  | SPOJOVACÍ SVORKOVNICE 2/10 | KUS | 2 | 0 |  |  |  | 0 |  | 2019_OTSKP 2 |  | 2
PP
VV
TS |  |  |  | 1. Položka obsahuje: – dodávku specifikovaného bloku/zařízení včetně potřebného drobného montážního materiálu – dodávku souvisejícího příslušenství pro specifikovaný blok/zařízení – dopravu a skladování – kompletní montáž specifikovaného bloku/zařízení a souvisejícího příslušenství včetně potřebného drobného montážního materiálu – veškeré potřebné mechanizmy, včetně obsluhy, náklady na mzdy a přibližné (průměrné) náklady na pořízení potřebných materiálů včetně všech ostatních vedlejších nákladů 2. Položka neobsahuje: X 3. Způsob měření: Udává se počet kusů kompletní konstrukce a práce.
P | 13 | 75IF1X |  | SPOJOVACÍ SVORKOVNICE 2/10 - MONTÁŽ | KUS | 2 | 0 |  |  |  | 0 |  | 2019_OTSKP 2 |  | 2
PP
VV
TS |  |  |  | 1. Položka obsahuje: – kompletní montáž specifikovaného bloku/zařízení a souvisejícího příslušenství včetně potřebného drobného montážního materiálu – veškeré potřebné mechanizmy, včetně obsluhy, náklady na mzdy a přibližné (průměrné) náklady na pořízení potřebných materiálů včetně všech ostatních vedlejších nákladů 2. Položka neobsahuje: X 3. Způsob měření: Udává se počet kusů kompletní konstrukce nebo práce.
P | 14 | 75J321 |  | KABEL SDĚLOVACÍ PRO STRUKTUROVANOU KABELÁŽ FTP/STP | KMPÁR | 2.2 | 0 |  |  |  | 0 |  | 2019_OTSKP 2 |  | 2
PP
VV
TS |  |  |  | 1. Položka obsahuje: – dodávku specifikované kabelizace včetně potřebného drobného montážního materiálu – dopravu a skladování 2. Položka neobsahuje: X 3. Způsob měření: Dodávka specifikované kabelizace se měří v délce udané v kmpárech.
P | 15 | 75J32X |  | KABEL SDĚLOVACÍ PRO STRUKTUROVANOU KABELÁŽ FTP/STP - MONTÁŽ | KMPÁR | 2.2 | 0 |  |  |  | 0 |  | 2019_OTSKP 2 |  | 2
PP
VV
TS |  |  |  | 1. Položka obsahuje: – práce spojené s montáží specifikované kabelizace specifikovaným způsobem – veškeré potřebné mechanizmy, včetně obsluhy, náklady na mzdy a přibližné (průměrné) náklady na pořízení potřebných materiálů 2. Položka neobsahuje: X 3. Způsob měření: Práce specifikovaného se měří délce kabelizace udané v kmpárech.
P | 16 | 75L36X |  | NÁSTUPIŠTNÍ TABULE IS - MONTÁŽ | KUS | 8 | 0 |  |  |  | 0 |  | 2019_OTSKP 2 |  | 2
PP
VV
TS |  |  |  | 1. Položka obsahuje: – kompletní montáž (oživení, konfigurace, nastavení a uvedení do provozu) specifikovaného bloku/zařízení a souvisejícího příslušenství včetně drobného montážního materiálu – veškeré potřebné mechanizmy, včetně obsluhy, náklady na mzdy a přibližné (průměrné) náklady na pořízení potřebných materiálů včetně všech ostatních vedlejších nákladů 2. Položka neobsahuje: X 3. Způsob měření: Udává se počet kusů kompletní konstrukce nebo práce.
P | 17 | 75L372 |  | PODCHODOVÁ TABULE IS JEDNOSTRANNÁ, ČTYŘ NEBO ŠESTIŘÁDKOVÁ | KUS | 2 | 0 |  |  |  | 0 |  | 2019_OTSKP 2 |  | 2
PP
VV
TS |  |  |  | 1. Položka obsahuje: – dodávku specifikovaného bloku/zařízení včetně potřebného drobného montážního materiálu – dodávku souvisejícího příslušenství pro specifikovaný blok/zařízení – dopravu a skladování – kompletní montáž (oživení, konfigurace, nastavení a uvedení do provozu) specifikovaného bloku/zařízení a souvisejícího příslušenství včetně drobného montážního materiálu – veškeré potřebné mechanizmy, včetně obsluhy, náklady na mzdy a přibližné (průměrné) náklady na pořízení potřebných materiálů včetně všech ostatních vedlejších nákladů 2. Položka neobsahuje: X 3. Způsob měření: Udává se počet kusů kompletní konstrukce a práce.
P | 18 | 75L3A1 |  | INFORMAČNÍ PRVEK, HLASOVÝ MODUL PRO NEVIDOMÉ | KUS | 14 | 0 |  |  |  | 0 |  | 2019_OTSKP 2 |  | 2
PP
VV
TS |  |  |  | 1. Položka obsahuje: – dodávku specifikovaného bloku/zařízení včetně potřebného drobného montážního materiálu – dodávku souvisejícího příslušenství pro specifikovaný blok/zařízení – dopravu a skladování – kompletní montáž (oživení, konfigurace, nastavení a uvedení do provozu) specifikovaného bloku/zařízení a souvisejícího příslušenství včetně drobného montážního materiálu – veškeré potřebné mechanizmy, včetně obsluhy, náklady na mzdy a přibližné (průměrné) náklady na pořízení potřebných materiálů včetně všech ostatních vedlejších nákladů 2. Položka neobsahuje: X 3. Způsob měření: Udává se počet kusů kompletní konstrukce a práce.
P | 19 | 75L3A4 |  | INFORMAČNÍ PRVEK, ZÁVĚS PRO INFORMAČNÍ TABULE | KUS | 2 | 0 |  |  |  | 0 |  | 2019_OTSKP 2 |  | 2
PP
VV
TS |  |  |  | 1. Položka obsahuje: – dodávku specifikovaného bloku/zařízení včetně potřebného drobného montážního materiálu – dodávku souvisejícího příslušenství pro specifikovaný blok/zařízení – dopravu a skladování – kompletní montáž (oživení, konfigurace, nastavení a uvedení do provozu) specifikovaného bloku/zařízení a souvisejícího příslušenství včetně drobného montážního materiálu – veškeré potřebné mechanizmy, včetně obsluhy, náklady na mzdy a přibližné (průměrné) náklady na pořízení potřebných materiálů včetně všech ostatních vedlejších nákladů 2. Položka neobsahuje: X 3. Způsob měření: Udává se počet kusů kompletní konstrukce a práce.
P | 20 | 75L3A5 |  | INFORMAČNÍ PRVEK, SAMOSTATNÁ KONSTRUKCE INFORMAČNÍ TABULE SE ZASTŘEŠENÍM | KUS | 2 | 0 |  |  |  | 0 |  | 2019_OTSKP 2 |  | 2
PP
VV
TS |  |  |  | 1. Položka obsahuje: – dodávku specifikovaného bloku/zařízení včetně potřebného drobného montážního materiálu – dodávku souvisejícího příslušenství pro specifikovaný blok/zařízení – dopravu a skladování – kompletní montáž (oživení, konfigurace, nastavení a uvedení do provozu) specifikovaného bloku/zařízení a souvisejícího příslušenství včetně drobného montážního materiálu – veškeré potřebné mechanizmy, včetně obsluhy, náklady na mzdy a přibližné (průměrné) náklady na pořízení potřebných materiálů včetně všech ostatních vedlejších nákladů 2. Položka neobsahuje: X 3. Způsob měření: Udává se počet kusů kompletní konstrukce a práce.
P | 21 | 75L3A7 |  | INFORMAČNÍ PRVEK, SLOUP PRO JEDNU INFORMAČNÍ TABULI SE ZASTŘEŠENÍM | KUS | 2 | 0 |  |  |  | 0 |  | 2019_OTSKP 2 |  | 2
PP
VV
TS |  |  |  | 1. Položka obsahuje: – dodávku specifikovaného bloku/zařízení včetně potřebného drobného montážního materiálu – dodávku souvisejícího příslušenství pro specifikovaný blok/zařízení – dopravu a skladování – kompletní montáž (oživení, konfigurace, nastavení a uvedení do provozu) specifikovaného bloku/zařízení a souvisejícího příslušenství včetně drobného montážního materiálu – veškeré potřebné mechanizmy, včetně obsluhy, náklady na mzdy a přibližné (průměrné) náklady na pořízení potřebných materiálů včetně všech ostatních vedlejších nákladů 2. Položka neobsahuje: X 3. Způsob měření: Udává se počet kusů kompletní konstrukce a práce.
P | 22 | 75L3AX |  | INFORMAČNÍ PRVEK, - MONTÁŽ | KUS | 12 | 0 |  |  |  | 0 |  | 2019_OTSKP 2 |  | 2
PP
VV
TS |  |  |  | 1. Položka obsahuje: – kompletní montáž (oživení, konfigurace, nastavení a uvedení do provozu) specifikovaného bloku/zařízení a souvisejícího příslušenství včetně drobného montážního materiálu – veškeré potřebné mechanizmy, včetně obsluhy, náklady na mzdy a přibližné (průměrné) náklady na pořízení potřebných materiálů včetně všech ostatních vedlejších nákladů 2. Položka neobsahuje: X 3. Způsob měření: Udává se počet kusů kompletní konstrukce nebo práce.
P | 23 | 75L3B4 |  | MONITORIS OCHRANNÝ, TEMPEROVANÝ, ANTIVANDAL KRYT | KUS | 1 | 0 |  |  |  | 0 |  | 2019_OTSKP 2 |  | 2
PP
VV
TS |  |  |  | 1. Položka obsahuje: – dodávku specifikovaného bloku/zařízení včetně potřebného drobného montážního materiálu – dodávku souvisejícího příslušenství pro specifikovaný blok/zařízení – dopravu a skladování – kompletní montáž (oživení, konfigu
P | 24 | 75L3BX |  | MONITOR IS - MONTÁŽ | KUS | 1 | 0 |  |  |  | 0 |  | 2019_OTSKP 2 |  | 2
PP
VV
TS |  |  |  | 1. Položka obsahuje: – kompletní montáž (oživení, konfigurace, nastavení a uvedení do provozu) specifikovaného bloku/zařízení a souvisejícího příslušenství včetně drobného montážního materiálu – veškeré potřebné mechanizmy, včetně obsluhy, náklady na mzdy a přibližné (průměrné) náklady na pořízení potřebných materiálů včetně všech ostatních vedlejších nákladů 2. Položka neobsahuje: X 3. Způsob měření: Udává se počet kusů kompletní konstrukce nebo práce.
P | 25 | 75L3CX |  | PŘEVODNÍK - MONTÁŽ | KUS | 1 | 0 |  |  |  | 0 |  | 2019_OTSKP 2 |  | 2
PP
VV
TS |  |  |  | 1. Položka obsahuje: – kompletní montáž (oživení, konfigurace, nastavení a uvedení do provozu) specifikovaného bloku/zařízení a souvisejícího příslušenství včetně drobného montážního materiálu – veškeré potřebné mechanizmy, včetně obsluhy, náklady na mzdy a přibližné (průměrné) náklady na pořízení potřebných materiálů včetně všech ostatních vedlejších nákladů 2. Položka neobsahuje: X 3. Způsob měření: Udává se počet kusů kompletní konstrukce nebo práce.
P | 26 | 75L3CX | 1 | PŘEVODNÍK - MONTÁŽ | KUS | 1 | 0 |  |  |  | 0 |  | 2019_OTSKP 2 |  | 2
PP
VV
TS |  |  |  | 1. Položka obsahuje: – kompletní montáž (oživení, konfigurace, nastavení a uvedení do provozu) specifikovaného bloku/zařízení a souvisejícího příslušenství včetně drobného montážního materiálu – veškeré potřebné mechanizmy, včetně obsluhy, náklady na mzdy a přibližné (průměrné) náklady na pořízení potřebných materiálů včetně všech ostatních vedlejších nákladů 2. Položka neobsahuje: X 3. Způsob měření: Udává se počet kusů kompletní konstrukce nebo práce.
P | 27 | 75L3D1 |  | HW PRO ŘÍZENÍ SYSTÉMU ŘÍDÍCÍ SERVER PRO ŘÍZENÍ INFORMAČNÍHO ZAŘÍZENÍ | KUS | 1 | 0 |  |  |  | 0 |  | 2019_OTSKP 2 |  | 2
PP
VV
TS |  |  |  | 1. Položka obsahuje: – dodávku specifikovaného bloku/zařízení včetně potřebného drobného montážního materiálu – dodávku souvisejícího příslušenství pro specifikovaný blok/zařízení – dopravu a skladování – kompletní montáž (oživení, konfigurace, nastavení a uvedení do provozu) specifikovaného bloku/zařízení a souvisejícího příslušenství včetně drobného montážního materiálu – veškeré potřebné mechanizmy, včetně obsluhy, náklady na mzdy a přibližné (průměrné) náklady na pořízení potřebných materiálů včetně všech ostatních vedlejších nákladů 2. Položka neobsahuje: X 3. Způsob měření: Udává se počet kusů kompletní konstrukce a práce.
P | 28 | 75L3D3 |  | HW PRO ŘÍZENÍ SYSTÉMU OVLÁDACÍ PRACOVIŠTĚ PRO ŘÍZENÍ INFORMAČNÍHO ZAŘÍZENÍ | KUS | 1 | 0 |  |  |  | 0 |  | 2019_OTSKP 2 |  | 2
PP
VV
TS |  |  |  | 1. Položka obsahuje: – dodávku specifikovaného bloku/zařízení včetně potřebného drobného montážního materiálu – dodávku souvisejícího příslušenství pro specifikovaný blok/zařízení – dopravu a skladování – kompletní montáž (oživení, konfigurace, nastavení a uvedení do provozu) specifikovaného bloku/zařízení a souvisejícího příslušenství včetně drobného montážního materiálu – veškeré potřebné mechanizmy, včetně obsluhy, náklady na mzdy a přibližné (průměrné) náklady na pořízení potřebných materiálů včetně všech ostatních vedlejších nákladů 2. Položka neobsahuje: X 3. Způsob měření: Udává se počet kusů kompletní konstrukce a práce.
P | 29 | 75L3DX |  | HW PRO ŘÍZENÍ SYSTÉMU - MONTÁŽ | KUS | 1 | 0 |  |  |  | 0 |  | 2019_OTSKP 2 |  | 2
PP
VV
TS |  |  |  | 1. Položka obsahuje: – kompletní montáž (oživení, konfigurace, nastavení a uvedení do provozu) specifikovaného bloku/zařízení a souvisejícího příslušenství včetně drobného montážního materiálu – veškeré potřebné mechanizmy, včetně obsluhy, náklady na mzdy a přibližné (průměrné) náklady na pořízení potřebných materiálů včetně všech ostatních vedlejších nákladů 2. Položka neobsahuje: X 3. Způsob měření: Udává se počet kusů kompletní konstrukce nebo práce.
P | 30 | 75L3E5 |  | SW PRO ŘÍZENÍ SYSTÉMU (TRAŤOVÉ NASAZENÍ) - SW MODUL PRO ŘÍZENÍ RÚ | KUS | 1 | 0 |  |  |  | 0 |  | 2019_OTSKP 2 |  | 2
PP
VV
TS |  |  |  | 1. Položka obsahuje: – dodávku specifikovaného bloku/zařízení včetně potřebného drobného montážního materiálu – dodávku souvisejícího příslušenství pro specifikovaný blok/zařízení – dopravu a skladování 2. Položka neobsahuje: X 3. Způsob měření: Udává se počet kusů kompletní konstrukce nebo práce.
P | 31 | 75L3E7 |  | SW PRO ŘÍZENÍ SYSTÉMU (TRAŤOVÉ NASAZENÍ) - SW MODUL ŘÍZENÍ TABULÍ - NAD 3 KS INF. TABULÍ / DISPLEJŮ VE STANICI | KUS | 1 | 0 |  |  |  | 0 |  | 2019_OTSKP 2 |  | 2
PP
VV
TS |  |  |  | 1. Položka obsahuje: – dodávku specifikovaného bloku/zařízení včetně potřebného drobného montážního materiálu – dodávku souvisejícího příslušenství pro specifikovaný blok/zařízení – dopravu a skladování 2. Položka neobsahuje: X 3. Způsob měření: Udává se počet kusů kompletní konstrukce nebo práce.
P | 32 | 75L3E8 |  | SW PRO ŘÍZENÍ SYSTÉMU (TRAŤOVÉ NASAZENÍ) - SW MODUL HLÁŠENÍ | KUS | 1 | 0 |  |  |  | 0 |  | 2019_OTSKP 2 |  | 2
PP
VV
TS |  |  |  | 1. Položka obsahuje: – dodávku specifikovaného bloku/zařízení včetně potřebného drobného montážního materiálu – dodávku souvisejícího příslušenství pro specifikovaný blok/zařízení – dopravu a skladování 2. Položka neobsahuje: X 3. Způsob měření: Udává se počet kusů kompletní konstrukce nebo práce.
P | 33 | 75L3E9 |  | SW PRO ŘÍZENÍ SYSTÉMU (TRAŤOVÉ NASAZENÍ) - SW MODUL PRO PODPORU HLÁSIČE PRO NEVIDOMÉ | KUS | 1 | 0 |  |  |  | 0 |  | 2019_OTSKP 2 |  | 2
PP
VV
TS |  |  |  | 1. Položka obsahuje: – dodávku specifikovaného bloku/zařízení včetně potřebného drobného montážního materiálu – dodávku souvisejícího příslušenství pro specifikovaný blok/zařízení – dopravu a skladování 2. Položka neobsahuje: X 3. Způsob měření: Udává se počet kusů kompletní konstrukce nebo práce.
P | 34 | 75L3EC |  | SW MODUL DÁLKOVÉHO ŘÍZENÍ TABULÍ (PRO JEDNOTLIVOU STANICI NA TRATI) | KUS | 1 | 0 |  |  |  | 0 |  | 2019_OTSKP 2 |  | 2
PP
VV
TS |  |  |  | 1. Položka obsahuje: – dodávku specifikovaného bloku/zařízení včetně potřebného drobného montážního materiálu – dodávku souvisejícího příslušenství pro specifikovaný blok/zařízení – dopravu a skladování 2. Položka neobsahuje: X 3. Zp
P | 35 | 75L3EE |  | SW MODUL PRO PODPORU HLASOVÉHO MODULU PRO NEVIDOMÉ PRO JEDNOTLIVOU STANICI NA TRATI | KUS | 1 | 0 |  |  |  | 0 |  | 2019_OTSKP 2 |  | 2
PP
VV
TS |  |  |  | 1. Položka obsahuje: – dodávku specifikovaného bloku/zařízení včetně potřebného drobného montážního materiálu – dodávku souvisejícího příslušenství pro specifikovaný blok/zařízení – dopravu a skladování 2. Položka neobsahuje: X 3. Zp
P | 36 | 75L3EG |  | SW MODUL PRO DÁLKOVÉ OVLÁDÁNÍ RÚ PŘI NASAZENÍ VÍCE MODULŮ NA ŘÍZENÉ TRATI | KUS | 1 | 0 |  |  |  | 0 |  | 2019_OTSKP 2 |  | 2
PP
VV
TS |  |  |  | 1. Položka obsahuje: – dodávku specifikovaného bloku/zařízení včetně potřebného drobného montážního materiálu – dodávku souvisejícího příslušenství pro specifikovaný blok/zařízení – dopravu a skladování 2. Položka neobsahuje: X 3. Zp
P | 37 | 75L3EH |  | SW MODUL SW + HW, PŘIPOJENÍ NA GTN ZAPEZPEČOVACÍHO ZAŘÍZENÍ | KUS | 1 | 0 |  |  |  | 0 |  | 2019_OTSKP 2 |  | 2
PP
VV
TS |  |  |  | 1. Položka obsahuje: – dodávku specifikovaného bloku/zařízení včetně potřebného drobného montážního materiálu – dodávku souvisejícího příslušenství pro specifikovaný blok/zařízení – dopravu a skladování 2. Položka neobsahuje: X 3. Zp
P | 38 | 75L3EW |  | SW PRO ŘÍZENÍ SYSTÉMU (TRAŤOVÉ NASAZENÍ) - DOPLNĚNÍ | KUS | 1 | 0 |  |  |  | 0 |  | 2019_OTSKP 2 |  | 2
PP
VV
TS |  |  |  | 1. Položka obsahuje: – dodávku specifikovaného bloku/zařízení včetně potřebného drobného montážního materiálu – dodávku souvisejícího příslušenství pro specifikovaný blok/zařízení – dopravu a skladování 2. Položka neobsahuje: X 3. Způsob měření: Udává se počet kusů kompletní konstrukce nebo práce.
P | 39 | 75L3J1 |  | ŠÉFMONTÁŽE, ZKOUŠENÍ, OŽIVENÍ, REVIZE INFORMAČNÍHO SYSTÉMU DO 10 PRVKŮ | KUS | 1 | 0 |  |  |  | 0 |  | 2019_OTSKP 2 |  | 2
PP
VV
TS |  |  |  | 1. Položka obsahuje: – kompletní montáž (oživení, konfigurace, nastavení a uvedení do provozu) specifikovaného bloku/zařízení a souvisejícího příslušenství včetně drobného montážního materiálu – veškeré potřebné mechanizmy, včetně obsluhy, náklady na mzdy a přibližné (průměrné) náklady na pořízení potřebných materiálů včetně všech ostatních vedlejších nákladů 2. Položka neobsahuje: X 3. Způsob měření: Udává se počet kusů kompletní konstrukce nebo práce.
P | 40 | R704110 |  | Protipožární ucpávka do EI 90 | M2 | 1 | 0 |  |  |  | 0 |  | 2019_OTSKP |  | 2
PP
VV
TS |  |  |  | 1. Položka obsahuje: – kompletní montáž, rozměření, upevnění, sváření, řezání, spojování a pod. – veškerý spojovací a montážní materiál vč. upevňovacího materiálu ( stojky, držáky, konzoly apod.) – elektrické pospojování – pomocné mechanismy a nátěr 2. Položka neobsahuje: – víko a kabelové příchytky 3. Způsob měření: Měří se metr délkový.
P | 41 | R74F331 |  | DOHLED SPRÁVCE ZAŘÍZENÍ | HOD | 30 | 0 |  |  |  | 0 |  | 2019_OTSKP |  | 2
PP
VV
TS |  |  |  | 1. Položka obsahuje: – zajištění pracoviště TDI vč. nájmu pracovníků a poUŽITÝch mechanismů nutných k výkonu 2. Položka neobsahuje: X 3. Způsob měření: Udává se čas v hodinách.
P | 42 | R75L313 |  | ODJEZDOVÁ NEBO PŘÍJEZDOVÁ LED TABULE IS JEDNOSTRANNÁ 12-ŘÁDKOVÁ | KUS | 1 | 0 |  |  |  | 0 |  | 2019_OTSKP 2 |  | 2
PP
VV
TS |  |  |  | 1. Položka obsahuje: – dodávku specifikovaného bloku/zařízení včetně potřebného drobného montážního materiálu – dodávku souvisejícího příslušenství pro specifikovaný blok/zařízení – dopravu a skladování – kompletní montáž (oživení, konfigurace, nastavení a uvedení do provozu) specifikovaného bloku/zařízení a souvisejícího příslušenství včetně drobného montážního materiálu – veškeré potřebné mechanizmy, včetně obsluhy, náklady na mzdy a přibližné (průměrné) náklady na pořízení potřebných materiálů včetně všech ostatních vedlejších nákladů 2. Položka neobsahuje: X 3. Způsob měření: Udává se počet kusů kompletní konstrukce a práce.
P | 43 | R75L331 |  | ODJEZDOVÁ NEBO PŘÍJEZDOVÁ LED TABULE S OMEZENÝM POČTEM INFORMACÍ IS JEDNOSTRANNÁ DO 6-TI ŘÁDKŮ | KUS | 2 | 0 |  |  |  | 0 |  | 2019_OTSKP 2 |  | 2
PP
VV
TS |  |  |  | 1. Položka obsahuje: – dodávku specifikovaného bloku/zařízení včetně potřebného drobného montážního materiálu – dodávku souvisejícího příslušenství pro specifikovaný blok/zařízení – dopravu a skladování – kompletní montáž (oživení, konfigurace, nastavení a uvedení do provozu) specifikovaného bloku/zařízení a souvisejícího příslušenství včetně drobného montážního materiálu – veškeré potřebné mechanizmy, včetně obsluhy, náklady na mzdy a přibližné (průměrné) náklady na pořízení potřebných materiálů včetně všech ostatních vedlejších nákladů 2. Položka neobsahuje: X 3. Způsob měření: Udává se počet kusů kompletní konstrukce a práce.
P | 44 | R75L364 |  | LED NÁSTUPIŠTNÍ TABULE IS OBOUSTRANNÁ S ČÍSLEM KOLEJE + HODINY | KUS | 8 | 0 |  |  |  | 0 |  | 2019_OTSKP 2 |  | 2
PP
VV
TS |  |  |  | 1. Položka obsahuje: – dodávku specifikovaného bloku/zařízení včetně potřebného drobného montážního materiálu – dodávku souvisejícího příslušenství pro specifikovaný blok/zařízení – dopravu a skladování – kompletní montáž (oživení, konfigurace, nastavení a uvedení do provozu) specifikovaného bloku/zařízení a souvisejícího příslušenství včetně drobného montážního materiálu – veškeré potřebné mechanizmy, včetně obsluhy, náklady na mzdy a přibližné (průměrné) náklady na pořízení potřebných materiálů včetně všech ostatních vedlejších nákladů 2. Položka neobsahuje: X 3. Způsob měření: Udává se počet kusů kompletní konstrukce a práce.
P | 45 | R75L3C1 |  | PŘEVODNÍK IP/RS485 | KUS | 1 | 0 |  |  |  | 0 |  | 2019_OTSKP 2 |  | 2
PP
VV
TS |  |  |  | 1. Položka obsahuje: – dodávku specifikovaného bloku/zařízení včetně potřebného drobného montážního materiálu – dodávku souvisejícího příslušenství pro specifikovaný blok/zařízení – dopravu a skladování – kompletní montáž (oživení, konfigurace, nastavení a uvedení do provozu) specifikovaného bloku/zařízení a souvisejícího příslušenství včetně drobného montážního materiálu – veškeré potřebné mechanizmy, včetně obsluhy, náklady na mzdy a přibližné (průměrné) náklady na pořízení potřebných materiálů včetně všech ostatních vedlejších nákladů 2. Položka neobsahuje: X 3. Způsob měření: Udává se počet kusů kompletní konstrukce a práce.

## PS 15-14-11
SŽDC05 |  |  |  | Soupis prací objektu | [10 empty] | 3
3
S | Stavba: | 19036 |  | Rekonstrukce nástupišť v žst. Adamov 02/2021 (ZŘ_zm05) | [6 empty] | D.1.2.7 |  | Aspe | 0,00 | 2
O | Objekt: | D.1.2.7 |  | Jiné sdělovací zařízení | [9 empty] | 15,00 | 2
Typ | Poř. číslo | Kód položky | Varianta | Název položky | MJ | Množství | Jednotková hmotnost | Celková hmotnost |  |  | Jednotková cena |  | Cenové soustavy | 21,00 | 2
Dodávka
[9 empty] | Jednotková | Celkem | Jednotková | Celkem |  |  |  | Počet položek s nulovou cenou
O1 |  | PS 15-14-11 |  | Žst. Adamov, sdělovací zařízení
SD |  | 7 |  | Přidružená stavební výroba
P | 1 | 702521 |  | PRŮRAZ ZDIVEM (PŘÍČKOU) BETONOVÝM TLOUŠŤKY DO 45 CM | KUS | 5 | 0 |  |  |  | 0 |  | [bez vazby na CS] |  | 2
PP
VV
TS |  |  |  | 1. Položka obsahuje: – kompletní montáž, rozměření, upevnění, řezání, spojování a pod. – veškerý spojovací a montážní materiál vč. upevňovacího materiálu ( držáky apod.) – pomocné mechanismy 2. Položka neobsahuje: X 3. Způsob měření: Udává se počet kusů kompletní konstrukce nebo práce.
P | 2 | 703111 |  | KABELOVÝ ROŠT/LÁVKA NOSNÝ ŽÁROVĚ ZINKOVANÝ VČETNĚ UPEVNĚNÍ A PŘÍSLUŠENSTVÍ SVĚTLÉ ŠÍŘKY DO 100 MM | M | 5.3 | 0 |  |  |  | 0 |  | [bez vazby na CS] |  | 2
PP
VV
TS |  |  |  | 1. Položka obsahuje: – kompletní montáž, rozměření, upevnění, sváření, řezání, spojování a pod. – veškerý spojovací a montážní materiál vč. upevňovacího materiálu ( stojky, držáky, konzoly apod.) – elektrické pospojování – pomocné mechanismy a nátěr 2. Položka neobsahuje: – víko a kabelové příchytky 3. Způsob měření: Měří se metr délkový.
P | 3 | 703112 |  | KABELOVÝ ROŠT/LÁVKA NOSNÝ ŽÁROVĚ ZINKOVANÝ VČETNĚ UPEVNĚNÍ A PŘÍSLUŠENSTVÍ SVĚTLÉ ŠÍŘKY PŘES 100 DO 250 MM | M | 2.5 | 0 |  |  |  | 0 |  | [bez vazby na CS] |  | 2
PP
VV
TS |  |  |  | 1. Položka obsahuje: – kompletní montáž, rozměření, upevnění, sváření, řezání, spojování a pod. – veškerý spojovací a montážní materiál vč. upevňovacího materiálu ( stojky, držáky, konzoly apod.) – elektrické pospojování – pomocné mechanismy a nátěr 2. Položka neobsahuje: – víko a kabelové příchytky 3. Způsob měření: Měří se metr délkový.
P | 4 | 703113 |  | KABELOVÝ ROŠT/LÁVKA NOSNÝ ŽÁROVĚ ZINKOVANÝ VČETNĚ UPEVNĚNÍ A PŘÍSLUŠENSTVÍ SVĚTLÉ ŠÍŘKY PŘES 250 DO 400 MM | M | 8.7 | 0 |  |  |  | 0 |  | [bez vazby na CS] |  | 2
PP
VV
TS |  |  |  | 1. Položka obsahuje: – kompletní montáž, rozměření, upevnění, sváření, řezání, spojování a pod. – veškerý spojovací a montážní materiál vč. upevňovacího materiálu ( stojky, držáky, konzoly apod.) – elektrické pospojování – pomocné mechanismy a nátěr 2. Položka neobsahuje: – víko a kabelové příchytky 3. Způsob měření: Měří se metr délkový.
P | 5 | 703114 |  | KABELOVÝ ROŠT/LÁVKA NOSNÝ ŽÁROVĚ ZINKOVANÝ VČETNĚ UPEVNĚNÍ A PŘÍSLUŠENSTVÍ SVĚTLÉ ŠÍŘKY PŘES 400 DO 600 MM | M | 21 | 0 |  |  |  | 0 |  | [bez vazby na CS] |  | 2
PP
VV
TS |  |  |  | 1. Položka obsahuje: – kompletní montáž, rozměření, upevnění, sváření, řezání, spojování a pod. – veškerý spojovací a montážní materiál vč. upevňovacího materiálu ( stojky, držáky, konzoly apod.) – elektrické pospojování – pomocné mechanismy a nátěr 2. Položka neobsahuje: – víko a kabelové příchytky 3. Způsob měření: Měří se metr délkový.
P | 6 | 703412 |  | ELEKTROINSTALAČNÍ TRUBKA PLASTOVÁ VČETNĚ UPEVNĚNÍ A PŘÍSLUŠENSTVÍ DN PRŮMĚRU PŘES 25 DO 40 MM | M | 121 | 0 |  |  |  | 0 |  | [bez vazby na CS] |  | 2
PP
VV
TS |  |  |  | 1. Položka obsahuje: – přípravu podkladu pro osazení 2. Položka neobsahuje: X 3. Způsob měření: Měří se metr délkový.
P | 7 | 703511 |  | ELEKTROINSTALAČNÍ LIŠTA ŠÍŘKY DO 30 MM | M | 10 | 0 |  |  |  | 0 |  | [bez vazby na CS] |  | 2
PP
VV
TS |  |  |  | 1. Položka obsahuje: – přípravu podkladu pro osazení 2. Položka neobsahuje: X 3. Způsob měření: Měří se metr délkový.
P | 8 | 703755 |  | PROTIPOŽÁRNÍ UCPÁVKA PROSTUPU KABELOVÉHO PR. DO 200MM, DO EI 90 MIN. | KUS | 3 | 0 |  |  |  | 0 |  | [bez vazby na CS] |  | 2
PP
VV
TS |  |  |  | Položka obsahuje: Dodávku a montáž protipožární ucpávky vč. příslušenství a pomocného materiálu, vyhotovéní a dodání atestu. Dále obsahuje cenu za pom. mechanismy včetně všech ostatních vedlejších nákladů.
P | 9 | 741C01 |  | EKVIPOTENCIÁLNÍ PŘÍPOJNICE | KUS | 3 | 0 |  |  |  | 0 |  | [bez vazby na CS] |  | 2
PP
VV
TS |  |  |  | 1. Položka obsahuje: – veškeré práce a materiál obsažený v názvu položky 2. Položka neobsahuje: X 3. Způsob měření: Udává se počet kusů kompletní konstrukce nebo práce.
P | 10 | 741C02 |  | UZEMŇOVACÍ SVORKA | KUS | 3 | 0 |  |  |  | 0 |  | [bez vazby na CS] |  | 2
PP
VV
TS |  |  |  | 1. Položka obsahuje: – veškeré příslušenství 2. Položka neobsahuje: X 3. Způsob měření: Udává se počet kusů kompletní konstrukce nebo práce.
P | 11 | 741C04 |  | OCHRANNÉ POSPOJOVÁNÍ CU VODIČEM DO 16 MM2 | KUS | 3 | 0 |  |  |  | 0 |  | [bez vazby na CS] |  | 2
PP
VV
TS |  |  |  | 1. Položka obsahuje: – připojení zařízení vodičem do Cu 16mm2 k zemnícímu vodiči délky do 2m vč. ukončení 2. Položka neobsahuje: X 3. Způsob měření: Udává se počet kusů kompletní konstrukce nebo práce.
P | 12 | 741C05 |  | SPOJOVÁNÍ UZEMŇOVACÍCH VODIČŮ | KUS | 3 | 0 |  |  |  | 0 |  | [bez vazby na CS] |  | 2
PP
VV
TS |  |  |  | 1. Položka obsahuje: – tvarování, přípravu spojů – svařování – ochranný nátěr spoje dle příslušných norem 2. Položka neobsahuje: X 3. Způsob měření: Udává se počet kusů kompletní konstrukce nebo práce.
P | 13 | 742G21 |  | KABEL NN DVOU- A TŘÍŽÍLOVÝ AL S PLASTOVOU IZOLACÍ DO 2,5 MM2 | M | 67 | 0 |  |  |  | 0 |  | [bez vazby na CS] |  | 2
PP
VV
TS |  |  |  | 1. Položka obsahuje: – manipulace a uložení kabelu (do země, chráničky, kanálu, na rošty, na TV a pod.) 2. Položka neobsahuje: – příchytky, spojky, koncovky, chráničky apod. 3. Způsob měření: Měří se metr délkový.
P | 14 | 742L21 |  | UKONČENÍ DVOU AŽ PĚTIŽÍLOVÉHO KABELU KABELOVOU SPOJKOU DO 2,5 MM2 | KUS | 6 | 0 |  |  |  | 0 |  | [bez vazby na CS] |  | 2
PP
VV
TS |  |  |  | 1. Položka obsahuje: – všechny práce spojené s úpravou kabelů pro montáž včetně veškerého příslušentsví 2. Položka neobsahuje: X 3. Způsob měření: Udává se počet kusů kompletní konstrukce nebo práce.
P | 15 | 75IF21 |  | ROZPOJOVACÍ SVORKOVNICE 2/10, 2/8 | KUS | 2 | 0 |  |  |  | 0 |  | [bez vazby na CS] |  | 2
PP
VV
TS |  |  |  | 1. Položka obsahuje: – dodávku specifikovaného bloku/zařízení včetně potřebného drobného montážního materiálu – dodávku souvisejícího příslušenství pro specifikovaný blok/zařízení – dopravu a skladování – kompletní montáž specifikovaného bloku/zařízení a souvisejícího příslušenství včetně potřebného drobného montážního materiálu – veškeré potřebné mechanizmy, včetně obsluhy, náklady na mzdy a přibližné (průměrné) náklady na pořízení potřebných materiálů včetně všech ostatních vedlejších nákladů 2. Položka neobsahuje: X 3. Způsob měření: Udává se počet kusů kompletní konstrukce a práce.
P | 16 | 75IF2X |  | ROZPOJOVACÍ SVORKOVNICE 2/10, 2/8 - MONTÁŽ | KUS | 2 | 0 |  |  |  | 0 |  | [bez vazby na CS] |  | 2
PP
VV
TS |  |  |  | 1. Položka obsahuje: – kompletní montáž specifikovaného bloku/zařízení a souvisejícího příslušenství včetně potřebného drobného montážního materiálu – veškeré potřebné mechanizmy, včetně obsluhy, náklady na mzdy a přibližné (průměrné) náklady na pořízení potřebných materiálů včetně všech ostatních vedlejších nákladů 2. Položka neobsahuje: X 3. Způsob měření: Udává se počet kusů kompletní konstrukce nebo práce.
P | 17 | 75J311 |  | KABEL SDĚLOVACÍ PRO STRUKTUROVANOU KABELÁŽ UTP - DODÁVKA | KMPÁR | 0.288 | 0 |  |  |  | 0 |  | [bez vazby na CS] |  | 2
PP
VV
TS |  |  |  | 1. Položka obsahuje: – dodávku specifikované kabelizace včetně potřebného drobného montážního materiálu – dopravu a skladování 2. Položka neobsahuje: X 3. Způsob měření: dodávka specifikované kabelizace se měří v délce udané v kmpárech.
P | 18 | 75J31X |  | KABEL SDĚLOVACÍ PRO STRUKTUROVANOU KABELÁŽ UTP - MONTÁŽ | KMPÁR | 0.288 | 0 |  |  |  | 0 |  | [bez vazby na CS] |  | 2
PP
VV
TS |  |  |  | 1. Položka obsahuje: – práce spojené s montáží specifikované kabelizace specifikovaným způsobem – veškeré potřebné mechanizmy, včetně obsluhy, náklady na mzdy a přibližné (průměrné) náklady na pořízení potřebných materiálů 2. Položka neobsahuje: X 3. Způsob měření: Práce specifikovaného se měří délce kabelizace udané v kmpárech.
P | 19 | 75J321 |  | KABEL SDĚLOVACÍ PRO STRUKTUROVANOU KABELÁŽ FTP/STP | KMPÁR | 2.483 | 0 |  |  |  | 0 |  | [bez vazby na CS] |  | 2
PP
VV
TS |  |  |  | 1. Položka obsahuje: – dodávku specifikované kabelizace včetně potřebného drobného montážního materiálu – dopravu a skladování 2. Položka neobsahuje: X 3. Způsob měření: Dodávka specifikované kabelizace se měří v délce udané v kmpárech.
P | 20 | 75J32X |  | KABEL SDĚLOVACÍ PRO STRUKTUROVANOU KABELÁŽ FTP/STP - MONTÁŽ | KMPÁR | 2.483 | 0 |  |  |  | 0 |  | [bez vazby na CS] |  | 2
PP
VV
TS |  |  |  | 1. Položka obsahuje: – práce spojené s montáží specifikované kabelizace specifikovaným způsobem – veškeré potřebné mechanizmy, včetně obsluhy, náklady na mzdy a přibližné (průměrné) náklady na pořízení potřebných materiálů 2. Položka neobsahuje: X 3. Způsob měření: Práce specifikovaného se měří délce kabelizace udané v kmpárech.
P | 21 | 75JA21 |  | ZÁSUVKA DATOVÁ RJ45 POD OMÍTKU | KUS | 40 | 0 |  |  |  | 0 |  | [bez vazby na CS] |  | 2
PP
VV
TS |  |  |  | 1. Položka obsahuje: – dodávku specifikovaného bloku/zařízení včetně potřebného drobného montážního materiálu – dodávku souvisejícího příslušenství pro specifikovaný blok/zařízení – dopravu a skladování 2. Položka neobsahuje: X 3. Způsob měření: Udává se počet kusů kompletní konstrukce nebo práce.
P | 22 | 75JA23 |  | ZÁSUVKA DATOVÁ RJ45 DO LIŠTOVÉHO ROZVODU | KUS | 16 | 0 |  |  |  | 0 |  | [bez vazby na CS] |  | 2
PP
VV
TS |  |  |  | 1. Položka obsahuje: – dodávku specifikovaného bloku/zařízení včetně potřebného drobného montážního materiálu – dodávku souvisejícího příslušenství pro specifikovaný blok/zařízení – dopravu a skladování 2. Položka neobsahuje: X 3. Způsob měření: Udává se počet kusů kompletní konstrukce nebo práce.
P | 23 | 75JA2X |  | ZÁSUVKA DATOVÁ RJ45 - MONTÁŽ | KUS | 56 | 0 |  |  |  | 0 |  | [bez vazby na CS] |  | 2
PP
VV
TS |  |  |  | 1. Položka obsahuje: – kompletní montáž (oživení, konfigurace, nastavení a uvedení do provozu) specifikovaného bloku/zařízení a souvisejícího příslušenství včetně drobného montážního materiálu – veškeré potřebné mechanizmy, včetně obsluhy, náklady na mzdy a přibližné (průměrné) náklady na pořízení potřebných materiálů včetně všech ostatních vedlejších nákladů 2. Položka neobsahuje: X 3. Způsob měření: Udává se počet kusů kompletní konstrukce nebo práce.
P | 24 | 75JA53 |  | ROZVADĚČ STRUKT. KABELÁŽE, PATCHPANEL, 24 ZÁSUVEK, DODÁVKA | KUS | 4 | 0 |  |  |  | 0 |  | [bez vazby na CS] |  | 2
PP
VV
TS |  |  |  | 1. Položka obsahuje: – dodávku specifikovaného bloku/zařízení včetně potřebného drobného montážního materiálu – dodávku souvisejícího příslušenství pro specifikovaný blok/zařízení – dopravu a skladování 2. Položka neobsahuje: X 3. Způsob měření: Udává se počet kusů kompletní konstrukce nebo práce.
P | 25 | 75JA55 |  | ROZVADĚČ STRUKT. KABELÁŽE, PATCHPANEL, ZÁSUVKA RJ45, DODÁVKA, MONTÁŽ, UKONČ. KABELU | KUS | 4 | 0 |  |  |  | 0 |  | [bez vazby na CS] |  | 2
PP
VV
TS |  |  |  | 1. Položka obsahuje: – dodávku a montáž specifikovaného bloku/zařízení včetně potřebného drobného montážního materiálu – dodávku souvisejícího příslušenství pro specifikovaný blok/zařízení – dopravu a skladování 2. Položka neobsahuje: X 3. Způsob měření: Udává se počet kusů kompletní konstrukce nebo práce.
P | 26 | 75JA5X |  | ROZVADĚČ STRUKT. KABELÁŽE, MONTÁŽ ORGANIZARU, PATCHPANELU | KUS | 4 | 0 |  |  |  | 0 |  | [bez vazby na CS] |  | 2
PP
VV
TS |  |  |  | 1. Položka obsahuje: – kompletní montáž (oživení, konfigurace, nastavení a uvedení do provozu) specifikovaného bloku/zařízení a souvisejícího příslušenství včetně drobného montážního materiálu – veškeré potřebné mechanizmy, včetně obsluhy, náklady na mzdy a přibližné (průměrné) náklady na pořízení potřebných materiálů včetně všech ostatních vedlejších nákladů 2. Položka neobsahuje: X 3. Způsob měření: Udává se počet kusů kompletní konstrukce nebo práce.
P | 27 | 75JB43 |  | DATOVÝ ROZVADĚČ 19" 800X800 DO 47 U | KUS | 8 | 0 |  |  |  | 0 |  | [bez vazby na CS] |  | 2
PP
VV
TS |  |  |  | 0
P | 28 | 75JB4X |  | DATOVÝ ROZVADĚČ 19" 800X800 - MONTÁŽ | KUS | 8 | 0 |  |  |  | 0 |  | [bez vazby na CS] |  | 2
PP
VV
TS |  |  |  | 0
P | 29 | 75L221 |  | PŘIJÍMAČ DCF | KUS | 2 | 0 |  |  |  | 0 |  | [bez vazby na CS] |  | 2
PP
VV
TS |  |  |  | 1. Položka obsahuje: – dodávku specifikovaného bloku/zařízení včetně potřebného drobného montážního materiálu – dodávku souvisejícího příslušenství pro specifikovaný blok/zařízení – dopravu a skladování 2. Položka neobsahuje: X 3. Způsob měření: Udává se počet kusů kompletní konstrukce nebo práce.
P | 30 | 75L223 |  | OPAKOVACÍ RELÉ | KUS | 2 | 0 |  |  |  | 0 |  | [bez vazby na CS] |  | 2
PP
VV
TS |  |  |  | 1. Položka obsahuje: – dodávku specifikovaného bloku/zařízení včetně potřebného drobného montážního materiálu – dodávku souvisejícího příslušenství pro specifikovaný blok/zařízení – dopravu a skladování 2. Položka neobsahuje: X 3. Způsob měření: Udává se počet kusů kompletní konstrukce nebo práce.
P | 31 | 75L225 |  | LINKOVÝ ROZVADĚČ SE SÍŤOVÝM ZDROJEM | KUS | 2 | 0 |  |  |  | 0 |  | [bez vazby na CS] |  | 2
PP
VV
TS |  |  |  | 1. Položka obsahuje: – dodávku specifikovaného bloku/zařízení včetně potřebného drobného montážního materiálu – dodávku souvisejícího příslušenství pro specifikovaný blok/zařízení – dopravu a skladování 2. Položka neobsahuje: X 3. Způsob měření: Udává se počet kusů kompletní konstrukce nebo práce.
P | 32 | 75L226 |  | PŘÍSLUŠENSTVÍ HLAVNÍCH HODIN - MONTÁŽ | KUS | 2 | 0 |  |  |  | 0 |  | [bez vazby na CS] |  | 2
PP
VV
TS |  |  |  | 1. Položka obsahuje: – kompletní montáž (oživení, konfigurace, nastavení a uvedení do provozu) specifikovaného bloku/zařízení a souvisejícího příslušenství včetně drobného montážního materiálu – veškeré potřebné mechanizmy, včetně obsluhy, náklady na mzdy a přibližné (průměrné) náklady na pořízení potřebných materiálů včetně všech ostatních vedlejších nákladů 2. Položka neobsahuje: X 3. Způsob měření: Udává se počet kusů kompletní konstrukce nebo práce.
P | 33 | 75L231 |  | HODINY PODRUŽNÉ NEBO AUTONOMNÍ VNITŘNÍ RUČIČKOVÉ JEDNOSTRANNÉ DO 50 CM | KUS | 5 | 0 |  |  |  | 0 |  | [bez vazby na CS] |  | 2
PP
VV
TS |  |  |  | 1. Položka obsahuje: – dodávku specifikovaného bloku/zařízení včetně potřebného drobného montážního materiálu – dodávku souvisejícího příslušenství pro specifikovaný blok/zařízení – dopravu a skladování 2. Položka neobsahuje: X 3. Způsob měření: Udává se počet kusů kompletní konstrukce nebo práce.
P | 34 | 75L251 |  | ZÁVĚS PRO PODRUŽNÉ HODINY RUČIČKOVÉ JEDNOSTRANNÉ DO 50 CM | KUS | 5 | 0 |  |  |  | 0 |  | [bez vazby na CS] |  | 2
PP
VV
TS |  |  |  | 1. Položka obsahuje: – dodávku specifikovaného bloku/zařízení včetně potřebného drobného montážního materiálu – dodávku souvisejícího příslušenství pro specifikovaný blok/zařízení – dopravu a skladování 2. Položka neobsahuje: X 3. Způsob měření: Udává se počet kusů kompletní konstrukce nebo práce.
P | 35 | 75L25X |  | ZÁVĚS PRO PODRUŽNÉ HODINY - MONTÁŽ | KUS | 5 | 0 |  |  |  | 0 |  | [bez vazby na CS] |  | 2
PP
VV
TS |  |  |  | 1. Položka obsahuje: – kompletní montáž (oživení, konfigurace, nastavení a uvedení do provozu) specifikovaného bloku/zařízení a souvisejícího příslušenství včetně drobného montážního materiálu – veškeré potřebné mechanizmy, včetně obsluhy, náklady na mzdy a přibližné (průměrné) náklady na pořízení potřebných materiálů včetně všech ostatních vedlejších nákladů 2. Položka neobsahuje: X 3. Způsob měření: Udává se počet kusů kompletní konstrukce nebo práce.
P | 36 | 75L267 |  | HODINOVÉ PŘÍSLUŠENSTVÍ - MONTÁŽ | KUS | 5 | 0 |  |  |  | 0 |  | [bez vazby na CS] |  | 2
PP
VV
TS |  |  |  | 1. Položka obsahuje: – kompletní repase, oživení, konfigurace, nastavení a uvedení do provozu specifikovaného bloku/zařízení a souvisejícího příslušenství včetně drobného montážního materiálu – veškeré potřebné mechanizmy, včetně obsluhy, náklady na mzdy a přibližné (průměrné) náklady na pořízení potřebných materiálů včetně všech ostatních vedlejších nákladů 2. Položka neobsahuje: X 3. Způsob měření: Udává se počet kusů kompletní konstrukce nebo práce.
P | 37 | 75L271 |  | PŘEZKOUŠENÍ, UVEDENÍ FUNKCÍ A NASTAVENÍ HODIN NA PŘESNÝ ČAS | KPL | 2 | 0 |  |  |  | 0 |  | [bez vazby na CS] |  | 2
PP
VV
TS |  |  |  | 1. Položka obsahuje: – práce spojené se zkoušením, nastavením a uvedení do provozu specifikovaného celku/bloku/zařízení včetně potřebného drobného montážního materiálu – veškeré potřebné mechanizmy (měřicí přístroje a měřící příslušenství), včetně obsluhy, náklady na mzdy a přibližné (průměrné) náklady na pořízení potřebných materiálů včetně všech ostatních vedlejších nákladů 2. Položka neobsahuje: X 3. Způsob měření: Udává se komplet odlišných materiálů a činností, které tvoří funkční nedělitelný celek daný názvem položky.
P | 38 | 75L272 |  | PŘEZKOUŠENÍ, UVEDENÍ HODINOVÉHO ZAŘÍZENÍ DO PROVOZU | KPL | 2 | 0 |  |  |  | 0 |  | [bez vazby na CS] |  | 2
PP
VV
TS |  |  |  | 1. Položka obsahuje: – práce spojené se zkoušením, nastavením a uvedení do provozu specifikovaného celku/bloku/zařízení včetně potřebného drobného montážního materiálu – veškeré potřebné mechanizmy (měřicí přístroje a měřící příslušenství), včetně obsluhy, náklady na mzdy a přibližné (průměrné) náklady na pořízení potřebných materiálů včetně všech ostatních vedlejších nákladů 2. Položka neobsahuje: X 3. Způsob měření: Udává se komplet odlišných materiálů a činností, které tvoří funkční nedělitelný celek daný názvem položky.
P | 39 | 75M341 |  | DIGITÁLNÍ TELEFONIE A VOIP, TELEFONNÍ PŘÍSTOJ VOIP POKROČILÝ | KUS | 7 | 0 |  |  |  | 0 |  | [bez vazby na CS] |  | 2
PP
VV
TS |  |  |  | 1. Položka obsahuje: – dodávku specifikovaného bloku/zařízení včetně potřebného drobného montážního materiálu – dodávku souvisejícího příslušenství pro specifikovaný blok/zařízení – dopravu a skladování 2. Položka neobsahuje: X 3. Způsob měření: Udává se počet kusů kompletní konstrukce nebo práce.
P | 40 | 75M34X |  | DIGITÁLNÍ TELEFONIE A VOIP, TELEFONNÍ PŘÍSTOJ VOIP POKROČILÝ - MONTÁŽ | KUS | 7 | 0 |  |  |  | 0 |  | [bez vazby na CS] |  | 2
PP
VV
TS |  |  |  | 1. Položka obsahuje: – kompletní montáž (oživení, konfigurace, nastavení a uvedení do provozu) specifikovaného bloku/zařízení a souvisejícího příslušenství včetně drobného montážního materiálu – veškeré potřebné mechanizmy, včetně obsluhy, náklady na mzdy a přibližné (průměrné) náklady na pořízení potřebných materiálů včetně všech ostatních vedlejších nákladů 2. Položka neobsahuje: X 3. Způsob měření: Udává se počet kusů kompletní konstrukce nebo práce.
P | 41 | R1 |  | MONTÁŽNÍ MATERIÁL, PŘÍSLUŠENSTVÍ, PŘÍPRAVNÉ PRÁCE | KPL | 1 | 0 |  |  |  | 0 |  | [bez vazby na CS] |  | 2
PP
VV
TS |  |  |  | 1. Položka obsahuje: – kompletní montáž (oživení, konfigurace, nastavení a uvedení do provozu) specifikovaného bloku/zařízení a souvisejícího příslušenství včetně drobného montážního materiálu – veškeré potřebné mechanizmy, včetně obsluhy, náklady na mzdy a přibližné (průměrné) náklady na pořízení potřebných materiálů včetně všech ostatních vedlejších nákladů 2. Položka neobsahuje: X 3. Způsob měření: Udává se počet kusů kompletní konstrukce nebo práce.
P | 42 | R75B711 |  | PŘEPĚŤOVÁ OCHRANA PRO STRUKTUROVANOU KABELÁŽ | KUS | 8 | 0 |  |  |  | 0 |  | [bez vazby na CS] |  | 2
PP
VV
TS |  |  |  | 1. Položka obsahuje: – dodávka přepěťové ochrany včetně potřebného pomocného materiálu a dopravy do staveništního skladu – dodávku přepěťové ochrany včetně dopravy ze skladu k místu montáže 2. Položka neobsahuje: X 3. Způsob měření: Udává se počet kusů kompletní konstrukce nebo práce.
P | 43 | R75B717 |  | PŘEPĚŤOVÁ OCHRANA PRO STRUKTUROVANOU KABELÁŽ - MONTÁŽ | KUS | 8 | 0 |  |  |  | 0 |  | [bez vazby na CS] |  | 2
PP
VV
TS |  |  |  | 1. Položka obsahuje: – montáž ochrany dle předpisu dodavatele pro montáž – montáž dodaného zařízení se všemi pomocnými a doplňujícími pracemi a součástmi, případné použití mechanizmů 2. Položka neobsahuje: X 3. Způsob měření: Udává se počet kusů kompletní konstrukce nebo práce.
P | 44 | R75JB1X |  | PŘÍSLUŠENSTVÍ DO 19" SKŘÍNĚ (SERVISNÍ ZÁSUVKOVÝ PANEL - 8, UZEMŇOVACÍ SBĚRNICE, VÝSUVNÁ POLICE, VERTIKÁLNÍ KABELOVÝ ŽLAB) VČ. MONTÁŽE | KUS | 8 | 0 |  |  |  | 0 |  | [bez vazby na CS] |  | 2
PP
VV
TS |  |  |  | 1. Položka obsahuje: – kompletní montáž specifikovaného bloku/zařízení a souvisejícího příslušenství včetně drobného montážního materiálu – veškeré potřebné mechanizmy, včetně obsluhy, náklady na mzdy a přibližné (průměrné) náklady na pořízení potřebných materiálů včetně všech ostatních vedlejších nákladů 2. Položka neobsahuje: X 3. Způsob měření: Udává se počet kusů kompletní konstrukce nebo práce.
P | 45 | SUDOP BRNO | -R | Ostatní související práce | KPL | 1 | 0 |  |  |  | 0 |  | [bez vazby na CS] |  | 2
PP
VV
TS |  |  |  | zahrnuje jinde neuvedené poplatky související s výstavbou
P | 46 | R75O5D1 |  | HLASOVÝ KOMUNIKÁTOR | KUS | 3 | 0 |  |  |  | 0 |  | [bez vazby na CS] |  | 2
PP
VV
TS |  |  |  | 1. Položka obsahuje: – dodávku specifikovaného bloku/zařízení včetně potřebného drobného montážního materiálu – dodávku souvisejícího příslušenství pro specifikovaný blok/zařízení – dopravu a skladování – kompletní montáž specifikovaného bloku/zařízení a souvisejícího příslušenství včetně potřebného drobného montážního materiálu – veškeré potřebné mechanizmy, včetně obsluhy, náklady na mzdy a přibližné (průměrné) náklady na pořízení potřebných materiálů včetně všech ostatních vedlejších nákladů 2. Položka neobsahuje: X 3. Způsob měření: Udává se počet kusů kompletní konstrukce nebo práce.
P | 47 | R75O5DX |  | HLASOVÝ KOMUNIKÁTOR - MONTÁŽ | KUS | 3 | 0 |  |  |  | 0 |  | [bez vazby na CS] |  | 2
PP
VV
TS |  |  |  | 1. Položka obsahuje: – kompletní montáž specifikovaného bloku/zařízení a souvisejícího příslušenství včetně potřebného drobného montážního materiálu – veškeré potřebné mechanizmy, včetně obsluhy, náklady na mzdy a přibližné (průměrné) náklady na pořízení potřebných materiálů včetně všech ostatních vedlejších nákladů 2. Položka neobsahuje: X 3. Způsob měření: Udává se počet kusů kompletní konstrukce nebo práce.

## PS 15-14-12
SŽDC05 |  |  |  | Soupis prací objektu | [10 empty] | 3
3
S | Stavba: | 19036 |  | Rekonstrukce nástupišť v žst. Adamov 02/2021 (ZŘ_zm05) | [6 empty] | D.1.2.7 |  | Aspe | 0,00 | 2
O | Objekt: | D.1.2.7 |  | Jiné sdělovací zařízení | [9 empty] | 15,00 | 2
Typ | Poř. číslo | Kód položky | Varianta | Název položky | MJ | Množství | Jednotková hmotnost | Celková hmotnost |  |  | Jednotková cena |  | Cenové soustavy | 21,00 | 2
Dodávka
[9 empty] | Jednotková | Celkem | Jednotková | Celkem |  |  |  | Počet položek s nulovou cenou
O1 |  | PS 15-14-12 |  | Žst. Adamov, úprava kamerového systému OŘ
SD |  | 0 |  | Všeobecné konstrukce a práce
P | 1 | 015240 |  | POPLATKY ZA LIKVIDACŮ ODPADŮ NEKONTAMINOVANÝCH - 20 03 99 ODPAD PODOBNÝ KOMUNÁLNÍMU ODPADU | T | 0.02 | 0 |  |  |  | 0 |  | 2019_OTSKP 2 |  | 2
PP
VV
TS |  |  |  | 1. Položka obsahuje: – veškeré poplatky provozovateli skládky, recyklační linky nebo jiného zařízení na zpracování nebo likvidaci odpadů související s převzetím, uložením, zpracováním nebo likvidací odpadu 2. Položka neobsahuje: – náklady spojené s dopravou odpadu z místa stavby na místo převzetí provozovatelem skládky, recyklační linky nebo jiného zařízení na zpracování nebo likvidaci odpadů 3. Způsob měření: Tunou se rozumí hmotnost odpadu vytříděného v souladu se zákonem č. 185/2001 Sb., o nakládání s odpady, v platném znění.
P | 2 | 015310 |  | POPLATKY ZA LIKVIDACŮ ODPADŮ NEKONTAMINOVANÝCH - 16 02 14 ELEKTROŠROT (VYŘAZENÁ EL. ZAŘÍZENÍ A PŘÍSTR. - AL, CU A VZ. KOVY) | T | 0.025 | 0 |  |  |  | 0 |  | 2019_OTSKP 2 |  | 2
PP
VV
TS |  |  |  | 1. Položka obsahuje: – veškeré poplatky provozovateli skládky, recyklační linky nebo jiného zařízení na zpracování nebo likvidaci odpadů související s převzetím, uložením, zpracováním nebo likvidací odpadu 2. Položka neobsahuje: – náklady spojené s dopravou odpadu z místa stavby na místo převzetí provozovatelem skládky, recyklační linky nebo jiného zařízení na zpracování nebo likvidaci odpadů 3. Způsob měření: Tunou se rozumí hmotnost odpadu vytříděného v souladu se zákonem č. 185/2001 Sb., o nakládání s odpady, v platném znění.
SD |  | 7 |  | Přidružená stavební výroba
P | 3 | 75L4A1 |  | DEMONTÁŽ KAMEROVÉHO SYSTÉMU DO 25 PRVKŮ | KOMPLET | 2 | 0 |  |  |  | 0 |  | 2019_OTSKP 2 |  | 2
PP
VV
TS |  |  |  | 1. Položka obsahuje: – demontáž (pro další využití/do šrotu) specifikovaného bloku/zařízení včetně potřebného drobného pomocného materiálu – veškeré potřebné mechanizmy, včetně obsluhy, náklady na mzdy a přibližné (průměrné) náklady na pořízení potřebných materiálů včetně všech ostatních vedlejších nákladů – odvoz demontovaného bloku/zařízení a skladování, případně ekologické likvidace bloku/zařízení 2. Položka neobsahuje: X 3. Způsob měření: Udává se komplet odlišných materiálů a činností, které tvoří funkční nedělitelný celek daný názvem položky.

## PS 15-14-13
SŽDC05 |  |  |  | Soupis prací objektu | [10 empty] | 3
3
S | Stavba: | 19036 |  | Rekonstrukce nástupišť v žst. Adamov 02/2021 (ZŘ_zm05) | [6 empty] | D.1.2.7 |  | Aspe | 0,00 | 2
O | Objekt: | D.1.2.7 |  | Jiné sdělovací zařízení | [9 empty] | 15,00 | 2
Typ | Poř. číslo | Kód položky | Varianta | Název položky | MJ | Množství | Jednotková hmotnost | Celková hmotnost |  |  | Jednotková cena |  | Cenové soustavy | 21,00 | 2
Dodávka
[9 empty] | Jednotková | Celkem | Jednotková | Celkem |  |  |  | Počet položek s nulovou cenou
O1 |  | PS 15-14-13 |  | Žst. Adamov, kamerový systém
SD |  | 0 |  | Všeobecné konstrukce a práce
P | 1 | 015112 |  | POPLATKY ZA LIKVIDACŮ ODPADŮ NEKONTAMINOVANÝCH - 17 05 04 VYTĚŽENÉ ZEMINY A HORNINY - II. TŘÍDA TĚŽITELNOSTI | T | 3 | 0 |  |  |  | 0 |  | [bez vazby na CS] |  | 2
PP
VV
TS |  |  |  | 1. Položka obsahuje: – veškeré poplatky provozovateli skládky, recyklační linky nebo jiného zařízení na zpracování nebo likvidaci odpadů související s převzetím, uložením, zpracováním nebo likvidací odpadu 2. Položka neobsahuje: – náklady spojené s dopravou odpadu z místa stavby na místo převzetí provozovatelem skládky, recyklační linky nebo jiného zařízení na zpracování nebo likvidaci odpadů 3. Způsob měření: Tunou se rozumí hmotnost odpadu vytříděného v souladu se zákonem č. 185/2001 Sb., o nakládání s odpady, v platném znění.
P | 2 | 015240 |  | POPLATKY ZA LIKVIDACŮ ODPADŮ NEKONTAMINOVANÝCH - 20 03 99 ODPAD PODOBNÝ KOMUNÁLNÍMU ODPADU | T | 0.03 | 0 |  |  |  | 0 |  | [bez vazby na CS] |  | 2
PP
VV
TS |  |  |  | 1. Položka obsahuje: – veškeré poplatky provozovateli skládky, recyklační linky nebo jiného zařízení na zpracování nebo likvidaci odpadů související s převzetím, uložením, zpracováním nebo likvidací odpadu 2. Položka neobsahuje: – náklady spojené s dopravou odpadu z místa stavby na místo převzetí provozovatelem skládky, recyklační linky nebo jiného zařízení na zpracování nebo likvidaci odpadů 3. Způsob měření: Tunou se rozumí hmotnost odpadu vytříděného v souladu se zákonem č. 185/2001 Sb., o nakládání s odpady, v platném znění.
P | 3 | 015621 |  | POPLATKY ZA LIKVIDACŮ ODPADŮ NEBEZPEČNÝCH - KABELY S PLASTOVOU IZOLACÍ | T | 0.02 | 0 |  |  |  | 0 |  | [bez vazby na CS] |  | 2
PP
VV
TS |  |  |  | 1. Položka obsahuje: – veškeré poplatky provozovateli skládky, recyklační linky nebo jiného zařízení na zpracování nebo likvidaci odpadů související s převzetím, uložením, zpracováním nebo likvidací odpadu 2. Položka neobsahuje: – náklady spojené s dopravou odpadu z místa stavby na místo převzetí provozovatelem skládky, recyklační linky nebo jiného zařízení na zpracování nebo likvidaci odpadů 3. Způsob měření: Tunou se rozumí hmotnost odpadu vytříděného v souladu se zákonem č. 185/2001 Sb., o nakládání s odpady, v platném znění.
SD |  | 1 |  | Zemní práce
P | 4 | 132838 |  | HLOUBENÍ RÝH ŠÍŘ DO 2M PAŽ I NEPAŽ TŘ. II, ODVOZ DO 20KM | M3 | 12 | 0 |  |  |  | 0 |  | [bez vazby na CS] |  | 2
PP
VV
TS |  |  |  | položka zahrnuje: - vodorovná a svislá doprava, přemístění, přeložení, manipulace s výkopkem - kompletní provedení vykopávky nezapažené i zapažené - ošetření výkopiště po celou dobu práce v něm vč. klimatických opatření - ztížení vykopávek v blízkosti podzemního vedení, konstrukcí a objektů vč. jejich dočasného zajištění - ztížení pod vodou, v okolí výbušnin, ve stísněných prostorech a pod. - těžení po vrstvách, pásech a po jiných nutných částech (figurách) - čerpání vody vč. čerpacích jímek, potrubí a pohotovostní čerpací soupravy (viz ustanovení k pol. 1151,2) - potřebné snížení hladiny podzemní vody - těžení a rozpojování jednotlivých balvanů - vytahování a nošení výkopku - svahování a přesvah. svahů do konečného tvaru, výměna hornin v podloží a v pláni znehodnocené klimatickými vlivy - eventuelně nutné druhotné rozpojení odstřelené horniny - ruční vykopávky, odstranění kořenů a napadávek - pažení, vzepření a rozepření vč. přepažování (vyjma štětových stěn) - úpravu, ochranu a očištění dna, základové spáry, stěn a svahů - odvedení nebo obvedení vody v okolí výkopiště a ve výkopišti - třídění výkopku - veškeré pomocné konstrukce umožňující provedení vykopávky (příjezdy, sjezdy, nájezdy, lešení, podpěr. konstr., přemostění, zpevněné plochy, zakrytí a pod.) - nezahrnuje uložení zeminy (na skládku, do násypu) ani poplatky za skládku, vykazují se v položce č.0141**
SD |  | 7 |  | Přidružená stavební výroba
P | 5 | 702512 |  | PRŮRAZ ZDIVEM (PŘÍČKOU) ZDĚNÝM TLOUŠŤKY PŘES 45 DO 60 CM | KUS | 1 | 0 |  |  |  | 0 |  | [bez vazby na CS] |  | 2
PP
VV
TS |  |  |  | 1. Položka obsahuje: – veškerý montážní a pomocný materiál – pomocné mechanismy 2. Položka neobsahuje: X 3. Způsob měření: Udává se počet kusů kompletní konstrukce nebo práce.
P | 6 | 703752 |  | PROTIPOŽÁRNÍ UCPÁVKA STĚNOU/STROPEM, TL DO 50CM, DO EI 90 MIN. | M2 | 1 | 0 |  |  |  | 0 |  | [bez vazby na CS] |  | 2
PP
VV
TS |  |  |  | Položka obsahuje: Dodávku a montáž protipožární ucpávky vč. příslušenství a pomocného materiálu, vyhotovéní a dodání atestu. Dále obsahuje cenu za pom. mechanismy včetně všech ostatních vedlejších nákladů.
P | 7 | 742G11 |  | KABEL NN DVOU- A TŘÍŽÍLOVÝ CU S PLASTOVOU IZOLACÍ DO 2,5 MM2 | M | 680 | 0 |  |  |  | 0 |  | [bez vazby na CS] |  | 2
PP
VV
TS |  |  |  | 1. Položka obsahuje: – manipulace a uložení kabelu (do země, chráničky, kanálu, na rošty, na TV a pod.) 2. Položka neobsahuje: – příchytky, spojky, koncovky, chráničky apod. 3. Způsob měření: Měří se metr délkový.
P | 8 | 75I811 |  | KABEL OPTICKÝ SINGLEMODE DO 12 VLÁKEN | KMVLÁKNO | 7.38 | 0 |  |  |  | 0 |  | [bez vazby na CS] |  | 2
PP
VV
TS |  |  |  | 1. Položka obsahuje: – dodávku specifikované kabelizace včetně potřebného drobného montážního materiálu – dopravu a skladování – práce spojené s montáží specifikované kabelizace specifikovaným způsobem (uložení na konstrukci, zafouknutí, zafouknutí do obsazené trubky, zatažení) – veškeré potřebné mechanizmy, včetně obsluhy, náklady na mzdy a přibližné (průměrné) náklady na pořízení potřebných materiálů 2. Položka neobsahuje: X 3. Způsob měření: Dodávka a montáž specifikované kabelizace se měří v délce udané v kmvláknech.
P | 9 | 75I81X |  | KABEL OPTICKÝ SINGLEMODE - MONTÁŽ | M | 615 | 0 |  |  |  | 0 |  | [bez vazby na CS] |  | 2
PP
VV
TS |  |  |  | 1. Položka obsahuje: – práce spojené s montáží specifikované kabelizace specifikovaným způsobem (uložení na konstrukci, zafouknutí, zatažení) – veškeré potřebné mechanizmy, včetně obsluhy, náklady na mzdy a přibližné (průměrné) náklady na pořízení potřebných materiálů 2. Položka neobsahuje: X 3. Způsob měření: Práce specifikovaného se měří délce kabelizace udané v metrech.
P | 10 | 75I911 |  | OPTOTRUBKA HDPE PRŮMĚRU DO 40 MM | M | 560 | 0 |  |  |  | 0 |  | [bez vazby na CS] |  | 2
PP
VV
TS |  |  |  | 1. Položka obsahuje: – dodávku specifikované kabelizace včetně potřebného drobného montážního materiálu – dopravu a skladování – práce spojené s montáží specifikované kabelizace specifikovaným způsobem (uložení na konstrukci, uložení, zatažení) – veškeré potřebné mechanizmy, včetně obsluhy, náklady na mzdy a přibližné (průměrné) náklady na pořízení potřebných materiálů 2. Položka neobsahuje: X 3. Způsob měření: Dodávka a montáž specifikované kabelizace se měří v délce udané v metrech.
P | 11 | 75I92X |  | OPTOTRUBKA HDPE S LANKEM - MONTÁŽ | M | 560 | 0 |  |  |  | 0 |  | [bez vazby na CS] |  | 2
PP
VV
TS |  |  |  | 1. Položka obsahuje: – práce spojené s montáží specifikované kabelizace specifikovaným způsobem (uložení na konstrukci, uložení, zatažení) – veškeré potřebné mechanizmy, včetně obsluhy, náklady na mzdy a přibližné (průměrné) náklady na pořízení potřebných materiálů 2. Položka neobsahuje: X 3. Způsob měření: Práce specifikovaného se měří délce kabelizace udané v metrech.
P | 12 | 75I961 |  | OPTOTRUBKA - HERMETIZACE ÚSEKU DO 2000 M | ÚSEK | 6 | 0 |  |  |  | 0 |  | [bez vazby na CS] |  | 2
PP
VV
TS |  |  |  | 1. Položka obsahuje: – práce spojené s měřením specifikované kabelizace specifikovaným způsobem včetně potřebného drobného montážního materiálu – veškeré potřebné mechanizmy (měřicí přístroje a měřící příslušenství), včetně obsluhy, náklady na mzdy a přibližné (průměrné) náklady na pořízení potřebných materiálů včetně všech ostatních vedlejších nákladů 2. Položka neobsahuje: X 3. Způsob měření: Měřící práce se udávají počtem úseků.
P | 13 | 75I962 |  | OPTOTRUBKA - KALIBRACE | M | 560 | 0 |  |  |  | 0 |  | [bez vazby na CS] |  | 2
PP
VV
TS |  |  |  | 1. Položka obsahuje: – práce spojené s měřením specifikované kabelizace specifikovaným způsobem včetně potřebného drobného montážního materiálu – veškeré potřebné mechanizmy (měřicí přístroje a měřící příslušenství), včetně obsluhy, náklady na mzdy a přibližné (průměrné) náklady na pořízení potřebných materiálů včetně všech ostatních vedlejších nákladů 2. Položka neobsahuje: X 3. Způsob měření: Měřící práce se udávají počtem metrů.
P | 14 | 75IEE3 |  | OPTICKÝ ROZVADĚČ 19" PROVEDENÍ 36 VLÁKEN | KUS | 1 | 0 |  |  |  | 0 |  | [bez vazby na CS] |  | 2
PP
VV
TS |  |  |  | 1. Položka obsahuje: – dodávku specifikovaného bloku/zařízení včetně potřebného drobného montážního materiálu – dodávku souvisejícího příslušenství pro specifikovaný blok/zařízení – dopravu a skladování 2. Položka neobsahuje: X 3. Způsob měření: Udává se počet kusů kompletní konstrukce nebo práce.
P | 15 | 75IEEX |  | OPTICKÝ ROZVADĚČ 19" PROVEDENÍ - MONTÁŽ | KUS | 1 | 0 |  |  |  | 0 |  | [bez vazby na CS] |  | 2
PP
VV
TS |  |  |  | 1. Položka obsahuje: – kompletní montáž specifikovaného bloku/zařízení a souvisejícího příslušenství včetně potřebného drobného montážního materiálu – veškeré potřebné mechanizmy, včetně obsluhy, náklady na mzdy a přibližné (průměrné) náklady na pořízení potřebných materiálů včetně všech ostatních vedlejších nákladů 2. Položka neobsahuje: X 3. Způsob měření: Udává se počet kusů kompletní konstrukce nebo práce.
P | 16 | 75IEG1 |  | KAZETA PRO ULOŽENÍ SVÁRŮ - DODÁVKA | KUS | 3 | 0 |  |  |  | 0 |  | [bez vazby na CS] |  | 2
PP
VV
TS |  |  |  | 1. Položka obsahuje: – dodávku specifikovaného bloku/zařízení včetně potřebného drobného montážního materiálu – dodávku souvisejícího příslušenství pro specifikovaný blok/zařízení – dopravu a skladování 2. Položka neobsahuje: X 3. Způsob měření: Udává se počet kusů kompletní konstrukce nebo práce.
P | 17 | 75IEGX |  | KAZETA PRO ULOŽENÍ SVÁRŮ - MONTÁŽ | KUS | 3 | 0 |  |  |  | 0 |  | [bez vazby na CS] |  | 2
PP
VV
TS |  |  |  | 1. Položka obsahuje: – kompletní montáž specifikovaného bloku/zařízení a souvisejícího příslušenství včetně potřebného drobného montážního materiálu – veškeré potřebné mechanizmy, včetně obsluhy, náklady na mzdy a přibližné (průměrné) náklady na pořízení potřebných materiálů včetně všech ostatních vedlejších nákladů 2. Položka neobsahuje: X 3. Způsob měření: Udává se počet kusů kompletní konstrukce nebo práce.
P | 18 | 75IEH1 |  | KONEKTOROVÝ MODUL 12 VLÁKEN - DODÁVKA | KUS | 2 | 0 |  |  |  | 0 |  | [bez vazby na CS] |  | 2
PP
VV
TS |  |  |  | 1. Položka obsahuje: – dodávku specifikovaného bloku/zařízení včetně potřebného drobného montážního materiálu – dodávku souvisejícího příslušenství pro specifikovaný blok/zařízení – dopravu a skladování 2. Položka neobsahuje: X 3. Způsob měření: Udává se počet kusů kompletní konstrukce nebo práce.
P | 19 | 75IEHX |  | KONEKTOROVÝ MODUL 12 VLÁKEN - MONTÁŽ | KUS | 2 | 0 |  |  |  | 0 |  | [bez vazby na CS] |  | 2
PP
VV
TS |  |  |  | 1. Položka obsahuje: – kompletní montáž specifikovaného bloku/zařízení a souvisejícího příslušenství včetně potřebného drobného montážního materiálu – veškeré potřebné mechanizmy, včetně obsluhy, náklady na mzdy a přibližné (průměrné) náklady na pořízení potřebných materiálů včetně všech ostatních vedlejších nákladů 2. Položka neobsahuje: X 3. Způsob měření: Udává se počet kusů kompletní konstrukce nebo práce.
P | 20 | 75IH11 |  | UKONČENÍ KABELU CELOPLASTOVÉHO BEZ PANCÍŘE DO 40 ŽIL | KUS | 14 | 0 |  |  |  | 0 |  | [bez vazby na CS] |  | 2
PP
VV
TS |  |  |  | 1. Položka obsahuje: – kompletní ukončení specifikované kabelizace včetně potřebného drobného montážního materiálu – veškeré potřebné mechanizmy, včetně obsluhy, náklady na mzdy a přibližné (průměrné) náklady na pořízení potřebných materiálů včetně všech ostatních vedlejších nákladů 2. Položka neobsahuje: X 3. Způsob měření: Udává se počet kusů kompletní konstrukce nebo práce.
P | 21 | 75IH61 |  | UKONČENÍ KABELU OPTICKÉHO DO 12 VLÁKEN | KUS | 12 | 0 |  |  |  | 0 |  | [bez vazby na CS] |  | 2
PP
VV
TS |  |  |  | 1. Položka obsahuje: – kompletní ukončení specifikované kabelizace včetně potřebného drobného montážního materiálu – veškeré potřebné mechanizmy, včetně obsluhy, náklady na mzdy a přibližné (průměrné) náklady na pořízení potřebných materiálů včetně všech ostatních vedlejších nákladů 2. Položka neobsahuje: X 3. Způsob měření: Udává se počet kusů kompletní konstrukce nebo práce.
P | 22 | 75IH91 |  | UKONČENÍ KABELU ŠTÍTEK KABELOVÝ | KUS | 20 | 0 |  |  |  | 0 |  | [bez vazby na CS] |  | 2
PP
VV
TS |  |  |  | 1. Položka obsahuje: – dodávku specifikovaného bloku/zařízení včetně potřebného drobného montážního materiálu – dopravu a skladování – kompletní montáž specifikovaného bloku/zařízení a souvisejícího příslušenství včetně potřebného drobného montážního materiálu – veškeré potřebné mechanizmy, včetně obsluhy, náklady na mzdy a přibližné (průměrné) náklady na pořízení potřebných materiálů včetně všech ostatních vedlejších nákladů 2. Položka neobsahuje: X 3. Způsob měření: Udává se počet kusů kompletní konstrukce a práce.
P | 23 | 75IH9X |  | UKONČENÍ KABELU ŠTÍTEK KABELOVÝ - MONTÁŽ | KUS | 20 | 0 |  |  |  | 0 |  | [bez vazby na CS] |  | 2
PP
VV
TS |  |  |  | 1. Položka obsahuje: – kompletní montáž specifikovaného bloku/zařízení a souvisejícího příslušenství včetně potřebného drobného montážního materiálu – veškeré potřebné mechanizmy, včetně obsluhy, náklady na mzdy a přibližné (průměrné) náklady na pořízení potřebných materiálů včetně všech ostatních vedlejších nákladů 2. Položka neobsahuje: X 3. Způsob měření: Udává se počet kusů kompletní konstrukce nebo práce.
P | 24 | 75IK11 |  | MĚŘENÍ STÁVAJÍCÍHO OPTICKÉHO KABELU | VLÁKNO | 24 | 0 |  |  |  | 0 |  | [bez vazby na CS] |  | 2
PP
VV
TS |  |  |  | 1. Položka obsahuje: – práce spojené s kontrolním měřením stávající optické kabelizace ke zjištění technických parametrů optického kabelu před manipulací včetně potřebného drobného montážního materiálu – měření metodou OTDR na třech vlnových délkách 1310/1550/1625nm v obou směrech dle ČSN EN 61280-4-2 – veškeré potřebné mechanizmy (měřicí přístroje a měřící příslušenství), včetně obsluhy, náklady na mzdy a přibližné (průměrné) náklady na pořízení potřebných materiálů včetně všech ostatních vedlejších nákladů 2. Položka neobsahuje: X 3. Způsob měření: Měřící práce se udávají počtem optických vláken.
P | 25 | 75J311 |  | KABEL SDĚLOVACÍ PRO STRUKTUROVANOU KABELÁŽ UTP | KMPÁR | 1.2 | 0 |  |  |  | 0 |  | [bez vazby na CS] |  | 2
PP
VV
TS |  |  |  | 1. Položka obsahuje: – dodávku specifikované kabelizace včetně potřebného drobného montážního materiálu – dopravu a skladování 2. Položka neobsahuje: X 3. Způsob měření: Dodávka specifikované kabelizace se měří v délce udané v kmpárech.
P | 26 | 75J31X |  | KABEL SDĚLOVACÍ PRO STRUKTUROVANOU KABELÁŽ UTP - MONTÁŽ | KMPÁR | 1.2 | 0 |  |  |  | 0 |  | [bez vazby na CS] |  | 2
PP
VV
TS |  |  |  | 1. Položka obsahuje: – práce spojené s montáží specifikované kabelizace specifikovaným způsobem – veškeré potřebné mechanizmy, včetně obsluhy, náklady na mzdy a přibližné (průměrné) náklady na pořízení potřebných materiálů 2. Položka neobsahuje: X 3. Způsob měření: Práce specifikovaného se měří délce kabelizace udané v kmpárech.
P | 27 | 75J821 |  | OPTICKÝ PIGTAIL SINGLEMODE DO 2 M | KUS | 48 | 0 |  |  |  | 0 |  | [bez vazby na CS] |  | 2
PP
VV
TS |  |  |  | 1. Položka obsahuje: – dodávku specifikované kabelizace včetně potřebného drobného montážního materiálu – dopravu a skladování 2. Položka neobsahuje: X 3. Způsob měření: Dodávka specifikované kabelizace se měří v délce udané v kusech.
P | 28 | 75J82X |  | OPTICKÝ PIGTAIL SINGLEMODE - MONTÁŽ | KUS | 48 | 0 |  |  |  | 0 |  | [bez vazby na CS] |  | 2
PP
VV
TS |  |  |  | 1. Položka obsahuje: – práce spojené s montáží specifikované kabelizace specifikovaným způsobem – veškeré potřebné mechanizmy, včetně obsluhy, náklady na mzdy a přibližné (průměrné) náklady na pořízení potřebných materiálů 2. Položka neobsahuje: X 3. Způsob měření: Práce specifikovaného se měří délce kabelizace udané v kusech.
P | 29 | 75J921 |  | OPTICKÝ PATCHCORD SINGLEMODE DO 5 M | KUS | 3 | 0 |  |  |  | 0 |  | [bez vazby na CS] |  | 2
PP
VV
TS |  |  |  | 1. Položka obsahuje: – dodávku specifikované kabelizace včetně potřebného drobného montážního materiálu – dopravu a skladování 2. Položka neobsahuje: X 3. Způsob měření: Dodávka specifikované kabelizace se měří v délce udané v kusech.
P | 30 | 75J92X |  | OPTICKÝ PATCHCORD SINGLEMODE - MONTÁŽ | KUS | 3 | 0 |  |  |  | 0 |  | [bez vazby na CS] |  | 2
PP
VV
TS |  |  |  | 1. Položka obsahuje: – práce spojené s montáží specifikované kabelizace specifikovaným způsobem – veškeré potřebné mechanizmy, včetně obsluhy, náklady na mzdy a přibližné (průměrné) náklady na pořízení potřebných materiálů 2. Položka neobsahuje: X 3. Způsob měření: Práce specifikovaného se měří délce kabelizace udané v kusech.
P | 31 | 75JA41 |  | ZÁSTRČKA DATOVÁ RJ45 | KUS | 26 | 0 |  |  |  | 0 |  | [bez vazby na CS] |  | 2
PP
VV
TS |  |  |  | 1. Položka obsahuje: – dodávku specifikovaného dílu – dopravu a skladování 2. Položka neobsahuje: X 3. Způsob měření: Udává se počet kusů dílu/bloku.
P | 32 | 75JA4X |  | ZÁSTRČKA DATOVÁ RJ 45 - MONTÁŽ | KUS | 26 | 0 |  |  |  | 0 |  | [bez vazby na CS] |  | 2
PP
VV
TS |  |  |  | 1. Položka obsahuje: – kompletní montáž specifikovaného bloku 2. Položka neobsahuje: X 3. Způsob měření: Udává se počet kusů kompletní konstrukce nebo práce.
P | 33 | 75K331 |  | ZÁLOŽNÍ ZDROJ UPS 230 V DO 3000 VA - DODÁVKA | KUS | 1 | 0 |  |  |  | 0 |  | [bez vazby na CS] |  | 2
PP
VV
TS |  |  |  | 1. Položka obsahuje: – dodávku specifikovaného bloku/zařízení včetně potřebného drobného montážního materiálu – dodávku souvisejícího příslušenství pro specifikovaný blok/zařízení – dopravu a skladování 2. Položka neobsahuje: X 3. Způsob měření: Udává se počet kusů kompletní konstrukce nebo práce.
P | 34 | 75K33X |  | ZÁLOŽNÍ ZDROJ UPS 230 V DO 3000 VA - MONTÁŽ | KUS | 1 | 0 |  |  |  | 0 |  | [bez vazby na CS] |  | 2
PP
VV
TS |  |  |  | 1. Položka obsahuje: – kompletní montáž (oživení, konfigurace, nastavení a uvedení do provozu) specifikovaného bloku/zařízení a souvisejícího příslušenství včetně drobného montážního materiálu – veškeré potřebné mechanizmy, včetně obsluhy, náklady na mzdy a přibližné (průměrné) náklady na pořízení potřebných materiálů včetně všech ostatních vedlejších nákladů 2. Položka neobsahuje: X 3. Způsob měření: Udává se počet kusů kompletní konstrukce nebo práce.
P | 35 | 75K651 |  | AKUMULÁTOROVÁ BATERIE PŘES 2000 VAH - DODÁVKA | KUS | 1 | 0 |  |  |  | 0 |  | [bez vazby na CS] |  | 2
PP
VV
TS |  |  |  | 1. Položka obsahuje: – dodávku specifikovaného bloku/zařízení včetně potřebného drobného montážního materiálu – dodávku souvisejícího příslušenství pro specifikovaný blok/zařízení – dopravu a skladování 2. Položka neobsahuje: X 3. Způsob měření: Udává se počet kusů kompletní konstrukce nebo práce.
P | 36 | 75K65X |  | AKUMULÁTOROVÁ BATERIE PŘES 2000 VAH - MONTÁŽ | KUS | 1 | 0 |  |  |  | 0 |  | [bez vazby na CS] |  | 2
PP
VV
TS |  |  |  | 1. Položka obsahuje: – kompletní montáž specifikovaného bloku/zařízení a souvisejícího příslušenství včetně potřebného drobného montážního materiálu – veškeré potřebné mechanizmy, včetně obsluhy, náklady na mzdy a přibližné (průměrné) náklady na pořízení potřebných materiálů včetně všech ostatních vedlejších nákladů 2. Položka neobsahuje: X 3. Způsob měření: Udává se počet kusů kompletní konstrukce nebo práce.
P | 37 | 75L421 |  | KAMERA DIGITÁLNÍ (IP) PEVNÁ | KUS | 19 | 0 |  |  |  | 0 |  | [bez vazby na CS] |  | 2
PP
VV
TS |  |  |  | 1. Položka obsahuje: – dodávku specifikovaného bloku/zařízení včetně potřebného drobného montážního materiálu – dodávku souvisejícího příslušenství pro specifikovaný blok/zařízení – dopravu a skladování – kompletní montáž (oživení, konfigurace, nastavení a uvedení do provozu) specifikovaného bloku/zařízení a souvisejícího příslušenství včetně drobného montážního materiálu – veškeré potřebné mechanizmy, včetně obsluhy, náklady na mzdy a přibližné (průměrné) náklady na pořízení potřebných materiálů včetně všech ostatních vedlejších nákladů 2. Položka neobsahuje: X 3. Způsob měření: Udává se počet kusů kompletní konstrukce a práce.
P | 38 | 75L424 |  | KAMERA DIGITÁLNÍ (IP) SW LICENCE | KUS | 26 | 0 |  |  |  | 0 |  | [bez vazby na CS] |  | 2
PP
VV
TS |  |  |  | 1. Položka obsahuje: – dodávku specifikovaného bloku - SW licenci pro začlenění kamery do nového nebo stávajícího kamerového systému – dodávku souvisejícího příslušenství pro specifikovaný blok/zařízení – dopravu a skladování 2. Položka neobsahuje: X 3. Způsob měření: Udává se počet kusů kompletní konstrukce a práce.
P | 39 | 75L42X |  | KAMERA DIGITÁLNÍ (IP) - MONTÁŽ | KUS | 19 | 0 |  |  |  | 0 |  | [bez vazby na CS] |  | 2
PP
VV
TS |  |  |  | 1. Položka obsahuje: – kompletní montáž (oživení, konfigurace, nastavení a uvedení do provozu) specifikovaného bloku/zařízení a souvisejícího příslušenství včetně drobného montážního materiálu – veškeré potřebné mechanizmy, včetně obsluhy, náklady na mzdy a přibližné (průměrné) náklady na pořízení potřebných materiálů včetně všech ostatních vedlejších nákladů 2. Položka neobsahuje: X 3. Způsob měření: Udává se počet kusů kompletní konstrukce nebo práce.
P | 40 | 75L431 |  | KAMERA DIGITÁLNÍ (IP) DOME PEVNÁ | KUS | 7 | 0 |  |  |  | 0 |  | [bez vazby na CS] |  | 2
PP
VV
TS |  |  |  | 1. Položka obsahuje: – dodávku specifikovaného bloku/zařízení včetně potřebného drobného montážního materiálu – dodávku souvisejícího příslušenství pro specifikovaný blok/zařízení – dopravu a skladování – kompletní montáž (oživení, konfigurace, nastavení a uvedení do provozu) specifikovaného bloku/zařízení a souvisejícího příslušenství včetně drobného montážního materiálu – veškeré potřebné mechanizmy, včetně obsluhy, náklady na mzdy a přibližné (průměrné) náklady na pořízení potřebných materiálů včetně všech ostatních vedlejších nákladů 2. Položka neobsahuje: X 3. Způsob měření: Udává se počet kusů kompletní konstrukce a práce.
P | 41 | 75L43X |  | KAMERA DIGITÁLNÍ (IP) DOME - MONTÁŽ | KUS | 7 | 0 |  |  |  | 0 |  | [bez vazby na CS] |  | 2
PP
VV
TS |  |  |  | 1. Položka obsahuje: – kompletní montáž (oživení, konfigurace, nastavení a uvedení do provozu) specifikovaného bloku/zařízení a souvisejícího příslušenství včetně drobného montážního materiálu – veškeré potřebné mechanizmy, včetně obsluhy, náklady na mzdy a přibližné (průměrné) náklady na pořízení potřebných materiálů včetně všech ostatních vedlejších nákladů 2. Položka neobsahuje: X 3. Způsob měření: Udává se počet kusů kompletní konstrukce nebo práce.
P | 42 | 75L453 |  | KAMEROVÝ SERVER - ZÁZNAMOVÉ ZAŘÍZENÍ, DO 32 KAMER (HW, SW, LICENCE) | KUS | 1 | 0 |  |  |  | 0 |  | [bez vazby na CS] |  | 2
PP
VV
TS |  |  |  | 1. Položka obsahuje: – dodávku specifikovaného bloku/zařízení včetně potřebného drobného montážního materiálu – dodávku souvisejícího příslušenství pro specifikovaný blok/zařízení – dopravu a skladování – kompletní montáž (oživení, konfigurace, nastavení a uvedení do provozu) specifikovaného bloku/zařízení a souvisejícího příslušenství včetně drobného montážního materiálu – veškeré potřebné mechanizmy, včetně obsluhy, náklady na mzdy a přibližné (průměrné) náklady na pořízení potřebných materiálů včetně všech ostatních vedlejších nákladů 2. Položka neobsahuje: X 3. Způsob měření: Udává se počet kusů kompletní konstrukce a práce.
P | 43 | 75L456 |  | KAMEROVÝ SERVER - HDD DO 2 TB, PRO PROVOZ 24/7 | KUS | 1 | 0 |  |  |  | 0 |  | [bez vazby na CS] |  | 2
PP
VV
TS |  |  |  | 1. Položka obsahuje: – dodávku specifikovaného bloku/zařízení včetně potřebného drobného montážního materiálu – dodávku souvisejícího příslušenství pro specifikovaný blok/zařízení – dopravu a skladování – kompletní montáž (oživení, konfigurace, nastavení a uvedení do provozu) specifikovaného bloku/zařízení a souvisejícího příslušenství včetně drobného montážního materiálu – veškeré potřebné mechanizmy, včetně obsluhy, náklady na mzdy a přibližné (průměrné) náklady na pořízení potřebných materiálů včetně všech ostatních vedlejších nákladů 2. Položka neobsahuje: X 3. Způsob měření: Udává se počet kusů kompletní konstrukce a práce.
P | 44 | 75L45X |  | KAMEROVÝ SERVER - MONTÁŽ | KUS | 2 | 0 |  |  |  | 0 |  | [bez vazby na CS] |  | 2
PP
VV
TS |  |  |  | 1. Položka obsahuje: – kompletní montáž (oživení, konfigurace, nastavení a uvedení do provozu) specifikovaného bloku/zařízení a souvisejícího příslušenství včetně drobného montážního materiálu – veškeré potřebné mechanizmy, včetně obsluhy, náklady na mzdy a přibližné (průměrné) náklady na pořízení potřebných materiálů včetně všech ostatních vedlejších nákladů 2. Položka neobsahuje: X 3. Způsob měření: Udává se počet kusů kompletní konstrukce nebo práce.
P | 45 | 75L461 |  | KLIENSTKÉ PRACOVIŠTĚ - DODÁVKA | KUS | 1 | 0 |  |  |  | 0 |  | [bez vazby na CS] |  | 2
PP
VV
TS |  |  |  | 1. Položka obsahuje: – dodávku specifikovaného bloku/zařízení včetně potřebného drobného montážního materiálu – dodávku souvisejícího příslušenství pro specifikovaný blok/zařízení – dopravu a skladování – kompletní montáž (oživení, konfigurace, nastavení a uvedení do provozu) specifikovaného bloku/zařízení a souvisejícího příslušenství včetně drobného montážního materiálu – veškeré potřebné mechanizmy, včetně obsluhy, náklady na mzdy a přibližné (průměrné) náklady na pořízení potřebných materiálů včetně všech ostatních vedlejších nákladů 2. Položka neobsahuje: X 3. Způsob měření: Udává se počet kusů kompletní konstrukce a práce.
P | 46 | 75L46X |  | KLIENSTKÉ PRACOVIŠTĚ - MONTÁŽ | KUS | 1 | 0 |  |  |  | 0 |  | [bez vazby na CS] |  | 2
PP
VV
TS |  |  |  | 1. Položka obsahuje: – kompletní montáž (oživení, konfigurace, nastavení a uvedení do provozu) specifikovaného bloku/zařízení a souvisejícího příslušenství včetně drobného montážního materiálu – veškeré potřebné mechanizmy, včetně obsluhy, náklady na mzdy a přibližné (průměrné) náklady na pořízení potřebných materiálů včetně všech ostatních vedlejších nákladů 2. Položka neobsahuje: X 3. Způsob měření: Udává se počet kusů kompletní konstrukce nebo práce.
P | 47 | 75L472 |  | MONITOR LCD DO 46" | KUS | 1 | 0 |  |  |  | 0 |  | [bez vazby na CS] |  | 2
PP
VV
TS |  |  |  | 1. Položka obsahuje: – dodávku specifikovaného bloku/zařízení včetně potřebného drobného montážního materiálu – dodávku souvisejícího příslušenství pro specifikovaný blok/zařízení – dopravu a skladování – kompletní montáž (oživení, konfigurace, nastavení a uvedení do provozu) specifikovaného bloku/zařízení a souvisejícího příslušenství včetně drobného montážního materiálu – veškeré potřebné mechanizmy, včetně obsluhy, náklady na mzdy a přibližné (průměrné) náklady na pořízení potřebných materiálů včetně všech ostatních vedlejších nákladů 2. Položka neobsahuje: X 3. Způsob měření: Udává se počet kusů kompletní konstrukce a práce.
P | 48 | 75L47X |  | MONITOR - MONTÁŽ | KUS | 1 | 0 |  |  |  | 0 |  | [bez vazby na CS] |  | 2
PP
VV
TS |  |  |  | 1. Položka obsahuje: – kompletní montáž (oživení, konfigurace, nastavení a uvedení do provozu) specifikovaného bloku/zařízení a souvisejícího příslušenství včetně drobného montážního materiálu – veškeré potřebné mechanizmy, včetně obsluhy, náklady na mzdy a přibližné (průměrné) náklady na pořízení potřebných materiálů včetně všech ostatních vedlejších nákladů 2. Položka neobsahuje: X 3. Způsob měření: Udává se počet kusů kompletní konstrukce nebo práce.
P | 49 | 75L481 |  | PŘÍSLUŠENSTVÍ KS - ROZVODNÁ SKŘÍŇ KS | KUS | 6 | 0 |  |  |  | 0 |  | [bez vazby na CS] |  | 2
PP
VV
TS |  |  |  | 1. Položka obsahuje: – dodávku kamerové rozvodné skříně včetně veškerého vnitřního vybavení (lišty, svorky, drobný materiál) aveškerého příslušenství pro uchycení – dodávku souvisejícího příslušenství pro specifikovaný blok/zařízení – dopravu a skladování – kompletní montáž (oživení, konfigurace, nastavení a uvedení do provozu) specifikovaného bloku/zařízení a souvisejícího příslušenství včetně drobného montážního materiálu – veškeré potřebné mechanizmy, včetně obsluhy, náklady na mzdy a přibližné (průměrné) náklady na pořízení potřebných materiálů včetně všech ostatních vedlejších nákladů 2. Položka neobsahuje: X 3. Způsob měření: Udává se počet kusů kompletní konstrukce a práce.
P | 50 | 75L482 |  | PŘÍSLUŠENSTVÍ KS - PŘEPĚŤOVÁ OCHRANA PRO KS | KUS | 6 | 0 |  |  |  | 0 |  | [bez vazby na CS] |  | 2
PP
VV
TS |  |  |  | 1. Položka obsahuje: – dodávku specifikovaného bloku/zařízení včetně potřebného drobného montážního materiálu – dodávku souvisejícího příslušenství pro specifikovaný blok/zařízení – dopravu a skladování – kompletní montáž (oživení, konfigurace, nastavení a uvedení do provozu) specifikovaného bloku/zařízení a souvisejícího příslušenství včetně drobného montážního materiálu – veškeré potřebné mechanizmy, včetně obsluhy, náklady na mzdy a přibližné (průměrné) náklady na pořízení potřebných materiálů včetně všech ostatních vedlejších nákladů 2. Položka neobsahuje: X 3. Způsob měření: Udává se počet kusů kompletní konstrukce a práce.
P | 51 | 75L483 |  | PŘÍSLUŠENSTVÍ KS - DRŽÁK PRO KAMEROVÝ KRYT (KAMERU) | KUS | 19 | 0 |  |  |  | 0 |  | [bez vazby na CS] |  | 2
PP
VV
TS |  |  |  | 1. Položka obsahuje: – dodávku specifikovaného bloku/zařízení včetně potřebného drobného montážního materiálu – dodávku souvisejícího příslušenství pro specifikovaný blok/zařízení – dopravu a skladování – kompletní montáž (oživení, konfigurace, nastavení a uvedení do provozu) specifikovaného bloku/zařízení a souvisejícího příslušenství včetně drobného montážního materiálu – veškeré potřebné mechanizmy, včetně obsluhy, náklady na mzdy a přibližné (průměrné) náklady na pořízení potřebných materiálů včetně všech ostatních vedlejších nákladů 2. Položka neobsahuje: X 3. Způsob měření: Udává se počet kusů kompletní konstrukce a práce.
P | 52 | 75L484 |  | PŘÍSLUŠENSTVÍ KS - ADAPTÉR PRO MONTÁŽ NA SLOUP | KUS | 6 | 0 |  |  |  | 0 |  | [bez vazby na CS] |  | 2
PP
VV
TS |  |  |  | 1. Položka obsahuje: – dodávku specifikovaného bloku/zařízení včetně potřebného drobného montážního materiálu – dodávku souvisejícího příslušenství pro specifikovaný blok/zařízení – dopravu a skladování – kompletní montáž (oživení, konfigurace, nastavení a uvedení do provozu) specifikovaného bloku/zařízení a souvisejícího příslušenství včetně drobného montážního materiálu – veškeré potřebné mechanizmy, včetně obsluhy, náklady na mzdy a přibližné (průměrné) náklady na pořízení potřebných materiálů včetně všech ostatních vedlejších nákladů 2. Položka neobsahuje: X 3. Způsob měření: Udává se počet kusů kompletní konstrukce a práce.
P | 53 | 75L48X |  | PŘÍSLUŠENSTVÍ KS - MONTÁŽ | KUS | 36 | 0 |  |  |  | 0 |  | [bez vazby na CS] |  | 2
PP
VV
TS |  |  |  | 1. Položka obsahuje: – kompletní montáž (oživení, konfigurace, nastavení a uvedení do provozu) specifikovaného bloku/zařízení a souvisejícího příslušenství včetně drobného montážního materiálu – veškeré potřebné mechanizmy, včetně obsluhy, náklady na mzdy a přibližné (průměrné) náklady na pořízení potřebných materiálů včetně všech ostatních vedlejších nákladů 2. Položka neobsahuje: X 3. Způsob měření: Udává se počet kusů kompletní konstrukce nebo práce.
P | 54 | 75L491 |  | ZPROVOZNĚNÍ A NASTAVENÍ KAMERY | KUS | 26 | 0 |  |  |  | 0 |  | [bez vazby na CS] |  | 2
PP
VV
TS |  |  |  | 1. Položka obsahuje: – práce spojené se zkoušením, nastavením a uvedení do provozu specifikovaného celku/bloku/zařízení včetně potřebného drobného montážního materiálu – veškeré potřebné mechanizmy (měřicí přístroje a měřící příslušenství), včetně obsluhy, náklady na mzdy a přibližné (průměrné) náklady na pořízení potřebných materiálů včetně všech ostatních vedlejších nákladů 2. Položka neobsahuje: X 3. Způsob měření: Udává se počet kusů kompletní konstrukce a práce.
P | 55 | 75L492 |  | ZPROVOZNĚNÍ A NASTAVENÍ POHLEDU KAMERY | KUS | 26 | 0 |  |  |  | 0 |  | [bez vazby na CS] |  | 2
PP
VV
TS |  |  |  | 1. Položka obsahuje: – práce spojené se zkoušením, nastavením a uvedení do provozu specifikovaného celku/bloku/zařízení včetně potřebného drobného montážního materiálu – veškeré potřebné mechanizmy (měřicí přístroje a měřící příslušenství), včetně obsluhy, náklady na mzdy a přibližné (průměrné) náklady na pořízení potřebných materiálů včetně všech ostatních vedlejších nákladů – práce spojené s nastavením pohledu kamery - pohledové zkoušky za účasti kompetentního zástupce budoucího uživatele zařízení 2. Položka neobsahuje: X 3. Způsob měření: Udává se počet kusů kompletní konstrukce nebo práce.
P | 56 | 75L493 |  | ZPROVOZNĚNÍ A NASTAVENÍ KAMEROVÉHO SYSTÉMU | KOMPLET | 1 | 0 |  |  |  | 0 |  | [bez vazby na CS] |  | 2
PP
VV
TS |  |  |  | 1. Položka obsahuje: – práce spojené se zkoušením, nastavením a uvedení do provozu specifikovaného celku/bloku/zařízení včetně potřebného drobného montážního materiálu – veškeré potřebné mechanizmy (měřicí přístroje a měřící příslušenství), včetně obsluhy, náklady na mzdy a přibližné (průměrné) náklady na pořízení potřebných materiálů včetně všech ostatních vedlejších nákladů 2. Položka neobsahuje: X 3. Způsob měření: Udává se komplet odlišných materiálů a činností, které tvoří funkční nedělitelný celek daný názvem položky.
P | 57 | 75L494 |  | ZPROVOZNĚNÍ A NASTAVENÍ ŠKOLENÍ A ZÁCVIK PERSONÁLU OBSLUHUJÍCÍHO KAMEROVÝ SYSTÉM | HOD | 30 | 0 |  |  |  | 0 |  | [bez vazby na CS] |  | 2
PP
VV
TS |  |  |  | 1. Položka obsahuje: – práce spojené se zkoušením, nastavením školení a zácviku personálu včetně potřebného drobného montážního materiálu – veškeré potřebné mechanizmy (měřicí přístroje a měřící příslušenství), včetně obsluhy, náklady na mzdy a přibližné (průměrné) náklady na pořízení potřebných materiálů včetně všech ostatních vedlejších nákladů 2. Položka neobsahuje: X 3. Způsob měření: Specifické zkoušení a školení se udává v hodinách aktivní činnosti.
P | 58 | 75L495 |  | LICENCE PRO PŘIPOJENÍ KAMERY DO SYSTÉMU KAC | KUS | 27 | 0 |  |  |  | 0 |  | [bez vazby na CS] |  | 2
PP
VV
TS |  |  |  | 1. Položka obsahuje: – dodávku specifikovaného bloku - SW licenci pro začlenění kamery do systému KAC – dodávku souvisejícího příslušenství pro specifikovaný blok/zařízení – dopravu a skladování 2. Položka neobsahuje: X 3. Způsob měř
P | 59 | 75L496 |  | PŘIPOJENÍ KAMEROVÉHO SYSTÉMU DO KAC - KONFIGURAČNÍ PRÁCE | HOD | 30 | 0 |  |  |  | 0 |  | [bez vazby na CS] |  | 2
PP
VV
TS |  |  |  | 1. Položka obsahuje: – veškeré konfigurační práce spojené se zaintegrováním kamerového systému do KAC – veškeré potřebné mechanizmy (měřicí přístroje a měřící příslušenství), včetně obsluhy, náklady na mzdy a přibližné (průměrné) náklady na poříz
P | 60 | 75M913 |  | DATOVÁ INFRASTRUKTURA LAN, SWITCH ETHERNET L2 - 24X10/100 (8XPOE) + 2XUPLINK | KUS | 2 | 0 |  |  |  | 0 |  | [bez vazby na CS] |  | 2
PP
VV
TS |  |  |  | 1. Položka obsahuje: – dodávku specifikovaného bloku/zařízení včetně potřebného drobného montážního materiálu – dodávku souvisejícího příslušenství pro specifikovaný blok/zařízení – dopravu a skladování 2. Položka neobsahuje: X 3. Způsob měření: Udává se počet kusů kompletní konstrukce nebo práce.
P | 61 | 75M91X |  | DATOVÁ INFRASTRUKTURA LAN, SWITCH ETHERNET L2 - MONTÁŽ | KUS | 2 | 0 |  |  |  | 0 |  | [bez vazby na CS] |  | 2
PP
VV
TS |  |  |  | 1. Položka obsahuje: – kompletní montáž (oživení, konfigurace, nastavení a uvedení do provozu) specifikovaného bloku/zařízení a souvisejícího příslušenství včetně drobného montážního materiálu – veškeré potřebné mechanizmy, včetně obsluhy, náklady na mzdy a přibližné (průměrné) náklady na pořízení potřebných materiálů včetně všech ostatních vedlejších nákladů 2. Položka neobsahuje: X 3. Způsob měření: Udává se počet kusů kompletní konstrukce nebo práce.
P | 62 | 75M976 |  | PŘEVODNÍK - SFP | KUS | 16 | 0 |  |  |  | 0 |  | [bez vazby na CS] |  | 2
PP
VV
TS |  |  |  | 1. Položka obsahuje: – dodávku specifikovaného bloku/zařízení včetně potřebného drobného montážního materiálu – dodávku souvisejícího příslušenství pro specifikovaný blok/zařízení – dopravu a skladování 2. Položka neobsahuje: X 3. Způsob měření: Udává se počet kusů kompletní konstrukce nebo práce.
P | 63 | 75M97X |  | PŘEVODNÍK - MONTÁŽ | KUS | 16 | 0 |  |  |  | 0 |  | [bez vazby na CS] |  | 2
PP
VV
TS |  |  |  | 1. Položka obsahuje: – kompletní montáž (oživení, konfigurace, nastavení a uvedení do provozu) specifikovaného bloku/zařízení a souvisejícího příslušenství včetně drobného montážního materiálu – veškeré potřebné mechanizmy, včetně obsluhy, náklady na mzdy a přibližné (průměrné) náklady na pořízení potřebných materiálů včetně všech ostatních vedlejších nákladů 2. Položka neobsahuje: X 3. Způsob měření: Udává se počet kusů kompletní konstrukce nebo práce.
P | 64 | 75O571 |  | EZS, MAGNETICKÝ KONTAKT PLASTOVÝ - LEHKÉ PROVEDENÍ | KUS | 6 | 0 |  |  |  | 0 |  | [bez vazby na CS] |  | 2
PP
VV
TS |  |  |  | 1. Položka obsahuje: – dodávku specifikovaného bloku/zařízení včetně potřebného drobného montážního materiálu – dodávku souvisejícího příslušenství pro specifikovaný blok/zařízení – dopravu a skladování – kompletní montáž specifikovaného bloku/zařízení a souvisejícího příslušenství včetně potřebného drobného montážního materiálu – veškeré potřebné mechanizmy, včetně obsluhy, náklady na mzdy a přibližné (průměrné) náklady na pořízení potřebných materiálů včetně všech ostatních vedlejších nákladů 2. Položka neobsahuje: X 3. Způsob měření: Udává se počet kusů kompletní konstrukce nebo práce.
P | 65 | 75O57X |  | EZS, MAGNETICKÝ KONTAKT - MONTÁŽ | KUS | 6 | 0 |  |  |  | 0 |  | [bez vazby na CS] |  | 2
PP
VV
TS |  |  |  | 1. Položka obsahuje: – kompletní montáž specifikovaného bloku/zařízení a souvisejícího příslušenství včetně potřebného drobného montážního materiálu – veškeré potřebné mechanizmy, včetně obsluhy, náklady na mzdy a přibližné (průměrné) náklady na pořízení potřebných materiálů včetně všech ostatních vedlejších nákladů 2. Položka neobsahuje: X 3. Způsob měření: Udává se počet kusů kompletní konstrukce nebo práce.
P | 66 | R74F331 |  | DOHLED SPRÁVCE ZAŘÍZENÍ | HOD | 20 | 0 |  |  |  | 0 |  | [bez vazby na CS] |  | 2
PP
VV
TS |  |  |  | 1. Položka obsahuje: – zajištění pracoviště TDI vč. nájmu pracovníků a poUŽITÝch mechanismů nutných k výkonu 2. Položka neobsahuje: X 3. Způsob měření: Udává se čas v hodinách.
P | 67 | R75IEE1 |  | Zásobník rezervních délek patchcordů - dodávka | KUS | 1 | 0 |  |  |  | 0 |  | [bez vazby na CS] |  | 2
PP
VV
TS |  |  |  | 1. Položka obsahuje: – dodávku specifikovaného bloku/zařízení včetně potřebného drobného montážního materiálu – dodávku souvisejícího příslušenství pro specifikovaný blok/zařízení – dopravu a skladování 2. Položka neobsahuje: X 3. Způsob měření: Udává se počet kusů kompletní konstrukce nebo práce.
P | 68 | R75IEE1 | 1 | Zásobník pro uložení rezervních délek bufferů - dodávka | KUS | 1 | 0 |  |  |  | 0 |  | [bez vazby na CS] |  | 2
PP
VV
TS |  |  |  | 1. Položka obsahuje: – dodávku specifikovaného bloku/zařízení včetně potřebného drobného montážního materiálu – dodávku souvisejícího příslušenství pro specifikovaný blok/zařízení – dopravu a skladování 2. Položka neobsahuje: X 3. Způsob měření: Udává se počet kusů kompletní konstrukce nebo práce.
P | 69 | R75IEEX |  | ZÁSOBNÍK REZERVNÍCH DÉLEK BUFFERŮ - MONTÁŽ | KUS | 1 | 0 |  |  |  | 0 |  | [bez vazby na CS] |  | 2
PP
VV
TS |  |  |  | 1. Položka obsahuje: – kompletní montáž specifikovaného bloku/zařízení a souvisejícího příslušenství včetně potřebného drobného montážního materiálu – veškeré potřebné mechanizmy, včetně obsluhy, náklady na mzdy a přibližné (průměrné) náklady na pořízení potřebných materiálů včetně všech ostatních vedlejších nákladů 2. Položka neobsahuje: X 3. Způsob měření: Udává se počet kusů kompletní konstrukce nebo práce.
P | 70 | R75IEEX | 1 | ZÁSOBNÍK REZERVNÍCH DÉLEK PATCHCORDŮ - MONTÁŽ | KUS | 1 | 0 |  |  |  | 0 |  | [bez vazby na CS] |  | 2
PP
VV
TS |  |  |  | 1. Položka obsahuje: – kompletní montáž specifikovaného bloku/zařízení a souvisejícího příslušenství včetně potřebného drobného montážního materiálu – veškeré potřebné mechanizmy, včetně obsluhy, náklady na mzdy a přibližné (průměrné) náklady na pořízení potřebných materiálů včetně všech ostatních vedlejších nákladů 2. Položka neobsahuje: X 3. Způsob měření: Udává se počet kusů kompletní konstrukce nebo práce.
P | 71 | R75M825 |  | PRŮMYSLOVÝ SWITCH, POE, OPTICKÉ ROZHRANÍ, BINÁRNÍ VSTUP | KUS | 6 | 0 |  |  |  | 0 |  | [bez vazby na CS] |  | 2
PP
VV
TS |  |  |  | 1. Položka obsahuje: – dodávku specifikovaného bloku/zařízení včetně potřebného drobného montážního materiálu – dodávku souvisejícího příslušenství pro specifikovaný blok/zařízení – dopravu a skladování 2. Položka neobsahuje: X 3. Zp
P | 72 | R75M82X |  | PRŮMYSLOVÝ SWITCH - MONTÁŽ | KUS | 6 | 0 |  |  |  | 0 |  | [bez vazby na CS] |  | 2
PP
VV
TS |  |  |  | 1. Položka obsahuje: – kompletní montáž (oživení, konfigurace, nastavení a uvedení do provozu) specifikovaného bloku/zařízení a souvisejícího příslušenství včetně drobného montážního materiálu – veškeré potřebné mechanizmy, včetně obsluhy, náklady na mzdy a přibližné (průměrné) náklady na pořízení potřebných materiálů včetně všech ostatních vedlejších nákladů 2. Položka neobsahuje: X 3. Způsob měření: Udává se počet kusů kompletní konstrukce nebo práce.
P | 73 | R75O2F1 |  | Kabelová kniha - vyhotovení | M | 615 | 0 |  |  |  | 0 |  | [bez vazby na CS] |  | 2
PP
VV
TS |  |  |  | 1. Položka obsahuje: – dodávku specifikovaného bloku/zařízení včetně potřebného drobného montážního materiálu – dodávku souvisejícího příslušenství pro specifikovaný blok/zařízení – dopravu a skladování 2. Položka neobsahuje: X 3. Způsob měření: Udává se počet metrů pro které byla vyhotovena kabelová kniha.
P | 74 | R75L3A8 |  | STOŽÁR PRO KAMEROVÝ SYSTÉM - DODÁVKA | KUS | 2 | 0 |  |  |  | 0 |  | [bez vazby na CS] |  | 2
PP
VV
TS |  |  |  | 1. Položka obsahuje: – dodávku specifikovaného bloku/zařízení včetně potřebného drobného montážního materiálu – dodávku souvisejícího příslušenství pro specifikovaný blok/zařízení – dopravu a skladování – kompletní montáž (oživení, konfigurace, nastavení a uvedení do provozu) specifikovaného bloku/zařízení a souvisejícího příslušenství včetně drobného montážního materiálu – veškeré potřebné mechanizmy, včetně obsluhy, náklady na mzdy a přibližné (průměrné) náklady na pořízení potřebných materiálů včetně všech ostatních vedlejších nákladů 2. Položka neobsahuje: X 3. Způsob měření: Udává se počet kusů kompletní konstrukce a práce.
P | 75 | R75L3AX |  | STOŽÁR PRO KAMEROVÝ SYSTÉM - MONTÁŽ | KUS | 2 | 0 |  |  |  | 0 |  | [bez vazby na CS] |  | 2
PP
VV
TS |  |  |  | 1. Položka obsahuje: – kompletní montáž (oživení, konfigurace, nastavení a uvedení do provozu) specifikovaného bloku/zařízení a souvisejícího příslušenství včetně drobného montážního materiálu – veškeré potřebné mechanizmy, včetně obsluhy, náklady na mzdy a přibližné (průměrné) náklady na pořízení potřebných materiálů včetně všech ostatních vedlejších nákladů 2. Položka neobsahuje: X 3. Způsob měření: Udává se počet kusů kompletní konstrukce nebo práce.
P | 76 | 272314 |  | ZÁKLADY Z PROSTÉHO BETONU DO C25/30 | M3 | 0.72 | 0 |  |  |  | 0 |  | [bez vazby na CS] |  | 2
PP
VV
TS |  |  |  | dodání čerstvého betonu (betonové směsi) požadované kvality, jeho uložení do požadovaného tvaru při jakékoliv hustotě výztuže, konzistenci čerstvého betonu a způsobu hutnění, ošetření a ochranu betonu, - zhotovení nepropustného, mrazuvzdorného betonu a betonu požadované trvanlivosti a vlastností, - užití potřebných přísad a technologií výroby betonu, - zřízení pracovních a dilatačních spar, včetně potřebných úprav, výplně, vložek, opracování, očištění a ošetření, - bednění požadovaných konstr. (i ztracené) s úpravou dle požadované kvality povrchu betonu, včetně odbedňovacích a odskružovacích prostředků, - podpěrné konstr. (skruže) a lešení všech druhů pro bednění, uložení čerstvého betonu, výztuže a doplňkových konstr., vč. požadovaných otvorů, ochranných a bezpečnostních opatření a základů těchto konstrukcí a lešení, - vytvoření kotevních čel, kapes, nálitků, a sedel, - zřízení všech požadovaných otvorů, kapes, výklenků, prostupů, dutin, drážek a pod., vč. ztížení práce a úprav kolem nich, - úpravy pro osazení výztuže, doplňkových konstrukcí a vybavení, - úpravy povrchu pro položení požadované izolace, povlaků a nátěrů, případně vyspravení, - ztížení práce u kabelových a injektážních trubek a ostatních zařízení osazovaných do betonu, - konstrukce betonových kloubů, upevnění kotevních prvků a doplňkových konstrukcí, - nátěry zabraňující soudržnost betonu a bednění, - výplň, těsnění a tmelení spar a spojů, - opatření povrchů betonu izolací proti zemní vlhkosti v částech, kde přijdou do styku se zeminou nebo kamenivem, - případné zřízení spojovací vrstvy u základů, - úpravy pro osazení zařízení ochrany konstrukce proti vlivu bludných proudů,
P | 77 | 131838 |  | HLOUBENÍ JAM ZAPAŽ I NEPAŽ TŘ. II, ODVOZ DO 20KM | M3 | 1 | 0 |  |  |  | 0 |  | [bez vazby na CS] |  | 2
PP
VV
TS |  |  |  | položka zahrnuje: - vodorovná a svislá doprava, přemístění, přeložení, manipulace s výkopkem - kompletní provedení vykopávky nezapažené i zapažené - ošetření výkopiště po celou dobu práce v něm vč. klimatických opatření - ztížení vykopávek v blízkosti podzemního vedení, konstrukcí a objektů vč. jejich dočasného zajištění - ztížení pod vodou, v okolí výbušnin, ve stísněných prostorech a pod. - těžení po vrstvách, pásech a po jiných nutných částech (figurách) - čerpání vody vč. čerpacích jímek, potrubí a pohotovostní čerpací soupravy (viz ustanovení k pol. 1151,2) - potřebné snížení hladiny podzemní vody - těžení a rozpojování jednotlivých balvanů - vytahování a nošení výkopku - svahování a přesvah. svahů do konečného tvaru, výměna hornin v podloží a v pláni znehodnocené klimatickými vlivy - eventuelně nutné druhotné rozpojení odstřelené horniny - ruční vykopávky, odstranění kořenů a napadávek - pažení, vzepření a rozepření vč. přepažování (vyjma štětových stěn) - úpravu, ochranu a očištění dna, základové spáry, stěn a svahů - odvedení nebo obvedení vody v okolí výkopiště a ve výkopišti - třídění výkopku - veškeré pomocné konstrukce umožňující provedení vykopávky (příjezdy, sjezdy, nájezdy, lešení, podpěr. konstr., přemostění, zpevněné plochy, zakrytí a pod.) - nezahrnuje uložení zeminy (na skládku, do násypu) ani poplatky za skládku, vykazují se v položce č.0141**

## PS 15-14-14
SŽDC05 |  |  |  | Soupis prací objektu | [10 empty] | 3
3
S | Stavba: | 19036 |  | Rekonstrukce nástupišť v žst. Adamov 02/2021 (ZŘ_zm05) | [6 empty] | D.1.2.8 |  | Aspe | 0,00 | 2
O | Objekt: | D.1.2.8 |  | Přenosový systém | [9 empty] | 15,00 | 2
Typ | Poř. číslo | Kód položky | Varianta | Název položky | MJ | Množství | Jednotková hmotnost | Celková hmotnost |  |  | Jednotková cena |  | Cenové soustavy | 21,00 | 2
Dodávka
[9 empty] | Jednotková | Celkem | Jednotková | Celkem |  |  |  | Počet položek s nulovou cenou
O1 |  | PS 15-14-14 |  | Žst. Adamov, přenosové zařízení
SD |  | 0 |  | Všeobecné konstrukce a práce
P | 1 | 015240 |  | POPLATKY ZA LIKVIDACŮ ODPADŮ NEKONTAMINOVANÝCH - 20 03 99 ODPAD PODOBNÝ KOMUNÁLNÍMU ODPADU | T | 0.2 | 0 |  |  |  | 0 |  | 2019_OTSKP 2 |  | 2
PP
VV
TS |  |  |  | 1. Položka obsahuje: – veškeré poplatky provozovateli skládky, recyklační linky nebo jiného zařízení na zpracování nebo likvidaci odpadů související s převzetím, uložením, zpracováním nebo likvidací odpadu 2. Položka neobsahuje: – náklady spojené s dopravou odpadu z místa stavby na místo převzetí provozovatelem skládky, recyklační linky nebo jiného zařízení na zpracování nebo likvidaci odpadů 3. Způsob měření: Tunou se rozumí hmotnost odpadu vytříděného v souladu se zákonem č. 185/2001 Sb., o nakládání s odpady, v platném znění.
P | 2 | 015310 |  | POPLATKY ZA LIKVIDACŮ ODPADŮ NEKONTAMINOVANÝCH - 16 02 14 ELEKTROŠROT (VYŘAZENÁ EL. ZAŘÍZENÍ A PŘÍSTR. - AL, CU A VZ. KOVY) | T | 0.2 | 0 |  |  |  | 0 |  | 2019_OTSKP 2 |  | 2
PP
VV
TS |  |  |  | 1. Položka obsahuje: – veškeré poplatky provozovateli skládky, recyklační linky nebo jiného zařízení na zpracování nebo likvidaci odpadů související s převzetím, uložením, zpracováním nebo likvidací odpadu 2. Položka neobsahuje: – náklady spojené s dopravou odpadu z místa stavby na místo převzetí provozovatelem skládky, recyklační linky nebo jiného zařízení na zpracování nebo likvidaci odpadů 3. Způsob měření: Tunou se rozumí hmotnost odpadu vytříděného v souladu se zákonem č. 185/2001 Sb., o nakládání s odpady, v platném znění.
P | 3 | 015621 |  | POPLATKY ZA LIKVIDACŮ ODPADŮ NEBEZPEČNÝCH - KABELY S PLASTOVOU IZOLACÍ | T | 0.1 | 0 |  |  |  | 0 |  | 2019_OTSKP 2 |  | 2
PP
VV
TS |  |  |  | 1. Položka obsahuje: – veškeré poplatky provozovateli skládky, recyklační linky nebo jiného zařízení na zpracování nebo likvidaci odpadů související s převzetím, uložením, zpracováním nebo likvidací odpadu 2. Položka neobsahuje: – náklady spojené s dopravou odpadu z místa stavby na místo převzetí provozovatelem skládky, recyklační linky nebo jiného zařízení na zpracování nebo likvidaci odpadů 3. Způsob měření: Tunou se rozumí hmotnost odpadu vytříděného v souladu se zákonem č. 185/2001 Sb., o nakládání s odpady, v platném znění.
P | 4 | 015640 |  | POPLATKY ZA LIKVIDACŮ ODPADŮ NEBEZPEČNÝCH - 16 06 01* OLOVĚNÉ AKUMULÁTORY | T | 0.6 | 0 |  |  |  | 0 |  | 2019_OTSKP 2 |  | 2
PP
VV
TS |  |  |  | 1. Položka obsahuje: – veškeré poplatky provozovateli skládky, recyklační linky nebo jiného zařízení na zpracování nebo likvidaci odpadů související s převzetím, uložením, zpracováním nebo likvidací odpadu 2. Položka neobsahuje: – náklady spojené s dopravou odpadu z místa stavby na místo převzetí provozovatelem skládky, recyklační linky nebo jiného zařízení na zpracování nebo likvidaci odpadů 3. Způsob měření: Tunou se rozumí hmotnost odpadu vytříděného v souladu se zákonem č. 185/2001 Sb., o nakládání s odpady, v platném znění.
SD |  | 7 |  | Přidružená stavební výroba
P | 5 | 742G11 |  | KABEL NN DVOU- A TŘÍŽÍLOVÝ CU S PLASTOVOU IZOLACÍ DO 2,5 MM2 | M | 80 | 0 |  |  |  | 0 |  | 2019_OTSKP 2 |  | 2
PP
VV
TS |  |  |  | 1. Položka obsahuje: – manipulace a uložení kabelu (do země, chráničky, kanálu, na rošty, na TV a pod.) 2. Položka neobsahuje: – příchytky, spojky, koncovky, chráničky apod. 3. Způsob měření: Měří se metr délkový.
P | 6 | 742L11 |  | UKONČENÍ DVOU AŽ PĚTIŽÍLOVÉHO KABELU V ROZVADĚČI NEBO NA PŘÍSTROJI DO 2,5 MM2 | KUS | 10 | 0 |  |  |  | 0 |  | 2019_OTSKP 2 |  | 2
PP
VV
TS |  |  |  | 1. Položka obsahuje: – všechny práce spojené s úpravou kabelů pro montáž včetně veškerého příslušentsví 2. Položka neobsahuje: X 3. Způsob měření: Udává se počet kusů kompletní konstrukce nebo práce.
P | 7 | 75J131 |  | NOSNÁ LIŠTA DIN | M | 0.6 | 0 |  |  |  | 0 |  | 2019_OTSKP 2 |  | 2
PP
VV
TS |  |  |  | 1. Položka obsahuje: – dodávku specifikovaného bloku/zařízení včetně potřebného drobného montážního materiálu – dodávku souvisejícího příslušenství pro specifikovaný blok/zařízení – dopravu a skladování 2. Položka neobsahuje: X 3. Způsob měření: Dodávka specifikované kabelizace se měří v délce udané v metrech.
P | 8 | 75J13X |  | NOSNÁ LIŠTA DIN - MONTÁŽ | M | 0.6 | 0 |  |  |  | 0 |  | 2019_OTSKP 2 |  | 2
PP
VV
TS |  |  |  | 1. Položka obsahuje: – kompletní montáž specifikovaného bloku/zařízení a souvisejícího příslušenství včetně potřebného drobného montážního materiálu – veškeré potřebné mechanizmy, včetně obsluhy, náklady na mzdy a přibližné (průměrné) náklady na pořízení potřebných materiálů včetně všech ostatních vedlejších nákladů 2. Položka neobsahuje: X 3. Způsob měření: Udává se počet metrů kompletní konstrukce nebo práce.
P | 9 | 75J921 |  | OPTICKÝ PATCHCORD SINGLEMODE DO 5 M | KUS | 30 | 0 |  |  |  | 0 |  | 2019_OTSKP 2 |  | 2
PP
VV
TS |  |  |  | 1. Položka obsahuje: – dodávku specifikované kabelizace včetně potřebného drobného montážního materiálu – dopravu a skladování 2. Položka neobsahuje: X 3. Způsob měření: dodávka specifikované kabelizace se měří v délce udané v kusech.
P | 10 | 75J92X |  | OPTICKÝ PATCHCORD SINGLEMODE - MONTÁŽ | KUS | 30 | 0 |  |  |  | 0 |  | 2019_OTSKP 2 |  | 2
PP
VV
TS |  |  |  | 1. Položka obsahuje: – práce spojené s montáží specifikované kabelizace specifikovaným způsobem – veškeré potřebné mechanizmy, včetně obsluhy, náklady na mzdy a přibližné (průměrné) náklady na pořízení potřebných materiálů 2. Položka neobsahuje: X 3. Způsob měření: Práce specifikovaného se měří délce kabelizace udané v kusech.
P | 11 | 75JA51 |  | ROZVADĚČ STRUKT. KABELÁŽE, ORGANIZAR-DODÁVKA | KUS | 5 | 0 |  |  |  | 0 |  | 2019_OTSKP 2 |  | 2
PP
VV
TS |  |  |  | 1. Položka obsahuje: – dodávku specifikovaného bloku/zařízení včetně potřebného drobného montážního materiálu – dodávku souvisejícího příslušenství pro specifikovaný blok/zařízení – dopravu a skladování 2. Položka neobsahuje: X 3. Způsob měření: Udává se počet kusů kompletní konstrukce nebo práce.
P | 12 | 75JA5X |  | ROZVADĚČ STRUKT. KABELÁŽE, MONTÁŽ ORGANIZARU, PATCHPANELU | KUS | 6 | 0 |  |  |  | 0 |  | 2019_OTSKP 2 |  | 2
PP
VV
TS |  |  |  | 1. Položka obsahuje: – kompletní montáž (oživení, konfigurace, nastavení a uvedení do provozu) specifikovaného bloku/zařízení a souvisejícího příslušenství včetně drobného montážního materiálu – veškeré potřebné mechanizmy, včetně obsluhy, náklady na mzdy a přibližné (průměrné) náklady na pořízení potřebných materiálů včetně všech ostatních vedlejších nákladů 2. Položka neobsahuje: X 3. Způsob měření: Udává se počet kusů kompletní konstrukce nebo práce.
P | 13 | 75JA5Y |  | ROZVADĚČ STRUKT. KABELÁŽE, DEMONTÁŽ ORGANIZARU, PATCHPANELU | KUS | 2 | 0 |  |  |  | 0 |  | 2019_OTSKP 2 |  | 2
PP
VV
TS |  |  |  | 1. Položka obsahuje: – demontáž (pro další využití/do šrotu) specifikovaného bloku/zařízení včetně potřebného drobného pomocného materiálu – veškeré potřebné mechanizmy, včetně obsluhy, náklady na mzdy a přibližné (průměrné) náklady na pořízení potřebných materiálů včetně všech ostatních vedlejších nákladů – odvoz demontovaného bloku/zařízení a skladování, případně ekologické likvidace bloku/zařízení 2. Položka neobsahuje: X 3. Způsob měření: Udává se počet kusů kompletní konstrukce nebo práce.
P | 14 | 75JB1X |  | DATOVÝ ROZVADĚČ 19" 600X600 - MONTÁŽ | KUS | 3 | 0 |  |  |  | 0 |  | 2019_OTSKP 2 |  | 2
PP
VV
TS |  |  |  | 1. Položka obsahuje: – kompletní montáž specifikovaného bloku/zařízení a souvisejícího příslušenství včetně drobného montážního materiálu – veškeré potřebné mechanizmy, včetně obsluhy, náklady na mzdy a přibližné (průměrné) náklady na pořízení potřebných materiálů včetně všech ostatních vedlejších nákladů 2. Položka neobsahuje: X 3. Způsob měření: Udává se počet kusů kompletní konstrukce nebo práce.
P | 15 | 75JB1Y |  | DATOVÝ ROZVADĚČ 19" 600x600 - DEMONTÁŽ | KUS | 7 | 0 |  |  |  | 0 |  | 2019_OTSKP 2 |  | 2
PP
VV
TS |  |  |  | 1. Položka obsahuje: – demontáž (pro další využití/do šrotu) specifikovaného bloku/zařízení včetně potřebného drobného pomocného materiálu – veškeré potřebné mechanizmy, včetně obsluhy, náklady na mzdy a přibližné (průměrné) náklady na pořízení potřebných materiálů včetně všech ostatních vedlejších nákladů – odvoz demontovaného bloku/zařízení a skladování, případně ekologické likvidace bloku/zařízení 2. Položka neobsahuje: X 3. Způsob měření: Udává se počet kusů kompletní konstrukce nebo práce.
P | 16 | 75JB4X |  | DATOVÝ ROZVADĚČ 19" 800X800 - MONTÁŽ | KUS | 1 | 0 |  |  |  | 0 |  | 2019_OTSKP 2 |  | 2
PP
VV
TS |  |  |  | 0
P | 17 | 75JB4Y |  | DATOVÝ ROZVADĚČ 19" 800X800 - DEMONTÁŽ | KUS | 1 | 0 |  |  |  | 0 |  | 2019_OTSKP 2 |  | 2
PP
VV
TS |  |  |  | 0
P | 18 | 75K233 |  | NAPÁJECÍ ZDROJ 48 V DC PŘES 10 A | KUS | 1 | 0 |  |  |  | 0 |  | 2019_OTSKP 2 |  | 2
PP
VV
TS |  |  |  | 1. Položka obsahuje: – dodávku specifikovaného bloku/zařízení včetně potřebného drobného montážního materiálu – dodávku souvisejícího příslušenství pro specifikovaný blok/zařízení – dopravu a skladování 2. Položka neobsahuje: X 3. Způsob měření: Udává se počet kusů kompletní konstrukce nebo práce.
P | 19 | 75K23X |  | NAPÁJECÍ ZDROJ 48 V DC - MONTÁŽ | KUS | 2 | 0 |  |  |  | 0 |  | 2019_OTSKP 2 |  | 2
PP
VV
TS |  |  |  | 1. Položka obsahuje: – kompletní montáž (oživení, konfigurace, nastavení a uvedení do provozu) specifikovaného bloku/zařízení a souvisejícího příslušenství včetně drobného montážního materiálu – veškeré potřebné mechanizmy, včetně obsluhy, náklady na mzdy a přibližné (průměrné) náklady na pořízení potřebných materiálů včetně všech ostatních vedlejších nákladů 2. Položka neobsahuje: X 3. Způsob měření: Udává se počet kusů kompletní konstrukce nebo práce.
P | 20 | 75K23Y |  | NAPÁJECÍ ZDROJ 48 V DC - DEMONTÁŽ | KUS | 2 | 0 |  |  |  | 0 |  | 2019_OTSKP 2 |  | 2
PP
VV
TS |  |  |  | 1. Položka obsahuje: – demontáž (pro další využití/do šrotu) specifikovaného bloku/zařízení včetně potřebného drobného pomocného materiálu – veškeré potřebné mechanizmy, včetně obsluhy, náklady na mzdy a přibližné (průměrné) náklady na pořízení potřebných materiálů včetně všech ostatních vedlejších nákladů – odvoz demontovaného bloku/zařízení a skladování, případně ekologické likvidace bloku/zařízení 2. Položka neobsahuje: X 3. Způsob měření: Udává se počet kusů kompletní konstrukce nebo práce.
P | 21 | 75K321 |  | ZÁLOŽNÍ ZDROJ UPS 230 V DO 1000 VA - DODÁVKA | KUS | 2 | 0 |  |  |  | 0 |  | 2019_OTSKP 2 |  | 2
PP
VV
TS |  |  |  | 1. Položka obsahuje: – dodávku specifikovaného bloku/zařízení včetně potřebného drobného montážního materiálu – dodávku souvisejícího příslušenství pro specifikovaný blok/zařízení – dopravu a skladování 2. Položka neobsahuje: X 3. Způsob měření: Udává se počet kusů kompletní konstrukce nebo práce.
P | 22 | 75K32X |  | ZÁLOŽNÍ ZDROJ UPS 230 V DO 1000 VA - MONTÁŽ | KUS | 3 | 0 |  |  |  | 0 |  | 2019_OTSKP 2 |  | 2
PP
VV
TS |  |  |  | 1. Položka obsahuje: – kompletní montáž (oživení, konfigurace, nastavení a uvedení do provozu) specifikovaného bloku/zařízení a souvisejícího příslušenství včetně drobného montážního materiálu – veškeré potřebné mechanizmy, včetně obsluhy, náklady na mzdy a přibližné (průměrné) náklady na pořízení potřebných materiálů včetně všech ostatních vedlejších nákladů 2. Položka neobsahuje: X 3. Způsob měření: Udává se počet kusů kompletní konstrukce nebo práce.
P | 23 | 75K32Y |  | ZÁLOŽNÍ ZDROJ UPS 230 V DO 1000 VA - DEMONTÁŽ | KUS | 2 | 0 |  |  |  | 0 |  | 2019_OTSKP 2 |  | 2
PP
VV
TS |  |  |  | 1. Položka obsahuje: – demontáž (pro další využití/do šrotu) specifikovaného bloku/zařízení včetně potřebného drobného pomocného materiálu – veškeré potřebné mechanizmy, včetně obsluhy, náklady na mzdy a přibližné (průměrné) náklady na pořízení potřebných materiálů včetně všech ostatních vedlejších nákladů – odvoz demontovaného bloku/zařízení a skladování, případně ekologické likvidace bloku/zařízení 2. Položka neobsahuje: X 3. Způsob měření: Udává se počet kusů kompletní konstrukce nebo práce.
P | 24 | 75K413 |  | MĚNIČ NAPĚTÍ (STŘÍDAČ) 48 V DC/230 V AC DO 1000 VA | KUS | 1 | 0 |  |  |  | 0 |  | 2019_OTSKP 2 |  | 2
PP
VV
TS |  |  |  | 1. Položka obsahuje: – dodávku specifikovaného bloku/zařízení včetně potřebného drobného montážního materiálu – dodávku souvisejícího příslušenství pro specifikovaný blok/zařízení – dopravu a skladování 2. Položka neobsahuje: X 3. Způsob měření: Udává se počet kusů kompletní konstrukce nebo práce.
P | 25 | 75K415 |  | MĚNIČ NAPĚTÍ (STŘÍDAČ) 48 V DC/230 V AC - DOPLNĚNÍ SNMP DOHLEDU | KUS | 1 | 0 |  |  |  | 0 |  | 2019_OTSKP 2 |  | 2
PP
VV
TS |  |  |  | 1. Položka obsahuje: – dodávku specifikovaného bloku/zařízení včetně potřebného drobného montážního materiálu – dodávku souvisejícího příslušenství pro specifikovaný blok/zařízení – dopravu a skladování – kompletní montáž (oživení, konfigurace, nastavení a uvedení do provozu) specifikovaného bloku/zařízení a souvisejícího příslušenství včetně drobného montážního materiálu – veškeré potřebné mechanizmy, včetně obsluhy, náklady na mzdy a přibližné (průměrné) náklady na pořízení potřebných materiálů včetně všech ostatních vedlejších nákladů 2. Položka neobsahuje: X 3. Způsob měření: Udává se počet kusů kompletní konstrukce nebo práce.
P | 26 | 75K416 |  | MĚNIČ NAPĚTÍ (STŘÍDAČ) 48 V DC/230 V AC - DOPLNĚNÍ BYPASSU | KUS | 1 | 0 |  |  |  | 0 |  | 2019_OTSKP 2 |  | 2
PP
VV
TS |  |  |  | 1. Položka obsahuje: – dodávku specifikovaného bloku/zařízení včetně potřebného drobného montážního materiálu – dodávku souvisejícího příslušenství pro specifikovaný blok/zařízení – dopravu a skladování – kompletní montáž (oživení, konfigurace, nastavení a uvedení do provozu) specifikovaného bloku/zařízení a souvisejícího příslušenství včetně drobného montážního materiálu – veškeré potřebné mechanizmy, včetně obsluhy, náklady na mzdy a přibližné (průměrné) náklady na pořízení potřebných materiálů včetně všech ostatních vedlejších nákladů 2. Položka neobsahuje: X 3. Způsob měření: Udává se počet kusů kompletní konstrukce nebo práce.
P | 27 | 75K41X |  | MĚNIČ NAPĚTÍ (STŘÍDAČ) 48 V DC/230 V AC - MONTÁŽ | KUS | 2 | 0 |  |  |  | 0 |  | 2019_OTSKP 2 |  | 2
PP
VV
TS |  |  |  | 1. Položka obsahuje: – kompletní montáž (oživení, konfigurace, nastavení a uvedení do provozu) specifikovaného bloku/zařízení a souvisejícího příslušenství včetně drobného montážního materiálu – veškeré potřebné mechanizmy, včetně obsluhy, náklady na mzdy a přibližné (průměrné) náklady na pořízení potřebných materiálů včetně všech ostatních vedlejších nákladů 2. Položka neobsahuje: X 3. Způsob měření: Udává se počet kusů kompletní konstrukce nebo práce.
P | 28 | 75K41Y |  | MĚNIČ NAPĚTÍ (STŘÍDAČ) 48 V DC/230 V AC - DEMONTÁŽ | KUS | 2 | 0 |  |  |  | 0 |  | 2019_OTSKP 2 |  | 2
PP
VV
TS |  |  |  | 1. Položka obsahuje: – demontáž (pro další využití/do šrotu) specifikovaného bloku/zařízení včetně potřebného drobného pomocného materiálu – veškeré potřebné mechanizmy, včetně obsluhy, náklady na mzdy a přibližné (průměrné) náklady na pořízení potřebných materiálů včetně všech ostatních vedlejších nákladů – odvoz demontovaného bloku/zařízení a skladování, případně ekologické likvidace bloku/zařízení 2. Položka neobsahuje: X 3. Způsob měření: Udává se počet kusů kompletní konstrukce nebo práce.
P | 29 | 75K521 |  | BATERIOVÉ VEDENÍ O PRŮŘEZU DO 35 MM2 - DODÁVKA | M | 30 | 0 |  |  |  | 0 |  | 2019_OTSKP 2 |  | 2
PP
VV
TS |  |  |  | 1. Položka obsahuje: – dodávku specifikované kabelizace včetně potřebného drobného montážního materiálu – dopravu a skladování 2. Položka neobsahuje: X 3. Způsob měření: Dodávka specifikované kabelizace se měří v délce udané v metrech.
P | 30 | 75K52X |  | BATERIOVÉ VEDENÍ O PRŮŘEZU DO 35 MM2 - MONTÁŽ | M | 30 | 0 |  |  |  | 0 |  | 2019_OTSKP 2 |  | 2
PP
VV
TS |  |  |  | 1. Položka obsahuje: – práce spojené s montáží specifikované kabelizace specifikovaným způsobem – veškeré potřebné mechanizmy, včetně obsluhy, náklady na mzdy a přibližné (průměrné) náklady na pořízení potřebných materiálů 2. Položka neobsahuje: X 3. Způsob měření: Práce specifikovaného se měří délce kabelizace udané v metrech.
P | 31 | 75K52Y |  | BATERIOVÉ VEDENÍ O PRŮŘEZU DO 35 MM2 - DEMONTÁŽ | M | 20 | 0 |  |  |  | 0 |  | 2019_OTSKP 2 |  | 2
PP
VV
TS |  |  |  | 1. Položka obsahuje: – demontáž (pro další využití/do šrotu) specifikovaného bloku/zařízení včetně potřebného drobného pomocného materiálu – veškeré potřebné mechanizmy, včetně obsluhy, náklady na mzdy a přibližné (průměrné) náklady na pořízení potřebných materiálů včetně všech ostatních vedlejších nákladů – odvoz demontovaného bloku/zařízení a skladování, případně ekologické likvidace bloku/zařízení 2. Položka neobsahuje: X 3. Způsob měření: Udává se počet metrů kompletní konstrukce nebo práce.
P | 32 | 75K651 |  | AKUMULÁTOROVÁ BATERIE PŘES 2000 VAH - DODÁVKA | KUS | 4 | 0 |  |  |  | 0 |  | 2019_OTSKP 2 |  | 2
PP
VV
TS |  |  |  | 1. Položka obsahuje: – dodávku specifikovaného bloku/zařízení včetně potřebného drobného montážního materiálu – dodávku souvisejícího příslušenství pro specifikovaný blok/zařízení – dopravu a skladování 2. Položka neobsahuje: X 3. Způsob měření: Udává se počet kusů kompletní konstrukce nebo práce.
P | 33 | 75K65X |  | AKUMULÁTOROVÁ BATERIE PŘES 2000 VAH - MONTÁŽ | KUS | 8 | 0 |  |  |  | 0 |  | 2019_OTSKP 2 |  | 2
PP
VV
TS |  |  |  | 1. Položka obsahuje: – kompletní montáž specifikovaného bloku/zařízení a souvisejícího příslušenství včetně potřebného drobného montážního materiálu – veškeré potřebné mechanizmy, včetně obsluhy, náklady na mzdy a přibližné (průměrné) náklady na pořízení potřebných materiálů včetně všech ostatních vedlejších nákladů 2. Položka neobsahuje: X 3. Způsob měření: Udává se počet kusů kompletní konstrukce nebo práce.
P | 34 | 75K65Y |  | AKUMULÁTOROVÁ BATERIE PŘES 2000 VAH - DEMONTÁŽ | KUS | 8 | 0 |  |  |  | 0 |  | 2019_OTSKP 2 |  | 2
PP
VV
TS |  |  |  | 1. Položka obsahuje: – demontáž (pro další využití/do šrotu) specifikovaného bloku/zařízení včetně potřebného drobného pomocného materiálu – veškeré potřebné mechanizmy, včetně obsluhy, náklady na mzdy a přibližné (průměrné) náklady na pořízení potřebných materiálů včetně všech ostatních vedlejších nákladů – odvoz demontovaného bloku/zařízení a skladování, případně ekologické likvidace bloku/zařízení 2. Položka neobsahuje: X 3. Způsob měření: Udává se počet kusů kompletní konstrukce nebo práce.
P | 35 | 75M71X |  | PŘENOSOVÝ SYSTÉM PDH - MONTÁŽ | KUS | 2 | 0 |  |  |  | 0 |  | 2019_OTSKP 2 |  | 2
PP
VV
TS |  |  |  | 1. Položka obsahuje: – kompletní montáž (oživení, konfigurace, nastavení a uvedení do provozu) specifikovaného bloku/zařízení a souvisejícího příslušenství včetně drobného montážního materiálu – veškeré potřebné mechanizmy, včetně obsluhy, náklady
P | 36 | 75M71Y |  | PŘENOSOVÝ SYSTÉM PDH - DEMONTÁŽ | KUS | 2 | 0 |  |  |  | 0 |  | 2019_OTSKP 2 |  | 2
PP
VV
TS |  |  |  | 1. Položka obsahuje: – demontáž (pro další využití/do šrotu) specifikovaného bloku/zařízení včetně potřebného drobného pomocného materiálu – veškeré potřebné mechanizmy, včetně obsluhy, náklady na mzdy a přibližné (průměrné) náklady na pořízení po
P | 37 | 75M72X |  | PŘENOSOVÝ SYSTÉM SDH - MONTÁŽ | KUS | 2 | 0 |  |  |  | 0 |  | 2019_OTSKP 2 |  | 2
PP
VV
TS |  |  |  | 1. Položka obsahuje: – kompletní montáž (oživení, konfigurace, nastavení a uvedení do provozu) specifikovaného bloku/zařízení a souvisejícího příslušenství včetně drobného montážního materiálu – veškeré potřebné mechanizmy, včetně obsluhy, náklady
P | 38 | 75M72Y |  | PŘENOSOVÝ SYSTÉM SDH - DEMONTÁŽ | KUS | 2 | 0 |  |  |  | 0 |  | 2019_OTSKP 2 |  | 2
PP
VV
TS |  |  |  | 1. Položka obsahuje: – demontáž (pro další využití/do šrotu) specifikovaného bloku/zařízení včetně potřebného drobného pomocného materiálu – veškeré potřebné mechanizmy, včetně obsluhy, náklady na mzdy a přibližné (průměrné) náklady na pořízení po
P | 39 | 75M83X |  | PŘENOSOVÝ SYSTÉM, MPLS - MONTÁŽ | KUS | 1 | 0 |  |  |  | 0 |  | 2019_OTSKP 2 |  | 2
PP
VV
TS |  |  |  | 1. Položka obsahuje: – kompletní montáž (oživení, konfigurace, nastavení a uvedení do provozu) specifikovaného bloku/zařízení a souvisejícího příslušenství včetně drobného montážního materiálu – veškeré potřebné mechanizmy, včetně obsluhy, náklady na mzdy a přibližné (průměrné) náklady na pořízení potřebných materiálů včetně všech ostatních vedlejších nákladů 2. Položka neobsahuje: X 3. Způsob měření: Udává se počet kusů kompletní konstrukce nebo práce.
P | 40 | 75M911 |  | DATOVÁ INFRASTRUKTURA LAN, SWITCH ETHERNET L2 - 8X10/100 + 2XUPLINK | KUS | 1 | 0 |  |  |  | 0 |  | 2019_OTSKP 2 |  | 2
PP
VV
TS |  |  |  | 1. Položka obsahuje: – dodávku specifikovaného bloku/zařízení včetně potřebného drobného montážního materiálu – dodávku souvisejícího příslušenství pro specifikovaný blok/zařízení – dopravu a skladování 2. Položka neobsahuje: X 3. Způsob měření: Udává se počet kusů kompletní konstrukce nebo práce.
P | 41 | 75M912 |  | DATOVÁ INFRASTRUKTURA LAN, SWITCH ETHERNET L2 - 24X10/100 + 2XUPLINK | KUS | 1 | 0 |  |  |  | 0 |  | 2019_OTSKP 2 |  | 2
PP
VV
TS |  |  |  | 1. Položka obsahuje: – dodávku specifikovaného bloku/zařízení včetně potřebného drobného montážního materiálu – dodávku souvisejícího příslušenství pro specifikovaný blok/zařízení – dopravu a skladování 2. Položka neobsahuje: X 3. Způsob měření: Udává se počet kusů kompletní konstrukce nebo práce.
P | 42 | 75M913 |  | DATOVÁ INFRASTRUKTURA LAN, SWITCH ETHERNET L2 - 24X10/100 (8XPOE) + 2XUPLINK | KUS | 1 | 0 |  |  |  | 0 |  | 2019_OTSKP 2 |  | 2
PP
VV
TS |  |  |  | 1. Položka obsahuje: – dodávku specifikovaného bloku/zařízení včetně potřebného drobného montážního materiálu – dodávku souvisejícího příslušenství pro specifikovaný blok/zařízení – dopravu a skladování 2. Položka neobsahuje: X 3. Způsob měření: Udává se počet kusů kompletní konstrukce nebo práce.
P | 43 | 75M917 |  | DATOVÁ INFRASTRUKTURA LAN, SWITCH ETHERNET L2 - DOPLNĚNÍ 1GE SFP LH | KUS | 5 | 0 |  |  |  | 0 |  | 2019_OTSKP 2 |  | 2
PP
VV
TS |  |  |  | 0
P | 44 | 75M91X |  | DATOVÁ INFRASTRUKTURA LAN, SWITCH ETHERNET L2 - MONTÁŽ | KUS | 6 | 0 |  |  |  | 0 |  | 2019_OTSKP 2 |  | 2
PP
VV
TS |  |  |  | 1. Položka obsahuje: – kompletní montáž (oživení, konfigurace, nastavení a uvedení do provozu) specifikovaného bloku/zařízení a souvisejícího příslušenství včetně drobného montážního materiálu – veškeré potřebné mechanizmy, včetně obsluhy, náklady na mzdy a přibližné (průměrné) náklady na pořízení potřebných materiálů včetně všech ostatních vedlejších nákladů 2. Položka neobsahuje: X 3. Způsob měření: Udává se počet kusů kompletní konstrukce nebo práce.
P | 45 | 75M91Y |  | DATOVÁ INFRASTRUKTURA LAN, SWITCH ETHERNET L2 - DEMONTÁŽ | KUS | 3 | 0 |  |  |  | 0 |  | 2019_OTSKP 2 |  | 2
PP
VV
TS |  |  |  | 1. Položka obsahuje: – demontáž (pro další využití/do šrotu) specifikovaného bloku/zařízení včetně potřebného drobného pomocného materiálu – veškeré potřebné mechanizmy, včetně obsluhy, náklady na mzdy a přibližné (průměrné) náklady na pořízení potřebných materiálů včetně všech ostatních vedlejších nákladů – odvoz demontovaného bloku/zařízení a skladování, případně ekologické likvidace bloku/zařízení 2. Položka neobsahuje: X 3. Způsob měření: Udává se počet kusů kompletní konstrukce nebo práce.
P | 46 | 75M921 |  | DATOVÁ INFRASTRUKTURA LAN, PRŮMYSLOVÝ RINGSWITCH - L2 4X10/100 + 2XUPLINK | KUS | 3 | 0 |  |  |  | 0 |  | 2019_OTSKP 2 |  | 2
PP
VV
TS |  |  |  | 1. Položka obsahuje: – dodávku specifikovaného bloku/zařízení včetně potřebného drobného montážního materiálu – dodávku souvisejícího příslušenství pro specifikovaný blok/zařízení – dopravu a skladování 2. Položka neobsahuje: X 3. Způsob měření: Udává se počet kusů kompletní konstrukce nebo práce.
P | 47 | 75M927 |  | DATOVÁ INFRASTRUKTURA LAN, PRŮMYSLOVÝ RINGSWITCH - DOPLNĚNÍ 1GE SFP ZODOLNĚNÉ | KUS | 3 | 0 |  |  |  | 0 |  | 2019_OTSKP 2 |  | 2
PP
VV
TS |  |  |  | 1. Položka obsahuje: – dodávku specifikovaného bloku/zařízení včetně potřebného drobného montážního materiálu – dodávku souvisejícího příslušenství pro specifikovaný blok/zařízení – dopravu a skladování 2. Položka neobsahuje: X 3. Způsob měření: Udává se počet kusů kompletní konstrukce nebo práce.
P | 48 | 75M92X |  | DATOVÁ INFRASTRUKTURA LAN, PRŮMYSLOVÝ RINGSWITCH - MONTÁŽ | KUS | 3 | 0 |  |  |  | 0 |  | 2019_OTSKP 2 |  | 2
PP
VV
TS |  |  |  | 1. Položka obsahuje: – kompletní montáž (oživení, konfigurace, nastavení a uvedení do provozu) specifikovaného bloku/zařízení a souvisejícího příslušenství včetně drobného montážního materiálu – veškeré potřebné mechanizmy, včetně obsluhy, náklady na mzdy a přibližné (průměrné) náklady na pořízení potřebných materiálů včetně všech ostatních vedlejších nákladů 2. Položka neobsahuje: X 3. Způsob měření: Udává se počet kusů kompletní konstrukce nebo práce.
P | 49 | 75M95X |  | DATOVÁ INFRASTRUKTURA LAN, MODEM - MONTÁŽ | KUS | 4 | 0 |  |  |  | 0 |  | 2019_OTSKP 2 |  | 2
PP
VV
TS |  |  |  | 1. Položka obsahuje: – kompletní montáž (oživení, konfigurace, nastavení a uvedení do provozu) specifikovaného bloku/zařízení a souvisejícího příslušenství včetně drobného montážního materiálu – veškeré potřebné mechanizmy, včetně obsluhy, náklady na mzdy a přibližné (průměrné) náklady na pořízení potřebných materiálů včetně všech ostatních vedlejších nákladů 2. Položka neobsahuje: X 3. Způsob měření: Udává se počet kusů kompletní konstrukce nebo práce.
P | 50 | 75M95Y |  | DATOVÁ INFRASTRUKTURA LAN, MODEM - DEMONTÁŽ | KUS | 8 | 0 |  |  |  | 0 |  | 2019_OTSKP 2 |  | 2
PP
VV
TS |  |  |  | 1. Položka obsahuje: – demontáž (pro další využití/do šrotu) specifikovaného bloku/zařízení včetně potřebného drobného pomocného materiálu – veškeré potřebné mechanizmy, včetně obsluhy, náklady na mzdy a přibližné (průměrné) náklady na pořízení potřebných materiálů včetně všech ostatních vedlejších nákladů – odvoz demontovaného bloku/zařízení a skladování, případně ekologické likvidace bloku/zařízení 2. Položka neobsahuje: X 3. Způsob měření: Udává se počet kusů kompletní konstrukce nebo práce.
P | 51 | 75M96X |  | DATOVÁ INFRASTRUKTURA LAN, MEDIAKONVERTOR - MONTÁŽ | KUS | 1 | 0 |  |  |  | 0 |  | 2019_OTSKP 2 |  | 2
PP
VV
TS |  |  |  | 1. Položka obsahuje: – kompletní montáž (oživení, konfigurace, nastavení a uvedení do provozu) specifikovaného bloku/zařízení a souvisejícího příslušenství včetně drobného montážního materiálu – veškeré potřebné mechanizmy, včetně obsluhy, náklady na mzdy a přibližné (průměrné) náklady na pořízení potřebných materiálů včetně všech ostatních vedlejších nákladů 2. Položka neobsahuje: X 3. Způsob měření: Udává se počet kusů kompletní konstrukce nebo práce.
P | 52 | 75M96Y |  | DATOVÁ INFRASTRUKTURA LAN, MEDIAKONVERTOR - DEMONTÁŽ | KUS | 5 | 0 |  |  |  | 0 |  | 2019_OTSKP 2 |  | 2
PP
VV
TS |  |  |  | 1. Položka obsahuje: – demontáž (pro další využití/do šrotu) specifikovaného bloku/zařízení včetně potřebného drobného pomocného materiálu – veškeré potřebné mechanizmy, včetně obsluhy, náklady na mzdy a přibližné (průměrné) náklady na pořízení potřebných materiálů včetně všech ostatních vedlejších nákladů – odvoz demontovaného bloku/zařízení a skladování, případně ekologické likvidace bloku/zařízení 2. Položka neobsahuje: X 3. Způsob měření: Udává se počet kusů kompletní konstrukce nebo práce.
P | 53 | R74F331 |  | DOHLED SPRÁVCE ZAŘÍZENÍ | HOD | 50 | 0 |  |  |  | 0 |  | 2019_OTSKP |  | 2
PP
VV
TS |  |  |  | 1. Položka obsahuje: – zajištění pracoviště TDI vč. nájmu pracovníků a poUŽITÝch mechanismů nutných k výkonu 2. Položka neobsahuje: X 3. Způsob měření: Udává se čas v hodinách.
P | 54 | R75JA1X |  | METALICKÝ PATCHCORD - MONTÁŽ | KUS | 10 | 0 |  |  |  | 0 |  | 2019_OTSKP |  | 2
PP
VV
TS |  |  |  | 1. Položka obsahuje: – kompletní montáž (oživení, konfigurace, nastavení a uvedení do provozu) specifikovaného bloku/zařízení a souvisejícího příslušenství včetně drobného montážního materiálu – veškeré potřebné mechanizmy, včetně obsluhy, náklady na mzdy a přibližné (průměrné) náklady na pořízení potřebných materiálů včetně všech ostatních vedlejších nákladů 2. Položka neobsahuje: X 3. Způsob měření: Udává se počet kusů kompletní konstrukce nebo práce.
P | 55 | R75JA21 |  | METALICKÝ PATCHCORD DO 10M, 2X RJ45 | KUS | 10 | 0 |  |  |  | 0 |  | 2019_OTSKP |  | 2
PP
VV
TS |  |  |  | 1. Položka obsahuje: – dodávku specifikovaného bloku/zařízení včetně potřebného drobného montážního materiálu – dodávku souvisejícího příslušenství pro specifikovaný blok/zařízení – dopravu a skladování 2. Položka neobsahuje: X 3. Způsob měření: Udává se počet kusů kompletní konstrukce nebo práce.
P | 56 | R75JA2Y |  | DISTRIBUČNÍ ROZVOD NAPÁJENÍ 48VDC NEBO 230VAC NEBO POJ.PANEL A ROZVOD - DEMONTÁŽ | KUS | 5 | 0 |  |  |  | 0 |  | 2019_OTSKP 2 |  | 2
PP
VV
TS |  |  |  | 1. Položka obsahuje: – demontáž (pro další využití/do šrotu) specifikovaného bloku/zařízení včetně potřebného drobného pomocného materiálu – veškeré potřebné mechanizmy, včetně obsluhy, náklady na mzdy a přibližné (průměrné) náklady na pořízení potřebných materiálů včetně všech ostatních vedlejších nákladů – odvoz demontovaného bloku/zařízení a skladování, případně ekologické likvidace bloku/zařízení 2. Položka neobsahuje: X 3. Způsob měření: Udává se počet kusů kompletní konstrukce nebo práce.
P | 57 | R75JA51 |  | PATCHPANEL - DEMONTÁŽ | KUS | 2 | 0 |  |  |  | 0 |  | 2019_OTSKP 2 |  | 2
PP
VV
TS |  |  |  | 1. Položka obsahuje: – dodávku specifikovaného bloku/zařízení včetně potřebného drobného montážního materiálu – dodávku souvisejícího příslušenství pro specifikovaný blok/zařízení – dopravu a skladování 2. Položka neobsahuje: X 3. Způsob měření: Udává se počet kusů kompletní konstrukce nebo práce.
P | 58 | R75JA54 |  | DISTRIBUČNÍ ROZVOD NAPÁJENÍ 48VDC NEBO 230VAC, DODÁVKA | KUS | 4 | 0 |  |  |  | 0 |  | 2019_OTSKP |  | 2
PP
VV
TS |  |  |  | 1. Položka obsahuje: – dodávku specifikovaného bloku/zařízení včetně potřebného drobného montážního materiálu – dodávku souvisejícího příslušenství pro specifikovaný blok/zařízení – dopravu a skladování 2. Položka neobsahuje: X 3. Způsob měření: Udává se počet kusů kompletní konstrukce nebo práce.
P | 59 | R75JA55 |  | DISTRIBUČNÍ ROZVOD NAPÁJENÍ 48VDC NEBO 230VAC, MONTÁŽ | KUS | 6 | 0 |  |  |  | 0 |  | 2019_OTSKP |  | 2
PP
VV
TS |  |  |  | 1. Položka obsahuje: – dodávku a montáž specifikovaného bloku/zařízení včetně potřebného drobného montážního materiálu – dodávku souvisejícího příslušenství pro specifikovaný blok/zařízení – dopravu a skladování 2. Položka neobsahuje: X 3. Způsob měření: Udává se počet kusů kompletní konstrukce nebo práce.
P | 60 | R75JB43 |  | DATOVÝ ROZVADĚČ 19" 800X800 DO 47 U, ZÁSUVJKOVÝ 8 NÁSOBNÝ PANEL 230V, 4X VERTIKÁLNÍ KABELOVÝ ŽLAB, UZEMŇOVACÍ SBĚRNICE, VÝSUVNÁ POLICE | KUS | 1 | 0 |  |  |  | 0 |  | 2019_OTSKP 2 |  | 2
PP
VV
TS |  |  |  | 0
P | 61 | R75JB4Y |  | ÚPRAVA ZAŘÍZENÍ VE SKŘÍNI REPEATERU | KUS | 1 | 0 |  |  |  | 0 |  | 2019_OTSKP 2 |  | 2
PP
VV
TS |  |  |  | 0
P | 62 | R75K361 |  | ZÁLOŽNÍ ZDROJ UPS - BATERIOVÝ MODUL NA 6 HODIN - DODÁVKA | KUS | 1 | 0 |  |  |  | 0 |  | 2019_OTSKP 2 |  | 2
PP
VV
TS |  |  |  | 1. Položka obsahuje: – dodávku specifikovaného bloku/zařízení včetně potřebného drobného montážního materiálu – dodávku souvisejícího příslušenství pro specifikovaný blok/zařízení – dopravu a skladování 2. Položka neobsahuje: X 3. Způsob měření: Udává se počet kusů kompletní konstrukce nebo práce.
P | 63 | R75K36X |  | ZÁLOŽNÍ ZDROJ UPS - BATERIOVÝ MODUL NA 6 HODIN - MONTÁŽ | KUS | 1 | 0 |  |  |  | 0 |  | 2019_OTSKP |  | 2
PP
VV
TS |  |  |  | 1. Položka obsahuje: – kompletní montáž (oživení, konfigurace, nastavení a uvedení do provozu) specifikovaného bloku/zařízení a souvisejícího příslušenství včetně drobného montážního materiálu – veškeré potřebné mechanizmy, včetně obsluhy, náklady na mzdy a přibližné (průměrné) náklady na pořízení potřebných materiálů včetně všech ostatních vedlejších nákladů 2. Položka neobsahuje: X 3. Způsob měření: Udává se počet kusů kompletní konstrukce nebo práce.
P | 64 | R75K671 |  | AKUMULÁTOROVÁ BATERIE - POLICE PRO VĚTŠÍ ZATÍŽENÍ - DODÁVKA | KUS | 2 | 0 |  |  |  | 0 |  | 2019_OTSKP 2 |  | 2
PP
VV
TS |  |  |  | 1. Položka obsahuje: – dodávku specifikovaného bloku/zařízení včetně potřebného drobného montážního materiálu – dodávku souvisejícího příslušenství pro specifikovaný blok/zařízení – dopravu a skladování 2. Položka neobsahuje: X 3. Způsob měření: Udává se počet kusů kompletní konstrukce nebo práce.
P | 65 | R75K67X |  | AKUMULÁTOROVÁ BATERIE - POLICE PRO VĚTŠÍ ZATÍŽENÍ - MONTÁŽ | KUS | 4 | 0 |  |  |  | 0 |  | 2019_OTSKP 2 |  | 2
PP
VV
TS |  |  |  | 1. Položka obsahuje: – kompletní montáž specifikovaného bloku/zařízení a souvisejícího příslušenství včetně potřebného drobného montážního materiálu – veškeré potřebné mechanizmy, včetně obsluhy, náklady na mzdy a přibližné (průměrné) náklady na pořízení potřebných materiálů včetně všech ostatních vedlejších nákladů 2. Položka neobsahuje: X 3. Způsob měření: Udává se počet kusů kompletní konstrukce nebo práce.
P | 66 | R75K67Y |  | AKUMULÁTOROVÁ BATERIE - POLICE PRO VĚTŠÍ ZATÍŽENÍ - DEMONTÁŽ | KUS | 2 | 0 |  |  |  | 0 |  | 2019_OTSKP 2 |  | 2
PP
VV
TS |  |  |  | 1. Položka obsahuje: – demontáž (pro další využití/do šrotu) specifikovaného bloku/zařízení včetně potřebného drobného pomocného materiálu – veškeré potřebné mechanizmy, včetně obsluhy, náklady na mzdy a přibližné (průměrné) náklady na pořízení potřebných materiálů včetně všech ostatních vedlejších nákladů – odvoz demontovaného bloku/zařízení a skladování, případně ekologické likvidace bloku/zařízení 2. Položka neobsahuje: X 3. Způsob měření: Udává se počet kusů kompletní konstrukce nebo práce.
P | 67 | R75M35Y |  | PŘEPOJENÍ TLF POBOČKY DO IP SÍTĚ | KUS | 7 | 0 |  |  |  | 0 |  | 2019_OTSKP 2 |  | 2
PP
VV
TS |  |  |  | 1. Položka obsahuje: – demontáž (pro další využití/do šrotu) specifikovaného bloku/zařízení včetně potřebného drobného pomocného materiálu – veškeré potřebné mechanizmy, včetně obsluhy, náklady na mzdy a přibližné (průměrné) náklady na pořízení potřebných materiálů včetně všech ostatních vedlejších nákladů – odvoz demontovaného bloku/zařízení a skladování, případně ekologické likvidace bloku/zařízení 2. Položka neobsahuje: X 3. Způsob měření: Udává se počet kusů kompletní konstrukce nebo práce.
P | 68 | R75M444 |  | TELEFONNÍ POBOČKA - REGISTRACE A LICENCE V IP SÍTI | KUS | 7 | 0 |  |  |  | 0 |  | 2019_OTSKP 2 |  | 2
PP
VV
TS |  |  |  | 1. Položka obsahuje: – dodávku specifikovaného bloku/zařízení včetně potřebného drobného montážního materiálu – dodávku souvisejícího příslušenství pro specifikovaný blok/zařízení – dopravu a skladování – kompletní montáž (oživení, konfigurace, nastavení a uvedení do provozu) specifikovaného bloku/zařízení a souvisejícího příslušenství včetně drobného montážního materiálu – veškeré potřebné mechanizmy, včetně obsluhy, náklady na mzdy a přibližné (průměrné) náklady na pořízení potřebných materiálů včetně všech ostatních vedlejších nákladů 2. Položka neobsahuje: X 3. Způsob měření: Udává se počet kusů kompletní konstrukce nebo práce.
P | 69 | R75M71Y |  | PŘENOSOVÝ SYSTÉM PDH - REKONFIGURACE UZLE SÍTĚ | KUS | 1 | 0 |  |  |  | 0 |  | 2019_OTSKP 2 |  | 2
PP
VV
TS |  |  |  | 1. Položka obsahuje: – demontáž (pro další využití/do šrotu) specifikovaného bloku/zařízení včetně potřebného drobného pomocného materiálu – veškeré potřebné mechanizmy, včetně obsluhy, náklady na mzdy a přibližné (průměrné) náklady na pořízení po
P | 70 | R75M72A |  | PŘENOSOVÝ SYSTÉM SDH - REKONFIGURACE UZLU SÍTĚ | KUS | 1 | 0 |  |  |  | 0 |  | 2019_OTSKP 2 |  | 2
PP
VV
TS |  |  |  | 1. Položka obsahuje: – dodávku specifikovaného bloku/zařízení včetně potřebného drobného montážního materiálu – dodávku souvisejícího příslušenství pro specifikovaný blok/zařízení – dopravu a skladování – kompletní montáž (oživení, konfigu
P | 71 | R75M833 |  | PŘENOSOVÝ SYSTÉM, MPLS - CE ROUTER L3 FIXNÍ KONFIGURACE 4-8XSFP SLOT +24X10/100/1000 + 4XUPLINK + 2XPWR | KUS | 1 | 0 |  |  |  | 0 |  | 2019_OTSKP 2 |  | 2
PP
VV
TS |  |  |  | 1. Položka obsahuje: – dodávku specifikovaného bloku/zařízení včetně potřebného drobného montážního materiálu – dodávku souvisejícího příslušenství pro specifikovaný blok/zařízení – dopravu a skladování 2. Položka neobsahuje: X 3. Způsob měření: Udává se počet kusů kompletní konstrukce nebo práce.
P | 72 | R75M834 |  | PŘENOSOVÝ SYSTÉM, MPLS - CE ROUTER L3 FIXNÍ KONFIGURACE 4-8XSFP SLOT + 24X10/100/1000 POE + 4XUPLINK + 2XPWR | KUS | 1 | 0 |  |  |  | 0 |  | 2019_OTSKP 2 |  | 2
PP
VV
TS |  |  |  | 1. Položka obsahuje: – dodávku specifikovaného bloku/zařízení včetně potřebného drobného montážního materiálu – dodávku souvisejícího příslušenství pro specifikovaný blok/zařízení – dopravu a skladování 2. Položka neobsahuje: X 3. Způsob měření: Udává se počet kusů kompletní konstrukce nebo práce.
P | 73 | R75M836 |  | PŘENOSOVÝ SYSTÉM, MPLS - PE ROUTER AGREGAČNÍ 1GBE - MODULÁRNÍ 1XRSP + 8XSFP + 8XGE + 8XE1 +2XPWR | KUS | 1 | 0 |  |  |  | 0 |  | 2019_OTSKP 2 |  | 2
PP
VV
TS |  |  |  | 1. Položka obsahuje: – dodávku specifikovaného bloku/zařízení včetně potřebného drobného montážního materiálu – dodávku souvisejícího příslušenství pro specifikovaný blok/zařízení – dopravu a skladování 2. Položka neobsahuje: X 3. Způsob měření: Udává se počet kusů kompletní konstrukce nebo práce.
P | 74 | R75M838 |  | PŘENOSOVÝ SYSTÉM, MPLS PE/CE ROUTER - DOPLNĚNÍ 1GE SFP DO 10KM | KUS | 10 | 0 |  |  |  | 0 |  | 2019_OTSKP 2 |  | 2
PP
VV
TS |  |  |  | 1. Položka obsahuje: – dodávku specifikovaného bloku/zařízení včetně potřebného drobného montážního materiálu – dodávku souvisejícího příslušenství pro specifikovaný blok/zařízení – dopravu a skladování 2. Položka neobsahuje: X 3. Způsob měření: Udává se počet kusů kompletní konstrukce nebo práce.
P | 75 | R75M838 | 1 | PŘENOSOVÝ SYSTÉM, MPLS - DOPLNĚNÍ 1GE SFP LH - do 10KM | KUS | 1 | 0 |  |  |  | 0 |  | 2019_OTSKP |  | 2
PP
VV
TS |  |  |  | 1. Položka obsahuje: – dodávku specifikovaného bloku/zařízení včetně potřebného drobného montážního materiálu – dodávku souvisejícího příslušenství pro specifikovaný blok/zařízení – dopravu a skladování 2. Položka neobsahuje: X 3. Způsob měření: Udává se počet kusů kompletní konstrukce nebo práce.
P | 76 | R75M839 |  | PŘENOSOVÝ SYSTÉM, MPLS - DOPLNĚNÍ 1GE SFP EX - NAD 10KM | KUS | 4 | 0 |  |  |  | 0 |  | 2019_OTSKP 2 |  | 2
PP
VV
TS |  |  |  | 1. Položka obsahuje: – dodávku specifikovaného bloku/zařízení včetně potřebného drobného montážního materiálu – dodávku souvisejícího příslušenství pro specifikovaný blok/zařízení – dopravu a skladování 2. Položka neobsahuje: X 3. Způsob měření: Udává se počet kusů kompletní konstrukce nebo práce.
P | 77 | R75M83X |  | PŘENOSOVÝ SYSTÉM, MPLS - ÚPRAVA KONFIGURACE STÁVAJÍCÍCH UZLŮ | KUS | 1 | 0 |  |  |  | 0 |  | 2019_OTSKP 2 |  | 2
PP
VV
TS |  |  |  | 1. Položka obsahuje: – kompletní montáž (oživení, konfigurace, nastavení a uvedení do provozu) specifikovaného bloku/zařízení a souvisejícího příslušenství včetně drobného montážního materiálu – veškeré potřebné mechanizmy, včetně obsluhy, náklady na mzdy a přibližné (průměrné) náklady na pořízení potřebných materiálů včetně všech ostatních vedlejších nákladů 2. Položka neobsahuje: X 3. Způsob měření: Udává se počet kusů kompletní konstrukce nebo práce.
P | 78 | R75M863 |  | BRÁNA IP/FXS | KUS | 1 | 0 |  |  |  | 0 |  | 2019_OTSKP 2 |  | 2
PP
VV
TS |  |  |  | 1. Položka obsahuje: – dodávku specifikovaného bloku/zařízení včetně potřebného drobného montážního materiálu – dodávku souvisejícího příslušenství pro specifikovaný blok/zařízení – dopravu a skladování 2. Položka neobsahuje: X 3. Zp
P | 79 | R75M86X |  | BRÁNA IP/FXS - MONTÁŽ | KUS | 1 | 0 |  |  |  | 0 |  | 2019_OTSKP 2 |  | 2
PP
VV
TS |  |  |  | 1. Položka obsahuje: – kompletní montáž (oživení, konfigurace, nastavení a uvedení do provozu) specifikovaného bloku/zařízení a souvisejícího příslušenství včetně drobného montážního materiálu – veškeré potřebné mechanizmy, včetně obsluhy, náklady
P | 80 | R75M914 |  | DATOVÁ INFRASTRUKTURA LAN, SWITCH ETHERNET L2 - 24X10/100 8x POE + 2XUPLINK | KUS | 1 | 0 |  |  |  | 0 |  | 2019_OTSKP 2 |  | 2
PP
VV
TS |  |  |  | 1. Položka obsahuje: – dodávku specifikovaného bloku/zařízení včetně potřebného drobného montážního materiálu – dodávku souvisejícího příslušenství pro specifikovaný blok/zařízení – dopravu a skladování 2. Položka neobsahuje: X 3. Způsob měření: Udává se počet kusů kompletní konstrukce nebo práce.
P | 81 | R75M917 |  | DATOVÁ INFRASTRUKTURA LAN, SWITCH ETHERNET L2 - DOPLNĚNÍ 1GE SFP NAD 10KM | KUS | 2 | 0 |  |  |  | 0 |  | 2019_OTSKP 2 |  | 2
PP
VV
TS |  |  |  | 0
P | 82 | R75M91X |  | DATOVÁ INFRASTRUKTURA LAN, SWITCH ETHERNET L2 - PŘEPOJENÍ STÁVAJÍCÍCH UZLŮ | KUS | 1 | 0 |  |  |  | 0 |  | 2019_OTSKP 2 |  | 2
PP
VV
TS |  |  |  | 1. Položka obsahuje: – kompletní montáž (oživení, konfigurace, nastavení a uvedení do provozu) specifikovaného bloku/zařízení a souvisejícího příslušenství včetně drobného montážního materiálu – veškeré potřebné mechanizmy, včetně obsluhy, náklady na mzdy a přibližné (průměrné) náklady na pořízení potřebných materiálů včetně všech ostatních vedlejších nákladů 2. Položka neobsahuje: X 3. Způsob měření: Udává se počet kusů kompletní konstrukce nebo práce.

## PS 15-14-15
SŽDC05 |  |  |  | Soupis prací objektu | [10 empty] | 3
3
S | Stavba: | 19036 |  | Rekonstrukce nástupišť v žst. Adamov 02/2021 (ZŘ_zm05) | [6 empty] | D.1.2.9 |  | Aspe | 0,00 | 2
O | Objekt: | D.1.2.9 |  | Rádiové systémy | [9 empty] | 15,00 | 2
Typ | Poř. číslo | Kód položky | Varianta | Název položky | MJ | Množství | Jednotková hmotnost | Celková hmotnost |  |  | Jednotková cena |  | Cenové soustavy | 21,00 | 2
Dodávka
[9 empty] | Jednotková | Celkem | Jednotková | Celkem |  |  |  | Počet položek s nulovou cenou
O1 |  | PS 15-14-15 |  | Žst. Adamov, úprava rádiových sítí
SD |  | 0 |  | Všeobecné konstrukce a práce
P | 1 | 015240 |  | POPLATKY ZA LIKVIDACŮ ODPADŮ NEKONTAMINOVANÝCH - 20 03 99 ODPAD PODOBNÝ KOMUNÁLNÍMU ODPADU | T | 0.03 | 0 |  |  |  | 0 |  | 2019_OTSKP 2 |  | 2
PP
VV
TS |  |  |  | 1. Položka obsahuje: – veškeré poplatky provozovateli skládky, recyklační linky nebo jiného zařízení na zpracování nebo likvidaci odpadů související s převzetím, uložením, zpracováním nebo likvidací odpadu 2. Položka neobsahuje: – náklady spojené s dopravou odpadu z místa stavby na místo převzetí provozovatelem skládky, recyklační linky nebo jiného zařízení na zpracování nebo likvidaci odpadů 3. Způsob měření: Tunou se rozumí hmotnost odpadu vytříděného v souladu se zákonem č. 185/2001 Sb., o nakládání s odpady, v platném znění.
P | 2 | 015310 |  | POPLATKY ZA LIKVIDACŮ ODPADŮ NEKONTAMINOVANÝCH - 16 02 14 ELEKTROŠROT (VYŘAZENÁ EL. ZAŘÍZENÍ A PŘÍSTR. - AL, CU A VZ. KOVY) | T | 0.05 | 0 |  |  |  | 0 |  | 2019_OTSKP 2 |  | 2
PP
VV
TS |  |  |  | 1. Položka obsahuje: – veškeré poplatky provozovateli skládky, recyklační linky nebo jiného zařízení na zpracování nebo likvidaci odpadů související s převzetím, uložením, zpracováním nebo likvidací odpadu 2. Položka neobsahuje: – náklady spojené s dopravou odpadu z místa stavby na místo převzetí provozovatelem skládky, recyklační linky nebo jiného zařízení na zpracování nebo likvidaci odpadů 3. Způsob měření: Tunou se rozumí hmotnost odpadu vytříděného v souladu se zákonem č. 185/2001 Sb., o nakládání s odpady, v platném znění.
P | 3 | 015640 |  | POPLATKY ZA LIKVIDACŮ ODPADŮ NEBEZPEČNÝCH - 16 06 01* OLOVĚNÉ AKUMULÁTORY | T | 0.5 | 0 |  |  |  | 0 |  | 2019_OTSKP 2 |  | 2
PP
VV
TS |  |  |  | 1. Položka obsahuje: – veškeré poplatky provozovateli skládky, recyklační linky nebo jiného zařízení na zpracování nebo likvidaci odpadů související s převzetím, uložením, zpracováním nebo likvidací odpadu 2. Položka neobsahuje: – náklady spojené s dopravou odpadu z místa stavby na místo převzetí provozovatelem skládky, recyklační linky nebo jiného zařízení na zpracování nebo likvidaci odpadů 3. Způsob měření: Tunou se rozumí hmotnost odpadu vytříděného v souladu se zákonem č. 185/2001 Sb., o nakládání s odpady, v platném znění.
SD |  | 7 |  | Přidružená stavební výroba
P | 4 | 75K62X |  | AKUMULÁTOROVÁ BATERIE DO 500 VAH - MONTÁŽ | KUS | 8 | 0 |  |  |  | 0 |  | 2019_OTSKP 2 |  | 2
PP
VV
TS |  |  |  | 1. Položka obsahuje: – kompletní montáž specifikovaného bloku/zařízení a souvisejícího příslušenství včetně potřebného drobného montážního materiálu – veškeré potřebné mechanizmy, včetně obsluhy, náklady na mzdy a přibližné (průměrné) náklady na pořízení potřebných materiálů včetně všech ostatních vedlejších nákladů 2. Položka neobsahuje: X 3. Způsob měření: Udává se počet kusů kompletní konstrukce nebo práce.
P | 5 | 75K62Y |  | AKUMULÁTOROVÁ BATERIE DO 500 VAH - DEMONTÁŽ | KUS | 8 | 0 |  |  |  | 0 |  | 2019_OTSKP 2 |  | 2
PP
VV
TS |  |  |  | 1. Položka obsahuje: – demontáž (pro další využití/do šrotu) specifikovaného bloku/zařízení včetně potřebného drobného pomocného materiálu – veškeré potřebné mechanizmy, včetně obsluhy, náklady na mzdy a přibližné (průměrné) náklady na pořízení potřebných materiálů včetně všech ostatních vedlejších nákladů – odvoz demontovaného bloku/zařízení a skladování, případně ekologické likvidace bloku/zařízení 2. Položka neobsahuje: X 3. Způsob měření: Udává se počet kusů kompletní konstrukce nebo práce.
P | 6 | 75K691 |  | AKUMULÁTOROVÁ BATERIE - FORMOVÁNÍ SESTAVY - DODÁVKA | KUS | 2 | 0 |  |  |  | 0 |  | 2019_OTSKP 2 |  | 2
PP
VV
TS |  |  |  | 1. Položka obsahuje: – dodávku specifikovaného bloku/zařízení včetně potřebného drobného montážního materiálu – dodávku souvisejícího příslušenství pro specifikovaný blok/zařízení – dopravu a skladování 2. Položka neobsahuje: X 3. Způsob měření: Udává se počet kusů kompletní konstrukce nebo práce.
P | 7 | 75K69X |  | AKUMULÁTOROVÁ BATERIE - FORMOVÁNÍ SESTAVY - MONTÁŽ | KUS | 2 | 0 |  |  |  | 0 |  | 2019_OTSKP 2 |  | 2
PP
VV
TS |  |  |  | 1. Položka obsahuje: – kompletní montáž specifikovaného bloku/zařízení a souvisejícího příslušenství včetně potřebného drobného montážního materiálu – veškeré potřebné mechanizmy, včetně obsluhy, náklady na mzdy a přibližné (průměrné) náklady na pořízení potřebných materiálů včetně všech ostatních vedlejších nákladů 2. Položka neobsahuje: X 3. Způsob měření: Udává se počet kusů kompletní konstrukce nebo práce.
P | 8 | 75K69Y |  | AKUMULÁTOROVÁ BATERIE - FORMOVÁNÍ SESTAVY - DEMONTÁŽ | KUS | 2 | 0 |  |  |  | 0 |  | 2019_OTSKP 2 |  | 2
PP
VV
TS |  |  |  | 1. Položka obsahuje: – demontáž (pro další využití/do šrotu) specifikovaného bloku/zařízení včetně potřebného drobného pomocného materiálu – veškeré potřebné mechanizmy, včetně obsluhy, náklady na mzdy a přibližné (průměrné) náklady na pořízení potřebných materiálů včetně všech ostatních vedlejších nákladů – odvoz demontovaného bloku/zařízení a skladování, případně ekologické likvidace bloku/zařízení 2. Položka neobsahuje: X 3. Způsob měření: Udává se počet kusů kompletní konstrukce nebo práce.
P | 9 | 75N23Y |  | MRS, OVLÁDACÍ PRACOVIŠTĚ - DEMONTÁŽ | KUS | 1 | 0 |  |  |  | 0 |  | 2019_OTSKP 2 |  | 2
PP
VV
TS |  |  |  | 1. Položka obsahuje: – demontáž (pro další využití/do šrotu) specifikovaného bloku/zařízení včetně potřebného drobného pomocného materiálu – veškeré potřebné mechanizmy, včetně obsluhy, náklady na mzdy a přibližné (průměrné) náklady na pořízení potřebných materiálů včetně všech ostatních vedlejších nákladů – odvoz demontovaného bloku/zařízení a skladování, případně ekologické likvidace bloku/zařízení 2. Položka neobsahuje: X 3. Způsob měření: Udává se počet kusů kompletní konstrukce nebo práce.
P | 10 | 75N25Y |  | MRS, ANTÉNNNÍ SOUSTAVA - DEMONTÁŽ | KUS | 1 | 0 |  |  |  | 0 |  | 2019_OTSKP 2 |  | 2
PP
VV
TS |  |  |  | 1. Položka obsahuje: – demontáž (pro další využití/do šrotu) specifikovaného bloku/zařízení včetně potřebného drobného pomocného materiálu – veškeré potřebné mechanizmy, včetně obsluhy, náklady na mzdy a přibližné (průměrné) náklady na pořízení potřebných materiálů včetně všech ostatních vedlejších nákladů – odvoz demontovaného bloku/zařízení a skladování, případně ekologické likvidace bloku/zařízení 2. Položka neobsahuje: X 3. Způsob měření: Udává se počet kusů kompletní konstrukce nebo práce.
P | 11 | 75N26Y |  | MRS, KOAXIÁLNÍ KABEL VENKOVNÍ - DEMONTÁŽ | M | 15 | 0 |  |  |  | 0 |  | 2019_OTSKP 2 |  | 2
PP
VV
TS |  |  |  | 1. Položka obsahuje: – demontáž (pro další využití/do šrotu) specifikované kabelizace včetně potřebného drobného pomocného materiálu – veškeré potřebné mechanizmy, včetně obsluhy, náklady na mzdy a přibližné (průměrné) náklady na pořízení potřebných materiálů včetně všech ostatních vedlejších nákladů – odvoz demontované kabelizace a skladování, případně ekologické likvidace bloku/zařízení 2. Položka neobsahuje: X 3. Způsob měření: Udává se počet metrů kompletní konstrukce nebo práce.
P | 12 | 75N716 |  | MĚŘENÍ RÁDIOVÝCH SÍTÍ PO REALIZACI PRO PÁSMO 900 MHZ (GSM-R) | KM | 5 | 0 |  |  |  | 0 |  | 2019_OTSKP 2 |  | 2
PP
VV
TS |  |  |  | 1. Položka obsahuje: – kompletní měření a vyhodnocení rádiového signálu po realizaci rádiového systému měřícím vozem – vystavení měřících protokolů – veškeré potřebné mechanizmy (měřící přístroje), včetně obsluhy, náklady na mzdy a přibližné (průměrné) náklady na pořízení potřebných materiálů včetně všech ostatních vedlejších nákladů 2. Položka neobsahuje: X 3. Způsob měření: Udává se počet km kompletní konstrukce nebo práce.
P | 13 | R1 | R | montážní materiál, příslušenství, přípravné práce | KPL | 0.15 | 0 |  |  |  | 0 |  | [bez vazby na CS] |  | 2
PP
VV
TS |  |  |  | 1. Položka obsahuje: – kompletní montáž (oživení, konfigurace, nastavení a uvedení do provozu) specifikovaného bloku/zařízení a souvisejícího příslušenství včetně drobného montážního materiálu – veškeré potřebné mechanizmy, včetně obsluhy, náklady na mzdy a přibližné (průměrné) náklady na pořízení potřebných materiálů včetně všech ostatních vedlejších nákladů 2. Položka neobsahuje: X 3. Způsob měření: Udává se počet kusů kompletní konstrukce nebo práce.
P | 14 | R74F331 | R | DOHLED SPRÁVCE ZAŘÍZENÍ | HOD | 50 | 0 |  |  |  | 0 |  | 2019_OTSKP 2 |  | 2
PP
VV
TS |  |  |  | 1. Položka obsahuje: – zajištění pracoviště TDI vč. nájmu pracovníků a poUŽITÝch mechanismů nutných k výkonu 2. Položka neobsahuje: X 3. Způsob měření: Udává se čas v hodinách.
P | 15 | R75IH44 | R | SMRŠŤOVACÍ OCHRANA NA CHRÁNIČKU O PRŮMĚRU 100 MM, DÉLKA DO 1 M, DODÁVKA A MONTÁŽ | KUS | 5 | 0 |  |  |  | 0 |  | 2019_OTSKP 2 |  | 2
PP
VV
TS |  |  |  | 1. Položka obsahuje: – kompletní ukončení specifikované kabelizace včetně potřebného drobného montážního materiálu – veškeré potřebné mechanizmy, včetně obsluhy, náklady na mzdy a přibližné (průměrné) náklady na pořízení potřebných materiálů včetně všech ostatních vedlejších nákladů 2. Položka neobsahuje: X 3. Způsob měření: Udává se počet kusů kompletní konstrukce nebo práce.
P | 16 | R75K331 | R | AKUMULÁTOROVÁ BATERIE DO 500 VAH - DODÁVKA | KUS | 8 | 0 |  |  |  | 0 |  | 2019_OTSKP 2 |  | 2
PP
VV
TS |  |  |  | 1. Položka obsahuje: – dodávku specifikovaného bloku/zařízení včetně potřebného drobného montážního materiálu – dodávku souvisejícího příslušenství pro specifikovaný blok/zařízení – dopravu a skladování 2. Položka neobsahuje: X 3. Způsob měření: Udává se počet kusů kompletní konstrukce nebo práce.
P | 17 | R75N318 | R1 | GSM-R, RADIOSTANICE PŘENOSNÁ, Demontáž | KUS | 1 | 0 |  |  |  | 0 |  | 2019_OTSKP 2 |  | 2
PP
VV
TS |  |  |  | 1. Položka obsahuje: – dodávku specifikovaného bloku/zařízení včetně potřebného drobného montážního materiálu – napájecí adaptér – dodávku souvisejícího příslušenství pro specifikovaný blok/zařízení – dopravu a skladování – kompletní montáž (oživení, konfigurace, nastavení a uvedení do provozu) specifikovaného bloku/zařízení a souvisejícího příslušenství včetně drobného montážního materiálu – veškeré potřebné mechanizmy, včetně obsluhy, náklady na mzdy a přibližné (průměrné) náklady na pořízení potřebných materiálů včetně všech ostatních vedlejších nákladů 2. Položka neobsahuje: X 3. Způsob měření: Udává se počet kusů kompletní konstrukce nebo práce.
P | 18 | R75N318 | R2 | GSM-R, RADIOSTANICE PŘENOSNÁ, Montáž | KUS | 1 | 0 |  |  |  | 0 |  | 2019_OTSKP 2 |  | 2
PP
VV
TS |  |  |  | 1. Položka obsahuje: – dodávku specifikovaného bloku/zařízení včetně potřebného drobného montážního materiálu – napájecí adaptér – dodávku souvisejícího příslušenství pro specifikovaný blok/zařízení – dopravu a skladování – kompletní montáž (oživení, konfigurace, nastavení a uvedení do provozu) specifikovaného bloku/zařízení a souvisejícího příslušenství včetně drobného montážního materiálu – veškeré potřebné mechanizmy, včetně obsluhy, náklady na mzdy a přibližné (průměrné) náklady na pořízení potřebných materiálů včetně všech ostatních vedlejších nákladů 2. Položka neobsahuje: X 3. Způsob měření: Udává se počet kusů kompletní konstrukce nebo práce.
P | 19 | R75N3A1 | R | GSM-R, opětovná aktivace BTS, přezkoušení správného fungování systému | KPL | 1 | 0 |  |  |  | 0 |  | 2019_OTSKP 2 |  | 2
PP
VV
TS |  |  |  | 1. Položka obsahuje: – kompletní dodávku venkovní temperované/klimatizované technologické skříně pro zařízení GSM-R – základní vybavení skříně (kabelové kanály, DIN lišty, 19"" lišty, kabelové průchodky...) – dodávku souvisejícího příslušenství pro specifikovaný blok/zařízení – dopravu a skladování – kompletní montáž specifikovaného bloku/zařízení a souvisejícího příslušenství včetně potřebného drobného montážního materiálu – veškeré potřebné mechanizmy, včetně obsluhy, náklady na mzdy a přibližné (průměrné) náklady na pořízení potřebných materiálů včetně všech ostatních vedlejších nákladů 2. Položka neobsahuje: X 3. Způsob měření: Udává se počet kusů kompletní konstrukce nebo práce.

## PS 15-05-01
SŽDC05 |  |  |  | Soupis prací objektu | [10 empty] | 3
3
S | Stavba: | 19036 |  | Rekonstrukce nástupišť v žst. Adamov 02/2021 (ZŘ_zm05) | [6 empty] | D.1.3.1 |  | Aspe | 0,00 | 2
O | Objekt: | D.1.3.1 |  | Dispečerská řídicí technika | [9 empty] | 15,00 | 2
Typ | Poř. číslo | Kód položky | Varianta | Název položky | MJ | Množství | Jednotková hmotnost | Celková hmotnost |  |  | Jednotková cena |  | Cenové soustavy | 21,00 | 2
Dodávka
[9 empty] | Jednotková | Celkem | Jednotková | Celkem |  |  |  | Počet položek s nulovou cenou
O1 |  | PS 15-05-01 |  | Žst.Adamov, zařízení DŘT vč.doplnění řídicího systému na ED Brno
SD |  | 703 |  | Všeobecné práce pro silnoproud a slaboproud
P | 1 | 703411 |  | ELEKTROINSTALAČNÍ TRUBKA PLASTOVÁ VČETNĚ UPEVNĚNÍ A PŘÍSLUŠENSTVÍ DN PRŮMĚRU DO 25 MM | M | 220 | 0 |  |  |  | 0 |  | 6820 |  | 2
PP |  |  |  | Název položky odpovídá popisu položky
VV |  |  |  | Dle technické zprávy, přílohy č.2 Přehledové schéma DŘT, přílohy 3 Dispozice a přílohy č.4 Seznam kabelů. Technická specifikace položky odpovídá příslušné cenové soustavě.
TS |  |  |  | 1. Položka obsahuje: – přípravu podkladu pro osazení 2. Položka neobsahuje: X 3. Způsob měření: Měří se metr délkový.
P | 2 | 703511 |  | ELEKTROINSTALAČNÍ LIŠTA ŠÍŘKY DO 30 MM | M | 35 | 0 |  |  |  | 0 |  | 1610 |  | 2
PP |  |  |  | Název položky odpovídá popisu položky
VV |  |  |  | Dle technické zprávy, přílohy č.2 Přehledové schéma DŘT, přílohy 3 Dispozice a přílohy č.4 Seznam kabelů. Technická specifikace položky odpovídá příslušné cenové soustavě.
TS |  |  |  | 1. Položka obsahuje: – přípravu podkladu pro osazení 2. Položka neobsahuje: X 3. Způsob měření: Měří se metr délkový.
P | 3 | 703513 |  | ELEKTROINSTALAČNÍ LIŠTA ŠÍŘKY PŘES 60 MM | M | 5 | 0 |  |  |  | 0 |  | 1550 |  | 2
PP |  |  |  | Název položky odpovídá popisu položky
VV |  |  |  | Dle technické zprávy, přílohy č.2 Přehledové schéma DŘT, přílohy 3 Dispozice a přílohy č.4 Seznam kabelů. Technická specifikace položky odpovídá příslušné cenové soustavě.
TS |  |  |  | 1. Položka obsahuje: – přípravu podkladu pro osazení 2. Položka neobsahuje: X 3. Způsob měření: Měří se metr délkový.
P | 4 | 703751 |  | PROTIPOŽÁRNÍ UCPÁVKA POD ROZVADĚČ DO EI 90 MIN. | M2 | 1 | 0 |  |  |  | 0 |  | 7820 |  | 2
PP |  |  |  | Název položky odpovídá popisu položky
VV |  |  |  | Dle technické zprávy, přílohy č.2 Přehledové schéma DŘT, přílohy 3 Dispozice a přílohy č.4 Seznam kabelů. Technická specifikace položky odpovídá příslušné cenové soustavě.
TS |  |  |  | Položka obsahuje: Dodávku a montáž protipožární ucpávky vč. příslušenství a pomocného materiálu, vyhotovéní a dodání atestu. Dále obsahuje cenu za pom. mechanismy včetně všech ostatních vedlejších nákladů.
P | 5 | 703756 |  | PROTIPOŽÁRNÍ TMEL ( TUBA - 1000ML ), DO EI 90 MIN. | KUS | 1 | 0 |  |  |  | 0 |  | 989 |  | 2
PP |  |  |  | Název položky odpovídá popisu položky
VV |  |  |  | Dle technické zprávy, přílohy č.2 Přehledové schéma DŘT, přílohy 3 Dispozice a přílohy č.4 Seznam kabelů. Technická specifikace položky odpovídá příslušné cenové soustavě.
TS |  |  |  | Položka obsahuje: Dodávku a montáž protipožární ucpávky vč. příslušenství a pomocného materiálu, vyhotovéní a dodání atestu. Dále obsahuje cenu za pom. mechanismy včetně všech ostatních vedlejších nákladů.
SD |  | 741 |  | Silnoproud - Elektroinstalační materiál, ocelové konstrukce, uzemnění
P | 6 | 741731 |  | DVEŘNÍ KONTAKT | KUS | 6 | 0 |  |  |  | 0 |  | 1704 |  | 2
PP |  |  |  | Název položky odpovídá popisu položky
VV |  |  |  | Dle technické zprávy, přílohy č.2 Přehledové schéma DŘT, přílohy 3 Dispozice a přílohy č.4 Seznam kabelů. Technická specifikace položky odpovídá příslušné cenové soustavě.
TS |  |  |  | 1. Položka obsahuje: – zapojení a nastavení přístroje 2. Položka neobsahuje: X 3. Způsob měření: Udává se počet kusů kompletní konstrukce nebo práce.
P | 7 | 741C02 |  | UZEMŇOVACÍ SVORKA | KUS | 2 | 0 |  |  |  | 0 |  | 172 |  | 2
PP |  |  |  | Název položky odpovídá popisu položky
VV |  |  |  | Dle technické zprávy, přílohy č.2 Přehledové schéma DŘT, přílohy 3 Dispozice a přílohy č.4 Seznam kabelů. Technická specifikace položky odpovídá příslušné cenové soustavě.
TS |  |  |  | 1. Položka obsahuje: – veškeré příslušenství 2. Položka neobsahuje: X 3. Způsob měření: Udává se počet kusů kompletní konstrukce nebo práce.
P | 8 | 741C04 |  | OCHRANNÉ POSPOJOVÁNÍ CU VODIČEM DO 16 MM2 | KUS | 1 | 0 |  |  |  | 0 |  | 47 |  | 2
PP |  |  |  | Název položky odpovídá popisu položky
VV |  |  |  | Dle technické zprávy, přílohy č.2 Přehledové schéma DŘT, přílohy 3 Dispozice a přílohy č.4 Seznam kabelů. Technická specifikace položky odpovídá příslušné cenové soustavě.
TS |  |  |  | 1. Položka obsahuje: – připojení zařízení vodičem do Cu 16mm2 k zemnícímu vodiči délky do 2m vč. ukončení 2. Položka neobsahuje: X 3. Způsob měření: Udává se počet kusů kompletní konstrukce nebo práce.
P | 9 | R741 |  | ELEKTROINSTALAČNÍ MATERIÁL | KUS | 1 | 0 |  |  |  | 0 |  | 10521 |  | 2
PP |  |  |  | Název položky odpovídá popisu položky
VV |  |  |  | Dle technické zprávy, přílohy č.2 Přehledové schéma DŘT, přílohy 3 Dispozice a přílohy č.4 Seznam kabelů. Technická specifikace položky odpovídá příslušné cenové soustavě.
TS |  |  |  | 1.Položka obsahuje: Dodávku plastových trubek do pr.25mm - 160m; elektroinstalační lišty do 60mm - 30m; kabely CYKY 3Jx2,5 - 16m; CYKY O2x6 - 38m; H07V-K1/16 - 5m; JYTY O4x1 - 115m; UTP/FTP cat.5E - 30m; J-WH 2x1 G50/125 - 130m; kabel SYKFY 4x2x0,5 - 187m; kabel SYKFY 10x2x0,5 - 50m vč.. příslušenství a pomocného materiálu, vyhotovení a dodání atestu. Dále obsahuje cenu za pom. mechanismy včetně všech ostatních vedlejších nákladů.
SD |  | 742 |  | Silnoproud - Silnoprudé rozvody
P | 10 | 742F12 |  | KABEL NN NEBO VODIČ JEDNOŽÍLOVÝ CU S PLASTOVOU IZOLACÍ OD 4 DO 16 MM2 | M | 5 | 0 |  |  |  | 0 |  | 170 |  | 2
PP |  |  |  | Název položky odpovídá popisu položky
VV |  |  |  | Dle technické zprávy, přílohy č.2 Přehledové schéma DŘT, přílohy 3 Dispozice a přílohy č.4 Seznam kabelů. Technická specifikace položky odpovídá příslušné cenové soustavě.
TS |  |  |  | 1. Položka obsahuje: – manipulace a uložení kabelu (do země, chráničky, kanálu, na rošty, na TV a pod.) 2. Položka neobsahuje: – příchytky, spojky, koncovky, chráničky apod. 3. Způsob měření: Měří se metr délkový.
P | 11 | 742G11 |  | KABEL NN DVOU- A TŘÍŽÍLOVÝ CU S PLASTOVOU IZOLACÍ DO 2,5 MM2 | M | 25 | 0 |  |  |  | 0 |  | 600 |  | 2
PP |  |  |  | Název položky odpovídá popisu položky
VV |  |  |  | Dle technické zprávy, přílohy č.2 Přehledové schéma DŘT, přílohy 3 Dispozice a přílohy č.4 Seznam kabelů. Technická specifikace položky odpovídá příslušné cenové soustavě.
TS |  |  |  | 1. Položka obsahuje: – manipulace a uložení kabelu (do země, chráničky, kanálu, na rošty, na TV a pod.) 2. Položka neobsahuje: – příchytky, spojky, koncovky, chráničky apod. 3. Způsob měření: Měří se metr délkový.
P | 12 | 742G12 |  | KABEL NN DVOU- A TŘÍŽÍLOVÝ CU S PLASTOVOU IZOLACÍ OD 4 DO 16 MM2 | M | 36 | 0 |  |  |  | 0 |  | 972 |  | 2
PP |  |  |  | Název položky odpovídá popisu položky
VV |  |  |  | Dle technické zprávy, přílohy č.2 Přehledové schéma DŘT, přílohy 3 Dispozice a přílohy č.4 Seznam kabelů. Technická specifikace položky odpovídá příslušné cenové soustavě.
TS |  |  |  | 1. Položka obsahuje: – manipulace a uložení kabelu (do země, chráničky, kanálu, na rošty, na TV a pod.) 2. Položka neobsahuje: – příchytky, spojky, koncovky, chráničky apod. 3. Způsob měření: Měří se metr délkový.
P | 13 | 742J11 |  | OPTICKÝ KABEL MULTIMOD DUPLEX - SKLO | M | 180 | 0 |  |  |  | 0 |  | 75420 |  | 2
PP |  |  |  | Název položky odpovídá popisu položky
VV |  |  |  | Dle technické zprávy, přílohy č.2 Přehledové schéma DŘT, přílohy 3 Dispozice a přílohy č.4 Seznam kabelů. Technická specifikace položky odpovídá příslušné cenové soustavě.
TS |  |  |  | Položka obsahuje: Dodávku a montáž kabelu včetně podružného montážního materiálu, dopravu na staveniště, oddělení příslušné délky, uložení kabelu ( propojení mezi rozvaděči ), upevnění a připojení. Dále obsahuje cenu za pom. mechanismy včetně všech ostatních vedlejších nákladů
P | 14 | 742J14 |  | KONEKTORY NA OPTICKÝ KABEL | KUS | 28 | 0 |  |  |  | 0 |  | 2016 |  | 2
PP |  |  |  | Název položky odpovídá popisu položky
VV |  |  |  | Dle technické zprávy, přílohy č.2 Přehledové schéma DŘT, přílohy 3 Dispozice a přílohy č.4 Seznam kabelů. Technická specifikace položky odpovídá příslušné cenové soustavě.
TS |  |  |  | Položka obsahuje: Dodávku a montáž včetně podružného montážního materiálu, dopravu na staveniště, připojení na kabel a zapojení na zařízení. Dále obsahuje cenu za pom. mechanismy včetně všech ostatních vedlejších nákladů
P | 15 | 742J21 |  | SYKFY DO 4X2X0,5, KABEL SDĚLOVACÍ IZOLACE PVC | M | 179 | 0 |  |  |  | 0 |  | 3401 |  | 2
PP |  |  |  | Název položky odpovídá popisu položky
VV |  |  |  | Dle technické zprávy, přílohy č.2 Přehledové schéma DŘT, přílohy 3 Dispozice a přílohy č.4 Seznam kabelů. Technická specifikace položky odpovídá příslušné cenové soustavě.
TS |  |  |  | Položka obsahuje : Dodávku a montáž kabelu včetně dovozu, manipulace a uložení kabelu (do trubky, na rošty, pod omítku, do rozvaděče ). Dále obsahuje cenu za pom. mechanismy včetně všech ostatních vedlejších nákladů
P | 16 | 742J23 |  | SYKFY 10X2X0,5, KABEL SDĚLOVACÍ IZOLACE PVC | M | 50 | 0 |  |  |  | 0 |  | 1750 |  | 2
PP |  |  |  | Název položky odpovídá popisu položky
VV |  |  |  | Dle technické zprávy, přílohy č.2 Přehledové schéma DŘT, přílohy 3 Dispozice a přílohy č.4 Seznam kabelů. Technická specifikace položky odpovídá příslušné cenové soustavě.
TS |  |  |  | Položka obsahuje : Dodávku a montáž kabelu včetně dovozu, manipulace a uložení kabelu (do trubky, na rošty, pod omítku, do rozvaděče ). Dále obsahuje cenu za pom. mechanismy včetně všech ostatních vedlejších nákladů
P | 17 | 742J29 |  | KABEL SDĚLOVACÍ LAN UTP/FTP UKONČENÝ KONEKTORY RJ45 | M | 68 | 0 |  |  |  | 0 |  | 4556 |  | 2
PP |  |  |  | Název položky odpovídá popisu položky
VV |  |  |  | Dle technické zprávy, přílohy č.2 Přehledové schéma DŘT, přílohy 3 Dispozice a přílohy č.4 Seznam kabelů. Technická specifikace položky odpovídá příslušné cenové soustavě.
TS |  |  |  | Položka obsahuje : Dodávku a montáž kabelu včetně dovozu, manipulace a uložení kabelu (do trubky, na rošty, pod omítku, do rozvaděče ). Dále obsahuje cenu za pom. mechanismy včetně všech ostatních vedlejších nákladů
P | 18 | 742J41 |  | JYTY 4X1, KABEL SDĚLOVACÍ IZOLACE PVC | M | 160 | 0 |  |  |  | 0 |  | 3200 |  | 2
PP |  |  |  | Název položky odpovídá popisu položky
VV |  |  |  | Dle technické zprávy, přílohy č.2 Přehledové schéma DŘT, přílohy 3 Dispozice a přílohy č.4 Seznam kabelů. Technická specifikace položky odpovídá příslušné cenové soustavě.
TS |  |  |  | Položka obsahuje : Dodávku a montáž kabelu včetně dovozu, manipulace a uložení kabelu (do trubky, na rošty, pod omítku, do rozvaděče ). Dále obsahuje cenu za pom. mechanismy včetně všech ostatních vedlejších nákladů
P | 19 | 742J51 |  | UKONČENÍ SDĚLOVACÍHO KABELU V ROZVADĚČI VČ. POMOCNÉHO MATERIÁLU A ZMĚŘENÍ KONTINUITY OVLÁDACÍHO OBVODU | KUS | 28 | 0 |  |  |  | 0 |  | 6048 |  | 2
PP |  |  |  | Název položky odpovídá popisu položky
VV |  |  |  | Dle technické zprávy, přílohy č.2 Přehledové schéma DŘT, přílohy 3 Dispozice a přílohy č.4 Seznam kabelů. Technická specifikace položky odpovídá příslušné cenové soustavě.
TS |  |  |  | Položka obsahuje: Dodávku a montáž kabelu včetně podružného montážního materiálu, dopravu na staveniště, oddělení příslušné délky, uložení kabelu ( propojení mezi rozvaděči ), upevnění a připojení. Dále obsahuje cenu za pom. mechanismy včetně všech ostatních vedlejších nákladů
P | 20 | 742K12 |  | UKONČENÍ JEDNOŽÍLOVÉHO KABELU V ROZVADĚČI NEBO NA PŘÍSTROJI OD 4 DO 16 MM2 | KUS | 1 | 0 |  |  |  | 0 |  | 174 |  | 2
PP |  |  |  | Název položky odpovídá popisu položky
VV |  |  |  | Dle technické zprávy, přílohy č.2 Přehledové schéma DŘT, přílohy 3 Dispozice a přílohy č.4 Seznam kabelů. Technická specifikace položky odpovídá příslušné cenové soustavě.
TS |  |  |  | 1. Položka obsahuje: – všechny práce spojené s úpravou kabelů pro montáž včetně veškerého příslušentsví 2. Položka neobsahuje: X 3. Způsob měření: Udává se počet kusů kompletní konstrukce nebo práce.
P | 21 | 742L11 |  | UKONČENÍ DVOU AŽ PĚTIŽÍLOVÉHO KABELU V ROZVADĚČI NEBO NA PŘÍSTROJI DO 2,5 MM2 | KUS | 1 | 0 |  |  |  | 0 |  | 106 |  | 2
PP |  |  |  | Název položky odpovídá popisu položky
VV |  |  |  | Dle technické zprávy, přílohy č.2 Přehledové schéma DŘT, přílohy 3 Dispozice a přílohy č.4 Seznam kabelů. Technická specifikace položky odpovídá příslušné cenové soustavě.
TS |  |  |  | 1. Položka obsahuje: – všechny práce spojené s úpravou kabelů pro montáž včetně veškerého příslušentsví 2. Položka neobsahuje: X 3. Způsob měření: Udává se počet kusů kompletní konstrukce nebo práce.
P | 22 | 742L12 |  | UKONČENÍ DVOU AŽ PĚTIŽÍLOVÉHO KABELU V ROZVADĚČI NEBO NA PŘÍSTROJI OD 4 DO 16 MM2 | KUS | 2 | 0 |  |  |  | 0 |  | 372 |  | 2
PP |  |  |  | Název položky odpovídá popisu položky
VV |  |  |  | Dle technické zprávy, přílohy č.2 Přehledové schéma DŘT, přílohy 3 Dispozice a přílohy č.4 Seznam kabelů. Technická specifikace položky odpovídá příslušné cenové soustavě.
TS |  |  |  | 1. Položka obsahuje: – všechny práce spojené s úpravou kabelů pro montáž včetně veškerého příslušentsví 2. Položka neobsahuje: X 3. Způsob měření: Udává se počet kusů kompletní konstrukce nebo práce.
P | 23 | 742P15 |  | OZNAČOVACÍ ŠTÍTEK NA KABEL | KUS | 120 | 0 |  |  |  | 0 |  | 1800 |  | 2
PP |  |  |  | Název položky odpovídá popisu položky
VV |  |  |  | Dle technické zprávy, přílohy č.2 Přehledové schéma DŘT, přílohy 3 Dispozice a přílohy č.4 Seznam kabelů. Technická specifikace položky odpovídá příslušné cenové soustavě.
TS |  |  |  | 1. Položka obsahuje: – veškeré příslušentsví 2. Položka neobsahuje: X 3. Způsob měření: Udává se počet kusů kompletní konstrukce nebo práce.
P | 24 | 743B16 |  | OVLADAČ PRO DÁLKOVÉ OVLÁDÁNÍ MOTOROVÝCH POHONŮ TRAKČNÍCH ODPOJOVAČŮ (DOÚO) - ROZŠÍŘENÍ O MODUL OPTICKÉHO ODDĚLENÍ | KUS | 1 | 0 |  |  |  | 0 |  | 7040 |  | 2
PP |  |  |  | Název položky odpovídá popisu položky
VV |  |  |  | Dle technické zprávy, přílohy č.2 Přehledové schéma DŘT, přílohy 3 Dispozice a přílohy č.4 Seznam kabelů. Technická specifikace položky odpovídá příslušné cenové soustavě.
TS |  |  |  | 1. Položka obsahuje: – veškeré příslušenství včetně softwaru, oživení, nastavení, zhotovení výrobní dokumentace – technický popis viz. projektová dokumentace 2. Položka neobsahuje: X 3. Způsob měření: Udává se počet kusů kompletní konstrukce nebo práce.
SD |  | 744 |  | Silnoproud - Rozvaděče nn
P | 25 | 744612 |  | JISTIČ JEDNOPÓLOVÝ (10 KA) OD 4 DO 10 A | KUS | 1 | 0 |  |  |  | 0 |  | 165 |  | 2
PP |  |  |  | Název položky odpovídá popisu položky
VV |  |  |  | Dle technické zprávy, přílohy č.2 Přehledové schéma DŘT, přílohy 3 Dispozice a přílohy č.4 Seznam kabelů. Technická specifikace položky odpovídá příslušné cenové soustavě.
TS |  |  |  | 1. Položka obsahuje: – veškerý spojovací materiál vč. připojovacího vedení – technický popis viz. projektová dokumentace 2. Položka neobsahuje: X 3. Způsob měření: Udává se počet kusů kompletní konstrukce nebo práce.
P | 26 | 744J21 |  | SILOVÝ KOMPLETNÍ PŘEPÍNAČ 1-0-1 JEDNO-DVOUPÓLOVÝ DO 32 A | KUS | 1 | 0 |  |  |  | 0 |  | 1650 |  | 2
PP |  |  |  | Název položky odpovídá popisu položky
VV |  |  |  | Dle technické zprávy, přílohy č.2 Přehledové schéma DŘT, přílohy 3 Dispozice a přílohy č.4 Seznam kabelů. Technická specifikace položky odpovídá příslušné cenové soustavě.
TS |  |  |  | 1. Položka obsahuje: – veškerý spojovací materiál vč. připojovacího vedení – technický popis viz. projektová dokumentace 2. Položka neobsahuje: X 3. Způsob měření: Udává se počet kusů kompletní konstrukce nebo práce.
P | 27 | 744Q22 |  | SVODIČ PŘEPĚTÍ TYP 1+2 (TŘÍDA B+C) 3-4 PÓLOVÝ | KUS | 2 | 0 |  |  |  | 0 |  | 13020 |  | 2
PP |  |  |  | Název položky odpovídá popisu položky
VV |  |  |  | Dle technické zprávy, přílohy č.2 Přehledové schéma DŘT, přílohy 3 Dispozice a přílohy č.4 Seznam kabelů. Technická specifikace položky odpovídá příslušné cenové soustavě.
TS |  |  |  | 1. Položka obsahuje: – veškerý spojovací materiál vč. připojovacího vedení – technický popis viz. projektová dokumentace 2. Položka neobsahuje: X 3. Způsob měření: Udává se počet kusů kompletní konstrukce nebo práce.
P | 28 | 744Q42 |  | SVODIČ PŘEPĚTÍ TYP 3 (TŘÍDA D) 3-4 PÓLOVÝ | KUS | 2 | 0 |  |  |  | 0 |  | 5720 |  | 2
PP |  |  |  | Název položky odpovídá popisu položky
VV |  |  |  | Dle technické zprávy, přílohy č.2 Přehledové schéma DŘT, přílohy 3 Dispozice a přílohy č.4 Seznam kabelů. Technická specifikace položky odpovídá příslušné cenové soustavě.
TS |  |  |  | 1. Položka obsahuje: – veškerý spojovací materiál vč. připojovacího vedení – technický popis viz. projektová dokumentace 2. Položka neobsahuje: X 3. Způsob měření: Udává se počet kusů kompletní konstrukce nebo práce.
P | 29 | 744R35 |  | OZNAČOVACÍ ŠTÍTEK DO ROZVADĚČE NN | KUS | 1 | 0 |  |  |  | 0 |  | 36 |  | 2
PP |  |  |  | Název položky odpovídá popisu položky
VV |  |  |  | Dle technické zprávy, přílohy č.2 Přehledové schéma DŘT, přílohy 3 Dispozice a přílohy č.4 Seznam kabelů. Technická specifikace položky odpovídá příslušné cenové soustavě.
TS |  |  |  | 1. Položka obsahuje: – veškeré příslušenství – technický popis viz. projektová dokumentace 2. Položka neobsahuje: X 3. Způsob měření: Udává se počet kusů kompletní konstrukce nebo práce.
P | 30 | 744R36 |  | OBAL NA VÝKRESY DO ROZVADĚČE NN | KUS | 1 | 0 |  |  |  | 0 |  | 192 |  | 2
PP |  |  |  | Název položky odpovídá popisu položky
VV |  |  |  | Dle technické zprávy, přílohy č.2 Přehledové schéma DŘT, přílohy 3 Dispozice a přílohy č.4 Seznam kabelů. Technická specifikace položky odpovídá příslušné cenové soustavě.
TS |  |  |  | 1. Položka obsahuje: – veškeré příslušenství – technický popis viz. projektová dokumentace 2. Položka neobsahuje: X 3. Způsob měření: Udává se počet kusů kompletní konstrukce nebo práce.
SD |  | 746 |  | Silnoproud - Silnoproudá technologie - R110 kV, měnírny, TNS, spínací stanice
P | 31 | 746632 |  | VYBAVENÁ SKŘÍŇ PRO AUTOMATIZACI 19" PŘES 15 U | KUS | 1 | 0 |  |  |  | 0 |  | 137110 |  | 2
PP |  |  |  | Název položky odpovídá popisu položky
VV |  |  |  | Dle technické zprávy, přílohy č.2 Přehledové schéma DŘT a přílohy č. 7 Technická specifikace. Technická specifikace položky odpovídá příslušné cenové soustavě.
TS |  |  |  | 1. Položka obsahuje: – přípravu podkladu pro osazení vč. upevňovacího materiálu, uzamykatelná, veškerý podružný a pomocný materiál (např. zásuvkový panel, DIN Lišty, kabelové žlaby, svorkovnice, rozjištění, kabelové propoje, osvětlení...) – dodávku včetně kompletní montáže – technický popis viz. projektová dokumentace – zhotovení výrobní dokumentace, provedení zkoušek, dodání předepsaných zkoušek, revizí a atestů – veškeré potřebné mechanizmy, včetně obsluhy, náklady na mzdy a přibližné (průměrné) náklady na pořízení potřebných materiálů – dopravu a skladování 2. Položka neobsahuje: X 3. Způsob měření: Udává se počet kusů kompletní konstrukce nebo práce.
P | 32 | 746642 |  | PLC PRO AUTOMATIZACI - ZÁKLADNÍ JEDNOTKA PŘES 128 DO 1024 IO | KUS | 1 | 0 |  |  |  | 0 |  | 370340 |  | 2
PP |  |  |  | Název položky odpovídá popisu položky
VV |  |  |  | Dle technické zprávy, přílohy č.2 Přehledové schéma DŘT a přílohy č. 7 Technická specifikace. Technická specifikace položky odpovídá příslušné cenové soustavě.
TS |  |  |  | 1. Položka obsahuje: – veškerý podružný, spojovací a pomocný materiál. Dále obsahuje uživatelskou úpravu SW PLC, parametrizaci a nastavení PLC – dodávku včetně kompletní montáže – technický popis viz. projektová dokumentace – výrobní dokumentaci, uvedení do provozu, revize a atesty – veškeré potřebné mechanizmy, včetně obsluhy, náklady na mzdy a přibližné (průměrné) náklady na pořízení potřebných materiálů – dopravu a skladování 2. Položka neobsahuje: X 3. Způsob měření: Udává se počet kusů kompletní konstrukce nebo práce.
P | 33 | 746643 |  | PLC PRO AUTOMATIZACI - ROZŠÍŘENÍ ZÁKLADNÍ JEDNOTKY PLC O 8 DIGITÁLNÍCH VSTUPŮ 24-230 V DC AC, SOFTWARE | KUS | 8 | 0 |  |  |  | 0 |  | 85840 |  | 2
PP |  |  |  | Název položky odpovídá popisu položky
VV |  |  |  | Dle technické zprávy, přílohy č.2 Přehledové schéma DŘT a přílohy č. 7 Technická specifikace. Technická specifikace položky odpovídá příslušné cenové soustavě.
TS |  |  |  | 1. Položka obsahuje: – veškerý podružný, spojovací a pomocný materiál. Dále obsahuje uživatelskou úpravu SW PLC, parametrizaci a nastavení PLC – dodávku včetně kompletní montáže – technický popis viz. projektová dokumentace – výrobní dokumentaci, uvedení do provozu, revize a atesty – veškeré potřebné mechanizmy, včetně obsluhy, náklady na mzdy a přibližné (průměrné) náklady na pořízení potřebných materiálů – dopravu a skladování 2. Položka neobsahuje: X 3. Způsob měření: Udává se počet kusů kompletní konstrukce nebo práce.
P | 34 | 746644 |  | PLC PRO AUTOMATIZACI - ROZŠÍŘENÍ ZÁKLADNÍ JEDNOTKY PLC O 8 RELÉOVÝCH VÝSTUPŮ 24-230 V DC AC, 1 A, KONT. 1Z, SOFTWARE | KUS | 4 | 0 |  |  |  | 0 |  | 95200 |  | 2
PP |  |  |  | Název položky odpovídá popisu položky
VV |  |  |  | Dle technické zprávy, přílohy č.2 Přehledové schéma DŘT a přílohy č. 7 Technická specifikace. Technická specifikace položky odpovídá příslušné cenové soustavě.
TS |  |  |  | 1. Položka obsahuje: – veškerý podružný, spojovací a pomocný materiál. Dále obsahuje uživatelskou úpravu SW PLC, parametrizaci a nastavení PLC – dodávku včetně kompletní montáže – technický popis viz. projektová dokumentace – výrobní dokumentaci, uvedení do provozu, revize a atesty – veškeré potřebné mechanizmy, včetně obsluhy, náklady na mzdy a přibližné (průměrné) náklady na pořízení potřebných materiálů – dopravu a skladování 2. Položka neobsahuje: X 3. Způsob měření: Udává se počet kusů kompletní konstrukce nebo práce.
P | 35 | 746649 |  | PLC PRO AUTOMATIZACI - ZDROJ POMOCNÉHO NAPĚTÍ 24 V DC, MAX. 10 A | KUS | 3 | 0 |  |  |  | 0 |  | 20280 |  | 2
PP |  |  |  | Název položky odpovídá popisu položky
VV |  |  |  | Dle technické zprávy, přílohy č.2 Přehledové schéma DŘT a přílohy č. 7 Technická specifikace. Technická specifikace položky odpovídá příslušné cenové soustavě.
TS |  |  |  | 1. Položka obsahuje: – veškerý podružný, spojovací a pomocný materiál – dodávku včetně kompletní montáže – technický popis viz. projektová dokumentace – výrobní dokumentaci, uvedení do provozu, předepsané zkoušky, revize a atesty – veškeré potřebné mechanizmy, včetně obsluhy, náklady na mzdy a přibližné (průměrné) náklady na pořízení potřebných materiálů – dopravu a skladování 2. Položka neobsahuje: X 3. Způsob měření: Udává se počet kusů kompletní konstrukce nebo práce.
P | 36 | 74664A |  | PLC PRO AUTOMATIZACI - SVORKOVNICE (JEŽEK) PRO VYVEDENÍ 8 SIGNÁLŮ/POVELŮ/MĚŘENÍ VČETNĚ NAPÁJECÍHO OBVODU 24 V DC | KUS | 12 | 0 |  |  |  | 0 |  | 13920 |  | 2
PP |  |  |  | Název položky odpovídá popisu položky
VV |  |  |  | Dle technické zprávy, přílohy č.2 Přehledové schéma DŘT a přílohyč. 7 Technická specifikace. Technická specifikace položky odpovídá příslušné cenové soustavě.
TS |  |  |  | 1. Položka obsahuje: – veškerý podružný, spojovací a pomocný materiál – dodávku včetně kompletní montáže – technický popis viz. projektová dokumentace – výrobní dokumentaci, uvedení do provozu, předepsané zkoušky, revize a atesty – veškeré potřebné mechanizmy, včetně obsluhy, náklady na mzdy a přibližné (průměrné) náklady na pořízení potřebných materiálů – dopravu a skladování 2. Položka neobsahuje: X 3. Způsob měření: Udává se počet kusů kompletní konstrukce nebo práce.
P | 37 | 746654 |  | ZÁKLADNÍ PROGRAMOVÉ VYBAVENÍ TLM. JEDNOTKY PRO OBJEKT TS | KUS | 1 | 0 |  |  |  | 0 |  | 61530 |  | 2
PP |  |  |  | Název položky odpovídá popisu položky
VV |  |  |  | Dle technické zprávy, přílohy č.2 Přehledové schéma DŘT a přílohy č.5 Tabulky povelů a informací. Technická specifikace položky odpovídá příslušné cenové soustavě.
TS |  |  |  | 1. Položka obsahuje: – veškerý podružný, spojovací a pomocný materiál. Dále obsahuje dodávku základního SW PLC a jeho instalaci – dodávku včetně kompletní montáže – technický popis viz. projektová dokumentace – výrobní dokumentaci, uvedení do provozu, revize a atesty – veškeré potřebné mechanizmy, včetně obsluhy, náklady na mzdy a přibližné (průměrné) náklady na pořízení potřebných materiálů – dopravu a skladování 2. Položka neobsahuje: X 3. Způsob měření: Udává se počet kusů kompletní konstrukce nebo práce.
P | 38 | 746656 |  | SW-OVLADAČE KOMUNIKACE, PARAMETRIZACE - PRO JEDEN PODŘÍZENÝ PLC, OCHRANU, TERMINÁL | KUS | 7 | 0 |  |  |  | 0 |  | 179690 |  | 2
PP |  |  |  | Název položky odpovídá popisu položky
VV |  |  |  | Dle technické zprávy, přílohy č.2 Přehledové schéma DŘT a přílohy č.5 Tabulky povelů a informací. Technická specifikace položky odpovídá příslušné cenové soustavě.
TS |  |  |  | 1. Položka obsahuje: – veškerý podružný, spojovací a pomocný materiál. Dále obsahuje dodávku základního SW PLC a jeho instalaci – dodávku včetně kompletní montáže – technický popis viz. projektová dokumentace – výrobní dokumentaci, uvedení do provozu, revize a atesty – veškeré potřebné mechanizmy, včetně obsluhy, náklady na mzdy a přibližné (průměrné) náklady na pořízení potřebných materiálů – dopravu a skladování 2. Položka neobsahuje: X 3. Způsob měření: Udává se počet kusů kompletní konstrukce nebo práce.
P | 39 | 746657 |  | SW-OVLADAČE KOMUNIKACE, PARAMETRIZACE NA ED - PRO JEDEN OBJEKT (ŽST, NS, SPS, TS) | KUS | 1 | 0 |  |  |  | 0 |  | 19840 |  | 2
PP |  |  |  | Název položky odpovídá popisu položky
VV |  |  |  | Dle technické zprávy a příloh č.8, 9 a 10 (doplnění řídicího systému na ED Brno). Technická specifikace položky odpovídá příslušné cenové soustavě.
TS |  |  |  | 1. Položka obsahuje: – veškerý podružný, spojovací a pomocný materiál. Dále obsahuje dodávku základního SW PLC a jeho instalaci – dodávku včetně kompletní montáže – technický popis viz. projektová dokumentace – výrobní dokumentaci, uvedení do provozu, revize a atesty – veškeré potřebné mechanizmy, včetně obsluhy, náklady na mzdy a přibližné (průměrné) náklady na pořízení potřebných materiálů – dopravu a skladování 2. Položka neobsahuje: X 3. Způsob měření: Udává se počet kusů kompletní konstrukce nebo práce.
P | 40 | 74665B |  | ZPROVOZNĚNÍ, OŽIVENÍ TELEMECHANICKÉ JEDNOTKY V OBJEKTU TS | KUS | 1 | 0 |  |  |  | 0 |  | 72930 |  | 2
PP |  |  |  | Název položky odpovídá popisu položky
VV |  |  |  | Dle technické zprávy, přílohy č.2 Přehledové schéma DŘT a přílohy č.5 Tabulky povelů a informací. Technická specifikace položky odpovídá příslušné cenové soustavě.
TS |  |  |  | 1. Položka obsahuje: – veškerý podružný, spojovací a pomocný materiál. Dále obsahuje zprovoznění a oživení telemechanické jednotky, úpravu SW, parametrizaci SW po úpravách technologie – dodávku včetně kompletní montáže – technický popis viz. projektová dokumentace – výrobní dokumentaci, uvedení do provozu, předepsané zkoušky, revize a atesty – veškeré potřebné mechanizmy, včetně obsluhy, náklady na mzdy a přibližné (průměrné) náklady na pořízení potřebných materiálů 2. Položka neobsahuje: X 3. Způsob měření: Udává se počet kusů kompletní konstrukce nebo práce.
P | 41 | 74665F |  | PŘIPOJENÍ, OŽIVENÍ A ZPROVOZNĚNÍ PŘENOSOVÉ CESTY V OBJEKTU TS | KUS | 1 | 0 |  |  |  | 0 |  | 21280 |  | 2
PP |  |  |  | Název položky odpovídá popisu položky
VV |  |  |  | Dle technické zprávy, přílohy č.2 Přehledové schéma DŘT a přílohy č.5 Tabulky povelů a informací. Technická specifikace položky odpovídá příslušné cenové soustavě.
TS |  |  |  | 1. Položka obsahuje: – veškerý podružný, spojovací a pomocný materiál. Dále obsahuje úpravu SW , parametrizaci, nastavení přenosových prvků a uvedení do provozu nebo komplexní přenastavení přenosových prvků stávajících po úpravách technologie, nastavení komunikace, nastavení komunikace přenosové prvky – nadřízený ŘS vč. úpravy nebo definice protokolu – dodávku včetně kompletní montáže – technický popis viz. projektová dokumentace – výrobní dokumentaci, uvedení do provozu, předepsané zkoušky, revize a atesty – veškeré potřebné mechanizmy, včetně obsluhy, náklady na mzdy a přibližné (průměrné) náklady na pořízení potřebných materiálů 2. Položka neobsahuje: X 3. Způsob měření: Udává se počet kusů kompletní konstrukce nebo práce.
P | 42 | 74665J |  | PROVOZNÍ ZKOUŠKY TELEMECHANICKÉ JEDNOTKY V OBJEKTU TS | KUS | 1 | 0 |  |  |  | 0 |  | 36360 |  | 2
PP |  |  |  | Název položky odpovídá popisu položky
VV |  |  |  | Dle technické zprávy, přílohy č.2 Přehledové schéma DŘT a přílohy č.5 Tabulky povelů a informací. Technická specifikace položky odpovídá příslušné cenové soustavě.
TS |  |  |  | 1. Položka obsahuje: – veškerý podružný, spojovací a pomocný materiál. Dále obsahuje provozní odzkoušení telemechanické jednotky po jejím oživení , úpravách SW a parametrizaci SW po úpravách technologie, odzkoušení komunikace na nadřazený systém a na podřízené PLC, terminály – dodávku včetně kompletní montáže – technický popis viz. projektová dokumentace – výrobní dokumentaci, uvedení do provozu, předepsané zkoušky, revize a atesty – veškeré potřebné mechanizmy, včetně obsluhy, náklady na mzdy a přibližné (průměrné) náklady na pořízení potřebných materiálů 2. Položka neobsahuje: X 3. Způsob měření: Udává se počet kusů kompletní konstrukce nebo práce.
P | 43 | 74665N |  | PODPORA PŘI UVÁDĚNÍ DO PROVOZU, ENGINEERING PRO OBJEKT TS | KUS | 1 | 0 |  |  |  | 0 |  | 52940 |  | 2
PP |  |  |  | Název položky odpovídá popisu položky
VV |  |  |  | Dle technické zprávy, přílohy č.2 Přehledové schéma DŘT a přílohy č.5 Tabulky povelů a informací. Technická specifikace položky odpovídá příslušné cenové soustavě.
TS |  |  |  | 1. Položka obsahuje: – podporu při uvádění do provozu zařízení jeho výrobcem, inženýrskou činnost při instalaci řídicích systémů – předepsané zkoušky, revize a atesty – prokázání technických a kvalitativních parametrů zařízení – veškeré potřebné mechanizmy, včetně obsluhy, náklady na mzdy a přibližné (průměrné) náklady na pořízení potřebných materiálů včetně všech ostatních vedlejších nákladů 2. Položka neobsahuje: X 3. Způsob měření: Udává se počet kusů kompletní konstrukce nebo práce.
P | 44 | 746674 |  | PŘEVODNÍK ROZHRANÍ-ROZBOČOVAČ,ROZHRANÍ METALICKÉ (MAX.6) DLE SPECIFIKACE NA OPTICKÉ (MAX.2) S FUNK.REDUNDANTNÍ KRUH.SMYČKY,PROTOKOLOVĚ TRANSPARENTNÍ | KUS | 1 | 0 |  |  |  | 0 |  | 48170 |  | 2
PP |  |  |  | Název položky odpovídá popisu položky
VV |  |  |  | Dle technické zprávy, přílohy č.2 Přehledové schéma DŘT a přílohy č.7 Technická specifikace. Technická specifikace položky odpovídá příslušné cenové soustavě.
TS |  |  |  | 1. Položka obsahuje: – veškerý podružný, spojovací a pomocný materiál. Dále obsahuje uživatelskou úpravu komunikačního SW PLC, parametrizaci, nastavení a uvedení do provozu nebo komplexní přenastavení stávajícího PLC po úpravách komunikace na nadřízený ŘS (PLC) vč. úpravy nebo definice protokolu, účasti na komplexním vyzkoušení ŘS jako celku – dodávku včetně kompletní montáže – technický popis viz. projektová dokumentace – výrobní dokumentaci, uvedení do provozu, předepsané zkoušky, revize a atesty – veškeré potřebné mechanizmy, včetně obsluhy, náklady na mzdy a přibližné (průměrné) náklady na pořízení potřebných materiálů – dopravu a skladování 2. Položka neobsahuje: X 3. Způsob měření: Udává se počet kusů kompletní konstrukce nebo práce.
P | 45 | 746686 |  | REALIZACE A PLNĚNÍ DATOVÝCH A PREZENTAČNÍCH STRUKTUR SVZ PRO OBJEKT ŽST | KUS | 1 | 0 |  |  |  | 0 |  | 36150 |  | 2
PP |  |  |  | Název položky odpovídá popisu položky
VV |  |  |  | Dle technické zprávy a příloh č.8, 9 a 10 (doplnění řídicího systému na ED Brno). Technická specifikace položky odpovídá příslušné cenové soustavě.
TS |  |  |  | 1. Položka obsahuje: – veškerý podružný, spojovací a pomocný materiál. Dále obsahuje realizaci a plnění datových a prezentačních struktur SVZ, úpravu SW, parametrizaci SW po úpravách technologie – dodávku včetně kompletní montáže – technický popis viz. projektová dokumentace – výrobní dokumentaci, uvedení do provozu, předepsané zkoušky, revize a atesty – veškeré potřebné mechanizmy, včetně obsluhy, náklady na mzdy a přibližné (průměrné) náklady na pořízení potřebných materiálů 2. Položka neobsahuje: X 3. Způsob měření: Udává se počet kusů kompletní konstrukce nebo práce.
P | 46 | 746691 |  | PŘIPOJENÍ TELEMECHANICKÉ CESTY NA ED, OŽIVENÍ, ZPROVOZNĚNÍ - 1. OBJEKT | KUS | 1 | 0 |  |  |  | 0 |  | 42050 |  | 2
PP |  |  |  | Název položky odpovídá popisu položky
VV |  |  |  | Dle technické zprávy a příloh č.8, 9 a 10 (doplnění řídicího systému na ED Brno). Technická specifikace položky odpovídá příslušné cenové soustavě.
TS |  |  |  | 1. Položka obsahuje: – veškerý podružný, spojovací a pomocný materiál. Dále obsahuje úpravu SW , parametrizaci, nastavení přenosových prvků a uvedení do provozu nebo komplexní přenastavení přenosových prvků stávajících po úpravách technologie, nastavení komunikace, nastavení komunikace přenosové prvky – nadřízený ŘS vč. úpravy nebo definice protokolu – dodávku včetně kompletní montáže – technický popis viz. projektová dokumentace – výrobní dokumentaci, uvedení do provozu, předepsané zkoušky, revize a atesty – veškeré potřebné mechanizmy, včetně obsluhy, náklady na mzdy a přibližné (průměrné) náklady na pořízení potřebných materiálů 2. Položka neobsahuje: X 3. Způsob měření: Udává se počet kusů kompletní konstrukce nebo práce.
P | 47 | 746693 |  | ZRUŠENÍ STÁVAJÍCÍCH TELEMECHANICKÝCH PŘENOSŮ NA ED - 1. OBJEKT | KUS | 1 | 0 |  |  |  | 0 |  | 15150 |  | 2
PP |  |  |  | Název položky odpovídá popisu položky
VV |  |  |  | Dle technické zprávy, přílohy č.2 Přehledové schéma DŘT a přílohy č.7 Technická specifikace. Technická specifikace položky odpovídá příslušné cenové soustavě.
TS |  |  |  | 1. Položka obsahuje: – demontáž veškerého podružného, spojovacího a pomocného materiálu. Dále obsahuje úpravu SW , parametrizaci, komplexní přenastavení přenosových prvků stávajících po úpravách technologie, zrušení komunikace, zrušení komunikace s přenosovými prvky – nadřízený ŘS – technický popis viz. projektová dokumentace – předepsané zkoušky, revize a atesty upravené technologie – veškeré potřebné mechanizmy, včetně obsluhy, náklady na mzdy a přibližné (průměrné) náklady 2. Položka neobsahuje: X3. Způsob měření:Udává se počet kusů kompletní konstrukce nebo práce.
P | 48 | 746694 |  | ŠKOLENÍ DISPEČERŮ | HOD | 6 | 0 |  |  |  | 0 |  | 5412 |  | 2
PP |  |  |  | Název položky odpovídá popisu položky
VV |  |  |  | Dle technické zprávy a příloh č.8, 9 a 10 (doplnění řídicího systému na ED Brno). Technická specifikace položky odpovídá příslušné cenové soustavě.
TS |  |  |  | 1. Položka obsahuje: – práce spojené se zkoušením, nastavením školení a zácviku personálu včetně potřebného drobného montážního materiálu – veškeré potřebné mechanizmy (měřicí přístroje a měřící příslušenství), včetně obsluhy, náklady na mzdy a přibližné (průměrné) náklady na pořízení potřebných materiálů včetně všech ostatních vedlejších nákladů 2. Položka neobsahuje: X 3. Způsob měření: Specifické zkoušení a školení se udává v hodinách aktivní činnosti.
P | 49 | 746695 |  | ODZKOUŠENÍ UPRAVENÉHO ED | KUS | 1 | 0 |  |  |  | 0 |  | 53390 |  | 2
PP |  |  |  | Název položky odpovídá popisu položky
VV |  |  |  | Dle technické zprávy a příloh č.8, 9 a 10 (doplnění řídicího systému na ED Brno). Technická specifikace položky odpovídá příslušné cenové soustavě.
TS |  |  |  | 1. Položka obsahuje: – odzkoušení/kompletní montáž (oživení, konfigurace, nastavení, odzkoušení a uvedení do provozu) upravného ED a souvisejícího příslušenství včetně drobného montážního materiálu – předepsané zkoušky, revize a atesty upravené technologie – prokázání technických a kvalitativních parametrů zařízení – veškeré potřebné mechanizmy, včetně obsluhy, náklady na mzdy a přibližné (průměrné) náklady na pořízení potřebných materiálů včetně všech ostatních vedlejších nákladů 2. Položka neobsahuje: X 3. Způsob měření: Udává se počet kusů kompletní konstrukce nebo práce.
P | 50 | 746696 |  | KOMPLEXNÍ VYZKOUŠENÍ ED | KUS | 1 | 0 |  |  |  | 0 |  | 79620 |  | 2
PP |  |  |  | Název položky odpovídá popisu položky
VV |  |  |  | Dle technické zprávy a příloh č.8, 9 a 10 (doplnění řídicího systému na ED Brno). Technická specifikace položky odpovídá příslušné cenové soustavě.
TS |  |  |  | 1. Položka obsahuje: – komplexní odzkoušení/kompletní montáž (oživení, konfigurace, nastavení, odzkoušení a uvedení do provozu) upravného ED a souvisejícího příslušenství včetně drobného montážního materiálu – předepsané zkoušky, revize a atesty upravené technologie – prokázání technických a kvalitativních parametrů zařízení – veškeré potřebné mechanizmy, včetně obsluhy, náklady na mzdy a přibližné (průměrné) náklady na pořízení potřebných materiálů včetně všech ostatních vedlejších nákladů 2. Položka neobsahuje: X 3. Způsob měření: Udává se počet kusů kompletní konstrukce nebo práce.
P | 51 | 746697 |  | PROVOZNÍ DOKUMENTACE | KUS | 1 | 0 |  |  |  | 0 |  | 25860 |  | 2
PP |  |  |  | Název položky odpovídá popisu položky
VV |  |  |  | Dle technické zprávy a příloh č.8, 9 a 10 (doplnění řídicího systému na ED Brno). Technická specifikace položky odpovídá příslušné cenové soustavě.
TS |  |  |  | 1. Položka obsahuje: – kompletní provozní dokumentaci obsahující úpravy a změny na dané technologii – dokumentace předána v požadované podobě (tištěná forma, digitální forma) a v požadovaném počtu – veškeré potřebné mechanizmy, včetně obsluhy, náklady na mzdy a přibližné (průměrné) náklady na pořízení potřebných materiálů včetně všech ostatních vedlejších nákladů 2. Položka neobsahuje: X 3. Způsob měření: Udává se počet kusů kompletní konstrukce nebo práce.
P | 52 | 7466A8 |  | DEFINICE A DEKLARACE STRUKTUR DAT ED PRO OBJEKT TS | KUS | 1 | 0 |  |  |  | 0 |  | 72370 |  | 2
PP |  |  |  | Název položky odpovídá popisu položky
VV |  |  |  | Dle technické zprávy a příloh č.8, 9 a 10 (doplnění řídicího systému na ED Brno). Technická specifikace položky odpovídá příslušné cenové soustavě.
TS |  |  |  | 1. Položka obsahuje: – veškerý programovací software a softwarové nástroje. Dále obsahuje definici a deklaraci struktur dat ED pro objekt TS - úpravu SW, parametrizaci, nastavení daného SW a uvedení do provozu nebo komplexní přenastavení daného SW stávajících po úpravách technologie, nastavení komunikace, nastavení komunikace přenosové prvky – nadřízený ŘS vč. úpravy nebo definice protokolu – dodávku včetně kompletní montáže – technický popis viz. projektová dokumentace – prokázání technických a kvalitativních parametrů zařízení – výrobní dokumentaci, uvedení do provozu, předepsané zkoušky, revize a atesty – veškeré potřebné mechanizmy, včetně obsluhy, náklady na mzdy a přibližné (průměrné) náklady na pořízení potřebných materiálů 2. Položka neobsahuje: X 3. Způsob měření: Udává se počet kusů kompletní konstrukce nebo práce.
P | 53 | 7466AC |  | ZPROVOZNĚNÍ SYSTÉMU S NOVÝMI DATY PRO OBJEKT TS | KUS | 1 | 0 |  |  |  | 0 |  | 59980 |  | 2
PP |  |  |  | Název položky odpovídá popisu položky
VV |  |  |  | Dle technické zprávy a příloh č.8, 9 a 10 (doplnění řídicího systému na ED Brno). Technická specifikace položky odpovídá příslušné cenové soustavě.
TS |  |  |  | 1. Položka obsahuje: – veškerý programovací software a softwarové nástroje. Dále obsahuje zprovoznění systému s novými daty pro objekt TS - úpravu SW, parametrizaci, nastavení daného SW a uvedení do provozu nebo komplexní přenastavení daného SW stávajících po úpravách technologie, nastavení komunikace, nastavení komunikace přenosové prvky – nadřízený ŘS vč. úpravy nebo definice protokolu – dodávku včetně kompletní montáže – technický popis viz. projektová dokumentace – prokázání technických a kvalitativních parametrů zařízení – výrobní dokumentaci, uvedení do provozu, předepsané zkoušky, revize a atesty – veškeré potřebné mechanizmy, včetně obsluhy, náklady na mzdy a přibližné (průměrné) náklady na pořízení potřebných materiálů 2. Položka neobsahuje: X 3. Způsob měření: Udává se počet kusů kompletní konstrukce nebo práce.
P | 54 | 7466AG |  | VERIFIKACE SIGNÁLŮ A POVELŮ S NOVÝMI DATY PRO OBJEKT TS | KUS | 1 | 0 |  |  |  | 0 |  | 52070 |  | 2
PP |  |  |  | Název položky odpovídá popisu položky
VV |  |  |  | Dle technické zprávy a příloh č.8, 9 a 10 (doplnění řídicího systému na ED Brno). Technická specifikace položky odpovídá příslušné cenové soustavě.
TS |  |  |  | 1. Položka obsahuje: – veškerý programovací software a softwarové nástroje. Dále obsahuje verifikaci signálů a povelů s novými daty pro objekt TS - úpravu SW, parametrizaci, nastavení daného SW a uvedení do provozu nebo komplexní přenastavení daného SW stávajících po úpravách technologie, nastavení komunikace, nastavení komunikace přenosové prvky – nadřízený ŘS vč. úpravy nebo definice protokolu – dodávku včetně kompletní montáže – technický popis viz. projektová dokumentace – prokázání technických a kvalitativních parametrů zařízení – výrobní dokumentaci, uvedení do provozu, předepsané zkoušky, revize a atesty – veškeré potřebné mechanizmy, včetně obsluhy, náklady na mzdy a přibližné (průměrné) náklady na pořízení potřebných materiálů 2. Položka neobsahuje: X 3. Způsob měření: Udává se počet kusů kompletní konstrukce nebo práce.
P | 55 | 7466AL |  | SYSTÉMOVÁ A DATOVÁ ANALÝZA PRO OBJEKT TS | KUS | 1 | 0 |  |  |  | 0 |  | 39040 |  | 2
PP |  |  |  | Název položky odpovídá popisu položky
VV |  |  |  | Dle technické zprávy a příloh č.8, 9 a 10 (doplnění řídicího systému na ED Brno). Technická specifikace položky odpovídá příslušné cenové soustavě.
TS |  |  |  | 1. Položka obsahuje: – veškerý programovací software a softwarové nástroje. Dále obsahuje systémovou a datovou analýzu - úpravu SW, parametrizaci, nastavení daného SW a uvedení do provozu nebo komplexní přenastavení daného SW stávajících po úpravách technologie, nastavení komunikace, nastavení komunikace přenosové prvky – nadřízený ŘS vč. úpravy nebo definice protokolu – dodávku včetně kompletní montáže – technický popis viz. projektová dokumentace – prokázání technických a kvalitativních parametrů zařízení – výrobní dokumentaci, uvedení do provozu, předepsané zkoušky, revize a atesty – veškeré potřebné mechanizmy, včetně obsluhy, náklady na mzdy a přibližné (průměrné) náklady na pořízení potřebných materiálů 2. Položka neobsahuje: X 3. Způsob měření: Udává se počet kusů kompletní konstrukce nebo práce.
P | 56 | 7466AP |  | DOPLNĚNÍ A ÚPRAVA SW TABULEK PRO OBJEKT TS | KUS | 1 | 0 |  |  |  | 0 |  | 59010 |  | 2
PP |  |  |  | Název položky odpovídá popisu položky
VV |  |  |  | Dle technické zprávy a příloh č.8, 9 a 10 (doplnění řídicího systému na ED Brno). Technická specifikace položky odpovídá příslušné cenové soustavě.
TS |  |  |  | 1. Položka obsahuje: – veškerý programovací software a softwarové nástroje. Dále obsahuje doplnění a úprava SW tabulek - úpravu SW, parametrizaci, nastavení daného SW a uvedení do provozu nebo komplexní přenastavení daného SW stávajících po úpravách technologie, nastavení komunikace, nastavení komunikace přenosové prvky – nadřízený ŘS vč. úpravy nebo definice protokolu – dodávku včetně kompletní montáže – technický popis viz. projektová dokumentace – prokázání technických a kvalitativních parametrů zařízení – výrobní dokumentaci, uvedení do provozu, předepsané zkoušky, revize a atesty – veškeré potřebné mechanizmy, včetně obsluhy, náklady na mzdy a přibližné (průměrné) náklady na pořízení potřebných materiálů 2. Položka neobsahuje: X 3. Způsob měření: Udává se počet kusů kompletní konstrukce nebo práce.
P | 57 | 7466AT |  | AKTUALIZACE MODELU ŘÍZENÉ TECHNOLOGIE V PRŮBĚHU VÝSTAVBY PRO OBJEKT TS | KUS | 1 | 0 |  |  |  | 0 |  | 51840 |  | 2
PP |  |  |  | Název položky odpovídá popisu položky
VV |  |  |  | Dle technické zprávy a příloh č.8, 9 a 10 (doplnění řídicího systému na ED Brno). Technická specifikace položky odpovídá příslušné cenové soustavě.
TS |  |  |  | 1. Položka obsahuje: – veškerý programovací software a softwarové nástroje. Dále obsahuje aktualizaci modelu řízené technologie v průběhu výstavby - úpravu SW, parametrizaci, nastavení daného SW a uvedení do provozu nebo komplexní přenastavení daného SW stávajících po úpravách technologie, nastavení komunikace, nastavení komunikace přenosové prvky – nadřízený ŘS vč. úpravy nebo definice protokolu – dodávku včetně kompletní montáže – technický popis viz. projektová dokumentace – prokázání technických a kvalitativních parametrů zařízení – výrobní dokumentaci, uvedení do provozu, předepsané zkoušky, revize a atesty – veškeré potřebné mechanizmy, včetně obsluhy, náklady na mzdy a přibližné (průměrné) náklady na pořízení potřebných materiálů 2. Položka neobsahuje: X 3. Způsob měření: Udává se počet kusů kompletní konstrukce nebo práce.
P | 58 | 746Z71 |  | DEMONTÁŽ ZAŘÍZENÍ SKŘ, DŘT, DD TSŽDC - SKŘÍNĚ, ROZVADĚČE NEBO OPTICKÉHO ROZVÁDĚČE | KUS | 2 | 0 |  |  |  | 0 |  | 13200 |  | 2
PP |  |  |  | Název položky odpovídá popisu položky
VV |  |  |  | Dle technické zprávy, přílohy č.2 Přehledové schéma DŘT a přílohy č.7 Technická specifikace. Technická specifikace položky odpovídá příslušné cenové soustavě.
TS |  |  |  | 1. Položka obsahuje: – všechny náklady na demontáž stávajícího zařízení se všemi pomocnými doplňujícími úpravami pro jeho likvidaci – naložení vybouraného materiálu na dopravní prostředek2. Položka neobsahuje: – odvoz vybouraného materiálu – poplatek za likvidaci odpadů (nacení se dle SSD 0)3. Způsob měření:Udává se počet kusů kompletní konstrukce nebo práce.
P | 59 | 746Z92 |  | DEMONTÁŽ - ODVOZ (NA LIKVIDACI ODPADŮ NEBO JINÉ URČENÉ MÍSTO) | tkm | 100 | 0 |  |  |  | 0 |  | 1700 |  | 2
PP |  |  |  | Název položky odpovídá popisu položky
VV |  |  |  | Dle technické zprávy, přílohy č.2 Přehledové schéma DŘT a přílohy č.7 Technická specifikace. Technická specifikace položky odpovídá příslušné cenové soustavě.
TS |  |  |  | 1. Položka obsahuje: – odvoz jakýmkoliv dopravním prostředkem a složení – případné překládky na trase2. Položka neobsahuje: – naložení vybouraného materiálu na dopravní prostředek (je zahrnuto ve zdrojové položce) – poplatky za likvidaci odpadů, nacení se položkami ze ssd 03. Způsob měření:Výměra je součtem součinů metrů krychlových tun vybouraného materiálu v původním stavu a jednotlivých vzdáleností v kilometrech.
P | 60 | R746657 |  | SW-OVLADAČE KOMUNIKACE, PARAMETRIZACE NA ED - PRO JEDEN OBJEKT (ŽST, NS, SPS, TS) | KUS | 1 | 0 |  |  |  | 0 |  | 19840 |  | 2
PP |  |  |  | Název položky odpovídá popisu položky
VV |  |  |  | Dle technické zprávy, přílohy č.2 Přehledové schéma DŘT a přílohy č.5 Tabulky povelů a informací. Technická specifikace položky odpovídá příslušné cenové soustavě.
TS |  |  |  | 1. Položka obsahuje: – veškerý podružný, spojovací a pomocný materiál. Dále obsahuje dodávku základního SW PLC a jeho instalaci – dodávku včetně kompletní montáže – technický popis viz. projektová dokumentace – výrobní dokumentaci, uvedení do provozu, revize a atesty – veškeré potřebné mechanizmy, včetně obsluhy, náklady na mzdy a přibližné (průměrné) náklady na pořízení potřebných materiálů – dopravu a skladování 2. Položka neobsahuje: X 3. Způsob měření: Udává se počet kusů kompletní konstrukce nebo práce.
P | 61 | R7466AT |  | AKTUALIZACE MODELU ŘÍZENÉ TECHNOLOGIE V PRŮBĚHU VÝSTAVBY PRO OBJEKT TS | KUS | 1 | 0 |  |  |  | 0 |  | 51840 |  | 2
PP |  |  |  | Název položky odpovídá popisu položky
VV |  |  |  | Dle technické zprávy, přílohy č.2 Přehledové schéma DŘT a přílohy č.7 Technická specifikace. Technická specifikace položky odpovídá příslušné cenové soustavě.
TS |  |  |  | 1. Položka obsahuje: – veškerý programovací software a softwarové nástroje. Dále obsahuje aktualizaci modelu řízené technologie v průběhu výstavby - úpravu SW, parametrizaci, nastavení daného SW a uvedení do provozu nebo komplexní přenastavení daného SW stávajících po úpravách technologie, nastavení komunikace, nastavení komunikace přenosové prvky – nadřízený ŘS vč. úpravy nebo definice protokolu – dodávku včetně kompletní montáže – technický popis viz. projektová dokumentace – prokázání technických a kvalitativních parametrů zařízení – výrobní dokumentaci, uvedení do provozu, předepsané zkoušky, revize a atesty – veškeré potřebné mechanizmy, včetně obsluhy, náklady na mzdy a přibližné (průměrné) náklady na pořízení potřebných materiálů2. Položka neobsahuje: X3. Způsob měření:Udává se počet kusů kompletní konstrukce nebo práce.
SD |  | 747 |  | Silnoproud - Zkoušky, revize a HZS
P | 62 | 747213 |  | CELKOVÁ PROHLÍDKA, ZKOUŠENÍ, MĚŘENÍ A VYHOTOVENÍ VÝCHOZÍ REVIZNÍ ZPRÁVY, PRO OBJEM IN PŘES 500 DO 1000 TIS. KČ | KUS | 2 | 0 |  |  |  | 0 |  | 31160 |  | 2
PP |  |  |  | Název položky odpovídá popisu položky
VV |  |  |  | Dle technické zprávy, přílohy č.2 Přehledové schéma DŘT a přílohy č.3 Dispozice. Technická specifikace položky odpovídá příslušné cenové soustavě.
TS |  |  |  | 1. Položka obsahuje: – veškeré práce a materiál obsažený v názvu položky 2. Položka neobsahuje: X 3. Způsob měření: Udává se počet kusů kompletní konstrukce nebo práce.
P | 63 | 747214 |  | CELKOVÁ PROHLÍDKA, ZKOUŠENÍ, MĚŘENÍ A VYHOTOVENÍ VÝCHOZÍ REVIZNÍ ZPRÁVY, PRO OBJEM IN - PŘÍPLATEK ZA KAŽDÝCH DALŠÍCH I ZAPOČATÝCH 500 TIS. KČ | KUS | 2 | 0 |  |  |  | 0 |  | 7220 |  | 2
PP |  |  |  | Název položky odpovídá popisu položky
VV |  |  |  | Dle technické zprávy a příloh č.2 - 7. Technická specifikace položky odpovídá příslušné cenové soustavě.
TS |  |  |  | 1. Položka obsahuje: – cenu za vyhotovení dokladu právnickou osobou o silnoproudých zařízeních a vydání průkazu způsobilosti 2. Položka neobsahuje: X 3. Způsob měření: Udává se počet kusů kompletní konstrukce nebo práce.
P | 64 | 747301 |  | PROVEDENÍ PROHLÍDKY A ZKOUŠKY PRÁVNICKOU OSOBOU, VYDÁNÍ PRŮKAZU ZPŮSOBILOSTI | KUS | 2 | 0 |  |  |  | 0 |  | 26980 |  | 2
PP |  |  |  | Název položky odpovídá popisu položky
VV |  |  |  | Dle technické zprávy, přílohy č.2 Přehledové schéma DŘT a přílohy č.3 Dispozice. Technická specifikace položky odpovídá příslušné cenové soustavě.
TS |  |  |  | 1. Položka obsahuje: – cenu za vyhotovení dokladu právnickou osobou o silnoproudých zařízeních a vydání průkazu způsobilosti 2. Položka neobsahuje: X 3. Způsob měření: Udává se počet kusů kompletní konstrukce nebo práce.
P | 65 | 747701 |  | DOKONČOVACÍ MONTÁŽNÍ PRÁCE NA ELEKTRICKÉM ZAŘÍZENÍ | HOD | 8 | 0 |  |  |  | 0 |  | 2920 |  | 2
PP |  |  |  | Název položky odpovídá popisu položky
VV |  |  |  | Dle technické zprávy, přílohy č.2 Přehledové schéma DŘT a přílohy č.3 Dispozice. Technická specifikace položky odpovídá příslušné cenové soustavě.
TS |  |  |  | 1. Položka obsahuje: – cenu za práce spojené s uváděním zařízení do provozu, drobné montážní práce v rozvaděčích, koordinaci se zhotoviteli souvisejících zařízení apod. 2. Položka neobsahuje: X 3. Způsob měření: Udává se čas v hodinách.
P | 66 | 747703 |  | ZKUŠEBNÍ PROVOZ | HOD | 2 | 0 |  |  |  | 0 |  | 896 |  | 2
PP |  |  |  | Název položky odpovídá popisu položky
VV |  |  |  | Dle technické zprávy, přílohy č.2 Přehledové schéma DŘT a přílohy č.3 Dispozice. Technická specifikace položky odpovídá příslušné cenové soustavě.
TS |  |  |  | 1. Položka obsahuje: – cenu za dobu kdy je zařízení po individálních zkouškách dáno do provozu s prokázáním technických a kvalitativních parametrů zařízení 2. Položka neobsahuje: X 3. Způsob měření: Udává se čas v hodinách.
P | 67 | 747704 |  | ZAŠKOLENÍ OBSLUHY | HOD | 2 | 0 |  |  |  | 0 |  | 850 |  | 2
PP |  |  |  | Název položky odpovídá popisu položky
VV |  |  |  | Dle technické zprávy, přílohy č.2 Přehledové schéma DŘT a přílohy č.3 Dispozice. Technická specifikace položky odpovídá příslušné cenové soustavě.
TS |  |  |  | 1. Položka obsahuje: – cenu za dobu kdy je s funkcí seznamována obsluha zařízení, včetně odevzdání dokumentace skutečného provedení 2. Položka neobsahuje: X 3. Způsob měření: Udává se čas v hodinách.
SD |  | 75 |  | Slaboproud
P | 68 | 75I821 |  | KABEL OPTICKÝ MULTIMODE DO 12 VLÁKEN | KUS | 2 | 0 |  |  |  | 0 |  | 24500 |  | 2
PP |  |  |  | Název položky odpovídá popisu položky
VV |  |  |  | Dle technické zprávy, přílohy č.2 Přehledové schéma DŘT, přílohy č.3 Dispozice a přílohy č.4 Seznam kabelů. Technická specifikace položky odpovídá příslušné cenové soustavě.
TS |  |  |  | 1. Položka obsahuje: – dodávku specifikované kabelizace včetně potřebného drobného montážního materiálu – dopravu a skladování – práce spojené s montáží specifikované kabelizace specifikovaným způsobem (uložení na konstrukci, zafouknutí, zafouknutí do obsazené trubky, zatažení) – veškeré potřebné mechanizmy, včetně obsluhy, náklady na mzdy a přibližné (průměrné) náklady na pořízení potřebných materiálů 2. Položka neobsahuje: X 3. Způsob měření: dodávka a montáž specifikované kabelizace se měří v délce udané v kmvláknech.
P | 69 | 75I82X |  | KABEL OPTICKÝ MULTIMODE - MONTÁŽ | M | 180 | 0 |  |  |  | 0 |  | 4680 |  | 2
PP |  |  |  | Název položky odpovídá popisu položky
VV |  |  |  | Dle technické zprávy, přílohy č.2 Přehledové schéma DŘT, přílohy č.3 Dispozice a přílohy č.4 Seznam kabelů. Technická specifikace položky odpovídá příslušné cenové soustavě.
TS |  |  |  | 1. Položka obsahuje: – práce spojené s montáží specifikované kabelizace specifikovaným způsobem (uložení na konstrukci, zafouknutí, zatažení) – veškeré potřebné mechanizmy, včetně obsluhy, náklady na mzdy a přibližné (průměrné) náklady na pořízení potřebných materiálů 2. Položka neobsahuje: X 3. Způsob měření: Práce specifikovaného se měří délce kabelizace udané v metrech.
P | 70 | 75J912 |  | OPTICKÝ PATCHCORD MULTIMODE PŘES 5 M | KUS | 7 | 0 |  |  |  | 0 |  | 5110 |  | 2
PP |  |  |  | Název položky odpovídá popisu položky
VV |  |  |  | Dle technické zprávy, přílohy č.2 Přehledové schéma DŘT, přílohy č.3 Dispozice a přílohy č.4 Seznam kabelů. Technická specifikace položky odpovídá příslušné cenové soustavě.
TS |  |  |  | 1. Položka obsahuje: – dodávku specifikované kabelizace včetně potřebného drobného montážního materiálu – dopravu a skladování 2. Položka neobsahuje: X 3. Způsob měření: dodávka specifikované kabelizace se měří v délce udané v kusech.
P | 71 | 75J91X |  | OPTICKÝ PATCHCORD MULTIMODE - MONTÁŽ | KUS | 7 | 0 |  |  |  | 0 |  | 315 |  | 2
PP |  |  |  | Název položky odpovídá popisu položky
VV |  |  |  | Dle technické zprávy, přílohy č.2 Přehledové schéma DŘT, přílohy č.3 Dispozice a přílohy č.4 Seznam kabelů. Technická specifikace položky odpovídá příslušné cenové soustavě.
TS |  |  |  | 1. Položka obsahuje: – práce spojené s montáží specifikované kabelizace specifikovaným způsobem – veškeré potřebné mechanizmy, včetně obsluhy, náklady na mzdy a přibližné (průměrné) náklady na pořízení potřebných materiálů 2. Položka neobsahuje: X 3. Způsob měření: Práce specifikovaného se měří délce kabelizace udané v kusech.

## PS 15-05-02
SŽDC05 |  |  |  | Soupis prací objektu | [10 empty] | 3
3
S | Stavba: | 19036 |  | Rekonstrukce nástupišť v žst. Adamov 02/2021 (ZŘ_zm05) | [6 empty] | D.1.3.10 |  | Aspe | 0,00 | 2
O | Objekt: | D.1.3.10 |  | Dálková diagnostika TSŽDC | [9 empty] | 15,00 | 2
Typ | Poř. číslo | Kód položky | Varianta | Název položky | MJ | Množství | Jednotková hmotnost | Celková hmotnost |  |  | Jednotková cena |  | Cenové soustavy | 21,00 | 2
Dodávka
[9 empty] | Jednotková | Celkem | Jednotková | Celkem |  |  |  | Počet položek s nulovou cenou
O1 |  | PS 15-05-02 |  | Žst. Adamov, DDTS ŽDC - silnoproudá technologie
SD |  | 742 |  | Kabel a ukončení
P | 1 | 742G11 |  | KABEL NN ČTYŘ- A PĚTIŽÍLOVÝ CU S PLASTOVOU IZOLACÍ DO 2,5 MM2 | M | 100 | 0 |  |  |  | 0 |  | [bez vazby na CS] |  | 2
PP
VV |  |  |  | Dle technické zprávy, TKP staveb státních drah. Dle příloh projektové dokumentace.
TS |  |  |  | Položka obsahuje: – manipulace a uložení kabelu (do země, chráničky, kanálu, na rošty, na TV a pod.) 2. Položka neobsahuje: – příchytky, spojky, koncovky, chráničky apod. 3. Způsob měření: Měří se metr délkový.
P | 2 | 742J29 |  | KABEL SDĚLOVACÍ LAN UTP/FTP UKONČENÝ KONEKTORY RJ45 | M | 100 | 0 |  |  |  | 0 |  | [bez vazby na CS] |  | 2
PP
VV |  |  |  | Dle technické zprávy, TKP staveb státních drah. Dle příloh projektové dokumentace.
TS |  |  |  | Položka obsahuje : Dodávku a montáž kabelu včetně dovozu, manipulace a uložení kabelu (do trubky, na rošty, pod omítku, do rozvaděče ). Dále obsahuje cenu za pom. mechanismy včetně všech ostatních vedlejších nákladů
P | 3 | 742L11 |  | UKONČENÍ DVOU AŽ PĚTIŽÍLOVÉHO KABELU V ROZVADĚČI NEBO NA PŘÍSTROJI DO 2,5 MM2 | KUS | 16 | 0 |  |  |  | 0 |  | [bez vazby na CS] |  | 2
PP
VV |  |  |  | Dle technické zprávy, TKP staveb státních drah. Dle příloh projektové dokumentace.
TS |  |  |  | Položka obsahuje: – všechny práce spojené s úpravou kabelů pro montáž včetně veškerého příslušentsví 2. Položka neobsahuje: X 3. Způsob měření: Udává se počet kusů kompletní konstrukce nebo práce
SD |  | 747 |  | Zkoušky, revize a HZS
P | 4 | 747213 |  | CELKOVÁ PROHLÍDKA, ZKOUŠENÍ, MĚŘENÍ A VYHOTOVENÍ VÝCHOZÍ REVIZNÍ ZPRÁVY, PRO OBJEM IN PŘES 500 DO 1000 TIS. KČ | KUS | 1 | 0 |  |  |  | 0 |  | [bez vazby na CS] |  | 2
PP
VV |  |  |  | Dle technické zprávy, TKP staveb státních drah. Dle příloh projektové dokumentace.
TS |  |  |  | Položka obsahuje: – cenu za celkovou prohlídku zařízení PS/SO, vč. měření, komplexních zkoušek a revizi zařízení tohoto PS/SO autorizovaným revizním technikem na silnoproudá zařízení podle požadavku ČSN, včetně hodnocení a vyhotovení celkové revizní zprávy 2. Položka neobsahuje: X 3. Způsob měření: Udává se počet kusů kompletní konstrukce nebo práce.
P | 5 | 747214 |  | CELKOVÁ PROHLÍDKA, ZKOUŠENÍ, MĚŘENÍ A VYHOTOVENÍ VÝCHOZÍ REVIZNÍ ZPRÁVY, PRO OBJEM IN - PŘÍPLATEK ZA KAŽDÝCH DALŠÍCH I ZAPOČATÝCH 500 TIS. K | KUS | 2 | 0 |  |  |  | 0 |  | [bez vazby na CS] |  | 2
PP
VV |  |  |  | Dle technické zprávy, TKP staveb státních drah. Dle příloh projektové dokumentace.
TS |  |  |  | Položka obsahuje: – cenu za celkovou prohlídku zařízení PS/SO, vč. měření, komplexních zkoušek a revizi zařízení tohoto PS/SO autorizovaným revizním technikem na silnoproudá zařízení podle požadavku ČSN, včetně hodnocení a vyhotovení celkové revizní zprávy 2. Položka neobsahuje: X 3. Způsob měření: Udává se počet kusů kompletní konstrukce nebo práce
P | 6 | 747301 |  | PROVEDENÍ PROHLÍDKY A ZKOUŠKY PRÁVNICKOU OSOBOU, VYDÁNÍ PRŮKAZU ZPŮSOBILOSTI | KUS | 2 | 0 |  |  |  | 0 |  | [bez vazby na CS] |  | 2
PP
VV |  |  |  | Dle technické zprávy, TKP staveb státních drah. Dle příloh projektové dokumentace.
TS |  |  |  | Položka obsahuje: – cenu za vyhotovení dokladu právnickou osobou o silnoproudých zařízeních a vydání průkazu způsobilosti 2. Položka neobsahuje: X 3. Způsob měření: Udává se počet kusů kompletní konstrukce nebo práce.
P | 7 | 747701 |  | DOKONČOVACÍ MONTÁŽNÍ PRÁCE NA ELEKTRICKÉM ZAŘÍZENÍ | HOD | 12 | 0 |  |  |  | 0 |  | [bez vazby na CS] |  | 2
PP
VV |  |  |  | Dle technické zprávy, TKP staveb státních drah. Dle příloh projektové dokumentace.
TS |  |  |  | Položka obsahuje: – cenu za práce spojené s uváděním zařízení do provozu, drobné montážní práce v rozvaděčích, koordinaci se zhotoviteli souvisejících zařízení apod. 2. Položka neobsahuje: X 3. Způsob měření: Udává se čas v hodinách.
P | 8 | 747704 |  | ZAŠKOLENÍ OBSLUHY | HOD | 16 | 0 |  |  |  | 0 |  | [bez vazby na CS] |  | 2
PP
VV |  |  |  | Dle technické zprávy, TKP staveb státních drah. Dle příloh projektové dokumentace.
TS |  |  |  | Položka obsahuje: – cenu za dobu kdy je s funkcí seznamována obsluha zařízení, včetně odevzdání dokumentace skutečného provedení 2. Položka neobsahuje: X 3. Způsob měření: Udává se čas v hodinách.
SD |  | 74F |  | PROTOKOL
P | 9 | 74F323 |  | PROTOKOL UTZ | KUS | 1 | 0 |  |  |  | 0 |  | [bez vazby na CS] |  | 2
PP
VV |  |  |  | Dle technické zprávy, TKP staveb státních drah. Dle příloh projektové dokumentace.
TS |  |  |  | Položka obsahuje: – protokol autorizovaným revizním technikem na zařízeních trakčního vedení podle požadavku ČSN, včetně hodnocení 2. Položka neobsahuje: X 3. Způsob měření: Udává se počet kusů kompletní konstrukce nebo práce.
SD |  | 75O |  | DDTS ŽDC
P | 10 | 75O913 |  | DDTS ŽDC, ŘÍDICÍ STANICE PLC DO 48XDI / 48XDO / 24XAI | KUS | 2 | 0 |  |  |  | 0 |  | [bez vazby na CS] |  | 2
PP
VV |  |  |  | Dle technické zprávy, TKP staveb státních drah. Dle příloh projektové dokumentace.
TS |  |  |  | Položka obsahuje: - řídicí stanici PLC, DI ? 48, DO ? 48, AI ? 24, RS 485, Ethernet, montáž na panel nebo DIN - napájecí kartu - software řídící stanice PLC - dodávku včetně kompletní montáže - veškeré potřebné mechanizmy, včetně obsluhy, náklady na y a přibližné (průměrné) náklady na pořízení potřebných materiálů - dopravu a skladování 2. Položka neobsahuje: X 3. Způsob měření: Udává se počet kusů kompletní konstrukce nebo práce.
P | 11 | 75O915 |  | DDTS ŽDC, PŘEVODNÍK M-BUS/ ETHERNET | KUS | 4 | 0 |  |  |  | 0 |  | [bez vazby na CS] |  | 2
PP
VV |  |  |  | Dle technické zprávy, TKP staveb státních drah. Dle příloh projektové dokumentace.
TS |  |  |  | Položka obsahuje: - převodník rozhraní M-Bus/Ethernet (pro max. 15 zař.) - SW, příslušenství - dodávku včetně kompletní montáže - veškeré potřebné mechanizmy, včetně obsluhy, náklady na mzdy a přibližné (průměrné) náklady na pořízení potřebných materiálů - dopravu a skladování 2. Položka neobsahuje: X 3. Způsob měření: Udává se počet kusů kompletní konstrukce nebo práce.
P | 12 | 75O917 |  | DDTS ŽDC, SNÍMAČ TEPLOTY | KUS | 8 | 0 |  |  |  | 0 |  | [bez vazby na CS] |  | 2
PP
VV |  |  |  | Dle technické zprávy, TKP staveb státních drah. Dle příloh projektové dokumentace.
TS |  |  |  | 1. Položka obsahuje: - snímač teploty s výstupem 4-20mA - příslušenství - dodávku včetně kompletní montáže - veškeré potřebné mechanizmy, včetně obsluhy, náklady na mzdy a přibližné (průměrné) náklady na pořízení potřebných materiálů - dopravu a skladování 2. Položka neobsahuje: X 3. Způsob měření: Udává se počet kusů kompletní konstrukce nebo práce.
P | 13 | 75O934 |  | DDTS ŽDC, SW DOPLNĚNÍ STACIONÁRNÍHO KLIENTA | KUS | 4 | 0 |  |  |  | 0 |  | [bez vazby na CS] |  | 2
PP
VV |  |  |  | Dle technické zprávy, TKP staveb státních drah. Dle příloh projektové dokumentace.
TS |  |  |  | Položka obsahuje: - úprava konfigurace stávajícího klientského pracoviště pro zobrazení nově integrovaných TLS - úprava uživatelských oprávnění - licence, protokoly ČSN EN 60870-5-104, XML - náklady na mzdy - programátorské práce 2. Položka neobsahuje: X 3. Způsob měření: Udává se počet kusů kompletní konstrukce nebo práce.
P | 14 | 75O93C |  | DDTS ŽDC, SW DOPLNĚNÍ MOBILNÍHO KLIENTA | KUS | 1 | 0 |  |  |  | 0 |  | [bez vazby na CS] |  | 2
PP
VV |  |  |  | Dle technické zprávy, TKP staveb státních drah. Dle příloh projektové dokumentace.
TS |  |  |  | 1. Položka obsahuje: - úprava konfigurace stávajícího klientského pracoviště pro zobrazení nově integrovaných technologií - úprava uživatelských oprávnění - licence, protokoly ČSN EN 60870-5-104, XML - náklady na mzdy - programátorské práce 2. Položka neobsahuje: X 3. Způsob měření: Udává se počet kusů kompletní konstrukce nebo práce.
P | 15 | 75O953 |  | DDTS ŽDC, ODZKOUŠENÍ PROGRAMOVÉHO VYBAVENÍ | KUS | 1 | 0 |  |  |  | 0 |  | [bez vazby na CS] |  | 2
PP
VV |  |  |  | Dle technické zprávy, TKP staveb státních drah. Dle příloh projektové dokumentace.
TS |  |  |  | Položka obsahuje: -odzkoušení programového vybavení, ověření uživatelských funkcí na úplné implementaci, verifikace přenášených dat - náklady na mzdy - programátorské práce 2. Položka neobsahuje: X 3. Způsob měření: Udává se počet kusů kompletní konstrukce nebo práce.
P | 16 | 75O959 |  | DDTS ŽDC, ZÁVĚREČNÁ ZKOUŠKA | HOD | 16 | 0 |  |  |  | 0 |  | [bez vazby na CS] |  | 2
PP
VV |  |  |  | Dle technické zprávy, TKP staveb státních drah. Dle příloh projektové dokumentace.
TS |  |  |  | Položka obsahuje: - závěrečná zkouška DDTS ŽDC - komplexní vyzkoušení zařízení DDTS ŽDC - náklady na mzdy 2. Položka neobsahuje: X 3. Způsob měření: Udává se počet hodin po dobu provádění zkoušky.
P | 17 | 75O971 |  | DDTS ŽDC, VYBAVENÁ SKŘÍŇ PRO DDTS ROZVADĚČOVÁ ZÁVĚSNÁ VÝŠKY DO 1400 MM | KUS | 1 | 0 |  |  |  | 0 |  | [bez vazby na CS] |  | 2
PP
VV |  |  |  | Dle technické zprávy, TKP staveb státních drah. Dle příloh projektové dokumentace.
TS |  |  |  | 1. Položka obsahuje: - přípravu podkladu pro osazení vč. upevňovacího materiálu, veškerý podružný materiál (např. zásuvkový panel, DIN Lišty, kabelové žlaby, svorkovnice, rozjištění, kabelové propoje, osvětlení...) - technický popispopis viz. projektová dokumentace - zhotovení výrobní dokumentace, provedení zkoušek, dodání předepsaných zkoušek, revizí - veškteré potřebné mechanizmy, včetně obsluhy, náklady na mzdy a přibližné (průměrné) náklady na pořízení potřebných materiálů - dopravu a skladování 2. Položka neobsahuje: - PLC - SW PLC - komunikační převodníky 3. Způsob měření: Udává počet kusů kompletní konstrukce nebo práce
P | 18 | R-75O9114 |  | DDTS ŽDC, PANEL RDD | KUS | 1 | 0 |  |  |  | 0 |  | [bez vazby na CS] |  | 2
PP
VV |  |  |  | Dle technické zprávy, TKP staveb státních drah. Dle příloh projektové dokumentace.
TS |  |  |  | Technická specifikace položky odpovídá příslušné cenové soustavě. Položka obsahuje: -přípravu stávající rack skříně pro osazení vč. upevňovacího materiálu, veškerý podružný materiál (např. zásuvkový panel, DIN lišty, svorkovnice, rozjištění, přepěťové ochrany) -technický popis dle platné projektové dokumentace -zhotovení výrobní dokumentace, provedení zkoušek, revizí, potřebné mechanizmy pro uvedení do provozu -dodávku včetně kompletní montáže (oživení, konfigurace, nastavení a uvedení do provozu) -náklady na mzdy a přibližné náklady na pořízení potřebných materiálů -dopravu a skladování Položka neobsahuje: -PLC, SW PLC -Převodníky komunikačních rozhraní -Integrační koncentrátor systému DDTS ŽDC Způsob měření: -Udává se počet kusů kompletní konstrukce nebo práce

## PS 15-13-01
SŽDC05 |  |  |  | Soupis prací objektu | [10 empty] | 3
3
S | Stavba: | 19036 |  | Rekonstrukce nástupišť v žst. Adamov 02/2021 (ZŘ_zm05) | [6 empty] | D.1.3.5 |  | Aspe | 0,00 | 2
O | Objekt: | D.1.3.5 |  | Technologie transformačních stanic VN/NN | [9 empty] | 15,00 | 2
Typ | Poř. číslo | Kód položky | Varianta | Název položky | MJ | Množství | Jednotková hmotnost | Celková hmotnost |  |  | Jednotková cena |  | Cenové soustavy | 21,00 | 2
Dodávka
[9 empty] | Jednotková | Celkem | Jednotková | Celkem |  |  |  | Počet položek s nulovou cenou
O1 |  | PS 15-13-01 |  | Žst. Adamov, TS 22/0,4kV a STS 6kV
SD |  | 15 |  | Poplatky za likvidaci odpadů
P | 1 | 015120 |  | POPLATKY ZA LIKVIDACŮ ODPADŮ NEKONTAMINOVANÝCH - 17 01 02 STAVEBNÍ A DEMOLIČNÍ SUŤ (CIHLY) | T | 0.25 | 0 |  |  |  | 0 |  | 2019_OTSKP 2 |  | 2
PP
VV |  |  |  | viz přílohy projektové dokumentace
TS |  |  |  | 1. Položka obsahuje: – veškeré poplatky provozovateli skládky, recyklační linky nebo jiného zařízení na zpracování nebo likvidaci odpadů související s převzetím, uložením, zpracováním nebo likvidací odpadu2. Položka neobsahuje: – náklady spojené s dopravou odpadu z místa stavby na místo převzetí provozovatelem skládky, recyklační linky nebo jiného zařízení na zpracování nebo likvidaci odpadů3. Způsob měření:Tunou se rozumí hmotnost odpadu vytříděného v souladu se zákonem č. 185/2001 Sb., o nakládání s odpady, v platném znění.
P | 2 | 015230 |  | POPLATKY ZA LIKVIDACŮ ODPADŮ NEKONTAMINOVANÝCH - 16 02 14 TRAFO BEZ NÁPLNĚ PCB A ŠKODLIVIN | T | 1 | 0 |  |  |  | 0 |  | 2019_OTSKP 2 |  | 2
PP
VV |  |  |  | viz přílohy projektové dokumentace
TS |  |  |  | 1. Položka obsahuje: – veškeré poplatky provozovateli skládky, recyklační linky nebo jiného zařízení na zpracování nebo likvidaci odpadů související s převzetím, uložením, zpracováním nebo likvidací odpadu2. Položka neobsahuje: – náklady spojené s dopravou odpadu z místa stavby na místo převzetí provozovatelem skládky, recyklační linky nebo jiného zařízení na zpracování nebo likvidaci odpadů3. Způsob měření:Tunou se rozumí hmotnost odpadu vytříděného v souladu se zákonem č. 185/2001 Sb., o nakládání s odpady, v platném znění.
P | 3 | 015240 |  | POPLATKY ZA LIKVIDACŮ ODPADŮ NEKONTAMINOVANÝCH - 20 03 99 ODPAD PODOBNÝ KOMUNÁLNÍMU ODPADU | T | 0.05 | 0 |  |  |  | 0 |  | 2019_OTSKP 2 |  | 2
PP
VV |  |  |  | viz přílohy projektové dokumentace
TS |  |  |  | 1. Položka obsahuje: – veškeré poplatky provozovateli skládky, recyklační linky nebo jiného zařízení na zpracování nebo likvidaci odpadů související s převzetím, uložením, zpracováním nebo likvidací odpadu2. Položka neobsahuje: – náklady spojené s dopravou odpadu z místa stavby na místo převzetí provozovatelem skládky, recyklační linky nebo jiného zařízení na zpracování nebo likvidaci odpadů3. Způsob měření:Tunou se rozumí hmotnost odpadu vytříděného v souladu se zákonem č. 185/2001 Sb., o nakládání s odpady, v platném znění.
P | 4 | 015270 |  | POPLATKY ZA LIKVIDACŮ ODPADŮ NEKONTAMINOVANÝCH - 17 01 03 IZOLÁTORY PORCELÁNOVÉ | T | 0.25 | 0 |  |  |  | 0 |  | 2019_OTSKP 2 |  | 2
PP
VV |  |  |  | viz přílohy projektové dokumentace
TS |  |  |  | 1. Položka obsahuje: – veškeré poplatky provozovateli skládky, recyklační linky nebo jiného zařízení na zpracování nebo likvidaci odpadů související s převzetím, uložením, zpracováním nebo likvidací odpadu2. Položka neobsahuje: – náklady spojené s dopravou odpadu z místa stavby na místo převzetí provozovatelem skládky, recyklační linky nebo jiného zařízení na zpracování nebo likvidaci odpadů3. Způsob měření:Tunou se rozumí hmotnost odpadu vytříděného v souladu se zákonem č. 185/2001 Sb., o nakládání s odpady, v platném znění.
P | 5 | 015280 |  | POPLATKY ZA LIKVIDACŮ ODPADŮ NEKONTAMINOVANÝCH - 17 01 03 ODPOJOVAČE-OCEL, PORCELÁN 100KG | T | 0.25 | 0 |  |  |  | 0 |  | 2019_OTSKP 2 |  | 2
PP
VV |  |  |  | viz přílohy projektové dokumentace
TS |  |  |  | 1. Položka obsahuje: – veškeré poplatky provozovateli skládky, recyklační linky nebo jiného zařízení na zpracování nebo likvidaci odpadů související s převzetím, uložením, zpracováním nebo likvidací odpadu2. Položka neobsahuje: – náklady spojené s dopravou odpadu z místa stavby na místo převzetí provozovatelem skládky, recyklační linky nebo jiného zařízení na zpracování nebo likvidaci odpadů3. Způsob měření:Tunou se rozumí hmotnost odpadu vytříděného v souladu se zákonem č. 185/2001 Sb., o nakládání s odpady, v platném znění.
P | 6 | 015310 |  | POPLATKY ZA LIKVIDACŮ ODPADŮ NEKONTAMINOVANÝCH - 16 02 14 ELEKTROŠROT (VYŘAZENÁ EL. ZAŘÍZENÍ A PŘÍSTR. - AL, CU A VZ. KOVY) | T | 2.5 | 0 |  |  |  | 0 |  | 2019_OTSKP 2 |  | 2
PP
VV |  |  |  | viz přílohy projektové dokumentace
TS |  |  |  | 1. Položka obsahuje: – veškeré poplatky provozovateli skládky, recyklační linky nebo jiného zařízení na zpracování nebo likvidaci odpadů související s převzetím, uložením, zpracováním nebo likvidací odpadu2. Položka neobsahuje: – náklady spojené s dopravou odpadu z místa stavby na místo převzetí provozovatelem skládky, recyklační linky nebo jiného zařízení na zpracování nebo likvidaci odpadů3. Způsob měření:Tunou se rozumí hmotnost odpadu vytříděného v souladu se zákonem č. 185/2001 Sb., o nakládání s odpady, v platném znění.
P | 7 | 015350 |  | POPLATKY ZA LIKVIDACŮ ODPADŮ NEKONTAMINOVANÝCH - 16 02 14 VÝKONOVÉ TRANSFORMÁTORY A TLUMIVKY BEZ OLEJOVÉ NÁPLNĚ (SUCHÉ) | T | 1 | 0 |  |  |  | 0 |  | 2019_OTSKP 2 |  | 2
PP
VV |  |  |  | viz přílohy projektové dokumentace
TS |  |  |  | 1. Položka obsahuje: – veškeré poplatky provozovateli skládky, recyklační linky nebo jiného zařízení na zpracování nebo likvidaci odpadů související s převzetím, uložením, zpracováním nebo likvidací odpadu2. Položka neobsahuje: – náklady spojené s dopravou odpadu z místa stavby na místo převzetí provozovatelem skládky, recyklační linky nebo jiného zařízení na zpracování nebo likvidaci odpadů3. Způsob měření:Tunou se rozumí hmotnost odpadu vytříděného v souladu se zákonem č. 185/2001 Sb., o nakládání s odpady, v platném znění.
P | 8 | 015390 |  | POPLATKY ZA LIKVIDACŮ ODPADŮ NEKONTAMINOVANÝCH - 16 02 14 PRŮCHODKY, POJISTKY | T | 0.1 | 0 |  |  |  | 0 |  | 2019_OTSKP 2 |  | 2
PP
VV |  |  |  | viz přílohy projektové dokumentace
TS |  |  |  | 1. Položka obsahuje: – veškeré poplatky provozovateli skládky, recyklační linky nebo jiného zařízení na zpracování nebo likvidaci odpadů související s převzetím, uložením, zpracováním nebo likvidací odpadu2. Položka neobsahuje: – náklady spojené s dopravou odpadu z místa stavby na místo převzetí provozovatelem skládky, recyklační linky nebo jiného zařízení na zpracování nebo likvidaci odpadů3. Způsob měření:Tunou se rozumí hmotnost odpadu vytříděného v souladu se zákonem č. 185/2001 Sb., o nakládání s odpady, v platném znění.
P | 9 | 015420 |  | POPLATKY ZA LIKVIDACŮ ODPADŮ NEKONTAMINOVANÝCH - 17 06 04 ZBYTKY IZOLAČNÍCH MATERIÁLŮ | T | 0.05 | 0 |  |  |  | 0 |  | 2019_OTSKP 2 |  | 2
PP
VV |  |  |  | viz přílohy projektové dokumentace
TS |  |  |  | 1. Položka obsahuje: – veškeré poplatky provozovateli skládky, recyklační linky nebo jiného zařízení na zpracování nebo likvidaci odpadů související s převzetím, uložením, zpracováním nebo likvidací odpadu2. Položka neobsahuje: – náklady spojené s dopravou odpadu z místa stavby na místo převzetí provozovatelem skládky, recyklační linky nebo jiného zařízení na zpracování nebo likvidaci odpadů3. Způsob měření:Tunou se rozumí hmotnost odpadu vytříděného v souladu se zákonem č. 185/2001 Sb., o nakládání s odpady, v platném znění.
P | 10 | 015621 |  | POPLATKY ZA LIKVIDACŮ ODPADŮ NEBEZPEČNÝCH - KABELY S PLASTOVOU IZOLACÍ | T | 0.15 | 0 |  |  |  | 0 |  | 2019_OTSKP 2 |  | 2
PP
VV |  |  |  | viz přílohy projektové dokumentace
TS |  |  |  | 1. Položka obsahuje: – veškeré poplatky provozovateli skládky, recyklační linky nebo jiného zařízení na zpracování nebo likvidaci odpadů související s převzetím, uložením, zpracováním nebo likvidací odpadu2. Položka neobsahuje: – náklady spojené s dopravou odpadu z místa stavby na místo převzetí provozovatelem skládky, recyklační linky nebo jiného zařízení na zpracování nebo likvidaci odpadů3. Způsob měření:Tunou se rozumí hmotnost odpadu vytříděného v souladu se zákonem č. 185/2001 Sb., o nakládání s odpady, v platném znění.
SD |  | 70 |  | Všeobecné práce pro silnoproud a slaboproud
P | 11 | 702111 |  | KABELOVÝ ŽLAB ZEMNÍ VČETNĚ KRYTU SVĚTLÉ ŠÍŘKY DO 120 MM | M | 10 | 0 |  |  |  | 0 |  | 2019_OTSKP 2 |  | 2
PP
VV |  |  |  | viz přílohy projektové dokumentace
TS |  |  |  | 1. Položka obsahuje: – kompletní montáž, rozměření, upevnění, řezání, spojování a pod. – veškerý spojovací a montážní materiál vč. upevňovacího materiálu ( držáky apod.) – pomocné mechanismy2. Položka neobsahuje: X3. Způsob měření:Měří se metr délkový.
P | 12 | 702511 |  | PRŮRAZ ZDIVEM (PŘÍČKOU) ZDĚNÝM TLOUŠŤKY DO 45 CM | KUS | 9 | 0 |  |  |  | 0 |  | 2019_OTSKP 2 |  | 2
PP
VV |  |  |  | viz přílohy projektové dokumentace
TS |  |  |  | 1. Položka obsahuje: – veškerý montážní a pomocný materiál – pomocné mechanismy2. Položka neobsahuje: X3. Způsob měření:Udává se počet kusů kompletní konstrukce nebo práce.
P | 13 | 703112 |  | KABELOVÝ ROŠT/LÁVKA NOSNÝ ŽÁROVĚ ZINKOVANÝ VČETNĚ UPEVNĚNÍ A PŘÍSLUŠENSTVÍ SVĚTLÉ ŠÍŘKY PŘES 100 DO 250 MM | M | 15 | 0 |  |  |  | 0 |  | 2019_OTSKP 2 |  | 2
PP
VV |  |  |  | viz přílohy projektové dokumentace
TS |  |  |  | 1. Položka obsahuje: – kompletní montáž, rozměření, upevnění, sváření, řezání, spojování a pod. – veškerý spojovací a montážní materiál vč. upevňovacího materiálu ( stojky, držáky, konzoly apod.) – elektrické pospojování – pomocné mechanismy a nátěr2. Položka neobsahuje: – víko a kabelové příchytky3. Způsob měření:Měří se metr délkový.
P | 14 | 703113 |  | KABELOVÝ ROŠT/LÁVKA NOSNÝ ŽÁROVĚ ZINKOVANÝ VČETNĚ UPEVNĚNÍ A PŘÍSLUŠENSTVÍ SVĚTLÉ ŠÍŘKY PŘES 250 DO 400 MM | M | 25 | 0 |  |  |  | 0 |  | 2019_OTSKP 2 |  | 2
PP
VV |  |  |  | viz přílohy projektové dokumentace
TS |  |  |  | 1. Položka obsahuje: – kompletní montáž, rozměření, upevnění, sváření, řezání, spojování a pod. – veškerý spojovací a montážní materiál vč. upevňovacího materiálu ( stojky, držáky, konzoly apod.) – elektrické pospojování – pomocné mechanismy a nátěr2. Položka neobsahuje: – víko a kabelové příchytky3. Způsob měření:Měří se metr délkový.
P | 15 | 703212 |  | KABELOVÝ ŽLAB NOSNÝ/DRÁTĚNÝ ŽÁROVĚ ZINKOVANÝ VČETNĚ UPEVNĚNÍ A PŘÍSLUŠENSTVÍ SVĚTLÉ ŠÍŘKY PŘES 100 DO 250 MM | M | 5 | 0 |  |  |  | 0 |  | 2019_OTSKP 2 |  | 2
PP
VV |  |  |  | viz přílohy projektové dokumentace
TS |  |  |  | 1. Položka obsahuje: – kompletní montáž, rozměření, upevnění, sváření, řezání, spojování a pod. – veškerý spojovací a montážní materiál – pomocné mechanismy a nátěr2. Položka neobsahuje: X3. Způsob měření:Měří se metr délkový.
P | 16 | 703411 |  | ELEKTROINSTALAČNÍ TRUBKA PLASTOVÁ VČETNĚ UPEVNĚNÍ A PŘÍSLUŠENSTVÍ DN PRŮMĚRU DO 25 MM | M | 15 | 0 |  |  |  | 0 |  | 2019_OTSKP 2 |  | 2
PP
VV |  |  |  | viz přílohy projektové dokumentace
TS |  |  |  | 1. Položka obsahuje: – přípravu podkladu pro osazení2. Položka neobsahuje: X3. Způsob měření:Měří se metr délkový.
P | 17 | 703412 |  | ELEKTROINSTALAČNÍ TRUBKA PLASTOVÁ VČETNĚ UPEVNĚNÍ A PŘÍSLUŠENSTVÍ DN PRŮMĚRU PŘES 25 DO 40 MM | M | 40 | 0 |  |  |  | 0 |  | 2019_OTSKP 2 |  | 2
PP
VV |  |  |  | viz přílohy projektové dokumentace
TS |  |  |  | 1. Položka obsahuje: – přípravu podkladu pro osazení2. Položka neobsahuje: X3. Způsob měření:Měří se metr délkový.
P | 18 | 703721 |  | KABELOVÁ PŘÍCHYTKA PRO ROZSAH UPNUTÍ DO 25 MM | KUS | 100 | 0 |  |  |  | 0 |  | 2019_OTSKP 2 |  | 2
PP
VV |  |  |  | viz přílohy projektové dokumentace
TS |  |  |  | 1. Položka obsahuje: – přípravu podkladu pro osazení2. Položka neobsahuje: X3. Způsob měření:Měří se metr délkový.
P | 19 | 703742 |  | KABELOVÁ PŘÍCHYTKA VN VČETNĚ UPEVNĚNÍ A PŘÍSLUŠENSTVÍ PRO ROZSAH UPNUTÍ OD 26 DO 50 MM | KUS | 54 | 0 |  |  |  | 0 |  | 2019_OTSKP 2 |  | 2
PP
VV |  |  |  | viz přílohy projektové dokumentace
TS |  |  |  | 1. Položka obsahuje: – kompletní montáž, rozměření, upevnění, sváření, řezání, spojování a pod. – veškerý spojovací a montážní materiál vč. upevňovacího materiálu ( stojky, držáky, konzoly apod.) – elektrické pospojování – pomocné mechanismy a nátěr2. Položka neobsahuje: – víko a kabelové příchytky3. Způsob měření:Měří se metr délkový.
P | 20 | 703754 |  | PROTIPOŽÁRNÍ UCPÁVKA PROSTUPU KABELOVÉHO PR. DO 110MM, DO EI 90 MIN. | KUS | 6 | 0 |  |  |  | 0 |  | 2019_OTSKP 2 |  | 2
PP
VV |  |  |  | viz přílohy projektové dokumentace
TS |  |  |  | Položka obsahuje: Dodávku a montáž protipožární ucpávky vč. příslušenství a pomocného materiálu, vyhotovéní a dodání atestu. Dále obsahuje cenu za pom. mechanismy včetně všech ostatních vedlejších nákladů.
P | 21 | 703755 |  | PROTIPOŽÁRNÍ UCPÁVKA PROSTUPU KABELOVÉHO PR. DO 200MM, DO EI 90 MIN. | KUS | 18 | 0 |  |  |  | 0 |  | 2019_OTSKP 2 |  | 2
PP
VV |  |  |  | viz přílohy projektové dokumentace
TS |  |  |  | Položka obsahuje: Dodávku a montáž protipožární ucpávky vč. příslušenství a pomocného materiálu, vyhotovéní a dodání atestu. Dále obsahuje cenu za pom. mechanismy včetně všech ostatních vedlejších nákladů.
P | 22 | 703762 |  | KABELOVÁ UCPÁVKA VODĚ ODOLNÁ PRO VNITŘNÍ PRŮMĚR OTVORU 65 - 110MM | KUS | 2 | 0 |  |  |  | 0 |  | 2019_OTSKP 2 |  | 2
PP
VV |  |  |  | viz přílohy projektové dokumentace
TS |  |  |  | Položka obsahuje: Dodávku a montáž kabelové ucpávky vč. příslušenství ( utěsňovací spony apod. ) a pomocného materiálu, vyhotovení a dodání atestu. Dále obsahuje cenu za pom. mechanismy včetně všech ostatních vedlejších nákladů.
P | 23 | 703763 |  | KABELOVÁ UCPÁVKA VODĚ ODOLNÁ PRO VNITŘNÍ PRŮMĚR OTVORU 105 - 185MM | KUS | 12 | 0 |  |  |  | 0 |  | 2019_OTSKP 2 |  | 2
PP
VV |  |  |  | viz přílohy projektové dokumentace
TS |  |  |  | Položka obsahuje: Dodávku a montáž kabelové ucpávky vč. příslušenství ( utěsňovací spony apod. ) a pomocného materiálu, vyhotovení a dodání atestu. Dále obsahuje cenu za pom. mechanismy včetně všech ostatních vedlejších nákladů.
P | 24 | 705200 |  | ZAZDĚNÍ KABELOVÉ NEBO ROZVADĚČOVÉ SKŘÍNĚ | KUS | 1 | 0 |  |  |  | 0 |  | 2019_OTSKP 2 |  | 2
PP
VV |  |  |  | viz přílohy projektové dokumentace
TS |  |  |  | 1. Položka obsahuje: – všechny náklady na demontáž stávajícího zařízení včetně pomocných doplňujících úprav pro jeho likvidaci – naložení vybouraného materiálu na dopravní prostředek2. Položka neobsahuje: – odvoz vybouraného materiálu – poplatek za likvidaci odpadů (nacení se dle SSD 0)3. Způsob měření:Měří se plocha v metrech čtverečných.
P | 25 | 709513 |  | PODPŮRNÉ A POMOCNÉ KONSTRUKCE OCELOVÉ Z PROFILŮ SVAŘOVANÝCH A ŠROUBOVANÝCH S POVRCHOVOU ÚPRAVOU ŽÁROVÝM ZINKOVÁNÍM | KG | 250 | 0 |  |  |  | 0 |  | 2019_OTSKP 2 |  | 2
PP
VV |  |  |  | viz přílohy projektové dokumentace
TS |  |  |  | 1. Položka obsahuje: – kompletní montáž, rozměření, upevnění, řezání, spojování a pod. – veškerý spojovací a montážní materiál vč. upevňovacího materiálu ( držáky apod.) – pomocné mechanismy2. Položka neobsahuje: X3. Způsob měření:Udává se počet kusů kompletní konstrukce nebo práce.
P | 26 | 709523 |  | PODPŮRNÉ A POMOCNÉ KONSTRUKCE OCELOVÉ Z PLECHU TL. DO 5 MM S POVRCHOVOU ÚPRAVOU ŽÁROVÝM ZINKOVÁNÍM | KG | 50 | 0 |  |  |  | 0 |  | 2019_OTSKP 2 |  | 2
PP
VV |  |  |  | viz přílohy projektové dokumentace
TS |  |  |  | 1. Položka obsahuje: – kompletní montáž, rozměření, upevnění, řezání, spojování a pod. – veškerý spojovací a montážní materiál vč. upevňovacího materiálu ( držáky apod.) – pomocné mechanismy2. Položka neobsahuje: X3. Způsob měření:Udává se počet kusů kompletní konstrukce nebo práce.
P | 27 | 709611 |  | DEMONTÁŽ KABELOVÉHO ŽLABU/LIŠTY VČETNĚ KRYTU | M | 20 | 0 |  |  |  | 0 |  | 2019_OTSKP 2 |  | 2
PP
VV |  |  |  | viz přílohy projektové dokumentace
TS |  |  |  | 1. Položka obsahuje: – přípravu podkladu pro osazení2. Položka neobsahuje: X3. Způsob měření:Měří se metr délkový.
P | 28 | 709612 |  | DEMONTÁŽ CHRÁNIČKY/TRUBKY | M | 50 | 0 |  |  |  | 0 |  | 2019_OTSKP 2 |  | 2
PP
VV |  |  |  | viz přílohy projektové dokumentace
TS |  |  |  | 1. Položka obsahuje: – veškeré práce a materiál obsažený v názvu položky2. Položka neobsahuje: X3. Způsob měření:Udává se počet kusů kompletní konstrukce nebo práce.
P | 29 | 709613 |  | DEMONTÁŽ KABELOVÉHO ROŠTU VČETNĚ UPEVNĚNÍ A PŘÍSLUŠENSTVÍ | M | 20 | 0 |  |  |  | 0 |  | 2019_OTSKP 2 |  | 2
PP
VV |  |  |  | viz přílohy projektové dokumentace
TS |  |  |  | 1. Položka obsahuje: – veškeré práce a materiál obsažený v názvu položky2. Položka neobsahuje: X3. Způsob měření:Udává se počet kusů kompletní konstrukce nebo práce.
P | 30 | R1709621 |  | DEMONTÁŽ UCPÁVKY PROTIPOŽÁRNÍ | M2 | 0.5 | 0 |  |  |  | 0 |  | 2019_OTSKP 2 |  | 2
PP
VV |  |  |  | viz přílohy projektové dokumentace
TS |  |  |  | 1. Položka obsahuje: – přípravu podkladu pro osazení 2. Položka neobsahuje: X 3. Způsob měření: Měří se metr délkový.
P | 31 | R2709692 |  | DEMONTÁŽ - ODVOZ (NA LIKVIDACI ODPADŮ NEBO JINÉ URČENÉ MÍSTO) | tkm | 3 | 0 |  |  |  | 0 |  | 2019_OTSKP 2 |  | 2
PP
VV |  |  |  | viz přílohy projektové dokumentace
TS |  |  |  | 1. Položka obsahuje: – veškeré práce a materiál obsažený v názvu položky 2. Položka neobsahuje: X 3. Způsob měření: Udává se počet kusů kompletní konstrukce nebo práce.
P | 32 | R703722 |  | KABELOVÁ PŘÍCHYTKA MULTI PRO ROZSAH UPNUTÍ 4X 10-33 MM | KUS | 24 | 0 |  |  |  | 0 |  | 2019_OTSKP 2 |  | 2
PP
VV |  |  |  | viz přílohy projektové dokumentace
TS |  |  |  | 1. Položka obsahuje: – protažení tyčí, vyčištění otvoru čistící soupravou – zatažení konopného lana (nebo ocelového) – pomocné mechanismy2. Položka neobsahuje: X3. Způsob měření:Měří se metr délkový.
P | 33 | R709513 |  | IZOLOVANÁ PŘEPÁŽKA PRO SVODIČ POLIM | KUS | 1 | 0 |  |  |  | 0 |  | 2019_OTSKP 2 |  | 2
PP
VV |  |  |  | viz přílohy projektové dokumentace
TS |  |  |  | 1. Položka obsahuje: – kompletní montáž, rozměření, upevnění, řezání, spojování a pod. – veškerý spojovací a montážní materiál vč. upevňovacího materiálu ( držáky apod.) – pomocné mechanismy2. Položka neobsahuje: X3. Způsob měření:Udává se počet kusů kompletní konstrukce nebo práce.
SD |  | 740 |  | Zemní práce
P | 34 | 61442 |  | ÚPRAVY POVRCHŮ VNITŘ KONSTR ZDĚNÝCH OMÍTKOU VÁP, VÁPCEM | M2 | 5 | 0 |  |  |  | 0 |  | 2019_OTSKP 2 |  | 2
PP
VV |  |  |  | viz přílohy projektové dokumentace
TS |  |  |  | položka zahrnuje:dodávku veškerého materiálu potřebného pro předepsanou úpravu v předepsané kvalitěnutné vyspravení podkladu, případně zatření spar zdivapoložení vrstvy v předepsané tloušťcepotřebná lešení a podpěrné konstrukce
P | 35 | 78445 |  | MALBY POVRCHŮ Z MALÍŘSKÝCH SMĚSÍ | M2 | 10 | 0 |  |  |  | 0 |  | 2019_OTSKP 2 |  | 2
PP
VV |  |  |  | viz přílohy projektové dokumentace
TS |  |  |  | - Položka zahrnuje veškerý materiál, výrobky a polotovary, včetně mimostaveništní a vnitrostaveništní dopravy (rovněž přesuny), včetně naložení a složení,případně s uložením.
SD |  | 741 |  | Silnoproud - Elektroinstalační materiál, ocelové konstrukce, uzemnění
P | 36 | 741811 |  | UZEMŇOVACÍ VODIČ NA POVRCHU FEZN DO 120 MM2 | M | 60 | 0 |  |  |  | 0 |  | 2019_OTSKP 2 |  | 2
PP
VV |  |  |  | viz přílohy projektové dokumentace
TS |  |  |  | 1. Položka obsahuje: – uchycení vodiče na povrch vč. podpěr, konzol, svorek a pod. – měření, dělení, spojování – nátěr2. Položka neobsahuje: X3. Způsob měření:Měří se metr délkový.
P | 37 | 741C01 |  | EKVIPOTENCIÁLNÍ PŘÍPOJNICE | KUS | 7 | 0 |  |  |  | 0 |  | 2019_OTSKP 2 |  | 2
PP
VV |  |  |  | viz přílohy projektové dokumentace
TS |  |  |  | 1. Položka obsahuje: – veškeré práce a materiál obsažený v názvu položky2. Položka neobsahuje: X3. Způsob měření:Udává se počet kusů kompletní konstrukce nebo práce.
P | 38 | 741C02 |  | UZEMŇOVACÍ SVORKA | KUS | 60 | 0 |  |  |  | 0 |  | 2019_OTSKP 2 |  | 2
PP
VV |  |  |  | viz přílohy projektové dokumentace
TS |  |  |  | 1. Položka obsahuje: – veškeré příslušenství2. Položka neobsahuje: X3. Způsob měření:Udává se počet kusů kompletní konstrukce nebo práce.
P | 39 | 741C03 |  | POUZDRO PRO PRŮCHOD PÁSKU STĚNOU | KUS | 9 | 0 |  |  |  | 0 |  | 2019_OTSKP 2 |  | 2
PP
VV |  |  |  | viz přílohy projektové dokumentace
TS |  |  |  | 1. Položka obsahuje: – vyhotovení otvoru pro pouzdro a jeho zatěsnění2. Položka neobsahuje: X3. Způsob měření:Udává se počet kusů kompletní konstrukce nebo práce.
P | 40 | 741C04 |  | OCHRANNÉ POSPOJOVÁNÍ CU VODIČEM DO 16 MM2 | KUS | 35 | 0 |  |  |  | 0 |  | 2019_OTSKP 2 |  | 2
PP
VV |  |  |  | viz přílohy projektové dokumentace
TS |  |  |  | 1. Položka obsahuje: – připojení zařízení vodičem do Cu 16mm2 k zemnícímu vodiči délky do 2m vč. ukončení2. Položka neobsahuje: X3. Způsob měření:Udává se počet kusů kompletní konstrukce nebo práce.
P | 41 | 741C05 |  | SPOJOVÁNÍ UZEMŇOVACÍCH VODIČŮ | KUS | 60 | 0 |  |  |  | 0 |  | 2019_OTSKP 2 |  | 2
PP
VV |  |  |  | viz přílohy projektové dokumentace
TS |  |  |  | 1. Položka obsahuje: – tvarování, přípravu spojů – svařování – ochranný nátěr spoje dle příslušných norem2. Položka neobsahuje: X3. Způsob měření:Udává se počet kusů kompletní konstrukce nebo práce.
P | 42 | 741C07 |  | VYVEDENÍ UZEMŇOVACÍCH VODIČŮ NA POVRCH/KONSTRUKCI | KUS | 35 | 0 |  |  |  | 0 |  | 2019_OTSKP 2 |  | 2
PP
VV |  |  |  | viz přílohy projektové dokumentace
TS |  |  |  | 1. Položka obsahuje: – vodivé připojení vodiče na konstrukci – dělení, tvarování, spojování – ochranný i barevný nátěr spoje dle příslušných norem2. Položka neobsahuje: X3. Způsob měření:Udává se počet kusů kompletní konstrukce nebo práce.
P | 43 | 741Z04 |  | DEMONTÁŽ VNITŘNÍHO UZEMNĚNÍ | M | 25 | 0 |  |  |  | 0 |  | 2019_OTSKP 2 |  | 2
PP
VV |  |  |  | viz přílohy projektové dokumentace
TS |  |  |  | 1. Položka obsahuje: – všechny náklady na demontáž stávajícího zařízení se všemi pomocnými doplňujícími úpravami pro jeho likvidaci – naložení vybouraného materiálu na dopravní prostředek2. Položka neobsahuje: – odvoz vybouraného materiálu – poplatek za likvidaci odpadů (nacení se dle SSD 0)3. Způsob měření:Měří se metr délkový.
P | 44 | 741Z92 |  | DEMONTÁŽ - ODVOZ (NA LIKVIDACI ODPADŮ NEBO JINÉ URČENÉ MÍSTO) | tkm | 0.75 | 0 |  |  |  | 0 |  | 2019_OTSKP 2 |  | 2
PP
VV |  |  |  | viz přílohy projektové dokumentace
TS |  |  |  | 1. Položka obsahuje: – odvoz jakýmkoliv dopravním prostředkem a složení – případné překládky na trase2. Položka neobsahuje: – naložení vybouraného materiálu na dopravní prostředek (je zahrnuto ve zdrojové položce) – poplatky za likvidaci odpadů, nacení se položkami ze ssd 03. Způsob měření:Výměra je součtem součinů metrů krychlových tun vybouraného materiálu v původním stavu a jednotlivých vzdáleností v kilometrech.
SD |  | 742 |  | Silnoproud - Silnoproudé rozvody
P | 45 | 742551 |  | KABEL VN - JEDNOŽÍLOVÝ, 10-AXEKVC(V)E(Y) DO 70 MM2 | M | 60 | 0 |  |  |  | 0 |  | 2019_OTSKP 2 |  | 2
PP
VV |  |  |  | viz přílohy projektové dokumentace
TS |  |  |  | 1. Položka obsahuje: – manipulace a uložení kabelu (do země, chráničky, kanálu, na rošty, na TV a pod.)2. Položka neobsahuje: – příchytky, spojky, koncovky, chráničky apod.3. Způsob měření:Měří se metr délkový.
P | 46 | 742571 |  | KABEL VN - JEDNOŽÍLOVÝ, 22-AXEKVC(V)E(Y) DO 70 MM2 | M | 45 | 0 |  |  |  | 0 |  | 2019_OTSKP 2 |  | 2
PP
VV |  |  |  | viz přílohy projektové dokumentace
TS |  |  |  | 1. Položka obsahuje: – manipulace a uložení kabelu (do země, chráničky, kanálu, na rošty, na TV a pod.)2. Položka neobsahuje: – příchytky, spojky, koncovky, chráničky apod.3. Způsob měření:Měří se metr délkový.
P | 47 | 742573 |  | KABEL VN - JEDNOŽÍLOVÝ, 22-AXEKVC(V)E(Y) OD 185 DO 300 MM2 | M | 18 | 0 |  |  |  | 0 |  | 2019_OTSKP 2 |  | 2
PP
VV |  |  |  | viz přílohy projektové dokumentace
TS |  |  |  | 1. Položka obsahuje: – manipulace a uložení kabelu (do země, chráničky, kanálu, na rošty, na TV a pod.)2. Položka neobsahuje: – příchytky, spojky, koncovky, chráničky apod.3. Způsob měření:Měří se metr délkový.
P | 48 | 742B21 |  | KABELOVÁ KONCOVKA VN VNITŘNÍ, SADA TŘÍ ŽIL NEBO TŘÍŽÍLOVÁ PRO KABELY PŘES 6 KV DO 70 MM2 | KUS | 12 | 0 |  |  |  | 0 |  | 2019_OTSKP 2 |  | 2
PP
VV |  |  |  | viz přílohy projektové dokumentace
TS |  |  |  | 1. Položka obsahuje: – všechny práce spojené s úpravou kabelů pro montáž včetně veškerého příslušentsví2. Položka neobsahuje: X3. Způsob měření:Udává se počet kusů kompletní konstrukce nebo práce.
P | 49 | 742B23 |  | KABELOVÁ KONCOVKA VN VNITŘNÍ, SADA TŘÍ ŽIL NEBO TŘÍŽÍLOVÁ PRO KABELY PŘES 6 KV OD 185 DO 300 MM2 | KUS | 6 | 0 |  |  |  | 0 |  | 2019_OTSKP 2 |  | 2
PP
VV |  |  |  | viz přílohy projektové dokumentace
TS |  |  |  | 1. Položka obsahuje: – všechny práce spojené s úpravou kabelů pro montáž včetně veškerého příslušentsví2. Položka neobsahuje: X3. Způsob měření:Udává se počet kusů kompletní konstrukce nebo práce.
P | 50 | 742E11 |  | IZOLOVANÝ ADAPTÉR PRO PŘIPOJENÍ DO IZOLOVANÉHO ROZVADĚČE, K TRANSFORMÁTORU DO 35 KV, SADA TŘÍ ŽIL, BEZ OMEZOVAČE PŘEPĚTÍ DO 70 MM2 | KUS | 2 | 0 |  |  |  | 0 |  | 2019_OTSKP 2 |  | 2
PP
VV |  |  |  | viz přílohy projektové dokumentace
TS |  |  |  | 1. Položka obsahuje: – všechny práce spojené s úpravou kabelů pro montáž včetně veškerého příslušentsví2. Položka neobsahuje: X3. Způsob měření:Udává se počet kusů kompletní konstrukce nebo práce.
P | 51 | 742F12 |  | KABEL NN NEBO VODIČ JEDNOŽÍLOVÝ CU S PLASTOVOU IZOLACÍ OD 4 DO 16 MM2 | M | 10 | 0 |  |  |  | 0 |  | 2019_OTSKP 2 |  | 2
PP
VV |  |  |  | viz přílohy projektové dokumentace
TS |  |  |  | 1. Položka obsahuje: – manipulace a uložení kabelu (do země, chráničky, kanálu, na rošty, na TV a pod.)2. Položka neobsahuje: – příchytky, spojky, koncovky, chráničky apod.3. Způsob měření:Měří se metr délkový.
P | 52 | 742F13 |  | KABEL NN NEBO VODIČ JEDNOŽÍLOVÝ CU S PLASTOVOU IZOLACÍ OD 25 DO 50 MM2 | M | 10 | 0 |  |  |  | 0 |  | 2019_OTSKP 2 |  | 2
PP
VV |  |  |  | viz přílohy projektové dokumentace
TS |  |  |  | 1. Položka obsahuje: – manipulace a uložení kabelu (do země, chráničky, kanálu, na rošty, na TV a pod.)2. Položka neobsahuje: – příchytky, spojky, koncovky, chráničky apod.3. Způsob měření:Měří se metr délkový.
P | 53 | 742F14 |  | KABEL NN NEBO VODIČ JEDNOŽÍLOVÝ CU S PLASTOVOU IZOLACÍ OD 70 DO 120 MM2 | M | 24 | 0 |  |  |  | 0 |  | 2019_OTSKP 2 |  | 2
PP
VV |  |  |  | viz přílohy projektové dokumentace
TS |  |  |  | 1. Položka obsahuje: – manipulace a uložení kabelu (do země, chráničky, kanálu, na rošty, na TV a pod.)2. Položka neobsahuje: – příchytky, spojky, koncovky, chráničky apod.3. Způsob měření:Měří se metr délkový.
P | 54 | 742F15 |  | KABEL NN NEBO VODIČ JEDNOŽÍLOVÝ CU S PLASTOVOU IZOLACÍ OD 150 DO 240 MM2 | M | 72 | 0 |  |  |  | 0 |  | 2019_OTSKP 2 |  | 2
PP
VV |  |  |  | viz přílohy projektové dokumentace
TS |  |  |  | 1. Položka obsahuje: – manipulace a uložení kabelu (do země, chráničky, kanálu, na rošty, na TV a pod.)2. Položka neobsahuje: – příchytky, spojky, koncovky, chráničky apod.3. Způsob měření:Měří se metr délkový.
P | 55 | 742G11 |  | KABEL NN DVOU- A TŘÍŽÍLOVÝ CU S PLASTOVOU IZOLACÍ DO 2,5 MM2 | M | 112 | 0 |  |  |  | 0 |  | 2019_OTSKP 2 |  | 2
PP
VV |  |  |  | viz přílohy projektové dokumentace
TS |  |  |  | 1. Položka obsahuje: – manipulace a uložení kabelu (do země, chráničky, kanálu, na rošty, na TV a pod.)2. Položka neobsahuje: – příchytky, spojky, koncovky, chráničky apod.3. Způsob měření:Měří se metr délkový.
P | 56 | 742G12 |  | KABEL NN DVOU- A TŘÍŽÍLOVÝ CU S PLASTOVOU IZOLACÍ OD 4 DO 16 MM2 | M | 138 | 0 |  |  |  | 0 |  | 2019_OTSKP 2 |  | 2
PP
VV |  |  |  | viz přílohy projektové dokumentace
TS |  |  |  | 1. Položka obsahuje: – manipulace a uložení kabelu (do země, chráničky, kanálu, na rošty, na TV a pod.)2. Položka neobsahuje: – příchytky, spojky, koncovky, chráničky apod.3. Způsob měření:Měří se metr délkový.
P | 57 | 742H11 |  | KABEL NN ČTYŘ- A PĚTIŽÍLOVÝ CU S PLASTOVOU IZOLACÍ DO 2,5 MM2 | M | 60 | 0 |  |  |  | 0 |  | 2019_OTSKP 2 |  | 2
PP
VV |  |  |  | viz přílohy projektové dokumentace
TS |  |  |  | 1. Položka obsahuje: – manipulace a uložení kabelu (do země, chráničky, kanálu, na rošty, na TV a pod.)2. Položka neobsahuje: – příchytky, spojky, koncovky, chráničky apod.3. Způsob měření:Měří se metr délkový.
P | 58 | 742H14 |  | KABEL NN ČTYŘ- A PĚTIŽÍLOVÝ CU S PLASTOVOU IZOLACÍ OD 70 DO 120 MM2 | M | 16 | 0 |  |  |  | 0 |  | 2019_OTSKP 2 |  | 2
PP
VV |  |  |  | viz přílohy projektové dokumentace
TS |  |  |  | 1. Položka obsahuje: – manipulace a uložení kabelu (do země, chráničky, kanálu, na rošty, na TV a pod.)2. Položka neobsahuje: – příchytky, spojky, koncovky, chráničky apod.3. Způsob měření:Měří se metr délkový.
P | 59 | 742I11 |  | KABEL NN CU OVLÁDACÍ 7-12ŽÍLOVÝ DO 2,5 MM2 | M | 36 | 0 |  |  |  | 0 |  | 2019_OTSKP 2 |  | 2
PP
VV |  |  |  | viz přílohy projektové dokumentace
TS |  |  |  | 1. Položka obsahuje: – manipulace a uložení kabelu (do země, chráničky, kanálu, na rošty, na TV a pod.)2. Položka neobsahuje: – příchytky, spojky, koncovky, chráničky apod.3. Způsob měření:Měří se metr délkový.
P | 60 | 742I21 |  | KABEL NN CU OVLÁDACÍ 19-24ŽÍLOVÝ DO 2,5 MM2 | M | 35 | 0 |  |  |  | 0 |  | 2019_OTSKP 2 |  | 2
PP
VV |  |  |  | viz přílohy projektové dokumentace
TS |  |  |  | 1. Položka obsahuje: – manipulace a uložení kabelu (do země, chráničky, kanálu, na rošty, na TV a pod.)2. Položka neobsahuje: – příchytky, spojky, koncovky, chráničky apod.3. Způsob měření:Měří se metr délkový.
P | 61 | 742J22 |  | SYKFY 5X2X0,5, KABEL SDĚLOVACÍ IZOLACE PVC | M | 18 | 0 |  |  |  | 0 |  | 2019_OTSKP 2 |  | 2
PP
VV |  |  |  | viz přílohy projektové dokumentace
TS |  |  |  | Položka obsahuje : Dodávku a montáž kabelu včetně dovozu, manipulace a uložení kabelu (do trubky, na rošty, pod omítku, do rozvaděče ). Dále obsahuje cenu za pom. mechanismy včetně všech ostatních vedlejších nákladů
P | 62 | 742J29 |  | KABEL SDĚLOVACÍ LAN UTP/FTP UKONČENÝ KONEKTORY RJ45 | M | 15 | 0 |  |  |  | 0 |  | 2019_OTSKP 2 |  | 2
PP
VV |  |  |  | viz přílohy projektové dokumentace
TS |  |  |  | Položka obsahuje : Dodávku a montáž kabelu včetně dovozu, manipulace a uložení kabelu (do trubky, na rošty, pod omítku, do rozvaděče ). Dále obsahuje cenu za pom. mechanismy včetně všech ostatních vedlejších nákladů
P | 63 | 742J51 |  | UKONČENÍ SDĚLOVACÍHO KABELU V ROZVADĚČI VČ. POMOCNÉHO MATERIÁLU A ZMĚŘENÍ KONTINUITY OVLÁDACÍHO OBVODU | KUS | 4 | 0 |  |  |  | 0 |  | 2019_OTSKP 2 |  | 2
PP
VV |  |  |  | viz přílohy projektové dokumentace
TS |  |  |  | Položka obsahuje : Dodávku a montáž kabelového zakončení a kabelu vč. podružného materiálu, dovozu, odizolování pláště a izolace žil kabelu, montáž kabelového zakončení v rozvaděči, zakončení stínění a pod.. Dále obsahuje cenu za pom. mechanismy včetně všech ostatních vedlejších nákladů
P | 64 | 742K12 |  | UKONČENÍ JEDNOŽÍLOVÉHO KABELU V ROZVADĚČI NEBO NA PŘÍSTROJI OD 4 DO 16 MM2 | KUS | 4 | 0 |  |  |  | 0 |  | 2019_OTSKP 2 |  | 2
PP
VV |  |  |  | viz přílohy projektové dokumentace
TS |  |  |  | 1. Položka obsahuje: – všechny práce spojené s úpravou kabelů pro montáž včetně veškerého příslušentsví2. Položka neobsahuje: X3. Způsob měření:Udává se počet kusů kompletní konstrukce nebo práce.
P | 65 | 742K13 |  | UKONČENÍ JEDNOŽÍLOVÉHO KABELU V ROZVADĚČI NEBO NA PŘÍSTROJI OD 25 DO 50 MM2 | KUS | 10 | 0 |  |  |  | 0 |  | 2019_OTSKP 2 |  | 2
PP
VV |  |  |  | viz přílohy projektové dokumentace
TS |  |  |  | 1. Položka obsahuje: – všechny práce spojené s úpravou kabelů pro montáž včetně veškerého příslušentsví2. Položka neobsahuje: X3. Způsob měření:Udává se počet kusů kompletní konstrukce nebo práce.
P | 66 | 742K14 |  | UKONČENÍ JEDNOŽÍLOVÉHO KABELU V ROZVADĚČI NEBO NA PŘÍSTROJI OD 70 DO 120 MM2 | KUS | 4 | 0 |  |  |  | 0 |  | 2019_OTSKP 2 |  | 2
PP
VV |  |  |  | viz přílohy projektové dokumentace
TS |  |  |  | 1. Položka obsahuje: – všechny práce spojené s úpravou kabelů pro montáž včetně veškerého příslušentsví2. Položka neobsahuje: X3. Způsob měření:Udává se počet kusů kompletní konstrukce nebo práce.
P | 67 | 742K15 |  | UKONČENÍ JEDNOŽÍLOVÉHO KABELU V ROZVADĚČI NEBO NA PŘÍSTROJI OD 150 DO 240 MM2 | KUS | 12 | 0 |  |  |  | 0 |  | 2019_OTSKP 2 |  | 2
PP
VV |  |  |  | viz přílohy projektové dokumentace
TS |  |  |  | 1. Položka obsahuje: – všechny práce spojené s úpravou kabelů pro montáž včetně veškerého příslušentsví2. Položka neobsahuje: X3. Způsob měření:Udává se počet kusů kompletní konstrukce nebo práce.
P | 68 | 742L11 |  | UKONČENÍ DVOU AŽ PĚTIŽÍLOVÉHO KABELU V ROZVADĚČI NEBO NA PŘÍSTROJI DO 2,5 MM2 | KUS | 24 | 0 |  |  |  | 0 |  | 2019_OTSKP 2 |  | 2
PP
VV |  |  |  | viz přílohy projektové dokumentace
TS |  |  |  | 1. Položka obsahuje: – všechny práce spojené s úpravou kabelů pro montáž včetně veškerého příslušentsví2. Položka neobsahuje: X3. Způsob měření:Udává se počet kusů kompletní konstrukce nebo práce.
P | 69 | 742L12 |  | UKONČENÍ DVOU AŽ PĚTIŽÍLOVÉHO KABELU V ROZVADĚČI NEBO NA PŘÍSTROJI OD 4 DO 16 MM2 | KUS | 16 | 0 |  |  |  | 0 |  | 2019_OTSKP 2 |  | 2
PP
VV |  |  |  | viz přílohy projektové dokumentace
TS |  |  |  | 1. Položka obsahuje: – všechny práce spojené s úpravou kabelů pro montáž včetně veškerého příslušentsví2. Položka neobsahuje: X3. Způsob měření:Udává se počet kusů kompletní konstrukce nebo práce.
P | 70 | 742L14 |  | UKONČENÍ DVOU AŽ PĚTIŽÍLOVÉHO KABELU V ROZVADĚČI NEBO NA PŘÍSTROJI OD 70 DO 120 MM2 | KUS | 2 | 0 |  |  |  | 0 |  | 2019_OTSKP 2 |  | 2
PP
VV |  |  |  | viz přílohy projektové dokumentace
TS |  |  |  | 1. Položka obsahuje: – všechny práce spojené s úpravou kabelů pro montáž včetně veškerého příslušentsví2. Položka neobsahuje: X3. Způsob měření:Udává se počet kusů kompletní konstrukce nebo práce.
P | 71 | 742M11 |  | UKONČENÍ 7-12ŽÍLOVÉHO KABELU V ROZVADĚČI NEBO NA PŘÍSTROJI DO 2,5 MM2 | KUS | 6 | 0 |  |  |  | 0 |  | 2019_OTSKP 2 |  | 2
PP
VV |  |  |  | viz přílohy projektové dokumentace
TS |  |  |  | 1. Položka obsahuje: – všechny práce spojené s úpravou kabelů pro montáž včetně veškerého příslušentsví2. Položka neobsahuje: X3. Způsob měření:Udává se počet kusů kompletní konstrukce nebo práce.
P | 72 | 742N11 |  | UKONČENÍ 19-24ŽÍLOVÉHO KABELU V ROZVADĚČI NEBO NA PŘÍSTROJI DO 2,5 MM2 | KUS | 4 | 0 |  |  |  | 0 |  | 2019_OTSKP 2 |  | 2
PP
VV |  |  |  | viz přílohy projektové dokumentace
TS |  |  |  | 1. Položka obsahuje: – všechny práce spojené s úpravou kabelů pro montáž včetně veškerého příslušentsví2. Položka neobsahuje: X3. Způsob měření:Udává se počet kusů kompletní konstrukce nebo práce.
P | 73 | 742P12 |  | OCHRANNÝ NÁTĚR KABELU PROTI OHNI | M | 15 | 0 |  |  |  | 0 |  | 2019_OTSKP 2 |  | 2
PP
VV |  |  |  | viz přílohy projektové dokumentace
TS |  |  |  | 1. Položka obsahuje: – nátěr a všechny práce spojené s nátěrem kabelu včetně veškerého příslušentsví2. Položka neobsahuje: X3. Způsob měření:Měří se metr délkový.
P | 74 | 742P13 |  | ZATAŽENÍ KABELU DO CHRÁNIČKY - KABEL DO 4 KG/M | M | 55 | 0 |  |  |  | 0 |  | 2019_OTSKP 2 |  | 2
PP
VV |  |  |  | viz přílohy projektové dokumentace
TS |  |  |  | 1. Položka obsahuje: – montáž kabelu o váze do 4 kg/m do chráničky/ kolektoru2. Položka neobsahuje: X3. Způsob měření:Měří se metr délkový.
P | 75 | 742P15 |  | OZNAČOVACÍ ŠTÍTEK NA KABEL | KUS | 100 | 0 |  |  |  | 0 |  | 2019_OTSKP 2 |  | 2
PP
VV |  |  |  | viz přílohy projektové dokumentace
TS |  |  |  | 1. Položka obsahuje: – veškeré příslušentsví2. Položka neobsahuje: X3. Způsob měření:Udává se počet kusů kompletní konstrukce nebo práce.
P | 76 | 742P16 |  | SVAZKOVÁNÍ JEDNOŽILOVÝCH KABELŮ VN | KUS | 40 | 0 |  |  |  | 0 |  | 2019_OTSKP 2 |  | 2
PP
VV |  |  |  | viz přílohy projektové dokumentace
TS |  |  |  | 1. Položka obsahuje: – veškeré příslušentsví2. Položka neobsahuje: X3. Způsob měření:Udává se počet kusů kompletní konstrukce nebo práce.
P | 77 | 742Z23 |  | DEMONTÁŽ KABELOVÉHO VEDENÍ NN | M | 100 | 0 |  |  |  | 0 |  | 2019_OTSKP 2 |  | 2
PP
VV |  |  |  | viz přílohy projektové dokumentace
TS |  |  |  | 1. Položka obsahuje: – všechny náklady na demontáž stávajícího zařízení se všemi pomocnými doplňujícími úpravami pro jeho likvidaci – naložení vybouraného materiálu na dopravní prostředek2. Položka neobsahuje: – odvoz vybouraného materiálu – poplatek za likvidaci odpadů (nacení se dle SSD 0)3. Způsob měření:Měří se metr délkový.
P | 78 | 742Z24 |  | DEMONTÁŽ KABELOVÉHO VEDENÍ VN | M | 50 | 0 |  |  |  | 0 |  | 2019_OTSKP 2 |  | 2
PP
VV |  |  |  | viz přílohy projektové dokumentace
TS |  |  |  | 1. Položka obsahuje: – všechny náklady na demontáž stávajícího zařízení se všemi pomocnými doplňujícími úpravami pro jeho likvidaci – naložení vybouraného materiálu na dopravní prostředek2. Položka neobsahuje: – odvoz vybouraného materiálu – poplatek za likvidaci odpadů (nacení se dle SSD 0)3. Způsob měření:Měří se metr délkový.
P | 79 | 742Z25 |  | DEMONTÁŽ PŘÍPOJNIC SPOJOVACÍHO VEDENÍ VČETNĚ PODPĚRNÝCH IZOLÁTORŮ/DRŽÁKŮ | M | 35 | 0 |  |  |  | 0 |  | 2019_OTSKP 2 |  | 2
PP
VV |  |  |  | viz přílohy projektové dokumentace
TS |  |  |  | 1. Položka obsahuje: – všechny náklady na demontáž stávajícího zařízení se všemi pomocnými doplňujícími úpravami pro jeho likvidaci – naložení vybouraného materiálu na dopravní prostředek2. Položka neobsahuje: – odvoz vybouraného materiálu – poplatek za likvidaci odpadů (nacení se dle SSD 0)3. Způsob měření:Měří se metr délkový.
P | 80 | 742Z92 |  | DEMONTÁŽ - ODVOZ (NA LIKVIDACI ODPADŮ NEBO JINÉ URČENÉ MÍSTO) | tkm | 3 | 0 |  |  |  | 0 |  | 2019_OTSKP 2 |  | 2
PP
VV |  |  |  | viz přílohy projektové dokumentace
TS |  |  |  | 1. Položka obsahuje: – odvoz jakýmkoliv dopravním prostředkem a složení – případné překládky na trase2. Položka neobsahuje: – naložení vybouraného materiálu na dopravní prostředek (je zahrnuto ve zdrojové položce) – poplatky za likvidaci odpadů, nacení se položkami ze ssd 03. Způsob měření:Výměra je součtem součinů metrů krychlových tun vybouraného materiálu v původním stavu a jednotlivých vzdáleností v kilometrech.
SD |  | 744 |  | Silnoproud - Rozvaděče nn
P | 81 | 744542 |  | ROZVADĚČ - REGULAČNÍ A MONITOROVACÍ ELEKTROENERGETICKÉ ZAŘÍZENÍ PRO SLEDOVÁNÍ ODBĚRU, PROGRAMOVÉ REGULOVÁNÍ ODBĚRU A PŘENOS DAT DO CENTRÁLNÍ DATABÁZE | KUS | 1 | 0 |  |  |  | 0 |  | 2019_OTSKP 2 |  | 2
PP
VV |  |  |  | viz přílohy projektové dokumentace
TS |  |  |  | 1. Položka obsahuje: – přípravu podkladu pro osazení vč. upevňovacího materiálu, veškerý podružný a pomocný materiál – technický popis viz. projektová dokumentace – provedení zkoušek, dodání předepsaných zkoušek, revizí a atestů, měření, nastavení2. Položka neobsahuje: X3. Způsob měření:Udává se počet kusů kompletní konstrukce nebo práce.
P | 82 | 744Z01 |  | DEMONTÁŽ ROZVODNICE NN | KUS | 1 | 0 |  |  |  | 0 |  | 2019_OTSKP 2 |  | 2
PP
VV |  |  |  | viz přílohy projektové dokumentace
TS |  |  |  | 1. Položka obsahuje: – všechny náklady na demontáž stávajícího zařízení se všemi pomocnými doplňujícími úpravami pro jeho likvidaci – naložení vybouraného materiálu na dopravní prostředek2. Položka neobsahuje: – odvoz vybouraného materiálu – poplatek za likvidaci odpadů (nacení se dle SSD 0)3. Způsob měření:Udává se počet kusů kompletní konstrukce nebo práce.
P | 83 | 744Z02 |  | DEMONTÁŽ 1 KS POLE ROZVADĚČE NN | KUS | 2 | 0 |  |  |  | 0 |  | 2019_OTSKP 2 |  | 2
PP
VV |  |  |  | viz přílohy projektové dokumentace
TS |  |  |  | 1. Položka obsahuje: – všechny náklady na demontáž stávajícího zařízení se všemi pomocnými doplňujícími úpravami pro jeho likvidaci – naložení vybouraného materiálu na dopravní prostředek2. Položka neobsahuje: – odvoz vybouraného materiálu – poplatek za likvidaci odpadů (nacení se dle SSD 0)3. Způsob měření:Udává se počet kusů kompletní konstrukce nebo práce.
P | 84 | 744Z03 |  | DEMONTÁŽ OVLÁDACÍ SKŘÍNĚ NEBO OVLÁDACÍHO ROZVADĚČE NN | KUS | 3 | 0 |  |  |  | 0 |  | 2019_OTSKP 2 |  | 2
PP
VV |  |  |  | viz přílohy projektové dokumentace
TS |  |  |  | 1. Položka obsahuje: – všechny náklady na demontáž stávajícího zařízení se všemi pomocnými doplňujícími úpravami pro jeho likvidaci – naložení vybouraného materiálu na dopravní prostředek2. Položka neobsahuje: – odvoz vybouraného materiálu – poplatek za likvidaci odpadů (nacení se dle SSD 0)3. Způsob měření:Udává se počet kusů kompletní konstrukce nebo práce.
P | 85 | 744Z92 |  | DEMONTÁŽ - ODVOZ (NA LIKVIDACI ODPADŮ NEBO JINÉ URČENÉ MÍSTO) | tkm | 30 | 0 |  |  |  | 0 |  | 2019_OTSKP 2 |  | 2
PP
VV |  |  |  | viz přílohy projektové dokumentace
TS |  |  |  | 1. Položka obsahuje: – odvoz jakýmkoliv dopravním prostředkem a složení – případné překládky na trase2. Položka neobsahuje: – naložení vybouraného materiálu na dopravní prostředek (je zahrnuto ve zdrojové položce) – poplatky za likvidaci odpadů, nacení se položkami ze ssd 03. Způsob měření:Výměra je součtem součinů metrů krychlových tun vybouraného materiálu v původním stavu a jednotlivých vzdáleností v kilometrech.
P | 86 | R1744111 |  | PŘECHODOVÁ SKŘÍŇ PS DLE TOS | KUS | 1 | 0 |  |  |  | 0 |  | 2019_OTSKP 2 |  | 2
PP
VV |  |  |  | viz přílohy projektové dokumentace
TS |  |  |  | 1. Položka obsahuje: – přípravu podkladu pro osazení vč. upevňovacího materiálu – dodávku rozvaděč dle TOS – osazení rozvaděče – veškerý podružný a pomocný materiál ( včetně můstků, vnitřních propojů-vodičů a pod ), nosnou konstrukci, kotevní a spojovací prvky – provedení zkoušek, dodání předepsaných zkoušek, revizí a atestů 2. Položka neobsahuje: 3. Způsob měření: Udává se počet kusů kompletní konstrukce nebo práce.
P | 87 | R2744111 |  | SKŘÍŇ MĚŘENÍ RE DLE TOS | KUS | 1 | 0 |  |  |  | 0 |  | 2019_OTSKP 2 |  | 2
PP
VV |  |  |  | viz přílohy projektové dokumentace
TS |  |  |  | 1. Položka obsahuje: – přípravu podkladu pro osazení vč. upevňovacího materiálu – dodávku rozvaděč dle TOS – osazení rozvaděče – veškerý podružný a pomocný materiál ( včetně můstků, vnitřních propojů-vodičů a pod ), nosnou konstrukci, kotevní a spojovací prvky – provedení zkoušek, dodání předepsaných zkoušek, revizí a atestů 2. Položka neobsahuje: 3. Způsob měření: Udává se počet kusů kompletní konstrukce nebo práce.
SD |  | 745 |  | Silnoproud - Silnoproudá technologie
P | 88 | 745261 |  | SVODIČ PŘEPĚTÍ VN UN DO 25 KV | KUS | 1 | 0 |  |  |  | 0 |  | 2019_OTSKP 2 |  | 2
PP
VV |  |  |  | viz přílohy projektové dokumentace
TS |  |  |  | 1. Položka obsahuje: – veškerý podružný, pomocný a upevňovací materiál – technický popis viz. projektová dokumentace – předepsané zkoušky, revize a atesty2. Položka neobsahuje: X3. Způsob měření:Udává se počet kusů kompletní konstrukce nebo práce.
P | 89 | 745331 |  | TRANSFORMÁTOR 3-F, 6/0,4 KV, OLEJOVÝ HERMETIZOVANÝ DO 160 KVA | KUS | 1 | 0 |  |  |  | 0 |  | 2019_OTSKP 2 |  | 2
PP
VV |  |  |  | viz přílohy projektové dokumentace
TS |  |  |  | 1. Položka obsahuje: – veškerý podružný, pomocný a upevňovací materiál – technický popis viz. projektová dokumentace – uvedení do provozu, předepsané zkoušky, revize a atesty2. Položka neobsahuje: X3. Způsob měření:Udává se počet kusů kompletní konstrukce nebo práce.
P | 90 | 745432 |  | TRANSFORMÁTOR 3-F, 22/0,4 KV, OLEJOVÝ HERMETIZOVANÝ PŘES 160 DO 400 KVA | KUS | 1 | 0 |  |  |  | 0 |  | 2019_OTSKP 2 |  | 2
PP
VV |  |  |  | viz přílohy projektové dokumentace
TS |  |  |  | 1. Položka obsahuje: – veškerý podružný, pomocný a upevňovací materiál – technický popis viz. projektová dokumentace – uvedení do provozu, předepsané zkoušky, revize a atesty2. Položka neobsahuje: X3. Způsob měření:Udává se počet kusů kompletní konstrukce nebo práce.
P | 91 | 745802 |  | KONEKTOR PRO IZOLOVANÉ PŘIPOJENÍ VN KABELU NA TRASFORMÁTOR | KUS | 6 | 0 |  |  |  | 0 |  | 2019_OTSKP 2 |  | 2
PP
VV |  |  |  | viz přílohy projektové dokumentace
TS |  |  |  | 1. Položka obsahuje: – veškerý podružný, pomocný, spojovací a upevňovací materiál – technický popis viz. projektová dokumentace – předepsané zkoušky, revize a atesty2. Položka neobsahuje: X3. Způsob měření:Udává se počet kusů kompletní konstrukce nebo práce.
P | 92 | 745803 |  | TLUMIČ VIBRACÍ TRANSFORMÁTORU (PODLOŽKY POD KOLEČKA Z ANTIVIBRAČNÍ HMOTY) | KUS | 8 | 0 |  |  |  | 0 |  | 2019_OTSKP 2 |  | 2
PP
VV |  |  |  | viz přílohy projektové dokumentace
TS |  |  |  | 1. Položka obsahuje: – veškeré příslušenství2. Položka neobsahuje: X3. Způsob měření:Udává se počet kusů kompletní konstrukce nebo práce.
P | 93 | 745804 |  | ZARÁŽKA KOLEČEK TRANSFORMÁTORU | KUS | 4 | 0 |  |  |  | 0 |  | 2019_OTSKP 2 |  | 2
PP
VV |  |  |  | viz přílohy projektové dokumentace
TS |  |  |  | 1. Položka obsahuje: – veškeré příslušenství2. Položka neobsahuje: X3. Způsob měření:Udává se počet kusů kompletní konstrukce nebo práce.
P | 94 | 745Z11 |  | DEMONTÁŽ - VYPNUTÍ ZAŘÍZENÍ A ZAJIŠTĚNÍ STAVENIŠTĚ, ROZSAH TS NEBO PODOBNÉHO OBJEKTU | KUS | 1 | 0 |  |  |  | 0 |  | 2019_OTSKP 2 |  | 2
PP
VV |  |  |  | viz přílohy projektové dokumentace
TS |  |  |  | 1. Položka obsahuje: – všechny náklady na demontáž stávajícího zařízení se všemi pomocnými doplňujícími úpravami pro jeho likvidaci – naložení vybouraného materiálu na dopravní prostředek2. Položka neobsahuje: – odvoz vybouraného materiálu – poplatek za likvidaci odpadů (nacení se dle SSD 0)3. Způsob měření:Udává se počet kusů kompletní konstrukce nebo práce.
P | 95 | 745Z13 |  | DEMONTÁŽ KOBKY ROZVODNY VN VČETNĚ JEJÍ NÁPLNĚ | KUS | 9 | 0 |  |  |  | 0 |  | 2019_OTSKP 2 |  | 2
PP
VV |  |  |  | viz přílohy projektové dokumentace
TS |  |  |  | 1. Položka obsahuje: – všechny náklady na demontáž stávajícího zařízení se všemi pomocnými doplňujícími úpravami pro jeho likvidaci – naložení vybouraného materiálu na dopravní prostředek2. Položka neobsahuje: – odvoz vybouraného materiálu – poplatek za likvidaci odpadů (nacení se dle SSD 0)3. Způsob měření:Udává se počet kusů kompletní konstrukce nebo práce.
P | 96 | 745Z33 |  | DEMONTÁŽ TRANSFORMÁTORU VN/NN DO 160 KVA | KUS | 2 | 0 |  |  |  | 0 |  | 2019_OTSKP 2 |  | 2
PP
VV |  |  |  | viz přílohy projektové dokumentace
TS |  |  |  | 1. Položka obsahuje: – všechny náklady na demontáž stávajícího zařízení se všemi pomocnými doplňujícími úpravami pro jeho likvidaci – naložení vybouraného materiálu na dopravní prostředek2. Položka neobsahuje: – odvoz vybouraného materiálu – poplatek za likvidaci odpadů (nacení se dle SSD 0)3. Způsob měření:Udává se počet kusů kompletní konstrukce nebo práce.
P | 97 | 745Z92 |  | DEMONTÁŽ - ODVOZ (NA LIKVIDACI ODPADŮ NEBO JINÉ URČENÉ MÍSTO) | tkm | 105 | 0 |  |  |  | 0 |  | 2019_OTSKP 2 |  | 2
PP
VV |  |  |  | viz přílohy projektové dokumentace
TS |  |  |  | 1. Položka obsahuje: – odvoz jakýmkoliv dopravním prostředkem a složení – případné překládky na trase2. Položka neobsahuje: – naložení vybouraného materiálu na dopravní prostředek (je zahrnuto ve zdrojové položce) – poplatky za likvidaci odpadů, nacení se položkami ze ssd 03. Způsob měření:Výměra je součtem součinů metrů krychlových tun vybouraného materiálu v původním stavu a jednotlivých vzdáleností v kilometrech.
P | 98 | R745171 |  | ROZVADĚČ 3-F DO UN 25KV, 630A, DO 21KA/1S, 6 POLÍ VČETNĚ OVLÁDACÍCH SKŘÍNÍ S MULTIFUNKČNÍMI OCHRANAMI A VČETNĚ VEŠKERÉHO PŘÍSLUŠENSTVÍ, DLE TOS | KUS | 1 | 0 |  |  |  | 0 |  | 2019_OTSKP 2 |  | 2
PP
VV |  |  |  | viz přílohy projektové dokumentace
TS |  |  |  | Položka obsahuje : Dodávku a montáž zařízení včetně dovozu a manipulace se zařízením, uvedení zařízení do provozu včetně předepsaných zkoušek a výchozí revize, výrobní dokumentaci. Dále obsahuje cenu za pom. mechanismy včetně všech ostatních vedlejších nákladů.
SD |  | 747 |  | Silnoproud - Zkoušky, revize a HZS
P | 99 | 747111 |  | KONTROLA SILOVÝCH ROZVADĚČŮ NN, 1 POLE | KUS | 1 | 0 |  |  |  | 0 |  | 2019_OTSKP 2 |  | 2
PP
VV |  |  |  | viz přílohy projektové dokumentace
TS |  |  |  | 1. Položka obsahuje: – cenu za kontrolu, revizi, seřízení a uvedení do provozu zařízení dle příslušných norem a předpisů, včetně vystavení protokolu2. Položka neobsahuje: X3. Způsob měření:Udává se počet kusů kompletní konstrukce nebo práce.
P | 100 | 747112 |  | KONTROLA MANIPULAČNÍCH, OVLÁDACÍCH NEBO RELÉOVÝCH ROZVADĚČŮ, 1 POLE | KUS | 1 | 0 |  |  |  | 0 |  | 2019_OTSKP 2 |  | 2
PP
VV |  |  |  | viz přílohy projektové dokumentace
TS |  |  |  | 1. Položka obsahuje: – cenu za kontrolu, revizi, seřízení a uvedení do provozu zařízení dle příslušných norem a předpisů, včetně vystavení protokolu2. Položka neobsahuje: X3. Způsob měření:Udává se počet kusů kompletní konstrukce nebo práce.
P | 101 | 747116 |  | KONTROLA ROZVADĚČŮ VN, BEZ NASTAVENÍ OCHRANY, 1 POLE | KUS | 6 | 0 |  |  |  | 0 |  | 2019_OTSKP 2 |  | 2
PP
VV |  |  |  | viz přílohy projektové dokumentace
TS |  |  |  | 1. Položka obsahuje: – cenu za kontrolu, revizi, seřízení a uvedení do provozu zařízení dle příslušných norem a předpisů, včetně vystavení protokolu2. Položka neobsahuje: X3. Způsob měření:Udává se počet kusů kompletní konstrukce nebo práce.
P | 102 | 747122 |  | REVIZE, SEŘÍZENÍ A UVEDENÍ DO PROVOZU ŘÍDÍCÍ SKŘÍNĚ PRO VN, 1 POLE | KUS | 6 | 0 |  |  |  | 0 |  | 2019_OTSKP 2 |  | 2
PP
VV |  |  |  | viz přílohy projektové dokumentace
TS |  |  |  | 1. Položka obsahuje: – cenu za kontrolu, revizi, seřízení a uvedení do provozu zařízení dle příslušných norem a předpisů, včetně vystavení protokolu2. Položka neobsahuje: X3. Způsob měření:Udává se počet kusů kompletní konstrukce nebo práce.
P | 103 | 747123 |  | NAPĚŤOVÁ ZKOUŠKA ROZVODNY VČETNĚ SPÍNACÍCH PRVKŮ DO 6 KV | KUS | 1 | 0 |  |  |  | 0 |  | 2019_OTSKP 2 |  | 2
PP
VV |  |  |  | viz přílohy projektové dokumentace
TS |  |  |  | 1. Položka obsahuje: – cenu za kontrolu, revizi, seřízení a uvedení do provozu zařízení dle příslušných norem a předpisů, včetně vystavení protokolu2. Položka neobsahuje: X3. Způsob měření:Udává se počet kusů kompletní konstrukce nebo práce.
P | 104 | 747124 |  | NAPĚŤOVÁ ZKOUŠKA ROZVODNY VČETNĚ SPÍNACÍCH PRVKŮ DO 35 KV | KUS | 1 | 0 |  |  |  | 0 |  | 2019_OTSKP 2 |  | 2
PP
VV |  |  |  | viz přílohy projektové dokumentace
TS |  |  |  | 1. Položka obsahuje: – cenu za kontrolu, revizi, seřízení a uvedení do provozu zařízení dle příslušných norem a předpisů, včetně vystavení protokolu2. Položka neobsahuje: X3. Způsob měření:Udává se počet kusů kompletní konstrukce nebo práce.
P | 105 | 747132 |  | UVEDENÍ DO PROVOZU TRANSFORMÁTORU OLEJOVÉHO VN/NN DO 1000 KVA | KUS | 2 | 0 |  |  |  | 0 |  | 2019_OTSKP 2 |  | 2
PP
VV |  |  |  | viz přílohy projektové dokumentace
TS |  |  |  | 1. Položka obsahuje: – cenu za kontrolu, revizi, seřízení a uvedení do provozu zařízení dle příslušných norem a předpisů, včetně vystavení protokolu2. Položka neobsahuje: X3. Způsob měření:Udává se počet kusů kompletní konstrukce nebo práce.
P | 106 | 747143 |  | REVIZE, SEŘÍZENÍ A NASTAVENÍ OCHRAN, VČETNĚ VYSTAVENÍ PROTOKOLU | KUS | 1 | 0 |  |  |  | 0 |  | 2019_OTSKP 2 |  | 2
PP
VV |  |  |  | viz přílohy projektové dokumentace
TS |  |  |  | 1. Položka obsahuje: – cenu za kontrolu, revizi, seřízení a uvedení do provozu zařízení dle příslušných norem a předpisů, včetně vystavení protokolu2. Položka neobsahuje: X3. Způsob měření:Udává se počet kusů kompletní konstrukce nebo práce.
P | 107 | 747213 |  | CELKOVÁ PROHLÍDKA, ZKOUŠENÍ, MĚŘENÍ A VYHOTOVENÍ VÝCHOZÍ REVIZNÍ ZPRÁVY, PRO OBJEM IN PŘES 500 DO 1000 TIS. KČ | KUS | 1 | 0 |  |  |  | 0 |  | 2019_OTSKP 2 |  | 2
PP
VV |  |  |  | viz přílohy projektové dokumentace
TS |  |  |  | 1. Položka obsahuje: – cenu za celkovou prohlídku zařízení PS/SO, vč. měření, komplexních zkoušek a revizi zařízení tohoto PS/SO autorizovaným revizním technikem na silnoproudá zařízení podle požadavku ČSN, včetně hodnocení a vyhotovení celkové revizní zprávy2. Položka neobsahuje: X3. Způsob měření:Udává se počet kusů kompletní konstrukce nebo práce.
P | 108 | 747301 |  | PROVEDENÍ PROHLÍDKY A ZKOUŠKY PRÁVNICKOU OSOBOU, VYDÁNÍ PRŮKAZU ZPŮSOBILOSTI | KUS | 1 | 0 |  |  |  | 0 |  | 2019_OTSKP 2 |  | 2
PP
VV |  |  |  | viz přílohy projektové dokumentace
TS |  |  |  | 1. Položka obsahuje: – cenu za vyhotovení dokladu právnickou osobou o silnoproudých zařízeních a vydání průkazu způsobilosti2. Položka neobsahuje: X3. Způsob měření:Udává se počet kusů kompletní konstrukce nebo práce.
P | 109 | 747302 |  | VYDÁNÍ PŘÍKAZU "B" - JEDNODUCHÉ PRACOVIŠTĚ | KUS | 3 | 0 |  |  |  | 0 |  | 2019_OTSKP 2 |  | 2
PP
VV |  |  |  | viz přílohy projektové dokumentace
TS |  |  |  | 1. Položka obsahuje: – cenu za vyhotovení příkazu ""B"" pro zajištění pracoviště při práci na vypnutém a zajištěném zařízení vn2. Položka neobsahuje: X3. Způsob měření:Udává se počet kusů kompletní konstrukce nebo práce.
P | 110 | 747511 |  | ZKOUŠKY VODIČŮ A KABELŮ NN PRŮŘEZU ŽÍLY DO 5X25 MM2 | KUS | 20 | 0 |  |  |  | 0 |  | 2019_OTSKP 2 |  | 2
PP
VV |  |  |  | viz přílohy projektové dokumentace
TS |  |  |  | 1. Položka obsahuje: – cenu za provedení měření kabelu/ vodiče vč. vyhotovení protokolu2. Položka neobsahuje: X3. Způsob měření:Udává se počet kusů kompletní konstrukce nebo práce.
P | 111 | 747512 |  | ZKOUŠKY VODIČŮ A KABELŮ NN PRŮŘEZU ŽÍLY OD 4X35 DO 120 MM2 | KUS | 1 | 0 |  |  |  | 0 |  | 2019_OTSKP 2 |  | 2
PP
VV |  |  |  | viz přílohy projektové dokumentace
TS |  |  |  | 1. Položka obsahuje: – cenu za provedení měření kabelu/ vodiče vč. vyhotovení protokolu2. Položka neobsahuje: X3. Způsob měření:Udává se počet kusů kompletní konstrukce nebo práce.
P | 112 | 747521 |  | ZKOUŠKY VODIČŮ A KABELŮ OVLÁDACÍCH OD 5 DO 12 ŽIL | KUS | 2 | 0 |  |  |  | 0 |  | 2019_OTSKP 2 |  | 2
PP
VV |  |  |  | viz přílohy projektové dokumentace
TS |  |  |  | 1. Položka obsahuje: – cenu za provedení měření kabelu/ vodiče vč. vyhotovení protokolu2. Položka neobsahuje: X3. Způsob měření:Udává se počet kusů kompletní konstrukce nebo práce.
P | 113 | 747522 |  | ZKOUŠKY VODIČŮ A KABELŮ OVLÁDACÍCH PŘES 12 DO 24 ŽIL | KUS | 2 | 0 |  |  |  | 0 |  | 2019_OTSKP 2 |  | 2
PP
VV |  |  |  | viz přílohy projektové dokumentace
TS |  |  |  | 1. Položka obsahuje: – cenu za provedení měření kabelu/ vodiče vč. vyhotovení protokolu2. Položka neobsahuje: X3. Způsob měření:Udává se počet kusů kompletní konstrukce nebo práce.
P | 114 | 747531 |  | ZKOUŠKY VODIČŮ A KABELŮ VN ZVÝŠENÝM NAPĚTÍM DO 35 KV | KUS | 9 | 0 |  |  |  | 0 |  | 2019_OTSKP 2 |  | 2
PP
VV |  |  |  | viz přílohy projektové dokumentace
TS |  |  |  | 1. Položka obsahuje: – cenu za provedení měření kabelu/ vodiče vč. vyhotovení protokolu2. Položka neobsahuje: X3. Způsob měření:Udává se počet kusů kompletní konstrukce nebo práce.
P | 115 | 747532 |  | ZKOUŠKY VODIČŮ A KABELŮ VN - PROVOZ MĚŘÍCÍHO VOZU PO DOBU ZKOUŠEK VN KABELŮ | KUS | 9 | 0 |  |  |  | 0 |  | 2019_OTSKP 2 |  | 2
PP
VV |  |  |  | viz přílohy projektové dokumentace
TS |  |  |  | 1. Položka obsahuje: – cenu za provedení měření kabelu/ vodiče vč. vyhotovení protokolu2. Položka neobsahuje: X3. Způsob měření:Udává se počet kusů kompletní konstrukce nebo práce.
P | 116 | 747611 |  | MĚŘENÍ EMC A EMI DLE ČSN EN 50 121 V ROZSAHU PS/SO | KUS | 1 | 0 |  |  |  | 0 |  | 2019_OTSKP 2 |  | 2
PP
VV |  |  |  | viz přílohy projektové dokumentace
TS |  |  |  | 1. Položka obsahuje: – cenu za měření dle příslušných norem a předpisů, včetně vystavení protokolu2. Položka neobsahuje: X3. Způsob měření:Udává se počet kusů kompletní konstrukce nebo práce.
P | 117 | 747618 |  | MĚŘENÍ VNĚJŠÍ HLUČNOSTI TECHNOLOGICKÉHO ZAŘÍZENÍ V ROZSAHU PS | KUS | 1 | 0 |  |  |  | 0 |  | 2019_OTSKP 2 |  | 2
PP
VV |  |  |  | viz přílohy projektové dokumentace
TS |  |  |  | 1. Položka obsahuje: – cenu za měření dle příslušných norem a předpisů, včetně vystavení protokolu2. Položka neobsahuje: X3. Způsob měření:Udává se počet kusů kompletní konstrukce nebo práce.
P | 118 | 747701 |  | DOKONČOVACÍ MONTÁŽNÍ PRÁCE NA ELEKTRICKÉM ZAŘÍZENÍ | HOD | 48 | 0 |  |  |  | 0 |  | 2019_OTSKP 2 |  | 2
PP
VV |  |  |  | viz přílohy projektové dokumentace
TS |  |  |  | 1. Položka obsahuje: – cenu za práce spojené s uváděním zařízení do provozu, drobné montážní práce v rozvaděčích, koordinaci se zhotoviteli souvisejících zařízení apod.2. Položka neobsahuje: X3. Způsob měření:Udává se čas v hodinách.
P | 119 | 747703 |  | ZKUŠEBNÍ PROVOZ | HOD | 24 | 0 |  |  |  | 0 |  | 2019_OTSKP 2 |  | 2
PP
VV |  |  |  | viz přílohy projektové dokumentace
TS |  |  |  | 1. Položka obsahuje: – cenu za dobu kdy je zařízení po individálních zkouškách dáno do provozu s prokázáním technických a kvalitativních parametrů zařízení2. Položka neobsahuje: X3. Způsob měření:Udává se čas v hodinách.
P | 120 | 747704 |  | ZAŠKOLENÍ OBSLUHY | HOD | 8 | 0 |  |  |  | 0 |  | 2019_OTSKP 2 |  | 2
PP
VV |  |  |  | viz přílohy projektové dokumentace
TS |  |  |  | 1. Položka obsahuje: – cenu za dobu kdy je s funkcí seznamována obsluha zařízení, včetně odevzdání dokumentace skutečného provedení2. Položka neobsahuje: X3. Způsob měření:Udává se čas v hodinách.
P | 121 | 747705 |  | MANIPULACE NA ZAŘÍZENÍCH PROVÁDĚNÉ PROVOZOVATELEM | HOD | 8 | 0 |  |  |  | 0 |  | 2019_OTSKP 2 |  | 2
PP
VV |  |  |  | viz přílohy projektové dokumentace
TS |  |  |  | 1. Položka obsahuje: – cenu za manipulace na zařízeních prováděné provozovatelem nutných pro další práce zhotovitele na technologickém souboru2. Položka neobsahuje: X3. Způsob měření:Udává se čas v hodinách.
P | 122 | R1747122 |  | KONFIGURACE A ZPROVOZNĚNÍ SYSTÉMU OVLÁDÁNÍ | KUS | 1 | 0 |  |  |  | 0 |  | 2019_OTSKP 2 |  | 2
PP
VV |  |  |  | viz přílohy projektové dokumentace
TS |  |  |  | 1. Položka obsahuje : Konfiguraci programovatelných terminálů a jejich nastavení
P | 123 | R2747122 |  | ZPRACOVÁNÍ SCHÉMAT POMOCNÝCH OBVODŮ ROZVADĚČE VN | KUS | 1 | 0 |  |  |  | 0 |  | 2019_OTSKP 2 |  | 2
PP
VV |  |  |  | viz přílohy projektové dokumentace
TS |  |  |  | 1. Položka obsahuje: Zpracování schémat pomocných obvodů
P | 124 | R747144 |  | VÝPOČET, NASTAVENÍ, SEŘÍZENÍ A REVIZE OCHRANNÉHO A OVLÁDACÍHO TERMINÁLU, VČETNĚ VYSTAVENÍ PROTOKOLU | KUS | 5 | 0 |  |  |  | 0 |  | 2019_OTSKP 2 |  | 2
PP
VV |  |  |  | viz přílohy projektové dokumentace
TS |  |  |  | 1. Položka obsahuje: – cenu za kontrolu, revizi, seřízení a uvedení do provozu zařízení dle příslušných norem a předpisů, včetně vystavení protokolu2. Položka neobsahuje: X3. Způsob měření:Udává se počet kusů kompletní konstrukce nebo práce.
P | 125 | R747513 |  | ZKOUŠKY VODIČŮ A KABELŮ NN PRŮŘEZU ŽÍLY OD 1X120 DO 300 MM2 | KUS | 8 | 0 |  |  |  | 0 |  | 2019_OTSKP 2 |  | 2
PP
VV |  |  |  | viz přílohy projektové dokumentace
TS |  |  |  | 1. Položka obsahuje: – cenu za provedení měření kabelu/ vodiče vč. vyhotovení protokolu2. Položka neobsahuje: X3. Způsob měření:Udává se počet kusů kompletní konstrukce nebo práce.
P | 126 | R747532 |  | DIAGNOSTICKÉ MĚŘENÍ KABELU VN VČ. KONCOVEK | KUS | 9 | 0 |  |  |  | 0 |  | 2019_OTSKP 2 |  | 2
PP
VV |  |  |  | viz přílohy projektové dokumentace
TS |  |  |  | 1. Položka obsahuje: – cenu za provedení měření kabelu/kabelových koncovek vč. vyhotovení protokolu 2. Položka neobsahuje: X 3. Způsob měření: Udává se počet kusů kompletní konstrukce nebo práce.
SD |  | 748 |  | Silnoproud - Ostatní
P | 127 | 748111 |  | KOMPLETNÍ OSOBNÍ OCHRANNÉ PROSTŘEDKY A PRACOVNÍ POMŮCKY PRO TRAFOSTANICI | KUS | 1 | 0 |  |  |  | 0 |  | 2019_OTSKP 2 |  | 2
PP
VV |  |  |  | viz přílohy projektové dokumentace
TS |  |  |  | 1. Položka obsahuje: – dodávku a montáž kompletní sady osobních ochranných prostředků a pracovních pomůcek pro elektrickou stanici dle požadavku provozovatele a v intencích normy TNŽ 38 19812. Položka neobsahuje: X3. Způsob měření:Udává se počet kusů kompletní konstrukce nebo práce.
P | 128 | 748211 |  | POVRCHOVÁ ÚPRAVA NÁTĚREM | M2 | 5 | 0 |  |  |  | 0 |  | 2019_OTSKP 2 |  | 2
PP
VV |  |  |  | viz přílohy projektové dokumentace
TS |  |  |  | 1. Položka obsahuje: – veškeré příslušenství pro montáž2. Položka neobsahuje: X3. Způsob měření:Měří se plocha v metrech čtverečných.
P | 129 | 748242 |  | PÍSMENA A ČÍSLICE VÝŠKY PŘES 40 DO 100 MM | KUS | 60 | 0 |  |  |  | 0 |  | 2019_OTSKP 2 |  | 2
PP
VV |  |  |  | viz přílohy projektové dokumentace
TS |  |  |  | 1. Položka obsahuje: – zhotovení nápisu barvou pomocí šablon vč. podružného materiálu, rozměření, dodání barvya ředidla2. Položka neobsahuje: X3. Způsob měření:Udává se počet kusů kompletní konstrukce nebo práce.
SD |  | 75 |  | Slaboproud
P | 130 | 75IH71 |  | UKONČENÍ KABELU SMRŠŤOVACÍ KONCOVKA DO 40 MM | KUS | 2 | 0 |  |  |  | 0 |  | 2019_OTSKP 2 |  | 2
PP
VV |  |  |  | viz přílohy projektové dokumentace
TS |  |  |  | 1. Položka obsahuje: – dodávku specifikovaného bloku/zařízení včetně potřebného drobného montážního materiálu – dopravu a skladování – kompletní montáž specifikovaného bloku/zařízení a souvisejícího příslušenství včetně potřebného drobného montážního materiálu – veškeré potřebné mechanizmy, včetně obsluhy, náklady na mzdy a přibližné (průměrné) náklady na pořízení potřebných materiálů včetně všech ostatních vedlejších nákladů2. Položka neobsahuje: X3. Způsob měření:Udává se počet kusů kompletní konstrukce a práce.
P | 131 | 75IH7X |  | UKONČENÍ KABELU SMRŠŤOVACÍ KONCOVKA - MONTÁŽ | KUS | 2 | 0 |  |  |  | 0 |  | 2019_OTSKP 2 |  | 2
PP
VV |  |  |  | viz přílohy projektové dokumentace
TS |  |  |  | 1. Položka obsahuje: – kompletní montáž specifikovaného bloku/zařízení a souvisejícího příslušenství včetně potřebného drobného montážního materiálu – veškeré potřebné mechanizmy, včetně obsluhy, náklady na mzdy a přibližné (průměrné) náklady na pořízení potřebných materiálů včetně všech ostatních vedlejších nákladů2. Položka neobsahuje: X3. Způsob měření:Udává se počet kusů kompletní konstrukce nebo práce.

## PS 15-13-02
SŽDC05 |  |  |  | Soupis prací objektu | [10 empty] | 3
3
S | Stavba: | 19036 |  | Rekonstrukce nástupišť v žst. Adamov 02/2021 (ZŘ_zm05) | [6 empty] | D.1.3.5 |  | Aspe | 0,00 | 2
O | Objekt: | D.1.3.5 |  | Technologie transformačních stanic VN/NN | [9 empty] | 15,00 | 2
Typ | Poř. číslo | Kód položky | Varianta | Název položky | MJ | Množství | Jednotková hmotnost | Celková hmotnost |  |  | Jednotková cena |  | Cenové soustavy | 21,00 | 2
Dodávka
[9 empty] | Jednotková | Celkem | Jednotková | Celkem |  |  |  | Počet položek s nulovou cenou
O1 |  | PS 15-13-02 |  | Žst. Adamov, provizorní TS 22/0,4kV
SD |  | 15 |  | Poplatky za likvidaci odpadů
P | 1 | 015111 |  | POPLATKY ZA LIKVIDACŮ ODPADŮ NEKONTAMINOVANÝCH - 17 05 04 VYTĚŽENÉ ZEMINY A HORNINY - I. TŘÍDA TĚŽITELNOSTI | T | 17 | 0 |  |  |  | 0 |  | 2019_OTSKP 2 |  | 2
PP
VV |  |  |  | viz přílohy projektové dokumentace
TS |  |  |  | 1. Položka obsahuje: – veškeré poplatky provozovateli skládky, recyklační linky nebo jiného zařízení na zpracování nebo likvidaci odpadů související s převzetím, uložením, zpracováním nebo likvidací odpadu2. Položka neobsahuje: – náklady spojené s dopravou odpadu z místa stavby na místo převzetí provozovatelem skládky, recyklační linky nebo jiného zařízení na zpracování nebo likvidaci odpadů3. Způsob měření:Tunou se rozumí hmotnost odpadu vytříděného v souladu se zákonem č. 185/2001 Sb., o nakládání s odpady, v platném znění.
P | 2 | 015310 |  | POPLATKY ZA LIKVIDACŮ ODPADŮ NEKONTAMINOVANÝCH - 16 02 14 ELEKTROŠROT (VYŘAZENÁ EL. ZAŘÍZENÍ A PŘÍSTR. - AL, CU A VZ. KOVY) | T | 0.07 | 0 |  |  |  | 0 |  | 2019_OTSKP 2 |  | 2
PP
VV |  |  |  | viz přílohy projektové dokumentace
TS |  |  |  | 1. Položka obsahuje: – veškeré poplatky provozovateli skládky, recyklační linky nebo jiného zařízení na zpracování nebo likvidaci odpadů související s převzetím, uložením, zpracováním nebo likvidací odpadu2. Položka neobsahuje: – náklady spojené s dopravou odpadu z místa stavby na místo převzetí provozovatelem skládky, recyklační linky nebo jiného zařízení na zpracování nebo likvidaci odpadů3. Způsob měření:Tunou se rozumí hmotnost odpadu vytříděného v souladu se zákonem č. 185/2001 Sb., o nakládání s odpady, v platném znění.
SD |  | 70 |  | Všeobecné práce pro silnoproud a slaboproud
P | 3 | 703762 |  | KABELOVÁ UCPÁVKA VODĚ ODOLNÁ PRO VNITŘNÍ PRŮMĚR OTVORU 65 - 110MM | KUS | 2 | 0 |  |  |  | 0 |  | 2019_OTSKP 2 |  | 2
PP
VV |  |  |  | viz přílohy projektové dokumentace
TS |  |  |  | Položka obsahuje: Dodávku a montáž kabelové ucpávky vč. příslušenství ( utěsňovací spony apod. ) a pomocného materiálu, vyhotovení a dodání atestu. Dále obsahuje cenu za pom. mechanismy včetně všech ostatních vedlejších nákladů.
P | 4 | 703763 |  | KABELOVÁ UCPÁVKA VODĚ ODOLNÁ PRO VNITŘNÍ PRŮMĚR OTVORU 105 - 185MM | KUS | 2 | 0 |  |  |  | 0 |  | 2019_OTSKP 2 |  | 2
PP
VV |  |  |  | viz přílohy projektové dokumentace
TS |  |  |  | Položka obsahuje: Dodávku a montáž kabelové ucpávky vč. příslušenství ( utěsňovací spony apod. ) a pomocného materiálu, vyhotovení a dodání atestu. Dále obsahuje cenu za pom. mechanismy včetně všech ostatních vedlejších nákladů.
SD |  | 740 |  | Zemní práce
P | 5 | 11090 |  | VŠEOBECNÉ VYKLIZENÍ OSTATNÍCH PLOCH | M2 | 20 | 0 |  |  |  | 0 |  | 2019_OTSKP 2 |  | 2
PP
VV |  |  |  | viz přílohy projektové dokumentace
TS |  |  |  | zahrnuje odstranění všech překážek pro uskutečnění stavby
P | 6 | 11130 |  | SEJMUTÍ DRNU | M2 | 20 | 0 |  |  |  | 0 |  | 2019_OTSKP 2 |  | 2
PP
VV |  |  |  | viz přílohy projektové dokumentace
TS |  |  |  | včetně vodorovné dopravy a uložení na skládku
P | 7 | 13173 |  | HLOUBENÍ JAM ZAPAŽ I NEPAŽ TŘ. I | M3 | 11.5 | 0 |  |  |  | 0 |  | 2019_OTSKP 2 |  | 2
PP
VV |  |  |  | viz přílohy projektové dokumentace
TS |  |  |  | položka zahrnuje:- vodorovná a svislá doprava, přemístění, přeložení, manipulace s výkopkem- kompletní provedení vykopávky nezapažené i zapažené- ošetření výkopiště po celou dobu práce v něm vč. klimatických opatření- ztížení vykopávek v blízkosti podzemního vedení, konstrukcí a objektů vč. jejich dočasného zajištění- ztížení pod vodou, v okolí výbušnin, ve stísněných prostorech a pod.- příplatek za lepivost- těžení po vrstvách, pásech a po jiných nutných částech (figurách)- čerpání vody vč. čerpacích jímek, potrubí a pohotovostní čerpací soupravy (viz ustanovení k pol. 1151,2)- potřebné snížení hladiny podzemní vody- těžení a rozpojování jednotlivých balvanů- vytahování a nošení výkopku- svahování a přesvah. svahů do konečného tvaru, výměna hornin v podloží a v pláni znehodnocené klimatickými vlivy- ruční vykopávky, odstranění kořenů a napadávek- pažení, vzepření a rozepření vč. přepažování (vyjma štětových stěn)- úpravu, ochranu a očištění dna, základové spáry, stěn a svahů- odvedení nebo obvedení vody v okolí výkopiště a ve výkopišti- třídění výkopku- veškeré pomocné konstrukce umožňující provedení vykopávky (příjezdy, sjezdy, nájezdy, lešení, podpěr. konstr., přemostění, zpevněné plochy, zakrytí a pod.)- nezahrnuje uložení zeminy (na skládku, do násypu) ani poplatky za skládku, vykazují se v položce č.0141**
P | 8 | 13173B |  | HLOUBENÍ JAM ZAPAŽ I NEPAŽ TŘ. I - DOPRAVA | M3KM | 360 | 0 |  |  |  | 0 |  | 2019_OTSKP 2 |  | 2
PP
VV |  |  |  | viz přílohy projektové dokumentace
TS |  |  |  | Položka zahrnuje samostatnou dopravu zeminy. Množství se určí jako součin kubatutry [m3] a požadované vzdálenosti [km].
P | 9 | 13273 |  | HLOUBENÍ RÝH ŠÍŘ DO 2M PAŽ I NEPAŽ TŘ. I | M3 | 20 | 0 |  |  |  | 0 |  | 2019_OTSKP 2 |  | 2
PP
VV |  |  |  | viz přílohy projektové dokumentace
TS |  |  |  | položka zahrnuje:- vodorovná a svislá doprava, přemístění, přeložení, manipulace s výkopkem- kompletní provedení vykopávky nezapažené i zapažené- ošetření výkopiště po celou dobu práce v něm vč. klimatických opatření- ztížení vykopávek v blízkosti podzemního vedení, konstrukcí a objektů vč. jejich dočasného zajištění- ztížení pod vodou, v okolí výbušnin, ve stísněných prostorech a pod.- příplatek za lepivost- těžení po vrstvách, pásech a po jiných nutných částech (figurách)- čerpání vody vč. čerpacích jímek, potrubí a pohotovostní čerpací soupravy (viz ustanovení k pol. 1151,2)- potřebné snížení hladiny podzemní vody- těžení a rozpojování jednotlivých balvanů- vytahování a nošení výkopku- svahování a přesvah. svahů do konečného tvaru, výměna hornin v podloží a v pláni znehodnocené klimatickými vlivy- ruční vykopávky, odstranění kořenů a napadávek- pažení, vzepření a rozepření vč. přepažování (vyjma štětových stěn)- úpravu, ochranu a očištění dna, základové spáry, stěn a svahů- odvedení nebo obvedení vody v okolí výkopiště a ve výkopišti- třídění výkopku- veškeré pomocné konstrukce umožňující provedení vykopávky (příjezdy, sjezdy, nájezdy, lešení, podpěr. konstr., přemostění, zpevněné plochy, zakrytí a pod.)- nezahrnuje uložení zeminy (na skládku, do násypu) ani poplatky za skládku, vykazují se v položce č.0141**
P | 10 | 13273B |  | HLOUBENÍ RÝH ŠÍŘ DO 2M PAŽ I NEPAŽ TŘ. I - DOPRAVA | M3KM | 80 | 0 |  |  |  | 0 |  | 2019_OTSKP 2 |  | 2
PP
VV |  |  |  | viz přílohy projektové dokumentace
TS |  |  |  | Položka zahrnuje samostatnou dopravu zeminy. Množství se určí jako součin kubatutry [m3] a požadované vzdálenosti [km].
P | 11 | 17411 |  | ZÁSYP JAM A RÝH ZEMINOU SE ZHUTNĚNÍM | M3 | 20.5 | 0 |  |  |  | 0 |  | 2019_OTSKP 2 |  | 2
PP
VV |  |  |  | viz přílohy projektové dokumentace
TS |  |  |  | položka zahrnuje:- kompletní provedení zemní konstrukce vč. výběru vhodného materiálu- úprava ukládaného materiálu vlhčením, tříděním, promícháním nebo vysoušením, příp. jiné úpravy za účelem zlepšení jeho mech. vlastností- hutnění i různé míry hutnění - ošetření úložiště po celou dobu práce v něm vč. klimatických opatření- ztížení v okolí vedení, konstrukcí a objektů a jejich dočasné zajištění- ztížení provádění vč. hutnění ve ztížených podmínkách a stísněných prostorech- ztížené ukládání sypaniny pod vodu- ukládání po vrstvách a po jiných nutných částech (figurách) vč. dosypávek- spouštění a nošení materiálu- výměna částí zemní konstrukce znehodnocené klimatickými vlivy- ruční hutnění- udržování úložiště a jeho ochrana proti vodě- odvedení nebo obvedení vody v okolí úložiště a v úložišti- veškeré pomocné konstrukce umožňující provedení zemní konstrukce (příjezdy, sjezdy, nájezdy, lešení, podpěrné konstrukce, přemostění, zpevněné plochy, zakrytí a pod.)
P | 12 | 17481 |  | ZÁSYP JAM A RÝH Z NAKUPOVANÝCH MATERIÁLŮ | M3 | 9 | 0 |  |  |  | 0 |  | 2019_OTSKP 2 |  | 2
PP
VV |  |  |  | viz přílohy projektové dokumentace
TS |  |  |  | položka zahrnuje:- kompletní provedení zemní konstrukce včetně nákupu a dopravy materiálu dle zadávací dokumentace- úprava ukládaného materiálu vlhčením, tříděním, promícháním nebo vysoušením, příp. jiné úpravy za účelem zlepšení jeho mech. vlastností- hutnění i různé míry hutnění - ošetření úložiště po celou dobu práce v něm vč. klimatických opatření- ztížení v okolí vedení, konstrukcí a objektů a jejich dočasné zajištění- ztížení provádění vč. hutnění ve ztížených podmínkách a stísněných prostorech- ztížené ukládání sypaniny pod vodu- ukládání po vrstvách a po jiných nutných částech (figurách) vč. dosypávek- spouštění a nošení materiálu- výměna částí zemní konstrukce znehodnocené klimatickými vlivy- udržování úložiště a jeho ochrana proti vodě- odvedení nebo obvedení vody v okolí úložiště a v úložišti- veškeré pomocné konstrukce umožňující provedení zemní konstrukce (příjezdy, sjezdy, nájezdy, lešení, podpěrné konstrukce, přemostění, zpevněné plochy, zakrytí a pod.)
P | 13 | 18090 |  | VŠEOBECNÉ ÚPRAVY OSTATNÍCH PLOCH | M2 | 20 | 0 |  |  |  | 0 |  | 2019_OTSKP 2 |  | 2
PP
VV |  |  |  | viz přílohy projektové dokumentace
TS |  |  |  | Všeobecné úpravy musí zahrnovat úpravu území po uskutečnění stavby, tak jak je požadováno v zadávací dokumentaci s výjimkou těch prací, pro které jsou uvedeny samostatné položky.
P | 14 | 18241 |  | ZALOŽENÍ TRÁVNÍKU RUČNÍM VÝSEVEM | M2 | 20 | 0 |  |  |  | 0 |  | 2019_OTSKP 2 |  | 2
PP
VV |  |  |  | viz přílohy projektové dokumentace
TS |  |  |  | Zahrnuje dodání předepsané travní směsi, její výsev na ornici, zalévání, první pokosení, to vše bez ohledu na sklon terénu
P | 15 | 45157 |  | PODKLADNÍ A VÝPLŇOVÉ VRSTVY Z KAMENIVA TĚŽENÉHO | M3 | 4 | 0 |  |  |  | 0 |  | 2019_OTSKP 2 |  | 2
PP
VV |  |  |  | viz přílohy projektové dokumentace
TS |  |  |  | položka zahrnuje dodávku předepsaného kameniva, mimostaveništní a vnitrostaveništní dopravu a jeho uloženínení-li v zadávací dokumentaci uvedeno jinak, jedná se o nakupovaný materiál
SD |  | 741 |  | Silnoproud - Elektroinstalační materiál, ocelové konstrukce, uzemnění
P | 16 | 741811 |  | UZEMŇOVACÍ VODIČ NA POVRCHU FEZN DO 120 MM2 | M | 5 | 0 |  |  |  | 0 |  | 2019_OTSKP 2 |  | 2
PP
VV |  |  |  | viz přílohy projektové dokumentace
TS |  |  |  | 1. Položka obsahuje: – uchycení vodiče na povrch vč. podpěr, konzol, svorek a pod. – měření, dělení, spojování – nátěr2. Položka neobsahuje: X3. Způsob měření:Měří se metr délkový.
P | 17 | 741911 |  | UZEMŇOVACÍ VODIČ V ZEMI FEZN DO 120 MM2 | M | 55 | 0 |  |  |  | 0 |  | 2019_OTSKP 2 |  | 2
PP
VV |  |  |  | viz přílohy projektové dokumentace
TS |  |  |  | 1. Položka obsahuje: – přípravu podkladu pro osazení – měření, dělení, spojování, tvarování – ochranný nátěr spojů a při průchodu vodiče nad terén apod. dle příslušných norem2. Položka neobsahuje: – zemní práce – ochranu vodiče - chráničky apod.3. Způsob měření:Měří se metr délkový.
P | 18 | 741B11 |  | ZEMNÍCÍ TYČ FEZN DÉLKY DO 2 M | KUS | 6 | 0 |  |  |  | 0 |  | 2019_OTSKP 2 |  | 2
PP
VV |  |  |  | viz přílohy projektové dokumentace
TS |  |  |  | 1. Položka obsahuje: – přípravu podkladu pro osazení – spojování – ochranný nátěr spoje dle příslušných norem2. Položka neobsahuje: X3. Způsob měření:Udává se počet kusů kompletní konstrukce nebo práce.
P | 19 | 741C02 |  | UZEMŇOVACÍ SVORKA | KUS | 30 | 0 |  |  |  | 0 |  | 2019_OTSKP 2 |  | 2
PP
VV |  |  |  | viz přílohy projektové dokumentace
TS |  |  |  | 1. Položka obsahuje: – veškeré příslušenství2. Položka neobsahuje: X3. Způsob měření:Udává se počet kusů kompletní konstrukce nebo práce.
P | 20 | 741C05 |  | SPOJOVÁNÍ UZEMŇOVACÍCH VODIČŮ | KUS | 30 | 0 |  |  |  | 0 |  | 2019_OTSKP 2 |  | 2
PP
VV |  |  |  | viz přílohy projektové dokumentace
TS |  |  |  | 1. Položka obsahuje: – tvarování, přípravu spojů – svařování – ochranný nátěr spoje dle příslušných norem2. Položka neobsahuje: X3. Způsob měření:Udává se počet kusů kompletní konstrukce nebo práce.
P | 21 | 741C07 |  | VYVEDENÍ UZEMŇOVACÍCH VODIČŮ NA POVRCH/KONSTRUKCI | KUS | 2 | 0 |  |  |  | 0 |  | 2019_OTSKP 2 |  | 2
PP
VV |  |  |  | viz přílohy projektové dokumentace
TS |  |  |  | 1. Položka obsahuje: – vodivé připojení vodiče na konstrukci – dělení, tvarování, spojování – ochranný i barevný nátěr spoje dle příslušných norem2. Položka neobsahuje: X3. Způsob měření:Udává se počet kusů kompletní konstrukce nebo práce.
P | 22 | 741Z05 |  | DEMONTÁŽ VNĚJŠÍHO UZEMNĚNÍ | M | 55 | 0 |  |  |  | 0 |  | 2019_OTSKP 2 |  | 2
PP
VV |  |  |  | viz přílohy projektové dokumentace
TS |  |  |  | 1. Položka obsahuje: – všechny náklady na demontáž stávajícího zařízení se všemi pomocnými doplňujícími úpravami pro jeho likvidaci – naložení vybouraného materiálu na dopravní prostředek2. Položka neobsahuje: – odvoz vybouraného materiálu – poplatek za likvidaci odpadů (nacení se dle SSD 0)3. Způsob měření:Měří se metr délkový.
SD |  | 742 |  | Silnoproud - Silnoproudé rozvody
P | 23 | 744I01 |  | POJISTKOVÁ VLOŽKA DO 160 A | KUS | 6 | 0 |  |  |  | 0 |  | 2019_OTSKP 2 |  | 2
PP
VV |  |  |  | viz přílohy projektové dokumentace
TS |  |  |  | 1. Položka obsahuje: – technický popis viz. projektová dokumentace2. Položka neobsahuje: X3. Způsob měření:Udává se počet kusů kompletní konstrukce nebo práce.
P | 24 | 744O21 |  | MĚŘÍCÍ TRANSFORMÁTOR PROUDU DO 1500/5 A | KUS | 3 | 0 |  |  |  | 0 |  | 2019_OTSKP 2 |  | 2
PP
VV |  |  |  | viz přílohy projektové dokumentace
TS |  |  |  | 1. Položka obsahuje: – veškerý spojovací materiál vč. připojovacího vedení – technický popis viz. projektová dokumentace2. Položka neobsahuje: X3. Způsob měření:Udává se počet kusů kompletní konstrukce nebo práce.
P | 25 | 744O33 |  | ÚŘEDNÍ CEJCHOVÁNÍ MĚŘÍCÍHO PŘÍSTROJE | KUS | 3 | 0 |  |  |  | 0 |  | 2019_OTSKP 2 |  | 2
PP
VV |  |  |  | viz přílohy projektové dokumentace
TS |  |  |  | 1. Položka obsahuje: – veškerý spojovací materiál vč. připojovacího vedení – technický popis viz. projektová dokumentace2. Položka neobsahuje: X3. Způsob měření:Udává se počet kusů kompletní konstrukce nebo práce.
SD |  | 745 |  | Silnoproud - Silnoproudá technologie
P | 26 | R11745921 |  | PRONÁJEM KIOSKOVÉ TRAFOSTANICE 22/0,4 KV DO 1X250 KVA, DLE TOS | MĚS | 12 | 0 |  |  |  | 0 |  | 2019_OTSKP 2 |  | 2
PP
VV |  |  |  | viz přílohy projektové dokumentace
TS |  |  |  | 1. Položka obsahuje: – cenu za dobu pronájmu a provozu trofokiosku 2. Položka neobsahuje: - zapojení do rozvodů 3. Způsob měření: Udává se čas v měsících.
P | 27 | R21745921 |  | DOPRAVA A MANIPULACE S KIOSKOVOU TRAFOSTANICÍ | KUS | 1 | 0 |  |  |  | 0 |  | 2019_OTSKP 2 |  | 2
PP
VV |  |  |  | viz přílohy projektové dokumentace
TS |  |  |  | 1. Položka obsahuje: – cenu za dovoz kioskové trafostanice na místo instalace a odvoz kiskové trafostanice zpátky k pronajímateli – cenu za manipulaci s kioskovou trafostanicí
P | 28 | R31745921 |  | MONTÁŽ A DEMONTÁŽ KIOSKOVÉ TRAFOSTANICE | KUS | 1 | 0 |  |  |  | 0 |  | 2019_OTSKP 2 |  | 2
PP
VV |  |  |  | viz přílohy projektové dokumentace
TS |  |  |  | 1. Položka obsahuje: – cenu za montáž a následnou demontáž kioskové trafostanice
SD |  | 747 |  | Silnoproud - Zkoušky, revize a HZS
P | 29 | 747111 |  | KONTROLA SILOVÝCH ROZVADĚČŮ NN, 1 POLE | KUS | 2 | 0 |  |  |  | 0 |  | 2019_OTSKP 2 |  | 2
PP
VV |  |  |  | viz přílohy projektové dokumentace
TS |  |  |  | 1. Položka obsahuje: – cenu za kontrolu, revizi, seřízení a uvedení do provozu zařízení dle příslušných norem a předpisů, včetně vystavení protokolu2. Položka neobsahuje: X3. Způsob měření:Udává se počet kusů kompletní konstrukce nebo práce.
P | 30 | 747116 |  | KONTROLA ROZVADĚČŮ VN, BEZ NASTAVENÍ OCHRANY, 1 POLE | KUS | 3 | 0 |  |  |  | 0 |  | 2019_OTSKP 2 |  | 2
PP
VV |  |  |  | viz přílohy projektové dokumentace
TS |  |  |  | 1. Položka obsahuje: – cenu za kontrolu, revizi, seřízení a uvedení do provozu zařízení dle příslušných norem a předpisů, včetně vystavení protokolu2. Položka neobsahuje: X3. Způsob měření:Udává se počet kusů kompletní konstrukce nebo práce.
P | 31 | 747124 |  | NAPĚŤOVÁ ZKOUŠKA ROZVODNY VČETNĚ SPÍNACÍCH PRVKŮ DO 35 KV | KUS | 1 | 0 |  |  |  | 0 |  | 2019_OTSKP 2 |  | 2
PP
VV |  |  |  | viz přílohy projektové dokumentace
TS |  |  |  | 1. Položka obsahuje: – cenu za kontrolu, revizi, seřízení a uvedení do provozu zařízení dle příslušných norem a předpisů, včetně vystavení protokolu2. Položka neobsahuje: X3. Způsob měření:Udává se počet kusů kompletní konstrukce nebo práce.
P | 32 | 747132 |  | UVEDENÍ DO PROVOZU TRANSFORMÁTORU OLEJOVÉHO VN/NN DO 1000 KVA | KUS | 1 | 0 |  |  |  | 0 |  | 2019_OTSKP 2 |  | 2
PP
VV |  |  |  | viz přílohy projektové dokumentace
TS |  |  |  | 1. Položka obsahuje: – cenu za kontrolu, revizi, seřízení a uvedení do provozu zařízení dle příslušných norem a předpisů, včetně vystavení protokolu2. Položka neobsahuje: X3. Způsob měření:Udává se počet kusů kompletní konstrukce nebo práce.
P | 33 | 747212 |  | CELKOVÁ PROHLÍDKA, ZKOUŠENÍ, MĚŘENÍ A VYHOTOVENÍ VÝCHOZÍ REVIZNÍ ZPRÁVY, PRO OBJEM IN PŘES 100 DO 500 TIS. KČ | KUS | 1 | 0 |  |  |  | 0 |  | 2019_OTSKP 2 |  | 2
PP
VV |  |  |  | viz přílohy projektové dokumentace
TS |  |  |  | 1. Položka obsahuje: – cenu za celkovou prohlídku zařízení PS/SO, vč. měření, komplexních zkoušek a revizi zařízení tohoto PS/SO autorizovaným revizním technikem na silnoproudá zařízení podle požadavku ČSN, včetně hodnocení a vyhotovení celkové revizní zprávy2. Položka neobsahuje: X3. Způsob měření:Udává se počet kusů kompletní konstrukce nebo práce.
P | 34 | 747301 |  | PROVEDENÍ PROHLÍDKY A ZKOUŠKY PRÁVNICKOU OSOBOU, VYDÁNÍ PRŮKAZU ZPŮSOBILOSTI | KUS | 1 | 0 |  |  |  | 0 |  | 2019_OTSKP 2 |  | 2
PP
VV |  |  |  | viz přílohy projektové dokumentace
TS |  |  |  | 1. Položka obsahuje: – cenu za vyhotovení dokladu právnickou osobou o silnoproudých zařízeních a vydání průkazu způsobilosti2. Položka neobsahuje: X3. Způsob měření:Udává se počet kusů kompletní konstrukce nebo práce.
P | 35 | 747302 |  | VYDÁNÍ PŘÍKAZU "B" - JEDNODUCHÉ PRACOVIŠTĚ | KUS | 1 | 0 |  |  |  | 0 |  | 2019_OTSKP 2 |  | 2
PP
VV |  |  |  | viz přílohy projektové dokumentace
TS |  |  |  | 1. Položka obsahuje: – cenu za vyhotovení příkazu ""B"" pro zajištění pracoviště při práci na vypnutém a zajištěném zařízení vn2. Položka neobsahuje: X3. Způsob měření:Udává se počet kusů kompletní konstrukce nebo práce.
P | 36 | 747413 |  | MĚŘENÍ ZEMNÍCH ODPORŮ - ZEMNICÍ SÍTĚ DÉLKY PÁSKU DO 100 M | KUS | 1 | 0 |  |  |  | 0 |  | 2019_OTSKP 2 |  | 2
PP
VV |  |  |  | viz přílohy projektové dokumentace
TS |  |  |  | 1. Položka obsahuje: – cenu za měření dle příslušných norem a předpisů, včetně vystavení protokolu2. Položka neobsahuje: X3. Způsob měření:Udává se počet kusů kompletní konstrukce nebo práce.
P | 37 | 747423 |  | MĚŘENÍ KROKOVÉHO A DOTYKOVÉHO NAPĚTÍ ZEMNÍCÍ SÍTĚ DO 200 M2 PLOCHY | KUS | 1 | 0 |  |  |  | 0 |  | 2019_OTSKP 2 |  | 2
PP
VV |  |  |  | viz přílohy projektové dokumentace
TS |  |  |  | 1. Položka obsahuje: – cenu za měření dle příslušných norem a předpisů, včetně vystavení protokolu2. Položka neobsahuje: X3. Způsob měření:Udává se počet kusů kompletní konstrukce nebo práce.
P | 38 | 747615 |  | MĚŘENÍ A NASTAVENÍ KOMPENZACE INDUKČNÍHO ODBĚRU STANICE | KUS | 1 | 0 |  |  |  | 0 |  | 2019_OTSKP 2 |  | 2
PP
VV |  |  |  | viz přílohy projektové dokumentace
TS |  |  |  | 1. Položka obsahuje: – cenu za měření dle příslušných norem a předpisů a nastavení kompenzace, včetně vystavení protokolu2. Položka neobsahuje: X3. Způsob měření:Udává se počet kusů kompletní konstrukce nebo práce.
P | 39 | 747618 |  | MĚŘENÍ VNĚJŠÍ HLUČNOSTI TECHNOLOGICKÉHO ZAŘÍZENÍ V ROZSAHU PS | KUS | 1 | 0 |  |  |  | 0 |  | 2019_OTSKP 2 |  | 2
PP
VV |  |  |  | viz přílohy projektové dokumentace
TS |  |  |  | 1. Položka obsahuje: – cenu za měření dle příslušných norem a předpisů, včetně vystavení protokolu2. Položka neobsahuje: X3. Způsob měření:Udává se počet kusů kompletní konstrukce nebo práce.
P | 40 | 747701 |  | DOKONČOVACÍ MONTÁŽNÍ PRÁCE NA ELEKTRICKÉM ZAŘÍZENÍ | HOD | 16 | 0 |  |  |  | 0 |  | 2019_OTSKP 2 |  | 2
PP
VV |  |  |  | viz přílohy projektové dokumentace
TS |  |  |  | 1. Položka obsahuje: – cenu za práce spojené s uváděním zařízení do provozu, drobné montážní práce v rozvaděčích, koordinaci se zhotoviteli souvisejících zařízení apod.2. Položka neobsahuje: X3. Způsob měření:Udává se čas v hodinách.
P | 41 | 747703 |  | ZKUŠEBNÍ PROVOZ | HOD | 24 | 0 |  |  |  | 0 |  | 2019_OTSKP 2 |  | 2
PP
VV |  |  |  | viz přílohy projektové dokumentace
TS |  |  |  | 1. Položka obsahuje: – cenu za dobu kdy je zařízení po individálních zkouškách dáno do provozu s prokázáním technických a kvalitativních parametrů zařízení2. Položka neobsahuje: X3. Způsob měření:Udává se čas v hodinách.

## PS 15-07-01
SŽDC05 |  |  |  | Soupis prací objektu | [10 empty] | 3
3
S | Stavba: | 19036 |  | Rekonstrukce nástupišť v žst. Adamov 02/2021 (ZŘ_zm05) | [6 empty] | D.1.3.7 |  | Aspe | 0,00 | 2
O | Objekt: | D.1.3.7 |  | Provozní rozvod silnoproudu | [9 empty] | 15,00 | 2
Typ | Poř. číslo | Kód položky | Varianta | Název položky | MJ | Množství | Jednotková hmotnost | Celková hmotnost |  |  | Jednotková cena |  | Cenové soustavy | 21,00 | 2
Dodávka
[9 empty] | Jednotková | Celkem | Jednotková | Celkem |  |  |  | Počet položek s nulovou cenou
O1 |  | PS 15-07-01 |  | Žst. Adamov, rozvodna nn
SD |  | 15 |  | Poplatky za likvidaci odpadů
P | 1 | 015240 |  | POPLATKY ZA LIKVIDACŮ ODPADŮ NEKONTAMINOVANÝCH - 20 03 99 ODPAD PODOBNÝ KOMUNÁLNÍMU ODPADU | T | 0.05 | 0 |  |  |  | 0 |  | 2019_OTSKP 2 |  | 2
PP
VV |  |  |  | viz přílohy projektové dokumentace
TS |  |  |  | 1. Položka obsahuje: – veškeré poplatky provozovateli skládky, recyklační linky nebo jiného zařízení na zpracování nebo likvidaci odpadů související s převzetím, uložením, zpracováním nebo likvidací odpadu2. Položka neobsahuje: – náklady spojené s dopravou odpadu z místa stavby na místo převzetí provozovatelem skládky, recyklační linky nebo jiného zařízení na zpracování nebo likvidaci odpadů3. Způsob měření:Tunou se rozumí hmotnost odpadu vytříděného v souladu se zákonem č. 185/2001 Sb., o nakládání s odpady, v platném znění.
P | 2 | 015310 |  | POPLATKY ZA LIKVIDACŮ ODPADŮ NEKONTAMINOVANÝCH - 16 02 14 ELEKTROŠROT (VYŘAZENÁ EL. ZAŘÍZENÍ A PŘÍSTR. - AL, CU A VZ. KOVY) | T | 2 | 0 |  |  |  | 0 |  | 2019_OTSKP 2 |  | 2
PP
VV |  |  |  | viz přílohy projektové dokumentace
TS |  |  |  | 1. Položka obsahuje: – veškeré poplatky provozovateli skládky, recyklační linky nebo jiného zařízení na zpracování nebo likvidaci odpadů související s převzetím, uložením, zpracováním nebo likvidací odpadu2. Položka neobsahuje: – náklady spojené s dopravou odpadu z místa stavby na místo převzetí provozovatelem skládky, recyklační linky nebo jiného zařízení na zpracování nebo likvidaci odpadů3. Způsob měření:Tunou se rozumí hmotnost odpadu vytříděného v souladu se zákonem č. 185/2001 Sb., o nakládání s odpady, v platném znění.
P | 3 | 015621 |  | POPLATKY ZA LIKVIDACŮ ODPADŮ NEBEZPEČNÝCH - KABELY S PLASTOVOU IZOLACÍ | T | 0.05 | 0 |  |  |  | 0 |  | 2019_OTSKP 2 |  | 2
PP
VV |  |  |  | viz přílohy projektové dokumentace
TS |  |  |  | 1. Položka obsahuje: – veškeré poplatky provozovateli skládky, recyklační linky nebo jiného zařízení na zpracování nebo likvidaci odpadů související s převzetím, uložením, zpracováním nebo likvidací odpadu2. Položka neobsahuje: – náklady spojené s dopravou odpadu z místa stavby na místo převzetí provozovatelem skládky, recyklační linky nebo jiného zařízení na zpracování nebo likvidaci odpadů3. Způsob měření:Tunou se rozumí hmotnost odpadu vytříděného v souladu se zákonem č. 185/2001 Sb., o nakládání s odpady, v platném znění.
SD |  | 70 |  | Všeobecné práce pro silnoproud a slaboproud
P | 4 | 702511 |  | PRŮRAZ ZDIVEM (PŘÍČKOU) ZDĚNÝM TLOUŠŤKY DO 45 CM | KUS | 5 | 0 |  |  |  | 0 |  | 2019_OTSKP 2 |  | 2
PP
VV |  |  |  | viz přílohy projektové dokumentace
TS |  |  |  | 1. Položka obsahuje: – veškerý montážní a pomocný materiál – pomocné mechanismy2. Položka neobsahuje: X3. Způsob měření:Udává se počet kusů kompletní konstrukce nebo práce.
P | 5 | 703112 |  | KABELOVÝ ROŠT/LÁVKA NOSNÝ ŽÁROVĚ ZINKOVANÝ VČETNĚ UPEVNĚNÍ A PŘÍSLUŠENSTVÍ SVĚTLÉ ŠÍŘKY PŘES 100 DO 250 MM | M | 20 | 0 |  |  |  | 0 |  | 2019_OTSKP 2 |  | 2
PP
VV |  |  |  | viz přílohy projektové dokumentace
TS |  |  |  | 1. Položka obsahuje: – kompletní montáž, rozměření, upevnění, sváření, řezání, spojování a pod. – veškerý spojovací a montážní materiál vč. upevňovacího materiálu ( stojky, držáky, konzoly apod.) – elektrické pospojování – pomocné mechanismy a nátěr2. Položka neobsahuje: – víko a kabelové příchytky3. Způsob měření:Měří se metr délkový.
P | 6 | 703113 |  | KABELOVÝ ROŠT/LÁVKA NOSNÝ ŽÁROVĚ ZINKOVANÝ VČETNĚ UPEVNĚNÍ A PŘÍSLUŠENSTVÍ SVĚTLÉ ŠÍŘKY PŘES 250 DO 400 MM | M | 70 | 0 |  |  |  | 0 |  | 2019_OTSKP 2 |  | 2
PP
VV |  |  |  | viz přílohy projektové dokumentace
TS |  |  |  | 1. Položka obsahuje: – kompletní montáž, rozměření, upevnění, sváření, řezání, spojování a pod. – veškerý spojovací a montážní materiál vč. upevňovacího materiálu ( stojky, držáky, konzoly apod.) – elektrické pospojování – pomocné mechanismy a nátěr2. Položka neobsahuje: – víko a kabelové příchytky3. Způsob měření:Měří se metr délkový.
P | 7 | 703212 |  | KABELOVÝ ŽLAB NOSNÝ/DRÁTĚNÝ ŽÁROVĚ ZINKOVANÝ VČETNĚ UPEVNĚNÍ A PŘÍSLUŠENSTVÍ SVĚTLÉ ŠÍŘKY PŘES 100 DO 250 MM | M | 5 | 0 |  |  |  | 0 |  | 2019_OTSKP 2 |  | 2
PP
VV |  |  |  | viz přílohy projektové dokumentace
TS |  |  |  | 1. Položka obsahuje: – kompletní montáž, rozměření, upevnění, sváření, řezání, spojování a pod. – veškerý spojovací a montážní materiál – pomocné mechanismy a nátěr2. Položka neobsahuje: X3. Způsob měření:Měří se metr délkový.
P | 8 | 703213 |  | KABELOVÝ ŽLAB NOSNÝ/DRÁTĚNÝ ŽÁROVĚ ZINKOVANÝ VČETNĚ UPEVNĚNÍ A PŘÍSLUŠENSTVÍ SVĚTLÉ ŠÍŘKY PŘES 250 DO 400 MM | M | 5 | 0 |  |  |  | 0 |  | 2019_OTSKP 2 |  | 2
PP
VV |  |  |  | viz přílohy projektové dokumentace
TS |  |  |  | 1. Položka obsahuje: – kompletní montáž, rozměření, upevnění, sváření, řezání, spojování a pod. – veškerý spojovací a montážní materiál – pomocné mechanismy a nátěr2. Položka neobsahuje: X3. Způsob měření:Měří se metr délkový.
P | 9 | 703411 |  | ELEKTROINSTALAČNÍ TRUBKA PLASTOVÁ VČETNĚ UPEVNĚNÍ A PŘÍSLUŠENSTVÍ DN PRŮMĚRU DO 25 MM | M | 185 | 0 |  |  |  | 0 |  | 2019_OTSKP 2 |  | 2
PP
VV |  |  |  | viz přílohy projektové dokumentace
TS |  |  |  | 1. Položka obsahuje: – přípravu podkladu pro osazení2. Položka neobsahuje: X3. Způsob měření:Měří se metr délkový.
P | 10 | 703412 |  | ELEKTROINSTALAČNÍ TRUBKA PLASTOVÁ VČETNĚ UPEVNĚNÍ A PŘÍSLUŠENSTVÍ DN PRŮMĚRU PŘES 25 DO 40 MM | M | 25 | 0 |  |  |  | 0 |  | 2019_OTSKP 2 |  | 2
PP
VV |  |  |  | viz přílohy projektové dokumentace
TS |  |  |  | 1. Položka obsahuje: – přípravu podkladu pro osazení2. Položka neobsahuje: X3. Způsob měření:Měří se metr délkový.
P | 11 | 703511 |  | ELEKTROINSTALAČNÍ LIŠTA ŠÍŘKY DO 30 MM | M | 30 | 0 |  |  |  | 0 |  | 2019_OTSKP 2 |  | 2
PP
VV |  |  |  | viz přílohy projektové dokumentace
TS |  |  |  | 1. Položka obsahuje: – přípravu podkladu pro osazení2. Položka neobsahuje: X3. Způsob měření:Měří se metr délkový.
P | 12 | 703512 |  | ELEKTROINSTALAČNÍ LIŠTA ŠÍŘKY PŘES 30 DO 60 MM | M | 25 | 0 |  |  |  | 0 |  | 2019_OTSKP 2 |  | 2
PP
VV |  |  |  | viz přílohy projektové dokumentace
TS |  |  |  | 1. Položka obsahuje: – přípravu podkladu pro osazení2. Položka neobsahuje: X3. Způsob měření:Měří se metr délkový.
P | 13 | 703711 |  | IZOLAČNÍ DESKA DO KABELOVÉ LÁVKY VČETNĚ NAŘEZÁNÍ TLOUŠŤKY DO 10 MM | M2 | 3 | 0 |  |  |  | 0 |  | 2019_OTSKP 2 |  | 2
PP
VV |  |  |  | viz přílohy projektové dokumentace
TS |  |  |  | 1. Položka obsahuje: – vybourání otvoru z kabelové rýhy do budovy ve zdi z prostého betonu při tloušťce zdi do 90cm – úpravu otvoru a asfaltové izolace zdiva, osazení chráničky, zazdění, začištění a utěsnění otvoru – pomocné mechanismy2. Položka neobsahuje: – zatěsnění chráničky po montáži vedení3. Způsob měření:Udává se počet kusů kompletní konstrukce nebo práce.
P | 14 | 703721 |  | KABELOVÁ PŘÍCHYTKA PRO ROZSAH UPNUTÍ DO 25 MM | KUS | 125 | 0 |  |  |  | 0 |  | 2019_OTSKP 2 |  | 2
PP
VV |  |  |  | viz přílohy projektové dokumentace
TS |  |  |  | 1. Položka obsahuje: – přípravu podkladu pro osazení2. Položka neobsahuje: X3. Způsob měření:Měří se metr délkový.
P | 15 | 703723 |  | KABELOVÁ PŘÍCHYTKA PRO ROZSAH UPNUTÍ OD 51 DO 90 MM | KUS | 50 | 0 |  |  |  | 0 |  | 2019_OTSKP 2 |  | 2
PP
VV |  |  |  | viz přílohy projektové dokumentace
TS |  |  |  | 1. Položka obsahuje: – protažení tyčí, vyčištění otvoru čistící soupravou – zatažení konopného lana (nebo ocelového) – pomocné mechanismy2. Položka neobsahuje: X3. Způsob měření:Měří se metr délkový.
P | 16 | 703752 |  | PROTIPOŽÁRNÍ UCPÁVKA STĚNOU/STROPEM, TL DO 50CM, DO EI 90 MIN. | M2 | 0.75 | 0 |  |  |  | 0 |  | 2019_OTSKP 2 |  | 2
PP
VV |  |  |  | viz přílohy projektové dokumentace
TS |  |  |  | Položka obsahuje: Dodávku a montáž protipožární ucpávky vč. příslušenství a pomocného materiálu, vyhotovéní a dodání atestu. Dále obsahuje cenu za pom. mechanismy včetně všech ostatních vedlejších nákladů.
P | 17 | 703754 |  | PROTIPOŽÁRNÍ UCPÁVKA PROSTUPU KABELOVÉHO PR. DO 110MM, DO EI 90 MIN. | KUS | 13 | 0 |  |  |  | 0 |  | 2019_OTSKP 2 |  | 2
PP
VV |  |  |  | viz přílohy projektové dokumentace
TS |  |  |  | Položka obsahuje: Dodávku a montáž protipožární ucpávky vč. příslušenství a pomocného materiálu, vyhotovéní a dodání atestu. Dále obsahuje cenu za pom. mechanismy včetně všech ostatních vedlejších nákladů.
P | 18 | 703755 |  | PROTIPOŽÁRNÍ UCPÁVKA PROSTUPU KABELOVÉHO PR. DO 200MM, DO EI 90 MIN. | KUS | 18 | 0 |  |  |  | 0 |  | 2019_OTSKP 2 |  | 2
PP
VV |  |  |  | viz přílohy projektové dokumentace
TS |  |  |  | Položka obsahuje: Dodávku a montáž protipožární ucpávky vč. příslušenství a pomocného materiálu, vyhotovéní a dodání atestu. Dále obsahuje cenu za pom. mechanismy včetně všech ostatních vedlejších nákladů.
P | 19 | 703763 |  | KABELOVÁ UCPÁVKA VODĚ ODOLNÁ PRO VNITŘNÍ PRŮMĚR OTVORU 105 - 185MM | KUS | 18 | 0 |  |  |  | 0 |  | 2019_OTSKP 2 |  | 2
PP
VV |  |  |  | viz přílohy projektové dokumentace
TS |  |  |  | Položka obsahuje: Dodávku a montáž kabelové ucpávky vč. příslušenství ( utěsňovací spony apod. ) a pomocného materiálu, vyhotovení a dodání atestu. Dále obsahuje cenu za pom. mechanismy včetně všech ostatních vedlejších nákladů.
P | 20 | 705200 |  | ZAZDĚNÍ KABELOVÉ NEBO ROZVADĚČOVÉ SKŘÍNĚ | KUS | 1 | 0 |  |  |  | 0 |  | 2019_OTSKP 2 |  | 2
PP
VV |  |  |  | viz přílohy projektové dokumentace
TS |  |  |  | 1. Položka obsahuje: – všechny náklady na demontáž stávajícího zařízení včetně pomocných doplňujících úprav pro jeho likvidaci – naložení vybouraného materiálu na dopravní prostředek2. Položka neobsahuje: – odvoz vybouraného materiálu – poplatek za likvidaci odpadů (nacení se dle SSD 0)3. Způsob měření:Měří se plocha v metrech čtverečných.
P | 21 | 709513 |  | PODPŮRNÉ A POMOCNÉ KONSTRUKCE OCELOVÉ Z PROFILŮ SVAŘOVANÝCH A ŠROUBOVANÝCH S POVRCHOVOU ÚPRAVOU ŽÁROVÝM ZINKOVÁNÍM | KG | 250 | 0 |  |  |  | 0 |  | 2019_OTSKP 2 |  | 2
PP
VV |  |  |  | viz přílohy projektové dokumentace
TS |  |  |  | 1. Položka obsahuje: – kompletní montáž, rozměření, upevnění, řezání, spojování a pod. – veškerý spojovací a montážní materiál vč. upevňovacího materiálu ( držáky apod.) – pomocné mechanismy2. Položka neobsahuje: X3. Způsob měření:Udává se počet kusů kompletní konstrukce nebo práce.
P | 22 | 709611 |  | DEMONTÁŽ KABELOVÉHO ŽLABU/LIŠTY VČETNĚ KRYTU | M | 50 | 0 |  |  |  | 0 |  | 2019_OTSKP 2 |  | 2
PP
VV |  |  |  | viz přílohy projektové dokumentace
TS |  |  |  | 1. Položka obsahuje: – přípravu podkladu pro osazení2. Položka neobsahuje: X3. Způsob měření:Měří se metr délkový.
P | 23 | 709612 |  | DEMONTÁŽ CHRÁNIČKY/TRUBKY | M | 50 | 0 |  |  |  | 0 |  | 2019_OTSKP 2 |  | 2
PP
VV |  |  |  | viz přílohy projektové dokumentace
TS |  |  |  | 1. Položka obsahuje: – veškeré práce a materiál obsažený v názvu položky2. Položka neobsahuje: X3. Způsob měření:Udává se počet kusů kompletní konstrukce nebo práce.
P | 24 | 709613 |  | DEMONTÁŽ KABELOVÉHO ROŠTU VČETNĚ UPEVNĚNÍ A PŘÍSLUŠENSTVÍ | M | 15 | 0 |  |  |  | 0 |  | 2019_OTSKP 2 |  | 2
PP
VV |  |  |  | viz přílohy projektové dokumentace
TS |  |  |  | 1. Položka obsahuje: – veškeré práce a materiál obsažený v názvu položky2. Položka neobsahuje: X3. Způsob měření:Udává se počet kusů kompletní konstrukce nebo práce.
P | 25 | R709692 |  | DEMONTÁŽ - ODVOZ (NA LIKVIDACI ODPADŮ NEBO JINÉ URČENÉ MÍSTO) | tkm | 2 | 0 |  |  |  | 0 |  | 2019_OTSKP 2 |  | 2
PP
VV |  |  |  | viz přílohy projektové dokumentace
TS |  |  |  | 1. Položka obsahuje: – veškeré práce a materiál obsažený v názvu položky 2. Položka neobsahuje: X 3. Způsob měření: Udává se počet kusů kompletní konstrukce nebo práce.
SD |  | 740 |  | Zemní práce
P | 26 | 61442 |  | ÚPRAVY POVRCHŮ VNITŘ KONSTR ZDĚNÝCH OMÍTKOU VÁP, VÁPCEM | M2 | 5 | 0 |  |  |  | 0 |  | 2019_OTSKP 2 |  | 2
PP
VV |  |  |  | viz přílohy projektové dokumentace
TS |  |  |  | položka zahrnuje:dodávku veškerého materiálu potřebného pro předepsanou úpravu v předepsané kvalitěnutné vyspravení podkladu, případně zatření spar zdivapoložení vrstvy v předepsané tloušťcepotřebná lešení a podpěrné konstrukce
P | 27 | 78445 |  | MALBY POVRCHŮ Z MALÍŘSKÝCH SMĚSÍ | M2 | 10 | 0 |  |  |  | 0 |  | 2019_OTSKP 2 |  | 2
PP
VV |  |  |  | viz přílohy projektové dokumentace
TS |  |  |  | - Položka zahrnuje veškerý materiál, výrobky a polotovary, včetně mimostaveništní a vnitrostaveništní dopravy (rovněž přesuny), včetně naložení a složení,případně s uložením.
P | 28 | 96813 |  | VYSEKÁNÍ OTVORŮ, KAPES, RÝH V CIHELNÉM ZDIVU | M3 | 1 | 0 |  |  |  | 0 |  | 2019_OTSKP 2 |  | 2
PP
VV |  |  |  | viz přílohy projektové dokumentace
TS |  |  |  | - položka zahrnuje veškerou manipulaci s vybouranou sutí a hmotami včetně uložení na skládku. Nezahrnuje poplatek za skládku, který se vykazuje v položce 0141** (s výjimkou malého množství bouraného materiálu, kde je možné poplatek zahrnout do jednotkové ceny bourání – tento fakt musí být uveden v doplňujícím textu k položce)- položka zahrnuje veškeré další práce plynoucí z technologického předpisu a z platných předpisů
SD |  | 741 |  | Silnoproud - Elektroinstalační materiál, ocelové konstrukce, uzemnění
P | 29 | 741413 |  | ZÁSUVKA/PŘÍVODKA PRŮMYSLOVÁ, KRYTÍ IP 44 400 V, DO 63 A | KUS | 1 | 0 |  |  |  | 0 |  | 2019_OTSKP 2 |  | 2
PP
VV |  |  |  | viz přílohy projektové dokumentace
TS |  |  |  | 1. Položka obsahuje: – kompletní přístroj v krytu vč. příslušenství2. Položka neobsahuje: X3. Způsob měření:Udává se počet kusů kompletní konstrukce nebo práce.
P | 30 | 741811 |  | UZEMŇOVACÍ VODIČ NA POVRCHU FEZN DO 120 MM2 | M | 65 | 0 |  |  |  | 0 |  | 2019_OTSKP 2 |  | 2
PP
VV |  |  |  | viz přílohy projektové dokumentace
TS |  |  |  | 1. Položka obsahuje: – uchycení vodiče na povrch vč. podpěr, konzol, svorek a pod. – měření, dělení, spojování – nátěr2. Položka neobsahuje: X3. Způsob měření:Měří se metr délkový.
P | 31 | 741C02 |  | UZEMŇOVACÍ SVORKA | KUS | 35 | 0 |  |  |  | 0 |  | 2019_OTSKP 2 |  | 2
PP
VV |  |  |  | viz přílohy projektové dokumentace
TS |  |  |  | 1. Položka obsahuje: – veškeré příslušenství2. Položka neobsahuje: X3. Způsob měření:Udává se počet kusů kompletní konstrukce nebo práce.
P | 32 | 741C03 |  | POUZDRO PRO PRŮCHOD PÁSKU STĚNOU | KUS | 5 | 0 |  |  |  | 0 |  | 2019_OTSKP 2 |  | 2
PP
VV |  |  |  | viz přílohy projektové dokumentace
TS |  |  |  | 1. Položka obsahuje: – vyhotovení otvoru pro pouzdro a jeho zatěsnění2. Položka neobsahuje: X3. Způsob měření:Udává se počet kusů kompletní konstrukce nebo práce.
P | 33 | 741C04 |  | OCHRANNÉ POSPOJOVÁNÍ CU VODIČEM DO 16 MM2 | KUS | 35 | 0 |  |  |  | 0 |  | 2019_OTSKP 2 |  | 2
PP
VV |  |  |  | viz přílohy projektové dokumentace
TS |  |  |  | 1. Položka obsahuje: – připojení zařízení vodičem do Cu 16mm2 k zemnícímu vodiči délky do 2m vč. ukončení2. Položka neobsahuje: X3. Způsob měření:Udává se počet kusů kompletní konstrukce nebo práce.
P | 34 | 741C05 |  | SPOJOVÁNÍ UZEMŇOVACÍCH VODIČŮ | KUS | 35 | 0 |  |  |  | 0 |  | 2019_OTSKP 2 |  | 2
PP
VV |  |  |  | viz přílohy projektové dokumentace
TS |  |  |  | 1. Položka obsahuje: – tvarování, přípravu spojů – svařování – ochranný nátěr spoje dle příslušných norem2. Položka neobsahuje: X3. Způsob měření:Udává se počet kusů kompletní konstrukce nebo práce.
P | 35 | 741C07 |  | VYVEDENÍ UZEMŇOVACÍCH VODIČŮ NA POVRCH/KONSTRUKCI | KUS | 26 | 0 |  |  |  | 0 |  | 2019_OTSKP 2 |  | 2
PP
VV |  |  |  | viz přílohy projektové dokumentace
TS |  |  |  | 1. Položka obsahuje: – vodivé připojení vodiče na konstrukci – dělení, tvarování, spojování – ochranný i barevný nátěr spoje dle příslušných norem2. Položka neobsahuje: X3. Způsob měření:Udává se počet kusů kompletní konstrukce nebo práce.
P | 36 | 741Z04 |  | DEMONTÁŽ VNITŘNÍHO UZEMNĚNÍ | M | 50 | 0 |  |  |  | 0 |  | 2019_OTSKP 2 |  | 2
PP
VV |  |  |  | viz přílohy projektové dokumentace
TS |  |  |  | 1. Položka obsahuje: – všechny náklady na demontáž stávajícího zařízení se všemi pomocnými doplňujícími úpravami pro jeho likvidaci – naložení vybouraného materiálu na dopravní prostředek2. Položka neobsahuje: – odvoz vybouraného materiálu – poplatek za likvidaci odpadů (nacení se dle SSD 0)3. Způsob měření:Měří se metr délkový.
P | 37 | 741Z92 |  | DEMONTÁŽ - ODVOZ (NA LIKVIDACI ODPADŮ NEBO JINÉ URČENÉ MÍSTO) | tkm | 2 | 0 |  |  |  | 0 |  | 2019_OTSKP 2 |  | 2
PP
VV |  |  |  | viz přílohy projektové dokumentace
TS |  |  |  | 1. Položka obsahuje: – odvoz jakýmkoliv dopravním prostředkem a složení – případné překládky na trase2. Položka neobsahuje: – naložení vybouraného materiálu na dopravní prostředek (je zahrnuto ve zdrojové položce) – poplatky za likvidaci odpadů, nacení se položkami ze ssd 03. Způsob měření:Výměra je součtem součinů metrů krychlových tun vybouraného materiálu v původním stavu a jednotlivých vzdáleností v kilometrech.
SD |  | 742 |  | Silnoproud - Silnoproudé rozvody
P | 38 | 742F12 |  | KABEL NN NEBO VODIČ JEDNOŽÍLOVÝ CU S PLASTOVOU IZOLACÍ OD 4 DO 16 MM2 | M | 50 | 0 |  |  |  | 0 |  | 2019_OTSKP 2 |  | 2
PP
VV |  |  |  | viz přílohy projektové dokumentace
TS |  |  |  | 1. Položka obsahuje: – manipulace a uložení kabelu (do země, chráničky, kanálu, na rošty, na TV a pod.)2. Položka neobsahuje: – příchytky, spojky, koncovky, chráničky apod.3. Způsob měření:Měří se metr délkový.
P | 39 | 742G11 |  | KABEL NN DVOU- A TŘÍŽÍLOVÝ CU S PLASTOVOU IZOLACÍ DO 2,5 MM2 | M | 100 | 0 |  |  |  | 0 |  | 2019_OTSKP 2 |  | 2
PP
VV |  |  |  | viz přílohy projektové dokumentace
TS |  |  |  | 1. Položka obsahuje: – manipulace a uložení kabelu (do země, chráničky, kanálu, na rošty, na TV a pod.)2. Položka neobsahuje: – příchytky, spojky, koncovky, chráničky apod.3. Způsob měření:Měří se metr délkový.
P | 40 | 742G12 |  | KABEL NN DVOU- A TŘÍŽÍLOVÝ CU S PLASTOVOU IZOLACÍ OD 4 DO 16 MM2 | M | 54 | 0 |  |  |  | 0 |  | 2019_OTSKP 2 |  | 2
PP
VV |  |  |  | viz přílohy projektové dokumentace
TS |  |  |  | 1. Položka obsahuje: – manipulace a uložení kabelu (do země, chráničky, kanálu, na rošty, na TV a pod.)2. Položka neobsahuje: – příchytky, spojky, koncovky, chráničky apod.3. Způsob měření:Měří se metr délkový.
P | 41 | 742H11 |  | KABEL NN ČTYŘ- A PĚTIŽÍLOVÝ CU S PLASTOVOU IZOLACÍ DO 2,5 MM2 | M | 40 | 0 |  |  |  | 0 |  | 2019_OTSKP 2 |  | 2
PP
VV |  |  |  | viz přílohy projektové dokumentace
TS |  |  |  | 1. Položka obsahuje: – manipulace a uložení kabelu (do země, chráničky, kanálu, na rošty, na TV a pod.)2. Položka neobsahuje: – příchytky, spojky, koncovky, chráničky apod.3. Způsob měření:Měří se metr délkový.
P | 42 | 742H12 |  | KABEL NN ČTYŘ- A PĚTIŽÍLOVÝ CU S PLASTOVOU IZOLACÍ OD 4 DO 16 MM2 | M | 181 | 0 |  |  |  | 0 |  | 2019_OTSKP 2 |  | 2
PP
VV |  |  |  | viz přílohy projektové dokumentace
TS |  |  |  | 1. Položka obsahuje: – manipulace a uložení kabelu (do země, chráničky, kanálu, na rošty, na TV a pod.)2. Položka neobsahuje: – příchytky, spojky, koncovky, chráničky apod.3. Způsob měření:Měří se metr délkový.
P | 43 | 742H13 |  | KABEL NN ČTYŘ- A PĚTIŽÍLOVÝ CU S PLASTOVOU IZOLACÍ OD 25 DO 50 MM2 | M | 76 | 0 |  |  |  | 0 |  | 2019_OTSKP 2 |  | 2
PP
VV |  |  |  | viz přílohy projektové dokumentace
TS |  |  |  | 1. Položka obsahuje: – manipulace a uložení kabelu (do země, chráničky, kanálu, na rošty, na TV a pod.)2. Položka neobsahuje: – příchytky, spojky, koncovky, chráničky apod.3. Způsob měření:Měří se metr délkový.
P | 44 | 742I11 |  | KABEL NN CU OVLÁDACÍ 7-12ŽÍLOVÝ DO 2,5 MM2 | M | 18 | 0 |  |  |  | 0 |  | 2019_OTSKP 2 |  | 2
PP
VV |  |  |  | viz přílohy projektové dokumentace
TS |  |  |  | 1. Položka obsahuje: – manipulace a uložení kabelu (do země, chráničky, kanálu, na rošty, na TV a pod.)2. Položka neobsahuje: – příchytky, spojky, koncovky, chráničky apod.3. Způsob měření:Měří se metr délkový.
P | 45 | 742J21 |  | SYKFY DO 4X2X0,5, KABEL SDĚLOVACÍ IZOLACE PVC | M | 111 | 0 |  |  |  | 0 |  | 2019_OTSKP 2 |  | 2
PP
VV |  |  |  | viz přílohy projektové dokumentace
TS |  |  |  | Položka obsahuje : Dodávku a montáž kabelu včetně dovozu, manipulace a uložení kabelu (do trubky, na rošty, pod omítku, do rozvaděče ). Dále obsahuje cenu za pom. mechanismy včetně všech ostatních vedlejších nákladů
P | 46 | 742J26 |  | SYKFY 25X2X0,5, KABEL SDĚLOVACÍ IZOLACE PVC | M | 20 | 0 |  |  |  | 0 |  | 2019_OTSKP 2 |  | 2
PP
VV |  |  |  | viz přílohy projektové dokumentace
TS |  |  |  | Položka obsahuje : Dodávku a montáž kabelu včetně dovozu, manipulace a uložení kabelu (do trubky, na rošty, pod omítku, do rozvaděče ). Dále obsahuje cenu za pom. mechanismy včetně všech ostatních vedlejších nákladů
P | 47 | 742J29 |  | KABEL SDĚLOVACÍ LAN UTP/FTP UKONČENÝ KONEKTORY RJ45 | M | 33 | 0 |  |  |  | 0 |  | 2019_OTSKP 2 |  | 2
PP
VV |  |  |  | viz přílohy projektové dokumentace
TS |  |  |  | Položka obsahuje : Dodávku a montáž kabelu včetně dovozu, manipulace a uložení kabelu (do trubky, na rošty, pod omítku, do rozvaděče ). Dále obsahuje cenu za pom. mechanismy včetně všech ostatních vedlejších nákladů
P | 48 | 742J51 |  | UKONČENÍ SDĚLOVACÍHO KABELU V ROZVADĚČI VČ. POMOCNÉHO MATERIÁLU A ZMĚŘENÍ KONTINUITY OVLÁDACÍHO OBVODU | KUS | 9 | 0 |  |  |  | 0 |  | 2019_OTSKP 2 |  | 2
PP
VV |  |  |  | viz přílohy projektové dokumentace
TS |  |  |  | Položka obsahuje : Dodávku a montáž kabelového zakončení a kabelu vč. podružného materiálu, dovozu, odizolování pláště a izolace žil kabelu, montáž kabelového zakončení v rozvaděči, zakončení stínění a pod.. Dále obsahuje cenu za pom. mechanismy včetně všech ostatních vedlejších nákladů
P | 49 | 742K12 |  | UKONČENÍ JEDNOŽÍLOVÉHO KABELU V ROZVADĚČI NEBO NA PŘÍSTROJI OD 4 DO 16 MM2 | KUS | 10 | 0 |  |  |  | 0 |  | 2019_OTSKP 2 |  | 2
PP
VV |  |  |  | viz přílohy projektové dokumentace
TS |  |  |  | 1. Položka obsahuje: – všechny práce spojené s úpravou kabelů pro montáž včetně veškerého příslušentsví2. Položka neobsahuje: X3. Způsob měření:Udává se počet kusů kompletní konstrukce nebo práce.
P | 50 | 742L11 |  | UKONČENÍ DVOU AŽ PĚTIŽÍLOVÉHO KABELU V ROZVADĚČI NEBO NA PŘÍSTROJI DO 2,5 MM2 | KUS | 16 | 0 |  |  |  | 0 |  | 2019_OTSKP 2 |  | 2
PP
VV |  |  |  | viz přílohy projektové dokumentace
TS |  |  |  | 1. Položka obsahuje: – všechny práce spojené s úpravou kabelů pro montáž včetně veškerého příslušentsví2. Položka neobsahuje: X3. Způsob měření:Udává se počet kusů kompletní konstrukce nebo práce.
P | 51 | 742L12 |  | UKONČENÍ DVOU AŽ PĚTIŽÍLOVÉHO KABELU V ROZVADĚČI NEBO NA PŘÍSTROJI OD 4 DO 16 MM2 | KUS | 22 | 0 |  |  |  | 0 |  | 2019_OTSKP 2 |  | 2
PP
VV |  |  |  | viz přílohy projektové dokumentace
TS |  |  |  | 1. Položka obsahuje: – všechny práce spojené s úpravou kabelů pro montáž včetně veškerého příslušentsví2. Položka neobsahuje: X3. Způsob měření:Udává se počet kusů kompletní konstrukce nebo práce.
P | 52 | 742L13 |  | UKONČENÍ DVOU AŽ PĚTIŽÍLOVÉHO KABELU V ROZVADĚČI NEBO NA PŘÍSTROJI OD 25 DO 50 MM2 | KUS | 14 | 0 |  |  |  | 0 |  | 2019_OTSKP 2 |  | 2
PP
VV |  |  |  | viz přílohy projektové dokumentace
TS |  |  |  | 1. Položka obsahuje: – všechny práce spojené s úpravou kabelů pro montáž včetně veškerého příslušentsví2. Položka neobsahuje: X3. Způsob měření:Udává se počet kusů kompletní konstrukce nebo práce.
P | 53 | 742M11 |  | UKONČENÍ 7-12ŽÍLOVÉHO KABELU V ROZVADĚČI NEBO NA PŘÍSTROJI DO 2,5 MM2 | KUS | 2 | 0 |  |  |  | 0 |  | 2019_OTSKP 2 |  | 2
PP
VV |  |  |  | viz přílohy projektové dokumentace
TS |  |  |  | 1. Položka obsahuje: – všechny práce spojené s úpravou kabelů pro montáž včetně veškerého příslušentsví2. Položka neobsahuje: X3. Způsob měření:Udává se počet kusů kompletní konstrukce nebo práce.
P | 54 | 742P12 |  | OCHRANNÝ NÁTĚR KABELU PROTI OHNI | M | 25 | 0 |  |  |  | 0 |  | 2019_OTSKP 2 |  | 2
PP
VV |  |  |  | viz přílohy projektové dokumentace
TS |  |  |  | 1. Položka obsahuje: – nátěr a všechny práce spojené s nátěrem kabelu včetně veškerého příslušentsví2. Položka neobsahuje: X3. Způsob měření:Měří se metr délkový.
P | 55 | 742P13 |  | ZATAŽENÍ KABELU DO CHRÁNIČKY - KABEL DO 4 KG/M | M | 250 | 0 |  |  |  | 0 |  | 2019_OTSKP 2 |  | 2
PP
VV |  |  |  | viz přílohy projektové dokumentace
TS |  |  |  | 1. Položka obsahuje: – montáž kabelu o váze do 4 kg/m do chráničky/ kolektoru2. Položka neobsahuje: X3. Způsob měření:Měří se metr délkový.
P | 56 | 742P15 |  | OZNAČOVACÍ ŠTÍTEK NA KABEL | KUS | 100 | 0 |  |  |  | 0 |  | 2019_OTSKP 2 |  | 2
PP
VV |  |  |  | viz přílohy projektové dokumentace
TS |  |  |  | 1. Položka obsahuje: – veškeré příslušentsví2. Položka neobsahuje: X3. Způsob měření:Udává se počet kusů kompletní konstrukce nebo práce.
P | 57 | 742Z23 |  | DEMONTÁŽ KABELOVÉHO VEDENÍ NN | M | 100 | 0 |  |  |  | 0 |  | 2019_OTSKP 2 |  | 2
PP
VV |  |  |  | viz přílohy projektové dokumentace
TS |  |  |  | 1. Položka obsahuje: – všechny náklady na demontáž stávajícího zařízení se všemi pomocnými doplňujícími úpravami pro jeho likvidaci – naložení vybouraného materiálu na dopravní prostředek2. Položka neobsahuje: – odvoz vybouraného materiálu – poplatek za likvidaci odpadů (nacení se dle SSD 0)3. Způsob měření:Měří se metr délkový.
P | 58 | 742Z92 |  | DEMONTÁŽ - ODVOZ (NA LIKVIDACI ODPADŮ NEBO JINÉ URČENÉ MÍSTO) | tkm | 2 | 0 |  |  |  | 0 |  | 2019_OTSKP 2 |  | 2
PP
VV |  |  |  | viz přílohy projektové dokumentace
TS |  |  |  | 1. Položka obsahuje: – odvoz jakýmkoliv dopravním prostředkem a složení – případné překládky na trase2. Položka neobsahuje: – naložení vybouraného materiálu na dopravní prostředek (je zahrnuto ve zdrojové položce) – poplatky za likvidaci odpadů, nacení se položkami ze ssd 03. Způsob měření:Výměra je součtem součinů metrů krychlových tun vybouraného materiálu v původním stavu a jednotlivých vzdáleností v kilometrech.
P | 59 | R742J23 |  | SYKFY 12X2X0,5, KABEL SDĚLOVACÍ IZOLACE PVC | M | 21 | 0 |  |  |  | 0 |  | 2019_OTSKP 2 |  | 2
PP
VV |  |  |  | viz přílohy projektové dokumentace
TS |  |  |  | Položka obsahuje : Dodávku a montáž kabelu včetně dovozu, manipulace a uložení kabelu (do trubky, na rošty, pod omítku, do rozvaděče ). Dále obsahuje cenu za pom. mechanismy včetně všech ostatních vedlejších nákladů
SD |  | 744 |  | Silnoproud - Rozvaděče nn
P | 60 | 744Z02 |  | DEMONTÁŽ 1 KS POLE ROZVADĚČE NN | KUS | 6 | 0 |  |  |  | 0 |  | 2019_OTSKP 2 |  | 2
PP
VV |  |  |  | viz přílohy projektové dokumentace
TS |  |  |  | 1. Položka obsahuje: – všechny náklady na demontáž stávajícího zařízení se všemi pomocnými doplňujícími úpravami pro jeho likvidaci – naložení vybouraného materiálu na dopravní prostředek2. Položka neobsahuje: – odvoz vybouraného materiálu – poplatek za likvidaci odpadů (nacení se dle SSD 0)3. Způsob měření:Udává se počet kusů kompletní konstrukce nebo práce.
P | 61 | 744Z92 |  | DEMONTÁŽ - ODVOZ (NA LIKVIDACI ODPADŮ NEBO JINÉ URČENÉ MÍSTO) | tkm | 80 | 0 |  |  |  | 0 |  | 2019_OTSKP 2 |  | 2
PP
VV |  |  |  | viz přílohy projektové dokumentace
TS |  |  |  | 1. Položka obsahuje: – odvoz jakýmkoliv dopravním prostředkem a složení – případné překládky na trase2. Položka neobsahuje: – naložení vybouraného materiálu na dopravní prostředek (je zahrnuto ve zdrojové položce) – poplatky za likvidaci odpadů, nacení se položkami ze ssd 03. Způsob měření:Výměra je součtem součinů metrů krychlových tun vybouraného materiálu v původním stavu a jednotlivých vzdáleností v kilometrech.
P | 62 | R10744111 |  | ROZVADĚČ RZS-DK DLE TOS | KUS | 1 | 0 |  |  |  | 0 |  | 2019_OTSKP 2 |  | 2
PP
VV |  |  |  | viz přílohy projektové dokumentace
TS |  |  |  | 1. Položka obsahuje: – přípravu podkladu pro osazení vč. upevňovacího materiálu – dodávku rozvaděč dle TOS – osazení rozvaděče – veškerý podružný a pomocný materiál ( včetně můstků, vnitřních propojů-vodičů a pod ), nosnou konstrukci, kotevní a spojovací prvky – provedení zkoušek, dodání předepsaných zkoušek, revizí a atestů 2. Položka neobsahuje: 3. Způsob měření: Udává se počet kusů kompletní konstrukce nebo práce.
P | 63 | R11744111 |  | SKŘÍŇ ZZEE DLE TOS | KUS | 1 | 0 |  |  |  | 0 |  | 2019_OTSKP 2 |  | 2
PP
VV |  |  |  | viz přílohy projektové dokumentace
TS |  |  |  | 1. Položka obsahuje: – přípravu podkladu pro osazení vč. upevňovacího materiálu – dodávku rozvaděč dle TOS – osazení rozvaděče – veškerý podružný a pomocný materiál ( včetně můstků, vnitřních propojů-vodičů a pod ), nosnou konstrukci, kotevní a spojovací prvky – provedení zkoušek, dodání předepsaných zkoušek, revizí a atestů 2. Položka neobsahuje: 3. Způsob měření: Udává se počet kusů kompletní konstrukce nebo práce.
P | 64 | R1744111 |  | ROZVADĚČ RH DLE TOS | KUS | 1 | 0 |  |  |  | 0 |  | 2019_OTSKP 2 |  | 2
PP
VV |  |  |  | viz přílohy projektové dokumentace
TS |  |  |  | 1. Položka obsahuje: – přípravu podkladu pro osazení vč. upevňovacího materiálu – dodávku rozvaděč dle TOS – osazení rozvaděče – veškerý podružný a pomocný materiál ( včetně můstků, vnitřních propojů-vodičů a pod ), nosnou konstrukci, kotevní a spojovací prvky – provedení zkoušek, dodání předepsaných zkoušek, revizí a atestů 2. Položka neobsahuje: 3. Způsob měření: Udává se počet kusů kompletní konstrukce nebo práce.
P | 65 | R2744111 |  | ROZVADĚČ RZS DLE TOS | KUS | 1 | 0 |  |  |  | 0 |  | 2019_OTSKP 2 |  | 2
PP
VV |  |  |  | viz přílohy projektové dokumentace
TS |  |  |  | 1. Položka obsahuje: – přípravu podkladu pro osazení vč. upevňovacího materiálu – dodávku rozvaděč dle TOS – osazení rozvaděče – veškerý podružný a pomocný materiál ( včetně můstků, vnitřních propojů-vodičů a pod ), nosnou konstrukci, kotevní a spojovací prvky – provedení zkoušek, dodání předepsaných zkoušek, revizí a atestů 2. Položka neobsahuje: 3. Způsob měření: Udává se počet kusů kompletní konstrukce nebo práce.
P | 66 | R3744111 |  | ROZVADĚČ R-ZZ DLE TOS | KUS | 1 | 0 |  |  |  | 0 |  | 2019_OTSKP 2 |  | 2
PP
VV |  |  |  | viz přílohy projektové dokumentace
TS |  |  |  | 1. Položka obsahuje: – přípravu podkladu pro osazení vč. upevňovacího materiálu – dodávku rozvaděč dle TOS – osazení rozvaděče – veškerý podružný a pomocný materiál ( včetně můstků, vnitřních propojů-vodičů a pod ), nosnou konstrukci, kotevní a spojovací prvky – provedení zkoušek, dodání předepsaných zkoušek, revizí a atestů 2. Položka neobsahuje: 3. Způsob měření: Udává se počet kusů kompletní konstrukce nebo práce.
P | 67 | R4744111 |  | ROZVADĚČ RZN DLE TOS | KUS | 1 | 0 |  |  |  | 0 |  | 2019_OTSKP 2 |  | 2
PP
VV |  |  |  | viz přílohy projektové dokumentace
TS |  |  |  | 1. Položka obsahuje: – přípravu podkladu pro osazení vč. upevňovacího materiálu – dodávku rozvaděč dle TOS – osazení rozvaděče – veškerý podružný a pomocný materiál ( včetně můstků, vnitřních propojů-vodičů a pod ), nosnou konstrukci, kotevní a spojovací prvky – provedení zkoušek, dodání předepsaných zkoušek, revizí a atestů 2. Položka neobsahuje: 3. Způsob měření: Udává se počet kusů kompletní konstrukce nebo práce.
P | 68 | R5744111 |  | ROZVADĚČ RLC DLE TOS | KUS | 1 | 0 |  |  |  | 0 |  | 2019_OTSKP 2 |  | 2
PP
VV |  |  |  | viz přílohy projektové dokumentace
TS |  |  |  | 1. Položka obsahuje: – přípravu podkladu pro osazení vč. upevňovacího materiálu – dodávku rozvaděč dle TOS – osazení rozvaděče – veškerý podružný a pomocný materiál ( včetně můstků, vnitřních propojů-vodičů a pod ), nosnou konstrukci, kotevní a spojovací prvky – provedení zkoušek, dodání předepsaných zkoušek, revizí a atestů 2. Položka neobsahuje: 3. Způsob měření: Udává se počet kusů kompletní konstrukce nebo práce.
P | 69 | R6744111 |  | ROZVADĚČ RU-24V DC DLE TOS | KUS | 1 | 0 |  |  |  | 0 |  | 2019_OTSKP 2 |  | 2
PP
VV |  |  |  | viz přílohy projektové dokumentace
TS |  |  |  | 1. Položka obsahuje: – přípravu podkladu pro osazení vč. upevňovacího materiálu – dodávku rozvaděč dle TOS – osazení rozvaděče – veškerý podružný a pomocný materiál ( včetně můstků, vnitřních propojů-vodičů a pod ), nosnou konstrukci, kotevní a spojovací prvky – provedení zkoušek, dodání předepsaných zkoušek, revizí a atestů 2. Položka neobsahuje: 3. Způsob měření: Udává se počet kusů kompletní konstrukce nebo práce.
P | 70 | R7744111 |  | ROZVADĚČ R-SDĚL.1 DLE TOS | KUS | 1 | 0 |  |  |  | 0 |  | 2019_OTSKP 2 |  | 2
PP
VV |  |  |  | viz přílohy projektové dokumentace
TS |  |  |  | 1. Položka obsahuje: – přípravu podkladu pro osazení vč. upevňovacího materiálu – dodávku rozvaděč dle TOS – osazení rozvaděče – veškerý podružný a pomocný materiál ( včetně můstků, vnitřních propojů-vodičů a pod ), nosnou konstrukci, kotevní a spojovací prvky – provedení zkoušek, dodání předepsaných zkoušek, revizí a atestů 2. Položka neobsahuje: 3. Způsob měření: Udává se počet kusů kompletní konstrukce nebo práce.
P | 71 | R8744111 |  | ROZVADĚČ R-SDĚL.2 DLE TOS | KUS | 1 | 0 |  |  |  | 0 |  | 2019_OTSKP 2 |  | 2
PP
VV |  |  |  | viz přílohy projektové dokumentace
TS |  |  |  | 1. Položka obsahuje: – přípravu podkladu pro osazení vč. upevňovacího materiálu – dodávku rozvaděč dle TOS – osazení rozvaděče – veškerý podružný a pomocný materiál ( včetně můstků, vnitřních propojů-vodičů a pod ), nosnou konstrukci, kotevní a spojovací prvky – provedení zkoušek, dodání předepsaných zkoušek, revizí a atestů 2. Položka neobsahuje: 3. Způsob měření: Udává se počet kusů kompletní konstrukce nebo práce.
P | 72 | R9744111 |  | ROZVADĚČ R-SDĚL.3 DLE TOS | KUS | 1 | 0 |  |  |  | 0 |  | 2019_OTSKP 2 |  | 2
PP
VV |  |  |  | viz přílohy projektové dokumentace
TS |  |  |  | 1. Položka obsahuje: – přípravu podkladu pro osazení vč. upevňovacího materiálu – dodávku rozvaděč dle TOS – osazení rozvaděče – veškerý podružný a pomocný materiál ( včetně můstků, vnitřních propojů-vodičů a pod ), nosnou konstrukci, kotevní a spojovací prvky – provedení zkoušek, dodání předepsaných zkoušek, revizí a atestů 2. Položka neobsahuje: 3. Způsob měření: Udává se počet kusů kompletní konstrukce nebo práce.
SD |  | 747 |  | Silnoproud - Zkoušky, revize a HZS
P | 73 | 747111 |  | KONTROLA SILOVÝCH ROZVADĚČŮ NN, 1 POLE | KUS | 12 | 0 |  |  |  | 0 |  | 2019_OTSKP 2 |  | 2
PP
VV |  |  |  | viz přílohy projektové dokumentace
TS |  |  |  | 1. Položka obsahuje: – cenu za kontrolu, revizi, seřízení a uvedení do provozu zařízení dle příslušných norem a předpisů, včetně vystavení protokolu2. Položka neobsahuje: X3. Způsob měření:Udává se počet kusů kompletní konstrukce nebo práce.
P | 74 | 747112 |  | KONTROLA MANIPULAČNÍCH, OVLÁDACÍCH NEBO RELÉOVÝCH ROZVADĚČŮ, 1 POLE | KUS | 1 | 0 |  |  |  | 0 |  | 2019_OTSKP 2 |  | 2
PP
VV |  |  |  | viz přílohy projektové dokumentace
TS |  |  |  | 1. Položka obsahuje: – cenu za kontrolu, revizi, seřízení a uvedení do provozu zařízení dle příslušných norem a předpisů, včetně vystavení protokolu2. Položka neobsahuje: X3. Způsob měření:Udává se počet kusů kompletní konstrukce nebo práce.
P | 75 | 747113 |  | KONTROLA STEJNOSMĚRNÝCH ROZVADĚČŮ, 1 POLE | KUS | 1 | 0 |  |  |  | 0 |  | 2019_OTSKP 2 |  | 2
PP
VV |  |  |  | viz přílohy projektové dokumentace
TS |  |  |  | 1. Položka obsahuje: – cenu za kontrolu, revizi, seřízení a uvedení do provozu zařízení dle příslušných norem a předpisů, včetně vystavení protokolu2. Položka neobsahuje: X3. Způsob měření:Udává se počet kusů kompletní konstrukce nebo práce.
P | 76 | 747121 |  | OVLÁDÁNÍ ZÁSKOKU AUTOMATICKÉ/POLOAUTOMATICKÉ PŘI NAPÁJENÍ ZE DVOU MÍST | KUS | 1 | 0 |  |  |  | 0 |  | 2019_OTSKP 2 |  | 2
PP
VV |  |  |  | viz přílohy projektové dokumentace
TS |  |  |  | 1. Položka obsahuje: – cenu za kontrolu, revizi, seřízení a uvedení do provozu zařízení dle příslušných norem a předpisů, včetně vystavení protokolu2. Položka neobsahuje: X3. Způsob měření:Udává se počet kusů kompletní konstrukce nebo práce.
P | 77 | 747144 |  | REVIZE, SEŘÍZENÍ A NASTAVENÍ OCHRANNÉHO A OVLÁDACÍHO TERMINÁLU, VČETNĚ VYSTAVENÍ PROTOKOLU | KUS | 1 | 0 |  |  |  | 0 |  | 2019_OTSKP 2 |  | 2
PP
VV |  |  |  | viz přílohy projektové dokumentace
TS |  |  |  | 1. Položka obsahuje: – cenu za kontrolu, revizi, seřízení a uvedení do provozu zařízení dle příslušných norem a předpisů, včetně vystavení protokolu2. Položka neobsahuje: X3. Způsob měření:Udává se počet kusů kompletní konstrukce nebo práce.
P | 78 | 747213 |  | CELKOVÁ PROHLÍDKA, ZKOUŠENÍ, MĚŘENÍ A VYHOTOVENÍ VÝCHOZÍ REVIZNÍ ZPRÁVY, PRO OBJEM IN PŘES 500 DO 1000 TIS. KČ | KUS | 1 | 0 |  |  |  | 0 |  | 2019_OTSKP 2 |  | 2
PP
VV |  |  |  | viz přílohy projektové dokumentace
TS |  |  |  | 1. Položka obsahuje: – cenu za celkovou prohlídku zařízení PS/SO, vč. měření, komplexních zkoušek a revizi zařízení tohoto PS/SO autorizovaným revizním technikem na silnoproudá zařízení podle požadavku ČSN, včetně hodnocení a vyhotovení celkové revizní zprávy2. Položka neobsahuje: X3. Způsob měření:Udává se počet kusů kompletní konstrukce nebo práce.
P | 79 | 747301 |  | PROVEDENÍ PROHLÍDKY A ZKOUŠKY PRÁVNICKOU OSOBOU, VYDÁNÍ PRŮKAZU ZPŮSOBILOSTI | KUS | 1 | 0 |  |  |  | 0 |  | 2019_OTSKP 2 |  | 2
PP
VV |  |  |  | viz přílohy projektové dokumentace
TS |  |  |  | 1. Položka obsahuje: – cenu za vyhotovení dokladu právnickou osobou o silnoproudých zařízeních a vydání průkazu způsobilosti2. Položka neobsahuje: X3. Způsob měření:Udává se počet kusů kompletní konstrukce nebo práce.
P | 80 | 747511 |  | ZKOUŠKY VODIČŮ A KABELŮ NN PRŮŘEZU ŽÍLY DO 5X25 MM2 | KUS | 19 | 0 |  |  |  | 0 |  | 2019_OTSKP 2 |  | 2
PP
VV |  |  |  | viz přílohy projektové dokumentace
TS |  |  |  | 1. Položka obsahuje: – cenu za provedení měření kabelu/ vodiče vč. vyhotovení protokolu2. Položka neobsahuje: X3. Způsob měření:Udává se počet kusů kompletní konstrukce nebo práce.
P | 81 | 747512 |  | ZKOUŠKY VODIČŮ A KABELŮ NN PRŮŘEZU ŽÍLY OD 4X35 DO 120 MM2 | KUS | 7 | 0 |  |  |  | 0 |  | 2019_OTSKP 2 |  | 2
PP
VV |  |  |  | viz přílohy projektové dokumentace
TS |  |  |  | 1. Položka obsahuje: – cenu za provedení měření kabelu/ vodiče vč. vyhotovení protokolu2. Položka neobsahuje: X3. Způsob měření:Udává se počet kusů kompletní konstrukce nebo práce.
P | 82 | 747521 |  | ZKOUŠKY VODIČŮ A KABELŮ OVLÁDACÍCH OD 5 DO 12 ŽIL | KUS | 2 | 0 |  |  |  | 0 |  | 2019_OTSKP 2 |  | 2
PP
VV |  |  |  | viz přílohy projektové dokumentace
TS |  |  |  | 1. Položka obsahuje: – cenu za provedení měření kabelu/ vodiče vč. vyhotovení protokolu2. Položka neobsahuje: X3. Způsob měření:Udává se počet kusů kompletní konstrukce nebo práce.
P | 83 | 747611 |  | MĚŘENÍ EMC A EMI DLE ČSN EN 50 121 V ROZSAHU PS/SO | KUS | 1 | 0 |  |  |  | 0 |  | 2019_OTSKP 2 |  | 2
PP
VV |  |  |  | viz přílohy projektové dokumentace
TS |  |  |  | 1. Položka obsahuje: – cenu za měření dle příslušných norem a předpisů, včetně vystavení protokolu2. Položka neobsahuje: X3. Způsob měření:Udává se počet kusů kompletní konstrukce nebo práce.
P | 84 | 747615 |  | MĚŘENÍ A NASTAVENÍ KOMPENZACE INDUKČNÍHO ODBĚRU STANICE | KUS | 1 | 0 |  |  |  | 0 |  | 2019_OTSKP 2 |  | 2
PP
VV |  |  |  | viz přílohy projektové dokumentace
TS |  |  |  | 1. Položka obsahuje: – cenu za měření dle příslušných norem a předpisů a nastavení kompenzace, včetně vystavení protokolu2. Položka neobsahuje: X3. Způsob měření:Udává se počet kusů kompletní konstrukce nebo práce.
P | 85 | 747701 |  | DOKONČOVACÍ MONTÁŽNÍ PRÁCE NA ELEKTRICKÉM ZAŘÍZENÍ | HOD | 24 | 0 |  |  |  | 0 |  | 2019_OTSKP 2 |  | 2
PP
VV |  |  |  | viz přílohy projektové dokumentace
TS |  |  |  | 1. Položka obsahuje: – cenu za práce spojené s uváděním zařízení do provozu, drobné montážní práce v rozvaděčích, koordinaci se zhotoviteli souvisejících zařízení apod.2. Položka neobsahuje: X3. Způsob měření:Udává se čas v hodinách.
P | 86 | 747703 |  | ZKUŠEBNÍ PROVOZ | HOD | 24 | 0 |  |  |  | 0 |  | 2019_OTSKP 2 |  | 2
PP
VV |  |  |  | viz přílohy projektové dokumentace
TS |  |  |  | 1. Položka obsahuje: – cenu za dobu kdy je zařízení po individálních zkouškách dáno do provozu s prokázáním technických a kvalitativních parametrů zařízení2. Položka neobsahuje: X3. Způsob měření:Udává se čas v hodinách.
P | 87 | 747704 |  | ZAŠKOLENÍ OBSLUHY | HOD | 8 | 0 |  |  |  | 0 |  | 2019_OTSKP 2 |  | 2
PP
VV |  |  |  | viz přílohy projektové dokumentace
TS |  |  |  | 1. Položka obsahuje: – cenu za dobu kdy je s funkcí seznamována obsluha zařízení, včetně odevzdání dokumentace skutečného provedení2. Položka neobsahuje: X3. Způsob měření:Udává se čas v hodinách.
SD |  | 748 |  | Silnoproud - Ostatní
P | 88 | 748211 |  | POVRCHOVÁ ÚPRAVA NÁTĚREM | M2 | 5 | 0 |  |  |  | 0 |  | 2019_OTSKP 2 |  | 2
PP
VV |  |  |  | viz přílohy projektové dokumentace
TS |  |  |  | 1. Položka obsahuje: – veškeré příslušenství pro montáž2. Položka neobsahuje: X3. Způsob měření:Měří se plocha v metrech čtverečných.
P | 89 | 748242 |  | PÍSMENA A ČÍSLICE VÝŠKY PŘES 40 DO 100 MM | KUS | 53 | 0 |  |  |  | 0 |  | 2019_OTSKP 2 |  | 2
PP
VV |  |  |  | viz přílohy projektové dokumentace
TS |  |  |  | 1. Položka obsahuje: – zhotovení nápisu barvou pomocí šablon vč. podružného materiálu, rozměření, dodání barvya ředidla2. Položka neobsahuje: X3. Způsob měření:Udává se počet kusů kompletní konstrukce nebo práce.

## PS 15-35-01
SŽDC05 |  |  |  | Soupis prací objektu | [10 empty] | 3
3
S | Stavba: | 19036 |  | Rekonstrukce nástupišť v žst. Adamov 02/2021 (ZŘ_zm05) | [6 empty] | D.1.4.1 |  | Aspe | 0,00 | 2
O | Objekt: | D.1.4.1 |  | Osobní výtahy, schodišťové výtahy, eskalátory | [9 empty] | 15,00 | 2
Typ | Poř. číslo | Kód položky | Varianta | Název položky | MJ | Množství | Jednotková hmotnost | Celková hmotnost |  |  | Jednotková cena |  | Cenové soustavy | 21,00 | 2
Dodávka
[9 empty] | Jednotková | Celkem | Jednotková | Celkem |  |  |  | Počet položek s nulovou cenou
O1 |  | PS 15-35-01 |  | Žst. Adamov, technologie výtahů lávky pro pěší v km 171,154
SD |  | 22-M |  | Montáže technologických zařízení pro dopravní stavby
P | 1 | R1 |  | Výtah elektrický (lanový) v provedení bez strojovny. jmen nosnost 1125 kg (15 osob) | KS | 2 | 0 |  |  |  | 0 |  | [bez vazby na CS] |  | 2
PP
VV
TS |  |  |  | Položka obsahuje cenu za dodávku materiálu a práci vč. zkušebního provozu, revize a veškeré kompletace
P | 2 | R2 |  | Geodetické zaměření | KS | 2 | 0 |  |  |  | 0 |  | [bez vazby na CS] |  | 2
PP
VV
TS
P | 3 | R3 |  | Montážní lešení | KS | 2 | 0 |  |  |  | 0 |  | [bez vazby na CS] |  | 2
PP
VV
TS
P | 4 | R4 |  | Stavební přípomoce | KS | 2 | 0 |  |  |  | 0 |  | [bez vazby na CS] |  | 2
PP
VV
TS
P | 5 | R5 |  | Komplexní zkoušky | KS | 2 | 0 |  |  |  | 0 |  | [bez vazby na CS] |  | 2
PP
VV
TS
P | 6 | R6 |  | Technologická prohlídka, průkaz způsobilosti | KS | 2 | 0 |  |  |  | 0 |  | [bez vazby na CS] |  | 2
PP
VV
TS

## SO 15-16-01
SŽDC05 |  |  |  | Soupis prací objektu | [10 empty] | 3
3
S | Stavba: | 19036 |  | Rekonstrukce nástupišť v žst. Adamov 02/2021 (ZŘ_zm05) | [6 empty] | D.2.1.1 |  | Aspe | 0,00 | 2
O | Objekt: | D.2.1.1 |  | Kolejový svršek a spodek | [9 empty] | 15,00 | 2
Typ | Poř. číslo | Kód položky | Varianta | Název položky | MJ | Množství | Jednotková hmotnost | Celková hmotnost |  |  | Jednotková cena |  | Cenové soustavy | 21,00 | 2
Dodávka
[9 empty] | Jednotková | Celkem | Jednotková | Celkem |  |  |  | Počet položek s nulovou cenou
O1 |  | SO 15-16-01 |  | Žst. Adamov, železniční spodek
SD |  | 0 |  | Všeobecné konstrukce a práce
P | 1 | 015111 |  | POPLATKY ZA LIKVIDACŮ ODPADŮ NEKONTAMINOVANÝCH - 17 05 04 VYTĚŽENÉ ZEMINY A HORNINY - I. TŘÍDA TĚŽITELNOSTI | T | 5278.477 | 0 |  |  |  | 0 |  | [bez vazby na CS] |  | 2
PP
VV
TS |  |  |  | 1. Položka obsahuje: – veškeré poplatky provozovateli skládky, recyklační linky nebo jiného zařízení na zpracování nebo likvidaci odpadů související s převzetím, uložením, zpracováním nebo likvidací odpadu 2. Položka neobsahuje: – náklady spojené s dopravou odpadu z místa stavby na místo převzetí provozovatelem skládky, recyklační linky nebo jiného zařízení na zpracování nebo likvidaci odpadů 3. Způsob měření: Tunou se rozumí hmotnost odpadu vytříděného v souladu se zákonem č. 185/2001 Sb., o nakládání s odpady, v platném znění.
P | 2 | 015140 |  | POPLATKY ZA LIKVIDACŮ ODPADŮ NEKONTAMINOVANÝCH - 17 01 01 BETON Z DEMOLIC OBJEKTŮ, ZÁKLADŮ TV | T | 770.55 | 0 |  |  |  | 0 |  | [bez vazby na CS] |  | 2
PP
VV |  |  |  | beton spodek
TS |  |  |  | 1. Položka obsahuje: – veškeré poplatky provozovateli skládky, recyklační linky nebo jiného zařízení na zpracování nebo likvidaci odpadů související s převzetím, uložením, zpracováním nebo likvidací odpadu 2. Položka neobsahuje: – náklady spojené s dopravou odpadu z místa stavby na místo převzetí provozovatelem skládky, recyklační linky nebo jiného zařízení na zpracování nebo likvidaci odpadů 3. Způsob měření: Tunou se rozumí hmotnost odpadu vytříděného v souladu se zákonem č. 185/2001 Sb., o nakládání s odpady, v platném znění.
P | 3 | 029611 |  | OSTATNÍ POŽADAVKY - ODBORNÝ DOZOR | HOD | 900 | 0 |  |  |  | 0 |  | [bez vazby na CS] |  | 2
PP
VV
TS |  |  |  | zahrnuje veškeré náklady spojené s objednatelem požadovaným dozorem
P | 4 | R0155103 |  | POPLATKY ZA LIKVIDACŮ ODPADŮ NEBEZPEČNÝCH - 17 05 03* ZEMINA KONTAMINOVANÁ ROPNÝMI LÁTKAMI | T | 1355.55 | 0 |  |  |  | 0 |  | [bez vazby na CS] |  | 2
PP
VV
TS |  |  |  | 1. Položka obsahuje: – veškeré poplatky provozovateli skládky, recyklační linky nebo jiného zařízení na zpracování nebo likvidaci odpadů související s převzetím, uložením, zpracováním nebo likvidací odpadu 2. Položka neobsahuje: – náklady spojené s dopravou odpadu z místa stavby na místo převzetí provozovatelem skládky, recyklační linky nebo jiného zařízení na zpracování nebo likvidaci odpadů 3. Způsob měření: Tunou se rozumí hmotnost odpadu vytříděného v souladu se zákonem č. 185/2001 Sb., o nakládání s odpady, v platném znění.
P | 5 | R0155104 |  | POPLATKY ZA LIKVIDACŮ ODPADŮ NEBEZPEČNÝCH - 17 05 03* ZEMINA KONTAMINOVANÁ NEBEZPEČNÝMI LÁTKAMI | T | 557.524 | 0 |  |  |  | 0 |  | [bez vazby na CS] |  | 2
PP
VV
TS |  |  |  | 1. Položka obsahuje: – veškeré poplatky provozovateli skládky, recyklační linky nebo jiného zařízení na zpracování nebo likvidaci odpadů související s převzetím, uložením, zpracováním nebo likvidací odpadu 2. Položka neobsahuje: – náklady spojené s dopravou odpadu z místa stavby na místo převzetí provozovatelem skládky, recyklační linky nebo jiného zařízení na zpracování nebo likvidaci odpadů 3. Způsob měření: Tunou se rozumí hmotnost odpadu vytříděného v souladu se zákonem č. 185/2001 Sb., o nakládání s odpady, v platném znění.
SD |  | 1 |  | Zemní práce
P | 6 | 11315A |  | ODSTRANĚNÍ KRYTU ZPEVNĚNÝCH PLOCH Z BETONU - BEZ DOPRAVY | M3 | 135.5 | 0 |  |  |  | 0 |  | [bez vazby na CS] |  | 2
PP
VV |  |  |  | povrch a obrubníky
TS |  |  |  | Položka zahrnuje veškerou manipulaci s vybouranou sutí a s vybouranými hmotami, kromě vodorovné dopravy, vč. uložení na skládku. Nezahrnuje poplatek za skládku, který se vykazuje v položce 0141** (s výjimkou malého množství bouraného materiálu, kde je možné poplatek zahrnout do jednotkové ceny bourání – tento fakt musí být uveden v doplňujícím textu k položce).
P | 7 | 11315B |  | ODSTRANĚNÍ KRYTU ZPEVNĚNÝCH PLOCH Z BETONU - DOPRAVA | tkm | 4065 | 0 |  |  |  | 0 |  | [bez vazby na CS] |  | 2
PP
VV |  |  |  | 135,5*30=4 065,000 [A]
TS |  |  |  | Položka zahrnuje samostatnou dopravu suti a vybouraných hmot. Množství se určí jako součin hmotnosti [t] a požadované vzdálenosti [km].
P | 8 | 12273A |  | ODKOPÁVKY A PROKOPÁVKY OBECNÉ TŘ. I - BEZ DOPRAVY | M3 | 3568.547 | 0 |  |  |  | 0 |  | [bez vazby na CS] |  | 2
PP
VV
TS |  |  |  | položka zahrnuje: - svislá doprava, přemístění, přeložení, manipulace s výkopkem - kompletní provedení vykopávky nezapažené i zapažené - ošetření výkopiště po celou dobu práce v něm vč. klimatických opatření - ztížení vykopávek v blízkosti podzemního vedení, konstrukcí a objektů vč. jejich dočasného zajištění - ztížení pod vodou, v okolí výbušnin, ve stísněných prostorech a pod. - příplatek za lepivost - těžení po vrstvách, pásech a po jiných nutných částech (figurách) - čerpání vody vč. čerpacích jímek, potrubí a pohotovostní čerpací soupravy (viz ustanovení k pol. 1151,2) - potřebné snížení hladiny podzemní vody - těžení a rozpojování jednotlivých balvanů - vytahování a nošení výkopku - svahování a přesvah. svahů do konečného tvaru, výměna hornin v podloží a v pláni znehodnocené klimatickými vlivy - ruční vykopávky, odstranění kořenů a napadávek - pažení, vzepření a rozepření vč. přepažování (vyjma štětových stěn) - úpravu, ochranu a očištění dna, základové spáry, stěn a svahů - zhutnění podloží, případně i svahů vč. svahování - zřízení stupňů v podloží a lavic na svazích, není-li pro tyto práce zřízena samostatná položka - udržování výkopiště a jeho ochrana proti vodě - odvedení nebo obvedení vody v okolí výkopiště a ve výkopišti - třídění výkopku - veškeré pomocné konstrukce umožňující provedení vykopávky (příjezdy, sjezdy, nájezdy, lešení, podpěr. konstr., přemostění, zpevněné plochy, zakrytí a pod.) - nezahrnuje uložení zeminy (na skládku, do násypu) ani poplatky za skládku, vykazují se v položce č.0141**
P | 9 | 12273B |  | ODKOPÁVKY A PROKOPÁVKY OBECNÉ TŘ. I - DOPRAVA | M3KM | 137712.683 | 0 |  |  |  | 0 |  | [bez vazby na CS] |  | 2
PP
VV
TS |  |  |  | Položka zahrnuje samostatnou dopravu zeminy. Množství se určí jako součin kubatutry [m3] a požadované vzdálenosti [km].
P | 10 | 12573A |  | VYKOPÁVKY ZE ZEMNÍKŮ A SKLÁDEK TŘ. I - BEZ DOPRAVY | M3 | 3622.738 | 0 |  |  |  | 0 |  | [bez vazby na CS] |  | 2
PP |  |  |  | z meziskládky vytěžených konstrukčních vrstev a zeminy vhodné do násypů
VV |  |  |  | 432,869+1912,667+1277,202=3 622,738 [A]
TS |  |  |  | položka zahrnuje: - svislá doprava, přemístění, přeložení, manipulace s výkopkem - kompletní provedení vykopávky nezapažené i zapažené - ošetření výkopiště po celou dobu práce v něm vč. klimatických opatření - ztížení vykopávek v blízkosti podzemního vedení, konstrukcí a objektů vč. jejich dočasného zajištění - ztížení pod vodou, v okolí výbušnin, ve stísněných prostorech a pod. - příplatek za lepivost - těžení po vrstvách, pásech a po jiných nutných částech (figurách) - čerpání vody vč. čerpacích jímek, potrubí a pohotovostní čerpací soupravy (viz ustanovení k pol. 1151,2) - potřebné snížení hladiny podzemní vody - těžení a rozpojování jednotlivých balvanů - vytahování a nošení výkopku - ruční vykopávky, odstranění kořenů a napadávek - pažení, vzepření a rozepření vč. přepažování (vyjma štětových stěn) - úpravu, ochranu a očištění dna, základové spáry, stěn a svahů - udržování výkopiště a jeho ochrana proti vodě - odvedení nebo obvedení vody v okolí výkopiště a ve výkopišti - třídění výkopku - veškeré pomocné konstrukce umožňující provedení vykopávky (příjezdy, sjezdy, nájezdy, lešení, podpěr. konstr., přemostění, zpevněné plochy, zakrytí a pod.) položka nezahrnuje: - práce spojené s otvírkou zemníku
P | 11 | 12673A |  | ZŘÍZENÍ STUPŇŮ V PODLOŽÍ NÁSYPŮ TŘ. I - BEZ DOPRAVY | M3 | 649.877 | 0 |  |  |  | 0 |  | [bez vazby na CS] |  | 2
PP
VV |  |  |  | 6,877=6,877 [A] plocha 94,5=94,500 [B] délka a*b=649,877 [C]
TS |  |  |  | položka zahrnuje: - svislá doprava, přemístění, přeložení, manipulace s výkopkem - kompletní provedení vykopávky nezapažené i zapažené - ošetření výkopiště po celou dobu práce v něm vč. klimatických opatření - ztížení vykopávek v blízkosti podzemního vedení, konstrukcí a objektů vč. jejich dočasného zajištění - ztížení pod vodou, v okolí výbušnin, ve stísněných prostorech a pod. - příplatek za lepivost - těžení po vrstvách, pásech a po jiných nutných částech (figurách) - čerpání vody vč. čerpacích jímek, potrubí a pohotovostní čerpací soupravy (viz ustanovení k pol. 1151,2) - potřebné snížení hladiny podzemní vody - těžení a rozpojování jednotlivých balvanů - vytahování a nošení výkopku - ruční vykopávky, odstranění kořenů a napadávek - pažení, vzepření a rozepření vč. přepažování (vyjma štětových stěn) - udržování výkopiště a jeho ochrana proti vodě - odvedení nebo obvedení vody v okolí výkopiště a ve výkopišti - třídění výkopku - veškeré pomocné konstrukce umožňující provedení vykopávky (příjezdy, sjezdy, nájezdy, lešení, podpěr. konstr., přemostění, zpevněné plochy, zakrytí a pod.) - nezahrnuje uložení zeminy (na skládku, do násypu) ani poplatky za skládku, vykazují se v položce č.0141**
P | 12 | 12931 |  | ČIŠTĚNÍ PŘÍKOPŮ OD NÁNOSU DO 0,25M3/M | M | 156 | 0 |  |  |  | 0 |  | [bez vazby na CS] |  | 2
PP
VV
TS |  |  |  | Součástí položky je vodorovná a svislá doprava, přemístění, přeložení, manipulace s materiálem a uložení na skládku. Nezahrnuje poplatek za skládku, který se vykazuje v položce 0141** (s výjimkou malého množství materiálu, kde je možné poplatek zahrnout do jednotkové ceny položky – tento fakt musí být uveden v doplňujícím textu k položce)
P | 13 | 13273A |  | HLOUBENÍ RÝH ŠÍŘ DO 2M PAŽ I NEPAŽ TŘ. I - BEZ DOPRAVY | M3 | 519.824 | 0 |  |  |  | 0 |  | [bez vazby na CS] |  | 2
PP
VV
TS |  |  |  | položka zahrnuje: - svislá doprava, přemístění, přeložení, manipulace s výkopkem - kompletní provedení vykopávky nezapažené i zapažené - ošetření výkopiště po celou dobu práce v něm vč. klimatických opatření - ztížení vykopávek v blízkosti podzemního vedení, konstrukcí a objektů vč. jejich dočasného zajištění - ztížení pod vodou, v okolí výbušnin, ve stísněných prostorech a pod. - příplatek za lepivost - těžení po vrstvách, pásech a po jiných nutných částech (figurách) - čerpání vody vč. čerpacích jímek, potrubí a pohotovostní čerpací soupravy (viz ustanovení k pol. 1151,2) - potřebné snížení hladiny podzemní vody - těžení a rozpojování jednotlivých balvanů - vytahování a nošení výkopku - svahování a přesvah. svahů do konečného tvaru, výměna hornin v podloží a v pláni znehodnocené klimatickými vlivy - ruční vykopávky, odstranění kořenů a napadávek - pažení, vzepření a rozepření vč. přepažování (vyjma štětových stěn) - úpravu, ochranu a očištění dna, základové spáry, stěn a svahů - odvedení nebo obvedení vody v okolí výkopiště a ve výkopišti - třídění výkopku - veškeré pomocné konstrukce umožňující provedení vykopávky (příjezdy, sjezdy, nájezdy, lešení, podpěr. konstr., přemostění, zpevněné plochy, zakrytí a pod.) - nezahrnuje uložení zeminy (na skládku, do násypu) ani poplatky za skládku, vykazují se v položce č.0141**
P | 14 | 13273B |  | HLOUBENÍ RÝH ŠÍŘ DO 2M PAŽ I NEPAŽ TŘ. I - DOPRAVA | M3KM | 48940.192 | 0 |  |  |  | 0 |  | [bez vazby na CS] |  | 2
PP
VV
TS |  |  |  | Položka zahrnuje samostatnou dopravu zeminy. Množství se určí jako součin kubatutry [m3] a požadované vzdálenosti [km].
P | 15 | 13293A |  | HLOUBENÍ RÝH ŠÍŘ DO 2M PAŽ I NEPAŽ TŘ. III - BEZ DOPRAVY | M3 | 88.5 | 0 |  |  |  | 0 |  | [bez vazby na CS] |  | 2
PP |  |  |  | skalní masív
VV
TS |  |  |  | položka zahrnuje: - svislá doprava, přemístění, přeložení, manipulace s výkopkem - kompletní provedení vykopávky nezapažené i zapažené - ošetření výkopiště po celou dobu práce v něm vč. klimatických opatření - ztížení vykopávek v blízkosti podzemního vedení, konstrukcí a objektů vč. jejich dočasného zajištění - ztížení pod vodou, v okolí výbušnin, ve stísněných prostorech a pod. - těžení po vrstvách, pásech a po jiných nutných částech (figurách) - čerpání vody vč. čerpacích jímek, potrubí a pohotovostní čerpací soupravy (viz ustanovení k pol. 1151,2) - potřebné snížení hladiny podzemní vody - těžení a rozpojování jednotlivých balvanů - vytahování a nošení výkopku - svahování a přesvah. svahů do konečného tvaru, výměna hornin v podloží a v pláni znehodnocené klimatickými vlivy - eventuelně nutné druhotné rozpojení odstřelené horniny - ruční vykopávky, odstranění kořenů a napadávek - pažení, vzepření a rozepření vč. přepažování (vyjma štětových stěn) - úpravu, ochranu a očištění dna, základové spáry, stěn a svahů - odvedení nebo obvedení vody v okolí výkopiště a ve výkopišti - třídění výkopku - veškeré pomocné konstrukce umožňující provedení vykopávky (příjezdy, sjezdy, nájezdy, lešení, podpěr. konstr., přemostění, zpevněné plochy, zakrytí a pod.) - nezahrnuje uložení zeminy (na skládku, do násypu) ani poplatky za skládku, vykazují se v položce č.0141**
P | 16 | 13293B |  | HLOUBENÍ RÝH ŠÍŘ DO 2M PAŽ I NEPAŽ TŘ. III - DOPRAVA | M3KM | 2655 | 0 |  |  |  | 0 |  | [bez vazby na CS] |  | 2
PP
VV
TS |  |  |  | Položka zahrnuje samostatnou dopravu zeminy. Množství se určí jako součin kubatutry [m3] a požadované vzdálenosti [km].
P | 17 | 13373A |  | HLOUBENÍ ŠACHET ZAPAŽ I NEPAŽ TŘ. I - BEZ DOPRAVY | M3 | 203.591 | 0 |  |  |  | 0 |  | [bez vazby na CS] |  | 2
PP
VV
TS |  |  |  | položka zahrnuje: - svislá doprava, přemístění, přeložení, manipulace s výkopkem - kompletní provedení vykopávky nezapažené i zapažené - ošetření výkopiště po celou dobu práce v něm vč. klimatických opatření - ztížení vykopávek v blízkosti podzemního vedení, konstrukcí a objektů vč. jejich dočasného zajištění - ztížení pod vodou, v okolí výbušnin, ve stísněných prostorech a pod. - příplatek za lepivost - těžení po vrstvách, pásech a po jiných nutných částech (figurách) - čerpání vody vč. čerpacích jímek, potrubí a pohotovostní čerpací soupravy (viz ustanovení k pol. 1151,2) - potřebné snížení hladiny podzemní vody - těžení a rozpojování jednotlivých balvanů - vytahování a nošení výkopku - svahování a přesvah. svahů do konečného tvaru, výměna hornin v podloží a v pláni znehodnocené klimatickými vlivy - ruční vykopávky, odstranění kořenů a napadávek - pažení, vzepření a rozepření vč. přepažování (vyjma štětových stěn) - úpravu, ochranu a očištění dna, základové spáry, stěn a svahů - odvedení nebo obvedení vody v okolí výkopiště a ve výkopišti - třídění výkopku - veškeré pomocné konstrukce umožňující provedení vykopávky (příjezdy, sjezdy, nájezdy, lešení, podpěr. konstr., přemostění, zpevněné plochy, zakrytí a pod.) - nezahrnuje uložení zeminy (na skládku, do násypu) ani poplatky za skládku, vykazují se v položce č.0141**
P | 18 | 13373B |  | HLOUBENÍ ŠACHET ZAPAŽ I NEPAŽ TŘ. I - DOPRAVA | M3KM | 6718.519 | 0 |  |  |  | 0 |  | [bez vazby na CS] |  | 2
PP
VV
TS |  |  |  | Položka zahrnuje samostatnou dopravu zeminy. Množství se určí jako součin kubatutry [m3] a požadované vzdálenosti [km].
P | 19 | 17110 |  | ULOŽENÍ SYPANINY DO NÁSYPŮ SE ZHUTNĚNÍM | M3 | 144.19 | 0 |  |  |  | 0 |  | [bez vazby na CS] |  | 2
PP
VV
TS |  |  |  | položka zahrnuje: - kompletní provedení zemní konstrukce vč. výběru vhodného materiálu - úprava ukládaného materiálu vlhčením, tříděním, promícháním nebo vysoušením, příp. jiné úpravy za účelem zlepšení jeho mech. vlastností - hutnění i různé míry hutnění - ošetření úložiště po celou dobu práce v něm vč. klimatických opatření - ztížení v okolí vedení, konstrukcí a objektů a jejich dočasné zajištění - ztížení provádění vč. hutnění ve ztížených podmínkách a stísněných prostorech - ztížené ukládání sypaniny pod vodu - ukládání po vrstvách a po jiných nutných částech (figurách) vč. dosypávek - spouštění a nošení materiálu - výměna částí zemní konstrukce znehodnocené klimatickými vlivy - ruční hutnění a výplň jam a prohlubní v podloží - úprava, očištění, ochrana a zhutnění podloží - svahování, hutnění a uzavírání povrchů svahů - zřízení lavic na svazích - udržování úložiště a jeho ochrana proti vodě - odvedení nebo obvedení vody v okolí úložiště a v úložišti - veškeré pomocné konstrukce umožňující provedení zemní konstrukce (příjezdy, sjezdy, nájezdy, lešení, podpěrné konstrukce, přemostění, zpevněné plochy, zakrytí a pod.)
P | 20 | 17411 |  | ZÁSYP JAM A RÝH ZEMINOU SE ZHUTNĚNÍM | M3 | 581.683 | 0 |  |  |  | 0 |  | [bez vazby na CS] |  | 2
PP |  |  |  | zásyp chrániček, svodného potrubí, J žlabu a UCH
VV
TS |  |  |  | položka zahrnuje: - kompletní provedení zemní konstrukce vč. výběru vhodného materiálu - úprava ukládaného materiálu vlhčením, tříděním, promícháním nebo vysoušením, příp. jiné úpravy za účelem zlepšení jeho mech. vlastností - hutnění i různé míry hutnění - ošetření úložiště po celou dobu práce v něm vč. klimatických opatření - ztížení v okolí vedení, konstrukcí a objektů a jejich dočasné zajištění - ztížení provádění vč. hutnění ve ztížených podmínkách a stísněných prostorech - ztížené ukládání sypaniny pod vodu - ukládání po vrstvách a po jiných nutných částech (figurách) vč. dosypávek - spouštění a nošení materiálu - výměna částí zemní konstrukce znehodnocené klimatickými vlivy - ruční hutnění - udržování úložiště a jeho ochrana proti vodě - odvedení nebo obvedení vody v okolí úložiště a v úložišti - veškeré pomocné konstrukce umožňující provedení zemní konstrukce (příjezdy, sjezdy, nájezdy, lešení, podpěrné konstrukce, přemostění, zpevněné plochy, zakrytí a pod.)
P | 21 | 17481 |  | ZÁSYP JAM A RÝH Z NAKUPOVANÝCH MATERIÁLŮ | M3 | 203.096 | 0 |  |  |  | 0 |  | [bez vazby na CS] |  | 2
PP |  |  |  | kamenivo okolo příkopových zídek
VV
TS |  |  |  | položka zahrnuje: - kompletní provedení zemní konstrukce včetně nákupu a dopravy materiálu dle zadávací dokumentace - úprava ukládaného materiálu vlhčením, tříděním, promícháním nebo vysoušením, příp. jiné úpravy za účelem zlepšení jeho mech. vlastností - hutnění i různé míry hutnění - ošetření úložiště po celou dobu práce v něm vč. klimatických opatření - ztížení v okolí vedení, konstrukcí a objektů a jejich dočasné zajištění - ztížení provádění vč. hutnění ve ztížených podmínkách a stísněných prostorech - ztížené ukládání sypaniny pod vodu - ukládání po vrstvách a po jiných nutných částech (figurách) vč. dosypávek - spouštění a nošení materiálu - výměna částí zemní konstrukce znehodnocené klimatickými vlivy - udržování úložiště a jeho ochrana proti vodě - odvedení nebo obvedení vody v okolí úložiště a v úložišti - veškeré pomocné konstrukce umožňující provedení zemní konstrukce (příjezdy, sjezdy, nájezdy, lešení, podpěrné konstrukce, přemostění, zpevněné plochy, zakrytí a pod.)
P | 22 | 17581 |  | OBSYP POTRUBÍ A OBJEKTŮ Z NAKUPOVANÝCH MATERIÁLŮ | M3 | 93.015 | 0 |  |  |  | 0 |  | [bez vazby na CS] |  | 2
PP |  |  |  | zásyp šachet
VV
TS |  |  |  | položka zahrnuje: - kompletní provedení zemní konstrukce včetně nákupu a dopravy materiálu dle zadávací dokumentace - úprava ukládaného materiálu vlhčením, tříděním, promícháním nebo vysoušením, příp. jiné úpravy za účelem zlepšení jeho mech. vlastností - hutnění i různé míry hutnění - ošetření úložiště po celou dobu práce v něm vč. klimatických opatření - ztížení v okolí vedení, konstrukcí a objektů a jejich dočasné zajištění - ztížení provádění vč. hutnění ve ztížených podmínkách a stísněných prostorech - ztížené ukládání sypaniny pod vodu - ukládání po vrstvách a po jiných nutných částech (figurách) vč. dosypávek - spouštění a nošení materiálu - výměna částí zemní konstrukce znehodnocené klimatickými vlivy - ruční hutnění a výplň jam a prohlubní v podloží - úprava, očištění, ochrana a zhutnění podloží - svahování, hutnění a uzavírání povrchů svahů - zřízení lavic na svazích - udržování úložiště a jeho ochrana proti vodě - odvedení nebo obvedení vody v okolí úložiště a v úložišti - veškeré pomocné konstrukce umožňující provedení zemní konstrukce (příjezdy, sjezdy, nájezdy, lešení, podpěrné konstrukce, přemostění, zpevněné plochy, zakrytí a pod.) - zemina vytlačená potrubím o DN do 180mm se od kubatury obsypů neodečítá
P | 23 | 18110 |  | ÚPRAVA PLÁNĚ SE ZHUTNĚNÍM V HORNINĚ TŘ. I | M2 | 12054.689 | 0 |  |  |  | 0 |  | [bez vazby na CS] |  | 2
PP
VV
TS |  |  |  | položka zahrnuje úpravu pláně včetně vyrovnání výškových rozdílů. Míru zhutnění určuje projekt.
P | 24 | 18222 |  | ROZPROSTŘENÍ ORNICE VE SVAHU V TL DO 0,15M | M2 | 142 | 0 |  |  |  | 0 |  | [bez vazby na CS] |  | 2
PP
VV
TS |  |  |  | položka zahrnuje: nutné přemístění ornice z dočasných skládek vzdálených do 50m rozprostření ornice v předepsané tloušťce ve svahu přes 1:5
P | 25 | 18245 |  | ZALOŽENÍ TRÁVNÍKU ZATRAVŇOVACÍ TEXTILIÍ (ROHOŽÍ) | M2 | 142 | 0 |  |  |  | 0 |  | [bez vazby na CS] |  | 2
PP
VV
TS |  |  |  | Zahrnuje dodání a položení předepsané zatravňovací textilie bez ohledu na sklon terénu, zalévání, první pokosení
P | 26 | 18600 |  | ZALÉVÁNÍ VODOU | M3 | 10 | 0 |  |  |  | 0 |  | [bez vazby na CS] |  | 2
PP
VV
TS |  |  |  | položka zahrnuje veškerý materiál, výrobky a polotovary, včetně mimostaveništní a vnitrostaveništní dopravy (rovněž přesuny), včetně naložení a složení, případně s uložením
P | 27 | R11332 |  | ODSTRANĚNÍ KONSTRUKČNÍCH VRSTEV Z KAMENIVA NESTMELENÉHO - BEZ DOPRAVY | M3 | 2345.536 | 0 |  |  |  | 0 |  | [bez vazby na CS] |  | 2
PP
VV |  |  |  | 432,869+1912,667=2 345,536 [A]
TS |  |  |  | Položka zahrnuje veškerou manipulaci s vybouranou sutí a s vybouranými hmotami, kromě vodorovné dopravy, vč. uložení na skládku. Nezahrnuje poplatek za skládku, který se vykazuje v položce 0141** (s výjimkou malého množství bouraného materiálu, kde je možné poplatek zahrnout do jednotkové ceny bourání – tento fakt musí být uveden v doplňujícím textu k položce).
P | 28 | R11332 | 1 | ODSTRANĚNÍ KONSTRUKČNÍCH VRSTEV Z KAMENIVA NESTMELENÉHO - DOPRAVA | tkm | 140732.16 | 0 |  |  |  | 0 |  | [bez vazby na CS] |  | 2
PP |  |  |  | odvoz na zemník a zpět
VV |  |  |  | (432,869+1912,667)*2,0*30=140 732,160 [A]
TS |  |  |  | Položka zahrnuje samostatnou dopravu suti a vybouraných hmot. Množství se určí jako součin hmotnosti [t] a požadované vzdálenosti [km].
SD |  | 2 |  | Základy
P | 29 | 21197 |  | OPLÁŠTĚNÍ ODVODŇOVACÍCH ŽEBER Z GEOTEXTILIE | M2 | 6573.521 | 0 |  |  |  | 0 |  | [bez vazby na CS] |  | 2
PP
VV
TS |  |  |  | položka zahrnuje dodávku předepsané geotextilie, mimostaveništní a vnitrostaveništní dopravu a její uložení včetně potřebných přesahů (nezapočítávají se do výměry)
P | 30 | 212645 |  | TRATIVODY KOMPL Z TRUB Z PLAST HM DN DO 200MM, RÝHA TŘ I | M | 1472.626 | 0 |  |  |  | 0 |  | [bez vazby na CS] |  | 2
PP
VV |  |  |  | 772,907+699,719=1 472,626 [A]
TS |  |  |  | Položka platí pro kompletní konstrukce trativodů a zahrnuje zejména: - výkop rýhy předepsaného tvaru v dané třídě těžitelnosti, výplň, zásyp trativodu včetně dopravy, uložení přebytečného materiálu, dodávky předepsaného materiálu pro výplň a zásyp - zřízení spojovací vrstvy - zřízení podkladu a lože trativodu z předepsaného materiálu - dodávka a uložení trativodu předepsaného materiálu a profilu - obsyp trativodu předepsaným materiálem - ukončení trativodu zaústěním do potrubí nebo vodoteče, případně vybudování ukončujícího objektu (kapličky) dle VL - veškerý materiál, výrobky a polotovary, včetně mimostaveništní a vnitrostaveništní dopravy - nezahrnuje opláštění z geotextilie, fólie
P | 31 | 272325 |  | ZÁKLADY ZE ŽELEZOBETONU DO C30/37 | M3 | 5.8 | 0 |  |  |  | 0 |  | [bez vazby na CS] |  | 2
PP
VV |  |  |  | Základ jímek
TS |  |  |  | - dodání čerstvého betonu (betonové směsi) požadované kvality, jeho uložení do požadovaného tvaru při jakékoliv hustotě výztuže, konzistenci čerstvého betonu a způsobu hutnění, ošetření a ochranu betonu, - zhotovení nepropustného, mrazuvzdorného betonu a betonu požadované trvanlivosti a vlastností, - užití potřebných přísad a technologií výroby betonu, - zřízení pracovních a dilatačních spar, včetně potřebných úprav, výplně, vložek, opracování, očištění a ošetření, - bednění požadovaných konstr. (i ztracené) s úpravou dle požadované kvality povrchu betonu, včetně odbedňovacích a odskružovacích prostředků, - podpěrné konstr. (skruže) a lešení všech druhů pro bednění, uložení čerstvého betonu, výztuže a doplňkových konstr., vč. požadovaných otvorů, ochranných a bezpečnostních opatření a základů těchto konstrukcí a lešení, - vytvoření kotevních čel, kapes, nálitků, a sedel, - zřízení všech požadovaných otvorů, kapes, výklenků, prostupů, dutin, drážek a pod., vč. ztížení práce a úprav kolem nich, - úpravy pro osazení výztuže, doplňkových konstrukcí a vybavení, - úpravy povrchu pro položení požadované izolace, povlaků a nátěrů, případně vyspravení, - ztížení práce u kabelových a injektážních trubek a ostatních zařízení osazovaných do betonu, - konstrukce betonových kloubů, upevnění kotevních prvků a doplňkových konstrukcí, - nátěry zabraňující soudržnost betonu a bednění, - výplň, těsnění a tmelení spar a spojů, - opatření povrchů betonu izolací proti zemní vlhkosti v částech, kde přijdou do styku se zeminou nebo kamenivem, - případné zřízení spojovací vrstvy u základů, - úpravy pro osazení zařízení ochrany konstrukce proti vlivu bludných proudů,
P | 32 | 272365 |  | VÝZTUŽ ZÁKLADŮ Z OCELI 10505, B500B | T | 0.78 | 0 |  |  |  | 0 |  | [bez vazby na CS] |  | 2
PP
VV |  |  |  | jímky
TS |  |  |  | Položka zahrnuje veškerý materiál, výrobky a polotovary, včetně mimostaveništní a vnitrostaveništní dopravy (rovněž přesuny), včetně naložení a složení, případně s uložením - dodání betonářské výztuže v požadované kvalitě, stříhání, řezání, ohýbání a spojování do všech požadovaných tvarů (vč. armakošů) a uložení s požadovaným zajištěním polohy a krytí výztuže betonem, - veškeré svary nebo jiné spoje výztuže, - pomocné konstrukce a práce pro osazení a upevnění výztuže, - zednické výpomoci pro montáž betonářské výztuže, - úpravy výztuže pro osazení doplňkových konstrukcí, - ochranu výztuže do doby jejího zabetonování, - úpravy výztuže pro zřízení železobetonových kloubů, kotevních prvků, závěsných ok a doplňkových konstrukcí, - veškerá opatření pro zajištění soudržnosti výztuže a betonu, - vodivé propojení výztuže, které je součástí ochrany konstrukce proti vlivům bludných proudů, vyvedení do měřících skříní nebo míst pro měření bludných proudů (vlastní měřící skříně se uvádějí položkami SD 74), - povrchovou antikorozní úpravu výztuže, - separaci výztuže, - osazení měřících zařízení a úpravy pro ně, - osazení měřících skříní nebo míst pro měření bludných proudů.
P | 33 | 28997E |  | OPLÁŠTĚNÍ (ZPEVNĚNÍ) Z GEOTEXTILIE DO 500G/M2 | M2 | 992.25 | 0 |  |  |  | 0 |  | [bez vazby na CS] |  | 2
PP |  |  |  | konzolidační vrstva
VV
TS |  |  |  | Položka zahrnuje: - dodávku předepsané geotextilie - úpravu, očištění a ochranu podkladu - přichycení k podkladu, případně zatížení - úpravy spojů a zajištění okrajů - úpravy pro odvodnění - nutné přesahy - mimostaveništní a vnitrostaveništní dopravu
P | 34 | R22694 |  | ZÁPOROVÉ PAŽENÍ DOČASNÉ | M2 | 57.89 | 0 |  |  |  | 0 |  | [bez vazby na CS] |  | 2
PP
VV
TS |  |  |  | položka zahrnuje kompletní zřízení pažení včetně následné demontáže
P | 35 | R27152 |  | POLŠTÁŘE POD ZÁKLADY Z KAMENIVA DRCENÉHO | M3 | 55.171 | 0 |  |  |  | 0 |  | [bez vazby na CS] |  | 2
PP |  |  |  | KONZOLIDAČNÍ VRSTVA
VV |  |  |  | fr. 0/63
TS |  |  |  | položka zahrnuje dodávku předepsaného kameniva, mimostaveništní a vnitrostaveništní dopravu a jeho uložení není-li v zadávací dokumentaci uvedeno jinak, jedná se o nakupovaný materiál
SD |  | 3 |  | Svislé konstrukce
P | 36 | 317324 |  | ŘÍMSY ZE ŽELEZOBETONU DO C25/30 | M3 | 6.013 | 0 |  |  |  | 0 |  | [bez vazby na CS] |  | 2
PP
VV |  |  |  | 0,1*0,3*(100,849+99,59)=6,013 [A]
TS |  |  |  | položka zahrnuje: - dodání čerstvého betonu (betonové směsi) požadované kvality, jeho uložení do požadovaného tvaru při jakékoliv hustotě výztuže, konzistenci čerstvého betonu a způsobu hutnění, ošetření a ochranu betonu, - zhotovení nepropustného, mrazuvzdorného betonu a betonu požadované trvanlivosti a vlastností, - užití potřebných přísad a technologií výroby betonu, - zřízení pracovních a dilatačních spar, včetně potřebných úprav, výplně, vložek, opracování, očištění a ošetření, - bednění požadovaných konstr. (i ztracené) s úpravou dle požadované kvality povrchu betonu, včetně odbedňovacích a odskružovacích prostředků, - podpěrné konstr. (skruže) a lešení všech druhů pro bednění, uložení čerstvého betonu, výztuže a doplňkových konstr., vč. požadovaných otvorů, ochranných a bezpečnostních opatření a základů těchto konstrukcí a lešení, - vytvoření kotevních čel, kapes, nálitků, a sedel, - zřízení všech požadovaných otvorů, kapes, výklenků, prostupů, dutin, drážek a pod., vč. ztížení práce a úprav kolem nich, - úpravy pro osazení výztuže, doplňkových konstrukcí a vybavení, - úpravy povrchu pro položení požadované izolace, povlaků a nátěrů, případně vyspravení, - ztížení práce u kabelových a injektážních trubek a ostatních zařízení osazovaných do betonu, - konstrukce betonových kloubů, upevnění kotevních prvků a doplňkových konstrukcí, - nátěry zabraňující soudržnost betonu a bednění, - výplň, těsnění a tmelení spar a spojů, - opatření povrchů betonu izolací proti zemní vlhkosti v částech, kde přijdou do styku se zeminou nebo kamenivem, - případné zřízení spojovací vrstvy u základů, - úpravy pro osazení zařízení ochrany konstrukce proti vlivu bludných proudů
P | 37 | 317366 |  | VÝZTUŽ ŘÍMS Z KARI-SÍTÍ | T | 0.712 | 0 |  |  |  | 0 |  | [bez vazby na CS] |  | 2
PP
VV |  |  |  | (0,1*2+2*0,3)*(100,849+99,59)*0,00444=0,712 [A]
TS |  |  |  | položka zahrnuje: - dodání betonářské výztuže v požadované kvalitě, stříhání, řezání, ohýbání a spojování do všech požadovaných tvarů (vč. armakošů) a uložení s požadovaným zajištěním polohy a krytí výztuže betonem, - veškeré svary nebo jiné spoje výztuže, - pomocné konstrukce a práce pro osazení a upevnění výztuže, - zednické výpomoci pro montáž betonářské výztuže, - úpravy výztuže pro osazení doplňkových konstrukcí, - ochranu výztuže do doby jejího zabetonování, - úpravy výztuže pro zřízení železobetonových kloubů, kotevních prvků, závěsných ok a doplňkových konstrukcí, - veškerá opatření pro zajištění soudržnosti výztuže a betonu, - vodivé propojení výztuže, které je součástí ochrany konstrukce proti vlivům bludných proudů, vyvedení do měřících skříní nebo míst pro měření bludných proudů (vlastní měřící skříně se uvádějí položkami SD 74) - povrchovou antikorozní úpravu výztuže, - separaci výztuže, - osazení měřících zařízení a úpravy pro ně, - osazení měřících skříní nebo míst pro měření bludných proudů.
P | 38 | 327215 |  | PŘEZDĚNÍ ZDÍ Z KAMENNÉHO ZDIVA | M3 | 70.098 | 0 |  |  |  | 0 |  | [bez vazby na CS] |  | 2
PP
VV
TS |  |  |  | položka zahrnuje rozebrání stávajícího zdiva, nezbytnou manipulaci s rozebraným materiálem (nakládání, doprava, složení, očištění, odvoz nepoužitelného materiálu a suti), vyzdění z tohoto materiálu (bez dodávky nového) včetně dodávky předepsaného materiálu pro výplň spar.
P | 39 | 327325 |  | ZDI OPĚRNÉ, ZÁRUBNÍ, NÁBŘEŽNÍ ZE ŽELEZOVÉHO BETONU DO C30/37 | M3 | 20.21 | 0 |  |  |  | 0 |  | [bez vazby na CS] |  | 2
PP
VV |  |  |  | stěny jímek
TS |  |  |  | - dodání čerstvého betonu (betonové směsi) požadované kvality, jeho uložení do požadovaného tvaru při jakékoliv hustotě výztuže, konzistenci čerstvého betonu a způsobu hutnění, ošetření a ochranu betonu, - zhotovení nepropustného, mrazuvzdorného betonu a betonu požadované trvanlivosti a vlastností, - užití potřebných přísad a technologií výroby betonu, - zřízení pracovních a dilatačních spar, včetně potřebných úprav, výplně, vložek, opracování, očištění a ošetření, - bednění požadovaných konstr. (i ztracené) s úpravou dle požadované kvality povrchu betonu, včetně odbedňovacích a odskružovacích prostředků, - podpěrné konstr. (skruže) a lešení všech druhů pro bednění, uložení čerstvého betonu, výztuže a doplňkových konstr., vč. požadovaných otvorů, ochranných a bezpečnostních opatření a základů těchto konstrukcí a lešení, - vytvoření kotevních čel, kapes, nálitků, a sedel, - zřízení všech požadovaných otvorů, kapes, výklenků, prostupů, dutin, drážek a pod., vč. ztížení práce a úprav kolem nich, - úpravy pro osazení výztuže, doplňkových konstrukcí a vybavení, - úpravy povrchu pro položení požadované izolace, povlaků a nátěrů, případně vyspravení, - ztížení práce u kabelových a injektážních trubek a ostatních zařízení osazovaných do betonu, - konstrukce betonových kloubů, upevnění kotevních prvků a doplňkových konstrukcí, - nátěry zabraňující soudržnost betonu a bednění, - výplň, těsnění a tmelení spar a spojů, - opatření povrchů betonu izolací proti zemní vlhkosti v částech, kde přijdou do styku se zeminou nebo kamenivem, - případné zřízení spojovací vrstvy u základů, - úpravy pro osazení zařízení ochrany konstrukce proti vlivu bludných proudů
P | 40 | 327365 |  | VÝZTUŽ ZDÍ OPĚRNÝCH, ZÁRUBNÍCH, NÁBŘEŽNÍCH Z OCELI 10505, B500B | T | 2.14 | 0 |  |  |  | 0 |  | [bez vazby na CS] |  | 2
PP
VV |  |  |  | jímky
TS |  |  |  | Položka zahrnuje veškerý materiál, výrobky a polotovary, včetně mimostaveništní a vnitrostaveništní dopravy (rovněž přesuny), včetně naložení a složení, případně s uložením - dodání betonářské výztuže v požadované kvalitě, stříhání, řezání, ohýbání a spojování do všech požadovaných tvarů (vč. armakošů) a uložení s požadovaným zajištěním polohy a krytí výztuže betonem, - veškeré svary nebo jiné spoje výztuže, - pomocné konstrukce a práce pro osazení a upevnění výztuže, - zednické výpomoci pro montáž betonářské výztuže, - úpravy výztuže pro osazení doplňkových konstrukcí, - ochranu výztuže do doby jejího zabetonování, - úpravy výztuže pro zřízení železobetonových kloubů, kotevních prvků, závěsných ok a doplňkových konstrukcí, - veškerá opatření pro zajištění soudržnosti výztuže a betonu, - vodivé propojení výztuže, které je součástí ochrany konstrukce proti vlivům bludných proudů, vyvedení do měřících skříní nebo míst pro měření bludných proudů (vlastní měřící skříně se uvádějí položkami SD 74), - povrchovou antikorozní úpravu výztuže, - separaci výztuže, - osazení měřících zařízení a úpravy pro ně, - osazení měřících skříní nebo míst pro měření bludných proudů.
SD |  | 4 |  | Vodorovné konstrukce
P | 41 | 451312 |  | PODKLADNÍ A VÝPLŇOVÉ VRSTVY Z PROSTÉHO BETONU C12/15 | M3 | 45.905 | 0 |  |  |  | 0 |  | [bez vazby na CS] |  | 2
PP |  |  |  | pod trativody a příčné svody
VV |  |  |  | 36,056+9,849=45,905 [A]
TS |  |  |  | - dodání čerstvého betonu (betonové směsi) požadované kvality, jeho uložení do požadovaného tvaru při jakékoliv hustotě výztuže, konzistenci čerstvého betonu a způsobu hutnění, ošetření a ochranu betonu, - zhotovení nepropustného, mrazuvzdorného betonu a betonu požadované trvanlivosti a vlastností, - užití potřebných přísad a technologií výroby betonu, - zřízení pracovních a dilatačních spar, včetně potřebných úprav, výplně, vložek, opracování, očištění a ošetření, - bednění požadovaných konstr. (i ztracené) s úpravou dle požadované kvality povrchu betonu, včetně odbedňovacích a odskružovacích prostředků, - podpěrné konstr. (skruže) a lešení všech druhů pro bednění, uložení čerstvého betonu, výztuže a doplňkových konstr., vč. požadovaných otvorů, ochranných a bezpečnostních opatření a základů těchto konstrukcí a lešení, - vytvoření kotevních čel, kapes, nálitků, a sedel, - zřízení všech požadovaných otvorů, kapes, výklenků, prostupů, dutin, drážek a pod., vč. ztížení práce a úprav kolem nich, - úpravy pro osazení výztuže, doplňkových konstrukcí a vybavení, - úpravy povrchu pro položení požadované izolace, povlaků a nátěrů, případně vyspravení, - ztížení práce u kabelových a injektážních trubek a ostatních zařízení osazovaných do betonu, - konstrukce betonových kloubů, upevnění kotevních prvků a doplňkových konstrukcí, - nátěry zabraňující soudržnost betonu a bednění, - výplň, těsnění a tmelení spar a spojů, - opatření povrchů betonu izolací proti zemní vlhkosti v částech, kde přijdou do styku se zeminou nebo kamenivem, - případné zřízení spojovací vrstvy u základů, - úpravy pro osazení zařízení ochrany konstrukce proti vlivu bludných proudů
P | 42 | 451313 |  | PODKLADNÍ A VÝPLŇOVÉ VRSTVY Z PROSTÉHO BETONU C16/20 | M3 | 39.545 | 0 |  |  |  | 0 |  | [bez vazby na CS] |  | 2
PP |  |  |  | zatrubněný příkop, PŘÍKOPOVÉ ZÍDKY, jímky
VV |  |  |  | 23,205+7,735+3,12+5,485=39,545 [A]
TS |  |  |  | - dodání čerstvého betonu (betonové směsi) požadované kvality, jeho uložení do požadovaného tvaru při jakékoliv hustotě výztuže, konzistenci čerstvého betonu a způsobu hutnění, ošetření a ochranu betonu, - zhotovení nepropustného, mrazuvzdorného betonu a betonu požadované trvanlivosti a vlastností, - užití potřebných přísad a technologií výroby betonu, - zřízení pracovních a dilatačních spar, včetně potřebných úprav, výplně, vložek, opracování, očištění a ošetření, - bednění požadovaných konstr. (i ztracené) s úpravou dle požadované kvality povrchu betonu, včetně odbedňovacích a odskružovacích prostředků, - podpěrné konstr. (skruže) a lešení všech druhů pro bednění, uložení čerstvého betonu, výztuže a doplňkových konstr., vč. požadovaných otvorů, ochranných a bezpečnostních opatření a základů těchto konstrukcí a lešení, - vytvoření kotevních čel, kapes, nálitků, a sedel, - zřízení všech požadovaných otvorů, kapes, výklenků, prostupů, dutin, drážek a pod., vč. ztížení práce a úprav kolem nich, - úpravy pro osazení výztuže, doplňkových konstrukcí a vybavení, - úpravy povrchu pro položení požadované izolace, povlaků a nátěrů, případně vyspravení, - ztížení práce u kabelových a injektážních trubek a ostatních zařízení osazovaných do betonu, - konstrukce betonových kloubů, upevnění kotevních prvků a doplňkových konstrukcí, - nátěry zabraňující soudržnost betonu a bednění, - výplň, těsnění a tmelení spar a spojů, - opatření povrchů betonu izolací proti zemní vlhkosti v částech, kde přijdou do styku se zeminou nebo kamenivem, - případné zřízení spojovací vrstvy u základů, - úpravy pro osazení zařízení ochrany konstrukce proti vlivu bludných proudů
P | 43 | 451314 |  | PODKLADNÍ A VÝPLŇOVÉ VRSTVY Z PROSTÉHO BETONU C25/30 | M3 | 104.456 | 0 |  |  |  | 0 |  | [bez vazby na CS] |  | 2
PP |  |  |  | dlažba + přezdění
VV |  |  |  | 169,91*0,15+78,969=104,456 [A]
TS |  |  |  | - dodání čerstvého betonu (betonové směsi) požadované kvality, jeho uložení do požadovaného tvaru při jakékoliv hustotě výztuže, konzistenci čerstvého betonu a způsobu hutnění, ošetření a ochranu betonu, - zhotovení nepropustného, mrazuvzdorného betonu a betonu požadované trvanlivosti a vlastností, - užití potřebných přísad a technologií výroby betonu, - zřízení pracovních a dilatačních spar, včetně potřebných úprav, výplně, vložek, opracování, očištění a ošetření, - bednění požadovaných konstr. (i ztracené) s úpravou dle požadované kvality povrchu betonu, včetně odbedňovacích a odskružovacích prostředků, - podpěrné konstr. (skruže) a lešení všech druhů pro bednění, uložení čerstvého betonu, výztuže a doplňkových konstr., vč. požadovaných otvorů, ochranných a bezpečnostních opatření a základů těchto konstrukcí a lešení, - vytvoření kotevních čel, kapes, nálitků, a sedel, - zřízení všech požadovaných otvorů, kapes, výklenků, prostupů, dutin, drážek a pod., vč. ztížení práce a úprav kolem nich, - úpravy pro osazení výztuže, doplňkových konstrukcí a vybavení, - úpravy povrchu pro položení požadované izolace, povlaků a nátěrů, případně vyspravení, - ztížení práce u kabelových a injektážních trubek a ostatních zařízení osazovaných do betonu, - konstrukce betonových kloubů, upevnění kotevních prvků a doplňkových konstrukcí, - nátěry zabraňující soudržnost betonu a bednění, - výplň, těsnění a tmelení spar a spojů, - opatření povrchů betonu izolací proti zemní vlhkosti v částech, kde přijdou do styku se zeminou nebo kamenivem, - případné zřízení spojovací vrstvy u základů, - úpravy pro osazení zařízení ochrany konstrukce proti vlivu bludných proudů
P | 44 | 45152 |  | PODKLADNÍ A VÝPLŇOVÉ VRSTVY Z KAMENIVA DRCENÉHO | M3 | 41.741 | 0 |  |  |  | 0 |  | [bez vazby na CS] |  | 2
PP |  |  |  | pod příčné svody
VV |  |  |  | 36,816+4,925=41,741 [A]
TS |  |  |  | položka zahrnuje dodávku předepsaného kameniva, mimostaveništní a vnitrostaveništní dopravu a jeho uložení není-li v zadávací dokumentaci uvedeno jinak, jedná se o nakupovaný materiál
P | 45 | 465512 |  | DLAŽBY Z LOMOVÉHO KAMENE NA MC | M3 | 42.478 | 0 |  |  |  | 0 |  | [bez vazby na CS] |  | 2
PP
VV |  |  |  | 169,91*0,25=42,478 [A]
TS |  |  |  | položka zahrnuje: - nutné zemní práce (svahování, úpravu pláně a pod.) - zřízení spojovací vrstvy - zřízení lože dlažby z cementové malty předepsané kvality a předepsané tloušťky - dodávku a položení dlažby z lomového kamene do předepsaného tvaru - spárování, těsnění, tmelení a vyplnění spar MC případně s vyklínováním - úprava povrchu pro odvedení srážkové vody - nezahrnuje podklad pod dlažbu, vykazuje se samostatně položkami SD 45
SD |  | 5 |  | Komunikace
P | 46 | 501101 |  | ZŘÍZENÍ KONSTRUKČNÍ VRSTVY TĚLESA ŽELEZNIČNÍHO SPODKU ZE ŠTĚRKODRTI NOVÉ | M3 | 922.482 | 0 |  |  |  | 0 |  | [bez vazby na CS] |  | 2
PP
VV
TS |  |  |  | 1. Položka obsahuje: – nákup a dodání štěrkodrtě v požadované kvalitě podle zadávací dokumentace – očištění podkladu, případně zřízení spojovací vrstvy – uložení štěrkodrtě dle předepsaného technologického předpisu – zřízení podkladní nebo konstrukční vrstvy ze štěrkodrtě bez rozlišení šířky, pokládání vrstvy po etapách, případně dílčích vrstvách, včetně pracovních spar a spojů – hutnění na předepsanou míru hutnění – průkazní zkoušky, kontrolní zkoušky a kontrolní měření – úpravu napojení, ukončení a těsnění podél odvodňovacích zařízení, vpustí, šachet apod. – těsnění, tmelení a výplň spar a otvorů – ošetření úložiště po celou dobu práce v něm vč. klimatických opatření – ztížení v okolí inženýrských vedení, konstrukcí a objektů a jejich dočasné zajištění – ztížení provádění včetně hutnění ve ztížených podmínkách a stísněných prostorech – úpravu povrchu vrstvy 2. Položka neobsahuje: X 3. Způsob měření: Měří se metr krychlový.
P | 47 | 501102 |  | ZŘÍZENÍ KONSTRUKČNÍ VRSTVY TĚLESA ŽELEZNIČNÍHO SPODKU ZE ŠTĚRKODRTI RECYKLOVANÉ | M3 | 3090.902 | 0 |  |  |  | 0 |  | [bez vazby na CS] |  | 2
PP
VV
TS |  |  |  | 1. Položka obsahuje: – recyklaci kameniva, popř. nákup a dodání recyklované štěrkodrtě v požadované kvalitě podle zadávací dokumentace – přezkoušení kvality recyklovaného materiálu – zřízení, provoz a demontáž recyklačního zařízení včetně dopravy – dopravu recyklovaného kameniva z recyklační základny na místo určení včetně případných překládek na jiný dopravní prostředek nebo meziskladování – očištění podkladu, případně zřízení spojovací vrstvy – uložení štěrkodrtě dle předepsaného technologického předpisu – zřízení podkladní nebo konstrukční vrstvy ze štěrkodrtě bez rozlišení šířky, pokládání vrstvy po etapách, případně dílčích vrstvách, včetně pracovních spar a spojů – hutnění na předepsanou míru hutnění – průkazní zkoušky, kontrolní zkoušky a kontrolní měření – úpravu napojení, ukončení a těsnění podél odvodňovacích zařízení, vpustí, šachet apod. – těsnění, tmelení a výplň spar a otvorů – ošetření úložiště po celou dobu práce v něm vč. klimatických opatření – ztížení v okolí inženýrských vedení, konstrukcí a objektů a jejich dočasné zajištění – ztížení provádění včetně hutnění ve ztížených podmínkách a stísněných prostorech – úpravu povrchu vrstvy 2. Položka neobsahuje: X 3. Způsob měření: Měří se metr krychlový.
P | 48 | 502941 |  | ZŘÍZENÍ KONSTRUKČNÍ VRSTVY TĚLESA ŽELEZNIČNÍHO SPODKU Z GEOTEXTILIE | M2 | 6625.96 | 0 |  |  |  | 0 |  | [bez vazby na CS] |  | 2
PP
VV
TS |  |  |  | 1. Položka obsahuje: – nákup a dodání geosyntetika v požadované kvalitě – očištění a urovnání podkladu – uložení geosyntetika dle předepsaného technologického předpisu – zřízení konstrukční vrstvy z geosyntetika bez rozlišení šířky, pokládání vrstvy po etapách, včetně pracovních spar a spojů – průkazní zkoušky, kontrolní zkoušky a kontrolní měření – úpravu napojení, ukončení a těsnění podél trativodů, vpustí, šachet a pod. – úpravu povrchu vrstvy 2. Položka neobsahuje: X 3. Způsob měření: Měří se metr čtverečný projektované nebo skutečné plochy, přičemž do výměry je již zahrnuto ztratné, přesahy, prořezy.
P | 49 | 502942 |  | ZŘÍZENÍ KONSTRUKČNÍ VRSTVY TĚLESA ŽELEZNIČNÍHO SPODKU Z GEOMŘÍŽKY | M2 | 472.5 | 0 |  |  |  | 0 |  | [bez vazby na CS] |  | 2
PP
VV
TS |  |  |  | 1. Položka obsahuje: – nákup a dodání geosyntetika v požadované kvalitě – očištění a urovnání podkladu – uložení geosyntetika dle předepsaného technologického předpisu – zřízení konstrukční vrstvy z geosyntetika bez rozlišení šířky, pokládání vrstvy po etapách, včetně pracovních spar a spojů – průkazní zkoušky, kontrolní zkoušky a kontrolní měření – úpravu napojení, ukončení a těsnění podél trativodů, vpustí, šachet a pod. – úpravu povrchu vrstvy 2. Položka neobsahuje: X 3. Způsob měření: Měří se metr čtverečný projektované nebo skutečné plochy, přičemž do výměry je již zahrnuto ztratné, přesahy, prořezy.
P | 50 | R501410 | 1 | ZŘÍZENÍ KONSTRUKČNÍ VRSTVY TĚLESA ŽELEZNIČNÍHO SPODKU ZE ZEMINY ZLEPŠENÉ (STABILIZOVANÉ) - dovezený materiál | M3 | 394.95 | 0 |  |  |  | 0 |  | [bez vazby na CS] |  | 2
PP |  |  |  | Pro stanovení typu pojiva a receptury na zlepšení zemin je nutné provedení počátečních zkoušek provedených akreditovanou laboratoří.
VV |  |  |  | 394,95=394,950 [B] dovezená
TS |  |  |  | 1. Položka obsahuje: -pro stanovení typu pojiva a receptury na zlepšení zemin je nutné provedení počátečních zkoušek provedených akreditovanou laboratoří – nákup a dodání materiálů pro uvedenou stabilizaci v požadované kvalitě, včetně pojiva – očištění podkladu případně zřízení spojovací vrstvy – uložení materiálů pro stabilizaci dle předepsaného technologického předpisu – zřízení vrstvy na místě nebo z dovezeného materiálu (z mísícího centra), bez rozlišení šířky, pokládání vrstvy po etapách, příp. dílčích vrstvách, včetně pracovních spar a spojů – hutnění na předepsanou míru hutnění – průkazní zkoušky, kontrolní zkoušky a kontrolní měření – úpravu napojení, ukončení a těsnění podél odvodňovacích zařízení, vpustí, šachet apod. – těsnění, tmelení a výplň spar a otvorů – ošetření úložiště po celou dobu práce v něm včetně klimatických opatření – ztížení v okolí vedení, konstrukcí a objektů a jejich dočasné zajištění – ztížení provádění vč. hutnění ve ztížených podmínkách a stísněných prostorech – úpravu povrchu vrstvy 2. Položka neobsahuje: X 3. Způsob měření: Měří se metr krychlový.
P | 51 | R501410 | 2 | ZŘÍZENÍ KONSTRUKČNÍ VRSTVY TĚLESA ŽELEZNIČNÍHO SPODKU ZE ZEMINY ZLEPŠENÉ (STABILIZOVANÉ) - zřízení na místě | M3 | 3658.487 | 0 |  |  |  | 0 |  | [bez vazby na CS] |  | 2
PP |  |  |  | Pro stanovení typu pojiva a receptury na zlepšení zemin je nutné provedení počátečních zkoušek provedených akreditovanou laboratoří.
VV |  |  |  | 3658,487=3 658,487 [A] na místě
TS |  |  |  | 1. Položka obsahuje: -pro stanovení typu pojiva a receptury na zlepšení zemin je nutné provedení počátečních zkoušek provedených akreditovanou laboratoří – nákup a dodání materiálů pro uvedenou stabilizaci v požadované kvalitě, včetně pojiva – očištění podkladu případně zřízení spojovací vrstvy – uložení materiálů pro stabilizaci dle předepsaného technologického předpisu – zřízení vrstvy na místě nebo z dovezeného materiálu (z mísícího centra), bez rozlišení šířky, pokládání vrstvy po etapách, příp. dílčích vrstvách, včetně pracovních spar a spojů – hutnění na předepsanou míru hutnění – průkazní zkoušky, kontrolní zkoušky a kontrolní měření – úpravu napojení, ukončení a těsnění podél odvodňovacích zařízení, vpustí, šachet apod. – těsnění, tmelení a výplň spar a otvorů – ošetření úložiště po celou dobu práce v něm včetně klimatických opatření – ztížení v okolí vedení, konstrukcí a objektů a jejich dočasné zajištění – ztížení provádění vč. hutnění ve ztížených podmínkách a stísněných prostorech – úpravu povrchu vrstvy 2. Položka neobsahuje: X 3. Způsob měření: Měří se metr krychlový.
SD |  | 7 |  | Přidružená stavební výroba
P | 52 | 711111 |  | IZOLACE BĚŽNÝCH KONSTRUKCÍ PROTI ZEMNÍ VLHKOSTI ASFALTOVÝMI NÁTĚRY | M2 | 621.362 | 0 |  |  |  | 0 |  | [bez vazby na CS] |  | 2
PP |  |  |  | jímky a příkopové zídky, jímky
VV |  |  |  | 296,205+163,45+161,707=621,362 [A]
TS |  |  |  | položka zahrnuje: - dodání předepsaného izolačního materiálu - očištění a ošetření podkladu, zadávací dokumentace může zahrnout i případné vyspravení - zřízení izolace jako kompletního povlaku, případně komplet. soustavy nebo systému podle příslušného technolog. předpisu - zřízení izolace i jednotlivých vrstev po etapách, včetně pracovních spár a spojů - úprava u okrajů, rohů, hran, dilatačních i pracovních spojů, kotev, obrubníků, dilatačních zařízení, odvodnění, otvorů, neizolovaných míst a pod. - zajištění odvodnění povrchu izolace, včetně odvodnění nejnižších míst, pokud dokumentace pro zadání stavby nestanoví jinak - ochrana izolace do doby zřízení definitivní ochranné vrstvy nebo konstrukce - úprava, očištění a ošetření prostoru kolem izolace - provedení požadovaných zkoušek - nezahrnuje ochranné vrstvy, např. geotextilii
SD |  | 8 |  | Potrubí
P | 53 | 87457 |  | POTRUBÍ Z TRUB PLASTOVÝCH ODPADNÍCH DN DO 500MM | M | 39 | 0 |  |  |  | 0 |  | [bez vazby na CS] |  | 2
PP |  |  |  | zatrubněný příkop z potrubí PP DN 500 SN16 s prokázanou odolností proti mrazu
VV
TS |  |  |  | položky pro zhotovení potrubí platí bez ohledu na sklon zahrnuje: - výrobní dokumentaci (včetně technologického předpisu) - dodání veškerého trubního a pomocného materiálu (trouby, trubky, tvarovky, spojovací a těsnící materiál a pod.), podpěrných, závěsných a upevňovacích prvků, včetně potřebných úprav - úprava a příprava podkladu a podpěr, očištění a ošetření podkladu a podpěr - zřízení plně funkčního potrubí, kompletní soustavy, podle příslušného technologického předpisu - zřízení potrubí i jednotlivých částí po etapách, včetně pracovních spar a spojů, pracovního zaslepení konců a pod. - úprava prostupů, průchodů šachtami a komorami, okolí podpěr a vyústění, zaústění, napojení, vyvedení a upevnění odpad. výustí - ochrana potrubí nátěrem (vč. úpravy povrchu), případně izolací, nejsou-li tyto práce předmětem jiné položky - úprava, očištění a ošetření prostoru kolem potrubí - položky platí pro práce prováděné v prostoru zapaženém i nezapaženém a i v kolektorech, chráničkách - položky zahrnují i práce spojené s nutnými obtoky, převáděním a čerpáním vody nezahrnuje zkoušky vodotěsnosti a televizní prohlídku
P | 54 | 87534 |  | POTRUBÍ DREN Z TRUB PLAST DN DO 200MM | M | 4.84 | 0 |  |  |  | 0 |  | [bez vazby na CS] |  | 2
PP |  |  |  | svodné potrubí
VV
TS |  |  |  | položky pro zhotovení potrubí platí bez ohledu na sklon zahrnuje: - výrobní dokumentaci (včetně technologického předpisu) - dodání veškerého trubního a pomocného materiálu (trouby, trubky, tvarovky, spojovací a těsnící materiál a pod.), podpěrných, závěsných a upevňovacích prvků, včetně potřebných úprav - úprava a příprava podkladu a podpěr, očištění a ošetření podkladu a podpěr - zřízení plně funkčního potrubí, kompletní soustavy, podle příslušného technologického předpisu - zřízení potrubí i jednotlivých částí po etapách, včetně pracovních spar a spojů, pracovního zaslepení konců a pod. - úprava prostupů, průchodů šachtami a komorami, okolí podpěr a vyústění, zaústění, napojení, vyvedení a upevnění odpad. výustí - ochrana potrubí nátěrem (vč. úpravy povrchu), případně izolací, nejsou-li tyto práce předmětem jiné položky - úprava, očištění a ošetření prostoru kolem potrubí - položky platí pro práce prováděné v prostoru zapaženém i nezapaženém a i v kolektorech, chráničkách - položky zahrnují i práce spojené s nutnými obtoky, převáděním a čerpáním vody
P | 55 | 875342 |  | POTRUBÍ DREN Z TRUB PLAST DN DO 200MM DĚROVANÝCH | M | 4.807 | 0 |  |  |  | 0 |  | [bez vazby na CS] |  | 2
PP |  |  |  | trativod
VV
TS |  |  |  | položky pro zhotovení potrubí platí bez ohledu na sklon zahrnuje: - výrobní dokumentaci (včetně technologického předpisu) - dodání veškerého trubního a pomocného materiálu (trouby, trubky, tvarovky, spojovací a těsnící materiál a pod.), podpěrných, závěsných a upevňovacích prvků, včetně potřebných úprav - úprava a příprava podkladu a podpěr, očištění a ošetření podkladu a podpěr - zřízení plně funkčního potrubí, kompletní soustavy, podle příslušného technologického předpisu - zřízení potrubí i jednotlivých částí po etapách, včetně pracovních spar a spojů, pracovního zaslepení konců a pod. - úprava prostupů, průchodů šachtami a komorami, okolí podpěr a vyústění, zaústění, napojení, vyvedení a upevnění odpad. výustí - ochrana potrubí nátěrem (vč. úpravy povrchu), případně izolací, nejsou-li tyto práce předmětem jiné položky - úprava, očištění a ošetření prostoru kolem potrubí - položky platí pro práce prováděné v prostoru zapaženém i nezapaženém a i v kolektorech, chráničkách - položky zahrnují i práce spojené s nutnými obtoky, převáděním a čerpáním vody
P | 56 | 87634 |  | CHRÁNIČKY Z TRUB PLASTOVÝCH DN DO 200MM | M | 1306.3 | 0 |  |  |  | 0 |  | [bez vazby na CS] |  | 2
PP |  |  |  | Viz tabulka chrániček
VV
TS |  |  |  | položky pro zhotovení potrubí platí bez ohledu na sklon zahrnuje: - výrobní dokumentaci (včetně technologického předpisu) - dodání veškerého trubního a pomocného materiálu (trouby, trubky, tvarovky, spojovací a těsnící materiál a pod.), podpěrných, závěsných a upevňovacích prvků, včetně potřebných úprav - úprava a příprava podkladu a podpěr, očištění a ošetření podkladu a podpěr - zřízení plně funkčního potrubí, kompletní soustavy, podle příslušného technologického předpisu - zřízení potrubí i jednotlivých částí po etapách, včetně pracovních spar a spojů, pracovního zaslepení konců a pod. - úprava prostupů, průchodů šachtami a komorami, okolí podpěr a vyústění, zaústění, napojení, vyvedení a upevnění odpad. výustí - ochrana potrubí nátěrem (vč. úpravy povrchu), případně izolací, nejsou-li tyto práce předmětem jiné položky - úprava, očištění a ošetření prostoru kolem potrubí včetně případně předepsaného utěsnění konců chrániček - položky platí pro práce prováděné v prostoru zapaženém i nezapaženém a i v kolektorech, chráničkách
P | 57 | 891633 |  | KLAPKY DN DO 150MM | KUS | 2 | 0 |  |  |  | 0 |  | [bez vazby na CS] |  | 2
PP |  |  |  | zpětná klapka
VV
TS |  |  |  | - Položka zahrnuje kompletní montáž dle technologického předpisu, dodávku armatury, veškerou mimostaveništní a vnitrostaveništní dopravu.
P | 58 | 894846 |  | ŠACHTY KANALIZAČNÍ PLASTOVÉ D 400MM | KUS | 44 | 0 |  |  |  | 0 |  | [bez vazby na CS] |  | 2
PP
VV
TS |  |  |  | položka zahrnuje: - poklopy s rámem z předepsaného materiálu a tvaru - předepsané plastové skruže, dno a není-li uvedeno jinak i podkladní vrstvu (z kameniva nebo betonu). - výplň, těsnění a tmelení spár a spojů, - očištění a ošetření úložných ploch, - předepsané podkladní konstrukce
P | 59 | 89486 |  | ŠACHTY KANALIZAČNÍ PLASTOVÉ D 800MM | KUS | 4 | 0 |  |  |  | 0 |  | [bez vazby na CS] |  | 2
PP
VV
TS |  |  |  | položka zahrnuje: - poklopy s rámem z předepsaného materiálu a tvaru - předepsané plastové skruže, dno a není-li uvedeno jinak i podkladní vrstvu (z kameniva nebo betonu). - výplň, těsnění a tmelení spár a spojů, - očištění a ošetření úložných ploch, - předepsané podkladní konstrukce
P | 60 | 89948 |  | VÝŘEZ, VÝSEK, ÚTES NA POTRUBÍ DN DO 800MM | KUS | 5 | 0 |  |  |  | 0 |  | [bez vazby na CS] |  | 2
PP
VV
TS |  |  |  | - zahrnují zejména náklady na osekání trub na útesy, na vysekání otvorů pro zaústění, na obetonování útesu. U výřezu a výseku náklady na ohlášení uzavírání vody, uzavření a otevření šoupat, vypuštění a napuštění vody, odvzdušnění potrubí a pod.
P | 61 | 899523 |  | OBETONOVÁNÍ POTRUBÍ Z PROSTÉHO BETONU DO C16/20 | M3 | 140.56 | 0 |  |  |  | 0 |  | [bez vazby na CS] |  | 2
PP |  |  |  | obetonování příčných svodů, zatrubněného příkopu a chrániček
VV |  |  |  | 54,17+31,2+1,07+54,12=140,560 [A]
TS |  |  |  | - dodání čerstvého betonu (betonové směsi) požadované kvality, jeho uložení do požadovaného tvaru při jakékoliv hustotě výztuže, konzistenci čerstvého betonu a způsobu hutnění, ošetření a ochranu betonu, - zhotovení nepropustného, mrazuvzdorného betonu a betonu požadované trvanlivosti a vlastností, - užití potřebných přísad a technologií výroby betonu, - zřízení pracovních a dilatačních spar, včetně potřebných úprav, výplně, vložek, opracování, očištění a ošetření, - bednění požadovaných konstr. (i ztracené) s úpravou dle požadované kvality povrchu betonu, včetně odbedňovacích a odskružovacích prostředků, - podpěrné konstr. (skruže) a lešení všech druhů pro bednění, uložení čerstvého betonu, výztuže a doplňkových konstr., vč. požadovaných otvorů, ochranných a bezpečnostních opatření a základů těchto konstrukcí a lešení, - vytvoření kotevních čel, kapes, nálitků, a sedel, - zřízení všech požadovaných otvorů, kapes, výklenků, prostupů, dutin, drážek a pod., vč. ztížení práce a úprav kolem nich, - úpravy pro osazení výztuže, doplňkových konstrukcí a vybavení, - úpravy povrchu pro položení požadované izolace, povlaků a nátěrů, případně vyspravení, - ztížení práce u kabelových a injektážních trubek a ostatních zařízení osazovaných do betonu, - konstrukce betonových kloubů, upevnění kotevních prvků a doplňkových konstrukcí, - nátěry zabraňující soudržnost betonu a bednění, - výplň, těsnění a tmelení spar a spojů, - opatření povrchů betonu izolací proti zemní vlhkosti v částech, kde přijdou do styku se zeminou nebo kamenivem, - případné zřízení spojovací vrstvy u základů, - úpravy pro osazení zařízení ochrany konstrukce proti vlivu bludných proudů
P | 62 | R87534 |  | POTRUBÍ DREN Z TRUB PLAST DN DO 250MM | M | 49.07 | 0 |  |  |  | 0 |  | [bez vazby na CS] |  | 2
PP |  |  |  | svodné potrubí
VV
TS |  |  |  | položky pro zhotovení potrubí platí bez ohledu na sklon zahrnuje: - výrobní dokumentaci (včetně technologického předpisu) - dodání veškerého trubního a pomocného materiálu (trouby, trubky, tvarovky, spojovací a těsnící materiál a pod.), podpěrných, závěsných a upevňovacích prvků, včetně potřebných úprav - úprava a příprava podkladu a podpěr, očištění a ošetření podkladu a podpěr - zřízení plně funkčního potrubí, kompletní soustavy, podle příslušného technologického předpisu - zřízení potrubí i jednotlivých částí po etapách, včetně pracovních spar a spojů, pracovního zaslepení konců a pod. - úprava prostupů, průchodů šachtami a komorami, okolí podpěr a vyústění, zaústění, napojení, vyvedení a upevnění odpad. výustí - ochrana potrubí nátěrem (vč. úpravy povrchu), případně izolací, nejsou-li tyto práce předmětem jiné položky - úprava, očištění a ošetření prostoru kolem potrubí - položky platí pro práce prováděné v prostoru zapaženém i nezapaženém a i v kolektorech, chráničkách - položky zahrnují i práce spojené s nutnými obtoky, převáděním a čerpáním vody
P | 63 | R87534 | 1 | POTRUBÍ DREN Z TRUB PLAST DN DO 300MM | M | 159.31 | 0 |  |  |  | 0 |  | [bez vazby na CS] |  | 2
PP |  |  |  | svodné potrubí
VV
TS |  |  |  | položky pro zhotovení potrubí platí bez ohledu na sklon zahrnuje: - výrobní dokumentaci (včetně technologického předpisu) - dodání veškerého trubního a pomocného materiálu (trouby, trubky, tvarovky, spojovací a těsnící materiál a pod.), podpěrných, závěsných a upevňovacích prvků, včetně potřebných úprav - úprava a příprava podkladu a podpěr, očištění a ošetření podkladu a podpěr - zřízení plně funkčního potrubí, kompletní soustavy, podle příslušného technologického předpisu - zřízení potrubí i jednotlivých částí po etapách, včetně pracovních spar a spojů, pracovního zaslepení konců a pod. - úprava prostupů, průchodů šachtami a komorami, okolí podpěr a vyústění, zaústění, napojení, vyvedení a upevnění odpad. výustí - ochrana potrubí nátěrem (vč. úpravy povrchu), případně izolací, nejsou-li tyto práce předmětem jiné položky - úprava, očištění a ošetření prostoru kolem potrubí - položky platí pro práce prováděné v prostoru zapaženém i nezapaženém a i v kolektorech, chráničkách - položky zahrnují i práce spojené s nutnými obtoky, převáděním a čerpáním vody
P | 64 | R89911R |  | POKLOP PRO ZÁDLAŽBU A15 | M2 | 223.583 | 0 |  |  |  | 0 |  | [bez vazby na CS] |  | 2
PP |  |  |  | kompozitní poklop tl. 60 mm
VV |  |  |  | jímky a příkop podél stávající zárubní zdi v
TS |  |  |  | Položka zahrnuje dodávku a osazení předepsaného poklopu včetně rámu a kotvení u jímek ocelový rám z profilu L 40/40/4 dl. 4x1,080 m vložený do bednění s trny a zabetonovaný u poklopů příkopu pozinkované úhelníky 60/60/6 mm přes chemické kotvy M16/240 mm po 500 mm. Mezi úhelníkem a zdí je vyrovnání pomocí polymermalty
SD |  | 9 |  | Ostatní konstrukce a práce
P | 65 | 935902 |  | ŽLABY A RIGOLY Z PŘÍKOPOVÝCH ŽLABŮ (VČETNĚ POKLOPŮ A MŘÍŽÍ) "J" VELKÉ | M | 105 | 0 |  |  |  | 0 |  | [bez vazby na CS] |  | 2
PP
VV
TS |  |  |  | 1. Položka obsahuje: – veškeré práce a materiál obsažený v názvu položky 2. Položka neobsahuje: X 3. Způsob měření: Měří se metr délkový.
P | 66 | 935905 |  | ŽLABY A RIGOLY Z PŘÍKOPOVÝCH ŽLABŮ (VČETNĚ POKLOPŮ A MŘÍŽÍ) UCB 1 | M | 5 | 0 |  |  |  | 0 |  | [bez vazby na CS] |  | 2
PP
VV
TS |  |  |  | 1. Položka obsahuje: – veškeré práce a materiál obsažený v názvu položky 2. Položka neobsahuje: X 3. Způsob měření: Měří se metr délkový.
P | 67 | 935908 |  | ŽLABY A RIGOLY Z PŘÍKOPOVÝCH ŽLABŮ (VČETNĚ POKLOPŮ A MŘÍŽÍ) UCH 2 | M | 30 | 0 |  |  |  | 0 |  | [bez vazby na CS] |  | 2
PP
VV
TS |  |  |  | 1. Položka obsahuje: – veškeré práce a materiál obsažený v názvu položky 2. Položka neobsahuje: X 3. Způsob měření: Měří se metr délkový.
P | 68 | 93620 |  | DROBNÉ DOPLŇK KONSTR PREFABRIK BETON A ŽELEZOBETON | M3 | 5.754 | 0 |  |  |  | 0 |  | [bez vazby na CS] |  | 2
PP |  |  |  | Betonové poklopy na příkopové žlaby, výměna
VV
TS |  |  |  | - dodání dílce požadovaného tvaru a vlastností, jeho skladování, doprava a osazení do definitivní polohy, včetně komplexní technologie výroby a montáže dílců, ošetření a ochrana dílců, - u dílců železobetonových a předpjatých veškerá výztuž, případně i tuhé kovové prvky a závěsná oka, - úpravy a zařízení pro uložení a transport dílce, - veškeré požadované úpravy dílců, včetně doplňkových konstrukcí a vybavení, - sestavení dílce na stavbě včetně montážních zařízení, plošin a prahů a pod., - výplň, těsnění a tmelení spár a spojů, - očištění a ošetření úložných ploch, - zednické výpomoce pro montáž dílců, - označení dílce výrobním štítkem nebo jiným způsobem, - úpravy dílce pro dodržení požadované přesnosti jeho osazení, včetně případných měření, - veškerá zařízení pro zajištění stability v každém okamžiku, - další práce dané případně specifikací k příslušnému prefabrik. dílci (úprava pohledových ploch, příp. rubových ploch, osazení měřících zařízení, zkoušení a měření dílců a pod.).
P | 69 | 96615A |  | BOURÁNÍ KONSTRUKCÍ Z PROSTÉHO BETONU - BEZ DOPRAVY | M3 | 40 | 0 |  |  |  | 0 |  | [bez vazby na CS] |  | 2
PP
VV
TS |  |  |  | položka zahrnuje: - rozbourání konstrukce bez ohledu na použitou technologii - veškeré pomocné konstrukce (lešení a pod.) - veškerou manipulaci s vybouranou sutí a hmotami, kromě vodorovné dopravy, včetně uložení na skládku. Nezahrnuje poplatek za skládku, který se vykazuje v položce 0141** (s výjimkou malého množství bouraného materiálu, kde je možné poplatek zahrnout do jednotkové ceny bourání – tento fakt musí být uveden v doplňujícím textu k položce) - veškeré další práce plynoucí z technologického předpisu a z platných předpisů
P | 70 | 96615B |  | BOURÁNÍ KONSTRUKCÍ Z PROSTÉHO BETONU - DOPRAVA | tkm | 2640 | 0 |  |  |  | 0 |  | [bez vazby na CS] |  | 2
PP
VV |  |  |  | 40*30=1 200,000 [A]
TS |  |  |  | Položka zahrnuje samostatnou dopravu suti a vybouraných hmot. Množství se určí jako součin hmotnosti [t] a požadované vzdálenosti [km].
P | 71 | 96616 |  | BOURÁNÍ KONSTRUKCÍ ZE ŽELEZOBETONU | M3 | 59.25 | 0 |  |  |  | 0 |  | [bez vazby na CS] |  | 2
PP
VV
TS |  |  |  | položka zahrnuje: - rozbourání konstrukce bez ohledu na použitou technologii - veškeré pomocné konstrukce (lešení a pod.) - veškerou manipulaci s vybouranou sutí a hmotami včetně uložení na skládku. Nezahrnuje poplatek za skládku, který se vykazuje v položce 0141** (s výjimkou malého množství bouraného materiálu, kde je možné poplatek zahrnout do jednotkové ceny bourání – tento fakt musí být uveden v doplňujícím textu k položce) - veškeré další práce plynoucí z technologického předpisu a z platných předpisů
P | 72 | 96616B |  | BOURÁNÍ KONSTRUKCÍ ZE ŽELEZOBETONU - DOPRAVA | tkm | 3910.5 | 0 |  |  |  | 0 |  | [bez vazby na CS] |  | 2
PP
VV
TS |  |  |  | Položka zahrnuje samostatnou dopravu suti a vybouraných hmot. Množství se určí jako součin hmotnosti [t] a požadované vzdálenosti [km].
P | 73 | 96688 |  | VYBOURÁNÍ KANALIZAČ ŠACHET KOMPLETNÍCH | KUS | 39 | 0 |  |  |  | 0 |  | [bez vazby na CS] |  | 2
PP
VV
TS |  |  |  | položka zahrnuje: - kompletní bourací práce včetně nezbytného rozsahu zemních prací, - veškerou manipulaci s vybouranou sutí a hmotami včetně uložení na skládku, - veškeré další práce plynoucí z technologického předpisu a z platných předpisů, nezahrnuje poplatek za skládku, který se vykazuje v položce 0141** (s výjimkou malého množství bouraného materiálu, kde je možné poplatek zahrnout do jednotkové ceny bourání – tento fakt musí být uveden v doplňujícím textu k položce)
P | 74 | 969234 |  | VYBOURÁNÍ POTRUBÍ DN DO 200MM KANALIZAČ | M | 1522.307 | 0 |  |  |  | 0 |  | [bez vazby na CS] |  | 2
PP
VV |  |  |  | 51,377+50,866+50,291+50,502+49,579+49,794+50+50+50+50+48,819+50+50+50+50+50+50+100+37,916+39,463+50,288+23+50+50+50+50+9,732+4,354+5,657+9,755+4,369+9,621+4,513+50,928+50,391+35,726+35,366=1 522,307 [A]
TS |  |  |  | - položka zahrnuje veškerou manipulaci s vybouranou sutí a hmotami včetně uložení na skládku. Nezahrnuje poplatek za skládku, který se vykazuje v položce 0141** (s výjimkou malého množství bouraného materiálu, kde je možné poplatek zahrnout do jednotkové ceny bourání – tento fakt musí být uveden v doplňujícím textu k položce) - položka zahrnuje veškeré další práce plynoucí z technologického předpisu a z platných předpisů

## SO 15-16-01.10
SŽDC05 |  |  |  | Soupis prací objektu | [10 empty] | 3
3
S | Stavba: | 19036 |  | Rekonstrukce nástupišť v žst. Adamov 02/2021 (ZŘ_zm05) | [6 empty] | D.2.1.1 |  | Aspe | 0,00 | 2
O | Objekt: | D.2.1.1 |  | Kolejový svršek a spodek | [9 empty] | 15,00 | 2
Typ | Poř. číslo | Kód položky | Varianta | Název položky | MJ | Množství | Jednotková hmotnost | Celková hmotnost |  |  | Jednotková cena |  | Cenové soustavy | 21,00 | 2
Dodávka
[9 empty] | Jednotková | Celkem | Jednotková | Celkem |  |  |  | Počet položek s nulovou cenou
O1 |  | SO 15-16-01.10 |  | Žst. Adamov, železniční spodek
SD |  | 0 |  | Všeobecné konstrukce a práce
P | 1 | 015111 |  | POPLATKY ZA LIKVIDACŮ ODPADŮ NEKONTAMINOVANÝCH - 17 05 04 VYTĚŽENÉ ZEMINY A HORNINY - I. TŘÍDA TĚŽITELNOSTI | T | 152.499 | 0 |  |  |  | 0 |  | [bez vazby na CS] |  | 2
PP
VV
TS |  |  |  | 1. Položka obsahuje: – veškeré poplatky provozovateli skládky, recyklační linky nebo jiného zařízení na zpracování nebo likvidaci odpadů související s převzetím, uložením, zpracováním nebo likvidací odpadu 2. Položka neobsahuje: – náklady spojené s dopravou odpadu z místa stavby na místo převzetí provozovatelem skládky, recyklační linky nebo jiného zařízení na zpracování nebo likvidaci odpadů 3. Způsob měření: Tunou se rozumí hmotnost odpadu vytříděného v souladu se zákonem č. 185/2001 Sb., o nakládání s odpady, v platném znění.
P | 2 | 015140 |  | POPLATKY ZA LIKVIDACŮ ODPADŮ NEKONTAMINOVANÝCH - 17 01 01 BETON Z DEMOLIC OBJEKTŮ, ZÁKLADŮ TV | T | 11 | 0 |  |  |  | 0 |  | [bez vazby na CS] |  | 2
PP
VV
TS |  |  |  | 1. Položka obsahuje: – veškeré poplatky provozovateli skládky, recyklační linky nebo jiného zařízení na zpracování nebo likvidaci odpadů související s převzetím, uložením, zpracováním nebo likvidací odpadu 2. Položka neobsahuje: – náklady spojené s dopravou odpadu z místa stavby na místo převzetí provozovatelem skládky, recyklační linky nebo jiného zařízení na zpracování nebo likvidaci odpadů 3. Způsob měření: Tunou se rozumí hmotnost odpadu vytříděného v souladu se zákonem č. 185/2001 Sb., o nakládání s odpady, v platném znění.
P | 3 | 029611 |  | OSTATNÍ POŽADAVKY - ODBORNÝ DOZOR | HOD | 100 | 0 |  |  |  | 0 |  | [bez vazby na CS] |  | 2
PP
VV
TS |  |  |  | zahrnuje veškeré náklady spojené s objednatelem požadovaným dozorem
P | 4 | R0155103 |  | POPLATKY ZA LIKVIDACŮ ODPADŮ NEBEZPEČNÝCH - 17 05 03* ZEMINA KONTAMINOVANÁ ROPNÝMI LÁTKAMI | T | 8.472 | 0 |  |  |  | 0 |  | [bez vazby na CS] |  | 2
PP
VV
TS |  |  |  | 1. Položka obsahuje: – veškeré poplatky provozovateli skládky, recyklační linky nebo jiného zařízení na zpracování nebo likvidaci odpadů související s převzetím, uložením, zpracováním nebo likvidací odpadu 2. Položka neobsahuje: – náklady spojené s dopravou odpadu z místa stavby na místo převzetí provozovatelem skládky, recyklační linky nebo jiného zařízení na zpracování nebo likvidaci odpadů 3. Způsob měření: Tunou se rozumí hmotnost odpadu vytříděného v souladu se zákonem č. 185/2001 Sb., o nakládání s odpady, v platném znění.
P | 5 | R0155104 |  | POPLATKY ZA LIKVIDACŮ ODPADŮ NEBEZPEČNÝCH - 17 05 03* ZEMINA KONTAMINOVANÁ NEBEZPEČNÝMI LÁTKAMI | T | 8.472 | 0 |  |  |  | 0 |  | [bez vazby na CS] |  | 2
PP
VV
TS |  |  |  | 1. Položka obsahuje: – veškeré poplatky provozovateli skládky, recyklační linky nebo jiného zařízení na zpracování nebo likvidaci odpadů související s převzetím, uložením, zpracováním nebo likvidací odpadu 2. Položka neobsahuje: – náklady spojené s dopravou odpadu z místa stavby na místo převzetí provozovatelem skládky, recyklační linky nebo jiného zařízení na zpracování nebo likvidaci odpadů 3. Způsob měření: Tunou se rozumí hmotnost odpadu vytříděného v souladu se zákonem č. 185/2001 Sb., o nakládání s odpady, v platném znění.
SD |  | 1 |  | Zemní práce
P | 6 | 12273A |  | ODKOPÁVKY A PROKOPÁVKY OBECNÉ TŘ. I - BEZ DOPRAVY | M3 | 72.675 | 0 |  |  |  | 0 |  | [bez vazby na CS] |  | 2
PP
VV
TS |  |  |  | položka zahrnuje: - svislá doprava, přemístění, přeložení, manipulace s výkopkem - kompletní provedení vykopávky nezapažené i zapažené - ošetření výkopiště po celou dobu práce v něm vč. klimatických opatření - ztížení vykopávek v blízkosti podzemního vedení, konstrukcí a objektů vč. jejich dočasného zajištění - ztížení pod vodou, v okolí výbušnin, ve stísněných prostorech a pod. - příplatek za lepivost - těžení po vrstvách, pásech a po jiných nutných částech (figurách) - čerpání vody vč. čerpacích jímek, potrubí a pohotovostní čerpací soupravy (viz ustanovení k pol. 1151,2) - potřebné snížení hladiny podzemní vody - těžení a rozpojování jednotlivých balvanů - vytahování a nošení výkopku - svahování a přesvah. svahů do konečného tvaru, výměna hornin v podloží a v pláni znehodnocené klimatickými vlivy - ruční vykopávky, odstranění kořenů a napadávek - pažení, vzepření a rozepření vč. přepažování (vyjma štětových stěn) - úpravu, ochranu a očištění dna, základové spáry, stěn a svahů - zhutnění podloží, případně i svahů vč. svahování - zřízení stupňů v podloží a lavic na svazích, není-li pro tyto práce zřízena samostatná položka - udržování výkopiště a jeho ochrana proti vodě - odvedení nebo obvedení vody v okolí výkopiště a ve výkopišti - třídění výkopku - veškeré pomocné konstrukce umožňující provedení vykopávky (příjezdy, sjezdy, nájezdy, lešení, podpěr. konstr., přemostění, zpevněné plochy, zakrytí a pod.) - nezahrnuje uložení zeminy (na skládku, do násypu) ani poplatky za skládku, vykazují se v položce č.0141**
P | 7 | 12273B |  | ODKOPÁVKY A PROKOPÁVKY OBECNÉ TŘ. I - DOPRAVA | M3KM | 2398.28 | 0 |  |  |  | 0 |  | [bez vazby na CS] |  | 2
PP
VV
TS |  |  |  | Položka zahrnuje samostatnou dopravu zeminy. Množství se určí jako součin kubatutry [m3] a požadované vzdálenosti [km].
P | 8 | 13273B |  | HLOUBENÍ RÝH ŠÍŘ DO 2M PAŽ I NEPAŽ TŘ. I - DOPRAVA | M3KM | 708.181 | 0 |  |  |  | 0 |  | [bez vazby na CS] |  | 2
PP
VV
TS |  |  |  | Položka zahrnuje samostatnou dopravu zeminy. Množství se určí jako součin kubatutry [m3] a požadované vzdálenosti [km].
P | 9 | 13373A |  | HLOUBENÍ ŠACHET ZAPAŽ I NEPAŽ TŘ. I - BEZ DOPRAVY | M3 | 1.805 | 0 |  |  |  | 0 |  | [bez vazby na CS] |  | 2
PP
VV
TS |  |  |  | položka zahrnuje: - svislá doprava, přemístění, přeložení, manipulace s výkopkem - kompletní provedení vykopávky nezapažené i zapažené - ošetření výkopiště po celou dobu práce v něm vč. klimatických opatření - ztížení vykopávek v blízkosti podzemního vedení, konstrukcí a objektů vč. jejich dočasného zajištění - ztížení pod vodou, v okolí výbušnin, ve stísněných prostorech a pod. - příplatek za lepivost - těžení po vrstvách, pásech a po jiných nutných částech (figurách) - čerpání vody vč. čerpacích jímek, potrubí a pohotovostní čerpací soupravy (viz ustanovení k pol. 1151,2) - potřebné snížení hladiny podzemní vody - těžení a rozpojování jednotlivých balvanů - vytahování a nošení výkopku - svahování a přesvah. svahů do konečného tvaru, výměna hornin v podloží a v pláni znehodnocené klimatickými vlivy - ruční vykopávky, odstranění kořenů a napadávek - pažení, vzepření a rozepření vč. přepažování (vyjma štětových stěn) - úpravu, ochranu a očištění dna, základové spáry, stěn a svahů - odvedení nebo obvedení vody v okolí výkopiště a ve výkopišti - třídění výkopku - veškeré pomocné konstrukce umožňující provedení vykopávky (příjezdy, sjezdy, nájezdy, lešení, podpěr. konstr., přemostění, zpevněné plochy, zakrytí a pod.) - nezahrnuje uložení zeminy (na skládku, do násypu) ani poplatky za skládku, vykazují se v položce č.0141**
P | 10 | 13373B |  | HLOUBENÍ ŠACHET ZAPAŽ I NEPAŽ TŘ. I - DOPRAVA | M3KM | 18.05 | 0 |  |  |  | 0 |  | [bez vazby na CS] |  | 2
PP |  |  |  | meziskládka
VV
TS |  |  |  | Položka zahrnuje samostatnou dopravu zeminy. Množství se určí jako součin kubatutry [m3] a požadované vzdálenosti [km].
P | 11 | 17581 |  | OBSYP POTRUBÍ A OBJEKTŮ Z NAKUPOVANÝCH MATERIÁLŮ | M3 | 1.805 | 0 |  |  |  | 0 |  | [bez vazby na CS] |  | 2
PP
VV
TS |  |  |  | položka zahrnuje: - kompletní provedení zemní konstrukce včetně nákupu a dopravy materiálu dle zadávací dokumentace - úprava ukládaného materiálu vlhčením, tříděním, promícháním nebo vysoušením, příp. jiné úpravy za účelem zlepšení jeho mech. vlastností - hutnění i různé míry hutnění - ošetření úložiště po celou dobu práce v něm vč. klimatických opatření - ztížení v okolí vedení, konstrukcí a objektů a jejich dočasné zajištění - ztížení provádění vč. hutnění ve ztížených podmínkách a stísněných prostorech - ztížené ukládání sypaniny pod vodu - ukládání po vrstvách a po jiných nutných částech (figurách) vč. dosypávek - spouštění a nošení materiálu - výměna částí zemní konstrukce znehodnocené klimatickými vlivy - ruční hutnění a výplň jam a prohlubní v podloží - úprava, očištění, ochrana a zhutnění podloží - svahování, hutnění a uzavírání povrchů svahů - zřízení lavic na svazích - udržování úložiště a jeho ochrana proti vodě - odvedení nebo obvedení vody v okolí úložiště a v úložišti - veškeré pomocné konstrukce umožňující provedení zemní konstrukce (příjezdy, sjezdy, nájezdy, lešení, podpěrné konstrukce, přemostění, zpevněné plochy, zakrytí a pod.) - zemina vytlačená potrubím o DN do 180mm se od kubatury obsypů neodečítá
P | 12 | 18110 |  | ÚPRAVA PLÁNĚ SE ZHUTNĚNÍM V HORNINĚ TŘ. I | M2 | 64.932 | 0 |  |  |  | 0 |  | [bez vazby na CS] |  | 2
PP
VV
TS |  |  |  | položka zahrnuje úpravu pláně včetně vyrovnání výškových rozdílů. Míru zhutnění určuje projekt.
SD |  | 2 |  | Základy
P | 13 | 21197 |  | OPLÁŠTĚNÍ ODVODŇOVACÍCH ŽEBER Z GEOTEXTILIE | M2 | 89.031 | 0 |  |  |  | 0 |  | [bez vazby na CS] |  | 2
PP
VV
TS |  |  |  | položka zahrnuje dodávku předepsané geotextilie, mimostaveništní a vnitrostaveništní dopravu a její uložení včetně potřebných přesahů (nezapočítávají se do výměry)
P | 14 | 212645 |  | TRATIVODY KOMPL Z TRUB Z PLAST HM DN DO 200MM, RÝHA TŘ I | M | 29.677 | 0 |  |  |  | 0 |  | [bez vazby na CS] |  | 2
PP
VV
TS |  |  |  | Položka platí pro kompletní konstrukce trativodů a zahrnuje zejména: - výkop rýhy předepsaného tvaru v dané třídě těžitelnosti, výplň, zásyp trativodu včetně dopravy, uložení přebytečného materiálu, dodávky předepsaného materiálu pro výplň a zásyp - zřízení spojovací vrstvy - zřízení podkladu a lože trativodu z předepsaného materiálu - dodávka a uložení trativodu předepsaného materiálu a profilu - obsyp trativodu předepsaným materiálem - ukončení trativodu zaústěním do potrubí nebo vodoteče, případně vybudování ukončujícího objektu (kapličky) dle VL - veškerý materiál, výrobky a polotovary, včetně mimostaveništní a vnitrostaveništní dopravy - nezahrnuje opláštění z geotextilie, fólie
P | 15 | R22694 |  | ZÁPOROVÉ PAŽENÍ DOČASNÉ | M2 | 70 | 0 |  |  |  | 0 |  | [bez vazby na CS] |  | 2
PP
VV
TS |  |  |  | položka zahrnuje kompletní zřízení pažení včetně následné demontáže
SD |  | 5 |  | Komunikace
P | 16 | 501101 |  | ZŘÍZENÍ KONSTRUKČNÍ VRSTVY TĚLESA ŽELEZNIČNÍHO SPODKU ZE ŠTĚRKODRTI NOVÉ | M3 | 15.438 | 0 |  |  |  | 0 |  | [bez vazby na CS] |  | 2
PP
VV
TS |  |  |  | 1. Položka obsahuje: – nákup a dodání štěrkodrtě v požadované kvalitě podle zadávací dokumentace – očištění podkladu, případně zřízení spojovací vrstvy – uložení štěrkodrtě dle předepsaného technologického předpisu – zřízení podkladní nebo konstrukční vrstvy ze štěrkodrtě bez rozlišení šířky, pokládání vrstvy po etapách, případně dílčích vrstvách, včetně pracovních spar a spojů – hutnění na předepsanou míru hutnění – průkazní zkoušky, kontrolní zkoušky a kontrolní měření – úpravu napojení, ukončení a těsnění podél odvodňovacích zařízení, vpustí, šachet apod. – těsnění, tmelení a výplň spar a otvorů – ošetření úložiště po celou dobu práce v něm vč. klimatických opatření – ztížení v okolí inženýrských vedení, konstrukcí a objektů a jejich dočasné zajištění – ztížení provádění včetně hutnění ve ztížených podmínkách a stísněných prostorech – úpravu povrchu vrstvy 2. Položka neobsahuje: X 3. Způsob měření: Měří se metr krychlový.
P | 17 | 56332 |  | VOZOVKOVÉ VRSTVY ZE ŠTĚRKODRTI TL. DO 100MM | M2 | 126 | 0 |  |  |  | 0 |  | [bez vazby na CS] |  | 2
PP |  |  |  | plocha pro HZS
VV
TS |  |  |  | - dodání kameniva předepsané kvality a zrnitosti - rozprostření a zhutnění vrstvy v předepsané tloušťce - zřízení vrstvy bez rozlišení šířky, pokládání vrstvy po etapách - nezahrnuje postřiky, nátěry
P | 18 | R501410 |  | ZŘÍZENÍ KONSTRUKČNÍ VRSTVY TĚLESA ŽELEZNIČNÍHO SPODKU ZE ZEMINY ZLEPŠENÉ MIMO ZEMNÍ PLÁŇ | M3 | 19.415 | 0 |  |  |  | 0 |  | [bez vazby na CS] |  | 2
PP |  |  |  | Pro stanovení typu pojiva a receptury na zlepšení zemin je nutné provedení počátečních zkoušek provedených akreditovanou laboratoří. materiál určený pro sanaci bude vytěžen z daného prostoru sanace a zlepšen mimo výkop. Následně bude zlepšená zemina vrácena a přehutněna.
VV
TS |  |  |  | 1. Položka obsahuje: -pro stanovení typu pojiva a receptury na zlepšení zemin je nutné provedení počátečních zkoušek provedených akreditovanou laboratoří –dodání materiálů pro uvedenou stabilizaci v požadované kvalitě, včetně pojiva - staveništní a mimostaveništní doprava – očištění podkladu případně zřízení spojovací vrstvy – uložení materiálů pro stabilizaci dle předepsaného technologického předpisu – zřízení vrstvy na místě nebo z dovezeného materiálu (z mísícího centra), bez rozlišení šířky, pokládání vrstvy po etapách, příp. dílčích vrstvách, včetně pracovních spar a spojů – hutnění na předepsanou míru hutnění – průkazní zkoušky, kontrolní zkoušky a kontrolní měření – úpravu napojení, ukončení a těsnění podél odvodňovacích zařízení, vpustí, šachet apod. – těsnění, tmelení a výplň spar a otvorů – ošetření úložiště po celou dobu práce v něm včetně klimatických opatření – ztížení v okolí vedení, konstrukcí a objektů a jejich dočasné zajištění – ztížení provádění vč. hutnění ve ztížených podmínkách a stísněných prostorech – úpravu povrchu vrstvy 2. Položka neobsahuje: X 3. Způsob měření: Měří se metr krychlový.
SD |  | 7 |  | Přidružená stavební výroba
P | 19 | 709612 |  | DEMONTÁŽ CHRÁNIČKY/TRUBKY | M | 29.677 | 0 |  |  |  | 0 |  | [bez vazby na CS] |  | 2
PP |  |  |  | provizorní trativod
VV
TS |  |  |  | 1. Položka obsahuje: – veškeré práce a materiál obsažený v názvu položky 2. Položka neobsahuje: X 3. Způsob měření: Udává se počet kusů kompletní konstrukce nebo práce.
SD |  | 9 |  | Ostatní konstrukce a práce
P | 20 | 96616 |  | BOURÁNÍ KONSTRUKCÍ ZE ŽELEZOBETONU | M3 | 5 | 0 |  |  |  | 0 |  | [bez vazby na CS] |  | 2
PP
VV
TS |  |  |  | položka zahrnuje: - rozbourání konstrukce bez ohledu na použitou technologii - veškeré pomocné konstrukce (lešení a pod.) - veškerou manipulaci s vybouranou sutí a hmotami včetně uložení na skládku. Nezahrnuje poplatek za skládku, který se vykazuje v položce 0141** (s výjimkou malého množství bouraného materiálu, kde je možné poplatek zahrnout do jednotkové ceny bourání – tento fakt musí být uveden v doplňujícím textu k položce) - veškeré další práce plynoucí z technologického předpisu a z platných předpisů
P | 21 | 96616B |  | BOURÁNÍ KONSTRUKCÍ ZE ŽELEZOBETONU - DOPRAVA | tkm | 330 | 0 |  |  |  | 0 |  | [bez vazby na CS] |  | 2
PP
VV
TS |  |  |  | Položka zahrnuje samostatnou dopravu suti a vybouraných hmot. Množství se určí jako součin hmotnosti [t] a požadované vzdálenosti [km].

## SO 15-16-02
SŽDC05 |  |  |  | Soupis prací objektu | [10 empty] | 3
3
S | Stavba: | 19036 |  | Rekonstrukce nástupišť v žst. Adamov 02/2021 (ZŘ_zm05) | [6 empty] | D.2.1.1 |  | Aspe | 0,00 | 2
O | Objekt: | D.2.1.1 |  | Kolejový svršek a spodek | [9 empty] | 15,00 | 2
Typ | Poř. číslo | Kód položky | Varianta | Název položky | MJ | Množství | Jednotková hmotnost | Celková hmotnost |  |  | Jednotková cena |  | Cenové soustavy | 21,00 | 2
Dodávka
[9 empty] | Jednotková | Celkem | Jednotková | Celkem |  |  |  | Počet položek s nulovou cenou
O1 |  | SO 15-16-02 |  | Žst. Adamov, úprava vlečky č. 5001,EXPONO Steelforce, železniční spodek
SD |  | 0 |  | Všeobecné konstrukce a práce
P | 1 | 015111 |  | POPLATKY ZA LIKVIDACŮ ODPADŮ NEKONTAMINOVANÝCH - 17 05 04 VYTĚŽENÉ ZEMINY A HORNINY - I. TŘÍDA TĚŽITELNOSTI | T | 341.844 | 0 |  |  |  | 0 |  | [bez vazby na CS] |  | 2
PP
VV
TS |  |  |  | 1. Položka obsahuje: – veškeré poplatky provozovateli skládky, recyklační linky nebo jiného zařízení na zpracování nebo likvidaci odpadů související s převzetím, uložením, zpracováním nebo likvidací odpadu 2. Položka neobsahuje: – náklady spojené s dopravou odpadu z místa stavby na místo převzetí provozovatelem skládky, recyklační linky nebo jiného zařízení na zpracování nebo likvidaci odpadů 3. Způsob měření: Tunou se rozumí hmotnost odpadu vytříděného v souladu se zákonem č. 185/2001 Sb., o nakládání s odpady, v platném znění.
P | 2 | 015140 |  | POPLATKY ZA LIKVIDACŮ ODPADŮ NEKONTAMINOVANÝCH - 17 01 01 BETON Z DEMOLIC OBJEKTŮ, ZÁKLADŮ TV | T | 35.2 | 0 |  |  |  | 0 |  | [bez vazby na CS] |  | 2
PP
VV
TS |  |  |  | 1. Položka obsahuje: – veškeré poplatky provozovateli skládky, recyklační linky nebo jiného zařízení na zpracování nebo likvidaci odpadů související s převzetím, uložením, zpracováním nebo likvidací odpadu 2. Položka neobsahuje: – náklady spojené s dopravou odpadu z místa stavby na místo převzetí provozovatelem skládky, recyklační linky nebo jiného zařízení na zpracování nebo likvidaci odpadů 3. Způsob měření: Tunou se rozumí hmotnost odpadu vytříděného v souladu se zákonem č. 185/2001 Sb., o nakládání s odpady, v platném znění.
P | 3 | 029611 |  | OSTATNÍ POŽADAVKY - ODBORNÝ DOZOR | HOD | 300 | 0 |  |  |  | 0 |  | [bez vazby na CS] |  | 2
PP
VV
TS |  |  |  | zahrnuje veškeré náklady spojené s objednatelem požadovaným dozorem
P | 4 | R0155103 |  | POPLATKY ZA LIKVIDACŮ ODPADŮ NEBEZPEČNÝCH - 17 05 03* ZEMINA KONTAMINOVANÁ ROPNÝMI LÁTKAMI | T | 554.455 | 0 |  |  |  | 0 |  | [bez vazby na CS] |  | 2
PP
VV
TS |  |  |  | 1. Položka obsahuje: – veškeré poplatky provozovateli skládky, recyklační linky nebo jiného zařízení na zpracování nebo likvidaci odpadů související s převzetím, uložením, zpracováním nebo likvidací odpadu 2. Položka neobsahuje: – náklady spojené s dopravou odpadu z místa stavby na místo převzetí provozovatelem skládky, recyklační linky nebo jiného zařízení na zpracování nebo likvidaci odpadů 3. Způsob měření: Tunou se rozumí hmotnost odpadu vytříděného v souladu se zákonem č. 185/2001 Sb., o nakládání s odpady, v platném znění.
P | 5 | R0155104 |  | POPLATKY ZA LIKVIDACŮ ODPADŮ NEBEZPEČNÝCH - 17 05 03* ZEMINA KONTAMINOVANÁ NEBEZPEČNÝMI LÁTKAMI | T | 152.857 | 0 |  |  |  | 0 |  | [bez vazby na CS] |  | 2
PP
VV
TS |  |  |  | 1. Položka obsahuje: – veškeré poplatky provozovateli skládky, recyklační linky nebo jiného zařízení na zpracování nebo likvidaci odpadů související s převzetím, uložením, zpracováním nebo likvidací odpadu 2. Položka neobsahuje: – náklady spojené s dopravou odpadu z místa stavby na místo převzetí provozovatelem skládky, recyklační linky nebo jiného zařízení na zpracování nebo likvidaci odpadů 3. Způsob měření: Tunou se rozumí hmotnost odpadu vytříděného v souladu se zákonem č. 185/2001 Sb., o nakládání s odpady, v platném znění.
SD |  | 1 |  | Zemní práce
P | 6 | 12273A |  | ODKOPÁVKY A PROKOPÁVKY OBECNÉ TŘ. I - BEZ DOPRAVY | M3 | 371.85 | 0 |  |  |  | 0 |  | [bez vazby na CS] |  | 2
PP
VV
TS |  |  |  | položka zahrnuje: - svislá doprava, přemístění, přeložení, manipulace s výkopkem - kompletní provedení vykopávky nezapažené i zapažené - ošetření výkopiště po celou dobu práce v něm vč. klimatických opatření - ztížení vykopávek v blízkosti podzemního vedení, konstrukcí a objektů vč. jejich dočasného zajištění - ztížení pod vodou, v okolí výbušnin, ve stísněných prostorech a pod. - příplatek za lepivost - těžení po vrstvách, pásech a po jiných nutných částech (figurách) - čerpání vody vč. čerpacích jímek, potrubí a pohotovostní čerpací soupravy (viz ustanovení k pol. 1151,2) - potřebné snížení hladiny podzemní vody - těžení a rozpojování jednotlivých balvanů - vytahování a nošení výkopku - svahování a přesvah. svahů do konečného tvaru, výměna hornin v podloží a v pláni znehodnocené klimatickými vlivy - ruční vykopávky, odstranění kořenů a napadávek - pažení, vzepření a rozepření vč. přepažování (vyjma štětových stěn) - úpravu, ochranu a očištění dna, základové spáry, stěn a svahů - zhutnění podloží, případně i svahů vč. svahování - zřízení stupňů v podloží a lavic na svazích, není-li pro tyto práce zřízena samostatná položka - udržování výkopiště a jeho ochrana proti vodě - odvedení nebo obvedení vody v okolí výkopiště a ve výkopišti - třídění výkopku - veškeré pomocné konstrukce umožňující provedení vykopávky (příjezdy, sjezdy, nájezdy, lešení, podpěr. konstr., přemostění, zpevněné plochy, zakrytí a pod.) - nezahrnuje uložení zeminy (na skládku, do násypu) ani poplatky za skládku, vykazují se v položce č.0141**
P | 7 | 12273B |  | ODKOPÁVKY A PROKOPÁVKY OBECNÉ TŘ. I - DOPRAVA | M3KM | 22311 | 0 |  |  |  | 0 |  | [bez vazby na CS] |  | 2
PP
VV
TS |  |  |  | Položka zahrnuje samostatnou dopravu zeminy. Množství se určí jako součin kubatutry [m3] a požadované vzdálenosti [km].
P | 8 | 13273A |  | HLOUBENÍ RÝH ŠÍŘ DO 2M PAŽ I NEPAŽ TŘ. I - BEZ DOPRAVY | M3 | 96.937 | 0 |  |  |  | 0 |  | [bez vazby na CS] |  | 2
PP |  |  |  | svodná potrubí a chráničky
VV |  |  |  | 12.16+84.777=96,937 [A]
TS |  |  |  | položka zahrnuje: - svislá doprava, přemístění, přeložení, manipulace s výkopkem - kompletní provedení vykopávky nezapažené i zapažené - ošetření výkopiště po celou dobu práce v něm vč. klimatických opatření - ztížení vykopávek v blízkosti podzemního vedení, konstrukcí a objektů vč. jejich dočasného zajištění - ztížení pod vodou, v okolí výbušnin, ve stísněných prostorech a pod. - příplatek za lepivost - těžení po vrstvách, pásech a po jiných nutných částech (figurách) - čerpání vody vč. čerpacích jímek, potrubí a pohotovostní čerpací soupravy (viz ustanovení k pol. 1151,2) - potřebné snížení hladiny podzemní vody - těžení a rozpojování jednotlivých balvanů - vytahování a nošení výkopku - svahování a přesvah. svahů do konečného tvaru, výměna hornin v podloží a v pláni znehodnocené klimatickými vlivy - ruční vykopávky, odstranění kořenů a napadávek - pažení, vzepření a rozepření vč. přepažování (vyjma štětových stěn) - úpravu, ochranu a očištění dna, základové spáry, stěn a svahů - odvedení nebo obvedení vody v okolí výkopiště a ve výkopišti - třídění výkopku - veškeré pomocné konstrukce umožňující provedení vykopávky (příjezdy, sjezdy, nájezdy, lešení, podpěr. konstr., přemostění, zpevněné plochy, zakrytí a pod.) - nezahrnuje uložení zeminy (na skládku, do násypu) ani poplatky za skládku, vykazují se v položce č.0141**
P | 9 | 13273B |  | HLOUBENÍ RÝH ŠÍŘ DO 2M PAŽ I NEPAŽ TŘ. I - DOPRAVA | M3KM | 6521.192 | 0 |  |  |  | 0 |  | [bez vazby na CS] |  | 2
PP
VV
TS |  |  |  | Položka zahrnuje samostatnou dopravu zeminy. Množství se určí jako součin kubatutry [m3] a požadované vzdálenosti [km].
P | 10 | 13373A |  | HLOUBENÍ ŠACHET ZAPAŽ I NEPAŽ TŘ. I - BEZ DOPRAVY | M3 | 13.403 | 0 |  |  |  | 0 |  | [bez vazby na CS] |  | 2
PP
VV |  |  |  | 13.403=13,403 [A]
TS |  |  |  | položka zahrnuje: - svislá doprava, přemístění, přeložení, manipulace s výkopkem - kompletní provedení vykopávky nezapažené i zapažené - ošetření výkopiště po celou dobu práce v něm vč. klimatických opatření - ztížení vykopávek v blízkosti podzemního vedení, konstrukcí a objektů vč. jejich dočasného zajištění - ztížení pod vodou, v okolí výbušnin, ve stísněných prostorech a pod. - příplatek za lepivost - těžení po vrstvách, pásech a po jiných nutných částech (figurách) - čerpání vody vč. čerpacích jímek, potrubí a pohotovostní čerpací soupravy (viz ustanovení k pol. 1151,2) - potřebné snížení hladiny podzemní vody - těžení a rozpojování jednotlivých balvanů - vytahování a nošení výkopku - svahování a přesvah. svahů do konečného tvaru, výměna hornin v podloží a v pláni znehodnocené klimatickými vlivy - ruční vykopávky, odstranění kořenů a napadávek - pažení, vzepření a rozepření vč. přepažování (vyjma štětových stěn) - úpravu, ochranu a očištění dna, základové spáry, stěn a svahů - odvedení nebo obvedení vody v okolí výkopiště a ve výkopišti - třídění výkopku - veškeré pomocné konstrukce umožňující provedení vykopávky (příjezdy, sjezdy, nájezdy, lešení, podpěr. konstr., přemostění, zpevněné plochy, zakrytí a pod.) - nezahrnuje uložení zeminy (na skládku, do násypu) ani poplatky za skládku, vykazují se v položce č.0141**
P | 11 | 13373B |  | HLOUBENÍ ŠACHET ZAPAŽ I NEPAŽ TŘ. I - DOPRAVA | M3KM | 442.229 | 0 |  |  |  | 0 |  | [bez vazby na CS] |  | 2
PP
VV
TS |  |  |  | Položka zahrnuje samostatnou dopravu zeminy. Množství se určí jako součin kubatutry [m3] a požadované vzdálenosti [km].
P | 12 | 17411 |  | ZÁSYP JAM A RÝH ZEMINOU SE ZHUTNĚNÍM | M3 | 82.118 | 0 |  |  |  | 0 |  | [bez vazby na CS] |  | 2
PP |  |  |  | zásyp chrániček a svodného potrubí
VV |  |  |  | 11.439+70.679=82,118 [A]
TS |  |  |  | položka zahrnuje: - kompletní provedení zemní konstrukce vč. výběru vhodného materiálu - úprava ukládaného materiálu vlhčením, tříděním, promícháním nebo vysoušením, příp. jiné úpravy za účelem zlepšení jeho mech. vlastností - hutnění i různé míry hutnění - ošetření úložiště po celou dobu práce v něm vč. klimatických opatření - ztížení v okolí vedení, konstrukcí a objektů a jejich dočasné zajištění - ztížení provádění vč. hutnění ve ztížených podmínkách a stísněných prostorech - ztížené ukládání sypaniny pod vodu - ukládání po vrstvách a po jiných nutných částech (figurách) vč. dosypávek - spouštění a nošení materiálu - výměna částí zemní konstrukce znehodnocené klimatickými vlivy - ruční hutnění - udržování úložiště a jeho ochrana proti vodě - odvedení nebo obvedení vody v okolí úložiště a v úložišti - veškeré pomocné konstrukce umožňující provedení zemní konstrukce (příjezdy, sjezdy, nájezdy, lešení, podpěrné konstrukce, přemostění, zpevněné plochy, zakrytí a pod.)
P | 13 | 17581 |  | OBSYP POTRUBÍ A OBJEKTŮ Z NAKUPOVANÝCH MATERIÁLŮ | M3 | 11.921 | 0 |  |  |  | 0 |  | [bez vazby na CS] |  | 2
PP |  |  |  | zásyp šachet
VV
TS |  |  |  | položka zahrnuje: - kompletní provedení zemní konstrukce včetně nákupu a dopravy materiálu dle zadávací dokumentace - úprava ukládaného materiálu vlhčením, tříděním, promícháním nebo vysoušením, příp. jiné úpravy za účelem zlepšení jeho mech. vlastností - hutnění i různé míry hutnění - ošetření úložiště po celou dobu práce v něm vč. klimatických opatření - ztížení v okolí vedení, konstrukcí a objektů a jejich dočasné zajištění - ztížení provádění vč. hutnění ve ztížených podmínkách a stísněných prostorech - ztížené ukládání sypaniny pod vodu - ukládání po vrstvách a po jiných nutných částech (figurách) vč. dosypávek - spouštění a nošení materiálu - výměna částí zemní konstrukce znehodnocené klimatickými vlivy - ruční hutnění a výplň jam a prohlubní v podloží - úprava, očištění, ochrana a zhutnění podloží - svahování, hutnění a uzavírání povrchů svahů - zřízení lavic na svazích - udržování úložiště a jeho ochrana proti vodě - odvedení nebo obvedení vody v okolí úložiště a v úložišti - veškeré pomocné konstrukce umožňující provedení zemní konstrukce (příjezdy, sjezdy, nájezdy, lešení, podpěrné konstrukce, přemostění, zpevněné plochy, zakrytí a pod.) - zemina vytlačená potrubím o DN do 180mm se od kubatury obsypů neodečítá
P | 14 | 18110 |  | ÚPRAVA PLÁNĚ SE ZHUTNĚNÍM V HORNINĚ TŘ. I | M2 | 1710.754 | 0 |  |  |  | 0 |  | [bez vazby na CS] |  | 2
PP
VV
TS |  |  |  | položka zahrnuje úpravu pláně včetně vyrovnání výškových rozdílů. Míru zhutnění určuje projekt.
SD |  | 2 |  | Základy
P | 15 | 21197 |  | OPLÁŠTĚNÍ ODVODŇOVACÍCH ŽEBER Z GEOTEXTILIE | M2 | 620.631 | 0 |  |  |  | 0 |  | [bez vazby na CS] |  | 2
PP
VV
TS |  |  |  | položka zahrnuje dodávku předepsané geotextilie, mimostaveništní a vnitrostaveništní dopravu a její uložení včetně potřebných přesahů (nezapočítávají se do výměry)
P | 16 | 212645 |  | TRATIVODY KOMPL Z TRUB Z PLAST HM DN DO 200MM, RÝHA TŘ I | M | 167.169 | 0 |  |  |  | 0 |  | [bez vazby na CS] |  | 2
PP
VV
TS |  |  |  | Položka platí pro kompletní konstrukce trativodů a zahrnuje zejména: - výkop rýhy předepsaného tvaru v dané třídě těžitelnosti, výplň, zásyp trativodu včetně dopravy, uložení přebytečného materiálu, dodávky předepsaného materiálu pro výplň a zásyp - zřízení spojovací vrstvy - zřízení podkladu a lože trativodu z předepsaného materiálu - dodávka a uložení trativodu předepsaného materiálu a profilu - obsyp trativodu předepsaným materiálem - ukončení trativodu zaústěním do potrubí nebo vodoteče, případně vybudování ukončujícího objektu (kapličky) dle VL - veškerý materiál, výrobky a polotovary, včetně mimostaveništní a vnitrostaveništní dopravy - nezahrnuje opláštění z geotextilie, fólie
P | 17 | 289971 |  | OPLÁŠTĚNÍ (ZPEVNĚNÍ) Z GEOTEXTILIE | M2 | 32 | 0 |  |  |  | 0 |  | [bez vazby na CS] |  | 2
PP |  |  |  | geotextilie pod gabion
VV
TS |  |  |  | Položka zahrnuje: - dodávku předepsané geotextilie - úpravu, očištění a ochranu podkladu - přichycení k podkladu, případně zatížení - úpravy spojů a zajištění okrajů - úpravy pro odvodnění - nutné přesahy - mimostaveništní a vnitrostaveništní dopravu
SD |  | 3 |  | Svislé konstrukce
P | 18 | 3272A9 |  | ZDI OPĚR, ZÁRUB, NÁBŘEŽ Z GABIONŮ RUČNĚ ROVNANÝCH, DRÁT O4,0MM, POVRCHOVÁ ÚPRAVA Zn + Al + PA6 | M3 | 18.25 | 0 |  |  |  | 0 |  | [bez vazby na CS] |  | 2
PP
VV
TS |  |  |  | - položka zahrnuje dodávku a osazení drátěných košů s výplní lomovým kamenem. - gabionové matrace se vykazují v pol.č.2722**.
SD |  | 4 |  | Vodorovné konstrukce
P | 19 | 451312 |  | PODKLADNÍ A VÝPLŇOVÉ VRSTVY Z PROSTÉHO BETONU C12/15 | M3 | 8.358 | 0 |  |  |  | 0 |  | [bez vazby na CS] |  | 2
PP |  |  |  | pod trativody
VV
TS |  |  |  | - dodání čerstvého betonu (betonové směsi) požadované kvality, jeho uložení do požadovaného tvaru při jakékoliv hustotě výztuže, konzistenci čerstvého betonu a způsobu hutnění, ošetření a ochranu betonu, - zhotovení nepropustného, mrazuvzdorného betonu a betonu požadované trvanlivosti a vlastností, - užití potřebných přísad a technologií výroby betonu, - zřízení pracovních a dilatačních spar, včetně potřebných úprav, výplně, vložek, opracování, očištění a ošetření, - bednění požadovaných konstr. (i ztracené) s úpravou dle požadované kvality povrchu betonu, včetně odbedňovacích a odskružovacích prostředků, - podpěrné konstr. (skruže) a lešení všech druhů pro bednění, uložení čerstvého betonu, výztuže a doplňkových konstr., vč. požadovaných otvorů, ochranných a bezpečnostních opatření a základů těchto konstrukcí a lešení, - vytvoření kotevních čel, kapes, nálitků, a sedel, - zřízení všech požadovaných otvorů, kapes, výklenků, prostupů, dutin, drážek a pod., vč. ztížení práce a úprav kolem nich, - úpravy pro osazení výztuže, doplňkových konstrukcí a vybavení, - úpravy povrchu pro položení požadované izolace, povlaků a nátěrů, případně vyspravení, - ztížení práce u kabelových a injektážních trubek a ostatních zařízení osazovaných do betonu, - konstrukce betonových kloubů, upevnění kotevních prvků a doplňkových konstrukcí, - nátěry zabraňující soudržnost betonu a bednění, - výplň, těsnění a tmelení spar a spojů, - opatření povrchů betonu izolací proti zemní vlhkosti v částech, kde přijdou do styku se zeminou nebo kamenivem, - případné zřízení spojovací vrstvy u základů, - úpravy pro osazení zařízení ochrany konstrukce proti vlivu bludných proudů
P | 20 | 451313 |  | PODKLADNÍ A VÝPLŇOVÉ VRSTVY Z PROSTÉHO BETONU C16/20 | M3 | 0.609 | 0 |  |  |  | 0 |  | [bez vazby na CS] |  | 2
PP |  |  |  | pod příčné svody
VV
TS |  |  |  | - dodání čerstvého betonu (betonové směsi) požadované kvality, jeho uložení do požadovaného tvaru při jakékoliv hustotě výztuže, konzistenci čerstvého betonu a způsobu hutnění, ošetření a ochranu betonu, - zhotovení nepropustného, mrazuvzdorného betonu a betonu požadované trvanlivosti a vlastností, - užití potřebných přísad a technologií výroby betonu, - zřízení pracovních a dilatačních spar, včetně potřebných úprav, výplně, vložek, opracování, očištění a ošetření, - bednění požadovaných konstr. (i ztracené) s úpravou dle požadované kvality povrchu betonu, včetně odbedňovacích a odskružovacích prostředků, - podpěrné konstr. (skruže) a lešení všech druhů pro bednění, uložení čerstvého betonu, výztuže a doplňkových konstr., vč. požadovaných otvorů, ochranných a bezpečnostních opatření a základů těchto konstrukcí a lešení, - vytvoření kotevních čel, kapes, nálitků, a sedel, - zřízení všech požadovaných otvorů, kapes, výklenků, prostupů, dutin, drážek a pod., vč. ztížení práce a úprav kolem nich, - úpravy pro osazení výztuže, doplňkových konstrukcí a vybavení, - úpravy povrchu pro položení požadované izolace, povlaků a nátěrů, případně vyspravení, - ztížení práce u kabelových a injektážních trubek a ostatních zařízení osazovaných do betonu, - konstrukce betonových kloubů, upevnění kotevních prvků a doplňkových konstrukcí, - nátěry zabraňující soudržnost betonu a bednění, - výplň, těsnění a tmelení spar a spojů, - opatření povrchů betonu izolací proti zemní vlhkosti v částech, kde přijdou do styku se zeminou nebo kamenivem, - případné zřízení spojovací vrstvy u základů, - úpravy pro osazení zařízení ochrany konstrukce proti vlivu bludných proudů
P | 21 | 45152 |  | PODKLADNÍ A VÝPLŇOVÉ VRSTVY Z KAMENIVA DRCENÉHO | M3 | 5.105 | 0 |  |  |  | 0 |  | [bez vazby na CS] |  | 2
PP |  |  |  | podklad pod gabiony a svodné potrubí
VV |  |  |  | 4,8+0.305=5,105 [A]
TS |  |  |  | položka zahrnuje dodávku předepsaného kameniva, mimostaveništní a vnitrostaveništní dopravu a jeho uložení není-li v zadávací dokumentaci uvedeno jinak, jedná se o nakupovaný materiál
SD |  | 5 |  | Komunikace
P | 22 | 501101 |  | ZŘÍZENÍ KONSTRUKČNÍ VRSTVY TĚLESA ŽELEZNIČNÍHO SPODKU ZE ŠTĚRKODRTI NOVÉ | M3 | 449.437 | 0 |  |  |  | 0 |  | [bez vazby na CS] |  | 2
PP
VV
TS |  |  |  | 1. Položka obsahuje: – nákup a dodání štěrkodrtě v požadované kvalitě podle zadávací dokumentace – očištění podkladu, případně zřízení spojovací vrstvy – uložení štěrkodrtě dle předepsaného technologického předpisu – zřízení podkladní nebo konstrukční vrstvy ze štěrkodrtě bez rozlišení šířky, pokládání vrstvy po etapách, případně dílčích vrstvách, včetně pracovních spar a spojů – hutnění na předepsanou míru hutnění – průkazní zkoušky, kontrolní zkoušky a kontrolní měření – úpravu napojení, ukončení a těsnění podél odvodňovacích zařízení, vpustí, šachet apod. – těsnění, tmelení a výplň spar a otvorů – ošetření úložiště po celou dobu práce v něm vč. klimatických opatření – ztížení v okolí inženýrských vedení, konstrukcí a objektů a jejich dočasné zajištění – ztížení provádění včetně hutnění ve ztížených podmínkách a stísněných prostorech – úpravu povrchu vrstvy 2. Položka neobsahuje: X 3. Způsob měření: Měří se metr krychlový.
P | 23 | 502941 |  | ZŘÍZENÍ KONSTRUKČNÍ VRSTVY TĚLESA ŽELEZNIČNÍHO SPODKU Z GEOTEXTILIE | M2 | 1676.055 | 0 |  |  |  | 0 |  | [bez vazby na CS] |  | 2
PP
VV
TS |  |  |  | 1. Položka obsahuje: – nákup a dodání geosyntetika v požadované kvalitě – očištění a urovnání podkladu – uložení geosyntetika dle předepsaného technologického předpisu – zřízení konstrukční vrstvy z geosyntetika bez rozlišení šířky, pokládání vrstvy po etapách, včetně pracovních spar a spojů – průkazní zkoušky, kontrolní zkoušky a kontrolní měření – úpravu napojení, ukončení a těsnění podél trativodů, vpustí, šachet a pod. – úpravu povrchu vrstvy 2. Položka neobsahuje: X 3. Způsob měření: Měří se metr čtverečný projektované nebo skutečné plochy, přičemž do výměry je již zahrnuto ztratné, přesahy, prořezy.
SD |  | 7 |  | Přidružená stavební výroba
P | 24 | 741941 |  | UZEMŇOVACÍ VODIČ V ZEMI OCELOVÝ DO 120 MM2 | M | 63 | 0 |  |  |  | 0 |  | [bez vazby na CS] |  | 2
PP |  |  |  | 1x FeZn O10 mm a s.č. H34/II ve vzdálenostech po 2 m. Místo ukolejnění bude umístěno tak, aby byla splněna podmínka maximální vzdálenosti 50 m od místa připojení ke konci ukolejňovaného úseku
VV
TS |  |  |  | 1. Položka obsahuje: – přípravu podkladu pro osazení – měření, dělení, spojování, tvarování – ochranný nátěr spojů a při průchodu vodiče nad terén apod. dle příslušných norem 2. Položka neobsahuje: – zemní práce – ochranu vodiče - chráničky apod. 3. Způsob měření: Měří se metr délkový.
SD |  | 8 |  | Potrubí
P | 25 | 87534 |  | POTRUBÍ DREN Z TRUB PLAST DN DO 200MM | M | 10.154 | 0 |  |  |  | 0 |  | [bez vazby na CS] |  | 2
PP |  |  |  | svodné potrubí
VV
TS |  |  |  | položky pro zhotovení potrubí platí bez ohledu na sklon zahrnuje: - výrobní dokumentaci (včetně technologického předpisu) - dodání veškerého trubního a pomocného materiálu (trouby, trubky, tvarovky, spojovací a těsnící materiál a pod.), podpěrných, závěsných a upevňovacích prvků, včetně potřebných úprav - úprava a příprava podkladu a podpěr, očištění a ošetření podkladu a podpěr - zřízení plně funkčního potrubí, kompletní soustavy, podle příslušného technologického předpisu - zřízení potrubí i jednotlivých částí po etapách, včetně pracovních spar a spojů, pracovního zaslepení konců a pod. - úprava prostupů, průchodů šachtami a komorami, okolí podpěr a vyústění, zaústění, napojení, vyvedení a upevnění odpad. výustí - ochrana potrubí nátěrem (vč. úpravy povrchu), případně izolací, nejsou-li tyto práce předmětem jiné položky - úprava, očištění a ošetření prostoru kolem potrubí - položky platí pro práce prováděné v prostoru zapaženém i nezapaženém a i v kolektorech, chráničkách - položky zahrnují i práce spojené s nutnými obtoky, převáděním a čerpáním vody
P | 26 | 87634 |  | CHRÁNIČKY Z TRUB PLASTOVÝCH DN DO 200MM | M | 255.4 | 0 |  |  |  | 0 |  | [bez vazby na CS] |  | 2
PP
VV
TS |  |  |  | položky pro zhotovení potrubí platí bez ohledu na sklon zahrnuje: - výrobní dokumentaci (včetně technologického předpisu) - dodání veškerého trubního a pomocného materiálu (trouby, trubky, tvarovky, spojovací a těsnící materiál a pod.), podpěrných, závěsných a upevňovacích prvků, včetně potřebných úprav - úprava a příprava podkladu a podpěr, očištění a ošetření podkladu a podpěr - zřízení plně funkčního potrubí, kompletní soustavy, podle příslušného technologického předpisu - zřízení potrubí i jednotlivých částí po etapách, včetně pracovních spar a spojů, pracovního zaslepení konců a pod. - úprava prostupů, průchodů šachtami a komorami, okolí podpěr a vyústění, zaústění, napojení, vyvedení a upevnění odpad. výustí - ochrana potrubí nátěrem (vč. úpravy povrchu), případně izolací, nejsou-li tyto práce předmětem jiné položky - úprava, očištění a ošetření prostoru kolem potrubí včetně případně předepsaného utěsnění konců chrániček - položky platí pro práce prováděné v prostoru zapaženém i nezapaženém a i v kolektorech, chráničkách
P | 27 | 894846 |  | ŠACHTY KANALIZAČNÍ PLASTOVÉ D 400MM | KUS | 8 | 0 |  |  |  | 0 |  | [bez vazby na CS] |  | 2
PP
VV
TS |  |  |  | položka zahrnuje: - poklopy s rámem z předepsaného materiálu a tvaru - předepsané plastové skruže, dno a není-li uvedeno jinak i podkladní vrstvu (z kameniva nebo betonu). - výplň, těsnění a tmelení spár a spojů, - očištění a ošetření úložných ploch, - předepsané podkladní konstrukce
P | 28 | 899523 |  | OBETONOVÁNÍ POTRUBÍ Z PROSTÉHO BETONU DO C16/20 | M3 | 17.449 | 0 |  |  |  | 0 |  | [bez vazby na CS] |  | 2
PP |  |  |  | obetonování příčných svodů a chrániček
VV |  |  |  | 3.351+14.098=17,449 [A]
TS |  |  |  | - dodání čerstvého betonu (betonové směsi) požadované kvality, jeho uložení do požadovaného tvaru při jakékoliv hustotě výztuže, konzistenci čerstvého betonu a způsobu hutnění, ošetření a ochranu betonu, - zhotovení nepropustného, mrazuvzdorného betonu a betonu požadované trvanlivosti a vlastností, - užití potřebných přísad a technologií výroby betonu, - zřízení pracovních a dilatačních spar, včetně potřebných úprav, výplně, vložek, opracování, očištění a ošetření, - bednění požadovaných konstr. (i ztracené) s úpravou dle požadované kvality povrchu betonu, včetně odbedňovacích a odskružovacích prostředků, - podpěrné konstr. (skruže) a lešení všech druhů pro bednění, uložení čerstvého betonu, výztuže a doplňkových konstr., vč. požadovaných otvorů, ochranných a bezpečnostních opatření a základů těchto konstrukcí a lešení, - vytvoření kotevních čel, kapes, nálitků, a sedel, - zřízení všech požadovaných otvorů, kapes, výklenků, prostupů, dutin, drážek a pod., vč. ztížení práce a úprav kolem nich, - úpravy pro osazení výztuže, doplňkových konstrukcí a vybavení, - úpravy povrchu pro položení požadované izolace, povlaků a nátěrů, případně vyspravení, - ztížení práce u kabelových a injektážních trubek a ostatních zařízení osazovaných do betonu, - konstrukce betonových kloubů, upevnění kotevních prvků a doplňkových konstrukcí, - nátěry zabraňující soudržnost betonu a bednění, - výplň, těsnění a tmelení spar a spojů, - opatření povrchů betonu izolací proti zemní vlhkosti v částech, kde přijdou do styku se zeminou nebo kamenivem, - případné zřízení spojovací vrstvy u základů, - úpravy pro osazení zařízení ochrany konstrukce proti vlivu bludných proudů
SD |  | 9 |  | Ostatní konstrukce a práce
P | 29 | 96616 |  | BOURÁNÍ KONSTRUKCÍ ZE ŽELEZOBETONU | M3 | 15 | 0 |  |  |  | 0 |  | [bez vazby na CS] |  | 2
PP
VV
TS |  |  |  | položka zahrnuje: - rozbourání konstrukce bez ohledu na použitou technologii - veškeré pomocné konstrukce (lešení a pod.) - veškerou manipulaci s vybouranou sutí a hmotami včetně uložení na skládku. Nezahrnuje poplatek za skládku, který se vykazuje v položce 0141** (s výjimkou malého množství bouraného materiálu, kde je možné poplatek zahrnout do jednotkové ceny bourání – tento fakt musí být uveden v doplňujícím textu k položce) - veškeré další práce plynoucí z technologického předpisu a z platných předpisů
P | 30 | 96616B |  | BOURÁNÍ KONSTRUKCÍ ZE ŽELEZOBETONU - DOPRAVA | tkm | 990 | 0 |  |  |  | 0 |  | [bez vazby na CS] |  | 2
PP
VV
TS |  |  |  | Položka zahrnuje samostatnou dopravu suti a vybouraných hmot. Množství se určí jako součin hmotnosti [t] a požadované vzdálenosti [km].
P | 31 | 96682 |  | SVODIDLO OCEL SILNIČ JEDNOSTR, ÚROVEŇ ZADRŽ H4 - DEMONTÁŽ S PŘESUNEM | M | 140.3 | 0 |  |  |  | 0 |  | [bez vazby na CS] |  | 2
PP
VV
TS |  |  |  | položka zahrnuje: - demontáž a odstranění zařízení - jeho odvoz na předepsané místo
P | 32 | R931231 |  | DILATACE GABIONOVÝCH ZÍDEK POMOCÍ PRYŽOVÉ VLOŽKY | M2 | 32 | 0 |  |  |  | 0 |  | [bez vazby na CS] |  | 2
PP
VV
TS |  |  |  | položka zahrnuje dodávku a osazení předepsaného materiálu, očištění ploch spáry před úpravou, očištění okolí spáry po úpravě dilatace (odizolování) gabionů pomocí pryžové vložky s min. průrazným napětím 1kV. Vložka bude vložena mezi drátokamenného koše o rozměrech 0,5 x 0,5 x 0,5 m.

## SO 15-17-01
SŽDC05 |  |  |  | Soupis prací objektu | [10 empty] | 3
3
S | Stavba: | 19036 |  | Rekonstrukce nástupišť v žst. Adamov 02/2021 (ZŘ_zm05) | [6 empty] | D.2.1.1 |  | Aspe | 0,00 | 2
O | Objekt: | D.2.1.1 |  | Kolejový svršek a spodek | [9 empty] | 15,00 | 2
Typ | Poř. číslo | Kód položky | Varianta | Název položky | MJ | Množství | Jednotková hmotnost | Celková hmotnost |  |  | Jednotková cena |  | Cenové soustavy | 21,00 | 2
Dodávka
[9 empty] | Jednotková | Celkem | Jednotková | Celkem |  |  |  | Počet položek s nulovou cenou
O1 |  | SO 15-17-01 |  | Žst. Adamov, železniční svršek
SD |  | 0 |  | Všeobecné konstrukce a práce
P | 1 | 015111 |  | POPLATKY ZA LIKVIDACŮ ODPADŮ NEKONTAMINOVANÝCH - 17 05 04 VYTĚŽENÉ ZEMINY A HORNINY - I. TŘÍDA TĚŽITELNOSTI | T | 38.5 | 0 |  |  |  | 0 |  | [bez vazby na CS] |  | 2
PP
VV
TS |  |  |  | 1. Položka obsahuje: – veškeré poplatky provozovateli skládky, recyklační linky nebo jiného zařízení na zpracování nebo likvidaci odpadů související s převzetím, uložením, zpracováním nebo likvidací odpadu 2. Položka neobsahuje: – náklady spojené s dopravou odpadu z místa stavby na místo převzetí provozovatelem skládky, recyklační linky nebo jiného zařízení na zpracování nebo likvidaci odpadů 3. Způsob měření: Tunou se rozumí hmotnost odpadu vytříděného v souladu se zákonem č. 185/2001 Sb., o nakládání s odpady, v platném znění.
P | 2 | 015140 |  | POPLATKY ZA LIKVIDACŮ ODPADŮ NEKONTAMINOVANÝCH - 17 01 01 BETON Z DEMOLIC OBJEKTŮ, ZÁKLADŮ TV | T | 23.803 | 0 |  |  |  | 0 |  | [bez vazby na CS] |  | 2
PP
VV
TS |  |  |  | 1. Položka obsahuje: – veškeré poplatky provozovateli skládky, recyklační linky nebo jiného zařízení na zpracování nebo likvidaci odpadů související s převzetím, uložením, zpracováním nebo likvidací odpadu 2. Položka neobsahuje: – náklady spojené s dopravou odpadu z místa stavby na místo převzetí provozovatelem skládky, recyklační linky nebo jiného zařízení na zpracování nebo likvidaci odpadů 3. Způsob měření: Tunou se rozumí hmotnost odpadu vytříděného v souladu se zákonem č. 185/2001 Sb., o nakládání s odpady, v platném znění.
P | 3 | 015150 |  | POPLATKY ZA LIKVIDACŮ ODPADŮ NEKONTAMINOVANÝCH - 17 05 08 ŠTĚRK Z KOLEJIŠTĚ (ODPAD PO RECYKLACI) | T | 2407.337 | 0 |  |  |  | 0 |  | [bez vazby na CS] |  | 2
PP
VV
TS |  |  |  | 1. Položka obsahuje: – veškeré poplatky provozovateli skládky, recyklační linky nebo jiného zařízení na zpracování nebo likvidaci odpadů související s převzetím, uložením, zpracováním nebo likvidací odpadu 2. Položka neobsahuje: – náklady spojené s dopravou odpadu z místa stavby na místo převzetí provozovatelem skládky, recyklační linky nebo jiného zařízení na zpracování nebo likvidaci odpadů 3. Způsob měření: Tunou se rozumí hmotnost odpadu vytříděného v souladu se zákonem č. 185/2001 Sb., o nakládání s odpady, v platném znění.
P | 4 | 015210 |  | POPLATKY ZA LIKVIDACŮ ODPADŮ NEKONTAMINOVANÝCH - 17 01 01 ŽELEZNIČNÍ PRAŽCE BETONOVÉ | T | 427.663 | 0 |  |  |  | 0 |  | [bez vazby na CS] |  | 2
PP
VV
TS |  |  |  | 1. Položka obsahuje: – veškeré poplatky provozovateli skládky, recyklační linky nebo jiného zařízení na zpracování nebo likvidaci odpadů související s převzetím, uložením, zpracováním nebo likvidací odpadu 2. Položka neobsahuje: – náklady spojené s dopravou odpadu z místa stavby na místo převzetí provozovatelem skládky, recyklační linky nebo jiného zařízení na zpracování nebo likvidaci odpadů 3. Způsob měření: Tunou se rozumí hmotnost odpadu vytříděného v souladu se zákonem č. 185/2001 Sb., o nakládání s odpady, v platném znění.
P | 5 | 015250 |  | POPLATKY ZA LIKVIDACŮ ODPADŮ NEKONTAMINOVANÝCH - 17 02 03 POLYETYLÉNOVÉ PODLOŽKY (ŽEL. SVRŠEK) | T | 0.722 | 0 |  |  |  | 0 |  | [bez vazby na CS] |  | 2
PP
VV
TS |  |  |  | 1. Položka obsahuje: – veškeré poplatky provozovateli skládky, recyklační linky nebo jiného zařízení na zpracování nebo likvidaci odpadů související s převzetím, uložením, zpracováním nebo likvidací odpadu 2. Položka neobsahuje: – náklady spojené s dopravou odpadu z místa stavby na místo převzetí provozovatelem skládky, recyklační linky nebo jiného zařízení na zpracování nebo likvidaci odpadů 3. Způsob měření: Tunou se rozumí hmotnost odpadu vytříděného v souladu se zákonem č. 185/2001 Sb., o nakládání s odpady, v platném znění.
P | 6 | 015260 |  | POPLATKY ZA LIKVIDACŮ ODPADŮ NEKONTAMINOVANÝCH - 07 02 99 PRYŽOVÉ PODLOŽKY (ŽEL. SVRŠEK) | T | 1.696 | 0 |  |  |  | 0 |  | [bez vazby na CS] |  | 2
PP
VV
TS |  |  |  | 1. Položka obsahuje: – veškeré poplatky provozovateli skládky, recyklační linky nebo jiného zařízení na zpracování nebo likvidaci odpadů související s převzetím, uložením, zpracováním nebo likvidací odpadu 2. Položka neobsahuje: – náklady spojené s dopravou odpadu z místa stavby na místo převzetí provozovatelem skládky, recyklační linky nebo jiného zařízení na zpracování nebo likvidaci odpadů 3. Způsob měření: Tunou se rozumí hmotnost odpadu vytříděného v souladu se zákonem č. 185/2001 Sb., o nakládání s odpady, v platném znění.
P | 7 | 015510 |  | POPLATKY ZA LIKVIDACŮ ODPADŮ NEBEZPEČNÝCH - 17 05 07* LOKÁLNĚ ZNEČIŠTĚNÝ ŠTĚRK A ZEMINA Z KOLEJIŠTĚ (VÝHYBKY) | T | 2065.293 | 0 |  |  |  | 0 |  | [bez vazby na CS] |  | 2
PP |  |  |  | BIODEGRADACE
VV
TS |  |  |  | 1. Položka obsahuje: – veškeré poplatky provozovateli skládky, recyklační linky nebo jiného zařízení na zpracování nebo likvidaci odpadů související s převzetím, uložením, zpracováním nebo likvidací odpadu 2. Položka neobsahuje: – náklady spojené s dopravou odpadu z místa stavby na místo převzetí provozovatelem skládky, recyklační linky nebo jiného zařízení na zpracování nebo likvidaci odpadů 3. Způsob měření: Tunou se rozumí hmotnost odpadu vytříděného v souladu se zákonem č. 185/2001 Sb., o nakládání s odpady, v platném znění.
P | 8 | 015520 |  | POPLATKY ZA LIKVIDACŮ ODPADŮ NEBEZPEČNÝCH - 17 02 04* ŽELEZNIČNÍ PRAŽCE DŘEVĚNÉ | T | 56.592 | 0 |  |  |  | 0 |  | [bez vazby na CS] |  | 2
PP
VV
TS |  |  |  | 1. Položka obsahuje: – veškeré poplatky provozovateli skládky, recyklační linky nebo jiného zařízení na zpracování nebo likvidaci odpadů související s převzetím, uložením, zpracováním nebo likvidací odpadu 2. Položka neobsahuje: – náklady spojené s dopravou odpadu z místa stavby na místo převzetí provozovatelem skládky, recyklační linky nebo jiného zařízení na zpracování nebo likvidaci odpadů 3. Způsob měření: Tunou se rozumí hmotnost odpadu vytříděného v souladu se zákonem č. 185/2001 Sb., o nakládání s odpady, v platném znění.
P | 9 | 029611 |  | OSTATNÍ POŽADAVKY - ODBORNÝ DOZOR | HOD | 1200 | 0 |  |  |  | 0 |  | [bez vazby na CS] |  | 2
PP |  |  |  | Odhad časové náročnosti
VV |  |  |  | 1200=1 200,000 [A]
TS |  |  |  | zahrnuje veškeré náklady spojené s objednatelem požadovaným dozorem
P | 10 | R0155101 |  | POPLATKY ZA LIKVIDACŮ ODPADŮ NEBEZPEČNÝCH - 17 05 07* LOKÁLNĚ ZNEČIŠTĚNÝ ŠTĚRK A ZEMINA Z KOLEJIŠTĚ (VÝHYBKY) | T | 877.424 | 0 |  |  |  | 0 |  | [bez vazby na CS] |  | 2
PP |  |  |  | Skládka S-NO
VV
TS |  |  |  | 1. Položka obsahuje: – veškeré poplatky provozovateli skládky, recyklační linky nebo jiného zařízení na zpracování nebo likvidaci odpadů související s převzetím, uložením, zpracováním nebo likvidací odpadu 2. Položka neobsahuje: – náklady spojené s dopravou odpadu z místa stavby na místo převzetí provozovatelem skládky, recyklační linky nebo jiného zařízení na zpracování nebo likvidaci odpadů 3. Způsob měření: Tunou se rozumí hmotnost odpadu vytříděného v souladu se zákonem č. 185/2001 Sb., o nakládání s odpady, v platném znění.
P | 11 | R02914 |  | OSTATNÍ POŽADAVKY - BOD ZÁKLADNÍ VYTYČOVACÍ SÍTĚ | KUS | 1 | 0 |  |  |  | 0 |  | [bez vazby na CS] |  | 2
PP |  |  |  | nový bod ŽBP
VV |  |  |  | demontáž stávajícího a montáž nového boedu ŽBP včetně nového zaměření
TS |  |  |  | oceněno jako celková částka ze samostatného soupisu prací jako nedílné součásti projektu základní vytyčovací sítě
P | 12 | R10297 |  | KONTROLA GPK MĚŘICÍM VOZEM | KM | 3.961 | 0 |  |  |  | 0 |  | [bez vazby na CS] |  | 2
PP |  |  |  | celková délka zřizovaných dopravních kolejí
VV
TS |  |  |  | zahrnuje veškeré náklady spojené s objednatelem požadovaným dozorem
P | 13 | R30297 |  | KONTROLA PROSTOROVÉ PRŮCHODNOSTI KOLEJE | KM | 3.961 | 0 |  |  |  | 0 |  | [bez vazby na CS] |  | 2
PP |  |  |  | celková délka zřizovaných dopravních kolejí
VV
TS |  |  |  | zahrnuje veškeré náklady spojené s objednatelem požadovaným měření a vyhodnocením
SD |  | 5 |  | Komunikace
P | 14 | 512550 |  | KOLEJOVÉ LOŽE - ZŘÍZENÍ Z KAMENIVA HRUBÉHO DRCENÉHO (ŠTĚRK) | M3 | 6458.678 | 0 |  |  |  | 0 |  | [bez vazby na CS] |  | 2
PP
VV |  |  |  | 6266,035+6,443+186,2=6 458,678 [A] 6,443+186,2 zaštěrkování ploch u technologické a výpravní budovy
TS |  |  |  | 1. Položka obsahuje: – dodávku, dopravu a uložení kameniva předepsané specifikace a frakce v požadované míře zhutnění 2. Položka neobsahuje: X 3. Způsob měření: Měří se objem kolejového lože v projektovaném profilu.
P | 15 | 513550 |  | KOLEJOVÉ LOŽE - DOPLNĚNÍ Z KAMENIVA HRUBÉHO DRCENÉHO (ŠTĚRK) | M3 | 974.502 | 0 |  |  |  | 0 |  | [bez vazby na CS] |  | 2
PP
VV
TS |  |  |  | 1. Položka obsahuje: – dodávku, dopravu a uložení kameniva předepsané specifikace a frakce v požadované míře zhutnění 2. Položka neobsahuje: X 3. Způsob měření: Měří se objem kolejového lože v projektovaném profilu.
P | 16 | 523372 |  | KOLEJ 60 E2, ROZD. "U", BEZSTYKOVÁ, PR. BET. VÝHYBKOVÝ KRÁTKÝ, UP. PRUŽNÉ | M | 16.733 | 0 |  |  |  | 0 |  | [bez vazby na CS] |  | 2
PP |  |  |  | s podpražcovými podložkami
VV |  |  |  | 17,633-0,9=16,733 [A]
TS |  |  |  | 1. Položka obsahuje: – defektoskopické zkoušky kolejnic, jsou-li vyžadovány – dodávku uvedeného typu kolejnic, pražců (popř. mostnic), upevňovadel a drobného kolejiva v uvedeném rozdělení koleje pro normální rozchod kolejí (1435 mm) – montáž kolejových polí ze součástí železničního svršku uvedených typů na montážní základně, popř. přímo na staveništi nebo strojní linkou – dopravu smontovaných kolejových polí nebo součástí z montážní základny na místo určení, pokud si to zvolená technologie pokládky vyžaduje – zřízení koleje pomocí kolejových polí za použití vhodného kladecího prostředku – sespojkování kolejových polí bez jejich svaření – směrovou a výškovou úpravu koleje do předepsané polohy včetně stabilizace kolejového lože – očištění a naolejování spojkových a svěrkových šroubů před zahájením provozu – pomocné a dokončovací práce – případné ztížení práce při překážách na jedné nebo obou stranách, v tunelu i při rekonstrukcích 2. Položka neobsahuje: – zřízení kolejového lože – svařování kolejnic do bezstykové koleje – broušení koleje – případnou dodávku a montáž pražcových kotev – následnou úpravu směrového a výškového uspořádání koleje 3.Způsob měření: Měří se délka koleje ve smyslu ČSN 73 6360, tj. v ose koleje
P | 17 | 523392 |  | KOLEJ 60 E2, ROZD. "U", BEZSTYKOVÁ, PR. BET. VÝHYBKOVÝ DLOUHÝ, UP. PRUŽNÉ | M | 14.517 | 0 |  |  |  | 0 |  | [bez vazby na CS] |  | 2
PP |  |  |  | s podpražcovými podložkami
VV |  |  |  | 19,356-4,839=14,517 [A]
TS |  |  |  | 1. Položka obsahuje: – defektoskopické zkoušky kolejnic, jsou-li vyžadovány – dodávku uvedeného typu kolejnic, pražců (popř. mostnic), upevňovadel a drobného kolejiva v uvedeném rozdělení koleje pro normální rozchod kolejí (1435 mm) – montáž kolejových polí ze součástí železničního svršku uvedených typů na montážní základně, popř. přímo na staveništi nebo strojní linkou – dopravu smontovaných kolejových polí nebo součástí z montážní základny na místo určení, pokud si to zvolená technologie pokládky vyžaduje – zřízení koleje pomocí kolejových polí za použití vhodného kladecího prostředku – sespojkování kolejových polí bez jejich svaření – směrovou a výškovou úpravu koleje do předepsané polohy včetně stabilizace kolejového lože – očištění a naolejování spojkových a svěrkových šroubů před zahájením provozu – pomocné a dokončovací práce – případné ztížení práce při překážách na jedné nebo obou stranách, v tunelu i při rekonstrukcích 2. Položka neobsahuje: – zřízení kolejového lože – svařování kolejnic do bezstykové koleje – broušení koleje – případnou dodávku a montáž pražcových kotev – následnou úpravu směrového a výškového uspořádání koleje 3.Způsob měření: Měří se délka koleje ve smyslu ČSN 73 6360, tj. v ose koleje
P | 18 | 524352 |  | KOLEJ 60 E2 DLOUHÉ PASY, ROZD. "U", BEZSTYKOVÁ, PR. BET. BEZPODKLADNICOVÝ, UP. PRUŽNÉ | M | 777.416 | 0 |  |  |  | 0 |  | [bez vazby na CS] |  | 2
PP |  |  |  | s podpražcovými podložkami
VV
TS |  |  |  | 1. Položka obsahuje: – defektoskopické zkoušky kolejnic, jsou-li vyžadovány – dodávku uvedeného typu kolejnic, pražců (popř. mostnic), upevňovadel a drobného kolejiva v uvedeném rozdělení koleje pro normální rozchod kolejí (1435 mm) – montáž kolejových polí ze součástí železničního svršku uvedených typů na montážní základně, popř. přímo na staveništi nebo strojní linkou – dopravu smontovaných kolejových polí nebo součástí z montážní základny na místo určení, pokud si to zvolená technologie pokládky vyžaduje – zřízení koleje pomocí kolejových polí za použití vhodného kladecího prostředku – sespojkování kolejových polí bez jejich svaření – dopravu dlouhých kolejnicových pasů na místo určení – následnou výměnu inventárních kolejnic dlouhými kolejnicovými pasy pomocí vhodného zařízení – směrovou a výškovou úpravu koleje do předepsané polohy včetně stabilizace kolejového lože – očištění a naolejování spojkových a svěrkových šroubů před zahájením provozu – pomocné a dokončovací práce – případné ztížení práce při překážách na jedné nebo obou stranách, v tunelu i při rekonstrukcích 2. Položka neobsahuje: – zřízení kolejového lože – svařování kolejnic do bezstykové koleje – broušení koleje – případnou dodávku a montáž pražcových kotev – následnou úpravu směrového a výškového uspořádání koleje 3. Způsob měření: Měří se délka koleje ve smyslu ČSN 73 6360, tj. v ose koleje
P | 19 | 528372 |  | KOLEJ 49 E1, ROZD. "U", BEZSTYKOVÁ, PR. BET. VÝHYBKOVÝ KRÁTKÝ, UP. PRUŽNÉ | M | 52.987 | 0 |  |  |  | 0 |  | [bez vazby na CS] |  | 2
PP
VV |  |  |  | 58,087-3,6-1,5=52,987 [A]
TS |  |  |  | 1. Položka obsahuje: – defektoskopické zkoušky kolejnic, jsou-li vyžadovány – dodávku uvedeného typu kolejnic, pražců (popř. mostnic), upevňovadel a drobného kolejiva v uvedeném rozdělení koleje pro normální rozchod kolejí (1435 mm) – montáž kolejových polí ze součástí železničního svršku uvedených typů na montážní základně, popř. přímo na staveništi nebo strojní linkou – dopravu smontovaných kolejových polí nebo součástí z montážní základny na místo určení, pokud si to zvolená technologie pokládky vyžaduje – zřízení koleje pomocí kolejových polí za použití vhodného kladecího prostředku – sespojkování kolejových polí bez jejich svaření – směrovou a výškovou úpravu koleje do předepsané polohy včetně stabilizace kolejového lože – očištění a naolejování spojkových a svěrkových šroubů před zahájením provozu – pomocné a dokončovací práce – případné ztížení práce při překážách na jedné nebo obou stranách, v tunelu i při rekonstrukcích 2. Položka neobsahuje: – zřízení kolejového lože – svařování kolejnic do bezstykové koleje – broušení koleje – případnou dodávku a montáž pražcových kotev – následnou úpravu směrového a výškového uspořádání koleje 3. Způsob měření: Měří se délka koleje ve smyslu ČSN 73 6360, tj. v ose koleje.
P | 20 | 528392 |  | KOLEJ 49 E1, ROZD. "U", BEZSTYKOVÁ, PR. BET. VÝHYBKOVÝ DLOUHÝ, UP. PRUŽNÉ | M | 35.329 | 0 |  |  |  | 0 |  | [bez vazby na CS] |  | 2
PP
VV |  |  |  | 43,074-2,906-4,839=35,329 [A]
TS |  |  |  | 1. Položka obsahuje: – defektoskopické zkoušky kolejnic, jsou-li vyžadovány – dodávku uvedeného typu kolejnic, pražců (popř. mostnic), upevňovadel a drobného kolejiva v uvedeném rozdělení koleje pro normální rozchod kolejí (1435 mm) – montáž kolejových polí ze součástí železničního svršku uvedených typů na montážní základně, popř. přímo na staveništi nebo strojní linkou – dopravu smontovaných kolejových polí nebo součástí z montážní základny na místo určení, pokud si to zvolená technologie pokládky vyžaduje – zřízení koleje pomocí kolejových polí za použití vhodného kladecího prostředku – sespojkování kolejových polí bez jejich svaření – směrovou a výškovou úpravu koleje do předepsané polohy včetně stabilizace kolejového lože – očištění a naolejování spojkových a svěrkových šroubů před zahájením provozu – pomocné a dokončovací práce – případné ztížení práce při překážách na jedné nebo obou stranách, v tunelu i při rekonstrukcích 2. Položka neobsahuje: – zřízení kolejového lože – svařování kolejnic do bezstykové koleje – broušení koleje – případnou dodávku a montáž pražcových kotev – následnou úpravu směrového a výškového uspořádání koleje 3. Způsob měření: Měří se délka koleje ve smyslu ČSN 73 6360, tj. v ose koleje.
P | 21 | 529352 | 1 | KOLEJ 49 E1 DLOUHÉ PASY, ROZD. "U", BEZSTYKOVÁ, PR. BET. BEZPODKLADNICOVÝ, UP. PRUŽNÉ | M | 956.969 | 0 |  |  |  | 0 |  | [bez vazby na CS] |  | 2
PP
VV
TS |  |  |  | 1. Položka obsahuje: – defektoskopické zkoušky kolejnic, jsou-li vyžadovány – dodávku uvedeného typu kolejnic, pražců (popř. mostnic), upevňovadel a drobného kolejiva v uvedeném rozdělení koleje pro normální rozchod kolejí (1435 mm) – montáž kolejových polí ze součástí železničního svršku uvedených typů na montážní základně, popř. přímo na staveništi nebo strojní linkou – dopravu smontovaných kolejových polí nebo součástí z montážní základny na místo určení, pokud si to zvolená technologie pokládky vyžaduje – zřízení koleje pomocí kolejových polí za použití vhodného kladecího prostředku – sespojkování kolejových polí bez jejich svaření – dopravu dlouhých kolejnicových pasů na místo určení – následnou výměnu inventárních kolejnic dlouhými kolejnicovými pasy pomocí vhodného zařízení – směrovou a výškovou úpravu koleje do předepsané polohy včetně stabilizace kolejového lože – očištění a naolejování spojkových a svěrkových šroubů před zahájením provozu – pomocné a dokončovací práce – případné ztížení práce při překážách na jedné nebo obou stranách, v tunelu i při rekonstrukcích 2. Položka neobsahuje: – zřízení kolejového lože – svařování kolejnic do bezstykové koleje – broušení koleje – případnou dodávku a montáž pražcových kotev – následnou úpravu směrového a výškového uspořádání koleje 3. Způsob měření: Měří se délka koleje ve smyslu ČSN 73 6360, tj. v ose koleje.
P | 22 | 52X000 |  | KOLEJ ZPĚTNĚ NAMONTOVANÁ Z VYZÍSKANÉHO MATERIÁLU | M | 69.725 | 0 |  |  |  | 0 |  | [bez vazby na CS] |  | 2
PP
VV
TS |  |  |  | 1. Položka obsahuje: – ověření kvality vyzískaných materiálů s případnou regenerací do předpisového stavu – defektoskopické zkoušky kolejnic, jsou-li vyžadovány – dopravu smontovaných kolejových polí nebo součástí z montážní základny na místo určení, pokud si to zvolená technologie pokládky vyžaduje – zřízení koleje pomocí kolejových polí za použití vhodného kladecího prostředku – sespojkování kolejových polí bez jejich svaření – směrovou a výškovou úpravu koleje do předepsané polohy včetně stabilizace kolejového lože – očištění a naolejování spojkových a svěrkových šroubů před zahájením provozu – pomocné a dokončovací práce – případné ztížení práce při překážách na jedné nebo obou stranách, v tunelu i při rekonstrukcích 2. Položka neobsahuje: – zřízení kolejového lože – svařování kolejnic do bezstykové koleje – broušení koleje – případnou dodávku a montáž pražcových kotev – následnou úpravu směrového a výškového uspořádání koleje 3. Způsob měření: Měří se délka koleje ve smyslu ČSN 73 6360, tj. v ose koleje.
P | 23 | 533193 |  | J 60 1:11-300, PR. BET., UP. PRUŽNÉ | KUS | 1 | 0 |  |  |  | 0 |  | [bez vazby na CS] |  | 2
PP
VV |  |  |  | včetně srdcovky ZMB3
TS |  |  |  | 1. Položka obsahuje: – defektoskopické zkoušky kolejnic, jsou-li vyžadovány – dodávku uvedeného typu výhybky nebo jiné výhybkové konstrukce včetně pražců, upevňovadel a drobného kolejiva v uvedeném rozdělení koleje pro normální rozchod kolejí (1435 mm) – montáž výhybky z předmontovaných polí nebo ze součástí železničního svršku uvedených typů na montážní základně nebo přímo na staveništi – dopravu předmontovaných nebo smontovaných výhybkových polí nebo součástí z montážní základny na místo určení, pokud si to zvolená technologie pokládky vyžaduje – pokládku výhybky nebo jiné výhybkové konstrukce pomocí vhodného kladecího prostředku – sespojkování jednotlivých předmontovaných výhybkových polí bez jejich svaření – směrovou a výškovou úpravu koleje do předepsané polohy včetně stabilizace kolejového lože – konečnou výškovou a směrovou úpravu výhybkové konstrukce do předepsané polohy projektem nebo jiným zadáním včetně stabilizace kolejového lože – očištění a naolejování spojkových a svěrkových šroubů před zahájením provozu – základní výhybkové propojky namontované (výrobcem výhybkové konstrukce) – pomocné a dokončovací práce – případné ztížení práce při překážách na jedné nebo obou stranách, v tunelu i při rekonstrukcích 2. Položka neobsahuje: – zřízení kolejového lože – kompletní kolejový rošt na atypických výhybkových (krátkých) pražcích (naceňuje se položkami ve sd 52) – kompletní kolejový rošt na společných výhybkových (dlouhých) pražcích (naceňuje se položkami ve sd 52) – montážní a závěrné svary, svařování kolejnic do bezstykové koleje – žlabové pražce – izolované styky – tepelně opracované jazyky a opornice – válečkové (nadzvedávací) stoličky – přechodové kolejnice – broušení koleje – nadstandardní srdcovky – omezovač polohy jazyka – snímače jazyka včetně prodloužení stoliček pro snímač jazyka – závěry a přestavníky včetně výměnových těles – ohřev výhybek – dodatečné výhybkové propojky, naceňují se položkami ve sd 75C – následnou úpravu směrového a výškového uspořádání koleje 3. Způsob měření: Kusem se rozumí kompletní výhybka nebo výhybková konstrukce.
P | 24 | 533243 |  | J 49 1:7,5-190, PR. BET., UP. PRUŽNÉ | KUS | 1 | 0 |  |  |  | 0 |  | [bez vazby na CS] |  | 2
PP
VV
TS |  |  |  | 1. Položka obsahuje: – defektoskopické zkoušky kolejnic, jsou-li vyžadovány – dodávku uvedeného typu výhybky nebo jiné výhybkové konstrukce včetně pražců, upevňovadel a drobného kolejiva v uvedeném rozdělení koleje pro normální rozchod kolejí (1435 mm) – montáž výhybky z předmontovaných polí nebo ze součástí železničního svršku uvedených typů na montážní základně nebo přímo na staveništi – dopravu předmontovaných nebo smontovaných výhybkových polí nebo součástí z montážní základny na místo určení, pokud si to zvolená technologie pokládky vyžaduje – pokládku výhybky nebo jiné výhybkové konstrukce pomocí vhodného kladecího prostředku – sespojkování jednotlivých předmontovaných výhybkových polí bez jejich svaření – směrovou a výškovou úpravu koleje do předepsané polohy včetně stabilizace kolejového lože – konečnou výškovou a směrovou úpravu výhybkové konstrukce do předepsané polohy projektem nebo jiným zadáním včetně stabilizace kolejového lože – očištění a naolejování spojkových a svěrkových šroubů před zahájením provozu – základní výhybkové propojky namontované (výrobcem výhybkové konstrukce) – pomocné a dokončovací práce – případné ztížení práce při překážách na jedné nebo obou stranách, v tunelu i při rekonstrukcích 2. Položka neobsahuje: – zřízení kolejového lože – kompletní kolejový rošt na atypických výhybkových (krátkých) pražcích (naceňuje se položkami ve sd 52) – kompletní kolejový rošt na společných výhybkových (dlouhých) pražcích (naceňuje se položkami ve sd 52) – montážní a závěrné svary, svařování kolejnic do bezstykové koleje – žlabové pražce – izolované styky – tepelně opracované jazyky a opornice – válečkové (nadzvedávací) stoličky – přechodové kolejnice – broušení koleje – nadstandardní srdcovky – omezovač polohy jazyka – snímače jazyka včetně prodloužení stoliček pro snímač jazyka – závěry a přestavníky včetně výměnových těles – ohřev výhybek – dodatečné výhybkové propojky, naceňují se položkami ve sd 75C – následnou úpravu směrového a výškového uspořádání koleje 3. Způsob měření: Kusem se rozumí kompletní výhybka nebo výhybková konstrukce.
P | 25 | 533273 |  | J 49 1:9-300, PR. BET., UP. PRUŽNÉ | KUS | 2 | 0 |  |  |  | 0 |  | [bez vazby na CS] |  | 2
PP
VV
TS |  |  |  | 1. Položka obsahuje: – defektoskopické zkoušky kolejnic, jsou-li vyžadovány – dodávku uvedeného typu výhybky nebo jiné výhybkové konstrukce včetně pražců, upevňovadel a drobného kolejiva v uvedeném rozdělení koleje pro normální rozchod kolejí (1435 mm) – montáž výhybky z předmontovaných polí nebo ze součástí železničního svršku uvedených typů na montážní základně nebo přímo na staveništi – dopravu předmontovaných nebo smontovaných výhybkových polí nebo součástí z montážní základny na místo určení, pokud si to zvolená technologie pokládky vyžaduje – pokládku výhybky nebo jiné výhybkové konstrukce pomocí vhodného kladecího prostředku – sespojkování jednotlivých předmontovaných výhybkových polí bez jejich svaření – směrovou a výškovou úpravu koleje do předepsané polohy včetně stabilizace kolejového lože – konečnou výškovou a směrovou úpravu výhybkové konstrukce do předepsané polohy projektem nebo jiným zadáním včetně stabilizace kolejového lože – očištění a naolejování spojkových a svěrkových šroubů před zahájením provozu – základní výhybkové propojky namontované (výrobcem výhybkové konstrukce) – pomocné a dokončovací práce – případné ztížení práce při překážách na jedné nebo obou stranách, v tunelu i při rekonstrukcích 2. Položka neobsahuje: – zřízení kolejového lože – kompletní kolejový rošt na atypických výhybkových (krátkých) pražcích (naceňuje se položkami ve sd 52) – kompletní kolejový rošt na společných výhybkových (dlouhých) pražcích (naceňuje se položkami ve sd 52) – montážní a závěrné svary, svařování kolejnic do bezstykové koleje – žlabové pražce – izolované styky – tepelně opracované jazyky a opornice – válečkové (nadzvedávací) stoličky – přechodové kolejnice – broušení koleje – nadstandardní srdcovky – omezovač polohy jazyka – snímače jazyka včetně prodloužení stoliček pro snímač jazyka – závěry a přestavníky včetně výměnových těles – ohřev výhybek – dodatečné výhybkové propojky, naceňují se položkami ve sd 75C – následnou úpravu směrového a výškového uspořádání koleje 3. Způsob měření: Kusem se rozumí kompletní výhybka nebo výhybková konstrukce.
P | 26 | 534341 |  | REGENEROVANÁ J S 49 1:7,5-190, PR. DŘ., UP. TUHÉ | KUS | 1 | 0 |  |  |  | 0 |  | [bez vazby na CS] |  | 2
PP
VV
TS |  |  |  | 1. Položka obsahuje: – ověření kvality vyzískaných materiálů s případnou regenerací do předpisového stavu – defektoskopické zkoušky kolejnic, jsou-li vyžadovány – dodávku uvedeného typu výhybky nebo jiné výhybkové konstrukce včetně pražců, upevňovadel a drobného kolejiva v uvedeném rozdělení koleje pro normální rozchod kolejí (1435 mm) – montáž výhybky z předmontovaných polí nebo ze součástí železničního svršku uvedených typů na montážní základně nebo přímo na staveništi – dopravu předmontovaných nebo smontovaných výhybkových polí nebo součástí z montážní základny na místo určení, pokud si to zvolená technologie pokládky vyžaduje – pokládku výhybky nebo jiné výhybkové konstrukce pomocí vhodného kladecího prostředku – sespojkování jednotlivých předmontovaných výhybkových polí bez jejich svaření – směrovou a výškovou úpravu koleje do předepsané polohy včetně stabilizace kolejového lože – konečnou výškovou a směrovou úpravu výhybkové konstrukce do předepsané polohy projektem nebo jiným zadáním včetně stabilizace kolejového lože – očištění a naolejování spojkových a svěrkových šroubů před zahájením provozu – základní výhybkové propojky namontované (výrobcem výhybkové konstrukce) – pomocné a dokončovací práce – případné ztížení práce při překážách na jedné nebo obou stranách, v tunelu i při rekonstrukcích 2. Položka neobsahuje: – zřízení kolejového lože – kompletní kolejový rošt na atypických výhybkových (krátkých) pražcích (naceňuje se položkami ve sd 52) – kompletní kolejový rošt na společných výhybkových (dlouhých) pražcích (naceňuje se položkami ve sd 52) – montážní a závěrné svary, svařování kolejnic do bezstykové koleje – žlabové pražce – izolované styky – tepelně opracované jazyky a opornice – válečkové (nadzvedávací) stoličky – přechodové kolejnice – broušení koleje – nadstandardní srdcovky – omezovač polohy jazyka – snímače jazyka včetně prodloužení stoliček pro snímač jazyka – závěry a přestavníky včetně výměnových těles – ohřev výhybek – dodatečné výhybkové propojky, naceňují se položkami ve sd 75C – následnou úpravu směrového a výškového uspořádání koleje 3. Způsob měření: Kusem se rozumí kompletní výhybka nebo výhybková konstrukce.
P | 27 | 539101 |  | ZVLÁŠTNÍ VYBAVENÍ VÝHYBEK, PRAŽCE ŽLABOVÉ, SESTAVA 1 KS | KPL | 6 | 0 |  |  |  | 0 |  | [bez vazby na CS] |  | 2
PP
VV
TS |  |  |  | (Položka je příplatkovou k položkám výhybek a nelze ji použít samostatně.) 1. Položka obsahuje: – žlabové provedení výhybkových pražců včetně veškerých nákladů s tímto spojených 2. Položka neobsahuje: – stavěcí a přestavné zařízení včetně táhel 3. Způsob měření: Udává se počet sad, které se skládají z předepsaných dílů, jež tvoří požadovaný celek.
P | 28 | 539102 |  | ZVLÁŠTNÍ VYBAVENÍ VÝHYBEK, PRAŽCE ŽLABOVÉ, SESTAVA 2 KS | KPL | 2 | 0 |  |  |  | 0 |  | [bez vazby na CS] |  | 2
PP
VV
TS |  |  |  | (Položka je příplatkovou k položkám výhybek a nelze ji použít samostatně.) 1. Položka obsahuje: – žlabové provedení výhybkových pražců včetně veškerých nákladů s tímto spojených 2. Položka neobsahuje: – stavěcí a přestavné zařízení včetně táhel 3. Způsob měření: Udává se počet sad, které se skládají z předepsaných dílů, jež tvoří požadovaný celek.
P | 29 | 539211 |  | ZVLÁŠTNÍ VYBAVENÍ VÝHYBEK, LIS 60 E2 TEPELNĚ OPRACOVANÝ PŘÍMÝ | KUS | 2 | 0 |  |  |  | 0 |  | [bez vazby na CS] |  | 2
PP |  |  |  | J60-1:12-500-I-zlp-P-p-ČZP-b-KS-ZMB3
VV
TS |  |  |  | (Položka je příplatkovou k položkám výhybek a nelze ji použít samostatně.) 1. Položka obsahuje: – náhradu standardní výhybkové kolejnice za lepený izolovaný styk uvedeného typu ve výrobním závodě výhybkové konstrukce včetně potřebných úprav a veškerých nákladů s tímto spojených 2. Položka neobsahuje: X 3. Způsob měření: Udává se počet kusů kompletní konstrukce nebo práce.
P | 30 | 539324 |  | ZVLÁŠTNÍ VYBAVENÍ VÝHYBEK, TEPELNĚ OPRACOVANÝ JAZYK S OPORNICÍ 49 E1 PRO TVAR 1:7,5-190 | KPL | 1 | 0 |  |  |  | 0 |  | [bez vazby na CS] |  | 2
PP
VV
TS |  |  |  | (Položka je příplatkovou k položkám výhybek a nelze ji použít samostatně.) 1. Položka obsahuje: – tepelné opracování jazyka a opornice ve výrobním závodě výhybkové konstrukce včetně veškerých nákladů s tímto spojených 2. Položka neobsahuje: X 3. Způsob měření: Udává se počet sad, které se skládají z předepsaných dílů, jež tvoří požadovaný celek.
P | 31 | 539327 |  | ZVLÁŠTNÍ VYBAVENÍ VÝHYBEK, TEPELNĚ OPRACOVANÝ JAZYK S OPORNICÍ 49 E1 PRO TVAR 1:9-300 | KPL | 1 | 0 |  |  |  | 0 |  | [bez vazby na CS] |  | 2
PP
VV
TS |  |  |  | (Položka je příplatkovou k položkám výhybek a nelze ji použít samostatně.) 1. Položka obsahuje: – tepelné opracování jazyka a opornice ve výrobním závodě výhybkové konstrukce včetně veškerých nákladů s tímto spojených 2. Položka neobsahuje: X 3. Způsob měření: Udává se počet sad, které se skládají z předepsaných dílů, jež tvoří požadovaný celek.
P | 32 | 539329 |  | ZVLÁŠTNÍ VYBAVENÍ VÝHYBEK, TEPELNĚ OPRACOVANÝ JAZYK S OPORNICÍ 49 E1 PRO TVAR 1:11-300 | KPL | 1 | 0 |  |  |  | 0 |  | [bez vazby na CS] |  | 2
PP
VV
TS |  |  |  | (Položka je příplatkovou k položkám výhybek a nelze ji použít samostatně.) 1. Položka obsahuje: – tepelné opracování jazyka a opornice ve výrobním závodě výhybkové konstrukce včetně veškerých nákladů s tímto spojených 2. Položka neobsahuje: X 3. Způsob měření: Udává se počet sad, které se skládají z předepsaných dílů, jež tvoří požadovaný celek.
P | 33 | 539404 |  | ZVLÁŠTNÍ VYBAVENÍ VÝHYBEK, VÁLEČKOVÉ STOLIČKY NADZVEDÁVACÍ (BEZ ROZLIŠENÍ PROFILU KOLEJNIC) PRO TVAR 1:7,5-190 | KPL | 1 | 0 |  |  |  | 0 |  | [bez vazby na CS] |  | 2
PP
VV
TS |  |  |  | 1. Položka obsahuje: – dodání a montáž počtu a typu válečkových stoliček odpovídající dané výhybkové konstrukci dle platných předpisů SŽDC 2. Položka neobsahuje: X 3. Způsob měření: Udává se počet sad, které se skládají z předepsaných dílů, jež tvoří požadovaný celek.
P | 34 | 539407 |  | ZVLÁŠTNÍ VYBAVENÍ VÝHYBEK, VÁLEČKOVÉ STOLIČKY NADZVEDÁVACÍ (BEZ ROZLIŠENÍ PROFILU KOLEJNIC) PRO TVAR 1:9-300 | KPL | 4 | 0 |  |  |  | 0 |  | [bez vazby na CS] |  | 2
PP
VV
TS |  |  |  | 1. Položka obsahuje: – dodání a montáž počtu a typu válečkových stoliček odpovídající dané výhybkové konstrukci dle platných předpisů SŽDC 2. Položka neobsahuje: X 3. Způsob měření: Udává se počet sad, které se skládají z předepsaných dílů, jež tvoří požadovaný celek.
P | 35 | 539409 |  | ZVLÁŠTNÍ VYBAVENÍ VÝHYBEK, VÁLEČKOVÉ STOLIČKY NADZVEDÁVACÍ (BEZ ROZLIŠENÍ PROFILU KOLEJNIC) PRO TVAR 1:11-300 | KPL | 2 | 0 |  |  |  | 0 |  | [bez vazby na CS] |  | 2
PP
VV
TS |  |  |  | 1. Položka obsahuje: – dodání a montáž počtu a typu válečkových stoliček odpovídající dané výhybkové konstrukci dle platných předpisů SŽDC 2. Položka neobsahuje: X 3. Způsob měření: Udává se počet sad, které se skládají z předepsaných dílů, jež tvoří požadovaný celek.
P | 36 | 53940C |  | ZVLÁŠTNÍ VYBAVENÍ VÝHYBEK, VÁLEČKOVÉ STOLIČKY NADZVEDÁVACÍ (BEZ ROZLIŠENÍ PROFILU KOLEJNIC) PRO TVAR 1:12-500 | KPL | 1 | 0 |  |  |  | 0 |  | [bez vazby na CS] |  | 2
PP
VV
TS |  |  |  | 1. Položka obsahuje: – dodání a montáž počtu a typu válečkových stoliček odpovídající dané výhybkové konstrukci dle platných předpisů SŽDC 2. Položka neobsahuje: X 3. Způsob měření: Udává se počet sad, které se skládají z předepsaných dílů, jež tvoří požadovaný celek.
P | 37 | 539540 |  | ZVLÁŠTNÍ VYBAVENÍ VÝHYBEK, ČELISŤOVÝ ZÁVĚR | KUS | 8 | 0 |  |  |  | 0 |  | [bez vazby na CS] |  | 2
PP
VV
TS |  |  |  | 1. Položka obsahuje: – dodání a montáž čelisťového závěru 2. Položka neobsahuje: X 3. Způsob měření: Udává se počet kusů kompletní konstrukce nebo práce.
P | 38 | 539710 |  | ZVLÁŠTNÍ VYBAVENÍ VÝHYBEK, PŘÍPLATEK ZA KONSTRUKCI A VÝROBU OBLOUKOVÉ VÝHYBKY | KUS | 2 | 0 |  |  |  | 0 |  | [bez vazby na CS] |  | 2
PP
VV
TS |  |  |  | 1. Položka obsahuje: – zpracování výrobní dokumentace transformované výhybky – veškeré vícenáklady na výrobu obloukové výhybky oproti standardní 2. Položka neobsahuje: X 3. Způsob měření: Udává se počet kusů kompletní konstrukce nebo práce.
P | 39 | 53J000 |  | ATYPICKÉ VÝHYBKOVÉ KONSTRUKCE | KUS | 2 | 0 |  |  |  | 0 |  | [bez vazby na CS] |  | 2
PP
VV |  |  |  | Odvratná výhybka
TS |  |  |  | 1. Položka obsahuje: – defektoskopické zkoušky kolejnic, jsou-li vyžadovány – dodávku uvedeného typu výhybky nebo jiné výhybkové konstrukce včetně pražců, upevňovadel a drobného kolejiva v uvedeném rozdělení koleje pro normální rozchod kolejí (1435 mm) – montáž výhybky z předmontovaných polí nebo ze součástí železničního svršku uvedených typů na montážní základně nebo přímo na staveništi – dopravu předmontovaných nebo smontovaných výhybkových polí nebo součástí z montážní základny na místo určení, pokud si to zvolená technologie pokládky vyžaduje – pokládku výhybky nebo jiné výhybkové konstrukce pomocí vhodného kladecího prostředku – sespojkování jednotlivých předmontovaných výhybkových polí bez jejich svaření – směrovou a výškovou úpravu výhybkové konstrukce na rychlost určenou projektem nebo jiným zadáním – konečnou výškovou a směrovou úpravu výhybkové konstrukce do předepsané polohy projektem nebo jiným zadáním včetně stabilizace kolejového lože – očištění a naolejování spojkových a svěrkových šroubů před zahájením provozu – základní výhybkové propojky namontované (výrobcem výhybkové konstrukce) – pomocné a dokončovací práce – případné ztížení práce při překážách na jedné nebo obou stranách, v tunelu i při rekonstrukcích 2. Položka neobsahuje: – zřízení kolejového lože – kompletní kolejový rošt na atypických výhybkových (krátkých) pražcích (naceňuje se položkami ve sd 52) – kompletní kolejový rošt na společných výhybkových (dlouhých) pražcích (naceňuje se položkami ve sd 52) – montážní a závěrné svary, svařování kolejnic do bezstykové koleje – žlabové pražce – izolované styky – tepelně opracované jazyky a opornice – válečkové (nadzvedávací) stoličky – přechodové kolejnice – broušení koleje – nadstandardní srdcovky – omezovač polohy jazyka – snímače jazyka včetně prodloužení stoliček pro snímač jazyka – závěry a přestavníky včetně výměnových těles – ohřev výhybek – dodatečné výhybkové propojky, naceňují se položkami ve sd 75C 3. Způsob měření: Kusem se rozumí kompletní výhybka nebo výhybková konstrukce.
P | 40 | 542111 | 1 | SMĚROVÉ A VÝŠKOVÉ VYROVNÁNÍ KOLEJE NA PRAŽCÍCH DŘEVĚNÝCH DO 0,05 M | M | 190.306 | 0 |  |  |  | 0 |  | [bez vazby na CS] |  | 2
PP
VV
TS |  |  |  | 1. Položka obsahuje: – podbíjení pražců, vyrovnání nivelety stávající koleje nebo výhybkové konstrukce do 50 mm při zapojování na novostavbu (přechodový úsek) – příplatky za ztížené podmínky při práci v koleji, např. překážky po stranách koleje, práci v tunelu apod. 2. Položka neobsahuje: – případné doplnění štěrkového lože 3. Způsob měření: Měří se délka koleje ve smyslu ČSN 73 6360, tj. v ose koleje.
P | 41 | 542121 | 1 | SMĚROVÉ A VÝŠKOVÉ VYROVNÁNÍ KOLEJE NA PRAŽCÍCH BETONOVÝCH DO 0,05 M | M | 2477.86 | 0 |  |  |  | 0 |  | [bez vazby na CS] |  | 2
PP
VV |  |  |  | 2408,108+69,752=2 477,860 [A]
TS |  |  |  | 1. Položka obsahuje: – podbíjení pražců, vyrovnání nivelety stávající koleje nebo výhybkové konstrukce do 50 mm při zapojování na novostavbu (přechodový úsek) – příplatky za ztížené podmínky při práci v koleji, např. překážky po stranách koleje, práci v tunelu apod. 2. Položka neobsahuje: – případné doplnění štěrkového lože 3. Způsob měření: Měří se délka koleje ve smyslu ČSN 73 6360, tj. v ose koleje.
P | 42 | 543272 |  | VÝMĚNA JEDNOTLIVÉHO PRAŽCE BETONOVÉHO VÝHYBKOVÉHO KRÁTKÉHO (ATYPICKÉHO), UPEVNĚNÍ PRUŽNÉ | KUS | 21 | 0 |  |  |  | 0 |  | [bez vazby na CS] |  | 2
PP
VV |  |  |  | J60-1:11-300-L-l-ČZ-b-KS-komb výměna pražců ve výměnové části
TS |  |  |  | 1. Položka obsahuje: – dodávku a uložení vyměňovaného materiálu, ať nového, regenerovaného nebo vyzískaného – doplnění podložek, spojkových šroubů, svěrkových šroubů, matic a dvojitých pružných kroužků apod. – naložení a odvoz demontovaného materiálu do skladu nebo na likvidaci – příplatky za ztížené podmínky při práci v koleji, např. překážky po stranách koleje, práci v tunelu ap. 2. Položka neobsahuje: – poplatek za likvidaci odpadů (nacení se dle SSD 0) 3. Způsob měření: Udává se počet kusů kompletní konstrukce nebo práce.
P | 43 | 544311 |  | IZOLOVANÝ STYK LEPENÝ STANDARDNÍ DÉLKY (3,4-8,0 M), TEPELNĚ OPRACOVANÝ, TVARU 60 E2 NEBO R 65 | KUS | 6 | 0 |  |  |  | 0 |  | [bez vazby na CS] |  | 2
PP |  |  |  | Materiál R260 s tepelně opracovanou hlavou v oblasti izolační vložky. V obloucích o malých poloměrech R<500m budou LIS předohnuty z výroby. (Viz. TZ).
VV |  |  |  | 3*2=6,000 [A] délka 4,8m; 3,6m; 3,6m
TS |  |  |  | 1. Položka obsahuje: – dodání a zabudování LISu požadované délky – výměnu nebo doplnění podložek, spojkových šroubů, svěrkových šroubů, matic a dvojitých pružných kroužků ap. – defektoskopickou zkoušku kolejnic lepeného izolovaného styku, je-li požadována 2. Položka neobsahuje: – demontáž stávajícího lepeného izolovaného styku nebo běžné kolejnice,ocení se položkami SD 965 – řezání koleje – případnou úpravu pražců – zavaření LISu do bezstykové koleje,ocení se položkamiSD 545 pro svary jednotlivé 3. Způsob měření: Udává se počet kusů izolovaného styku libovolné délky v každém kolejnicovém pasu. V běžné koleji jsou tyto IS zpravidla v párech.
P | 44 | 544312 |  | IZOLOVANÝ STYK LEPENÝ STANDARDNÍ DÉLKY (3,4-8,0 M), TEPELNĚ OPRACOVANÝ, TVARU 49 E1 | KUS | 14 | 0 |  |  |  | 0 |  | [bez vazby na CS] |  | 2
PP |  |  |  | Materiál R260 s tepelně opracovanou hlavou v oblasti izolační vložky. V obloucích o malých poloměrech R<500m budou LIS předohnuty z výroby. (Viz. TZ).
VV |  |  |  | délky 3,4 m
TS |  |  |  | 1. Položka obsahuje: – dodání a zabudování LISu požadované délky – výměnu nebo doplnění podložek, spojkových šroubů, svěrkových šroubů, matic a dvojitých pružných kroužků ap. – defektoskopickou zkoušku kolejnic lepeného izolovaného styku, je-li požadována 2. Položka neobsahuje: – demontáž stávajícího lepeného izolovaného styku nebo běžné kolejnice, ocení se položkami SD 965 – řezání koleje – případnou úpravu pražců – zavaření LISu do bezstykové koleje,ocení se položkamiSD 545 pro svary jednotlivé 3. Způsob měření: Udává se počet kusů izolovaného styku libovolné délky v každém kolejnicovém pasu. V běžné koleji jsou tyto IS zpravidla v párech.
P | 45 | 545111 |  | SVAR KOLEJNIC (STEJNÉHO TVARU) 60 E2, R 65 JEDNOTLIVĚ | KUS | 38 | 0 |  |  |  | 0 |  | [bez vazby na CS] |  | 2
PP
VV
TS |  |  |  | Jednotlivým svarem se rozumí svar, který splňuje některé z následujících kriterií: – počet svarů v jednom objektu je menší než 20 ks – při vevařování lepených izolovaných styků a dilatačních zařízení do kolejí – závěrný svar při zřizování bezstykové koleje ve smyslu předpisu S3/2 Svar, který nesplňuje ani jedno z výše uvedených kriterií, je svar průběžný 1. Položka obsahuje: – úpravu koleje nebo výhybky, tj. povolení upevňovadel do vzdálenosti předepsané předpisem S3/2, jejich případná ojedinělá výměna, úprava dilatačních spar, vyrovnání kolejnic výškové a směrové, podbití stykových pražců, demontáž spojek a jejich odvoz na určené místo nebo do šrotu, případné obroušení nutných ploch apod., tak, aby mohl být vyhotoven svar, utažení upevňovadel – úpravu kolejového lože pro nasazení formy, zpětnou úprava do profilu – svaření kolejnic nebo části výhybek, opracování a obroušení svaru – úprava koleje nebo výhybkové konstrukce do stavu před svařováním – příplatky za ztížené podmínky při práci v koleji, např. překážky po stranách koleje, práci v tunelu ap. 2. Položka neobsahuje: – případné řezání koleje 3. Způsob měření: Udává se počet kusů kompletní konstrukce nebo práce.
P | 46 | 545112 |  | SVAR KOLEJNIC (STEJNÉHO TVARU) 60 E2, R 65 SPOJITĚ | KUS | 166 | 0 |  |  |  | 0 |  | [bez vazby na CS] |  | 2
PP
VV
TS |  |  |  | Jednotlivým svarem se rozumí svar, který splňuje některé z následujících kriterií: – počet svarů v jednom objektu je menší než 20 ks – při vevařování lepených izolovaných styků a dilatačních zařízení do kolejí – závěrný svar při zřizování bezstykové koleje ve smyslu předpisu S3/2 Svar, který nesplňuje ani jedno z výše uvedených kriterií, je svar průběžný 1. Položka obsahuje: – úpravu koleje nebo výhybky, tj. povolení upevňovadel do vzdálenosti předepsané předpisem S3/2, jejich případná ojedinělá výměna, úprava dilatačních spar, vyrovnání kolejnic výškové a směrové, podbití stykových pražců, demontáž spojek a jejich odvoz na určené místo nebo do šrotu, případné obroušení nutných ploch apod., tak, aby mohl být vyhotoven svar, utažení upevňovadel – úpravu kolejového lože pro nasazení formy, zpětnou úprava do profilu – svaření kolejnic nebo části výhybek, opracování a obroušení svaru – úprava koleje nebo výhybkové konstrukce do stavu před svařováním – příplatky za ztížené podmínky při práci v koleji, např. překážky po stranách koleje, práci v tunelu ap. 2. Položka neobsahuje: – případné řezání koleje 3. Způsob měření: Udává se počet kusů kompletní konstrukce nebo práce.
P | 47 | 545121 |  | SVAR KOLEJNIC (STEJNÉHO TVARU) 49 E1, T JEDNOTLIVĚ | KUS | 94 | 0 |  |  |  | 0 |  | [bez vazby na CS] |  | 2
PP
VV
TS |  |  |  | Jednotlivým svarem se rozumí svar, který splňuje některé z následujících kriterií: – počet svarů v jednom objektu je menší než 20 ks – při vevařování lepených izolovaných styků a dilatačních zařízení do kolejí – závěrný svar při zřizování bezstykové koleje ve smyslu předpisu S3/2 Svar, který nesplňuje ani jedno z výše uvedených kriterií, je svar průběžný 1. Položka obsahuje: – úpravu koleje nebo výhybky, tj. povolení upevňovadel do vzdálenosti předepsané předpisem S3/2, jejich případná ojedinělá výměna, úprava dilatačních spar, vyrovnání kolejnic výškové a směrové, podbití stykových pražců, demontáž spojek a jejich odvoz na určené místo nebo do šrotu, případné obroušení nutných ploch apod., tak, aby mohl být vyhotoven svar, utažení upevňovadel – úpravu kolejového lože pro nasazení formy, zpětnou úprava do profilu – svaření kolejnic nebo části výhybek, opracování a obroušení svaru – úprava koleje nebo výhybkové konstrukce do stavu před svařováním – příplatky za ztížené podmínky při práci v koleji, např. překážky po stranách koleje, práci v tunelu ap. 2. Položka neobsahuje: – případné řezání koleje 3. Způsob měření: Udává se počet kusů kompletní konstrukce nebo práce.
P | 48 | 545122 |  | SVAR KOLEJNIC (STEJNÉHO TVARU) 49 E1, T SPOJITĚ | KUS | 197 | 0 |  |  |  | 0 |  | [bez vazby na CS] |  | 2
PP
VV
TS |  |  |  | Jednotlivým svarem se rozumí svar, který splňuje některé z následujících kriterií: – počet svarů v jednom objektu je menší než 20 ks – při vevařování lepených izolovaných styků a dilatačních zařízení do kolejí – závěrný svar při zřizování bezstykové koleje ve smyslu předpisu S3/2 Svar, který nesplňuje ani jedno z výše uvedených kriterií, je svar průběžný 1. Položka obsahuje: – úpravu koleje nebo výhybky, tj. povolení upevňovadel do vzdálenosti předepsané předpisem S3/2, jejich případná ojedinělá výměna, úprava dilatačních spar, vyrovnání kolejnic výškové a směrové, podbití stykových pražců, demontáž spojek a jejich odvoz na určené místo nebo do šrotu, případné obroušení nutných ploch apod., tak, aby mohl být vyhotoven svar, utažení upevňovadel – úpravu kolejového lože pro nasazení formy, zpětnou úprava do profilu – svaření kolejnic nebo části výhybek, opracování a obroušení svaru – úprava koleje nebo výhybkové konstrukce do stavu před svařováním – příplatky za ztížené podmínky při práci v koleji, např. překážky po stranách koleje, práci v tunelu ap. 2. Položka neobsahuje: – případné řezání koleje 3. Způsob měření: Udává se počet kusů kompletní konstrukce nebo práce.
P | 49 | 545210 |  | SVAR PŘECHODOVÝ (PŘECHODOVÁ KOLEJNICE) 49 E1/60 E2 | KUS | 10 | 0 |  |  |  | 0 |  | [bez vazby na CS] |  | 2
PP
VV
TS |  |  |  | 1. Položka obsahuje: – úpravu koleje nebo výhybky, tj. povolení upevňovadel, jejich případná výměna, úprava DILATAČNÍích spar, vyrovnání kolejnic výškové a směrové, případné obroušení nutných ploch apod., tak, aby mohl být vyhotoven svar – svaření kolejnic nebo části výhybek, jeho opracování a obroušení – úprava koleje nebo výhybkové konstrukce do stavu před svařováním – příplatky za ztížené podmínky při práci v koleji, např. překážky po stranách koleje, práci v tunelu ap. 2. Položka neobsahuje: – případné řezání koleje – zřízení bezstykové koleje 3. Způsob měření: Udává se počet kusů kompletní konstrukce nebo práce.
P | 50 | 549111 |  | BROUŠENÍ KOLEJE A VÝHYBEK | M | 3683.38 | 0 |  |  |  | 0 |  | [bez vazby na CS] |  | 2
PP
VV
TS |  |  |  | 1. Položka obsahuje: – přípravné práce, zejména odstraňování překážek v koleji a výhybce, např. odstranění kolejových propojek, ukolejnění ap. – vlastní broušení a související práce a materiál, např. brusivo – dokončovací práce, zejména zpětná montáž odstraněného zařízení, např. kolejových propojek, ukolejnění ap. – dopravu brousící soupravy a doprovodných vozů na místo broušení a zpět – příplatky za ztížené podmínky při práci v koleji, např. překážky po stranách koleje, práci v tunelu ap. 2. Položka neobsahuje: X 3. Způsob měření: Měří se délka koleje ve smyslu ČSN 73 6360, tj. v ose koleje.
P | 51 | 549210 |  | PRAŽCOVÁ KOTVA V NOVĚ ZŘIZOVANÉ KOLEJI | KUS | 89 | 0 |  |  |  | 0 |  | [bez vazby na CS] |  | 2
PP
VV |  |  |  | 16+16+16+13+28=89,000 [A]
TS |  |  |  | 1. Položka obsahuje: – dodávku a montáž pražcové kotvy – případné odhrabání štěrku v místě zabudování pražcové kotvy bez ohledu na ulehlost – po dokončení montáže navrácení štěrku na původní místo a uvedení koleje do normového stavu – příplatky za ztížené podmínky při práci v koleji, např. překážky po stranách koleje, práci v tunelu ap. 2. Položka neobsahuje: X 3. Způsob měření: Udává se počet kusů kompletní konstrukce nebo práce.
P | 52 | R523372 |  | KOLEJ 60 E2, ROZD. "U", BEZSTYKOVÁ, PR. BET. VÝHYBKOVÝ KRÁTKÝ, UP. PRUŽNÉ | M | 0.9 | 0 |  |  |  | 0 |  | [bez vazby na CS] |  | 2
PP |  |  |  | bez kolejnic
VV
TS |  |  |  | 1. Položka obsahuje: – defektoskopické zkoušky kolejnic, jsou-li vyžadovány – dodávku uvedeného typu upevňovadel a drobného kolejiva v uvedeném rozdělení koleje pro normální rozchod kolejí (1435 mm) – montáž kolejových polí ze součástí železničního svršku uvedených typů na montážní základně, popř. přímo na staveništi nebo strojní linkou – dopravu smontovaných kolejových polí nebo součástí z montážní základny na místo určení, pokud si to zvolená technologie pokládky vyžaduje – zřízení koleje pomocí kolejových polí za použití vhodného kladecího prostředku – sespojkování kolejových polí bez jejich svaření – směrovou a výškovou úpravu koleje do předepsané polohy včetně stabilizace kolejového lože – očištění a naolejování spojkových a svěrkových šroubů před zahájením provozu – pomocné a dokončovací práce – případné ztížení práce při překážách na jedné nebo obou stranách, v tunelu i při rekonstrukcích 2. Položka neobsahuje: – zřízení kolejového lože – svařování kolejnic do bezstykové koleje – broušení koleje – případnou dodávku a montáž pražcových kotev – následnou úpravu směrového a výškového uspořádání koleje 3.Způsob měření: Měří se délka koleje ve smyslu ČSN 73 6360, tj. v ose koleje
P | 53 | R523392 |  | KOLEJ 60 E2, ROZD. "U", BEZSTYKOVÁ, PR. BET. VÝHYBKOVÝ DLOUHÝ, UP. PRUŽNÉ | M | 4.839 | 0 |  |  |  | 0 |  | [bez vazby na CS] |  | 2
PP |  |  |  | bez kolejnic
VV
TS |  |  |  | 1. Položka obsahuje: – defektoskopické zkoušky kolejnic, jsou-li vyžadovány – dodávku uvedeného typu upevňovadel a drobného kolejiva v uvedeném rozdělení koleje pro normální rozchod kolejí (1435 mm) – montáž kolejových polí ze součástí železničního svršku uvedených typů na montážní základně, popř. přímo na staveništi nebo strojní linkou – dopravu smontovaných kolejových polí nebo součástí z montážní základny na místo určení, pokud si to zvolená technologie pokládky vyžaduje – zřízení koleje pomocí kolejových polí za použití vhodného kladecího prostředku – sespojkování kolejových polí bez jejich svaření – směrovou a výškovou úpravu koleje do předepsané polohy včetně stabilizace kolejového lože – očištění a naolejování spojkových a svěrkových šroubů před zahájením provozu – pomocné a dokončovací práce – případné ztížení práce při překážách na jedné nebo obou stranách, v tunelu i při rekonstrukcích 2. Položka neobsahuje: – zřízení kolejového lože – svařování kolejnic do bezstykové koleje – broušení koleje – případnou dodávku a montáž pražcových kotev – následnou úpravu směrového a výškového uspořádání koleje 3.Způsob měření: Měří se délka koleje ve smyslu ČSN 73 6360, tj. v ose koleje
P | 54 | R528372 |  | KOLEJ 49 E1, ROZD. "U", BEZSTYKOVÁ, PR. BET. VÝHYBKOVÝ KRÁTKÝ, UP. PRUŽNÉ | M | 5.1 | 0 |  |  |  | 0 |  | [bez vazby na CS] |  | 2
PP |  |  |  | bez kolejnic
VV |  |  |  | 3,6+1,5=5,100 [A]
TS |  |  |  | 1. Položka obsahuje: – defektoskopické zkoušky kolejnic, jsou-li vyžadovány – dodávku uvedeného typu upevňovadel a drobného kolejiva v uvedeném rozdělení koleje pro normální rozchod kolejí (1435 mm) – montáž kolejových polí ze součástí železničního svršku uvedených typů na montážní základně, popř. přímo na staveništi nebo strojní linkou – dopravu smontovaných kolejových polí nebo součástí z montážní základny na místo určení, pokud si to zvolená technologie pokládky vyžaduje – zřízení koleje pomocí kolejových polí za použití vhodného kladecího prostředku – sespojkování kolejových polí bez jejich svaření – směrovou a výškovou úpravu koleje do předepsané polohy včetně stabilizace kolejového lože – očištění a naolejování spojkových a svěrkových šroubů před zahájením provozu – pomocné a dokončovací práce – případné ztížení práce při překážách na jedné nebo obou stranách, v tunelu i při rekonstrukcích 2. Položka neobsahuje: – zřízení kolejového lože – svařování kolejnic do bezstykové koleje – broušení koleje – případnou dodávku a montáž pražcových kotev – následnou úpravu směrového a výškového uspořádání koleje 3. Způsob měření: Měří se délka koleje ve smyslu ČSN 73 6360, tj. v ose koleje.
P | 55 | R528392 |  | KOLEJ 49 E1, ROZD. "U", BEZSTYKOVÁ, PR. BET. VÝHYBKOVÝ DLOUHÝ, UP. PRUŽNÉ | M | 7.745 | 0 |  |  |  | 0 |  | [bez vazby na CS] |  | 2
PP |  |  |  | bez kolejnic
VV |  |  |  | 4,839+2,906=7,745 [A]
TS |  |  |  | 1. Položka obsahuje: – defektoskopické zkoušky kolejnic, jsou-li vyžadovány – dodávku uvedeného typu upevňovadel a drobného kolejiva v uvedeném rozdělení koleje pro normální rozchod kolejí (1435 mm) – montáž kolejových polí ze součástí železničního svršku uvedených typů na montážní základně, popř. přímo na staveništi nebo strojní linkou – dopravu smontovaných kolejových polí nebo součástí z montážní základny na místo určení, pokud si to zvolená technologie pokládky vyžaduje – zřízení koleje pomocí kolejových polí za použití vhodného kladecího prostředku – sespojkování kolejových polí bez jejich svaření – směrovou a výškovou úpravu koleje do předepsané polohy včetně stabilizace kolejového lože – očištění a naolejování spojkových a svěrkových šroubů před zahájením provozu – pomocné a dokončovací práce – případné ztížení práce při překážách na jedné nebo obou stranách, v tunelu i při rekonstrukcích 2. Položka neobsahuje: – zřízení kolejového lože – svařování kolejnic do bezstykové koleje – broušení koleje – případnou dodávku a montáž pražcových kotev – následnou úpravu směrového a výškového uspořádání koleje 3. Způsob měření: Měří se délka koleje ve smyslu ČSN 73 6360, tj. v ose koleje.
P | 56 | R5331C3 |  | J 60 1:12-500, PR. BET., UP. PRUŽNÉ | KUS | 1 | 0 |  |  |  | 0 |  | [bez vazby na CS] |  | 2
PP
VV |  |  |  | včetně srdcovky ZMB3
TS |  |  |  | 1. Položka obsahuje: – defektoskopické zkoušky kolejnic, jsou-li vyžadovány – dodávku uvedeného typu výhybky nebo jiné výhybkové konstrukce včetně pražců, upevňovadel a drobného kolejiva v uvedeném rozdělení koleje pro normální rozchod kolejí (1435 mm) – montáž výhybky z předmontovaných polí nebo ze součástí železničního svršku uvedených typů na montážní základně nebo přímo na staveništi – dopravu předmontovaných nebo smontovaných výhybkových polí nebo součástí z montážní základny na místo určení, pokud si to zvolená technologie pokládky vyžaduje – pokládku výhybky nebo jiné výhybkové konstrukce pomocí vhodného kladecího prostředku – sespojkování jednotlivých předmontovaných výhybkových polí bez jejich svaření – směrovou a výškovou úpravu koleje do předepsané polohy včetně stabilizace kolejového lože – konečnou výškovou a směrovou úpravu výhybkové konstrukce do předepsané polohy projektem nebo jiným zadáním včetně stabilizace kolejového lože – očištění a naolejování spojkových a svěrkových šroubů před zahájením provozu – základní výhybkové propojky namontované (výrobcem výhybkové konstrukce) – pomocné a dokončovací práce – případné ztížení práce při překážách na jedné nebo obou stranách, v tunelu i při rekonstrukcích 2. Položka neobsahuje: – zřízení kolejového lože – kompletní kolejový rošt na atypických výhybkových (krátkých) pražcích (naceňuje se položkami ve sd 52) – kompletní kolejový rošt na společných výhybkových (dlouhých) pražcích (naceňuje se položkami ve sd 52) – montážní a závěrné svary, svařování kolejnic do bezstykové koleje – žlabové pražce – izolované styky – tepelně opracované jazyky a opornice – válečkové (nadzvedávací) stoličky – přechodové kolejnice – broušení koleje – nadstandardní srdcovky – omezovač polohy jazyka – snímače jazyka včetně prodloužení stoliček pro snímač jazyka – závěry a přestavníky včetně výměnových těles – ohřev výhybek – dodatečné výhybkové propojky, naceňují se položkami ve sd 75C – následnou úpravu směrového a výškového uspořádání koleje 3. Způsob měření: Kusem se rozumí kompletní výhybka nebo výhybková konstrukce.
P | 57 | R533293 |  | J 49 1:11-300, PR. BET., UP. PRUŽNÉ | KUS | 1 | 0 |  |  |  | 0 |  | [bez vazby na CS] |  | 2
PP
VV
TS |  |  |  | 1. Položka obsahuje: – defektoskopické zkoušky kolejnic, jsou-li vyžadovány – dodávku uvedeného typu výhybky nebo jiné výhybkové konstrukce včetně pražců, upevňovadel a drobného kolejiva v uvedeném rozdělení koleje pro normální rozchod kolejí (1435 mm) – montáž výhybky z předmontovaných polí nebo ze součástí železničního svršku uvedených typů na montážní základně nebo přímo na staveništi – dopravu předmontovaných nebo smontovaných výhybkových polí nebo součástí z montážní základny na místo určení, pokud si to zvolená technologie pokládky vyžaduje – pokládku výhybky nebo jiné výhybkové konstrukce pomocí vhodného kladecího prostředku – sespojkování jednotlivých předmontovaných výhybkových polí bez jejich svaření – směrovou a výškovou úpravu koleje do předepsané polohy včetně stabilizace kolejového lože – konečnou výškovou a směrovou úpravu výhybkové konstrukce do předepsané polohy projektem nebo jiným zadáním včetně stabilizace kolejového lože – očištění a naolejování spojkových a svěrkových šroubů před zahájením provozu – základní výhybkové propojky namontované (výrobcem výhybkové konstrukce) – pomocné a dokončovací práce – případné ztížení práce při překážách na jedné nebo obou stranách, v tunelu i při rekonstrukcích 2. Položka neobsahuje: – zřízení kolejového lože – kompletní kolejový rošt na atypických výhybkových (krátkých) pražcích (naceňuje se položkami ve sd 52) – kompletní kolejový rošt na společných výhybkových (dlouhých) pražcích (naceňuje se položkami ve sd 52) – montážní a závěrné svary, svařování kolejnic do bezstykové koleje – žlabové pražce – izolované styky – tepelně opracované jazyky a opornice – válečkové (nadzvedávací) stoličky – přechodové kolejnice – broušení koleje – nadstandardní srdcovky – omezovač polohy jazyka – snímače jazyka včetně prodloužení stoliček pro snímač jazyka – závěry a přestavníky včetně výměnových těles – ohřev výhybek – dodatečné výhybkové propojky, naceňují se položkami ve sd 75C – následnou úpravu směrového a výškového uspořádání koleje 3. Způsob měření: Kusem se rozumí kompletní výhybka nebo výhybková konstrukce.
P | 58 | R5341B3 |  | REGENEROVANÁ J 60 1:11-300-KOMB, PR. BET., UP. PRUŽNÉ | KUS | 3 | 0 |  |  |  | 0 |  | [bez vazby na CS] |  | 2
PP
VV |  |  |  | ve střední části provedena výměna zkrácených částí
TS |  |  |  | 1. Položka obsahuje: – ověření kvality vyzískaných materiálů s případnou regenerací do předpisového stavu – defektoskopické zkoušky kolejnic, jsou-li vyžadovány – dodávku uvedeného typu výhybky nebo jiné výhybkové konstrukce včetně pražců, upevňovadel a drobného kolejiva v uvedeném rozdělení koleje pro normální rozchod kolejí (1435 mm) – montáž výhybky z předmontovaných polí nebo ze součástí železničního svršku uvedených typů na montážní základně nebo přímo na staveništi – dopravu předmontovaných nebo smontovaných výhybkových polí nebo součástí z montážní základny na místo určení, pokud si to zvolená technologie pokládky vyžaduje – pokládku výhybky nebo jiné výhybkové konstrukce pomocí vhodného kladecího prostředku – sespojkování jednotlivých předmontovaných výhybkových polí bez jejich svaření – směrovou a výškovou úpravu koleje do předepsané polohy včetně stabilizace kolejového lože – konečnou výškovou a směrovou úpravu výhybkové konstrukce do předepsané polohy projektem nebo jiným zadáním včetně stabilizace kolejového lože – očištění a naolejování spojkových a svěrkových šroubů před zahájením provozu – základní výhybkové propojky namontované (výrobcem výhybkové konstrukce) – pomocné a dokončovací práce – případné ztížení práce při překážách na jedné nebo obou stranách, v tunelu i při rekonstrukcích 2. Položka neobsahuje: – zřízení kolejového lože – kompletní kolejový rošt na atypických výhybkových (krátkých) pražcích (naceňuje se položkami ve sd 52) – kompletní kolejový rošt na společných výhybkových (dlouhých) pražcích (naceňuje se položkami ve sd 52) – montážní a závěrné svary, svařování kolejnic do bezstykové koleje – žlabové pražce – izolované styky – tepelně opracované jazyky a opornice – válečkové (nadzvedávací) stoličky – přechodové kolejnice – broušení koleje – nadstandardní srdcovky – omezovač polohy jazyka – snímače jazyka včetně prodloužení stoliček pro snímač jazyka – závěry a přestavníky včetně výměnových těles – ohřev výhybek – dodatečné výhybkové propojky, naceňují se položkami ve sd 75C – následnou úpravu směrového a výškového uspořádání koleje 3. Způsob měření: Kusem se rozumí kompletní výhybka nebo výhybková konstrukce.
P | 59 | R53931 |  | ZVLÁŠTNÍ VYBAVENÍ VÝHYBEK, TEPELNĚ OPRACOVANÁ VÝMĚNOVÁ ČÁST A SRDCOVKA 60 E2 PRO TVAR 1:12-500 | KPL | 1 | 0 |  |  |  | 0 |  | [bez vazby na CS] |  | 2
PP
VV
TS |  |  |  | (Položka je příplatkovou k položkám výhybek a nelze ji použít samostatně.) 1. Položka obsahuje: – tepelné opracování jazyka a opornice ve výrobním závodě výhybkové konstrukce včetně veškerých nákladů s tímto spojených 2. Položka neobsahuje: X 3. Způsob měření: Udává se počet sad, které se skládají z předepsaných dílů, jež tvoří požadovaný celek.
P | 60 | R539319 |  | ZVLÁŠTNÍ VYBAVENÍ VÝHYBEK, TEPELNĚ OPRACOVANÝ JAZYK S OPORNICÍ A SRDCOVKOU 60 E2 PRO TVAR 1:11-300 | KPL | 1 | 0 |  |  |  | 0 |  | [bez vazby na CS] |  | 2
PP
VV
TS |  |  |  | (Položka je příplatkovou k položkám výhybek a nelze ji použít samostatně.) 1. Položka obsahuje: – tepelné opracování jazyka a opornice ve výrobním závodě výhybkové konstrukce včetně veškerých nákladů s tímto spojených 2. Položka neobsahuje: X 3. Způsob měření: Udává se počet sad, které se skládají z předepsaných dílů, jež tvoří požadovaný celek.
P | 61 | R539610 |  | PŘECHODOVÁ KOLEJNICE 60 E2/49 E1 | M | 62.699 | 0 |  |  |  | 0 |  | [bez vazby na CS] |  | 2
PP
VV |  |  |  | 15,5+12,465+10+10+14,734=62,699 [A]
TS |  |  |  | 1. Položka obsahuje: – náhradu standardní výhybkové kolejnice za přechodovou požadovaných profilů ve výrobním závodě výhybkové konstrukce včetně potřebných úprav a veškerých nákladů s tímto spojených 2. Položka neobsahuje: X 3. Způsob měření: Udává se počet kusů přechodové kolejnice libovolné délky. Ve výhybce jsou tyto kolejnice zpravidla v párech. Dodávka materiálu železničního svršku dle požadavků Technických kvalitativních podmínek staveb SŽDC, případně dle požadavků Zvláštních technických kvalitativních podmínek konkrétní stavby.
P | 62 | R543111 |  | VÝMĚNA SPOJITÁ PRAŽCŮ DŘEVĚNÝCH ZA BETONOVÉ, UPEVNĚNÍ TUHÉ | KUS | 107 | 0 |  |  |  | 0 |  | [bez vazby na CS] |  | 2
PP |  |  |  | dřevěný za betonový
VV |  |  |  | 107 ks SB8P (63 ks nepředvrtaných podkladnic, pro změnu rozchodu v koleji č. 5 bude u podkladnic provedeno převrtnání až na místě)
TS |  |  |  | 1. Položka obsahuje: – dodávku a uložení vyměňovaného materiálu, ať nového, regenerovaného nebo vyzískaného – doplnění podložek, spojkových šroubů, svěrkových šroubů, matic a dvojitých pružných kroužků apod. – naložení a odvoz demontovaného materiálu do skladu nebo na likvidaci – příplatky za ztížené podmínky při práci v koleji, např. překážky po stranách koleje, práci v tunelu ap. 2. Položka neobsahuje: – poplatek za likvidaci odpadů (nacení se dle SSD 0) 3. Způsob měření: Udává se počet kusů kompletní konstrukce nebo práce.
P | 63 | R543211 |  | VÝMĚNA JEDNOTLIVÉHO PRAŽCE DŘEVĚNÉHO, UPEVNĚNÍ TUHÉ | KUS | 38 | 0 |  |  |  | 0 |  | [bez vazby na CS] |  | 2
PP |  |  |  | dřevěný za betonový
VV |  |  |  | 38 ks SB8P
TS |  |  |  | 1. Položka obsahuje: – dodávku a uložení vyměňovaného materiálu, ať nového, regenerovaného nebo vyzískaného – doplnění podložek, spojkových šroubů, svěrkových šroubů, matic a dvojitých pružných kroužků apod. – naložení a odvoz demontovaného materiálu do skladu nebo na likvidaci – příplatky za ztížené podmínky při práci v koleji, např. překážky po stranách koleje, práci v tunelu ap. 2. Položka neobsahuje: – poplatek za likvidaci odpadů (nacení se dle SSD 0) 3. Způsob měření: Udává se počet kusů kompletní konstrukce nebo práce.
P | 64 | R544311 |  | IZOLOVANÝ STYK LEPENÝ STANDARDNÍ DÉLKY (3,4-8,0 M), TEPELNĚ OPRACOVANÝ, TVARU 60 E2 NEBO R 65 | KUS | 8 | 0 |  |  |  | 0 |  | [bez vazby na CS] |  | 2
PP |  |  |  | včetně podpražcových podložek
VV |  |  |  | délka 3,6m; 6,0m; 6,0m; 3,6m
TS |  |  |  | 1. Položka obsahuje: – dodání a zabudování LISu požadované délky – výměnu nebo doplnění podložek, spojkových šroubů, svěrkových šroubů, matic a dvojitých pružných kroužků ap. – defektoskopickou zkoušku kolejnic lepeného izolovaného styku, je-li požadována 2. Položka neobsahuje: – demontáž stávajícího lepeného izolovaného styku nebo běžné kolejnice,ocení se položkami SD 965 – řezání koleje – případnou úpravu pražců – zavaření LISu do bezstykové koleje,ocení se položkamiSD 545 pro svary jednotlivé 3. Způsob měření: Udává se počet kusů izolovaného styku libovolné délky v každém kolejnicovém pasu. V běžné koleji jsou tyto IS zpravidla v párech.
P | 65 | R549510 |  | ŘEZÁNÍ KOLEJNIC BEZ OHLEDU NA TVAR | KS | 82 | 0 |  |  |  | 0 |  | [bez vazby na CS] |  | 2
PP
VV
TS |  |  |  | 1. Položka obsahuje: – veškeré práce a materiály spojené s řezáním kolejnic – příplatky za ztížené podmínky při práci v koleji, např. překážky po stranách koleje, práci v tunelu apod. 2. Položka neobsahuje: X 3. Způsob měření: Udává se počet kusů kompletní konstrukce nebo práce.
P | 115 | 528152 |  | KOLEJ 49 E1, ROZD. "C", BEZSTYKOVÁ, PR. BET. BEZPODKLADNICOVÝ, UP. PRUŽNÉ | M | 186353 | 0 |  |  |  | 0 |  | [bez vazby na CS] |  | 2
PP
VV
TS |  |  |  | 1. Položka obsahuje: – defektoskopické zkoušky kolejnic, jsou-li vyžadovány – dodávku uvedeného typu kolejnic, pražců (popř. mostnic), upevňovadel a drobného kolejiva v uvedeném rozdělení koleje pro normální rozchod kolejí (1435 mm) – montáž kolejových polí ze součástí železničního svršku uvedených typů na montážní základně, popř. přímo na staveništi nebo strojní linkou – dopravu smontovaných kolejových polí nebo součástí z montážní základny na místo určení, pokud si to zvolená technologie pokládky vyžaduje – zřízení koleje pomocí kolejových polí za použití vhodného kladecího prostředku – sespojkování kolejových polí bez jejich svaření – směrovou a výškovou úpravu koleje do předepsané polohy včetně stabilizace kolejového lože – očištění a naolejování spojkových a svěrkových šroubů před zahájením provozu – pomocné a dokončovací práce – případné ztížení práce při překážách na jedné nebo obou stranách, v tunelu i při rekonstrukcích 2. Položka neobsahuje: – zřízení kolejového lože – svařování kolejnic do bezstykové koleje – broušení koleje – případnou dodávku a montáž pražcových kotev – následnou úpravu směrového a výškového uspořádání koleje 3. Způsob měření: Měří se délka koleje ve smyslu ČSN 73 6360, tj. v ose koleje.
SD |  | 7 |  | Přidružená stavební výroba
P | 66 | 75C221 |  | VÝKOLEJKA SE ZÁMKEM - DODÁVKA | KUS | 2 | 0 |  |  |  | 0 |  | [bez vazby na CS] |  | 2
PP
VV
TS |  |  |  | 1. Položka obsahuje: – dodávka výkolejky s přestavníkem podle typu včetně potřebného pomocného materiálu a jeho dopravy do staveništního skladu – dodávku výkolejky s přestavníkem podle typu včetně pomocného materiálu, na dopravu do staveništního skladu 2. Položka neobsahuje: X 3. Způsob měření: Udává se počet kusů kompletní konstrukce nebo práce.
P | 67 | 75C227 |  | VÝKOLEJKA SE ZÁMKEM - MONTÁŽ | KUS | 2 | 0 |  |  |  | 0 |  | [bez vazby na CS] |  | 2
PP
VV
TS |  |  |  | 1. Položka obsahuje: – vyměření místa připevnění upevňovací soupravy výkolejky s přestavníkem a její montáž, připevnění přestavníku na upevňovací soupravu – přezkoušení chodu a nátěr výkolejky s přestavníkem – montáž výkolejky s přestavníkem se všemi pomocnými a doplňujícími pracemi a součástmi, případné použití mechanizmů, včetně dopravy ze skladu k místu montáže 2. Položka neobsahuje: X 3. Způsob měření: Udává se počet kusů kompletní konstrukce nebo práce.
P | 68 | 75C871 |  | KOLEJOVÁ PROPOJKA VÝHYBKOVÁ - DODÁVKA | KUS | 40 | 0 |  |  |  | 0 |  | [bez vazby na CS] |  | 2
PP |  |  |  | LLI 14/70
VV
TS |  |  |  | 1. Položka obsahuje: – dodávka kolejové propojky výhybkové (do 3 lan) podle typu a potřebné délky včetně potřebného pomocného materiálu a dopravy do staveništního skladu – dodávku kolejové propojky výhybkové včetně pomocného materiálu, dopravu do staveništního skladu 2. Položka neobsahuje: X 3. Způsob měření: Udává se počet kusů kompletní konstrukce nebo práce.
P | 69 | 75C877 |  | KOLEJOVÁ PROPOJKA VÝHYBKOVÁ - MONTÁŽ | KUS | 40 | 0 |  |  |  | 0 |  | [bez vazby na CS] |  | 2
PP |  |  |  | LLI 14/70
VV
TS |  |  |  | 1. Položka obsahuje: – rozměření místa připojení, případné vyvrtání otvorů, montáž kolejové propojky výhybkové – montáž kolejové propojky výhybkové (do 3 lan) se všemi pomocnými a doplňujícími pracemi a součástmi, případné použití mechanizmů, včetně dopravy ze skladu k místu montáže 2. Položka neobsahuje: X 3. Způsob měření: Udává se počet kusů kompletní konstrukce nebo práce.
P | 70 | R71411 |  | IZOLACE AKUSTICKÉ OBKLADY | M | 1000 | 0 |  |  |  | 0 |  | [bez vazby na CS] |  | 2
PP |  |  |  | kolejnicové absorbéry
VV |  |  |  | kolejnicové absorbéry nebudou "preventivně" osazovány již během stavby bez ohledu na výsledky měření akustické zátěže v době zkušebního provozu po vybudování PHS provést měření hluku na tomto panelovém domě. V případě překročení limitů bude vyhodnoceno, zda instalovat, či ne, kolejnicové absorbéry - bokovnice v úseku km 171,40 - 171,65
TS |  |  |  | položka zahrnuje: - dodání a uložení předepsaného izolačního materiálu předepsaným způsobem včetně vnitrostaveništní a mimostaveništní dopravy - veškerý upevňovací a pomocný materiál - předepsané přesahy (nezapočítávají se do výměry) - Případné dodání a instalace absorbérů musí být v souladu s Metodickým pokynem SŽ/S3 MP04 Navrhování, instalace a údržba kolejnicových a kolejových absorbérů. - měřeno na délku koleje
P | 71 | R75C117 |  | PŘESTAVNÍK ELEKTROMOTORICKÝ - MONTÁŽ - otočení přestavníku | KUS | 1 | 0 |  |  |  | 0 |  | [bez vazby na CS] |  | 2
PP
VV |  |  |  | otočení přestavníku J 60 1:11-300-KOMB
TS |  |  |  | 1. Položka obsahuje: – vyměření místa připevnění upevňovací soupravy přestavníku a její montáž, připevnění přestavníku na upevňovací soupravu, připevnění kabelového závěru, zapojení dvou kabelových forem (včetně měření a zapojení po měření) – přezkoušení a regulace přestavníku – montáž přestavníku se všemi pomocnými a doplňujícími pracemi a součástmi, případné použití mechanizmů, včetně dopravy ze skladu k místu montáže 2. Položka neobsahuje: X 3. Způsob měření: Udává se počet kusů kompletní konstrukce nebo práce.
SD |  | 9 |  | Ostatní konstrukce a práce
P | 72 | 921930 |  | ANTIKOROZNÍ PROVEDENÍ UPEVŇOVADEL A JINÉHO DROBNÉHO KOLEJIVA | M | 6 | 0 |  |  |  | 0 |  | [bez vazby na CS] |  | 2
PP
VV
TS |  |  |  | (Položka je příplatkovou jakožto materiálový rozdíl oproti standardnímu upevnění. Samostatně ji tedy nelze použít.) 1. Položka obsahuje: – antikorozní provedení určených částí upevnění žárovým zinkováním nebo jiným vhodným způsobem ve výrobním závodu – příplatky za ztížené podmínky vyskytující se při zřízení kolejových vah, např. za překážky na straně koleje apod. 2. Položka neobsahuje: – dodávku materiálu, je součástí položek zřízení koleje nebo přejezdu 3. Způsob měření: Měří se metr délkový.
P | 73 | 922401 |  | ZARÁŽEDLO KOLEJNICOVÉ | KUS | 4 | 0 |  |  |  | 0 |  | [bez vazby na CS] |  | 2
PP
VV
TS |  |  |  | 1. Položka obsahuje: – dodávku a montáž veškerého materiálu nutného ke zřízení kompletní konstrukce kolejnicového zarážedl včetně nárazníků, návěsti, upevňovacích prvků ap. – veškeré práce v kolejovém loži – příplatky za ztížené podmínky vyskytující se při zřízení zarážedla, např. za překážky na straně koleje ap. 2. Položka neobsahuje: X 3. Způsob měření: Udává se počet kusů kompletní konstrukce nebo práce.
P | 74 | 923121 |  | HEKTOMETROVNÍK | KUS | 4 | 0 |  |  |  | 0 |  | [bez vazby na CS] |  | 2
PP |  |  |  | Viz výkres č.11 Schema umístění návěstí
VV
TS |  |  |  | 1. Položka obsahuje: – dodávku a osazení včetně nutných zemních prací a obetonování – odrazky nebo retroreflexní fólie 2. Položka neobsahuje: X 3. Způsob měření: Udává se počet kusů kompletní konstrukce nebo práce.
P | 75 | 923131 |  | NÁMEZNÍK | KUS | 12 | 0 |  |  |  | 0 |  | [bez vazby na CS] |  | 2
PP |  |  |  | Viz výkres č.11 Schema umístění návěstí
VV
TS |  |  |  | 1. Položka obsahuje: – dodávku a osazení včetně nutných zemních prací a obetonování – odrazky nebo retroreflexní fólie 2. Položka neobsahuje: X 3. Způsob měření: Udává se počet kusů kompletní konstrukce nebo práce.
P | 76 | 923321 |  | PŘEDVĚSTNÍK NS - TABULE | KUS | 2 | 0 |  |  |  | 0 |  | [bez vazby na CS] |  | 2
PP |  |  |  | Viz výkres č.11 Schema umístění návěstí
VV
TS |  |  |  | 1. Položka obsahuje: – dodávku a montáž návěsti v příslušném provedení na sloupek, popř. jinou podpůrnou konstrukci včetně upevňovacího a pomocného materiálu – protikorozní úpravu, není-li tato provedena již z výroby nebo daná vlastnostmi použitého materiálu – odrazky nebo retroreflexní fólie 2. Položka neobsahuje: – nosnou konstrukci, např. sloupek, konzolu apod. včetně základu a zemních prácí 3. Způsob měření: Udává se počet kusů kompletní konstrukce nebo práce.
P | 77 | 923351 |  | RYCHLOSTNÍK NS - TABULE | KUS | 8 | 0 |  |  |  | 0 |  | [bez vazby na CS] |  | 2
PP |  |  |  | Viz výkres č.11 Schema umístění návěstí
VV
TS |  |  |  | 1. Položka obsahuje: – dodávku a montáž návěsti v příslušném provedení na sloupek, popř. jinou podpůrnou konstrukci včetně upevňovacího a pomocného materiálu – protikorozní úpravu, není-li tato provedena již z výroby nebo daná vlastnostmi použitého materiálu – odrazky nebo retroreflexní fólie 2. Položka neobsahuje: – nosnou konstrukci, např. sloupek, konzolu apod. včetně základu a zemních prácí 3. Způsob měření: Udává se počet kusů kompletní konstrukce nebo práce.
P | 78 | 923441 |  | NÁVĚST "POSUN ZAKÁZÁN" | KUS | 6 | 0 |  |  |  | 0 |  | [bez vazby na CS] |  | 2
PP |  |  |  | Viz výkres č.11 Schema umístění návěstí
VV
TS |  |  |  | 1. Položka obsahuje: – dodávku a montáž návěsti v příslušném provedení na sloupek, popř. jinou podpůrnou konstrukci včetně upevňovacího a pomocného materiálu – protikorozní úpravu, není-li tato provedena již z výroby nebo daná vlastnostmi použitého materiálu – odrazky nebo retroreflexní fólie 2. Položka neobsahuje: – nosnou konstrukci, např. sloupek, konzolu apod. včetně základu a zemních prácí 3. Způsob měření: Udává se počet kusů kompletní konstrukce nebo práce.
P | 79 | 923491 |  | STANIČNÍK - TABULE "ŠIROKÁ" | KUS | 10 | 0 |  |  |  | 0 |  | [bez vazby na CS] |  | 2
PP |  |  |  | Viz výkres č.11 Schema umístění návěstí
VV
TS |  |  |  | 1. Položka obsahuje: – dodávku a montáž návěsti v příslušném provedení na sloupek, popř. jinou podpůrnou konstrukci včetně upevňovacího a pomocného materiálu – protikorozní úpravu, není-li tato provedena již z výroby nebo daná vlastnostmi použitého materiálu – odrazky nebo retroreflexní fólie 2. Položka neobsahuje: – nosnou konstrukci, např. sloupek, konzolu apod. včetně základu a zemních prácí 3. Způsob měření: Udává se počet kusů kompletní konstrukce nebo práce.
P | 80 | 923821 |  | SLOUPEK DN 60 PRO NÁVĚST | KUS | 10 | 0 |  |  |  | 0 |  | [bez vazby na CS] |  | 2
PP |  |  |  | Viz výkres č.11 Schema umístění návěstí
VV
TS |  |  |  | 1. Položka obsahuje: – dodání a osazení sloupku v příslušném provedení včetně základu nebo patky a zemních prací – protikorozní úpravu, není-li tato provedena již z výroby nebo daná vlastnostmi použitého materiálu 2. Položka neobsahuje: X 3. Způsob měření: Udává se počet kusů kompletní konstrukce nebo práce.
P | 81 | 923831 |  | KONZOLA PRO NÁVĚST | KUS | 6 | 0 |  |  |  | 0 |  | [bez vazby na CS] |  | 2
PP |  |  |  | Viz výkres č.11 Schema umístění návěstí
VV
TS |  |  |  | 1. Položka obsahuje: – dodání a osazení konzoly v příslušném provedení včetně vyvrtání otvorů do nosné konstrukce, vyrovnání podkladů a dalších souvisejících prací – protikorozní úpravu, není-li tato provedena již z výroby nebo daná vlastnostmi použitého materiálu 2. Položka neobsahuje: X 3. Způsob měření: Udává se počet kusů kompletní konstrukce nebo práce.
P | 82 | 923931 |  | ZAJIŠŤOVACÍ ZNAČKA KONZOLOVÁ (K) NA SLOUPU TRAKČNÍHO STOŽÁRU | KUS | 39 | 0 |  |  |  | 0 |  | [bez vazby na CS] |  | 2
PP
VV
TS |  |  |  | 1. Položka obsahuje: – geodetické zaměření a kontrolu připravenosti pro osazení značky – upevnění podpůrné konstrukce na sloup trakčního stožáru – dodávku konzolové zajišťovací značky v požadovaném provedení – nalepení nebo uchycení zajišťovací značky a další související práce – všechny potřebné pomůcky, stroje, nářadí a pomocný materiál – kontrolní měření – vyhotovení příslušné dokumentace 2. Položka neobsahuje: X 3. Způsob měření: Udává se počet kusů kompletní konstrukce nebo práce.
P | 83 | 923971 |  | ZAJIŠŤOVACÍ ZNAČKA KONZOLOVÁ (K) NA ZÁKLADU TRAKČNÍHO STOŽÁRU | KUS | 39 | 0 |  |  |  | 0 |  | [bez vazby na CS] |  | 2
PP
VV
TS |  |  |  | 1. Položka obsahuje: – geodetické zaměření a kontrolu připravenosti pro osazení značky – vyvrtání otvoru požadovaného průměru, vlepení zajišťovací značky a další související práce – dodávku a montáž konzolové zajišťovací značky v požadovaném provedení – všechny potřebné pomůcky, stroje, nářadí a pomocný materiál – kontrolní měření – vyhotovení příslušné dokumentace 2. Položka neobsahuje: X 3. Způsob měření: Udává se počet kusů kompletní konstrukce nebo práce.
P | 84 | 965010 |  | ODSTRANĚNÍ KOLEJOVÉHO LOŽE A DRÁŽNÍCH STEZEK | M3 | 5732.903 | 0 |  |  |  | 0 |  | [bez vazby na CS] |  | 2
PP
VV
TS |  |  |  | 1. Položka obsahuje: – odstranění kolejového lože ručně nebo mechanizací, a to po nebo bez sejmutí kolejového roštu – příplatky za ztížené podmínky při práci v kolejišti, např. za překážky na straně koleje apod. – naložení vybouraného materiálu na dopravní prostředek 2. Položka neobsahuje: – odvoz vybouraného materiálu do skladu nebo na likvidaci – poplatky za likvidaci odpadů, nacení se položkami ze ssd 0 3. Způsob měření: Měří se metry krychlové odtěženého kolejového lože v ulehlém (původním) stavu.
P | 85 | 965021 | 1 | ODSTRANĚNÍ KOLEJOVÉHO LOŽE A DRÁŽNÍCH STEZEK - ODVOZ NA SKLÁDKU | M3KM | 35664.249 | 0 |  |  |  | 0 |  | [bez vazby na CS] |  | 2
PP |  |  |  | Skládka S-OO
VV
TS |  |  |  | 1. Položka obsahuje: – odvoz jakýmkoliv dopravním prostředkem a složení – případné překládky na trase 2. Položka neobsahuje: – naložení vybouraného materiálu na dopravní prostředek (je zahrnuto ve zdrojové položce) – poplatky za likvidaci odpadů, nacení se položkami ze ssd 0 3. Způsob měření: Výměra je součtem součinů metrů krychlových vytěženého v rostlém (původním) stavu nebo vybouraného materiálu a jednotlivých vzdáleností v kilometrech.
P | 86 | 965021 | 2 | ODSTRANĚNÍ KOLEJOVÉHO LOŽE A DRÁŽNÍCH STEZEK - ODVOZ NA SKLÁDKU | M3KM | 61193.86 | 0 |  |  |  | 0 |  | [bez vazby na CS] |  | 2
PP |  |  |  | Biodegradace
VV
TS |  |  |  | 1. Položka obsahuje: – odvoz jakýmkoliv dopravním prostředkem a složení – případné překládky na trase 2. Položka neobsahuje: – naložení vybouraného materiálu na dopravní prostředek (je zahrnuto ve zdrojové položce) – poplatky za likvidaci odpadů, nacení se položkami ze ssd 0 3. Způsob měření: Výměra je součtem součinů metrů krychlových vytěženého v rostlém (původním) stavu nebo vybouraného materiálu a jednotlivých vzdáleností v kilometrech.
P | 87 | 965021 | 3 | ODSTRANĚNÍ KOLEJOVÉHO LOŽE A DRÁŽNÍCH STEZEK - ODVOZ NA SKLÁDKU | M3KM | 25997.74 | 0 |  |  |  | 0 |  | [bez vazby na CS] |  | 2
PP |  |  |  | Skládka S-NO
VV
TS |  |  |  | 1. Položka obsahuje: – odvoz jakýmkoliv dopravním prostředkem a složení – případné překládky na trase 2. Položka neobsahuje: – naložení vybouraného materiálu na dopravní prostředek (je zahrnuto ve zdrojové položce) – poplatky za likvidaci odpadů, nacení se položkami ze ssd 0 3. Způsob měření: Výměra je součtem součinů metrů krychlových vytěženého v rostlém (původním) stavu nebo vybouraného materiálu a jednotlivých vzdáleností v kilometrech.
P | 88 | 965023 |  | ODSTRANĚNÍ KOLEJOVÉHO LOŽE A DRÁŽNÍCH STEZEK - ODVOZ NA RECYKLACI | M3KM | 142656.998 | 0 |  |  |  | 0 |  | [bez vazby na CS] |  | 2
PP |  |  |  | Recyklační základna Královo pole
VV
TS |  |  |  | 1. Položka obsahuje: – odvoz jakýmkoliv dopravním prostředkem a složení – případné překládky na trase 2. Položka neobsahuje: – naložení vybouraného materiálu na dopravní prostředek (je zahrnuto ve zdrojové položce) – poplatky za likvidaci odpadů, nacení se položkami ze ssd 0 3. Způsob měření: Výměra je součtem součinů metrů krychlových vytěženého v rostlém (původním) stavu nebo vybouraného materiálu a jednotlivých vzdáleností v kilometrech.
P | 89 | 965113 |  | DEMONTÁŽ KOLEJE NA BETONOVÝCH PRAŽCÍCH DO KOLEJOVÝCH POLÍ S ODVOZEM NA MONTÁŽNÍ ZÁKLADNU S NÁSLEDNÝM ROZEBRÁNÍM | M | 1936.539 | 0 |  |  |  | 0 |  | [bez vazby na CS] |  | 2
PP
VV
TS |  |  |  | 1. Položka obsahuje: – uvolnění kolejového roštu z kolejového lože – odstranění kolejnicových propojek, uzemnění a jiného vybavení – případné rozřezání kolejového roštu – úplné rozebrání koleje v místě demontáže do kolejových polí a jejich hrubé očištění – naložení vybouraného materiálu na dopravní prostředek – odvoz kolejových polí z místa demontáže na montážní základnu – rozebrání kolejových polí na montážní základně do součástí – příplatky za ztížené podmínky při práci v kolejišti, např. za překážky na straně koleje apod. 2. Položka neobsahuje: – odvoz nevyhovujícího materiálu na likvidaci – poplatky za likvidaci odpadů, nacení se položkami ze ssd 0 3. Způsob měření: Měří se délka koleje ve smyslu ČSN 73 6360, tj. v ose koleje.
P | 90 | 965115 |  | DEMONTÁŽ KOLEJE NA BETONOVÝCH PRAŽCÍCH - ODVOZ ROZEBRANÝCH SOUČÁSTÍ NA MONTÁŽNÍ ZÁKLADNU | tkm | 18789.351 | 0 |  |  |  | 0 |  | [bez vazby na CS] |  | 2
PP |  |  |  | Odvoz použitelného materiiálu k uložení na místo stanovené OŘ (včetně dřevěných pražců)
VV
TS |  |  |  | 1. Položka obsahuje: – odvoz jakýmkoliv dopravním prostředkem a složení – případné překládky na trase 2. Položka neobsahuje: – naložení vybouraného materiálu na dopravní prostředek (je zahrnuto ve zdrojové položce) – poplatky za likvidaci odpadů, nacení se položkami ze ssd 0 3. Způsob měření: Výměra je sumou součinů tun vybouraného materiálu v původním stavu a k nim příslušných jednotlivých odvozových vzdáleností v kilometrech.
P | 91 | 965116 |  | DEMONTÁŽ KOLEJE NA BETONOVÝCH PRAŽCÍCH - ODVOZ ROZEBRANÝCH SOUČÁSTÍ (Z MÍSTA DEMONTÁŽE NEBO Z MONTÁŽNÍ ZÁKLADNY) K LIKVIDACI | tkm | 15796.115 | 0 |  |  |  | 0 |  | [bez vazby na CS] |  | 2
PP
VV
TS |  |  |  | 1. Položka obsahuje: – naložení na dopravní prostředek, odvoz a složení – případné překládky na trase 2. Položka neobsahuje: – poplatky za likvidaci odpadů, nacení se položkami ze ssd 0 3. Způsob měření: Výměra je sumou součinů tun vybouraného materiálu v původním stavu a k nim příslušných jednotlivých odvozových vzdáleností v kilometrech.
P | 92 | 965123 |  | DEMONTÁŽ KOLEJE NA DŘEVĚNÝCH PRAŽCÍCH DO KOLEJOVÝCH POLÍ S ODVOZEM NA MONTÁŽNÍ ZÁKLADNU S NÁSLEDNÝM ROZEBRÁNÍM | M | 335.836 | 0 |  |  |  | 0 |  | [bez vazby na CS] |  | 2
PP
VV
TS |  |  |  | 1. Položka obsahuje: – uvolnění kolejového roštu z kolejového lože – odstranění kolejnicových propojek, uzemnění a jiného vybavení – případné rozřezání kolejového roštu – úplné rozebrání koleje v místě demontáže do kolejových polí a jejich hrubé očištění – naložení vybouraného materiálu na dopravní prostředek – odvoz kolejových polí z místa demontáže na montážní základnu – rozebrání kolejových polí na montážní základně do součástí – příplatky za ztížené podmínky při práci v kolejišti, např. za překážky na straně koleje apod. 2. Položka neobsahuje: – odvoz nevyhovujícího materiálu na likvidaci – poplatky za likvidaci odpadů, nacení se položkami ze ssd 0 3. Způsob měření: Měří se délka koleje ve smyslu ČSN 73 6360, tj. v ose koleje.
P | 93 | 965126 |  | DEMONTÁŽ KOLEJE NA DŘEVĚNÝCH PRAŽCÍCH - ODVOZ ROZEBRANÝCH SOUČÁSTÍ (Z MÍSTA DEMONTÁŽE NEBO Z MONTÁŽNÍ ZÁKLADNY) K LIKVIDACI | tkm | 5266.023 | 0 |  |  |  | 0 |  | [bez vazby na CS] |  | 2
PP
VV
TS |  |  |  | 1. Položka obsahuje: – naložení na dopravní prostředek, odvoz a složení – případné překládky na trase 2. Položka neobsahuje: – poplatky za likvidaci odpadů, nacení se položkami ze ssd 0 3. Způsob měření: Výměra je sumou součinů tun vybouraného materiálu v původním stavu a k nim příslušných jednotlivých odvozových vzdáleností v kilometrech.
P | 94 | 965213 |  | DEMONTÁŽ VÝHYBKOVÉ KONSTRUKCE NA BETONOVÝCH PRAŽCÍCH DO KOLEJOVÝCH POLÍ S ODVOZEM NA MONTÁŽNÍ ZÁKLADNU S NÁSLEDNÝM ROZEBRÁNÍM | M | 112.237 | 0 |  |  |  | 0 |  | [bez vazby na CS] |  | 2
PP
VV
TS |  |  |  | 1. Položka obsahuje: – uvolnění kolejového roštu výhybkové konstrukce z kolejového lože – odstranění kolejnicových propojek, uzemnění a jiného vybavení – případné rozřezání kolejového roštu výhybkové konstrukce – úplné rozebrání výhybkové konstrukce v místě demontáže do kolejových polí a jejich hrubé očištění – naložení vybouraného materiálu na dopravní prostředek – odvoz kolejových polí z místa demontáže na montážní základnu – rozebrání kolejových polí na montážní základně do součástí – příplatky za ztížené podmínky při práci v kolejišti, např. za překážky na straně koleje apod. 2. Položka neobsahuje: – odvoz nevyhovujícího materiálu na likvidaci – poplatky za likvidaci odpadů, nacení se položkami ze ssd 0 3. Způsob měření: Měří se rozvinutá délka výhybkové konstrukce ve všech větvcích dle ČSN 73 6360, tj. v ose koleje.
P | 95 | 965215 |  | DEMONTÁŽ VÝHYBKOVÉ KONSTRUKCE NA BETONOVÝCH PRAŽCÍCH - ODVOZ ROZEBRANÝCH SOUČÁSTÍ NA MONTÁŽNÍ ZÁKLADNU | tkm | 1021.53 | 0 |  |  |  | 0 |  | [bez vazby na CS] |  | 2
PP |  |  |  | Na místo uložení
VV
TS |  |  |  | 1. Položka obsahuje: – odvoz jakýmkoliv dopravním prostředkem a složení – případné překládky na trase 2. Položka neobsahuje: – naložení vybouraného materiálu na dopravní prostředek (je zahrnuto ve zdrojové položce) – poplatky za likvidaci odpadů, nacení se položkami ze ssd 0 3. Způsob měření: Výměra je sumou součinů tun vybouraného materiálu v původním stavu a k nim příslušných jednotlivých odvozových vzdáleností v kilometrech.
P | 96 | 965216 |  | DEMONTÁŽ VÝHYBKOVÉ KONSTRUKCE NA BETONOVÝCH PRAŽCÍCH - ODVOZ ROZEBRANÝCH SOUČÁSTÍ (Z MÍSTA DEMONTÁŽE NEBO Z MONTÁŽNÍ ZÁKLADNY) K LIKVIDACI | tkm | 414.362 | 0 |  |  |  | 0 |  | [bez vazby na CS] |  | 2
PP
VV
TS |  |  |  | 1. Položka obsahuje: – naložení na dopravní prostředek, odvoz a složení – případné překládky na trase 2. Položka neobsahuje: – poplatky za likvidaci odpadů, nacení se položkami ze ssd 0 3. Způsob měření: Výměra je sumou součinů tun vybouraného materiálu v původním stavu a k nim příslušných jednotlivých odvozových vzdáleností v kilometrech.
P | 97 | 965223 |  | DEMONTÁŽ VÝHYBKOVÉ KONSTRUKCE NA DŘEVĚNÝCH PRAŽCÍCH DO KOLEJOVÝCH POLÍ S ODVOZEM NA MONTÁŽNÍ ZÁKLADNU S NÁSLEDNÝM ROZEBRÁNÍM | M | 163.345 | 0 |  |  |  | 0 |  | [bez vazby na CS] |  | 2
PP
VV
TS |  |  |  | 1. Položka obsahuje: – uvolnění kolejového roštu výhybkové konstrukce z kolejového lože – odstranění kolejnicových propojek, uzemnění a jiného vybavení – případné rozřezání kolejového roštu výhybkové konstrukce – úplné rozebrání výhybkové konstrukce v místě demontáže do kolejových polí a jejich hrubé očištění – naložení vybouraného materiálu na dopravní prostředek – odvoz kolejových polí z místa demontáže na montážní základnu – rozebrání kolejových polí na montážní základně do součástí – příplatky za ztížené podmínky při práci v kolejišti, např. za překážky na straně koleje apod. 2. Položka neobsahuje: – odvoz nevyhovujícího materiálu na likvidaci – poplatky za likvidaci odpadů, nacení se položkami ze ssd 0 3. Způsob měření: Měří se rozvinutá délka výhybkové konstrukce ve všech větvcích dle ČSN 73 6360, tj. v ose koleje.
P | 98 | 965225 |  | DEMONTÁŽ VÝHYBKOVÉ KONSTRUKCE NA DŘEVĚNÝCH PRAŽCÍCH - ODVOZ ROZEBRANÝCH SOUČÁSTÍ NA MONTÁŽNÍ ZÁKLADNU | tkm | 1343.45 | 0 |  |  |  | 0 |  | [bez vazby na CS] |  | 2
PP
VV
TS |  |  |  | 1. Položka obsahuje: – odvoz jakýmkoliv dopravním prostředkem a složení – případné překládky na trase 2. Položka neobsahuje: – naložení vybouraného materiálu na dopravní prostředek (je zahrnuto ve zdrojové položce) – poplatky za likvidaci odpadů, nacení se položkami ze ssd 0 3. Způsob měření: Výměra je sumou součinů tun vybouraného materiálu v původním stavu a k nim příslušných jednotlivých odvozových vzdáleností v kilometrech.
P | 99 | 965226 |  | DEMONTÁŽ VÝHYBKOVÉ KONSTRUKCE NA DŘEVĚNÝCH PRAŽCÍCH - ODVOZ ROZEBRANÝCH SOUČÁSTÍ (Z MÍSTA DEMONTÁŽE NEBO Z MONTÁŽNÍ ZÁKLADNY) K LIKVIDACI | tkm | 996.065 | 0 |  |  |  | 0 |  | [bez vazby na CS] |  | 2
PP
VV
TS |  |  |  | 1. Položka obsahuje: – naložení na dopravní prostředek, odvoz a složení – případné překládky na trase 2. Položka neobsahuje: – poplatky za likvidaci odpadů, nacení se položkami ze ssd 0 3. Způsob měření: Výměra je sumou součinů tun vybouraného materiálu v původním stavu a k nim příslušných jednotlivých odvozových vzdáleností v kilometrech.
P | 100 | 965421 |  | ODSTRANĚNÍ ZARÁŽEDLA ZEMNÍHO | KUS | 2 | 0 |  |  |  | 0 |  | [bez vazby na CS] |  | 2
PP
VV
TS |  |  |  | 1. Položka obsahuje: – zahrnuje veškeré činnosti, zařízení a materiál nutných k odstranění konstrukce – naložení vybouraného materiálu na dopravní prostředek – příplatky za ztížené podmínky při práci v kolejišti, např. za překážky na straně koleje apod. 2. Položka neobsahuje: – odvoz vybouraného materiálu do skladu nebo na likvidaci – poplatky za likvidaci odpadů, nacení se položkami ze ssd 0 3. Způsob měření: Udává se počet kusů kompletní konstrukce nebo práce.
P | 101 | 965422 |  | ODSTRANĚNÍ ZARÁŽEDLA ZEMNÍHO - ODVOZ (NA LIKVIDACI ODPADŮ NEBO JINÉ URČENÉ MÍSTO) | tkm | 600 | 0 |  |  |  | 0 |  | [bez vazby na CS] |  | 2
PP
VV
TS |  |  |  | 1. Položka obsahuje: – odvoz jakýmkoliv dopravním prostředkem a složení – případné překládky na trase 2. Položka neobsahuje: – naložení vybouraného materiálu na dopravní prostředek (je zahrnuto ve zdrojové položce) – poplatky za likvidaci odpadů, nacení se položkami ze ssd 0 3. Způsob měření: Výměra je součtem součinů metrů krychlových tun vybouraného materiálu v původním stavu a jednotlivých vzdáleností v kilometrech.
P | 102 | 965441 |  | ODSTRANĚNÍ ZARÁŽEDLA KOLEJNICOVÉHO | KUS | 1 | 0 |  |  |  | 0 |  | [bez vazby na CS] |  | 2
PP
VV
TS |  |  |  | 1. Položka obsahuje: – zahrnuje veškeré činnosti, zařízení a materiál nutných k odstranění konstrukce – naložení vybouraného materiálu na dopravní prostředek – příplatky za ztížené podmínky při práci v kolejišti, např. za překážky na straně koleje apod. 2. Položka neobsahuje: – odvoz vybouraného materiálu do skladu nebo na likvidaci – poplatky za likvidaci odpadů, nacení se položkami ze ssd 0 3. Způsob měření: Udává se počet kusů kompletní konstrukce nebo práce.
P | 103 | 965442 |  | ODSTRANĚNÍ ZARÁŽEDLA KOLEJNICOVÉHO - ODVOZ (NA LIKVIDACI ODPADŮ NEBO JINÉ URČENÉ MÍSTO) | tkm | 3000 | 0 |  |  |  | 0 |  | [bez vazby na CS] |  | 2
PP
VV
TS |  |  |  | 1. Položka obsahuje: – odvoz jakýmkoliv dopravním prostředkem a složení – případné překládky na trase 2. Položka neobsahuje: – naložení vybouraného materiálu na dopravní prostředek (je zahrnuto ve zdrojové položce) – poplatky za likvidaci odpadů, nacení se položkami ze ssd 0 3. Způsob měření: Výměra je součtem součinů metrů krychlových tun vybouraného materiálu v původním stavu a jednotlivých vzdáleností v kilometrech.
P | 104 | 965821 |  | DEMONTÁŽ KILOMETROVNÍKU, HEKTOMETROVNÍKU, MEZNÍKU | KUS | 9 | 0 |  |  |  | 0 |  | [bez vazby na CS] |  | 2
PP |  |  |  | km 171,0-171,8
VV
TS |  |  |  | 1. Položka obsahuje: – zahrnuje veškeré činnosti, zařízení a materiál nutných k odstranění konstrukce – naložení vybouraného materiálu na dopravní prostředek – příplatky za ztížené podmínky při práci v kolejišti, např. za překážky na straně koleje apod. 2. Položka neobsahuje: – odvoz vybouraného materiálu do skladu nebo na likvidaci – poplatky za likvidaci odpadů, nacení se položkami ze ssd 0 3. Způsob měření: Udává se počet kusů kompletní konstrukce nebo práce.
P | 105 | 965822 |  | DEMONTÁŽ KILOMETROVNÍKU, HEKTOMETROVNÍKU, MEZNÍKU - ODVOZ (NA LIKVIDACI ODPADŮ NEBO JINÉ URČENÉ MÍSTO) | tkm | 43.2 | 0 |  |  |  | 0 |  | [bez vazby na CS] |  | 2
PP |  |  |  | 9 * 0,16 * 30 = 43.2
VV
TS |  |  |  | 1. Položka obsahuje: – odvoz jakýmkoliv dopravním prostředkem a složení – případné překládky na trase 2. Položka neobsahuje: – naložení vybouraného materiálu na dopravní prostředek (je zahrnuto ve zdrojové položce) – poplatky za likvidaci odpadů, nacení se položkami ze ssd 0 3. Způsob měření: Výměra je součtem součinů metrů krychlových tun vybouraného materiálu v původním stavu a jednotlivých vzdáleností v kilometrech.
P | 106 | 965841 |  | DEMONTÁŽ JAKÉKOLIV NÁVĚSTI | KUS | 10 | 0 |  |  |  | 0 |  | [bez vazby na CS] |  | 2
PP |  |  |  | Plechové tabule
VV
TS |  |  |  | 1. Položka obsahuje: – zahrnuje veškeré činnosti, zařízení a materiál nutných k odstranění konstrukce – naložení vybouraného materiálu na dopravní prostředek – příplatky za ztížené podmínky při práci v kolejišti, např. za překážky na straně koleje apod. 2. Položka neobsahuje: – odvoz vybouraného materiálu do skladu nebo na likvidaci – poplatky za likvidaci odpadů, nacení se položkami ze ssd 0 3. Způsob měření: Udává se počet kusů kompletní konstrukce nebo práce.
P | 107 | 965842 |  | DEMONTÁŽ JAKÉKOLIV NÁVĚSTI - ODVOZ (NA LIKVIDACI ODPADŮ NEBO JINÉ URČENÉ MÍSTO) | tkm | 6 | 0 |  |  |  | 0 |  | [bez vazby na CS] |  | 2
PP |  |  |  | 10 * 0.02 * 30 = 6,0 tkm
VV
TS |  |  |  | 1. Položka obsahuje: – odvoz jakýmkoliv dopravním prostředkem a složení – případné překládky na trase 2. Položka neobsahuje: – naložení vybouraného materiálu na dopravní prostředek (je zahrnuto ve zdrojové položce) – poplatky za likvidaci odpadů, nacení se položkami ze ssd 0 3. Způsob měření: Výměra je součtem součinů metrů krychlových tun vybouraného materiálu v původním stavu a jednotlivých vzdáleností v kilometrech.
P | 108 | 965881 |  | DEMONTÁŽ IZOLOVANÉHO STYKU MONTOVANÉHO | KUS | 10 | 0 |  |  |  | 0 |  | [bez vazby na CS] |  | 2
PP
VV
TS |  |  |  | (Tato položka je určena pouze pro montované izolované styky. demontáž lepených izolovaných styků se nacení položkami výměny kolejnice ve sd 54.) 1. Položka obsahuje: – zrušení stávajícího montovaného izolovaného styku zahrnuje uvolnění kolejnic z upevňovadel, vyjmutí vložky a spojek, dodání a vložení běžných vodivých spojek, utažení upevňovadel a finální úpravy okolí styku – naložení vybouraného materiálu na dopravní prostředek 2. Položka neobsahuje: – kolejnicové propojky, jsou-li požadovány, nacení se položkami ve sd 75 – odvoz vybouraného materiálu do skladu nebo na likvidaci – poplatky za likvidaci odpadů, nacení se položkami ze ssd 0 3. Způsob měření: Izolované styky se uvádějí v kusech, tj. jeden styk v jedné kolejnici.
P | 109 | 965882 |  | DEMONTÁŽ IZOLOVANÉHO STYKU MONTOVANÉHO - ODVOZ (NA LIKVIDACI ODPADŮ NEBO JINÉ URČENÉ MÍSTO) | tkm | 593.16 | 0 |  |  |  | 0 |  | [bez vazby na CS] |  | 2
PP
VV
TS |  |  |  | 1. Položka obsahuje: – odvoz jakýmkoliv dopravním prostředkem a složení – případné překládky na trase 2. Položka neobsahuje: – naložení vybouraného materiálu na dopravní prostředek (je zahrnuto ve zdrojové položce) – poplatky za likvidaci odpadů, nacení se položkami ze ssd 0 3. Způsob měření: Výměra je součtem součinů metrů krychlových tun vybouraného materiálu v původním stavu a jednotlivých vzdáleností v kilometrech.
P | 110 | 96616 |  | BOURÁNÍ KONSTRUKCÍ ZE ŽELEZOBETONU | M3 | 10.82 | 0 |  |  |  | 0 |  | [bez vazby na CS] |  | 2
PP
VV
TS |  |  |  | položka zahrnuje: - rozbourání konstrukce bez ohledu na použitou technologii - veškeré pomocné konstrukce (lešení a pod.) - veškerou manipulaci s vybouranou sutí a hmotami včetně uložení na skládku. Nezahrnuje poplatek za skládku, který se vykazuje v položce 0141** (s výjimkou malého množství bouraného materiálu, kde je možné poplatek zahrnout do jednotkové ceny bourání – tento fakt musí být uveden v doplňujícím textu k položce) - veškeré další práce plynoucí z technologického předpisu a z platných předpisů
P | 111 | 96616B |  | BOURÁNÍ KONSTRUKCÍ ZE ŽELEZOBETONU - DOPRAVA | tkm | 714.094 | 0 |  |  |  | 0 |  | [bez vazby na CS] |  | 2
PP
VV
TS |  |  |  | Položka zahrnuje samostatnou dopravu suti a vybouraných hmot. Množství se určí jako součin hmotnosti [t] a požadované vzdálenosti [km].
P | 112 | R922401 |  | ZARÁŽEDLO KOLEJNICOVÉ | KUS | 1 | 0 |  |  |  | 0 |  | [bez vazby na CS] |  | 2
PP |  |  |  | montáž z vyzískaného z koleje č. 5a
VV
TS |  |  |  | 1. Položka obsahuje: – dodávku a montáž veškerého materiálu nutného ke zřízení kompletní konstrukce kolejnicového zarážedl včetně nárazníků, návěsti, upevňovacích prvků ap. – veškeré práce v kolejovém loži – příplatky za ztížené podmínky vyskytující se při zřízení zarážedla, např. za překážky na straně koleje ap. 2. Položka neobsahuje: X 3. Způsob měření: Udává se počet kusů kompletní konstrukce nebo práce.
P | 113 | R925120 |  | DRÁŽNÍ STEZKY Z DRTI TL. PŘES 50 MM | M2 | 5523.928 | 0 |  |  |  | 0 |  | [bez vazby na CS] |  | 2
PP
VV
TS |  |  |  | 1. Položka obsahuje: – kompletní provedení konstrukce s dodáním materiálu – urovnání povrchu do předepsaného tvaru, případně i ruční hutnění a výplň nerovností a prohlubní – zhutnění na předepsanou míru bez ohledu na způsob provádění – příplatky za ztížené podmínky vyskytující se při zřízení drážních stezek, např. za překážky na straně koleje ap. 2. Položka neobsahuje: – výplň pod drážní stezkou mezi kolejovým ložem sousedních kolejí, nacení se položkami ve sd 51 3. Způsob měření: Měří se horní pochozí plocha bez ohledu na tvar dosypávek pod drážní stezkou.
P | 114 | R965211 |  | DEMONTÁŽ A ZPĚTNÁ MONTÁŽ VÝHYBKOVÉ KONSTRUKCE NA BETONOVÝCH PRAŽCÍCH DO KOLEJOVÝCH POLÍ | M | 54.432 | 0 |  |  |  | 0 |  | [bez vazby na CS] |  | 2
PP |  |  |  | J 60 1:11-300-KOMB
VV |  |  |  | 4*13,608=54,432 [A] 1 kus , demont. a mont. výměnové a střední částí 1 kus , demontáž a montáž výměnové části 1 kus , demontáž a montáž výměnové části
TS |  |  |  | (Položka určena víceméně pro vyjmutí a zpětné vložení, např. v provizorních stavech.) 1. Položka obsahuje: – uvolnění kolejového roštu výhybkové konstrukce z kolejového lože – odstranění kolejnicových propojek, uzemnění a jiného vybavení – případné rozřezání kolejového roštu výhybkové konstrukce – úplné rozebrání výhybkové konstrukce v místě demontáže do kolejových polí a jejich hrubé očištění – přeložení na vhodnou deponii v blízkosti místa demontáže, popř. naložení na dopravní prostředek – příplatky za ztížené podmínky při práci v kolejišti, např. za překážky na straně koleje apod. 2. Položka neobsahuje: X 3. Způsob měření: Měří se rozvinutá délka výhybkové konstrukce ve všech větvcích dle ČSN 73 6360, tj. v ose koleje.

## SO 15-17-01.01
SŽDC05 |  |  |  | Soupis prací objektu | [10 empty] | 3
3
S | Stavba: | 19036 |  | Rekonstrukce nástupišť v žst. Adamov 02/2021 (ZŘ_zm05) | [6 empty] | D.2.1.1 |  | Aspe | 0,00 | 2
O | Objekt: | D.2.1.1 |  | Kolejový svršek a spodek | [9 empty] | 15,00 | 2
Typ | Poř. číslo | Kód položky | Varianta | Název položky | MJ | Množství | Jednotková hmotnost | Celková hmotnost |  |  | Jednotková cena |  | Cenové soustavy | 21,00 | 2
Dodávka
[9 empty] | Jednotková | Celkem | Jednotková | Celkem |  |  |  | Počet položek s nulovou cenou
O1 |  | SO 15-17-01.01 |  | Žst. Adamov, železniční svršek - závěrečné podbití
SD |  | 5 |  | Komunikace
P | 1 | 542312 |  | NÁSLEDNÁ ÚPRAVA SMĚROVÉHO A VÝŠKOVÉHO USPOŘÁDÁNÍ KOLEJE - PRAŽCE BETONOVÉ | M | 3554.076 | 0 |  |  |  | 0 |  | 2019_OTSKP 2 |  | 2
PP
VV
TS |  |  |  | Položka obsahuje: - geodetické měření koleje pro následnou směrovou a výškovou úpravu koleje do předepsané polohy - následnou směrovou a výškovou úpravu koleje do předepsané polohy - kontrolní geodetické měření koleje a posouzení odchylek od předepsané polohy vzhledem k příslušným technickým normám Způsob měření: - Měří se délka koleje ve smyslu ČSN 73 6360, tj. v ose koleje.
P | 2 | 542322 |  | NÁSLEDNÁ ÚPRAVA SMĚROVÉHO A VÝŠKOVÉHO USPOŘÁDÁNÍ VÝHYBKOVÉ KONSTRUKCE - PRAŽCE BETONOVÉ | M | 406.824 | 0 |  |  |  | 0 |  | 2019_OTSKP 2 |  | 2
PP
VV
TS |  |  |  | Položka obsahuje: - geodetické měření koleje pro následnou směrovou a výškovou úpravu koleje do předepsané polohy - následnou směrovou a výškovou úpravu koleje do předepsané polohy - kontrolní geodetické měření koleje a posouzení odchylek od předepsané polohy vzhledem k příslušným technickým normám Způsob měření: - Měří se délka koleje ve smyslu ČSN 73 6360, tj. v ose koleje.

## SO 15-17-01.10
SŽDC05 |  |  |  | Soupis prací objektu | [10 empty] | 3
3
S | Stavba: | 19036 |  | Rekonstrukce nástupišť v žst. Adamov 02/2021 (ZŘ_zm05) | [6 empty] | D.2.1.1 |  | Aspe | 0,00 | 2
O | Objekt: | D.2.1.1 |  | Kolejový svršek a spodek | [9 empty] | 15,00 | 2
Typ | Poř. číslo | Kód položky | Varianta | Název položky | MJ | Množství | Jednotková hmotnost | Celková hmotnost |  |  | Jednotková cena |  | Cenové soustavy | 21,00 | 2
Dodávka
[9 empty] | Jednotková | Celkem | Jednotková | Celkem |  |  |  | Počet položek s nulovou cenou
O1 |  | SO 15-17-01.10 |  | Žst. Adamov, železniční svršek
SD |  | 5 |  | Komunikace
P | 1 | 512550 |  | KOLEJOVÉ LOŽE - ZŘÍZENÍ Z KAMENIVA HRUBÉHO DRCENÉHO (ŠTĚRK) | M3 | 107.981 | 0 |  |  |  | 0 |  | 2019_OTSKP 2 |  | 2
PP
VV
TS |  |  |  | 1. Položka obsahuje: – dodávku, dopravu a uložení kameniva předepsané specifikace a frakce v požadované míře zhutnění 2. Položka neobsahuje: X 3. Způsob měření: Měří se objem kolejového lože v projektovaném profilu.
P | 2 | 528352 |  | KOLEJ 49 E1, ROZD. "U", BEZSTYKOVÁ, PR. BET. BEZPODKLADNICOVÝ, UP. PRUŽNÉ | M | 36.554 | 0 |  |  |  | 0 |  | 2019_OTSKP 2 |  | 2
PP
VV
TS |  |  |  | 1. Položka obsahuje: – defektoskopické zkoušky kolejnic, jsou-li vyžadovány – dodávku uvedeného typu kolejnic, pražců (popř. mostnic), upevňovadel a drobného kolejiva v uvedeném rozdělení koleje pro normální rozchod kolejí (1435 mm) – montáž kolejových polí ze součástí železničního svršku uvedených typů na montážní základně, popř. přímo na staveništi nebo strojní linkou – dopravu smontovaných kolejových polí nebo součástí z montážní základny na místo určení, pokud si to zvolená technologie pokládky vyžaduje – zřízení koleje pomocí kolejových polí za použití vhodného kladecího prostředku – sespojkování kolejových polí bez jejich svaření – směrovou a výškovou úpravu koleje do předepsané polohy včetně stabilizace kolejového lože – očištění a naolejování spojkových a svěrkových šroubů před zahájením provozu – pomocné a dokončovací práce – případné ztížení práce při překážách na jedné nebo obou stranách, v tunelu i při rekonstrukcích 2. Položka neobsahuje: – zřízení kolejového lože – svařování kolejnic do bezstykové koleje – broušení koleje – případnou dodávku a montáž pražcových kotev – následnou úpravu směrového a výškového uspořádání koleje 3. Způsob měření: Měří se délka koleje ve smyslu ČSN 73 6360, tj. v ose koleje.
P | 3 | 542312 |  | NÁSLEDNÁ ÚPRAVA SMĚROVÉHO A VÝŠKOVÉHO USPOŘÁDÁNÍ KOLEJE - PRAŽCE BETONOVÉ | M | 36.554 | 0 |  |  |  | 0 |  | 2019_OTSKP 2 |  | 2
PP
VV
TS |  |  |  | Položka obsahuje: - geodetické měření koleje pro následnou směrovou a výškovou úpravu koleje do předepsané polohy - následnou směrovou a výškovou úpravu koleje do předepsané polohy - kontrolní geodetické měření koleje a posouzení odchylek od předepsané polohy vzhledem k příslušným technickým normám Způsob měření: - Měří se délka koleje ve smyslu ČSN 73 6360, tj. v ose koleje.
P | 4 | 545121 |  | SVAR KOLEJNIC (STEJNÉHO TVARU) 49 E1, T JEDNOTLIVĚ | KUS | 4 | 0 |  |  |  | 0 |  | 2019_OTSKP 2 |  | 2
PP
VV
TS |  |  |  | Jednotlivým svarem se rozumí svar, který splňuje některé z následujících kriterií: – počet svarů v jednom objektu je menší než 20 ks – při vevařování lepených izolovaných styků a dilatačních zařízení do kolejí – závěrný svar při zřizování bezstykové koleje ve smyslu předpisu S3/2 Svar, který nesplňuje ani jedno z výše uvedených kriterií, je svar průběžný 1. Položka obsahuje: – úpravu koleje nebo výhybky, tj. povolení upevňovadel do vzdálenosti předepsané předpisem S3/2, jejich případná ojedinělá výměna, úprava dilatačních spar, vyrovnání kolejnic výškové a směrové, podbití stykových pražců, demontáž spojek a jejich odvoz na určené místo nebo do šrotu, případné obroušení nutných ploch apod., tak, aby mohl být vyhotoven svar, utažení upevňovadel – úpravu kolejového lože pro nasazení formy, zpětnou úprava do profilu – svaření kolejnic nebo části výhybek, opracování a obroušení svaru – úprava koleje nebo výhybkové konstrukce do stavu před svařováním – příplatky za ztížené podmínky při práci v koleji, např. překážky po stranách koleje, práci v tunelu ap. 2. Položka neobsahuje: – případné řezání koleje 3. Způsob měření: Udává se počet kusů kompletní konstrukce nebo práce.
P | 5 | 549111 |  | BROUŠENÍ KOLEJE A VÝHYBEK | M | 36.554 | 0 |  |  |  | 0 |  | 2019_OTSKP 2 |  | 2
PP
VV
TS |  |  |  | 1. Položka obsahuje: – přípravné práce, zejména odstraňování překážek v koleji a výhybce, např. odstranění kolejových propojek, ukolejnění ap. – vlastní broušení a související práce a materiál, např. brusivo – dokončovací práce, zejména zpětná montáž odstraněného zařízení, např. kolejových propojek, ukolejnění ap. – dopravu brousící soupravy a doprovodných vozů na místo broušení a zpět – příplatky za ztížené podmínky při práci v koleji, např. překážky po stranách koleje, práci v tunelu ap. 2. Položka neobsahuje: X 3. Způsob měření: Měří se délka koleje ve smyslu ČSN 73 6360, tj. v ose koleje.
P | 6 | R549510 |  | ŘEZÁNÍ KOLEJNIC BEZ OHLEDU NA TVAR | KS | 4 | 0 |  |  |  | 0 |  | 2019_OTSKP 2 |  | 2
PP
VV
TS |  |  |  | 1. Položka obsahuje: – veškeré práce a materiály spojené s řezáním kolejnic – příplatky za ztížené podmínky při práci v koleji, např. překážky po stranách koleje, práci v tunelu apod. 2. Položka neobsahuje: X 3. Způsob měření: Udává se počet kusů kompletní konstrukce nebo práce.
SD |  | 9 |  | Ostatní konstrukce a práce
P | 7 | 965441 |  | ODSTRANĚNÍ ZARÁŽEDLA KOLEJNICOVÉHO | KUS | 1 | 0 |  |  |  | 0 |  | 2019_OTSKP 2 |  | 2
PP
VV
TS |  |  |  | 1. Položka obsahuje: – zahrnuje veškeré činnosti, zařízení a materiál nutných k odstranění konstrukce – naložení vybouraného materiálu na dopravní prostředek – příplatky za ztížené podmínky při práci v kolejišti, např. za překážky na straně koleje apod. 2. Položka neobsahuje: – odvoz vybouraného materiálu do skladu nebo na likvidaci – poplatky za likvidaci odpadů, nacení se položkami ze ssd 0 3. Způsob měření: Udává se počet kusů kompletní konstrukce nebo práce.
P | 8 | 965442 |  | ODSTRANĚNÍ ZARÁŽEDLA KOLEJNICOVÉHO - ODVOZ (NA LIKVIDACI ODPADŮ NEBO JINÉ URČENÉ MÍSTO) | tkm | 300 | 0 |  |  |  | 0 |  | 2019_OTSKP 2 |  | 2
PP |  |  |  | přebírá správce
VV |  |  |  | 10*30=300.000 [A]
TS |  |  |  | 1. Položka obsahuje: – odvoz jakýmkoliv dopravním prostředkem a složení – případné překládky na trase 2. Položka neobsahuje: – naložení vybouraného materiálu na dopravní prostředek (je zahrnuto ve zdrojové položce) – poplatky za likvidaci odpadů, nacení se položkami ze ssd 0 3. Způsob měření: Výměra je součtem součinů metrů krychlových tun vybouraného materiálu v původním stavu a jednotlivých vzdáleností v kilometrech.
P | 9 | 965841 |  | DEMONTÁŽ JAKÉKOLIV NÁVĚSTI | KUS | 1 | 0 |  |  |  | 0 |  | 2019_OTSKP 2 |  | 2
PP
VV
TS |  |  |  | 1. Položka obsahuje: – zahrnuje veškeré činnosti, zařízení a materiál nutných k odstranění konstrukce – naložení vybouraného materiálu na dopravní prostředek – příplatky za ztížené podmínky při práci v kolejišti, např. za překážky na straně koleje apod. 2. Položka neobsahuje: – odvoz vybouraného materiálu do skladu nebo na likvidaci – poplatky za likvidaci odpadů, nacení se položkami ze ssd 0 3. Způsob měření: Udává se počet kusů kompletní konstrukce nebo práce.
P | 10 | R925120 |  | DRÁŽNÍ STEZKY Z DRTI TL. PŘES 50 MM | M2 | 135.25 | 0 |  |  |  | 0 |  | 2019_OTSKP 2 |  | 2
PP
VV
TS |  |  |  | 1. Položka obsahuje: – kompletní provedení konstrukce s dodáním materiálu – urovnání povrchu do předepsaného tvaru, případně i ruční hutnění a výplň nerovností a prohlubní – zhutnění na předepsanou míru bez ohledu na způsob provádění – příplatky za ztížené podmínky vyskytující se při zřízení drážních stezek, např. za překážky na straně koleje ap. 2. Položka neobsahuje: – výplň pod drážní stezkou mezi kolejovým ložem sousedních kolejí, nacení se položkami ve sd 51 3. Způsob měření: Měří se horní pochozí plocha bez ohledu na tvar dosypávek pod drážní stezkou.

## SO 15-17-02
SŽDC05 |  |  |  | Soupis prací objektu | [10 empty] | 3
3
S | Stavba: | 19036 |  | Rekonstrukce nástupišť v žst. Adamov 02/2021 (ZŘ_zm05) | [6 empty] | D.2.1.1 |  | Aspe | 0,00 | 2
O | Objekt: | D.2.1.1 |  | Kolejový svršek a spodek | [9 empty] | 15,00 | 2
Typ | Poř. číslo | Kód položky | Varianta | Název položky | MJ | Množství | Jednotková hmotnost | Celková hmotnost |  |  | Jednotková cena |  | Cenové soustavy | 21,00 | 2
Dodávka
[9 empty] | Jednotková | Celkem | Jednotková | Celkem |  |  |  | Počet položek s nulovou cenou
O1 |  | SO 15-17-02 |  | Žst. Adamov, úprava vlečky č. 5001,EXPONO Steelforce, železniční svršek
SD |  | 0 |  | Všeobecné konstrukce a práce
P | 1 | 015111 |  | POPLATKY ZA LIKVIDACŮ ODPADŮ NEKONTAMINOVANÝCH - 17 05 04 VYTĚŽENÉ ZEMINY A HORNINY - I. TŘÍDA TĚŽITELNOSTI | T | 23.76 | 0 |  |  |  | 0 |  | [bez vazby na CS] |  | 2
PP
VV
TS |  |  |  | 1. Položka obsahuje: – veškeré poplatky provozovateli skládky, recyklační linky nebo jiného zařízení na zpracování nebo likvidaci odpadů související s převzetím, uložením, zpracováním nebo likvidací odpadu 2. Položka neobsahuje: – náklady spojené s dopravou odpadu z místa stavby na místo převzetí provozovatelem skládky, recyklační linky nebo jiného zařízení na zpracování nebo likvidaci odpadů 3. Způsob měření: Tunou se rozumí hmotnost odpadu vytříděného v souladu se zákonem č. 185/2001 Sb., o nakládání s odpady, v platném znění.
P | 2 | 015130 |  | POPLATKY ZA LIKVIDACŮ ODPADŮ NEKONTAMINOVANÝCH - 17 03 02 VYBOURANÝ ASFALTOVÝ BETON BEZ DEHTU | T | 13.2 | 0 |  |  |  | 0 |  | [bez vazby na CS] |  | 2
PP
VV
TS |  |  |  | 1. Položka obsahuje: – veškeré poplatky provozovateli skládky, recyklační linky nebo jiného zařízení na zpracování nebo likvidaci odpadů související s převzetím, uložením, zpracováním nebo likvidací odpadu 2. Položka neobsahuje: – náklady spojené s dopravou odpadu z místa stavby na místo převzetí provozovatelem skládky, recyklační linky nebo jiného zařízení na zpracování nebo likvidaci odpadů 3. Způsob měření: Tunou se rozumí hmotnost odpadu vytříděného v souladu se zákonem č. 185/2001 Sb., o nakládání s odpady, v platném znění.
P | 3 | 015140 |  | POPLATKY ZA LIKVIDACŮ ODPADŮ NEKONTAMINOVANÝCH - 17 01 01 BETON Z DEMOLIC OBJEKTŮ, ZÁKLADŮ TV | T | 13.409 | 0 |  |  |  | 0 |  | [bez vazby na CS] |  | 2
PP
VV
TS |  |  |  | 1. Položka obsahuje: – veškeré poplatky provozovateli skládky, recyklační linky nebo jiného zařízení na zpracování nebo likvidaci odpadů související s převzetím, uložením, zpracováním nebo likvidací odpadu 2. Položka neobsahuje: – náklady spojené s dopravou odpadu z místa stavby na místo převzetí provozovatelem skládky, recyklační linky nebo jiného zařízení na zpracování nebo likvidaci odpadů 3. Způsob měření: Tunou se rozumí hmotnost odpadu vytříděného v souladu se zákonem č. 185/2001 Sb., o nakládání s odpady, v platném znění.
P | 4 | 015210 |  | POPLATKY ZA LIKVIDACŮ ODPADŮ NEKONTAMINOVANÝCH - 17 01 01 ŽELEZNIČNÍ PRAŽCE BETONOVÉ | T | 59.675 | 0 |  |  |  | 0 |  | [bez vazby na CS] |  | 2
PP
VV
TS |  |  |  | 1. Položka obsahuje: – veškeré poplatky provozovateli skládky, recyklační linky nebo jiného zařízení na zpracování nebo likvidaci odpadů související s převzetím, uložením, zpracováním nebo likvidací odpadu 2. Položka neobsahuje: – náklady spojené s dopravou odpadu z místa stavby na místo převzetí provozovatelem skládky, recyklační linky nebo jiného zařízení na zpracování nebo likvidaci odpadů 3. Způsob měření: Tunou se rozumí hmotnost odpadu vytříděného v souladu se zákonem č. 185/2001 Sb., o nakládání s odpady, v platném znění.
P | 5 | 015250 |  | POPLATKY ZA LIKVIDACŮ ODPADŮ NEKONTAMINOVANÝCH - 17 02 03 POLYETYLÉNOVÉ PODLOŽKY (ŽEL. SVRŠEK) | T | 0.151 | 0 |  |  |  | 0 |  | [bez vazby na CS] |  | 2
PP
VV
TS |  |  |  | 1. Položka obsahuje: – veškeré poplatky provozovateli skládky, recyklační linky nebo jiného zařízení na zpracování nebo likvidaci odpadů související s převzetím, uložením, zpracováním nebo likvidací odpadu 2. Položka neobsahuje: – náklady spojené s dopravou odpadu z místa stavby na místo převzetí provozovatelem skládky, recyklační linky nebo jiného zařízení na zpracování nebo likvidaci odpadů 3. Způsob měření: Tunou se rozumí hmotnost odpadu vytříděného v souladu se zákonem č. 185/2001 Sb., o nakládání s odpady, v platném znění.
P | 6 | 015260 |  | POPLATKY ZA LIKVIDACŮ ODPADŮ NEKONTAMINOVANÝCH - 07 02 99 PRYŽOVÉ PODLOŽKY (ŽEL. SVRŠEK) | T | 0.342 | 0 |  |  |  | 0 |  | [bez vazby na CS] |  | 2
PP
VV
TS |  |  |  | 1. Položka obsahuje: – veškeré poplatky provozovateli skládky, recyklační linky nebo jiného zařízení na zpracování nebo likvidaci odpadů související s převzetím, uložením, zpracováním nebo likvidací odpadu 2. Položka neobsahuje: – náklady spojené s dopravou odpadu z místa stavby na místo převzetí provozovatelem skládky, recyklační linky nebo jiného zařízení na zpracování nebo likvidaci odpadů 3. Způsob měření: Tunou se rozumí hmotnost odpadu vytříděného v souladu se zákonem č. 185/2001 Sb., o nakládání s odpady, v platném znění.
P | 7 | 015510 |  | POPLATKY ZA LIKVIDACŮ ODPADŮ NEBEZPEČNÝCH - 17 05 07* LOKÁLNĚ ZNEČIŠTĚNÝ ŠTĚRK A ZEMINA Z KOLEJIŠTĚ (VÝHYBKY) | T | 1339.173 | 0 |  |  |  | 0 |  | [bez vazby na CS] |  | 2
PP |  |  |  | BIODEGRADACE
VV
TS |  |  |  | 1. Položka obsahuje: – veškeré poplatky provozovateli skládky, recyklační linky nebo jiného zařízení na zpracování nebo likvidaci odpadů související s převzetím, uložením, zpracováním nebo likvidací odpadu 2. Položka neobsahuje: – náklady spojené s dopravou odpadu z místa stavby na místo převzetí provozovatelem skládky, recyklační linky nebo jiného zařízení na zpracování nebo likvidaci odpadů 3. Způsob měření: Tunou se rozumí hmotnost odpadu vytříděného v souladu se zákonem č. 185/2001 Sb., o nakládání s odpady, v platném znění.
P | 8 | 015520 |  | POPLATKY ZA LIKVIDACŮ ODPADŮ NEBEZPEČNÝCH - 17 02 04* ŽELEZNIČNÍ PRAŽCE DŘEVĚNÉ | T | 43.986 | 0 |  |  |  | 0 |  | [bez vazby na CS] |  | 2
PP
VV
TS |  |  |  | 1. Položka obsahuje: – veškeré poplatky provozovateli skládky, recyklační linky nebo jiného zařízení na zpracování nebo likvidaci odpadů související s převzetím, uložením, zpracováním nebo likvidací odpadu 2. Položka neobsahuje: – náklady spojené s dopravou odpadu z místa stavby na místo převzetí provozovatelem skládky, recyklační linky nebo jiného zařízení na zpracování nebo likvidaci odpadů 3. Způsob měření: Tunou se rozumí hmotnost odpadu vytříděného v souladu se zákonem č. 185/2001 Sb., o nakládání s odpady, v platném znění.
P | 9 | 029611 |  | OSTATNÍ POŽADAVKY - ODBORNÝ DOZOR | HOD | 400 | 0 |  |  |  | 0 |  | [bez vazby na CS] |  | 2
PP |  |  |  | Odhad časové náročnosti
VV |  |  |  | 400=400,000 [A]
TS |  |  |  | zahrnuje veškeré náklady spojené s objednatelem požadovaným dozorem
P | 10 | R0155101 |  | POPLATKY ZA LIKVIDACŮ ODPADŮ NEBEZPEČNÝCH - 17 05 07* LOKÁLNĚ ZNEČIŠTĚNÝ ŠTĚRK A ZEMINA Z KOLEJIŠTĚ (VÝHYBKY) | T | 334.793 | 0 |  |  |  | 0 |  | [bez vazby na CS] |  | 2
PP |  |  |  | Skládka S-NO
VV
TS |  |  |  | 1. Položka obsahuje: – veškeré poplatky provozovateli skládky, recyklační linky nebo jiného zařízení na zpracování nebo likvidaci odpadů související s převzetím, uložením, zpracováním nebo likvidací odpadu 2. Položka neobsahuje: – náklady spojené s dopravou odpadu z místa stavby na místo převzetí provozovatelem skládky, recyklační linky nebo jiného zařízení na zpracování nebo likvidaci odpadů 3. Způsob měření: Tunou se rozumí hmotnost odpadu vytříděného v souladu se zákonem č. 185/2001 Sb., o nakládání s odpady, v platném znění.
P | 11 | R02914 |  | OSTATNÍ POŽADAVKY - BOD ZÁKLADNÍ VYTYČOVACÍ SÍTĚ | KUS | 1 | 0 |  |  |  | 0 |  | [bez vazby na CS] |  | 2
PP |  |  |  | nový bod ŽBP
VV |  |  |  | demontáž stávajícího a montáž nového boedu ŽBP včetně nového zaměření
TS |  |  |  | oceněno jako celková částka ze samostatného soupisu prací jako nedílné součásti projektu základní vytyčovací sítě
P | 12 | R10297 |  | KONTROLA GPK MĚŘICÍM VOZEM | KM | 0.312 | 0 |  |  |  | 0 |  | [bez vazby na CS] |  | 2
PP |  |  |  | celková délka zřizovaných kolejí
VV
TS |  |  |  | zahrnuje veškeré náklady spojené s objednatelem požadovaným dozorem
P | 13 | R30297 |  | KONTROLA PROSTOROVÉ PRŮCHODNOSTI KOLEJE | KM | 0.312 | 0 |  |  |  | 0 |  | [bez vazby na CS] |  | 2
PP |  |  |  | celková délka zřizovaných dopravních kolejí
VV
TS |  |  |  | zahrnuje veškeré náklady spojené s objednatelem požadovaným měření a vyhodnocením
SD |  | 2 |  | Základy
P | 14 | R22694 |  | ZÁPOROVÉ PAŽENÍ DOČASNÉ | M2 | 20 | 0 |  |  |  | 0 |  | [bez vazby na CS] |  | 2
PP
VV
TS |  |  |  | položka zahrnuje kompletní zřízení pažení včetně následné demontáže
SD |  | 5 |  | Komunikace
P | 15 | 512550 |  | KOLEJOVÉ LOŽE - ZŘÍZENÍ Z KAMENIVA HRUBÉHO DRCENÉHO (ŠTĚRK) | M3 | 1016.584 | 0 |  |  |  | 0 |  | [bez vazby na CS] |  | 2
PP
VV
TS |  |  |  | 1. Položka obsahuje: – dodávku, dopravu a uložení kameniva předepsané specifikace a frakce v požadované míře zhutnění 2. Položka neobsahuje: X 3. Způsob měření: Měří se objem kolejového lože v projektovaném profilu.
P | 16 | 513550 |  | KOLEJOVÉ LOŽE - DOPLNĚNÍ Z KAMENIVA HRUBÉHO DRCENÉHO (ŠTĚRK) | M3 | 8.884 | 0 |  |  |  | 0 |  | [bez vazby na CS] |  | 2
PP
VV
TS |  |  |  | 1. Položka obsahuje: – dodávku, dopravu a uložení kameniva předepsané specifikace a frakce v požadované míře zhutnění 2. Položka neobsahuje: X 3. Způsob měření: Měří se objem kolejového lože v projektovaném profilu.
P | 17 | 528372 |  | KOLEJ 49 E1, ROZD. "U", BEZSTYKOVÁ, PR. BET. VÝHYBKOVÝ KRÁTKÝ, UP. PRUŽNÉ | M | 21.342 | 0 |  |  |  | 0 |  | [bez vazby na CS] |  | 2
PP
VV
TS |  |  |  | 1. Položka obsahuje: – defektoskopické zkoušky kolejnic, jsou-li vyžadovány – dodávku uvedeného typu kolejnic, pražců (popř. mostnic), upevňovadel a drobného kolejiva v uvedeném rozdělení koleje pro normální rozchod kolejí (1435 mm) – montáž kolejových polí ze součástí železničního svršku uvedených typů na montážní základně, popř. přímo na staveništi nebo strojní linkou – dopravu smontovaných kolejových polí nebo součástí z montážní základny na místo určení, pokud si to zvolená technologie pokládky vyžaduje – zřízení koleje pomocí kolejových polí za použití vhodného kladecího prostředku – sespojkování kolejových polí bez jejich svaření – směrovou a výškovou úpravu koleje do předepsané polohy včetně stabilizace kolejového lože – očištění a naolejování spojkových a svěrkových šroubů před zahájením provozu – pomocné a dokončovací práce – případné ztížení práce při překážách na jedné nebo obou stranách, v tunelu i při rekonstrukcích 2. Položka neobsahuje: – zřízení kolejového lože – svařování kolejnic do bezstykové koleje – broušení koleje – případnou dodávku a montáž pražcových kotev – následnou úpravu směrového a výškového uspořádání koleje 3. Způsob měření: Měří se délka koleje ve smyslu ČSN 73 6360, tj. v ose koleje.
P | 18 | 528392 |  | KOLEJ 49 E1, ROZD. "U", BEZSTYKOVÁ, PR. BET. VÝHYBKOVÝ DLOUHÝ, UP. PRUŽNÉ | M | 10.924 | 0 |  |  |  | 0 |  | [bez vazby na CS] |  | 2
PP
VV
TS |  |  |  | 1. Položka obsahuje: – defektoskopické zkoušky kolejnic, jsou-li vyžadovány – dodávku uvedeného typu kolejnic, pražců (popř. mostnic), upevňovadel a drobného kolejiva v uvedeném rozdělení koleje pro normální rozchod kolejí (1435 mm) – montáž kolejových polí ze součástí železničního svršku uvedených typů na montážní základně, popř. přímo na staveništi nebo strojní linkou – dopravu smontovaných kolejových polí nebo součástí z montážní základny na místo určení, pokud si to zvolená technologie pokládky vyžaduje – zřízení koleje pomocí kolejových polí za použití vhodného kladecího prostředku – sespojkování kolejových polí bez jejich svaření – směrovou a výškovou úpravu koleje do předepsané polohy včetně stabilizace kolejového lože – očištění a naolejování spojkových a svěrkových šroubů před zahájením provozu – pomocné a dokončovací práce – případné ztížení práce při překážách na jedné nebo obou stranách, v tunelu i při rekonstrukcích 2. Položka neobsahuje: – zřízení kolejového lože – svařování kolejnic do bezstykové koleje – broušení koleje – případnou dodávku a montáž pražcových kotev – následnou úpravu směrového a výškového uspořádání koleje 3. Způsob měření: Měří se délka koleje ve smyslu ČSN 73 6360, tj. v ose koleje.
P | 19 | 529352 |  | KOLEJ 49 E1 DLOUHÉ PASY, ROZD. "U", BEZSTYKOVÁ, PR. BET. BEZPODKLADNICOVÝ, UP. PRUŽNÉ | M | 235.966 | 0 |  |  |  | 0 |  | [bez vazby na CS] |  | 2
PP
VV
TS |  |  |  | 1. Položka obsahuje: – defektoskopické zkoušky kolejnic, jsou-li vyžadovány – dodávku uvedeného typu kolejnic, pražců (popř. mostnic), upevňovadel a drobného kolejiva v uvedeném rozdělení koleje pro normální rozchod kolejí (1435 mm) – montáž kolejových polí ze součástí železničního svršku uvedených typů na montážní základně, popř. přímo na staveništi nebo strojní linkou – dopravu smontovaných kolejových polí nebo součástí z montážní základny na místo určení, pokud si to zvolená technologie pokládky vyžaduje – zřízení koleje pomocí kolejových polí za použití vhodného kladecího prostředku – sespojkování kolejových polí bez jejich svaření – dopravu dlouhých kolejnicových pasů na místo určení – následnou výměnu inventárních kolejnic dlouhými kolejnicovými pasy pomocí vhodného zařízení – směrovou a výškovou úpravu koleje do předepsané polohy včetně stabilizace kolejového lože – očištění a naolejování spojkových a svěrkových šroubů před zahájením provozu – pomocné a dokončovací práce – případné ztížení práce při překážách na jedné nebo obou stranách, v tunelu i při rekonstrukcích 2. Položka neobsahuje: – zřízení kolejového lože – svařování kolejnic do bezstykové koleje – broušení koleje – případnou dodávku a montáž pražcových kotev – následnou úpravu směrového a výškového uspořádání koleje 3. Způsob měření: Měří se délka koleje ve smyslu ČSN 73 6360, tj. v ose koleje.
P | 20 | 52X000 |  | KOLEJ ZPĚTNĚ NAMONTOVANÁ Z VYZÍSKANÉHO MATERIÁLU | M | 17.447 | 0 |  |  |  | 0 |  | [bez vazby na CS] |  | 2
PP
VV
TS |  |  |  | 1. Položka obsahuje: – ověření kvality vyzískaných materiálů s případnou regenerací do předpisového stavu – defektoskopické zkoušky kolejnic, jsou-li vyžadovány – dopravu smontovaných kolejových polí nebo součástí z montážní základny na místo určení, pokud si to zvolená technologie pokládky vyžaduje – zřízení koleje pomocí kolejových polí za použití vhodného kladecího prostředku – sespojkování kolejových polí bez jejich svaření – směrovou a výškovou úpravu koleje do předepsané polohy včetně stabilizace kolejového lože – očištění a naolejování spojkových a svěrkových šroubů před zahájením provozu – pomocné a dokončovací práce – případné ztížení práce při překážách na jedné nebo obou stranách, v tunelu i při rekonstrukcích 2. Položka neobsahuje: – zřízení kolejového lože – svařování kolejnic do bezstykové koleje – broušení koleje – případnou dodávku a montáž pražcových kotev – následnou úpravu směrového a výškového uspořádání koleje 3. Způsob měření: Měří se délka koleje ve smyslu ČSN 73 6360, tj. v ose koleje.
P | 21 | 533252 |  | J 49 1:9-190, PR. DŘ., UP. PRUŽNÉ | KUS | 1 | 0 |  |  |  | 0 |  | [bez vazby na CS] |  | 2
PP
VV
TS |  |  |  | 1. Položka obsahuje: – defektoskopické zkoušky kolejnic, jsou-li vyžadovány – dodávku uvedeného typu výhybky nebo jiné výhybkové konstrukce včetně pražců, upevňovadel a drobného kolejiva v uvedeném rozdělení koleje pro normální rozchod kolejí (1435 mm) – montáž výhybky z předmontovaných polí nebo ze součástí železničního svršku uvedených typů na montážní základně nebo přímo na staveništi – dopravu předmontovaných nebo smontovaných výhybkových polí nebo součástí z montážní základny na místo určení, pokud si to zvolená technologie pokládky vyžaduje – pokládku výhybky nebo jiné výhybkové konstrukce pomocí vhodného kladecího prostředku – sespojkování jednotlivých předmontovaných výhybkových polí bez jejich svaření – směrovou a výškovou úpravu koleje do předepsané polohy včetně stabilizace kolejového lože – konečnou výškovou a směrovou úpravu výhybkové konstrukce do předepsané polohy projektem nebo jiným zadáním včetně stabilizace kolejového lože – očištění a naolejování spojkových a svěrkových šroubů před zahájením provozu – základní výhybkové propojky namontované (výrobcem výhybkové konstrukce) – pomocné a dokončovací práce – případné ztížení práce při překážách na jedné nebo obou stranách, v tunelu i při rekonstrukcích 2. Položka neobsahuje: – zřízení kolejového lože – kompletní kolejový rošt na atypických výhybkových (krátkých) pražcích (naceňuje se položkami ve sd 52) – kompletní kolejový rošt na společných výhybkových (dlouhých) pražcích (naceňuje se položkami ve sd 52) – montážní a závěrné svary, svařování kolejnic do bezstykové koleje – žlabové pražce – izolované styky – tepelně opracované jazyky a opornice – válečkové (nadzvedávací) stoličky – přechodové kolejnice – broušení koleje – nadstandardní srdcovky – omezovač polohy jazyka – snímače jazyka včetně prodloužení stoliček pro snímač jazyka – závěry a přestavníky včetně výměnových těles – ohřev výhybek – dodatečné výhybkové propojky, naceňují se položkami ve sd 75C – následnou úpravu směrového a výškového uspořádání koleje 3. Způsob měření: Kusem se rozumí kompletní výhybka nebo výhybková konstrukce.
P | 22 | 533253 |  | J 49 1:9-190, PR. BET., UP. PRUŽNÉ | KUS | 1 | 0 |  |  |  | 0 |  | [bez vazby na CS] |  | 2
PP
VV
TS |  |  |  | 1. Položka obsahuje: – defektoskopické zkoušky kolejnic, jsou-li vyžadovány – dodávku uvedeného typu výhybky nebo jiné výhybkové konstrukce včetně pražců, upevňovadel a drobného kolejiva v uvedeném rozdělení koleje pro normální rozchod kolejí (1435 mm) – montáž výhybky z předmontovaných polí nebo ze součástí železničního svršku uvedených typů na montážní základně nebo přímo na staveništi – dopravu předmontovaných nebo smontovaných výhybkových polí nebo součástí z montážní základny na místo určení, pokud si to zvolená technologie pokládky vyžaduje – pokládku výhybky nebo jiné výhybkové konstrukce pomocí vhodného kladecího prostředku – sespojkování jednotlivých předmontovaných výhybkových polí bez jejich svaření – směrovou a výškovou úpravu koleje do předepsané polohy včetně stabilizace kolejového lože – konečnou výškovou a směrovou úpravu výhybkové konstrukce do předepsané polohy projektem nebo jiným zadáním včetně stabilizace kolejového lože – očištění a naolejování spojkových a svěrkových šroubů před zahájením provozu – základní výhybkové propojky namontované (výrobcem výhybkové konstrukce) – pomocné a dokončovací práce – případné ztížení práce při překážách na jedné nebo obou stranách, v tunelu i při rekonstrukcích 2. Položka neobsahuje: – zřízení kolejového lože – kompletní kolejový rošt na atypických výhybkových (krátkých) pražcích (naceňuje se položkami ve sd 52) – kompletní kolejový rošt na společných výhybkových (dlouhých) pražcích (naceňuje se položkami ve sd 52) – montážní a závěrné svary, svařování kolejnic do bezstykové koleje – žlabové pražce – izolované styky – tepelně opracované jazyky a opornice – válečkové (nadzvedávací) stoličky – přechodové kolejnice – broušení koleje – nadstandardní srdcovky – omezovač polohy jazyka – snímače jazyka včetně prodloužení stoliček pro snímač jazyka – závěry a přestavníky včetně výměnových těles – ohřev výhybek – dodatečné výhybkové propojky, naceňují se položkami ve sd 75C – následnou úpravu směrového a výškového uspořádání koleje 3. Způsob měření: Kusem se rozumí kompletní výhybka nebo výhybková konstrukce.
P | 23 | 539101 |  | ZVLÁŠTNÍ VYBAVENÍ VÝHYBEK, PRAŽCE ŽLABOVÉ, SESTAVA 1 KS | KPL | 1 | 0 |  |  |  | 0 |  | [bez vazby na CS] |  | 2
PP
VV
TS |  |  |  | (Položka je příplatkovou k položkám výhybek a nelze ji použít samostatně.) 1. Položka obsahuje: – žlabové provedení výhybkových pražců včetně veškerých nákladů s tímto spojených 2. Položka neobsahuje: – stavěcí a přestavné zařízení včetně táhel 3. Způsob měření: Udává se počet sad, které se skládají z předepsaných dílů, jež tvoří požadovaný celek.
P | 24 | 539405 |  | ZVLÁŠTNÍ VYBAVENÍ VÝHYBEK, VÁLEČKOVÉ STOLIČKY NADZVEDÁVACÍ (BEZ ROZLIŠENÍ PROFILU KOLEJNIC) PRO TVAR 1:9-190 | KPL | 2 | 0 |  |  |  | 0 |  | [bez vazby na CS] |  | 2
PP
VV
TS |  |  |  | 1. Položka obsahuje: – dodání a montáž počtu a typu válečkových stoliček odpovídající dané výhybkové konstrukci dle platných předpisů SŽDC 2. Položka neobsahuje: X 3. Způsob měření: Udává se počet sad, které se skládají z předepsaných dílů, jež tvoří požadovaný celek.
P | 25 | 539540 |  | ZVLÁŠTNÍ VYBAVENÍ VÝHYBEK, ČELISŤOVÝ ZÁVĚR | KUS | 2 | 0 |  |  |  | 0 |  | [bez vazby na CS] |  | 2
PP
VV
TS |  |  |  | 1. Položka obsahuje: – dodání a montáž čelisťového závěru 2. Položka neobsahuje: X 3. Způsob měření: Udává se počet kusů kompletní konstrukce nebo práce.
P | 26 | 542111 | 1 | SMĚROVÉ A VÝŠKOVÉ VYROVNÁNÍ KOLEJE NA PRAŽCÍCH DŘEVĚNÝCH DO 0,05 M | M | 38.698 | 0 |  |  |  | 0 |  | [bez vazby na CS] |  | 2
PP
VV
TS |  |  |  | 1. Položka obsahuje: – podbíjení pražců, vyrovnání nivelety stávající koleje nebo výhybkové konstrukce do 50 mm při zapojování na novostavbu (přechodový úsek) – příplatky za ztížené podmínky při práci v koleji, např. překážky po stranách koleje, práci v tunelu apod. 2. Položka neobsahuje: – případné doplnění štěrkového lože 3. Způsob měření: Měří se délka koleje ve smyslu ČSN 73 6360, tj. v ose koleje.
P | 27 | 542121 |  | SMĚROVÉ A VÝŠKOVÉ VYROVNÁNÍ KOLEJE NA PRAŽCÍCH BETONOVÝCH DO 0,05 M | M | 34.894 | 0 |  |  |  | 0 |  | [bez vazby na CS] |  | 2
PP
VV |  |  |  | 17,447*2=34,894 [A]
TS |  |  |  | 1. Položka obsahuje: – podbíjení pražců, vyrovnání nivelety stávající koleje nebo výhybkové konstrukce do 50 mm při zapojování na novostavbu (přechodový úsek) – příplatky za ztížené podmínky při práci v koleji, např. překážky po stranách koleje, práci v tunelu apod. 2. Položka neobsahuje: – případné doplnění štěrkového lože 3. Způsob měření: Měří se délka koleje ve smyslu ČSN 73 6360, tj. v ose koleje.
P | 28 | 544412 |  | IZOLOVANÝ STYK LEPENÝ DÉLKY VĚTŠÍ NEŽ STANDARDNÍ (PŘES 8,0 M), TEPELNĚ OPRACOVANÝ, TVARU 49 E1 | KUS | 2 | 0 |  |  |  | 0 |  | [bez vazby na CS] |  | 2
PP
VV |  |  |  | dl. 9,782 m
TS |  |  |  | 1. Položka obsahuje: – dodání a zabudování LISu požadované délky – výměnu nebo doplnění podložek, spojkových šroubů, svěrkových šroubů, matic a dvojitých pružných kroužků ap. – defektoskopickou zkoušku kolejnic lepeného izolovaného styku, je-li požadována 2. Položka neobsahuje: – zrušení a znovuzřízení bezstykové koleje – demontáž stávajícího lepeného izolovaného styku nebo běžné kolejnice, nacení se položkami sd 965 – řezání koleje – případnou úpravu pražců – zavaření LISu do bezstykové koleje 3. Způsob měření: Udává se počet kusů izolovaného styku libovolné délky v každém kolejnicovém pasu. V běžné koleji jsou tyto IS zpravidla v párech.
P | 29 | 545121 |  | SVAR KOLEJNIC (STEJNÉHO TVARU) 49 E1, T JEDNOTLIVĚ | KUS | 32 | 0 |  |  |  | 0 |  | [bez vazby na CS] |  | 2
PP
VV
TS |  |  |  | Jednotlivým svarem se rozumí svar, který splňuje některé z následujících kriterií: – počet svarů v jednom objektu je menší než 20 ks – při vevařování lepených izolovaných styků a dilatačních zařízení do kolejí – závěrný svar při zřizování bezstykové koleje ve smyslu předpisu S3/2 Svar, který nesplňuje ani jedno z výše uvedených kriterií, je svar průběžný 1. Položka obsahuje: – úpravu koleje nebo výhybky, tj. povolení upevňovadel do vzdálenosti předepsané předpisem S3/2, jejich případná ojedinělá výměna, úprava dilatačních spar, vyrovnání kolejnic výškové a směrové, podbití stykových pražců, demontáž spojek a jejich odvoz na určené místo nebo do šrotu, případné obroušení nutných ploch apod., tak, aby mohl být vyhotoven svar, utažení upevňovadel – úpravu kolejového lože pro nasazení formy, zpětnou úprava do profilu – svaření kolejnic nebo části výhybek, opracování a obroušení svaru – úprava koleje nebo výhybkové konstrukce do stavu před svařováním – příplatky za ztížené podmínky při práci v koleji, např. překážky po stranách koleje, práci v tunelu ap. 2. Položka neobsahuje: – případné řezání koleje 3. Způsob měření: Udává se počet kusů kompletní konstrukce nebo práce.
P | 30 | 545122 |  | SVAR KOLEJNIC (STEJNÉHO TVARU) 49 E1, T SPOJITĚ | KUS | 48 | 0 |  |  |  | 0 |  | [bez vazby na CS] |  | 2
PP
VV
TS |  |  |  | Jednotlivým svarem se rozumí svar, který splňuje některé z následujících kriterií: – počet svarů v jednom objektu je menší než 20 ks – při vevařování lepených izolovaných styků a dilatačních zařízení do kolejí – závěrný svar při zřizování bezstykové koleje ve smyslu předpisu S3/2 Svar, který nesplňuje ani jedno z výše uvedených kriterií, je svar průběžný 1. Položka obsahuje: – úpravu koleje nebo výhybky, tj. povolení upevňovadel do vzdálenosti předepsané předpisem S3/2, jejich případná ojedinělá výměna, úprava dilatačních spar, vyrovnání kolejnic výškové a směrové, podbití stykových pražců, demontáž spojek a jejich odvoz na určené místo nebo do šrotu, případné obroušení nutných ploch apod., tak, aby mohl být vyhotoven svar, utažení upevňovadel – úpravu kolejového lože pro nasazení formy, zpětnou úprava do profilu – svaření kolejnic nebo části výhybek, opracování a obroušení svaru – úprava koleje nebo výhybkové konstrukce do stavu před svařováním – příplatky za ztížené podmínky při práci v koleji, např. překážky po stranách koleje, práci v tunelu ap. 2. Položka neobsahuje: – případné řezání koleje 3. Způsob měření: Udává se počet kusů kompletní konstrukce nebo práce.
P | 31 | 56334 |  | VOZOVKOVÉ VRSTVY ZE ŠTĚRKODRTI TL. DO 200MM | M2 | 33 | 0 |  |  |  | 0 |  | [bez vazby na CS] |  | 2
PP
VV |  |  |  | Úprava asfaltových vrstev u přejezdu.
TS |  |  |  | - dodání kameniva předepsané kvality a zrnitosti - rozprostření a zhutnění vrstvy v předepsané tloušťce - zřízení vrstvy bez rozlišení šířky, pokládání vrstvy po etapách - nezahrnuje postřiky, nátěry
P | 32 | 56434 |  | VOZOVKOVÉ VRSTVY ZE ŠTĚRKU VYPLŇ CEM MALTOU TL DO 200MM | M2 | 33 | 0 |  |  |  | 0 |  | [bez vazby na CS] |  | 2
PP
VV |  |  |  | Úprava asfaltových vrstev u přejezdu.
TS |  |  |  | - dodání směsi v požadované kvalitě - očištění podkladu - uložení směsi dle předepsaného technologického předpisu a zhutnění vrstvy v předepsané tloušťce - zřízení vrstvy bez rozlišení šířky, pokládání vrstvy po etapách, včetně pracovních spar a spojů - úpravu napojení, ukončení - úpravu dilatačních spar včetně předepsané výztuže - nezahrnuje postřiky, nátěry - nezahrnuje úpravu povrchu krytu
P | 33 | 572211 |  | SPOJOVACÍ POSTŘIK Z ASFALTU DO 0,5KG/M2 | M2 | 66 | 0 |  |  |  | 0 |  | [bez vazby na CS] |  | 2
PP
VV |  |  |  | 33+33=66,000 [A]
TS |  |  |  | - dodání všech předepsaných materiálů pro postřiky v předepsaném množství - provedení dle předepsaného technologického předpisu - zřízení vrstvy bez rozlišení šířky, pokládání vrstvy po etapách - úpravu napojení, ukončení
P | 34 | 574A43 |  | ASFALTOVÝ BETON PRO OBRUSNÉ VRSTVY ACO 11 TL. 50MM | M2 | 33 | 0 |  |  |  | 0 |  | [bez vazby na CS] |  | 2
PP
VV |  |  |  | Úprava asfaltových vrstev u přejezdu.
TS |  |  |  | - dodání směsi v požadované kvalitě - očištění podkladu - uložení směsi dle předepsaného technologického předpisu, zhutnění vrstvy v předepsané tloušťce - zřízení vrstvy bez rozlišení šířky, pokládání vrstvy po etapách, včetně pracovních spar a spojů - úpravu napojení, ukončení podél obrubníků, dilatačních zařízení, odvodňovacích proužků, odvodňovačů, vpustí, šachet a pod. - nezahrnuje postřiky, nátěry - nezahrnuje těsnění podél obrubníků, dilatačních zařízení, odvodňovacích proužků, odvodňovačů, vpustí, šachet a pod.
P | 35 | 574C66 |  | ASFALTOVÝ BETON PRO LOŽNÍ VRSTVY ACL 16+, 16S TL. 70MM | M2 | 33 | 0 |  |  |  | 0 |  | [bez vazby na CS] |  | 2
PP
VV |  |  |  | Úprava asfaltových vrstev u přejezdu.
TS |  |  |  | - dodání směsi v požadované kvalitě - očištění podkladu - uložení směsi dle předepsaného technologického předpisu, zhutnění vrstvy v předepsané tloušťce - zřízení vrstvy bez rozlišení šířky, pokládání vrstvy po etapách, včetně pracovních spar a spojů - úpravu napojení, ukončení podél obrubníků, dilatačních zařízení, odvodňovacích proužků, odvodňovačů, vpustí, šachet a pod. - nezahrnuje postřiky, nátěry - nezahrnuje těsnění podél obrubníků, dilatačních zařízení, odvodňovacích proužků, odvodňovačů, vpustí, šachet a pod.
P | 36 | 574E76 |  | ASFALTOVÝ BETON PRO PODKLADNÍ VRSTVY ACP 16+, 16S TL. 80MM | M2 | 33 | 0 |  |  |  | 0 |  | [bez vazby na CS] |  | 2
PP
VV |  |  |  | Úprava asfaltových vrstev u přejezdu.
TS |  |  |  | - dodání směsi v požadované kvalitě - očištění podkladu - uložení směsi dle předepsaného technologického předpisu, zhutnění vrstvy v předepsané tloušťce - zřízení vrstvy bez rozlišení šířky, pokládání vrstvy po etapách, včetně pracovních spar a spojů - úpravu napojení, ukončení podél obrubníků, dilatačních zařízení, odvodňovacích proužků, odvodňovačů, vpustí, šachet a pod. - nezahrnuje postřiky, nátěry - nezahrnuje těsnění podél obrubníků, dilatačních zařízení, odvodňovacích proužků, odvodňovačů, vpustí, šachet a pod.
P | 37 | R528372 |  | KOLEJ 49 E1, ROZD. "U", BEZSTYKOVÁ, PR. DŘEVĚNÝ. VÝHYBKOVÝ KRÁTKÝ, UP. PRUŽNÉ | M | 4.8 | 0 |  |  |  | 0 |  | [bez vazby na CS] |  | 2
PP
VV
TS |  |  |  | 1. Položka obsahuje: – defektoskopické zkoušky kolejnic, jsou-li vyžadovány – dodávku uvedeného typu kolejnic, pražců (popř. mostnic), upevňovadel a drobného kolejiva v uvedeném rozdělení koleje pro normální rozchod kolejí (1435 mm) – montáž kolejových polí ze součástí železničního svršku uvedených typů na montážní základně, popř. přímo na staveništi nebo strojní linkou – dopravu smontovaných kolejových polí nebo součástí z montážní základny na místo určení, pokud si to zvolená technologie pokládky vyžaduje – zřízení koleje pomocí kolejových polí za použití vhodného kladecího prostředku – sespojkování kolejových polí bez jejich svaření – směrovou a výškovou úpravu koleje do předepsané polohy včetně stabilizace kolejového lože – očištění a naolejování spojkových a svěrkových šroubů před zahájením provozu – pomocné a dokončovací práce – případné ztížení práce při překážách na jedné nebo obou stranách, v tunelu i při rekonstrukcích 2. Položka neobsahuje: – zřízení kolejového lože – svařování kolejnic do bezstykové koleje – broušení koleje – případnou dodávku a montáž pražcových kotev – následnou úpravu směrového a výškového uspořádání koleje 3. Způsob měření: Měří se délka koleje ve smyslu ČSN 73 6360, tj. v ose koleje.
P | 38 | R528392 |  | KOLEJ 49 E1, ROZD. "U", BEZSTYKOVÁ, PR. DŘEVĚNÝ. VÝHYBKOVÝ DLOUHÝ, UP. PRUŽNÉ | M | 3.684 | 0 |  |  |  | 0 |  | [bez vazby na CS] |  | 2
PP
VV
TS |  |  |  | 1. Položka obsahuje: – defektoskopické zkoušky kolejnic, jsou-li vyžadovány – dodávku uvedeného typu kolejnic, pražců (popř. mostnic), upevňovadel a drobného kolejiva v uvedeném rozdělení koleje pro normální rozchod kolejí (1435 mm) – montáž kolejových polí ze součástí železničního svršku uvedených typů na montážní základně, popř. přímo na staveništi nebo strojní linkou – dopravu smontovaných kolejových polí nebo součástí z montážní základny na místo určení, pokud si to zvolená technologie pokládky vyžaduje – zřízení koleje pomocí kolejových polí za použití vhodného kladecího prostředku – sespojkování kolejových polí bez jejich svaření – směrovou a výškovou úpravu koleje do předepsané polohy včetně stabilizace kolejového lože – očištění a naolejování spojkových a svěrkových šroubů před zahájením provozu – pomocné a dokončovací práce – případné ztížení práce při překážách na jedné nebo obou stranách, v tunelu i při rekonstrukcích 2. Položka neobsahuje: – zřízení kolejového lože – svařování kolejnic do bezstykové koleje – broušení koleje – případnou dodávku a montáž pražcových kotev – následnou úpravu směrového a výškového uspořádání koleje 3. Způsob měření: Měří se délka koleje ve smyslu ČSN 73 6360, tj. v ose koleje.
P | 39 | R549510 |  | ŘEZÁNÍ KOLEJNIC BEZ OHLEDU NA TVAR | KS | 15 | 0 |  |  |  | 0 |  | [bez vazby na CS] |  | 2
PP
VV
TS |  |  |  | 1. Položka obsahuje: – veškeré práce a materiály spojené s řezáním kolejnic – příplatky za ztížené podmínky při práci v koleji, např. překážky po stranách koleje, práci v tunelu apod. 2. Položka neobsahuje: X 3. Způsob měření: Udává se počet kusů kompletní konstrukce nebo práce.
P | 63 | 528252 |  | KOLEJ 49 E1, ROZD. "D", BEZSTYKOVÁ, PR. BET. BEZPODKLADNICOVÝ, UP. PRUŽNÉ | M | 235.966 | 0 |  |  |  | 0 |  | [bez vazby na CS] |  | 2
PP
VV
TS |  |  |  | 1. Položka obsahuje: – defektoskopické zkoušky kolejnic, jsou-li vyžadovány – dodávku uvedeného typu kolejnic, pražců (popř. mostnic), upevňovadel a drobného kolejiva v uvedeném rozdělení koleje pro normální rozchod kolejí (1435 mm) – montáž kolejových polí ze součástí železničního svršku uvedených typů na montážní základně, popř. přímo na staveništi nebo strojní linkou – dopravu smontovaných kolejových polí nebo součástí z montážní základny na místo určení, pokud si to zvolená technologie pokládky vyžaduje – zřízení koleje pomocí kolejových polí za použití vhodného kladecího prostředku – sespojkování kolejových polí bez jejich svaření – směrovou a výškovou úpravu koleje do předepsané polohy včetně stabilizace kolejového lože – očištění a naolejování spojkových a svěrkových šroubů před zahájením provozu – pomocné a dokončovací práce – případné ztížení práce při překážách na jedné nebo obou stranách, v tunelu i při rekonstrukcích 2. Položka neobsahuje: – zřízení kolejového lože – svařování kolejnic do bezstykové koleje – broušení koleje – případnou dodávku a montáž pražcových kotev – následnou úpravu směrového a výškového uspořádání koleje 3. Způsob měření: Měří se délka koleje ve smyslu ČSN 73 6360, tj. v ose koleje.
SD |  | 7 |  | Přidružená stavební výroba
P | 40 | 75C871 |  | KOLEJOVÁ PROPOJKA VÝHYBKOVÁ - DODÁVKA | KUS | 10 | 0 |  |  |  | 0 |  | [bez vazby na CS] |  | 2
PP |  |  |  | LLI 14/70
VV
TS |  |  |  | 1. Položka obsahuje: – dodávka kolejové propojky výhybkové (do 3 lan) podle typu a potřebné délky včetně potřebného pomocného materiálu a dopravy do staveništního skladu – dodávku kolejové propojky výhybkové včetně pomocného materiálu, dopravu do staveništního skladu 2. Položka neobsahuje: X 3. Způsob měření: Udává se počet kusů kompletní konstrukce nebo práce.
P | 41 | 75C877 |  | KOLEJOVÁ PROPOJKA VÝHYBKOVÁ - MONTÁŽ | KUS | 10 | 0 |  |  |  | 0 |  | [bez vazby na CS] |  | 2
PP |  |  |  | LLI 14/70
VV
TS |  |  |  | 1. Položka obsahuje: – rozměření místa připojení, případné vyvrtání otvorů, montáž kolejové propojky výhybkové – montáž kolejové propojky výhybkové (do 3 lan) se všemi pomocnými a doplňujícími pracemi a součástmi, případné použití mechanizmů, včetně dopravy ze skladu k místu montáže 2. Položka neobsahuje: X 3. Způsob měření: Udává se počet kusů kompletní konstrukce nebo práce.
SD |  | 9 |  | Ostatní konstrukce a práce
P | 42 | 9113A3 |  | SVODIDLO OCEL SILNIČ JEDNOSTR, ÚROVEŇ ZADRŽ N1, N2 - DEMONTÁŽ S PŘESUNEM | M | 140 | 0 |  |  |  | 0 |  | [bez vazby na CS] |  | 2
PP
VV
TS |  |  |  | položka zahrnuje: - demontáž a odstranění zařízení - jeho odvoz na předepsané místo
P | 43 | 919114 |  | ŘEZÁNÍ ASFALTOVÉHO KRYTU VOZOVEK TL DO 200MM | M | 20 | 0 |  |  |  | 0 |  | [bez vazby na CS] |  | 2
PP
VV
TS |  |  |  | položka zahrnuje řezání vozovkové vrstvy v předepsané tloušťce, včetně spotřeby vody
P | 44 | 922401 |  | ZARÁŽEDLO KOLEJNICOVÉ | KUS | 2 | 0 |  |  |  | 0 |  | [bez vazby na CS] |  | 2
PP
VV
TS |  |  |  | 1. Položka obsahuje: – dodávku a montáž veškerého materiálu nutného ke zřízení kompletní konstrukce kolejnicového zarážedl včetně nárazníků, návěsti, upevňovacích prvků ap. – veškeré práce v kolejovém loži – příplatky za ztížené podmínky vyskytující se při zřízení zarážedla, např. za překážky na straně koleje ap. 2. Položka neobsahuje: X 3. Způsob měření: Udává se počet kusů kompletní konstrukce nebo práce.
P | 45 | 923131 |  | NÁMEZNÍK | KUS | 3 | 0 |  |  |  | 0 |  | [bez vazby na CS] |  | 2
PP
VV
TS |  |  |  | 1. Položka obsahuje: – dodávku a osazení včetně nutných zemních prací a obetonování – odrazky nebo retroreflexní fólie 2. Položka neobsahuje: X 3. Způsob měření: Udává se počet kusů kompletní konstrukce nebo práce.
P | 46 | 923441 |  | NÁVĚST "POSUN ZAKÁZÁN" | KUS | 2 | 0 |  |  |  | 0 |  | [bez vazby na CS] |  | 2
PP |  |  |  | Viz výkres č.11 Schema umístění návěstí
VV
TS |  |  |  | 1. Položka obsahuje: – dodávku a montáž návěsti v příslušném provedení na sloupek, popř. jinou podpůrnou konstrukci včetně upevňovacího a pomocného materiálu – protikorozní úpravu, není-li tato provedena již z výroby nebo daná vlastnostmi použitého materiálu – odrazky nebo retroreflexní fólie 2. Položka neobsahuje: – nosnou konstrukci, např. sloupek, konzolu apod. včetně základu a zemních prácí 3. Způsob měření: Udává se počet kusů kompletní konstrukce nebo práce.
P | 47 | 923941 |  | ZAJIŠŤOVACÍ ZNAČKA KONZOLOVÁ (K) VČETNĚ OCELOVÉHO SLOUPKU | KUS | 7 | 0 |  |  |  | 0 |  | [bez vazby na CS] |  | 2
PP
VV
TS |  |  |  | 1. Položka obsahuje: – geodetické zaměření a kontrolu připravenosti pro osazení značky – dodávku konzolové zajišťovací značky a slopku v požadovaném provedení – vykopání jamky, osazení a zabetonování sloupku a upevnění podpůrné konstrukce na sloupek – nalepení nebo uchycení zajišťovací značky a další související práce – všechny potřebné pomůcky, stroje, nářadí a pomocný materiál – kontrolní měření – vyhotovení příslušné dokumentace 2. Položka neobsahuje: X 3. Způsob měření: Udává se počet kusů kompletní konstrukce nebo práce.
P | 48 | 931313 |  | TĚSNĚNÍ DILATAČ SPAR ASF ZÁLIVKOU PRŮŘ DO 300MM2 | M | 20 | 0 |  |  |  | 0 |  | [bez vazby na CS] |  | 2
PP
VV
TS |  |  |  | položka zahrnuje dodávku a osazení předepsaného materiálu, očištění ploch spáry před úpravou, očištění okolí spáry po úpravě nezahrnuje těsnící profil
P | 49 | 965010 |  | ODSTRANĚNÍ KOLEJOVÉHO LOŽE A DRÁŽNÍCH STEZEK | M3 | 826.65 | 0 |  |  |  | 0 |  | [bez vazby na CS] |  | 2
PP
VV
TS |  |  |  | 1. Položka obsahuje: – odstranění kolejového lože ručně nebo mechanizací, a to po nebo bez sejmutí kolejového roštu – příplatky za ztížené podmínky při práci v kolejišti, např. za překážky na straně koleje apod. – naložení vybouraného materiálu na dopravní prostředek 2. Položka neobsahuje: – odvoz vybouraného materiálu do skladu nebo na likvidaci – poplatky za likvidaci odpadů, nacení se položkami ze ssd 0 3. Způsob měření: Měří se metry krychlové odtěženého kolejového lože v ulehlém (původním) stavu.
P | 50 | 965021 | 2 | ODSTRANĚNÍ KOLEJOVÉHO LOŽE A DRÁŽNÍCH STEZEK - ODVOZ NA SKLÁDKU | M3KM | 39679.2 | 0 |  |  |  | 0 |  | [bez vazby na CS] |  | 2
PP |  |  |  | Biodegradace
VV
TS |  |  |  | 1. Položka obsahuje: – odvoz jakýmkoliv dopravním prostředkem a složení – případné překládky na trase 2. Položka neobsahuje: – naložení vybouraného materiálu na dopravní prostředek (je zahrnuto ve zdrojové položce) – poplatky za likvidaci odpadů, nacení se položkami ze ssd 0 3. Způsob měření: Výměra je součtem součinů metrů krychlových vytěženého v rostlém (původním) stavu nebo vybouraného materiálu a jednotlivých vzdáleností v kilometrech.
P | 51 | 965021 | 3 | ODSTRANĚNÍ KOLEJOVÉHO LOŽE A DRÁŽNÍCH STEZEK - ODVOZ NA SKLÁDKU | M3KM | 9919.8 | 0 |  |  |  | 0 |  | [bez vazby na CS] |  | 2
PP |  |  |  | Skládka S-NO
VV
TS |  |  |  | 1. Položka obsahuje: – odvoz jakýmkoliv dopravním prostředkem a složení – případné překládky na trase 2. Položka neobsahuje: – naložení vybouraného materiálu na dopravní prostředek (je zahrnuto ve zdrojové položce) – poplatky za likvidaci odpadů, nacení se položkami ze ssd 0 3. Způsob měření: Výměra je součtem součinů metrů krychlových vytěženého v rostlém (původním) stavu nebo vybouraného materiálu a jednotlivých vzdáleností v kilometrech.
P | 52 | 965113 |  | DEMONTÁŽ KOLEJE NA BETONOVÝCH PRAŽCÍCH DO KOLEJOVÝCH POLÍ S ODVOZEM NA MONTÁŽNÍ ZÁKLADNU S NÁSLEDNÝM ROZEBRÁNÍM | M | 130 | 0 |  |  |  | 0 |  | [bez vazby na CS] |  | 2
PP
VV
TS |  |  |  | 1. Položka obsahuje: – uvolnění kolejového roštu z kolejového lože – odstranění kolejnicových propojek, uzemnění a jiného vybavení – případné rozřezání kolejového roštu – úplné rozebrání koleje v místě demontáže do kolejových polí a jejich hrubé očištění – naložení vybouraného materiálu na dopravní prostředek – odvoz kolejových polí z místa demontáže na montážní základnu – rozebrání kolejových polí na montážní základně do součástí – příplatky za ztížené podmínky při práci v kolejišti, např. za překážky na straně koleje apod. 2. Položka neobsahuje: – odvoz nevyhovujícího materiálu na likvidaci – poplatky za likvidaci odpadů, nacení se položkami ze ssd 0 3. Způsob měření: Měří se délka koleje ve smyslu ČSN 73 6360, tj. v ose koleje.
P | 53 | 965116 |  | DEMONTÁŽ KOLEJE NA BETONOVÝCH PRAŽCÍCH - ODVOZ ROZEBRANÝCH SOUČÁSTÍ (Z MÍSTA DEMONTÁŽE NEBO Z MONTÁŽNÍ ZÁKLADNY) K LIKVIDACI | tkm | 2751.436 | 0 |  |  |  | 0 |  | [bez vazby na CS] |  | 2
PP
VV
TS |  |  |  | 1. Položka obsahuje: – naložení na dopravní prostředek, odvoz a složení – případné překládky na trase 2. Položka neobsahuje: – poplatky za likvidaci odpadů, nacení se položkami ze ssd 0 3. Způsob měření: Výměra je sumou součinů tun vybouraného materiálu v původním stavu a k nim příslušných jednotlivých odvozových vzdáleností v kilometrech.
P | 54 | 965123 |  | DEMONTÁŽ KOLEJE NA DŘEVĚNÝCH PRAŽCÍCH DO KOLEJOVÝCH POLÍ S ODVOZEM NA MONTÁŽNÍ ZÁKLADNU S NÁSLEDNÝM ROZEBRÁNÍM | M | 203.666 | 0 |  |  |  | 0 |  | [bez vazby na CS] |  | 2
PP
VV
TS |  |  |  | 1. Položka obsahuje: – uvolnění kolejového roštu z kolejového lože – odstranění kolejnicových propojek, uzemnění a jiného vybavení – případné rozřezání kolejového roštu – úplné rozebrání koleje v místě demontáže do kolejových polí a jejich hrubé očištění – naložení vybouraného materiálu na dopravní prostředek – odvoz kolejových polí z místa demontáže na montážní základnu – rozebrání kolejových polí na montážní základně do součástí – příplatky za ztížené podmínky při práci v kolejišti, např. za překážky na straně koleje apod. 2. Položka neobsahuje: – odvoz nevyhovujícího materiálu na likvidaci – poplatky za likvidaci odpadů, nacení se položkami ze ssd 0 3. Způsob měření: Měří se délka koleje ve smyslu ČSN 73 6360, tj. v ose koleje.
P | 55 | 965126 |  | DEMONTÁŽ KOLEJE NA DŘEVĚNÝCH PRAŽCÍCH - ODVOZ ROZEBRANÝCH SOUČÁSTÍ (Z MÍSTA DEMONTÁŽE NEBO Z MONTÁŽNÍ ZÁKLADNY) K LIKVIDACI | tkm | 2792.597 | 0 |  |  |  | 0 |  | [bez vazby na CS] |  | 2
PP
VV
TS |  |  |  | 1. Položka obsahuje: – naložení na dopravní prostředek, odvoz a složení – případné překládky na trase 2. Položka neobsahuje: – poplatky za likvidaci odpadů, nacení se položkami ze ssd 0 3. Způsob měření: Výměra je sumou součinů tun vybouraného materiálu v původním stavu a k nim příslušných jednotlivých odvozových vzdáleností v kilometrech.
P | 56 | 965223 |  | DEMONTÁŽ VÝHYBKOVÉ KONSTRUKCE NA DŘEVĚNÝCH PRAŽCÍCH DO KOLEJOVÝCH POLÍ S ODVOZEM NA MONTÁŽNÍ ZÁKLADNU S NÁSLEDNÝM ROZEBRÁNÍM | M | 131.259 | 0 |  |  |  | 0 |  | [bez vazby na CS] |  | 2
PP
VV
TS |  |  |  | 1. Položka obsahuje: – uvolnění kolejového roštu výhybkové konstrukce z kolejového lože – odstranění kolejnicových propojek, uzemnění a jiného vybavení – případné rozřezání kolejového roštu výhybkové konstrukce – úplné rozebrání výhybkové konstrukce v místě demontáže do kolejových polí a jejich hrubé očištění – naložení vybouraného materiálu na dopravní prostředek – odvoz kolejových polí z místa demontáže na montážní základnu – rozebrání kolejových polí na montážní základně do součástí – příplatky za ztížené podmínky při práci v kolejišti, např. za překážky na straně koleje apod. 2. Položka neobsahuje: – odvoz nevyhovujícího materiálu na likvidaci – poplatky za likvidaci odpadů, nacení se položkami ze ssd 0 3. Způsob měření: Měří se rozvinutá délka výhybkové konstrukce ve všech větvcích dle ČSN 73 6360, tj. v ose koleje.
P | 57 | 965226 |  | DEMONTÁŽ VÝHYBKOVÉ KONSTRUKCE NA DŘEVĚNÝCH PRAŽCÍCH - ODVOZ ROZEBRANÝCH SOUČÁSTÍ (Z MÍSTA DEMONTÁŽE NEBO Z MONTÁŽNÍ ZÁKLADNY) K LIKVIDACI | tkm | 3063.632 | 0 |  |  |  | 0 |  | [bez vazby na CS] |  | 2
PP
VV
TS |  |  |  | 1. Položka obsahuje: – naložení na dopravní prostředek, odvoz a složení – případné překládky na trase 2. Položka neobsahuje: – poplatky za likvidaci odpadů, nacení se položkami ze ssd 0 3. Způsob měření: Výměra je sumou součinů tun vybouraného materiálu v původním stavu a k nim příslušných jednotlivých odvozových vzdáleností v kilometrech.
P | 58 | 965881 |  | DEMONTÁŽ IZOLOVANÉHO STYKU MONTOVANÉHO | KUS | 4 | 0 |  |  |  | 0 |  | [bez vazby na CS] |  | 2
PP
VV |  |  |  | 2*2=4,000 [A]
TS |  |  |  | (Tato položka je určena pouze pro montované izolované styky. demontáž lepených izolovaných styků se nacení položkami výměny kolejnice ve sd 54.) 1. Položka obsahuje: – zrušení stávajícího montovaného izolovaného styku zahrnuje uvolnění kolejnic z upevňovadel, vyjmutí vložky a spojek, dodání a vložení běžných vodivých spojek, utažení upevňovadel a finální úpravy okolí styku – naložení vybouraného materiálu na dopravní prostředek 2. Položka neobsahuje: – kolejnicové propojky, jsou-li požadovány, nacení se položkami ve sd 75 – odvoz vybouraného materiálu do skladu nebo na likvidaci – poplatky za likvidaci odpadů, nacení se položkami ze ssd 0 3. Způsob měření: Izolované styky se uvádějí v kusech, tj. jeden styk v jedné kolejnici.
P | 59 | 965882 |  | DEMONTÁŽ IZOLOVANÉHO STYKU MONTOVANÉHO - ODVOZ (NA LIKVIDACI ODPADŮ NEBO JINÉ URČENÉ MÍSTO) | tkm | 237.264 | 0 |  |  |  | 0 |  | [bez vazby na CS] |  | 2
PP
VV
TS |  |  |  | 1. Položka obsahuje: – odvoz jakýmkoliv dopravním prostředkem a složení – případné překládky na trase 2. Položka neobsahuje: – naložení vybouraného materiálu na dopravní prostředek (je zahrnuto ve zdrojové položce) – poplatky za likvidaci odpadů, nacení se položkami ze ssd 0 3. Způsob měření: Výměra je součtem součinů metrů krychlových tun vybouraného materiálu v původním stavu a jednotlivých vzdáleností v kilometrech.
P | 60 | 96616 |  | BOURÁNÍ KONSTRUKCÍ ZE ŽELEZOBETONU | M3 | 6.095 | 0 |  |  |  | 0 |  | [bez vazby na CS] |  | 2
PP
VV
TS |  |  |  | položka zahrnuje: - rozbourání konstrukce bez ohledu na použitou technologii - veškeré pomocné konstrukce (lešení a pod.) - veškerou manipulaci s vybouranou sutí a hmotami včetně uložení na skládku. Nezahrnuje poplatek za skládku, který se vykazuje v položce 0141** (s výjimkou malého množství bouraného materiálu, kde je možné poplatek zahrnout do jednotkové ceny bourání – tento fakt musí být uveden v doplňujícím textu k položce) - veškeré další práce plynoucí z technologického předpisu a z platných předpisů
P | 61 | 96616B |  | BOURÁNÍ KONSTRUKCÍ ZE ŽELEZOBETONU - DOPRAVA | tkm | 402.257 | 0 |  |  |  | 0 |  | [bez vazby na CS] |  | 2
PP
VV
TS |  |  |  | Položka zahrnuje samostatnou dopravu suti a vybouraných hmot. Množství se určí jako součin hmotnosti [t] a požadované vzdálenosti [km].
P | 62 | R925120 |  | DRÁŽNÍ STEZKY Z DRTI TL. PŘES 50 MM | M2 | 585.395 | 0 |  |  |  | 0 |  | [bez vazby na CS] |  | 2
PP
VV
TS |  |  |  | 1. Položka obsahuje: – kompletní provedení konstrukce s dodáním materiálu – urovnání povrchu do předepsaného tvaru, případně i ruční hutnění a výplň nerovností a prohlubní – zhutnění na předepsanou míru bez ohledu na způsob provádění – příplatky za ztížené podmínky vyskytující se při zřízení drážních stezek, např. za překážky na straně koleje ap. 2. Položka neobsahuje: – výplň pod drážní stezkou mezi kolejovým ložem sousedních kolejí, nacení se položkami ve sd 51 3. Způsob měření: Měří se horní pochozí plocha bez ohledu na tvar dosypávek pod drážní stezkou.

## SO 15-17-02.01
SŽDC05 |  |  |  | Soupis prací objektu | [10 empty] | 3
3
S | Stavba: | 19036 |  | Rekonstrukce nástupišť v žst. Adamov 02/2021 (ZŘ_zm05) | [6 empty] | D.2.1.1 |  | Aspe | 0,00 | 2
O | Objekt: | D.2.1.1 |  | Kolejový svršek a spodek | [9 empty] | 15,00 | 2
Typ | Poř. číslo | Kód položky | Varianta | Název položky | MJ | Množství | Jednotková hmotnost | Celková hmotnost |  |  | Jednotková cena |  | Cenové soustavy | 21,00 | 2
Dodávka
[9 empty] | Jednotková | Celkem | Jednotková | Celkem |  |  |  | Počet položek s nulovou cenou
O1 |  | SO 15-17-02.01 |  | Žst. Adamov, úprava vlečky č. 5001,EXPONO Steelforce, železniční svršek - závěrečné podbití
SD |  | 5 |  | Komunikace
P | 1 | 542311 |  | NÁSLEDNÁ ÚPRAVA SMĚROVÉHO A VÝŠKOVÉHO USPOŘÁDÁNÍ KOLEJE - PRAŽCE DŘEVĚNÉ NEBO OCELOVÉ | M | 27.833 | 0 |  |  |  | 0 |  | 2019_OTSKP 2 |  | 2
PP
VV |  |  |  | 4,8+3,684+19,349=27.833 [A]
TS |  |  |  | Položka obsahuje: - geodetické měření koleje pro následnou směrovou a výškovou úpravu koleje do předepsané polohy - následnou směrovou a výškovou úpravu koleje do předepsané polohy - kontrolní geodetické měření koleje a posouzení odchylek od předepsané polohy vzhledem k příslušným technickým normám Způsob měření: - Měří se délka koleje ve smyslu ČSN 73 6360, tj. v ose koleje.
P | 2 | 542312 |  | NÁSLEDNÁ ÚPRAVA SMĚROVÉHO A VÝŠKOVÉHO USPOŘÁDÁNÍ KOLEJE - PRAŽCE BETONOVÉ | M | 286.795 | 0 |  |  |  | 0 |  | 2019_OTSKP 2 |  | 2
PP
VV
TS |  |  |  | Položka obsahuje: - geodetické měření koleje pro následnou směrovou a výškovou úpravu koleje do předepsané polohy - následnou směrovou a výškovou úpravu koleje do předepsané polohy - kontrolní geodetické měření koleje a posouzení odchylek od předepsané polohy vzhledem k příslušným technickým normám Způsob měření: - Měří se délka koleje ve smyslu ČSN 73 6360, tj. v ose koleje.
P | 3 | 542321 |  | NÁSLEDNÁ ÚPRAVA SMĚROVÉHO A VÝŠKOVÉHO USPOŘÁDÁNÍ VÝHYBKOVÉ KONSTRUKCE - PRAŽCE DŘEVĚNÉ NEBO OCELOVÉ | M | 47.753 | 0 |  |  |  | 0 |  | 2019_OTSKP 2 |  | 2
PP
VV
TS |  |  |  | Položka obsahuje: - geodetické měření koleje pro následnou směrovou a výškovou úpravu koleje do předepsané polohy - následnou směrovou a výškovou úpravu koleje do předepsané polohy - kontrolní geodetické měření koleje a posouzení odchylek od předepsané polohy vzhledem k příslušným technickým normám Způsob měření: - Měří se délka koleje ve smyslu ČSN 73 6360, tj. v ose koleje.
P | 4 | 542322 |  | NÁSLEDNÁ ÚPRAVA SMĚROVÉHO A VÝŠKOVÉHO USPOŘÁDÁNÍ VÝHYBKOVÉ KONSTRUKCE - PRAŽCE BETONOVÉ | M | 91.506 | 0 |  |  |  | 0 |  | 2019_OTSKP 2 |  | 2
PP
VV
TS |  |  |  | Položka obsahuje: - geodetické měření koleje pro následnou směrovou a výškovou úpravu koleje do předepsané polohy - následnou směrovou a výškovou úpravu koleje do předepsané polohy - kontrolní geodetické měření koleje a posouzení odchylek od předepsané polohy vzhledem k příslušným technickým normám Způsob měření: - Měří se délka koleje ve smyslu ČSN 73 6360, tj. v ose koleje.

## SO15-15-11
SŽDC05 |  |  |  | Soupis prací objektu | [10 empty] | 3
3
S | Stavba: | 19036 |  | Rekonstrukce nástupišť v žst. Adamov 02/2021 (ZŘ_zm05) | [6 empty] | D.2.1.10 |  | Aspe | 0,00 | 2
O | Objekt: | D.2.1.10 |  | Protihlukové objekty | [9 empty] | 15,00 | 2
Typ | Poř. číslo | Kód položky | Varianta | Název položky | MJ | Množství | Jednotková hmotnost | Celková hmotnost |  |  | Jednotková cena |  | Cenové soustavy | 21,00 | 2
Dodávka
[9 empty] | Jednotková | Celkem | Jednotková | Celkem |  |  |  | Počet položek s nulovou cenou
O1 |  | SO15-15-11 |  | Žst. Adamov, protihluková stěna A1
SD |  | 1 |  | Zemní práce
P | 1 | 113106242 |  | Rozebrání vozovek ze silničních dílců se spárami zalitými cementovou maltou strojně pl přes 200 m2 | M2 | 450 | 0 |  |  |  | 0 |  | CS ÚRS 2020 02 |  | 2
PP |  |  |  | Rozebrání dlažeb a dílců vozovek a ploch s přemístěním hmot na skládku na vzdálenost do 3 m nebo s naložením na dopravní prostředek, s jakoukoliv výplní spár strojně plochy jednotlivě přes 200 m2 ze silničních dílců jakýchkoliv rozměrů, s ložem z kameniva nebo živice se spárami zalitými cementovou maltou
VV |  |  |  | 450=450.000 [A]
TS |  |  |  | 1. Ceny jsou určeny pro rozebrání dlažeb a dílců včetně odstranění lože. 2. Ceny nelze použít pro rozebrání dlažeb uložených do betonového lože nebo do cementové malty, které se oceňují cenami pro odstranění podkladů nebo krytů z betonu prostého souboru cen 113 10-7. Pro volbu těchto cen je rozhodující tloušťka bourané dlažby včetně lože nebo podkladu. 3. Vcenách nejsou započteny náklady na popř. nutné očištění: a) dlažebních, které se oceňuje cenami souboru cen 979 07-11 Očištění vybouraných dlažebních kostek části C01, b) betonových, kameninových nebo kamenných desek nebo dlaždic, které se oceňuje cenami souboru cen 979 0 . - . . Očištění vybouraných obrubníků, krajníků, desek nebo dílců části C01. 4. Přemístění vybourané dlažby včetně materiálu z lože a spár na vzdálenost přes 3 m se oceňuje cenami souborů cen 997 22-1 Vodorovná doprava suti a vybouraných hmot.
P | 2 | 113107221 |  | Odstranění podkladu z kameniva drceného tl 100 mm strojně pl přes 200 m2 | M2 | 450 | 0 |  |  |  | 0 |  | CS ÚRS 2020 02 |  | 2
PP |  |  |  | Odstranění podkladů nebo krytů strojně plochy jednotlivě přes 200 m2 s přemístěním hmot na skládku na vzdálenost do 20 m nebo s naložením na dopravní prostředek z kameniva hrubého drceného, o tl. vrstvy do 100 mm
VV |  |  |  | 450=450.000 [A]
TS |  |  |  | 1. Pro volbu cen zhlediska množství se uvažuje každá souvisle odstraňovaná plocha krytu nebo podkladu stejného druhu samostatně. Odstraňuje-li se několik vrstev vozovky najednou, jednotlivé vrstvy se oceňují každá samostatně. 2. Ceny a) –7111 až –7113, –7151 až -7153, -7211 až -7213 a -7311 až -7313 lze použít i pro odstranění podkladů nebo krytů ze štěrkopísku, škváry, strusky nebo z mechanicky zpevněných zemin, b) –7121 až 7125, –7161 až -7165, -7221 až -7225 a -7321 až -7325 lze použít i pro odstranění podkladů nebo krytů ze zemin stabilizovaných vápnem, c) –7130 až -7134, –7170 až -7174, –7230 až -7234 a -7330 až -7334 lze použít i pro odstranění dlažeb uložených do betonového lože a dlažeb zmozaiky uložených do cementové malty nebo podkladu ze zemin stabilizovaných cementem. 3. Ceny lze použít i pro odstranění podkladů nebo krytů opatřených živičnými postřiky nebo nátěry. 4. Ceny odlišené podle tloušťky (např. do 100 mm, do 200 mm) jsou určeny vždy pro celou tloušťku jednotlivých konstrukcí. 5. V cenách nejsou započteny náklady na zarovnání styčných ploch betonových nebo živičných podkladů nebo krytů, které se oceňuje cenami souboru cen 919 73- Zarovnání styčné plochy části C 01 tohoto ceníku. Množství suti získané ze zarovnání styčných ploch podkladů nebo krytů se zvlášť nevykazuje. 6. Přemístění vybouraného materiálu větší vzdálenost, než je uvedeno, se oceňuje cenami souborů cen 997 22-1 Vodorovná doprava suti. 7. Ceny -714 . , -718 . , –724 . a -734 . nelze použít pro odstranění podkladu nebo krytu frézováním.
P | 3 | 113311121 |  | Odstranění geotextilií v komunikacích | M2 | 450 | 0 |  |  |  | 0 |  | CS ÚRS 2020 02 |  | 2
PP |  |  |  | Odstranění geosyntetik s uložením na vzdálenost do 20 m nebo naložením na dopravní prostředek geotextilie
VV |  |  |  | 450=450.000 [A]
TS |  |  |  | 1. V cenách -1111 až -1131 nejsou započteny náklady na odstranění vrstev uložených nad geosyntetikem. 2. Vceně -1141 jsou započteny i náklady odstranění zásypu buněk a krycí vrstvy tl. 100 mm.
P | 4 | 132354102 |  | Hloubení rýh zapažených š do 800 mm v hornině třídy těžitelnosti II, skupiny 4 objem do 50 m3 strojně | M3 | 40.392 | 0 |  |  |  | 0 |  | CS ÚRS 2020 02 |  | 2
PP |  |  |  | Hloubení zapažených rýh šířky do 800 mm strojně s urovnáním dna do předepsaného profilu a spádu v hornině třídy těžitelnosti II skupiny 4 přes 20 do 50 m3
VV |  |  |  | rýhy pro lože a zapuštění soklových panelů' 3.96*(8+1+4*5+5)*0.8*(0.25+0.5)/2=40.392 [A] Celkem: A=40.392 [B]
TS |  |  |  | 1. V cenách jsou započteny i náklady na přehození výkopku na přilehlém terénu na vzdálenost do 3 m od podélné osy rýhy nebo naložení na dopravní prostředek.
P | 5 | 162751117 |  | Vodorovné přemístění do 10000 m výkopku/sypaniny z horniny třídy těžitelnosti I, skupiny 1 až 3 | M3 | 21.81 | 0 |  |  |  | 0 |  | CS ÚRS 2020 02 |  | 2
PP |  |  |  | Vodorovné přemístění výkopku nebo sypaniny po suchu na obvyklém dopravním prostředku, bez naložení výkopku, avšak se složením bez rozhrnutí z horniny třídy těžitelnosti I skupiny 1 až 3 na vzdálenost přes 9 000 do 10 000 m
VV |  |  |  | 3.14*0.315*0.315*70=21.810 [A]
TS |  |  |  | 1. Přemísťuje-li se výkopek z dočasných skládek vzdálených do 50 m, neoceňuje se nakládání výkopku, i když se provádí. Toto ustanovení neplatí, vylučuje-li projekt použití dozeru. 2. Ceny nelze použít, předepisuje-li projekt přemístit výkopek na místo nepřístupné obvyklým dopravním prostředkům; toto přemístění se oceňuje individuálně.
P | 6 | 162751119 |  | Příplatek k vodorovnému přemístění výkopku/sypaniny z horniny třídy těžitelnosti I, skupiny 1 až 3 ZKD 1000 m přes 10000 m | M3 | 632.48 | 0 |  |  |  | 0 |  | CS ÚRS 2020 02 |  | 2
PP |  |  |  | Vodorovné přemístění výkopku nebo sypaniny po suchu na obvyklém dopravním prostředku, bez naložení výkopku, avšak se složením bez rozhrnutí z horniny třídy těžitelnosti I skupiny 1 až 3 na vzdálenost Příplatek k ceně za každých dalších i započatých 1 000 m
VV |  |  |  | odvoz do 30 km - příplatek 20x' 3.14*0.315*0.315*70*20=436.193 [A] 'kontaminovaných 30 % odvoz do 60 km - příplatek 30x' 3.14*0.315*0.315*70*0.3*30=196.287 [B] Celkem: A+B=632.480 [C]
TS |  |  |  | 1. Přemísťuje-li se výkopek z dočasných skládek vzdálených do 50 m, neoceňuje se nakládání výkopku, i když se provádí. Toto ustanovení neplatí, vylučuje-li projekt použití dozeru. 2. Ceny nelze použít, předepisuje-li projekt přemístit výkopek na místo nepřístupné obvyklým dopravním prostředkům; toto přemístění se oceňuje individuálně.
P | 7 | 162751137 |  | Vodorovné přemístění do 10000 m výkopku/sypaniny z horniny třídy těžitelnosti II, skupiny 4 a 5 | M3 | 79.649 | 0 |  |  |  | 0 |  | CS ÚRS 2020 02 |  | 2
PP |  |  |  | Vodorovné přemístění výkopku nebo sypaniny po suchu na obvyklém dopravním prostředku, bez naložení výkopku, avšak se složením bez rozhrnutí z horniny třídy těžitelnosti II na vzdálenost skupiny 4 a 5 na vzdálenost přes 9 000 do 10 000 m
VV |  |  |  | 40.392=40.392 [A] 3.14*0.315*0.315*126=39.257 [B] Celkem: A+B=79.649 [C]
TS |  |  |  | 1. Přemísťuje-li se výkopek z dočasných skládek vzdálených do 50 m, neoceňuje se nakládání výkopku, i když se provádí. Toto ustanovení neplatí, vylučuje-li projekt použití dozeru. 2. Ceny nelze použít, předepisuje-li projekt přemístit výkopek na místo nepřístupné obvyklým dopravním prostředkům; toto přemístění se oceňuje individuálně.
P | 8 | 162751139 |  | Příplatek k vodorovnému přemístění výkopku/sypaniny z horniny třídy těžitelnosti II, skupiny 4 a 5 ZKD 1000 m přes 10000 m | M3 | 9216.864 | 0 |  |  |  | 0 |  | CS ÚRS 2020 02 |  | 2
PP |  |  |  | Vodorovné přemístění výkopku nebo sypaniny po suchu na obvyklém dopravním prostředku, bez naložení výkopku, avšak se složením bez rozhrnutí z horniny třídy těžitelnosti II na vzdálenost skupiny 4 a 5 na vzdálenost Příplatek k ceně za každých dalších i započatých 1 000 m
VV |  |  |  | odvoz do 30 km - příplatek 20x' 3.14*0.315*0.315*126*20=785.148 [A] 40.392*20=807.840 [B] 'kontaminovaných 30 % odvoz do 60 km - příplatek 30x' 3.14*0.315*0.315*126*0.3*30=353.316 [C] 40.392*20*0.3*30=7 270.560 [D] Celkem: A+B+C+D=9 216.864 [E]
TS |  |  |  | 1. Přemísťuje-li se výkopek z dočasných skládek vzdálených do 50 m, neoceňuje se nakládání výkopku, i když se provádí. Toto ustanovení neplatí, vylučuje-li projekt použití dozeru. 2. Ceny nelze použít, předepisuje-li projekt přemístit výkopek na místo nepřístupné obvyklým dopravním prostředkům; toto přemístění se oceňuje individuálně.
P | 9 | 171201201 |  | Uložení sypaniny na skládky nebo meziskládky | M3 | 101.459 | 0 |  |  |  | 0 |  | CS ÚRS 2020 02 |  | 2
PP |  |  |  | Uložení sypaniny na skládky nebo meziskládky bez hutnění s upravením uložené sypaniny do předepsaného tvaru
VV |  |  |  | 40.392=40.392 [A] 3.14*0.315*0.315*70=21.810 [B] 3.14*0.315*0.315*126=39.257 [C] Celkem: A+B+C=101.459 [D]
TS |  |  |  | 1. Cena je určena i pro: a) zasypání koryt vodotečí a prohlubní v terénu bez předepsaného zhutnění sypaniny, b) uložení výkopku pod vodou do prohlubní ve dně vodotečí nebo nádrží. 2. Cenu nelze použít pro uložení výkopku nebo ornice na trvalé skládky s předepsaným zhutněním; toto uložení výkopku se oceňuje cenami souboru cen 171 . . Uložení sypaniny do násypů. 3. Vceně jsou započteny i náklady na rozprostření sypaniny ve vrstvách s hrubým urovnáním na skládce. 4. Vceně nejsou započteny náklady na získání skládek ani na poplatky za skládku. 5. Množství jednotek uložení výkopku (sypaniny) se určí v m3 uloženého výkopku (sypaniny), v rostlém stavu zpravidla ve výkopišti.
P | 10 | 181951112 |  | Úprava pláně v hornině třídy těžitelnosti I, skupiny 1 až 3 se zhutněním strojně | M2 | 450 | 0 |  |  |  | 0 |  | CS ÚRS 2020 02 |  | 2
PP |  |  |  | Úprava pláně vyrovnáním výškových rozdílů strojně v hornině třídy těžitelnosti I, skupiny 1 až 3 se zhutněním
VV |  |  |  | pro dočasnou komunikaci 150.0*3.0=450.000 [A]
TS |  |  |  | 1. Ceny jsou určeny pro urovnání všech nově zřizovaných ploch (v zářezech i na násypech) vodorovných nebo ve sklonu do 1:5 pod zpevnění ploch jakéhokoliv druhu, pod humusování, (ne však pro plochy zásypu rýh pro podzemní vedení), drnování apod. a dále, předepíše-li projekt urovnání pláně z jiného důvodu. 2. Ceny nelze použít pro urovnání lavic šířky do 3 m přerušujících svahy, pro urovnání dna silničních a železničních příkopů pro jakoukoliv šířku dna; toto urovnání se oceňuje cenami souboru cen 182 Svahování. 3. Urovnání ploch ve sklonu přes 1 : 5 se oceňuje cenami souboru cen 182 Svahování trvalých svahů do projektovaných profilů strojně. 4. Ceny se zhutněním jsou určeny pro jakoukoliv míru zhutnění.
SD |  | 2 |  | Zakládání
P | 11 | 226212113 |  | Vrty velkoprofilové svislé zapažené D do 650 mm hl do 5 m hor. III | M | 70 | 0.0001 |  |  |  | 0 |  | CS ÚRS 2020 02 |  | 2
PP |  |  |  | Velkoprofilové vrty náběrovým vrtáním svislé zapažené ocelovými pažnicemi průměru přes 550 do 650 mm, v hl od 0 do 5 m v hornině tř. III
VV |  |  |  | předpoklad 50 % délky' 35*4.0*0.5=70.000 [A] Celkem: A=70.000 [B]
TS
P | 12 | 226212114 |  | Vrty velkoprofilové svislé zapažené D do 650 mm hl do 5 m hor. IV | M | 126 | 0.00011 |  |  |  | 0 |  | CS ÚRS 2020 02 |  | 2
PP |  |  |  | Velkoprofilové vrty náběrovým vrtáním svislé zapažené ocelovými pažnicemi průměru přes 550 do 650 mm, v hl od 0 do 5 m v hornině tř. IV
VV |  |  |  | předpoklad 50 % délky' 36.0*7.0*0.5=126.000 [A] Celkem: A=126.000 [B]
TS
P | 13 | 231211312 |  | Zřízení pilot svislých zapažených D do 650 mm hl do 30 m s vytažením pažnic z betonu prostého | M | 140 | 0 |  |  |  | 0 |  | CS ÚRS 2020 02 |  | 2
PP |  |  |  | Zřízení výplně pilot zapažených s vytažením pažnic z vrtu svislých z betonu prostého, v hl od 0 do 30 m, při průměru piloty přes 450 do 650 mm
VV |  |  |  | 35*4.0=140.000 [A] Celkem: A=140.000 [B]
TS |  |  |  | 1. V cenách jsou započteny i náklady na vytažení pažnic. 2. Ceny neobsahují náklady na dodání výplně, tyto se oceňují podle ustanovení poznámky 1. a 3. souboru cen 231 1 . - Zřízení výplně pilot bez vytažení pažnic. 3. Množství měrných jednotek se u dodávky určuje vm3 objemu výplně piloty. 4. Pokud je výplň dodávána přímo na místo zabudování nebo do prostoru technologické manipulace, její hmotnost se nezapočítává do přesunu hmot. 5. V cenách nejsou započteny náklady na provedení vrtu.
P | 14 | 231611111 |  | Výztuž pilot betonovaných do země ocel z betonářské oceli 10 216 | T | 0.039 | 1.1102 |  |  |  | 0 |  | CS ÚRS 2020 02 |  | 2
PP |  |  |  | Výztuž pilot betonovaných do země z oceli 10 216 (E)
VV |  |  |  | viz. výkres výztuže pilot' 0.00111*35=0.039 [A]
TS |  |  |  | 1. Ceny lze použít i pro zřízení armokošů. 2. V cenách nejsou započteny náklady na uložení výztuže a nastavení armokošů; tyto náklady jsou započteny vcenách souboru cen 231 . . - Zřízení výplně pilot z betonu železového, části A01 Zvláštní zakládání objektů.
P | 15 | 231611114 |  | Výztuž pilot betonovaných do země ocel z betonářské oceli 10 505 | T | 1.309 | 1.1138 |  |  |  | 0 |  | CS ÚRS 2020 02 |  | 2
PP |  |  |  | Výztuž pilot betonovaných do země z oceli 10 505 (R)
VV |  |  |  | viz. výkres výztuže pilot' (0.01+0.0274)*35=1.309 [A]
TS |  |  |  | 1. Ceny lze použít i pro zřízení armokošů. 2. V cenách nejsou započteny náklady na uložení výztuže a nastavení armokošů; tyto náklady jsou započteny vcenách souboru cen 231 . . - Zřízení výplně pilot z betonu železového, části A01 Zvláštní zakládání objektů.
P | 16 | R213311113 |  | Polštáře zhutněné pod základy ze štěrkodrti fr. 8/16 | M3 | 38.17 | 2.16 |  |  |  | 0 |  | [bez vazby na CS] |  | 2
PP |  |  |  | Polštáře zhutněné pod základy z kameniva hrubého drceného, frakce 16 - 63 mm
VV |  |  |  | štěrkodrť fr. 8/16' 40.392=40.392 [A] 'odpočet vytlačené kubatury panely' -3.96*(8+1+4*5+5)*0.11*0.15=-2.222 [B] Celkem: A+B=38.170 [C]
TS |  |  |  | 1. Ceny jsou určeny pro jakoukoliv míru zhutnění. 2. V cenách jsou započteny i náklady na urovnání povrchu polštáře.
P | 17 | R23161111 |  | Výztuž pilot betonovaných do země ocel KARI sítí | T | 0.039 | 1.1133 |  |  |  | 0 |  | [bez vazby na CS] |  | 2
PP |  |  |  | Výztuž pilot betonovaných do země z oceli 10 505 (R)
VV |  |  |  | viz. výkres výztuže pilot' výztuž pilot 0.03885=0.039 [A]
TS
P | 18 | R58932940 |  | směs pro beton třída C25-30 XC2, XF2 | M3 | 56.705 | 2.429 |  |  |  | 0 |  | [bez vazby na CS] |  | 2
PP |  |  |  | směs pro beton třída C25-30 XF3 frakce do 8 mm
VV |  |  |  | 140*3.14*0.315*0.315=43.619 [A] Mezisoučet: A=43.619 [B] 30 % změsi navíc - ztratné - upřesnit dle skutečnosti 140*3.14*0.315*0.315*0.3=13.086 [C] Celkem: A+C=56.705 [D]
TS
SD |  | 3 |  | Svislé a kompletní konstrukce
P | 19 | R33801 |  | D+M kompletní konstrukce oplocení ze svařovaných 3D panelů v. 2030mm, vč. sloupků a přesunu hmot. | M | 140 | 0 |  |  |  | 0 |  | [bez vazby na CS] |  | 2
PP |  |  |  | Osazování sloupků a vzpěr plotových železobetonových se zabetonováním patky betonem tř. B 7,5, o objemu do 0,15 m3
VV |  |  |  | 140.0=140.000 [A]
TS |  |  |  | 1. V cenách nejsou započteny náklady na sloupky a vzpěry. Jejich dodání se oceňuje ve specifikaci.
SD |  | 4 |  | Vodorovné konstrukce
P | 20 | R45147511 |  | Podkladní vrstva pod kotevní desky sloupů z polymermalty tl 10 mm | M2 | 5.6 | 0.0072 |  |  |  | 0 |  | [bez vazby na CS] |  | 2
PP |  |  |  | Podkladní vrstva pod kotevní desky sloupů z plastbetonu tl 5 mm
VV |  |  |  | kotvení sloupků 0.4*0.4*35=5.600 [A]
TS
SD |  | 5 |  | Komunikace pozemní
P | 21 | 564831111 |  | Podklad ze štěrkodrtě ŠD tl 100 mm | M2 | 450 | 0 |  |  |  | 0 |  | CS ÚRS 2020 02 |  | 2
PP |  |  |  | Podklad ze štěrkodrti ŠD s rozprostřením a zhutněním, po zhutnění tl. 100 mm
VV |  |  |  | 450=450.000 [A]
TS
P | 22 | 584121111 |  | Osazení silničních dílců z ŽB do lože z kameniva těženého tl 40 mm plochy do 200 m2 | M2 | 450 | 0.0835 |  |  |  | 0 |  | CS ÚRS 2020 02 |  | 2
PP |  |  |  | Osazení silničních dílců ze železového betonu s podkladem z kameniva těženého do tl. 40 mm jakéhokoliv druhu a velikosti, na plochu jednotlivě přes 50 do 200 m2
VV |  |  |  | 450=450.000 [A]
TS |  |  |  | 1. V ceně nejsou započteny náklady na: a) dodání dílců, které se oceňuje ve specifikaci, b) výplň spár, které se oceňují cenami souboru cen 599 . 4-11 Vyplnění spár mezi silničními dílci jakékoliv tloušťky. 2. Počet měrných jednotek se určuje v m2 půdorysné plochy krytu z dílců včetně spár.
P | 23 | 593811340 |  | panel silniční IDZ 2/490 300x100x15 cm | KUS | 150 | 1.12 |  |  |  | 0 |  | [bez vazby na CS] |  | 2
PP |  |  |  | panel silniční IDZ 2/490 300x100x15 cm
VV |  |  |  | 450/(3.0*1.0)=150.000 [A]
TS
SD |  | 711 |  | Izolace proti vodě, vlhkosti a plynům
P | 24 | 11163150 |  | lak penetrační asfaltový | T | 0.017 | 1 |  |  |  | 0 |  | CS ÚRS 2020 02 |  | 2
PP |  |  |  | lak penetrační asfaltový
VV |  |  |  | 47.682*0.00035=0.017 [A]
TS
P | 25 | 11163346 |  | suspenze hydroizolační asfaltová pro opravu střech | T | 0.105 | 1 |  |  |  | 0 |  | CS ÚRS 2020 02 |  | 2
PP |  |  |  | suspenze hydroizolační asfaltová pro opravu střech
VV |  |  |  | 47.682*0.00110*2=0.105 [A]
TS
P | 26 | 711112001 |  | Provedení izolace proti zemní vlhkosti svislé za studena nátěrem penetračním | M2 | 47.682 | 0 |  |  |  | 0 |  | CS ÚRS 2020 02 |  | 2
PP |  |  |  | Provedení izolace proti zemní vlhkosti natěradly a tmely za studena na ploše svislé S nátěrem penetračním
VV |  |  |  | nátěr spodní části soklových panelů' 3.34*(0.11+0.15*2)*(8+1+4*5+5)=46.560 [A] 0.11*0.15*2*(8+1+4*5+5)=1.122 [B] Celkem: A+B=47.682 [C]
TS |  |  |  | 1. Izolace plochy jednotlivě do 10 m2 se oceňují skladebně cenou příslušné izolace a cenou 711 19-9095 Příplatek za plochu do 10 m2.
P | 27 | 711112011 |  | Provedení izolace proti zemní vlhkosti svislé za studena suspenzí asfaltovou | M2 | 95.364 | 0 |  |  |  | 0 |  | CS ÚRS 2020 02 |  | 2
PP |  |  |  | Provedení izolace proti zemní vlhkosti natěradly a tmely za studena na ploše svislé S nátěrem suspensí asfaltovou
VV |  |  |  | 47.682*2=95.364 [A]
TS |  |  |  | 1. Izolace plochy jednotlivě do 10 m2 se oceňují skladebně cenou příslušné izolace a cenou 711 19-9095 Příplatek za plochu do 10 m2.
P | 28 | 998711101 |  | Přesun hmot tonážní pro izolace proti vodě, vlhkosti a plynům v objektech výšky do 6 m | T | 0.122 | 0 |  |  |  | 0 |  | CS ÚRS 2020 02 |  | 2
PP |  |  |  | Přesun hmot pro izolace proti vodě, vlhkosti a plynům stanovený z hmotnosti přesunovaného materiálu vodorovná dopravní vzdálenost do 50 m v objektech výšky do 6 m
VV
TS |  |  |  | 1. Ceny pro přesun hmot stanovený zhmotnosti přesunovaného materiálu se používají tehdy, pokud je možné určit hmotnost za celý stavební díl. Do této hmotnosti se započítává i hmotnost materiálů oceňovaných ve specifikaci. 2. Pokud nelze jednoznačně stanovit hmotnost přesunovaných materiálů, lze pro výpočet přesunu hmot použít orientačně procentní sazbu. Touto sazbou se vynásobí rozpočtové náklady za celý stavební díl včetně nákladů na materiál ve specifikacích. 3. Příplatek kcenám -1181 pro přesun prováděný bez použití mechanizace, tj. za ztížených podmínek, lze použít pouze pro hmotnost materiálu, která se tímto způsobem skutečně přemísťuje.
SD |  | 9 |  | Ostatní konstrukce a práce-bourání
P | 29 | 918241203 |  | PHS do profilů panel soklový betonový šířky do 4 m výšky do 1 m | M2 | 92.623 | 0.276 |  |  |  | 0 |  | CS ÚRS 2020 02 |  | 2
PP |  |  |  | Panely protihlukových stěn betonové soklové výšky do 1 m, šířky, přes 2,5 do 4 m
VV |  |  |  | S01 (3.96*(1.005+0.64)/2-0.31*0.3-0.31*0.315)*8=24.532 [A] S02 (3.96*(0.855+0.515)/2-0.31*0.26-0.31*0.17)*1=2.579 [B] S03 (3.96*(0.565+0.755)/2-0.31*0.22-0.31*0.26)*4=9.859 [C] S04 (3.96*(0.665+0.855)/2-0.31*0.22-0.31*0.26)*4=11.443 [D] S05 (3.96*(0.595+0.745)/2-0.31*0.25-0.31*0.3)*4=9.931 [E] S06 (3.96*0.65-0.31*0.305*2)*4=9.540 [F] S07 (3.96*(0.785+0.615)/2-0.31*0.19-0.31*0.27)*4=10.518 [G] S08 (3.96*(0.895+0.615)/2-0.31*0.2-0.31*0.27)*5=14.221 [H] Celkem: A+B+C+D+E+F+G+H=92.623 [I]
TS
P | 30 | 919726123 |  | Geotextilie pro ochranu, separaci a filtraci netkaná měrná hmotnost do 500 g/m2 | M2 | 450 | 0.00069 |  |  |  | 0 |  | CS ÚRS 2020 02 |  | 2
PP |  |  |  | Geotextilie netkaná pro ochranu, separaci nebo filtraci měrná hmotnost přes 300 do 500 g/m2
VV |  |  |  | 450=450.000 [A]
TS |  |  |  | 1. V cenách jsou započteny i náklady na položení a dodání geotextilie včetně přesahů.
P | 31 | 997221551 |  | Vodorovná doprava suti ze sypkých materiálů do 1 km | T | 76.5 | 0 |  |  |  | 0 |  | CS ÚRS 2020 02 |  | 2
PP |  |  |  | Vodorovná doprava suti bez naložení, ale se složením a s hrubým urovnáním ze sypkých materiálů, na vzdálenost do 1 km
VV |  |  |  | 76.5=76.500 [A]
TS |  |  |  | 1. Ceny nelze použít pro vodorovnou dopravu suti po železnici, po vodě nebo neobvyklými dopravními prostředky. 2. Je-li na dopravní dráze pro vodorovnou dopravu suti překážka, pro kterou je nutno suť překládat z jednoho dopravního prostředku na druhý, oceňuje se tato doprava vkaždém úseku samostatně. 3. Ceny 997 22-155 jsou určeny pro sypký materiál, např. kamenivo a hmoty kamenitého charakteru stmelené vápnem, cementem nebo živicí. 4. Ceny 997 22-156 jsou určeny pro drobný kusový materiál (dlažební kostky, lomový kámen).
P | 32 | 997221559 |  | Příplatek ZKD 1 km u vodorovné dopravy suti ze sypkých materiálů | T | 2218.5 | 0 |  |  |  | 0 |  | CS ÚRS 2020 02 |  | 2
PP |  |  |  | Vodorovná doprava suti bez naložení, ale se složením a s hrubým urovnáním Příplatek k ceně za každý další i započatý 1 km přes 1 km
VV |  |  |  | odvoz na vzdálenost 30 km - příplatek 29x' štěrkodrť 76.5*29=2 218.500 [A]
TS |  |  |  | 1. Ceny nelze použít pro vodorovnou dopravu suti po železnici, po vodě nebo neobvyklými dopravními prostředky. 2. Je-li na dopravní dráze pro vodorovnou dopravu suti překážka, pro kterou je nutno suť překládat z jednoho dopravního prostředku na druhý, oceňuje se tato doprava vkaždém úseku samostatně. 3. Ceny 997 22-155 jsou určeny pro sypký materiál, např. kamenivo a hmoty kamenitého charakteru stmelené vápnem, cementem nebo živicí. 4. Ceny 997 22-156 jsou určeny pro drobný kusový materiál (dlažební kostky, lomový kámen).
P | 33 | 997221561 |  | Vodorovná doprava suti z kusových materiálů do 1 km | T | 192.366 | 0 |  |  |  | 0 |  | CS ÚRS 2020 02 |  | 2
PP |  |  |  | Vodorovná doprava suti bez naložení, ale se složením a s hrubým urovnáním z kusových materiálů, na vzdálenost do 1 km
VV |  |  |  | odvoz panelů 191.250=191.250 [A] plot 0.756=0.756 [B] geotextilie 0.360=0.360 [C] Celkem: A+B+C=192.366 [D]
TS |  |  |  | 1. Ceny nelze použít pro vodorovnou dopravu suti po železnici, po vodě nebo neobvyklými dopravními prostředky. 2. Je-li na dopravní dráze pro vodorovnou dopravu suti překážka, pro kterou je nutno suť překládat z jednoho dopravního prostředku na druhý, oceňuje se tato doprava vkaždém úseku samostatně. 3. Ceny 997 22-155 jsou určeny pro sypký materiál, např. kamenivo a hmoty kamenitého charakteru stmelené vápnem, cementem nebo živicí. 4. Ceny 997 22-156 jsou určeny pro drobný kusový materiál (dlažební kostky, lomový kámen).
P | 34 | 997221569 |  | Příplatek ZKD 1 km u vodorovné dopravy suti z kusových materiálů | T | 5578.614 | 0 |  |  |  | 0 |  | CS ÚRS 2020 02 |  | 2
PP |  |  |  | Vodorovná doprava suti bez naložení, ale se složením a s hrubým urovnáním Příplatek k ceně za každý další i započatý 1 km přes 1 km
VV |  |  |  | odvoz na vzdálenost 30 km - příplatek 29x' odvoz panelů 191.250*29=5 546.250 [A] plot 0.756*29=21.924 [B] geotextilie 0.360*29=10.440 [C] Celkem: A+B+C=5 578.614 [D]
TS |  |  |  | 1. Ceny nelze použít pro vodorovnou dopravu suti po železnici, po vodě nebo neobvyklými dopravními prostředky. 2. Je-li na dopravní dráze pro vodorovnou dopravu suti překážka, pro kterou je nutno suť překládat z jednoho dopravního prostředku na druhý, oceňuje se tato doprava vkaždém úseku samostatně. 3. Ceny 997 22-155 jsou určeny pro sypký materiál, např. kamenivo a hmoty kamenitého charakteru stmelené vápnem, cementem nebo živicí. 4. Ceny 997 22-156 jsou určeny pro drobný kusový materiál (dlažební kostky, lomový kámen).
P | 35 | 997221611 |  | Nakládání suti na dopravní prostředky pro vodorovnou dopravu | T | 268.866 | 0 |  |  |  | 0 |  | CS ÚRS 2020 02 |  | 2
PP |  |  |  | Nakládání na dopravní prostředky pro vodorovnou dopravu suti
VV
TS |  |  |  | 1. Ceny lze použít i pro překládání při lomené dopravě. 2. Ceny nelze použít při dopravě po železnici, po vodě nebo neobvyklými dopravními prostředky.
P | 36 | 998152111 |  | Přesun hmot pro montované zdi a valy v do 12 m | T | 330.941 | 0 |  |  |  | 0 |  | CS ÚRS 2020 02 |  | 2
PP |  |  |  | Přesun hmot pro zdi a valy samostatné montované z dílců železobetonových nebo z předpjatého betonu vodorovná dopravní vzdálenost do 50 m, pro zdi výšky do 12 m
VV
TS
P | 37 | R918222121 |  | D+M PHS sloupek ocelový HEB 160 rovný, vč. patního plechu, styčníkových plechů, drobných profilů, krytů sloupů, spojovacího materiálu, svarů, povrchové úpravy | M | 89.92 | 0.0426 |  |  |  | 0 |  | [bez vazby na CS] |  | 2
PP |  |  |  | D+M PHS sloupek ocelový HEB 160 rovný nebo zalomený, vč. patního plechu, styčníkových plechů, drobných profilů, spojovacího materiálu, svarů, čepic na rovné sloupy, povrchové úpravy žárovým zinkovám a konečným nátěrem nátěrovým systémem polyuretanovým.
VV |  |  |  | HEB 160' 2.65*8=21.200 [A] 2.8*1=2.800 [B] 2.35*5=11.750 [C] 2.5*4=10.000 [D] 2.6*8=20.800 [E] 2.45*4=9.800 [F] 2.7*4=10.800 [G] 2.77*1=2.770 [H] Celkem: A+B+C+D+E+F+G+H=89.920 [I]
TS
P | 38 | R91824217 |  | PHS do profilů z panelů sendvičových oboustranně pohltivých s PUR jádrem a absorbérem z pryžovým recyklátem/zalisovanou tkaninou, pevně spojenou s pryžovým abs | M2 | 277.2 | 0.042 |  |  |  | 0 |  | [bez vazby na CS] |  | 2
PP |  |  |  | PHS do profilů z panelů sendvičových oboustranně pohltivých.
VV |  |  |  | podrobný popis panelů viz TZ' P013.96*1.0*70=277.200 [A] Celkem: A=277.200 [B]
TS
P | 39 | R953221 |  | Bezpečnostní značky z plastické hmoty s piktogramy. | KUS | 9 | 0 |  |  |  | 0 |  | [bez vazby na CS] |  | 2
PP |  |  |  | Bezpečnostní značky z plastické hmoty s piktogramy.
VV |  |  |  | označení směru úniku 7=7.000 [A] značka zákaz vstupu 2=2.000 [B] Celkem: A+B=9.000 [C]
TS
P | 40 | R953961215 |  | Kotvy chemickou patronou M 20 hl 220 mm do betonu, ŽB nebo kamene s vyvrtáním otvoru | KUS | 140 | 6e-05 |  |  |  | 0 |  | [bez vazby na CS] |  | 2
PP |  |  |  | Kotvy chemické s vyvrtáním otvoru do betonu, železobetonu nebo tvrdého kamene chemická patrona, velikost M 20, hloubka 170 mm
VV |  |  |  | upřesnění kotvení - viz výkres Detaily kotvení' kotvení sloupků 4*35=140.000 [A]
TS
P | 41 | R9660718 |  | Rozebrání oplocení z drátěného pletiva výšky do 2,0 m, vč. sloupků. | M | 140 | 0 |  |  |  | 0 |  | [bez vazby na CS] |  | 2
PP |  |  |  | Rozebrání oplocení z pletiva drátěného se čtvercovými oky, výšky přes 1,6 do 2,0 m
VV |  |  |  | 140=140.000 [A]
TS |  |  |  | 1. V cenách nejsou započteny náklady na demontáž sloupků.
SD |  | 990 |  | Poplatky za skládky
P | 42 | 015110 |  | LIKVIDACŮ ODPADŮ NEKONTAMINOVANÝCH - 17 01 01 BETON Z DEMOLIC OBJEKTŮ, ZÁKLADŮ TV | T | 191.25 | 0 |  |  |  | 0 |  | [bez vazby na CS] |  | 2
PP |  |  |  | Poplatek za uložení stavebního odpadu na skládce (skládkovné) betonového
VV |  |  |  | panely 191.250=191.250 [A]
TS |  |  |  | 1. Ceny uvedené vsouboru cen lze po dohodě upravit podle místních podmínek. 2. Uložení odpadů neuvedených vsouboru cen se oceňuje individuálně. 3. Vcenách je započítán poplatek za ukládání odpadu dle zákona 185/2001 Sb. 4. Případné drcení stavebního odpadu lze ocenit cenami souboru cen 997 00-60 Drcení stavebního odpadu zkatalogu 800-6 Demolice objektů.
P | 43 | 015111 |  | POPLATKY ZA LIKVIDACŮ ODPADŮ NEKONTAMINOVANÝCH - 17 05 04 VYTĚŽENÉ ZEMINY A HORNINY - I. TŘÍDA TĚŽITELNOSTI | T | 24.427 | 0 |  |  |  | 0 |  | [bez vazby na CS] |  | 2
PP |  |  |  | Poplatek za uložení na skládku - kód odpadu 170204 ( okna )
VV |  |  |  | 3.14*0.315*0.315*70*0.7*1.6=24.427 [A]
TS
P | 44 | 015112 |  | POPLATKY ZA LIKVIDACŮ ODPADŮ NEKONTAMINOVANÝCH - 17 05 04 VYTĚŽENÉ ZEMINY A HORNINY - II. TŘÍDA TĚŽITELNOSTI | T | 89.207 | 0 |  |  |  | 0 |  | [bez vazby na CS] |  | 2
PP |  |  |  | Poplatek za uložení na skládku - kód odpadu 170204 ( okna )
VV |  |  |  | 40.392*0.7*1.6=45.239 [A] 3.14*0.315*0.315*126*0.7*1.6=43.968 [B] Celkem: A+B=89.207 [C]
TS
P | 45 | 015240 |  | LIKVIDACŮ ODPADŮ NEKONTAMINOVANÝCH - 20 03 99 ODPAD PODOBNÝ KOMUNÁLNÍMU ODPADU | T | 1.116 | 0 |  |  |  | 0 |  | [bez vazby na CS] |  | 2
PP |  |  |  | Poplatek za uložení stavebního odpadu na skládce (skládkovné) z asfaltových povrchů
VV |  |  |  | geotextilie 0.360=0.360 [A] plot 0.756=0.756 [B] Celkem: A+B=1.116 [C]
TS |  |  |  | 1. Ceny uvedené vsouboru cen lze po dohodě upravit podle místních podmínek. 2. Uložení odpadů neuvedených vsouboru cen se oceňuje individuálně. 3. Vcenách je započítán poplatek za ukládání odpadu dle zákona 185/2001 Sb. 4. Případné drcení stavebního odpadu lze ocenit cenami souboru cen 997 00-60 Drcení stavebního odpadu zkatalogu 800-6 Demolice objektů.
P | 46 | 015330 |  | POPLATKY ZA LIKVIDACŮ ODPADŮ NEKONTAMINOVANÝCH - 17 05 04 KAMENNÁ SUŤ | T | 76.5 | 0 |  |  |  | 0 |  | [bez vazby na CS] |  | 2
PP |  |  |  | Poplatek za uložení stavebního odpadu na skládce (skládkovné) z kameniva
VV |  |  |  | štěrkodrť 76.5=76.500 [A]
TS |  |  |  | 1. Ceny uvedené vsouboru cen lze po dohodě upravit podle místních podmínek. 2. Uložení odpadů neuvedených vsouboru cen se oceňuje individuálně. 3. Vcenách je započítán poplatek za ukládání odpadu dle zákona 185/2001 Sb. 4. Případné drcení stavebního odpadu lze ocenit cenami souboru cen 997 00-60 Drcení stavebního odpadu zkatalogu 800-6 Demolice objektů.
P | 47 | 015510 |  | LIKVIDACŮ ODPADŮ NEBEZPEČNÝCH - 17 05 07* LOKÁLNĚ ZNEČIŠTĚNÝ ŠTĚRK A ZEMINA Z KOLEJIŠTĚ (VÝHYBKY) | T | 48.7 | 0 |  |  |  | 0 |  | [bez vazby na CS] |  | 2
PP |  |  |  | Poplatek za uložení na skládku - kód odpadu 170201 (dřevo z demolic )
VV |  |  |  | kontaminovaná zemina z výkopů 30 % objemu výkopů ' 40.392*0.3*1.6=19.388 [A] 3.14*0.315*0.315*(70+126)*0.3*1.6=29.312 [B] Celkem: A+B=48.700 [C]
TS

## SO15-15-12
SŽDC05 |  |  |  | Soupis prací objektu | [10 empty] | 3
3
S | Stavba: | 19036 |  | Rekonstrukce nástupišť v žst. Adamov 02/2021 (ZŘ_zm05) | [6 empty] | D.2.1.10 |  | Aspe | 0,00 | 2
O | Objekt: | D.2.1.10 |  | Protihlukové objekty | [9 empty] | 15,00 | 2
Typ | Poř. číslo | Kód položky | Varianta | Název položky | MJ | Množství | Jednotková hmotnost | Celková hmotnost |  |  | Jednotková cena |  | Cenové soustavy | 21,00 | 2
Dodávka
[9 empty] | Jednotková | Celkem | Jednotková | Celkem |  |  |  | Počet položek s nulovou cenou
O1 |  | SO15-15-12 |  | Žst. Adamov, protihluková stěna A2
SD |  | 1 |  | Zemní práce
P | 1 | 113105113 |  | Rozebrání dlažeb z lomového kamene kladených na MC vyspárované MC | M2 | 110 | 0 |  |  |  | 0 |  | CS ÚRS 2020 02 |  | 2
PP |  |  |  | Rozebrání dlažeb z lomového kamene s přemístěním hmot na skládku na vzdálenost do 3 m nebo s naložením na dopravní prostředek, kladených do cementové malty se spárami zalitými cementovou maltou
VV |  |  |  | vybourání dlažby z lomoveho kamene 110=110.000 [A] Celkem: A=110.000 [B]
TS |  |  |  | 1. Ceny jsou určeny pro rozebrání dlažby jakékoliv tloušťky vrovině i ve sklonu. 2. V cenách nejsou započteny náklady na popř. nutné očištění, třídění a rovnání lomového kamene získaného rozebráním dlažeb, které seoceňuje cenami části A 03 ceníku 800-1 Zemní práce. 3. Přemístění vybourané dlažby z lomového kamene včetně materiálu z lože a spár na vzdálenost přes 3 m se oceňuje cenami souborů cen 997 22-1 Vodorovná doprava suti a vybouraných hmot.
P | 2 | 113107171 |  | Odstranění podkladu z betonu prostého tl 150 mm strojně pl přes 50 do 200 m2 | M2 | 110 | 0 |  |  |  | 0 |  | CS ÚRS 2020 02 |  | 2
PP |  |  |  | Odstranění podkladů nebo krytů strojně plochy jednotlivě přes 50 m2 do 200 m2 s přemístěním hmot na skládku na vzdálenost do 20 m nebo s naložením na dopravní prostředek z betonu prostého, o tl. vrstvy přes 100 do 150 mm
VV |  |  |  | 110=110.000 [A]
TS |  |  |  | 1. Pro volbu cen zhlediska množství se uvažuje každá souvisle odstraňovaná plocha krytu nebo podkladu stejného druhu samostatně. Odstraňuje-li se několik vrstev vozovky najednou, jednotlivé vrstvy se oceňují každá samostatně. 2. Ceny a) –7111 až –7113, –7151 až -7153, -7211 až -7213 a -7311 až -7313 lze použít i pro odstranění podkladů nebo krytů ze štěrkopísku, škváry, strusky nebo z mechanicky zpevněných zemin, b) –7121 až 7125, –7161 až -7165, -7221 až -7225 a -7321 až -7325 lze použít i pro odstranění podkladů nebo krytů ze zemin stabilizovaných vápnem, c) –7130 až -7134, –7170 až -7174, –7230 až -7234 a -7330 až -7334 lze použít i pro odstranění dlažeb uložených do betonového lože a dlažeb zmozaiky uložených do cementové malty nebo podkladu ze zemin stabilizovaných cementem. 3. Ceny lze použít i pro odstranění podkladů nebo krytů opatřených živičnými postřiky nebo nátěry. 4. Ceny odlišené podle tloušťky (např. do 100 mm, do 200 mm) jsou určeny vždy pro celou tloušťku jednotlivých konstrukcí. 5. V cenách nejsou započteny náklady na zarovnání styčných ploch betonových nebo živičných podkladů nebo krytů, které se oceňuje cenami souboru cen 919 73- Zarovnání styčné plochy části C 01 tohoto ceníku. Množství suti získané ze zarovnání styčných ploch podkladů nebo krytů se zvlášť nevykazuje. 6. Přemístění vybouraného materiálu větší vzdálenost, než je uvedeno, se oceňuje cenami souborů cen 997 22-1 Vodorovná doprava suti. 7. Ceny -714 . , -718 . , –724 . a -734 . nelze použít pro odstranění podkladu nebo krytu frézováním.
P | 3 | 132251103 |  | Hloubení rýh nezapažených š do 800 mm v hornině třídy těžitelnosti I, skupiny 3 objem do 100 m3 strojně | M3 | 10.615 | 0 |  |  |  | 0 |  | CS ÚRS 2020 02 |  | 2
PP |  |  |  | Hloubení nezapažených rýh šířky do 800 mm strojně s urovnáním dna do předepsaného profilu a spádu v hornině třídy těžitelnosti I skupiny 3 přes 50 do 100 m3
VV |  |  |  | třída těžitelnosti 3. třída 50 % objemu výkopů' 'rýhy pro lože a zapuštění soklových panelů' S02 1.455*0.2*0.15*1=0.044 [A] S03 1.454*0.2*0.15*1=0.044 [B] S05 1.92*0.2*0.15*1=0.058 [C] S09 3.34*0.2*0.15*11=1.102 [D] ' rýhy pro monolitické sokly ' D010.985*0.25*0.5*1=0.123 [E] D022.985*0.25*0.5*3=1.119 [F] D033.4*0.25*0.5*31=13.175 [G] D042.985*0.25*1.2*1=0.896 [H] 'prohloubení pro lože' 0.287=0.287 [I] 0.831=0.831 [J] 3.551=3.551 [K] Mezisoučet: A+B+C+D+E+F+G+H+I+J+K=21.230 [L] odpočet tř. těžitelnosti 4 -21.23*0.5=-10.615 [M] Celkem: A+B+C+D+E+F+G+H+I+J+K+M=10.615 [N]
TS |  |  |  | 1. V cenách jsou započteny i náklady na přehození výkopku na přilehlém terénu na vzdálenost do 3 m od podélné osy rýhy nebo naložení na dopravní prostředek.
P | 4 | 132351103 |  | Hloubení rýh nezapažených š do 800 mm v hornině třídy těžitelnosti II, skupiny 4 objem do 100 m3 strojně | M3 | 10.615 | 0 |  |  |  | 0 |  | CS ÚRS 2020 02 |  | 2
PP |  |  |  | Hloubení nezapažených rýh šířky do 800 mm strojně s urovnáním dna do předepsaného profilu a spádu v hornině třídy těžitelnosti II skupiny 4 přes 50 do 100 m3
VV |  |  |  | třída těžitelnosti 4. třída 50 % objemu výkopů 21.23*0.5=10.615 [A] Celkem: A=10.615 [B]
TS |  |  |  | 1. V cenách jsou započteny i náklady na přehození výkopku na přilehlém terénu na vzdálenost do 3 m od podélné osy rýhy nebo naložení na dopravní prostředek.
P | 5 | 162751117 |  | Vodorovné přemístění do 10000 m výkopku/sypaniny z horniny třídy těžitelnosti I, skupiny 1 až 3 | M3 | 55.948 | 0 |  |  |  | 0 |  | CS ÚRS 2020 02 |  | 2
PP |  |  |  | Vodorovné přemístění výkopku nebo sypaniny po suchu na obvyklém dopravním prostředku, bez naložení výkopku, avšak se složením bez rozhrnutí z horniny třídy těžitelnosti I skupiny 1 až 3 na vzdálenost přes 9 000 do 10 000 m
VV |  |  |  | 3.14*0.315*0.315*145.5=45.333 [A] 10.615=10.615 [B] Celkem: A+B=55.948 [C]
TS |  |  |  | 1. Přemísťuje-li se výkopek z dočasných skládek vzdálených do 50 m, neoceňuje se nakládání výkopku, i když se provádí. Toto ustanovení neplatí, vylučuje-li projekt použití dozeru. 2. Ceny nelze použít, předepisuje-li projekt přemístit výkopek na místo nepřístupné obvyklým dopravním prostředkům; toto přemístění se oceňuje individuálně.
P | 6 | 162751119 |  | Příplatek k vodorovnému přemístění výkopku/sypaniny z horniny třídy těžitelnosti I, skupiny 1 až 3 ZKD 1000 m přes 10000 m | M3 | 1622.49 | 0 |  |  |  | 0 |  | CS ÚRS 2020 02 |  | 2
PP |  |  |  | Vodorovné přemístění výkopku nebo sypaniny po suchu na obvyklém dopravním prostředku, bez naložení výkopku, avšak se složením bez rozhrnutí z horniny třídy těžitelnosti I skupiny 1 až 3 na vzdálenost Příplatek k ceně za každých dalších i započatých 1 000 m
VV |  |  |  | odvoz do 30 km - příplatek 20x' 3.14*0.315*0.315*145.5*20=906.659 [A] 10.615*20=212.300 [B] 'kontaminovaných 30 % odvoz do 60 km - příplatek 30x' 3.14*0.315*0.315*145.5*0.3*30=407.996 [C] 10.615*0.3*30=95.535 [D] Celkem: A+B+C+D=1 622.490 [E]
TS |  |  |  | 1. Přemísťuje-li se výkopek z dočasných skládek vzdálených do 50 m, neoceňuje se nakládání výkopku, i když se provádí. Toto ustanovení neplatí, vylučuje-li projekt použití dozeru. 2. Ceny nelze použít, předepisuje-li projekt přemístit výkopek na místo nepřístupné obvyklým dopravním prostředkům; toto přemístění se oceňuje individuálně.
P | 7 | 162751137 |  | Vodorovné přemístění do 10000 m výkopku/sypaniny z horniny třídy těžitelnosti II, skupiny 4 a 5 | M3 | 55.948 | 0 |  |  |  | 0 |  | CS ÚRS 2020 02 |  | 2
PP |  |  |  | Vodorovné přemístění výkopku nebo sypaniny po suchu na obvyklém dopravním prostředku, bez naložení výkopku, avšak se složením bez rozhrnutí z horniny třídy těžitelnosti II na vzdálenost skupiny 4 a 5 na vzdálenost přes 9 000 do 10 000 m
VV |  |  |  | 10.615=10.615 [A] 3.14*0.315*0.315*145.5=45.333 [B] Celkem: A+B=55.948 [C]
TS |  |  |  | 1. Přemísťuje-li se výkopek z dočasných skládek vzdálených do 50 m, neoceňuje se nakládání výkopku, i když se provádí. Toto ustanovení neplatí, vylučuje-li projekt použití dozeru. 2. Ceny nelze použít, předepisuje-li projekt přemístit výkopek na místo nepřístupné obvyklým dopravním prostředkům; toto přemístění se oceňuje individuálně.
P | 8 | 162751139 |  | Příplatek k vodorovnému přemístění výkopku/sypaniny z horniny třídy těžitelnosti II, skupiny 4 a 5 ZKD 1000 m přes 10000 m | M3 | 1622.49 | 0 |  |  |  | 0 |  | CS ÚRS 2020 02 |  | 2
PP |  |  |  | Vodorovné přemístění výkopku nebo sypaniny po suchu na obvyklém dopravním prostředku, bez naložení výkopku, avšak se složením bez rozhrnutí z horniny třídy těžitelnosti II na vzdálenost skupiny 4 a 5 na vzdálenost Příplatek k ceně za každých dalších i započatých 1 000 m
VV |  |  |  | odvoz do 30 km - příplatek 20x' 3.14*0.315*0.315*145.5*20=906.659 [A] 10.615*20=212.300 [B] 'kontaminovaných 30 % odvoz do 60 km - příplatek 30x' 3.14*0.315*0.315*145.5*0.3*30=407.996 [C] 10.615*0.3*30=95.535 [D] Celkem: A+B+C+D=1 622.490 [E]
TS |  |  |  | 1. Přemísťuje-li se výkopek z dočasných skládek vzdálených do 50 m, neoceňuje se nakládání výkopku, i když se provádí. Toto ustanovení neplatí, vylučuje-li projekt použití dozeru. 2. Ceny nelze použít, předepisuje-li projekt přemístit výkopek na místo nepřístupné obvyklým dopravním prostředkům; toto přemístění se oceňuje individuálně.
P | 9 | 171201201 |  | Uložení sypaniny na skládky nebo meziskládky | M3 | 111.896 | 0 |  |  |  | 0 |  | CS ÚRS 2020 02 |  | 2
PP |  |  |  | Uložení sypaniny na skládky nebo meziskládky bez hutnění s upravením uložené sypaniny do předepsaného tvaru
VV |  |  |  | 10.615=10.615 [A] 10.615=10.615 [B] 3.14*0.315*0.315*145.5=45.333 [C] 3.14*0.315*0.315*145.5=45.333 [D] Celkem: A+B+C+D=111.896 [E]
TS |  |  |  | 1. Cena je určena i pro: a) zasypání koryt vodotečí a prohlubní v terénu bez předepsaného zhutnění sypaniny, b) uložení výkopku pod vodou do prohlubní ve dně vodotečí nebo nádrží. 2. Cenu nelze použít pro uložení výkopku nebo ornice na trvalé skládky s předepsaným zhutněním; toto uložení výkopku se oceňuje cenami souboru cen 171 . . Uložení sypaniny do násypů. 3. Vceně jsou započteny i náklady na rozprostření sypaniny ve vrstvách s hrubým urovnáním na skládce. 4. Vceně nejsou započteny náklady na získání skládek ani na poplatky za skládku. 5. Množství jednotek uložení výkopku (sypaniny) se určí v m3 uloženého výkopku (sypaniny), v rostlém stavu zpravidla ve výkopišti.
SD |  | 2 |  | Zakládání
P | 10 | 213311113 |  | Polštáře zhutněné pod základy z kameniva drceného frakce 16 až 63 mm | M3 | 0.287 | 2.16 |  |  |  | 0 |  | CS ÚRS 2020 02 |  | 2
PP |  |  |  | Polštáře zhutněné pod základy z kameniva hrubého drceného, frakce 16 - 63 mm
VV |  |  |  | štěrkodrť fr. 16/32 pod monolitické sokly' 'mezi stojkou 100-102' D033.4*0.3*0.15*1=0.153 [A] D042.985*0.3*0.15*1=0.134 [B] Celkem: A+B=0.287 [C]
TS |  |  |  | 1. Ceny jsou určeny pro jakoukoliv míru zhutnění. 2. V cenách jsou započteny i náklady na urovnání povrchu polštáře.
P | 11 | 226212213 |  | Vrty velkoprofilové svislé zapažené D do 650 mm hl do 10 m hor. III | M | 145.5 | 0.00011 |  |  |  | 0 |  | CS ÚRS 2020 02 |  | 2
PP |  |  |  | Velkoprofilové vrty náběrovým vrtáním svislé zapažené ocelovými pažnicemi průměru přes 550 do 650 mm, v hl od 0 do 10 m v hornině tř. III
VV |  |  |  | předpoklad 50 % délky' piloty dl 9,0 m 9.0*3*0.5=13.500 [A] piloty dl 6,0 m 6.0*12*0.5=36.000 [B] piloty dl 6,0 m s mont. 20.394 6.0*32*0.5=96.000 [C] Celkem: A+B+C=145.500 [D]
TS
P | 12 | 226212214 |  | Vrty velkoprofilové svislé zapažené D do 650 mm hl do 10 m hor. IV | M | 145.5 | 0.00012 |  |  |  | 0 |  | CS ÚRS 2020 02 |  | 2
PP |  |  |  | Velkoprofilové vrty náběrovým vrtáním svislé zapažené ocelovými pažnicemi průměru přes 550 do 650 mm, v hl od 0 do 10 m v hornině tř. IV
VV |  |  |  | předpoklad 50 % délky' piloty dl 9,0 m 9.0*3*0.5=13.500 [A] piloty dl 6,0 m 6.0*12*0.5=36.000 [B] piloty dl 6,0 m s mont. 20.394 6.0*32*0.5=96.000 [C] Celkem: A+B+C=145.500 [D]
TS
P | 13 | 231211312 |  | Zřízení pilot svislých zapažených D do 650 mm hl do 30 m s vytažením pažnic z betonu prostého | M | 291 | 0 |  |  |  | 0 |  | CS ÚRS 2020 02 |  | 2
PP |  |  |  | Zřízení výplně pilot zapažených s vytažením pažnic z vrtu svislých z betonu prostého, v hl od 0 do 30 m, při průměru piloty přes 450 do 650 mm
VV |  |  |  | piloty dl 9,0 m 9.0*3=27.000 [A] piloty dl 6,0 m 6.0*12=72.000 [B] piloty dl 6,0 m s mont. 20.394 6.0*32=192.000 [C] Celkem: A+B+C=291.000 [D]
TS |  |  |  | 1. V cenách jsou započteny i náklady na vytažení pažnic. 2. Ceny neobsahují náklady na dodání výplně, tyto se oceňují podle ustanovení poznámky 1. a 3. souboru cen 231 1 . - Zřízení výplně pilot bez vytažení pažnic. 3. Množství měrných jednotek se u dodávky určuje vm3 objemu výplně piloty. 4. Pokud je výplň dodávána přímo na místo zabudování nebo do prostoru technologické manipulace, její hmotnost se nezapočítává do přesunu hmot. 5. V cenách nejsou započteny náklady na provedení vrtu.
P | 14 | 231611111 |  | Výztuž pilot betonovaných do země ocel z betonářské oceli 10 216 | T | 0.515 | 1.1102 |  |  |  | 0 |  | CS ÚRS 2020 02 |  | 2
PP |  |  |  | Výztuž pilot betonovaných do země z oceli 10 216 (E)
VV |  |  |  | viz. výkres výztuže pilot' piloty dl 9,0 m 0.0163*3=0.049 [A] piloty dl 6,0 m 0.0106*12=0.127 [B] piloty dl 6,0 m s mont. 20.394 0.0106*32=0.339 [C] Celkem: A+B+C=0.515 [D]
TS |  |  |  | 1. Ceny lze použít i pro zřízení armokošů. 2. V cenách nejsou započteny náklady na uložení výztuže a nastavení armokošů; tyto náklady jsou započteny vcenách souboru cen 231 . . - Zřízení výplně pilot z betonu železového, části A01 Zvláštní zakládání objektů.
P | 15 | 231611114 |  | Výztuž pilot betonovaných do země ocel z betonářské oceli 10 505 | T | 4.447 | 1.1138 |  |  |  | 0 |  | CS ÚRS 2020 02 |  | 2
PP |  |  |  | Výztuž pilot betonovaných do země z oceli 10 505 (R)
VV |  |  |  | viz. výkres výztuže pilot' piloty dl 9,0 m(0.0222+0.2122)*3=0.703 [A] piloty dl 6,0 m(0.0144+0.0707)*12=1.021 [B] piloty dl 6,0 m s mont. 20.394 (0.0144+0.0707)*32=2.723 [C] Celkem: A+B+C=4.447 [D]
TS |  |  |  | 1. Ceny lze použít i pro zřízení armokošů. 2. V cenách nejsou započteny náklady na uložení výztuže a nastavení armokošů; tyto náklady jsou započteny vcenách souboru cen 231 . . - Zřízení výplně pilot z betonu železového, části A01 Zvláštní zakládání objektů.
P | 16 | 279322511 |  | Základová zeď ze ŽB se zvýšenými nároky na prostředí tř. C 25/30 bez výztuže | M3 | 20.313 | 2.4533 |  |  |  | 0 |  | CS ÚRS 2020 02 |  | 2
PP |  |  |  | Základové zdi z betonu železového (bez výztuže) se zvýšenými nároky na prostředí tř. C 25/30
VV |  |  |  | monolitické sokly - upřesnění betonu C25/30 XC2, XF2' D010.985*0.25*0.5*1=0.123 [A] D022.985*0.25*0.5*3=1.119 [B] D033.4*0.25*0.5*31=13.175 [C] D042.985*0.25*1.2*1=0.896 [D] podbetonování soklových panelů v místě rozdílných výšek u pilot - upřesnení betonu C25/30 XF2 5.0=5.000 [E] Celkem: A+B+C+D+E=20.313 [F]
TS |  |  |  | 1. V ceně příplatku -5911 jsou započteny náklady na technologické opatření a na ztíženou betonáž pod hladinou pažící bentonitové suspenze a na průběžné odčerpávání suspenze s přepouštěním na určité místo do 20 m, popř. do vany nebo do kalové cisterny k odvozu. Odvoz se oceňuje cenami katalogu 800-2 Zvláštní zakládání objektů. 2. Hloubení s použitím bentonitové suspenze se oceňuje katalogem 800-1 Zemní práce. Bednění se neoceňuje. 3. Vcenách nejsou započteny náklady na: a) bednění; tyto se oceňují cenami souboru cen 279 35-11 Bednění základových zdí, b) dodání a uložení výztuže; tyto se oceňují cenami souboru cen 279 36- . . Výztuž základových zdí nosných.
P | 17 | 279351121 |  | Zřízení oboustranného bednění základových zdí | M2 | 146.854 | 0.00275 |  |  |  | 0 |  | CS ÚRS 2020 02 |  | 2
PP |  |  |  | Bednění základových zdí rovné oboustranné za každou stranu zřízení
VV |  |  |  | monolitické sokly' D01(0.985+0.25)*2*0.5*1=1.235 [A] D02(2.985+0.25)*2*0.5*3=9.705 [B] D03(3.4+0.25)*2*0.5*31=113.150 [C] D04(2.985+0.25)*2*1.2*1=7.764 [D] podbetonování soklových panelů v místě rozdílných výšek u pilot - upřesnení betonu C25/30 XF2 15.0=15.000 [E] Celkem: A+B+C+D+E=146.854 [F]
TS |  |  |  | 1. Ceny jsou určeny pro bednění svislé nebo šikmé (odkloněné), půdorysně přímé nebo zalomené ve volném prostranství, ve volných nebo zapažených jamách a rýhách. 2. Kruhové nebo obloukové bednění poloměru do 1 m se oceňuje individuálně.
P | 18 | 279351122 |  | Odstranění oboustranného bednění základových zdí | M2 | 146.854 | 0 |  |  |  | 0 |  | CS ÚRS 2020 02 |  | 2
PP |  |  |  | Bednění základových zdí rovné oboustranné za každou stranu odstranění
VV |  |  |  | 146.854=146.854 [A]
TS |  |  |  | 1. Ceny jsou určeny pro bednění svislé nebo šikmé (odkloněné), půdorysně přímé nebo zalomené ve volném prostranství, ve volných nebo zapažených jamách a rýhách. 2. Kruhové nebo obloukové bednění poloměru do 1 m se oceňuje individuálně.
P | 19 | 279361821 |  | Výztuž základových zdí nosných betonářskou ocelí 10 505 | T | 2.196 | 1.0594 |  |  |  | 0 |  | CS ÚRS 2020 02 |  | 2
PP |  |  |  | Výztuž základových zdí nosných svislých nebo odkloněných od svislice, rovinných nebo oblých, deskových nebo žebrových, včetně výztuže jejich žeber z betonářské oceli 10 505 (R) nebo BSt 500
VV |  |  |  | výztuž monolitických soklů 2.1957=2.196 [A] Celkem: A=2.196 [B]
TS
P | 20 | R213311113 |  | Polštáře zhutněné pod základy ze štěrkodrti fr. 8/16 | M3 | 0.831 | 2.16 |  |  |  | 0 |  | [bez vazby na CS] |  | 2
PP |  |  |  | Polštáře zhutněné pod základy z kameniva hrubého drceného, frakce 16 - 63 mm
VV |  |  |  | štěrkodrť fr. 8/16' S02 1.455*0.2*0.1*1=0.029 [A] S03 1.454*0.2*0.1*1=0.029 [B] S05 1.92*0.2*0.1*1=0.038 [C] S09 3.34*0.2*0.1*11=0.735 [D] Celkem: A+B+C+D=0.831 [E]
TS |  |  |  | 1. Ceny jsou určeny pro jakoukoliv míru zhutnění. 2. V cenách jsou započteny i náklady na urovnání povrchu polštáře.
P | 21 | R23161111 |  | Výztuž pilot betonovaných do země ocel KARI sítí | T | 0.052 | 1.1133 |  |  |  | 0 |  | [bez vazby na CS] |  | 2
PP |  |  |  | Výztuž pilot betonovaných do země z oceli 10 505 (R)
VV |  |  |  | viz. výkres výztuže pilot' piloty dl 9,0 m 0.00111*3=0.003 [A] piloty dl 6,0 m 0.00111*12=0.013 [B] piloty dl 6,0 m s mont. 20.394 0.00111*32=0.036 [C] Celkem: A+B+C=0.052 [D]
TS
P | 22 | R2793511 |  | Příplatek k bednění za pohledový beton | M2 | 146.854 | 0 |  |  |  | 0 |  | [bez vazby na CS] |  | 2
PP |  |  |  | Bednění základových zdí svislé nebo šikmé (odkloněné), půdorysně přímé nebo zalomené ve volných nebo zapažených jámách, rýhách, šachtách, včetně případných vzpěr, oboustranné za každou stranu odstranění
VV |  |  |  | 146.854=146.854 [A]
TS
P | 23 | R5892940 |  | směs pro beton třída C25-30 XC2, XF2 | M3 | 117.866 | 2.429 |  |  |  | 0 |  | [bez vazby na CS] |  | 2
PP |  |  |  | směs pro beton třída C25-30 XF3 frakce do 8 mm
VV |  |  |  | 291*3.14*0.315*0.315=90.666 [A] Mezisoučet: A=90.666 [B] 30 % změsi navíc - ztratné - upřesnit dle skutečnosti 291*3.14*0.315*0.315*0.3=27.200 [C] Celkem: A+C=117.866 [D]
TS
SD |  | 3 |  | Svislé a kompletní konstrukce
P | 24 | 28610001 |  | trubka tlaková hrdlovaná vodovodní PVC dl 6m DN 80 | M | 0.4 | 0.00174 |  |  |  | 0 |  | CS ÚRS 2020 02 |  | 2
PP |  |  |  | trubka tlaková hrdlovaná vodovodní PVC dl 6m DN 80
VV |  |  |  | 0.4=0.400 [A]
TS
P | 25 | 311101211 |  | Vytvoření prostupů do 0,02 m2 ve zdech nosných osazením vložek z trub, dílců, tvarovek | M | 2 | 0 |  |  |  | 0 |  | CS ÚRS 2020 02 |  | 2
PP |  |  |  | Vytvoření prostupů nebo suchých kanálků v betonových zdech nosných z monolitického betonu a železobetonu vodorovných, šikmých, obloukových, zalomených, svislých vložkami z trub, prefabrikovaných dílců, dutinových tvarovek, apod., bez jejich dodání trvale osazenými na sraz, včetně polohového zajištění v bednění při betonáži, vnější průřezové plochy do 0,02 m2
VV |  |  |  | prostupy v základových - úsek 100 až 1022.0=2.000 [A]
TS |  |  |  | 1. Neodečítá-li se objem neprovedeného betonu podle čl. 3523 odst. a) Všeobecných podmínek tohoto katalogu (do 0,10 m3 a do 0,05 m2), neoceňuje se ukládání vložek cenami -1211 (do 0,02 m2) a -1212 (do 0,05 m2), ale pouze jejich dodávka podle poznámky 2 a 3. 2. Dodávka vložek předepsaných projektem se oceňuje ve specifikaci. 3. Ztratné lze stanovit ve výši 1 %.
SD |  | 4 |  | Vodorovné konstrukce
P | 26 | 451312111 |  | Podklad pod dlažbu z betonu prostého C 20/25 tl přes 100 do 150 mm | M2 | 110 | 0.36435 |  |  |  | 0 |  | CS ÚRS 2020 02 |  | 2
PP |  |  |  | Podklad pod dlažbu z betonu prostého bez zvýšených nároků na prostředí tř. C 20/25 tl. přes 100 do 150 mm
VV |  |  |  | popis viz technická zpráva str. 6' 'srovnatelná položka ,upřesnění betonu - C25/30 tl. 150 mm' 110=110.000 [A]
TS |  |  |  | 1. Ceny nelze použít pro beton pod dlažbu dna vývaru; tento beton se oceňuje cenami souboru cen 27 . 31- . . Základové pásy zbetonu prostého. 2. V cenách jsou započteny i náklady na zvětšení objemu betonu způsobené nerovností podloží.
P | 27 | 452318510 |  | Zajišťovací práh z betonu prostého se zvýšenými nároky na prostředí | M3 | 20.394 | 2.4926 |  |  |  | 0 |  | CS ÚRS 2020 02 |  | 2
PP |  |  |  | Zajišťovací práh z betonu prostého se zvýšenými nároky na prostředí na dně a ve svahu melioračních kanálů s patkami nebo bez patek
VV |  |  |  | popis viz technická zpráva str. 6' ' srovnatelná položka - upřesnění betonu C25/30' 'ztratné 3 % - betonáž do výkopu' 110.0*0.3*0.6*1.03=20.394 [A] Celkem: A=20.394 [B]
TS |  |  |  | 1. V cenách jsou započteny i náklady na bednění a odbednění. 2. Do objemu prahu se započítává i objem základů nebo patek.
P | 28 | 465511522 |  | Dlažba z lomového kamene do malty s vyplněním spár maltou a vyspárováním plocha nad 20 m2 tl 250 mm | M2 | 110 | 0.81492 |  |  |  | 0 |  | CS ÚRS 2020 02 |  | 2
PP |  |  |  | Dlažba z lomového kamene upraveného vodorovná nebo plocha ve sklonu do 1:2 s dodáním hmot do cementové malty, s vyplněním spár a s vyspárováním cementovou maltou v ploše přes 20 m2, tl. 250 mm
VV |  |  |  | popis viz technická zpráva str. 6' 110=110.000 [A]
TS
P | 29 | R45147511 |  | Podkladní vrstva pod kotevní desky sloupů z polymermalty tl 10 mm | M2 | 6.56 | 0.0072 |  |  |  | 0 |  | [bez vazby na CS] |  | 2
PP |  |  |  | Podkladní vrstva pod kotevní desky sloupů z plastbetonu tl 5 mm
VV |  |  |  | kotvení sloupků 0.4*0.4*41=6.560 [A]
TS
SD |  | 6 |  | Úpravy povrchů, podlahy a osazování výplní
P | 30 | 631311124 |  | Mazanina tl do 120 mm z betonu prostého bez zvýšených nároků na prostředí tř. C 16/20 | M3 | 3.551 | 2.2563 |  |  |  | 0 |  | CS ÚRS 2020 02 |  | 2
PP |  |  |  | Mazanina z betonu prostého bez zvýšených nároků na prostředí tl. přes 80 do 120 mm tř. C 16/20
VV |  |  |  | podkladní beton pod monolitické sokly' D010.985*0.3*0.1*1=0.030 [A] D022.985*0.3*0.1*3=0.269 [B] D033.4*0.3*0.1*31=3.162 [C] D042.985*0.3*0.1*1=0.090 [D] Celkem: A+B+C+D=3.551 [E]
TS |  |  |  | 1. Ceny jsou určeny pro mazaniny krycí (pochůzné i pojízdné), popř. podkladní, plovoucí, vyrovnávací nebo oddělující pod potěry, podlahy, průmyslové podlahy, popř. pro podlévání provizorně podklínovaných patek usazených strojů a technologických zařízení (s náležitým zatemováním hutného betonu). 2. Pro mazaniny tlouštěk větších než 240 mm jsou určeny: a) pro mazaniny ukládané na zeminu (v halách apod.) ceny souborů cen 27* 31- Základy zbetonu prostého a 27* 32 - Základy zbetonu železového, b) pro mazaniny v nadzemních podlažích ceny souboru cen 411 31- . . Beton kleneb. 3. Ceny lze použít i pro betonový okapový chodníček budovy (včetně tvarování rigolového žlábku) v příslušných tloušťkách. Jeho podloží se oceňuje samostatně. 4. V ceně jsou započteny i náklady na: a) základní stržení povrchu mazaniny s urovnáním vibrační lištou nebo dřevěným hladítkem, b) vytvoření dilatačních spár v mazanině bez zaplnění, pokud jsou dilatační spáry vytvářeny při provádění betonáže. Jestliže jsou dilatační spáry řezány dodatečně, oceňují se cenami souboru cen 634 91-11 Řezání dilatačních nebo smršťovacích spár.
SD |  | 711 |  | Izolace proti vodě, vlhkosti a plynům
P | 31 | 11163150 |  | lak penetrační asfaltový | T | 0.046 | 1 |  |  |  | 0 |  | CS ÚRS 2020 02 |  | 2
PP |  |  |  | lak penetrační asfaltový
VV |  |  |  | 130.849*0.00035=0.046 [A]
TS
P | 32 | 11163346 |  | suspenze hydroizolační asfaltová pro opravu střech | T | 0.288 | 1 |  |  |  | 0 |  | CS ÚRS 2020 02 |  | 2
PP |  |  |  | suspenze hydroizolační asfaltová pro opravu střech
VV |  |  |  | 130.849*0.00110*2=0.288 [A]
TS
P | 33 | 711112001 |  | Provedení izolace proti zemní vlhkosti svislé za studena nátěrem penetračním | M2 | 130.849 | 0 |  |  |  | 0 |  | CS ÚRS 2020 02 |  | 2
PP |  |  |  | Provedení izolace proti zemní vlhkosti natěradly a tmely za studena na ploše svislé S nátěrem penetračním
VV |  |  |  | nátěr spodní části soklových prefa panelů' S02 1.455*(0.11+0.15+0.35)*1=0.888 [A] S03 1.454*(0.11+0.15+0.35)*1=0.887 [B] S05 1.92*(0.11+0.15+0.35)*1=1.171 [C] S09 3.34*(0.11+0.15+0.35)*11=22.411 [D] čela 0.11*0.35*2*(1+1+1+11)=1.078 [E] Mezisoučet: A+B+C+D+E=26.435 [F] 'úsek na beton prazích' S01 0.955*(0.11+0.15)*1=0.248 [G] S04 2.955*(0.11+0.15)*1=0.768 [H] S06 3.34*(0.11+0.15)*30=26.052 [I] S07 2.955*(0.11+0.15)*2=1.537 [J] S08 2.955*(0.11+0.15)*1=0.768 [K] S10 2.955*(0.11+0.15)*1=0.768 [L] čela 0.11*0.15*2*(1+1+30+2+1+1)=1.188 [M] Mezisoučet: G+H+I+J+K+L+M=31.329 [N] 'izolace monolitických prahů' D010.985*(0.5+0.1)*1=0.591 [O] D022.985*(0.5+0.1)*3=5.373 [P] D033.4*(0.5+0.1)*31=63.240 [Q] D042.985*(1.2+0.1)*1=3.881 [R] Mezisoučet: O+P+Q+R=73.085 [S] Celkem: A+B+C+D+E+G+H+I+J+K+L+M+O+P+Q+R=130.849 [T]
TS |  |  |  | 1. Izolace plochy jednotlivě do 10 m2 se oceňují skladebně cenou příslušné izolace a cenou 711 19-9095 Příplatek za plochu do 10 m2.
P | 34 | 711112011 |  | Provedení izolace proti zemní vlhkosti svislé za studena suspenzí asfaltovou | M2 | 261.698 | 0 |  |  |  | 0 |  | CS ÚRS 2020 02 |  | 2
PP |  |  |  | Provedení izolace proti zemní vlhkosti natěradly a tmely za studena na ploše svislé S nátěrem suspensí asfaltovou
VV |  |  |  | 130.849*2=261.698 [A]
TS |  |  |  | 1. Izolace plochy jednotlivě do 10 m2 se oceňují skladebně cenou příslušné izolace a cenou 711 19-9095 Příplatek za plochu do 10 m2.
P | 35 | 711491272 |  | Provedení doplňků izolace proti vodě na ploše svislé z textilií vrstva ochranná | M2 | 73.085 | 0 |  |  |  | 0 |  | CS ÚRS 2020 02 |  | 2
PP |  |  |  | Provedení doplňků izolace proti vodě textilií na ploše svislé S vrstva ochranná
VV |  |  |  | izolace monolitických prahů' D010.985*(0.5+0.1)*1=0.591 [A] D022.985*(0.5+0.1)*3=5.373 [B] D033.4*(0.5+0.1)*31=63.240 [C] D042.985*(1.2+0.1)*1=3.881 [D] Celkem: A+B+C+D=73.085 [E]
TS |  |  |  | 1. V ceně -1177 jsou započteny i náklady na navrtání, osazení hmoždinek a zatmelení.
P | 36 | 998711101 |  | Přesun hmot tonážní pro izolace proti vodě, vlhkosti a plynům v objektech výšky do 6 m | T | 0.475 | 0 |  |  |  | 0 |  | CS ÚRS 2020 02 |  | 2
PP |  |  |  | Přesun hmot pro izolace proti vodě, vlhkosti a plynům stanovený z hmotnosti přesunovaného materiálu vodorovná dopravní vzdálenost do 50 m v objektech výšky do 6 m
VV
TS |  |  |  | 1. Ceny pro přesun hmot stanovený zhmotnosti přesunovaného materiálu se používají tehdy, pokud je možné určit hmotnost za celý stavební díl. Do této hmotnosti se započítává i hmotnost materiálů oceňovaných ve specifikaci. 2. Pokud nelze jednoznačně stanovit hmotnost přesunovaných materiálů, lze pro výpočet přesunu hmot použít orientačně procentní sazbu. Touto sazbou se vynásobí rozpočtové náklady za celý stavební díl včetně nákladů na materiál ve specifikacích. 3. Příplatek kcenám -1181 pro přesun prováděný bez použití mechanizace, tj. za ztížených podmínek, lze použít pouze pro hmotnost materiálu, která se tímto způsobem skutečně přemísťuje.
P | 37 | R693110770 |  | geotextilie 600 g/m2 | M2 | 76.739 | 0.0006 |  |  |  | 0 |  | [bez vazby na CS] |  | 2
PP |  |  |  | geotextilie z polypropylenových vláken netkaná, šíře 500 cm, 600 g/m2
VV |  |  |  | 73.085*1.05=76.739 [A]
TS
P | 38 | R71101 |  | Provedení izolace UV odolnou pryží RŠ3 150 mm | M | 190 | 0.0005 |  |  |  | 0 |  | [bez vazby na CS] |  | 2
PP |  |  |  | Provedení izolace proti povrchové a podpovrchové tlakové vodě fóliemi na ploše vodorovné V přilepenou v plné ploše
VV |  |  |  | viz výpis prvků 190=190.000 [A]
TS |  |  |  | 1. Izolace plochy jednotlivě do 10 m2 se oceňují skladebně cenou příslušné izolace a cenou 711 49-9097 Příplatek za plochu do 10 m2. 2. Cenami lze oceňovat i montáž izolací proti zemní vlhkosti.
SD |  | 9 |  | Ostatní konstrukce a práce-bourání
P | 39 | 918241203 |  | PHS do profilů panel soklový betonový šířky do 4 m výšky do 1 m | M2 | 100.125 | 0.276 |  |  |  | 0 |  | CS ÚRS 2020 02 |  | 2
PP |  |  |  | Panely protihlukových stěn betonové soklové výšky do 1 m, šířky, přes 2,5 do 4 m
VV |  |  |  | S01 (1.96*0.5-0.31*0.155-0.695*0.155)*1=0.824 [A] S02 (2.46*0.7-0.31*0.355-0.695*0.365)*1=1.358 [B] S03 (2.46*0.7-0.695*0.355-0.31*0.355)*1=1.365 [C] S04 (3.96*0.5-0.695*0.155-0.31*0.215)*1=1.806 [D] S05 (3.96*1.0-1.73*0.475-0.31*0.37)*1=3.024 [E] S06 (3.96*0.5-0.31*0.155-0.31*0.17)*30=56.378 [F] S07 (3.96*0.5-0.695*0.155-0.31*0.17)*2=3.639 [G] S08 (3.96*0.5-0.31*0.155-0.695*0.17)*1=1.814 [H] S09 - zesílená výztuž (3.96*0.7-0.31*0.355-0.31*0.365)*11=28.037 [I] S10 (3.96*0.5-0.31*0.155-0.31*0.168)*1=1.880 [J] Celkem: A+B+C+D+E+F+G+H+I+J=100.125 [K]
TS
P | 40 | 918243211 |  | PHS do profilů z panelů hliníkových odrazivých šířky do 2 m výšky do 1,5 m | M2 | 0.73 | 0.017 |  |  |  | 0 |  | CS ÚRS 2020 02 |  | 2
PP |  |  |  | Panely protihlukových stěn hliníkové odrazivé šířky do 2 m, výšky konstrukce do 1,5 m
VV |  |  |  | h01 1.46*0.5*1=0.730 [A]
TS |  |  |  | 1. Ceny 918 24-32 obsahují i náklady na dveřní kování. Dveře jsou osazené v rámu a jsou dle výšky protihlukové stěny doplněny i o nástavbové dílce. 2. V cenách -3311 a -3312 jsou započteny i náklady na únikové hliníkové dveře s dveřním křídlem odrazivým. 3. V cenách -3321 a -3322 jsou obsaženy i náklady na odrazivý panel do něhož jsou zabudovány únikové hliníkové dveře s dveřním křídlem odrazivým. 4. V cenách -3331 a -3332 jsou obsaženy i náklady na ocelový rám s odrazivým panelem do něhož jsou zabudovány únikové posuvné hliníkové dveře s dveřním křídlem odrazivým.
P | 41 | 918243221 |  | PHS do profilů z panelů hliníkových odrazivých šířky přes 2 do 5 m výšky do 1,5 m | M2 | 87.745 | 0.017 |  |  |  | 0 |  | CS ÚRS 2020 02 |  | 2
PP |  |  |  | Panely protihlukových stěn hliníkové odrazivé šířky přes 2 do 5 m, výšky konstrukce do 1,5 m
VV |  |  |  | h02 2.375*0.5*2=2.375 [A] h03 3.26*0.5*1=1.630 [B] h04 3.96*0.5*41=81.180 [C] h07 2.56*0.5*2=2.560 [D] Celkem: A+B+C+D=87.745 [E]
TS |  |  |  | 1. Ceny 918 24-32 obsahují i náklady na dveřní kování. Dveře jsou osazené v rámu a jsou dle výšky protihlukové stěny doplněny i o nástavbové dílce. 2. V cenách -3311 a -3312 jsou započteny i náklady na únikové hliníkové dveře s dveřním křídlem odrazivým. 3. V cenách -3321 a -3322 jsou obsaženy i náklady na odrazivý panel do něhož jsou zabudovány únikové hliníkové dveře s dveřním křídlem odrazivým. 4. V cenách -3331 a -3332 jsou obsaženy i náklady na ocelový rám s odrazivým panelem do něhož jsou zabudovány únikové posuvné hliníkové dveře s dveřním křídlem odrazivým.
P | 42 | 961044111 |  | Bourání základů z betonu prostého | M3 | 19.8 | 0 |  |  |  | 0 |  | CS ÚRS 2020 02 |  | 2
PP |  |  |  | Bourání základů z betonu prostého
VV |  |  |  | vybourání stávajících zavazovacích prahů dlažby z lomového kamene - srovnatelná položka' 110*0.6*0.3=19.800 [A]
TS
P | 43 | 966005111 |  | Rozebrání a odstranění silničního zábradlí se sloupky osazenými s betonovými patkami | M | 150 | 0 |  |  |  | 0 |  | CS ÚRS 2020 02 |  | 2
PP |  |  |  | Rozebrání a odstranění silničního zábradlí a ocelových svodidel s přemístěním hmot na skládku na vzdálenost do 10 m nebo s naložením na dopravní prostředek, se zásypem jam po odstraněných sloupcích a s jeho zhutněním silničního zábradlí se sloupky osazenými s betonovými patkami
VV |  |  |  | srovnatelná položka150=150.000 [A]
TS |  |  |  | 1. Ceny -5111 a -5311 jsou určeny pro odstranění sloupků zábradlí nebo svodidel upevněných záhozem zeminou, uklínovaných kamenem nebo obetonovaných, popř. zaberaněných. 2. Ceny -5111 a -5211 jsou určeny pro odstranění zábradlí jakéhokoliv druhu se sloupky z jakéhokoliv materiálu a při jakékoliv vzdálenosti sloupků. 3. Cena -5311 je určena pro odstranění svodidla jakéhokoliv druhu při jakékoliv vzdálenosti sloupků. 4. Přemístění vybouraného silničního zábradlí a svodidel na vzdálenost přes 10 m se oceňuje cenami souborů cen 997 22-1 Vodorovná doprava vybouraných hmot.
P | 44 | 997221561 |  | Vodorovná doprava suti z kusových materiálů do 1 km | T | 145.06 | 0 |  |  |  | 0 |  | CS ÚRS 2020 02 |  | 2
PP |  |  |  | Vodorovná doprava suti bez naložení, ale se složením a s hrubým urovnáním z kusových materiálů, na vzdálenost do 1 km
VV |  |  |  | podkladní beton dlažby a 20.394 35.75+39.6=75.350 [A] dlažba lom kámen 64.46=64.460 [B] zábradlí 5.25=5.250 [C] Celkem: A+B+C=145.060 [D]
TS |  |  |  | 1. Ceny nelze použít pro vodorovnou dopravu suti po železnici, po vodě nebo neobvyklými dopravními prostředky. 2. Je-li na dopravní dráze pro vodorovnou dopravu suti překážka, pro kterou je nutno suť překládat z jednoho dopravního prostředku na druhý, oceňuje se tato doprava vkaždém úseku samostatně. 3. Ceny 997 22-155 jsou určeny pro sypký materiál, např. kamenivo a hmoty kamenitého charakteru stmelené vápnem, cementem nebo živicí. 4. Ceny 997 22-156 jsou určeny pro drobný kusový materiál (dlažební kostky, lomový kámen).
P | 45 | 997221569 |  | Příplatek ZKD 1 km u vodorovné dopravy suti z kusových materiálů | T | 4206.74 | 0 |  |  |  | 0 |  | CS ÚRS 2020 02 |  | 2
PP |  |  |  | Vodorovná doprava suti bez naložení, ale se složením a s hrubým urovnáním Příplatek k ceně za každý další i započatý 1 km přes 1 km
VV |  |  |  | odvoz na vzdálenost 30 km - příplatek 29x' 75.35*29=2 185.150 [A] 64.46*29=1 869.340 [B] 5.25*29=152.250 [C] Celkem: A+B+C=4 206.740 [D]
TS |  |  |  | 1. Ceny nelze použít pro vodorovnou dopravu suti po železnici, po vodě nebo neobvyklými dopravními prostředky. 2. Je-li na dopravní dráze pro vodorovnou dopravu suti překážka, pro kterou je nutno suť překládat z jednoho dopravního prostředku na druhý, oceňuje se tato doprava vkaždém úseku samostatně. 3. Ceny 997 22-155 jsou určeny pro sypký materiál, např. kamenivo a hmoty kamenitého charakteru stmelené vápnem, cementem nebo živicí. 4. Ceny 997 22-156 jsou určeny pro drobný kusový materiál (dlažební kostky, lomový kámen).
P | 46 | 997221611 |  | Nakládání suti na dopravní prostředky pro vodorovnou dopravu | T | 145.06 | 0 |  |  |  | 0 |  | CS ÚRS 2020 02 |  | 2
PP |  |  |  | Nakládání na dopravní prostředky pro vodorovnou dopravu suti
VV
TS |  |  |  | 1. Ceny lze použít i pro překládání při lomené dopravě. 2. Ceny nelze použít při dopravě po železnici, po vodě nebo neobvyklými dopravními prostředky.
P | 47 | 998152111 |  | Přesun hmot pro montované zdi a valy v do 12 m | T | 319.806 | 0 |  |  |  | 0 |  | CS ÚRS 2020 02 |  | 2
PP |  |  |  | Přesun hmot pro zdi a valy samostatné montované z dílců železobetonových nebo z předpjatého betonu vodorovná dopravní vzdálenost do 50 m, pro zdi výšky do 12 m
VV
TS
P | 48 | R53223 |  | D+M šroubovice M12 FeZn , vč. přesunu hmot. | KUS | 204 | 0 |  |  |  | 0 |  | [bez vazby na CS] |  | 2
PP |  |  |  | Bezpečnostní značky z plastické hmoty s piktogramy.
VV |  |  |  | viz ukolejnění 204=204.000 [A]
TS
P | 49 | R918222121 |  | D+M PHS sloupek ocelový HEB 160 rovný, vč. patního plechu, styčníkových plechů, drobných profilů, krytů sloupů, spojovacího materiálu, svarů, povrchové úpravy | M | 235.85 | 0.0426 |  |  |  | 0 |  | [bez vazby na CS] |  | 2
PP |  |  |  | D+M PHS sloupek ocelový HEB 160 rovný nebo zalomený, vč. patního plechu, styčníkových plechů, drobných profilů, spojovacího materiálu, svarů, čepic na rovné sloupy, povrchové úpravy žárovým zinkovám a konečným nátěrem nátěrovým systémem polyuretanovým.
VV |  |  |  | HEB 160' 2.35*(33+13)=108.100 [A] 2.7*1=2.700 [B] 2.55*48=122.400 [C] 2.65*1=2.650 [D] Celkem: A+B+C+D=235.850 [E]
TS
P | 50 | R918222122 |  | D+M PHS sloupek ocelový UPE 160 rovný, vč. patního plechu, styčníkových plechů, drobných profilů, krytů sloupů, spojovacího materiálu, svarů, povrchové úpravy | M | 5.1 | 0.017 |  |  |  | 0 |  | [bez vazby na CS] |  | 2
PP |  |  |  | D+M PHS sloupek ocelový HEB 160 rovný nebo zalomený, vč. patního plechu, styčníkových plechů, drobných profilů, spojovacího materiálu, svarů, čepic na rovné sloupy, povrchové úpravy žárovým zinkovám a konečným nátěrem nátěrovým systémem polyuretanovým.
VV |  |  |  | UPE 1602.55*2=5.100 [A]
TS
P | 51 | R91824217 |  | PHS do profilů z panelů sendvičových oboustranně pohltivých s PUR jádrem a absorbérem z pryžovým recyklátem/zalisovanou tkaninou, pevně spojenou s pryžovým abs | M2 | 757.54 | 0.042 |  |  |  | 0 |  | [bez vazby na CS] |  | 2
PP |  |  |  | PHS do profilů z panelů sendvičových oboustranně pohltivých.
VV |  |  |  | podrobný popis panelů viz TZ' P011.96*1.0*2=3.920 [A] P022.46*1.0*4=9.840 [B] P032.56*1.0*4=10.240 [C] P043.96*1.0*176=696.960 [D] P054.36*1.0*2=8.720 [E] P064.46*1.0*2=8.920 [F] P071.46*1.0*2=2.920 [G] P083.26*1.0*2=6.520 [H] P092.375*1.0*4=9.500 [I] Celkem: A+B+C+D+E+F+G+H+I=757.540 [J]
TS
P | 52 | R918243221 |  | PHS do profilů z panelů hliníkových odrazivých šířky přes 4 m výšky do 1,5 m | M2 | 4.41 | 0.016 |  |  |  | 0 |  | [bez vazby na CS] |  | 2
PP |  |  |  | Panely protihlukových stěn prefabrikované hliníkové plné odrazivé do 1,5 m šířky přes 2 do 4 m, výšky
VV |  |  |  | h05 4.36*0.5*1=2.180 [A] h06 4.46*0.5*1=2.230 [B] Celkem: A+B=4.410 [C]
TS |  |  |  | 1. Ceny 918 24-32 až - 33 obsahují i náklady na kování včetně panikového madla nebo koule. Dveře jsou osazené v rámu a jsou dle výšky protihlukové stěny doplněny i o nástavbové dílce. 2. V cenách -3311 a -3312 jsou započteny i náklady na únikové hliníkové dveře s dveřním křídlem odrazivým. 3. V cenách -3321 a -3322 jsou obsaženy i náklady na odrazivý panel do něhož jsou zabudovány únikové hliníkové dveře s dveřním křídlem odrazivým. 4. V cenách -3331 a -3332 jsou obsaženy i náklady na ocelový rám s odrazivým panelem do něhož jsou zabudovány únikové posuvné hliníkové dveře s dveřním křídlem odrazivým.
P | 53 | R953221 |  | Bezpečnostní značky z plastické hmoty s piktogramy. | KUS | 34 | 0 |  |  |  | 0 |  | [bez vazby na CS] |  | 2
PP |  |  |  | Bezpečnostní značky z plastické hmoty s piktogramy.
VV |  |  |  | označení směru úniku 30=30.000 [A] značka zákaz vstupu 4=4.000 [B] Celkem: A+B=34.000 [C]
TS
P | 54 | R953222 |  | D+M propojovacího pásku FeZn 4x30, vč. přesunu hmot. | M | 75 | 0 |  |  |  | 0 |  | [bez vazby na CS] |  | 2
PP |  |  |  | Bezpečnostní značky z plastické hmoty s piktogramy.
VV |  |  |  | viz ukolejnění 75=75.000 [A]
TS
P | 55 | R953224 |  | D+M závitové pouzdro M12 , vč. přesunu hmot. | KUS | 204 | 0 |  |  |  | 0 |  | [bez vazby na CS] |  | 2
PP |  |  |  | Bezpečnostní značky z plastické hmoty s piktogramy.
VV |  |  |  | viz ukolejnění 204=204.000 [A]
TS
P | 56 | R953225 |  | D+M izolace , vč. přesunu hmot. | M | 20 | 0 |  |  |  | 0 |  | [bez vazby na CS] |  | 2
PP |  |  |  | Bezpečnostní značky z plastické hmoty s piktogramy.
VV |  |  |  | viz ukolejnění 20.0=20.000 [A]
TS
P | 57 | R953961215 |  | Kotvy chemickou patronou M 20 hl 220 mm do betonu, ŽB nebo kamene s vyvrtáním otvoru | KUS | 164 | 6e-05 |  |  |  | 0 |  | [bez vazby na CS] |  | 2
PP |  |  |  | Kotvy chemické s vyvrtáním otvoru do betonu, železobetonu nebo tvrdého kamene chemická patrona, velikost M 20, hloubka 170 mm
VV |  |  |  | upřesnění kotvení - viz výkres Detaily kotvení' kotvení sloupků 4*41=164.000 [A]
TS
SD |  | 990 |  | Poplatky za skládky
P | 58 | 015110 |  | LIKVIDACŮ ODPADŮ NEKONTAMINOVANÝCH - 17 01 01 BETON Z DEMOLIC OBJEKTŮ, ZÁKLADŮ TV | T | 75.35 | 0 |  |  |  | 0 |  | [bez vazby na CS] |  | 2
PP |  |  |  | Poplatek za uložení stavebního odpadu na skládce (skládkovné) betonového
VV |  |  |  | 75.35=75.350 [A]
TS |  |  |  | 1. Ceny uvedené vsouboru cen lze po dohodě upravit podle místních podmínek. 2. Uložení odpadů neuvedených vsouboru cen se oceňuje individuálně. 3. Vcenách je započítán poplatek za ukládání odpadu dle zákona 185/2001 Sb. 4. Případné drcení stavebního odpadu lze ocenit cenami souboru cen 997 00-60 Drcení stavebního odpadu zkatalogu 800-6 Demolice objektů.
P | 59 | 015111 |  | POPLATKY ZA LIKVIDACŮ ODPADŮ NEKONTAMINOVANÝCH - 17 05 04 VYTĚŽENÉ ZEMINY A HORNINY - I. TŘÍDA TĚŽITELNOSTI | T | 62.662 | 0 |  |  |  | 0 |  | [bez vazby na CS] |  | 2
PP |  |  |  | Poplatek za uložení na skládku - kód odpadu 170204 ( okna )
VV |  |  |  | 3.14*0.315*0.315*145.5*0.7*1.6=50.773 [A] 10.615*0.7*1.6=11.889 [B] Celkem: A+B=62.662 [C]
TS
P | 60 | 015112 |  | POPLATKY ZA LIKVIDACŮ ODPADŮ NEKONTAMINOVANÝCH - 17 05 04 VYTĚŽENÉ ZEMINY A HORNINY - II. TŘÍDA TĚŽITELNOSTI | T | 62.662 | 0 |  |  |  | 0 |  | [bez vazby na CS] |  | 2
PP |  |  |  | Poplatek za uložení na skládku - kód odpadu 170204 ( okna )
VV |  |  |  | 10.615*0.7*1.6=11.889 [A] 3.14*0.315*0.315*145.5*0.7*1.6=50.773 [B] Celkem: A+B=62.662 [C]
TS
P | 61 | 015240 |  | LIKVIDACŮ ODPADŮ NEKONTAMINOVANÝCH - 20 03 99 ODPAD PODOBNÝ KOMUNÁLNÍMU ODPADU | T | 5.25 | 0 |  |  |  | 0 |  | [bez vazby na CS] |  | 2
PP |  |  |  | Poplatek za uložení stavebního odpadu na skládce (skládkovné) z asfaltových povrchů
VV |  |  |  | 5.25=5.250 [A]
TS |  |  |  | 1. Ceny uvedené vsouboru cen lze po dohodě upravit podle místních podmínek. 2. Uložení odpadů neuvedených vsouboru cen se oceňuje individuálně. 3. Vcenách je započítán poplatek za ukládání odpadu dle zákona 185/2001 Sb. 4. Případné drcení stavebního odpadu lze ocenit cenami souboru cen 997 00-60 Drcení stavebního odpadu zkatalogu 800-6 Demolice objektů.
P | 62 | 015330 |  | POPLATKY ZA LIKVIDACŮ ODPADŮ NEKONTAMINOVANÝCH - 17 05 04 KAMENNÁ SUŤ | T | 64.46 | 0 |  |  |  | 0 |  | [bez vazby na CS] |  | 2
PP |  |  |  | Poplatek za uložení stavebního odpadu na skládce (skládkovné) z kameniva
VV |  |  |  | 64.46=64.460 [A]
TS |  |  |  | 1. Ceny uvedené vsouboru cen lze po dohodě upravit podle místních podmínek. 2. Uložení odpadů neuvedených vsouboru cen se oceňuje individuálně. 3. Vcenách je započítán poplatek za ukládání odpadu dle zákona 185/2001 Sb. 4. Případné drcení stavebního odpadu lze ocenit cenami souboru cen 997 00-60 Drcení stavebního odpadu zkatalogu 800-6 Demolice objektů.
P | 63 | 015510 |  | LIKVIDACŮ ODPADŮ NEBEZPEČNÝCH - 17 05 07* LOKÁLNĚ ZNEČIŠTĚNÝ ŠTĚRK A ZEMINA Z KOLEJIŠTĚ (VÝHYBKY) | T | 53.71 | 0 |  |  |  | 0 |  | [bez vazby na CS] |  | 2
PP |  |  |  | Poplatek za uložení na skládku - kód odpadu 170201 (dřevo z demolic )
VV |  |  |  | kontaminovaná zemina z výkopů 30 % objemu výkopů ' 10.615*0.3*1.6=5.095 [A] 10.615*0.3*1.6=5.095 [B] 3.14*0.315*0.315*145.5*0.3*1.6=21.760 [C] 3.14*0.315*0.315*145.5*0.3*1.6=21.760 [D] Celkem: A+B+C+D=53.710 [E]
TS

## SO 15-16-03
SŽDC05 |  |  |  | Soupis prací objektu | [10 empty] | 3
3
S | Stavba: | 19036 |  | Rekonstrukce nástupišť v žst. Adamov 02/2021 (ZŘ_zm05) | [6 empty] | D.2.1.2 |  | Aspe | 0,00 | 2
O | Objekt: | D.2.1.2 |  | Nástupiště | [9 empty] | 15,00 | 2
Typ | Poř. číslo | Kód položky | Varianta | Název položky | MJ | Množství | Jednotková hmotnost | Celková hmotnost |  |  | Jednotková cena |  | Cenové soustavy | 21,00 | 2
Dodávka
[9 empty] | Jednotková | Celkem | Jednotková | Celkem |  |  |  | Počet položek s nulovou cenou
O1 |  | SO 15-16-03 |  | Žst. Adamov, nástupiště
SD |  | 0 |  | Všeobecné konstrukce a práce
P | 1 | 015111 |  | POPLATKY ZA LIKVIDACŮ ODPADŮ NEKONTAMINOVANÝCH - 17 05 04 VYTĚŽENÉ ZEMINY A HORNINY - I. TŘÍDA TĚŽITELNOSTI | T | 633.025 | 0 |  |  |  | 0 |  | 2019_OTSKP 2 |  | 2
PP
VV
TS |  |  |  | 1. Položka obsahuje: – veškeré poplatky provozovateli skládky, recyklační linky nebo jiného zařízení na zpracování nebo likvidaci odpadů související s převzetím, uložením, zpracováním nebo likvidací odpadu 2. Položka neobsahuje: – náklady spojené s dopravou odpadu z místa stavby na místo převzetí provozovatelem skládky, recyklační linky nebo jiného zařízení na zpracování nebo likvidaci odpadů 3. Způsob měření: Tunou se rozumí hmotnost odpadu vytříděného v souladu se zákonem č. 185/2001 Sb., o nakládání s odpady, v platném znění.
P | 2 | 015140 |  | POPLATKY ZA LIKVIDACŮ ODPADŮ NEKONTAMINOVANÝCH - 17 01 01 BETON Z DEMOLIC OBJEKTŮ, ZÁKLADŮ TV | T | 726.548 | 0 |  |  |  | 0 |  | 2019_OTSKP 2 |  | 2
PP
VV
TS |  |  |  | 1. Položka obsahuje: – veškeré poplatky provozovateli skládky, recyklační linky nebo jiného zařízení na zpracování nebo likvidaci odpadů související s převzetím, uložením, zpracováním nebo likvidací odpadu 2. Položka neobsahuje: – náklady spojené s dopravou odpadu z místa stavby na místo převzetí provozovatelem skládky, recyklační linky nebo jiného zařízení na zpracování nebo likvidaci odpadů 3. Způsob měření: Tunou se rozumí hmotnost odpadu vytříděného v souladu se zákonem č. 185/2001 Sb., o nakládání s odpady, v platném znění.
P | 3 | 029611 |  | OSTATNÍ POŽADAVKY - ODBORNÝ DOZOR | HOD | 100 | 0 |  |  |  | 0 |  | 2019_OTSKP 2 |  | 2
PP
VV
TS |  |  |  | zahrnuje veškeré náklady spojené s objednatelem požadovaným dozorem
P | 4 | R015109 |  | POPLATKY ZA LIKVIDACŮ ODPADŮ KONTAMINOVANÝCH - 17 05 03 VYTĚŽENÉ ZEMINY A HORNINY - I. TŘÍDA TĚŽITELNOSTI - PŘEKROČENÍ LIMITNÍCH HODNOT ULOŽENÍ NA SKLÁDKU S-OO | T | 35.168 | 0 |  |  |  | 0 |  | 2019_OTSKP 2 |  | 2
PP
VV |  |  |  | 5% z celkového množství
TS |  |  |  | 1. Položka obsahuje: – veškeré poplatky provozovateli skládky, recyklační linky nebo jiného zařízení na zpracování nebo likvidaci odpadů související s převzetím, uložením, zpracováním nebo likvidací odpadu 2. Položka neobsahuje: – náklady spojené s dopravou odpadu z místa stavby na místo převzetí provozovatelem skládky, recyklační linky nebo jiného zařízení na zpracování nebo likvidaci odpadů 3. Způsob měření: Tunou se rozumí hmotnost odpadu vytříděného v souladu se zákonem č. 185/2001 Sb., o nakládání s odpady, v platném znění.
P | 5 | R015110 |  | POPLATKY ZA LIKVIDACŮ ODPADŮ KONTAMINOVANÝCH - 17 05 03 VYTĚŽENÉ ZEMINY A HORNINY - I. TŘÍDA TĚŽITELNOSTI - BIODEGRADACE | T | 35.168 | 0 |  |  |  | 0 |  | 2019_OTSKP 2 |  | 2
PP
VV |  |  |  | 5% z celkového množství
TS |  |  |  | 1. Položka obsahuje: – veškeré poplatky provozovateli skládky, recyklační linky nebo jiného zařízení na zpracování nebo likvidaci odpadů související s převzetím, uložením, zpracováním nebo likvidací odpadu 2. Položka neobsahuje: – náklady spojené s dopravou odpadu z místa stavby na místo převzetí provozovatelem skládky, recyklační linky nebo jiného zařízení na zpracování nebo likvidaci odpadů 3. Způsob měření: Tunou se rozumí hmotnost odpadu vytříděného v souladu se zákonem č. 185/2001 Sb., o nakládání s odpady, v platném znění.
SD |  | 1 |  | Zemní práce
P | 6 | 11316 |  | ODSTRANĚNÍ KRYTU ZPEVNĚNÝCH PLOCH ZE SILNIČNÍCH DÍLCŮ | M3 | 42.45 | 0 |  |  |  | 0 |  | 2019_OTSKP 2 |  | 2
PP
VV |  |  |  | provizorní příjezd - přebírá zhotovitel
TS |  |  |  | Položka zahrnuje veškerou manipulaci s vybouranou sutí a s vybouranými hmotami vč. uložení na skládku. Nezahrnuje poplatek za skládku, který se vykazuje v položce 0141** (s výjimkou malého množství bouraného materiálu, kde je možné poplatek zahrnout do jednotkové ceny bourání – tento fakt musí být uveden v doplňujícím textu k položce).
P | 7 | 11317 |  | ODSTRAN KRYTU ZPEVNĚNÝCH PLOCH Z DLAŽEB KOSTEK | M3 | 14.04 | 0 |  |  |  | 0 |  | 2019_OTSKP 2 |  | 2
PP
VV |  |  |  | Betonová dlažba na nástupišti
TS |  |  |  | Položka zahrnuje veškerou manipulaci s vybouranou sutí a s vybouranými hmotami vč. uložení na skládku. Nezahrnuje poplatek za skládku, který se vykazuje v položce 0141** (s výjimkou malého množství bouraného materiálu, kde je možné poplatek zahrnout do jednotkové ceny bourání – tento fakt musí být uveden v doplňujícím textu k položce).
P | 8 | 11332A |  | ODSTRANĚNÍ PODKLADŮ ZPEVNĚNÝCH PLOCH Z KAMENIVA NESTMELENÉHO - BEZ DOPRAVY | M3 | 28.3 | 0 |  |  |  | 0 |  | 2019_OTSKP 2 |  | 2
PP
VV |  |  |  | provizorní příjezd
TS |  |  |  | Položka zahrnuje veškerou manipulaci s vybouranou sutí a s vybouranými hmotami, kromě vodorovné dopravy, vč. uložení na skládku. Nezahrnuje poplatek za skládku, který se vykazuje v položce 0141** (s výjimkou malého množství bouraného materiálu, kde je možné poplatek zahrnout do jednotkové ceny bourání – tento fakt musí být uveden v doplňujícím textu k položce).
P | 9 | 11332B |  | ODSTRANĚNÍ PODKLADŮ ZPEVNĚNÝCH PLOCH Z KAMENIVA NESTMELENÉHO - DOPRAVA | tkm | 849 | 0 |  |  |  | 0 |  | 2019_OTSKP 2 |  | 2
PP
VV
TS |  |  |  | Položka zahrnuje samostatnou dopravu suti a vybouraných hmot. Množství se určí jako součin hmotnosti [t] a požadované vzdálenosti [km].
P | 10 | 11352A |  | ODSTRANĚNÍ CHODNÍKOVÝCH A SILNIČNÍCH OBRUBNÍKŮ BETONOVÝCH - BEZ DOPRAVY | M | 400 | 0 |  |  |  | 0 |  | 2019_OTSKP 2 |  | 2
PP
VV |  |  |  | Výpočet ve výkazu výměr. Dle situace.
TS |  |  |  | Položka zahrnuje veškerou manipulaci s vybouranou sutí a s vybouranými hmotami, kromě vodorovné dopravy, vč. uložení na skládku. Nezahrnuje poplatek za skládku, který se vykazuje v položce 0141** (s výjimkou malého množství bouraného materiálu, kde je možné poplatek zahrnout do jednotkové ceny bourání – tento fakt musí být uveden v doplňujícím textu k položce).
P | 11 | 11352B |  | ODSTRANĚNÍ CHODNÍKOVÝCH A SILNIČNÍCH OBRUBNÍKŮ BETONOVÝCH - DOPRAVA | tkm | 1244.4 | 0 |  |  |  | 0 |  | 2019_OTSKP 2 |  | 2
PP
VV |  |  |  | Výpočet ve výkazu výměr.
TS |  |  |  | Položka zahrnuje samostatnou dopravu suti a vybouraných hmot. Množství se určí jako součin hmotnosti [t] a požadované vzdálenosti [km].
P | 12 | 12383A |  | ODKOP PRO SPOD STAVBU SILNIC A ŽELEZNIC TŘ. II - BEZ DOPRAVY | M3 | 390.756 | 0 |  |  |  | 0 |  | 2019_OTSKP 2 |  | 2
PP
VV |  |  |  | Výpočet ve výkazu výměr. Odkop pro přístupové chodníky a nástupiště.
TS |  |  |  | položka zahrnuje: - svislá doprava, přemístění, přeložení, manipulace s výkopkem - kompletní provedení vykopávky nezapažené i zapažené - ošetření výkopiště po celou dobu práce v něm vč. klimatických opatření - ztížení vykopávek v blízkosti podzemního vedení, konstrukcí a objektů vč. jejich dočasného zajištění - ztížení pod vodou, v okolí výbušnin, ve stísněných prostorech a pod. - těžení po vrstvách, pásech a po jiných nutných částech (figurách) - čerpání vody vč. čerpacích jímek, potrubí a pohotovostní čerpací soupravy (viz ustanovení k pol. 1151,2) - potřebné snížení hladiny podzemní vody - těžení a rozpojování jednotlivých balvanů - vytahování a nošení výkopku - svahování a přesvah. svahů do konečného tvaru, výměna hornin v podloží a v pláni znehodnocené klimatickými vlivy - eventuelně nutné druhotné rozpojení odstřelené horniny - ruční vykopávky, odstranění kořenů a napadávek - pažení, vzepření a rozepření vč. přepažování (vyjma štětových stěn) - úpravu, ochranu a očištění dna, základové spáry, stěn a svahů - zhutnění podloží, případně i svahů vč. svahování - zřízení stupňů v podloží a lavic na svazích, není-li pro tyto práce zřízena samostatná položka - udržování výkopiště a jeho ochrana proti vodě - odvedení nebo obvedení vody v okolí výkopiště a ve výkopišti - třídění výkopku - veškeré pomocné konstrukce umožňující provedení vykopávky (příjezdy, sjezdy, nájezdy, lešení, podpěr. konstr., přemostění, zpevněné plochy, zakrytí a pod.) - nezahrnuje uložení zeminy (na skládku, do násypu) ani poplatky za skládku, vykazují se v položce č.0141**
P | 13 | 12383B |  | ODKOP PRO SPOD STAVBU SILNIC A ŽELEZNIC TŘ. II - DOPRAVA | M3KM | 11722.687 | 0 |  |  |  | 0 |  | 2019_OTSKP 2 |  | 2
PP
VV |  |  |  | 2344,537 m3/km - 60 km; 10550,42m3/km - 30 km
TS |  |  |  | Položka zahrnuje samostatnou dopravu zeminy. Množství se určí jako součin kubatutry [m3] a požadované vzdálenosti [km].
P | 14 | 12583A |  | VYKOPÁVKY ZE ZEMNÍKŮ A SKLÁDEK TŘ. II - BEZ DOPRAVY | M3 | 2803.85 | 0 |  |  |  | 0 |  | 2019_OTSKP 2 |  | 2
PP
VV |  |  |  | Výkop z mezideponie na zásyp nástupiště z objektu železničního spodku
TS |  |  |  | položka zahrnuje: - svislá doprava, přemístění, přeložení, manipulace s výkopkem - kompletní provedení vykopávky nezapažené i zapažené - ošetření výkopiště po celou dobu práce v něm vč. klimatických opatření - ztížení vykopávek v blízkosti podzemního vedení, konstrukcí a objektů vč. jejich dočasného zajištění - ztížení pod vodou, v okolí výbušnin, ve stísněných prostorech a pod. - těžení po vrstvách, pásech a po jiných nutných částech (figurách) - čerpání vody vč. čerpacích jímek, potrubí a pohotovostní čerpací soupravy (viz ustanovení k pol. 1151,2) - potřebné snížení hladiny podzemní vody - těžení a rozpojování jednotlivých balvanů - vytahování a nošení výkopku - eventuelně nutné druhotné rozpojení odstřelené horniny - ruční vykopávky, odstranění kořenů a napadávek - pažení, vzepření a rozepření vč. přepažování (vyjma štětových stěn) - úpravu, ochranu a očištění dna, základové spáry, stěn a svahů - udržování výkopiště a jeho ochrana proti vodě - odvedení nebo obvedení vody v okolí výkopiště a ve výkopišti - třídění výkopku - veškeré pomocné konstrukce umožňující provedení vykopávky (příjezdy, sjezdy, nájezdy, lešení, podpěr. konstr., přemostění, zpevněné plochy, zakrytí a pod.) položka nezahrnuje: - práce spojené s otvírkou zemníku
P | 15 | 12583B |  | VYKOPÁVKY ZE ZEMNÍKŮ A SKLÁDEK TŘ. II - DOPRAVA | M3KM | 84115.512 | 0 |  |  |  | 0 |  | 2019_OTSKP 2 |  | 2
PP
VV |  |  |  | Dovoz 30 km
TS |  |  |  | Položka zahrnuje samostatnou dopravu zeminy. Množství se určí jako součin kubatutry [m3] a požadované vzdálenosti [km].
P | 16 | 17110 |  | ULOŽENÍ SYPANINY DO NÁSYPŮ SE ZHUTNĚNÍM | M3 | 2803.85 | 0 |  |  |  | 0 |  | 2019_OTSKP 2 |  | 2
PP |  |  |  | využijí se konstrukční vrstvy a zemina vhodná do náspu z SO 15-16-01
VV |  |  |  | zásyp nástupiště 458,314 m3 zemina, 2345,536 m3 konstrukční vrstvy
TS |  |  |  | položka zahrnuje: - kompletní provedení zemní konstrukce vč. výběru vhodného materiálu - úprava ukládaného materiálu vlhčením, tříděním, promícháním nebo vysoušením, příp. jiné úpravy za účelem zlepšení jeho mech. vlastností - hutnění i různé míry hutnění - ošetření úložiště po celou dobu práce v něm vč. klimatických opatření - ztížení v okolí vedení, konstrukcí a objektů a jejich dočasné zajištění - ztížení provádění vč. hutnění ve ztížených podmínkách a stísněných prostorech - ztížené ukládání sypaniny pod vodu - ukládání po vrstvách a po jiných nutných částech (figurách) vč. dosypávek - spouštění a nošení materiálu - výměna částí zemní konstrukce znehodnocené klimatickými vlivy - ruční hutnění a výplň jam a prohlubní v podloží - úprava, očištění, ochrana a zhutnění podloží - svahování, hutnění a uzavírání povrchů svahů - zřízení lavic na svazích - udržování úložiště a jeho ochrana proti vodě - odvedení nebo obvedení vody v okolí úložiště a v úložišti - veškeré pomocné konstrukce umožňující provedení zemní konstrukce (příjezdy, sjezdy, nájezdy, lešení, podpěrné konstrukce, přemostění, zpevněné plochy, zakrytí a pod.)
P | 17 | 18120 |  | ÚPRAVA PLÁNĚ SE ZHUTNĚNÍM V HORNINĚ TŘ. II | M2 | 2803.85 | 0 |  |  |  | 0 |  | 2019_OTSKP 2 |  | 2
PP
VV |  |  |  | Výpočet ve výkazu výměr.
TS |  |  |  | položka zahrnuje úpravu pláně včetně vyrovnání výškových rozdílů. Míru zhutnění určuje projekt.
SD |  | 2 |  | Základy
P | 18 | 272313 |  | ZÁKLADY Z PROSTÉHO BETONU DO C16/20 | M3 | 0.3 | 0 |  |  |  | 0 |  | 2019_OTSKP 2 |  | 2
PP |  |  |  | včetně základu pro západku
VV |  |  |  | Výpočet ve výkazu výměr. Patky zábradlí
TS |  |  |  | - dodání čerstvého betonu (betonové směsi) požadované kvality, jeho uložení do požadovaného tvaru při jakékoliv hustotě výztuže, konzistenci čerstvého betonu a způsobu hutnění, ošetření a ochranu betonu, - zhotovení nepropustného, mrazuvzdorného betonu a betonu požadované trvanlivosti a vlastností, - užití potřebných přísad a technologií výroby betonu, - zřízení pracovních a dilatačních spar, včetně potřebných úprav, výplně, vložek, opracování, očištění a ošetření, - bednění požadovaných konstr. (i ztracené) s úpravou dle požadované kvality povrchu betonu, včetně odbedňovacích a odskružovacích prostředků, - podpěrné konstr. (skruže) a lešení všech druhů pro bednění, uložení čerstvého betonu, výztuže a doplňkových konstr., vč. požadovaných otvorů, ochranných a bezpečnostních opatření a základů těchto konstrukcí a lešení, - vytvoření kotevních čel, kapes, nálitků, a sedel, - zřízení všech požadovaných otvorů, kapes, výklenků, prostupů, dutin, drážek a pod., vč. ztížení práce a úprav kolem nich, - úpravy pro osazení výztuže, doplňkových konstrukcí a vybavení, - úpravy povrchu pro položení požadované izolace, povlaků a nátěrů, případně vyspravení, - ztížení práce u kabelových a injektážních trubek a ostatních zařízení osazovaných do betonu, - konstrukce betonových kloubů, upevnění kotevních prvků a doplňkových konstrukcí, - nátěry zabraňující soudržnost betonu a bednění, - výplň, těsnění a tmelení spar a spojů, - opatření povrchů betonu izolací proti zemní vlhkosti v částech, kde přijdou do styku se zeminou nebo kamenivem, - případné zřízení spojovací vrstvy u základů, - úpravy pro osazení zařízení ochrany konstrukce proti vlivu bludných proudů,
P | 19 | 272324 |  | ZÁKLADY ZE ŽELEZOBETONU DO C25/30 | M3 | 240 | 0 |  |  |  | 0 |  | 2019_OTSKP 2 |  | 2
PP
VV |  |  |  | Základová deska pod nástupištními prefabrikáty
TS |  |  |  | - dodání čerstvého betonu (betonové směsi) požadované kvality, jeho uložení do požadovaného tvaru při jakékoliv hustotě výztuže, konzistenci čerstvého betonu a způsobu hutnění, ošetření a ochranu betonu, - zhotovení nepropustného, mrazuvzdorného betonu a betonu požadované trvanlivosti a vlastností, - užití potřebných přísad a technologií výroby betonu, - zřízení pracovních a dilatačních spar, včetně potřebných úprav, výplně, vložek, opracování, očištění a ošetření, - bednění požadovaných konstr. (i ztracené) s úpravou dle požadované kvality povrchu betonu, včetně odbedňovacích a odskružovacích prostředků, - podpěrné konstr. (skruže) a lešení všech druhů pro bednění, uložení čerstvého betonu, výztuže a doplňkových konstr., vč. požadovaných otvorů, ochranných a bezpečnostních opatření a základů těchto konstrukcí a lešení, - vytvoření kotevních čel, kapes, nálitků, a sedel, - zřízení všech požadovaných otvorů, kapes, výklenků, prostupů, dutin, drážek a pod., vč. ztížení práce a úprav kolem nich, - úpravy pro osazení výztuže, doplňkových konstrukcí a vybavení, - úpravy povrchu pro položení požadované izolace, povlaků a nátěrů, případně vyspravení, - ztížení práce u kabelových a injektážních trubek a ostatních zařízení osazovaných do betonu, - konstrukce betonových kloubů, upevnění kotevních prvků a doplňkových konstrukcí, - nátěry zabraňující soudržnost betonu a bednění, - výplň, těsnění a tmelení spar a spojů, - opatření povrchů betonu izolací proti zemní vlhkosti v částech, kde přijdou do styku se zeminou nebo kamenivem, - případné zřízení spojovací vrstvy u základů, - úpravy pro osazení zařízení ochrany konstrukce proti vlivu bludných proudů,
P | 20 | 272325 |  | ZÁKLADY ZE ŽELEZOBETONU DO C30/37 | M3 | 6.55 | 0 |  |  |  | 0 |  | 2019_OTSKP 2 |  | 2
PP
VV |  |  |  | Základ zídek
TS |  |  |  | - dodání čerstvého betonu (betonové směsi) požadované kvality, jeho uložení do požadovaného tvaru při jakékoliv hustotě výztuže, konzistenci čerstvého betonu a způsobu hutnění, ošetření a ochranu betonu, - zhotovení nepropustného, mrazuvzdorného betonu a betonu požadované trvanlivosti a vlastností, - užití potřebných přísad a technologií výroby betonu, - zřízení pracovních a dilatačních spar, včetně potřebných úprav, výplně, vložek, opracování, očištění a ošetření, - bednění požadovaných konstr. (i ztracené) s úpravou dle požadované kvality povrchu betonu, včetně odbedňovacích a odskružovacích prostředků, - podpěrné konstr. (skruže) a lešení všech druhů pro bednění, uložení čerstvého betonu, výztuže a doplňkových konstr., vč. požadovaných otvorů, ochranných a bezpečnostních opatření a základů těchto konstrukcí a lešení, - vytvoření kotevních čel, kapes, nálitků, a sedel, - zřízení všech požadovaných otvorů, kapes, výklenků, prostupů, dutin, drážek a pod., vč. ztížení práce a úprav kolem nich, - úpravy pro osazení výztuže, doplňkových konstrukcí a vybavení, - úpravy povrchu pro položení požadované izolace, povlaků a nátěrů, případně vyspravení, - ztížení práce u kabelových a injektážních trubek a ostatních zařízení osazovaných do betonu, - konstrukce betonových kloubů, upevnění kotevních prvků a doplňkových konstrukcí, - nátěry zabraňující soudržnost betonu a bednění, - výplň, těsnění a tmelení spar a spojů, - opatření povrchů betonu izolací proti zemní vlhkosti v částech, kde přijdou do styku se zeminou nebo kamenivem, - případné zřízení spojovací vrstvy u základů, - úpravy pro osazení zařízení ochrany konstrukce proti vlivu bludných proudů,
P | 21 | 272365 |  | VÝZTUŽ ZÁKLADŮ Z OCELI 10505, B500B | T | 1.209 | 0 |  |  |  | 0 |  | 2019_OTSKP 2 |  | 2
PP
VV |  |  |  | Monolitické zídky
TS |  |  |  | Položka zahrnuje veškerý materiál, výrobky a polotovary, včetně mimostaveništní a vnitrostaveništní dopravy (rovněž přesuny), včetně naložení a složení, případně s uložením - dodání betonářské výztuže v požadované kvalitě, stříhání, řezání, ohýbání a spojování do všech požadovaných tvarů (vč. armakošů) a uložení s požadovaným zajištěním polohy a krytí výztuže betonem, - veškeré svary nebo jiné spoje výztuže, - pomocné konstrukce a práce pro osazení a upevnění výztuže, - zednické výpomoci pro montáž betonářské výztuže, - úpravy výztuže pro osazení doplňkových konstrukcí, - ochranu výztuže do doby jejího zabetonování, - úpravy výztuže pro zřízení železobetonových kloubů, kotevních prvků, závěsných ok a doplňkových konstrukcí, - veškerá opatření pro zajištění soudržnosti výztuže a betonu, - vodivé propojení výztuže, které je součástí ochrany konstrukce proti vlivům bludných proudů, vyvedení do měřících skříní nebo míst pro měření bludných proudů (vlastní měřící skříně se uvádějí položkami SD 74), - povrchovou antikorozní úpravu výztuže, - separaci výztuže, - osazení měřících zařízení a úpravy pro ně, - osazení měřících skříní nebo míst pro měření bludných proudů.
P | 22 | 272366 |  | VÝZTUŽ ZÁKLADŮ Z KARI SÍTÍ | T | 4.406 | 0 |  |  |  | 0 |  | 2019_OTSKP 2 |  | 2
PP
VV |  |  |  | nástupištní prefabrikáty
TS |  |  |  | Položka zahrnuje veškerý materiál, výrobky a polotovary, včetně mimostaveništní a vnitrostaveništní dopravy (rovněž přesuny), včetně naložení a složení, případně s uložením - dodání betonářské výztuže v požadované kvalitě, stříhání, řezání, ohýbání a spojování do všech požadovaných tvarů (vč. armakošů) a uložení s požadovaným zajištěním polohy a krytí výztuže betonem, - veškeré svary nebo jiné spoje výztuže, - pomocné konstrukce a práce pro osazení a upevnění výztuže, - zednické výpomoci pro montáž betonářské výztuže, - úpravy výztuže pro osazení doplňkových konstrukcí, - ochranu výztuže do doby jejího zabetonování, - úpravy výztuže pro zřízení železobetonových kloubů, kotevních prvků, závěsných ok a doplňkových konstrukcí, - veškerá opatření pro zajištění soudržnosti výztuže a betonu, - vodivé propojení výztuže, které je součástí ochrany konstrukce proti vlivům bludných proudů, vyvedení do měřících skříní nebo míst pro měření bludných proudů (vlastní měřící skříně se uvádějí položkami SD 74), - povrchovou antikorozní úpravu výztuže, - separaci výztuže, - osazení měřících zařízení a úpravy pro ně, - osazení měřících skříní nebo míst pro měření bludných proudů.
P | 23 | 289971 |  | OPLÁŠTĚNÍ (ZPEVNĚNÍ) Z GEOTEXTILIE | M2 | 15.562 | 0 |  |  |  | 0 |  | 2019_OTSKP 2 |  | 2
PP
VV
TS |  |  |  | Položka zahrnuje: - dodávku předepsané geotextilie - úpravu, očištění a ochranu podkladu - přichycení k podkladu, případně zatížení - úpravy spojů a zajištění okrajů - úpravy pro odvodnění - nutné přesahy - mimostaveništní a vnitrostaveništní dopravu
P | 24 | R272365 |  | VÝZTUŽ ZÁKLADU Z NEREZOVÉ OCELI MIN. TŘ. 1.4571 | T | 0.014 | 0 |  |  |  | 0 |  | 2019_OTSKP 2 |  | 2
PP
VV |  |  |  | DILATAČNÍ SMYKOVÉ TRNY VČETNĚ PLASTOVÉHO POUZDRA
TS |  |  |  | Položka zahrnuje veškerý materiál, výrobky a polotovary, včetně mimostaveništní a vnitrostaveništní dopravy (rovněž přesuny), včetně naložení a složení, případně s uložením - dodání betonářské výztuže v požadované kvalitě, stříhání, řezání, ohýbání a spojování do všech požadovaných tvarů (vč. armakošů) a uložení s požadovaným zajištěním polohy a krytí výztuže betonem, - veškeré svary nebo jiné spoje výztuže, - pomocné konstrukce a práce pro osazení a upevnění výztuže, - zednické výpomoci pro montáž betonářské výztuže, - úpravy výztuže pro osazení doplňkových konstrukcí, - ochranu výztuže do doby jejího zabetonování, - úpravy výztuže pro zřízení železobetonových kloubů, kotevních prvků, závěsných ok a doplňkových konstrukcí, - veškerá opatření pro zajištění soudržnosti výztuže a betonu, - vodivé propojení výztuže, které je součástí ochrany konstrukce proti vlivům bludných proudů, vyvedení do měřících skříní nebo míst pro měření bludných proudů (vlastní měřící skříně se uvádějí položkami SD 74), - povrchovou antikorozní úpravu výztuže, - separaci výztuže, - osazení měřících zařízení a úpravy pro ně, - osazení měřících skříní nebo míst pro měření bludných proudů.
SD |  | 3 |  | Svislé konstrukce
P | 25 | 317325 |  | ŘÍMSY ZE ŽELEZOBETONU DO C30/37 | M3 | 2.53 | 0 |  |  |  | 0 |  | 2019_OTSKP 2 |  | 2
PP
VV |  |  |  | římsy zdí
TS |  |  |  | položka zahrnuje: - dodání čerstvého betonu (betonové směsi) požadované kvality, jeho uložení do požadovaného tvaru při jakékoliv hustotě výztuže, konzistenci čerstvého betonu a způsobu hutnění, ošetření a ochranu betonu, - zhotovení nepropustného, mrazuvzdorného betonu a betonu požadované trvanlivosti a vlastností, - užití potřebných přísad a technologií výroby betonu, - zřízení pracovních a dilatačních spar, včetně potřebných úprav, výplně, vložek, opracování, očištění a ošetření, - bednění požadovaných konstr. (i ztracené) s úpravou dle požadované kvality povrchu betonu, včetně odbedňovacích a odskružovacích prostředků, - podpěrné konstr. (skruže) a lešení všech druhů pro bednění, uložení čerstvého betonu, výztuže a doplňkových konstr., vč. požadovaných otvorů, ochranných a bezpečnostních opatření a základů těchto konstrukcí a lešení, - vytvoření kotevních čel, kapes, nálitků, a sedel, - zřízení všech požadovaných otvorů, kapes, výklenků, prostupů, dutin, drážek a pod., vč. ztížení práce a úprav kolem nich, - úpravy pro osazení výztuže, doplňkových konstrukcí a vybavení, - úpravy povrchu pro položení požadované izolace, povlaků a nátěrů, případně vyspravení, - ztížení práce u kabelových a injektážních trubek a ostatních zařízení osazovaných do betonu, - konstrukce betonových kloubů, upevnění kotevních prvků a doplňkových konstrukcí, - nátěry zabraňující soudržnost betonu a bednění, - výplň, těsnění a tmelení spar a spojů, - opatření povrchů betonu izolací proti zemní vlhkosti v částech, kde přijdou do styku se zeminou nebo kamenivem, - případné zřízení spojovací vrstvy u základů, - úpravy pro osazení zařízení ochrany konstrukce proti vlivu bludných proudů
P | 26 | 317365 |  | VÝZTUŽ ŘÍMS Z OCELI 10505, B500B | T | 0.356 | 0 |  |  |  | 0 |  | 2019_OTSKP 2 |  | 2
PP
VV |  |  |  | Monoilitické zídky
TS |  |  |  | položka zahrnuje: - dodání betonářské výztuže v požadované kvalitě, stříhání, řezání, ohýbání a spojování do všech požadovaných tvarů (vč. armakošů) a uložení s požadovaným zajištěním polohy a krytí výztuže betonem, - veškeré svary nebo jiné spoje výztuže, - pomocné konstrukce a práce pro osazení a upevnění výztuže, - zednické výpomoci pro montáž betonářské výztuže, - úpravy výztuže pro osazení doplňkových konstrukcí, - ochranu výztuže do doby jejího zabetonování, - úpravy výztuže pro zřízení železobetonových kloubů, kotevních prvků, závěsných ok a doplňkových konstrukcí, - veškerá opatření pro zajištění soudržnosti výztuže a betonu, - vodivé propojení výztuže, které je součástí ochrany konstrukce proti vlivům bludných proudů, vyvedení do měřících skříní nebo míst pro měření bludných proudů (vlastní měřící skříně se uvádějí položkami SD 74) - povrchovou antikorozní úpravu výztuže, - separaci výztuže, - osazení měřících zařízení a úpravy pro ně, - osazení měřících skříní nebo míst pro měření bludných proudů.
P | 27 | 327325 |  | ZDI OPĚRNÉ, ZÁRUBNÍ, NÁBŘEŽNÍ ZE ŽELEZOVÉHO BETONU DO C30/37 | M3 | 6.25 | 0 |  |  |  | 0 |  | 2019_OTSKP 2 |  | 2
PP
VV |  |  |  | dřík zdí
TS |  |  |  | - dodání čerstvého betonu (betonové směsi) požadované kvality, jeho uložení do požadovaného tvaru při jakékoliv hustotě výztuže, konzistenci čerstvého betonu a způsobu hutnění, ošetření a ochranu betonu, - zhotovení nepropustného, mrazuvzdorného betonu a betonu požadované trvanlivosti a vlastností, - užití potřebných přísad a technologií výroby betonu, - zřízení pracovních a dilatačních spar, včetně potřebných úprav, výplně, vložek, opracování, očištění a ošetření, - bednění požadovaných konstr. (i ztracené) s úpravou dle požadované kvality povrchu betonu, včetně odbedňovacích a odskružovacích prostředků, - podpěrné konstr. (skruže) a lešení všech druhů pro bednění, uložení čerstvého betonu, výztuže a doplňkových konstr., vč. požadovaných otvorů, ochranných a bezpečnostních opatření a základů těchto konstrukcí a lešení, - vytvoření kotevních čel, kapes, nálitků, a sedel, - zřízení všech požadovaných otvorů, kapes, výklenků, prostupů, dutin, drážek a pod., vč. ztížení práce a úprav kolem nich, - úpravy pro osazení výztuže, doplňkových konstrukcí a vybavení, - úpravy povrchu pro položení požadované izolace, povlaků a nátěrů, případně vyspravení, - ztížení práce u kabelových a injektážních trubek a ostatních zařízení osazovaných do betonu, - konstrukce betonových kloubů, upevnění kotevních prvků a doplňkových konstrukcí, - nátěry zabraňující soudržnost betonu a bednění, - výplň, těsnění a tmelení spar a spojů, - opatření povrchů betonu izolací proti zemní vlhkosti v částech, kde přijdou do styku se zeminou nebo kamenivem, - případné zřízení spojovací vrstvy u základů, - úpravy pro osazení zařízení ochrany konstrukce proti vlivu bludných proudů
P | 28 | 327365 |  | VÝZTUŽ ZDÍ OPĚRNÝCH, ZÁRUBNÍCH, NÁBŘEŽNÍCH Z OCELI 10505, B500B | T | 1.595 | 0 |  |  |  | 0 |  | 2019_OTSKP 2 |  | 2
PP
VV |  |  |  | Monolitické zídky
TS |  |  |  | Položka zahrnuje veškerý materiál, výrobky a polotovary, včetně mimostaveništní a vnitrostaveništní dopravy (rovněž přesuny), včetně naložení a složení, případně s uložením - dodání betonářské výztuže v požadované kvalitě, stříhání, řezání, ohýbání a spojování do všech požadovaných tvarů (vč. armakošů) a uložení s požadovaným zajištěním polohy a krytí výztuže betonem, - veškeré svary nebo jiné spoje výztuže, - pomocné konstrukce a práce pro osazení a upevnění výztuže, - zednické výpomoci pro montáž betonářské výztuže, - úpravy výztuže pro osazení doplňkových konstrukcí, - ochranu výztuže do doby jejího zabetonování, - úpravy výztuže pro zřízení železobetonových kloubů, kotevních prvků, závěsných ok a doplňkových konstrukcí, - veškerá opatření pro zajištění soudržnosti výztuže a betonu, - vodivé propojení výztuže, které je součástí ochrany konstrukce proti vlivům bludných proudů, vyvedení do měřících skříní nebo míst pro měření bludných proudů (vlastní měřící skříně se uvádějí položkami SD 74), - povrchovou antikorozní úpravu výztuže, - separaci výztuže, - osazení měřících zařízení a úpravy pro ně, - osazení měřících skříní nebo míst pro měření bludných proudů.
P | 29 | 348175 |  | ZÁBRADLÍ Z DÍLCŮ KOVOVÝCH ŽÁROVĚ STŘÍKANÉ KOVEM S NÁTĚREM | KG | 1340.595 | 0 |  |  |  | 0 |  | 2019_OTSKP 2 |  | 2
PP
VV
TS |  |  |  | - dílenská dokumentace, včetně technologického předpisu spojování, - dodání materiálu v požadované kvalitě a výroba konstrukce (včetně pomůcek, přípravků a prostředků pro výrobu) bez ohledu na náročnost a její hmotnost, - dodání spojovacího materiálu, - zřízení montážních a dilatačních spojů, spar, včetně potřebných úprav, vložek, opracování, očištění a ošetření, - podpěr. konstr. a lešení všech druhů pro montáž konstrukcí i doplňkových, včetně požadovaných otvorů, ochranných a bezpečnostních opatření a základů pro tyto konstrukce a lešení, - montáž konstrukce na staveništi, včetně montážních prostředků a pomůcek a zednických výpomocí, - výplň, těsnění a tmelení spar a spojů, - všechny druhy ocelového kotvení, - dílenskou přejímku a montážní prohlídku, včetně požadovaných dokladů, - zřízení kotevních otvorů nebo jam, nejsou-li částí jiné konstrukce, - osazení kotvení nebo přímo částí konstrukce do podpůrné konstrukce nebo do zeminy, - výplň kotevních otvorů (příp. podlití patních desek) maltou, betonem nebo jinou speciální hmotou, vyplnění jam zeminou, - veškeré druhy protikorozní ochrany a nátěry konstrukcí, - zvláštní spojovací prostředky, rozebíratelnost konstrukce, - ochranná opatření před účinky bludných proudů - ochranu před přepětím.
P | 30 | R327365 |  | VÝZTUŽ ZDÍ OPĚR Z NEREZOVÉ OCELI MIN. TŘ. 1.4571 | T | 0.014 | 0 |  |  |  | 0 |  | 2019_OTSKP 2 |  | 2
PP
VV |  |  |  | DILATAČNÍ SMYKOVÉ TRNY VČETNĚ PLASTOVÉHO POUZDRA
TS |  |  |  | Položka zahrnuje veškerý materiál, výrobky a polotovary, včetně mimostaveništní a vnitrostaveništní dopravy (rovněž přesuny), včetně naložení a složení, případně s uložením - dodání betonářské výztuže v požadované kvalitě, stříhání, řezání, ohýbání a spojování do všech požadovaných tvarů (vč. armakošů) a uložení s požadovaným zajištěním polohy a krytí výztuže betonem, - veškeré svary nebo jiné spoje výztuže, - pomocné konstrukce a práce pro osazení a upevnění výztuže, - zednické výpomoci pro montáž betonářské výztuže, - úpravy výztuže pro osazení doplňkových konstrukcí, - ochranu výztuže do doby jejího zabetonování, - úpravy výztuže pro zřízení železobetonových kloubů, kotevních prvků, závěsných ok a doplňkových konstrukcí, - veškerá opatření pro zajištění soudržnosti výztuže a betonu, - vodivé propojení výztuže, které je součástí ochrany konstrukce proti vlivům bludných proudů, vyvedení do měřících skříní nebo míst pro měření bludných proudů (vlastní měřící skříně se uvádějí položkami SD 74), - povrchovou antikorozní úpravu výztuže, - separaci výztuže, - osazení měřících zařízení a úpravy pro ně, - osazení měřících skříní nebo míst pro měření bludných proudů.
P | 31 | R348175 |  | BRANKA Z DÍLCŮ KOVOVÝCH ŽÁROVĚ STŘÍKANÉ KOVEM S NÁTĚREM | KG | 550 | 0 |  |  |  | 0 |  | 2019_OTSKP 2 |  | 2
PP |  |  |  | včetně uzamykatelné západky, otočných pantů, chráničky pro kabely ovládání branky
VV |  |  |  | 3 ks dálkově ovládaných branek včetně zámku
TS |  |  |  | - dílenská dokumentace, včetně technologického předpisu spojování, - dodání materiálu v požadované kvalitě a výroba konstrukce (včetně pomůcek, přípravků a prostředků pro výrobu) bez ohledu na náročnost a její hmotnost, - dodání spojovacího materiálu, - zřízení montážních a dilatačních spojů, spar, včetně potřebných úprav, vložek, opracování, očištění a ošetření, - podpěr. konstr. a lešení všech druhů pro montáž konstrukcí i doplňkových, včetně požadovaných otvorů, ochranných a bezpečnostních opatření a základů pro tyto konstrukce a lešení, - montáž konstrukce na staveništi, včetně montážních prostředků a pomůcek a zednických výpomocí, - výplň, těsnění a tmelení spar a spojů, - všechny druhy ocelového kotvení, - dílenskou přejímku a montážní prohlídku, včetně požadovaných dokladů, - zřízení kotevních otvorů nebo jam, nejsou-li částí jiné konstrukce, - osazení kotvení nebo přímo částí konstrukce do podpůrné konstrukce nebo do zeminy, - výplň kotevních otvorů (příp. podlití patních desek) maltou, betonem nebo jinou speciální hmotou, vyplnění jam zeminou, - veškeré druhy protikorozní ochrany a nátěry konstrukcí, - zvláštní spojovací prostředky, rozebíratelnost konstrukce, - ochranná opatření před účinky bludných proudů - ochranu před přepětím.
SD |  | 4 |  | Vodorovné konstrukce
P | 32 | 431325 |  | SCHODIŠŤ KONSTR ZE ŽELEZOBETONU DO C30/37 | M3 | 3.18 | 0 |  |  |  | 0 |  | 2019_OTSKP 2 |  | 2
PP
VV
TS |  |  |  | - dodání čerstvého betonu (betonové směsi) požadované kvality, jeho uložení do požadovaného tvaru při jakékoliv hustotě výztuže, konzistenci čerstvého betonu a způsobu hutnění, ošetření a ochranu betonu, - zhotovení nepropustného, mrazuvzdorného betonu a betonu požadované trvanlivosti a vlastností, - užití potřebných přísad a technologií výroby betonu, - zřízení pracovních a dilatačních spar, včetně potřebných úprav, výplně, vložek, opracování, očištění a ošetření, - bednění požadovaných konstr. (i ztracené) s úpravou dle požadované kvality povrchu betonu, včetně odbedňovacích a odskružovacích prostředků, - podpěrné konstr. (skruže) a lešení všech druhů pro bednění, uložení čerstvého betonu, výztuže a doplňkových konstr., vč. požadovaných otvorů, ochranných a bezpečnostních opatření a základů těchto konstrukcí a lešení, - vytvoření kotevních čel, kapes, nálitků, a sedel, - zřízení všech požadovaných otvorů, kapes, výklenků, prostupů, dutin, drážek a pod., vč. ztížení práce a úprav kolem nich, - úpravy pro osazení výztuže, doplňkových konstrukcí a vybavení, - úpravy povrchu pro položení požadované izolace, povlaků a nátěrů, případně vyspravení, - ztížení práce u kabelových a injektážních trubek a ostatních zařízení osazovaných do betonu, - konstrukce betonových kloubů, upevnění kotevních prvků a doplňkových konstrukcí, - nátěry zabraňující soudržnost betonu a bednění, - výplň, těsnění a tmelení spar a spojů, - opatření povrchů betonu izolací proti zemní vlhkosti v částech, kde přijdou do styku se zeminou nebo kamenivem, - případné zřízení spojovací vrstvy u základů, - úpravy pro osazení zařízení ochrany konstrukce proti vlivu bludných proudů
P | 33 | 431365 |  | VÝZTUŽ SCHODIŠŤ KONSTR Z BETONÁŘSKÉ OCELI 10505, B500B | T | 0.221 | 0 |  |  |  | 0 |  | 2019_OTSKP 2 |  | 2
PP
VV
TS |  |  |  | Položka zahrnuje veškerý materiál, výrobky a polotovary, včetně mimostaveništní a vnitrostaveništní dopravy (rovněž přesuny), včetně naložení a složení, případně s uložením - dodání betonářské výztuže v požadované kvalitě, stříhání, řezání, ohýbání a spojování do všech požadovaných tvarů (vč. armakošů) a uložení s požadovaným zajištěním polohy a krytí výztuže betonem, - veškeré svary nebo jiné spoje výztuže, - pomocné konstrukce a práce pro osazení a upevnění výztuže, - zednické výpomoci pro montáž betonářské výztuže, - úpravy výztuže pro osazení doplňkových konstrukcí, - ochranu výztuže do doby jejího zabetonování, - úpravy výztuže pro zřízení železobetonových kloubů, kotevních prvků, závěsných ok a doplňkových konstrukcí, - veškerá opatření pro zajištění soudržnosti výztuže a betonu, - vodivé propojení výztuže, které je součástí ochrany konstrukce proti vlivům bludných proudů, vyvedení do měřících skříní nebo míst pro měření bludných proudů (vlastní měřící skříně se uvádějí položkami SD 74), - povrchovou antikorozní úpravu výztuže, - separaci výztuže, - osazení měřících zařízení a úpravy pro ně, - osazení měřících skříní nebo míst pro měření bludných proudů.
P | 34 | 451323 |  | PODKL A VÝPLŇ VRSTVY ZE ŽELEZOBET DO C16/20 | M3 | 3.75 | 0 |  |  |  | 0 |  | 2019_OTSKP 2 |  | 2
PP
VV |  |  |  | pod monolitické zídky
TS |  |  |  | - dodání čerstvého betonu (betonové směsi) požadované kvality, jeho uložení do požadovaného tvaru při jakékoliv hustotě výztuže, konzistenci čerstvého betonu a způsobu hutnění, ošetření a ochranu betonu, - zhotovení nepropustného, mrazuvzdorného betonu a betonu požadované trvanlivosti a vlastností, - užití potřebných přísad a technologií výroby betonu, - zřízení pracovních a dilatačních spar, včetně potřebných úprav, výplně, vložek, opracování, očištění a ošetření, - bednění požadovaných konstr. (i ztracené) s úpravou dle požadované kvality povrchu betonu, včetně odbedňovacích a odskružovacích prostředků, - podpěrné konstr. (skruže) a lešení všech druhů pro bednění, uložení čerstvého betonu, výztuže a doplňkových konstr., vč. požadovaných otvorů, ochranných a bezpečnostních opatření a základů těchto konstrukcí a lešení, - vytvoření kotevních čel, kapes, nálitků, a sedel, - zřízení všech požadovaných otvorů, kapes, výklenků, prostupů, dutin, drážek a pod., vč. ztížení práce a úprav kolem nich, - úpravy pro osazení výztuže, doplňkových konstrukcí a vybavení, - úpravy povrchu pro položení požadované izolace, povlaků a nátěrů, případně vyspravení, - ztížení práce u kabelových a injektážních trubek a ostatních zařízení osazovaných do betonu, - konstrukce betonových kloubů, upevnění kotevních prvků a doplňkových konstrukcí, - nátěry zabraňující soudržnost betonu a bednění, - výplň, těsnění a tmelení spar a spojů, - opatření povrchů betonu izolací proti zemní vlhkosti v částech, kde přijdou do styku se zeminou nebo kamenivem, - případné zřízení spojovací vrstvy u základů, - úpravy pro osazení zařízení ochrany konstrukce proti vlivu bludných proudů
P | 35 | 451365 |  | VÝZTUŽ PODKL VRSTEV Z OCELI 10505, B500B | T | 0.524 | 0 |  |  |  | 0 |  | 2019_OTSKP 2 |  | 2
PP
VV |  |  |  | Kotvení nástupištních prefabrikátů
TS |  |  |  | položka zahrnuje: - dodání betonářské výztuže v požadované kvalitě, stříhání, řezání, ohýbání a spojování do všech požadovaných tvarů (vč. armakošů) a uložení s požadovaným zajištěním polohy a krytí výztuže betonem - veškeré svary nebo jiné spoje výztuže - pomocné konstrukce a práce pro osazení a upevnění výztuže - zednické výpomoci pro montáž betonářské výztuže - úpravy výztuže pro osazení doplňkových konstrukcí - ochranu výztuže do doby jejího zabetonování - veškerá opatření pro zajištění soudržnosti výztuže a betonu - vodivé propojení výztuže, které je součástí ochrany konstrukce proti vlivům bludných proudů, vyvedení do měřících skříní nebo míst pro měření bludných proudů - povrchovou antikorozní úpravu výztuže - separaci výztuže
P | 36 | 451366 |  | VÝZTUŽ PODKL VRSTEV Z KARI-SÍTÍ | T | 0.11 | 0 |  |  |  | 0 |  | 2019_OTSKP 2 |  | 2
PP
VV |  |  |  | monolitické zídky
TS |  |  |  | položka zahrnuje: - dodání betonářské výztuže v požadované kvalitě, stříhání, řezání, ohýbání a spojování do všech požadovaných tvarů (vč. armakošů) a uložení s požadovaným zajištěním polohy a krytí výztuže betonem - veškeré svary nebo jiné spoje výztuže - pomocné konstrukce a práce pro osazení a upevnění výztuže - zednické výpomoci pro montáž betonářské výztuže - úpravy výztuže pro osazení doplňkových konstrukcí - ochranu výztuže do doby jejího zabetonování - veškerá opatření pro zajištění soudržnosti výztuže a betonu - vodivé propojení výztuže, které je součástí ochrany konstrukce proti vlivům bludných proudů, vyvedení do měřících skříní nebo míst pro měření bludných proudů - povrchovou antikorozní úpravu výztuže - separaci výztuže
P | 37 | 45145 |  | PODKL A VÝPLŇ VRSTVY Z MALTY CEMENTOVÉ | M3 | 13.6 | 0 |  |  |  | 0 |  | 2019_OTSKP 2 |  | 2
PP
VV |  |  |  | Podlití nástupištních prefabrikátů a zálivka kotvení
TS |  |  |  | Položka zahrnuje veškerý materiál, výrobky a polotovary, včetně mimostaveništní a vnitrostaveništní dopravy (rovněž přesuny), včetně naložení a složení, případně s uložením.
P | 38 | 466921 |  | DLAŽBY VEGETAČNÍ Z BETONOVÝCH DLAŽDIC NA SUCHO | M2 | 15.562 | 0 |  |  |  | 0 |  | 2019_OTSKP 2 |  | 2
PP
VV
TS |  |  |  | položka zahrnuje: - povrchovou úpravu podkladu - zřízení spojovací vrstvy - dodávku a uložení předepsaných dlažebních prvků do předepsaného tvaru - spárování, těsnění, tmelení a vyplnění spar případně s vyklínováním - úprava povrchu pro odvedení srážkové vody - výplň otvorů drnem nebo ornicí s osetím, případně kamenivem - výplň spar předepsaným materiálem - nutné zemní práce (svahování, úpravu pláně a pod.) - nezahrnuje podklad pod dlažbu, vykazuje se samostatně položkami SD 45
SD |  | 5 |  | Komunikace
P | 39 | 502941 |  | ZŘÍZENÍ KONSTRUKČNÍ VRSTVY TĚLESA ŽELEZNIČNÍHO SPODKU Z GEOTEXTILIE | M2 | 100 | 0 |  |  |  | 0 |  | 2019_OTSKP 2 |  | 2
PP
VV |  |  |  | 500g/m2 - provizorní příjezd v prostoru kolejiště
TS |  |  |  | 1. Položka obsahuje: – nákup a dodání geosyntetika v požadované kvalitě – očištění a urovnání podkladu – uložení geosyntetika dle předepsaného technologického předpisu – zřízení konstrukční vrstvy z geosyntetika bez rozlišení šířky, pokládání vrstvy po etapách, včetně pracovních spar a spojů – průkazní zkoušky, kontrolní zkoušky a kontrolní měření – úpravu napojení, ukončení a těsnění podél trativodů, vpustí, šachet a pod. – úpravu povrchu vrstvy 2. Položka neobsahuje: X 3. Způsob měření: Měří se metr čtverečný projektované nebo skutečné plochy, přičemž do výměry je již zahrnuto ztratné, přesahy, prořezy.
P | 40 | 561102 |  | PODKLADNÍ BETON TŘ. II | M3 | 10.629 | 0 |  |  |  | 0 |  | 2019_OTSKP 2 |  | 2
PP
VV |  |  |  | provizorní chodník
TS |  |  |  | - dodání směsi v požadované kvalitě - očištění podkladu - uložení směsi dle předepsaného technologického předpisu a zhutnění vrstvy v předepsané tloušťce - zřízení vrstvy bez rozlišení šířky, pokládání vrstvy po etapách, včetně pracovních spar a spojů - úpravu napojení, ukončení - úpravu dilatačních spar včetně předepsané výztuže - nezahrnuje postřiky, nátěry - nezahrnuje úpravu povrchu krytu
P | 41 | 56330 |  | VOZOVKOVÉ VRSTVY ZE ŠTĚRKODRTI | M3 | 351.949 | 0 |  |  |  | 0 |  | 2019_OTSKP 2 |  | 2
PP
VV |  |  |  | Výpočet ve výkazu výměr. Nástupiště + chodníky.
TS |  |  |  | - dodání kameniva předepsané kvality a zrnitosti - rozprostření a zhutnění vrstvy v předepsané tloušťce - zřízení vrstvy bez rozlišení šířky, pokládání vrstvy po etapách - nezahrnuje postřiky, nátěry
P | 42 | 56332 |  | VOZOVKOVÉ VRSTVY ZE ŠTĚRKODRTI TL. DO 100MM | M2 | 283 | 0 |  |  |  | 0 |  | 2019_OTSKP 2 |  | 2
PP
VV |  |  |  | provizorní příjezd, podsyp bude použit pouze v nezbytném případě, dále bude využit jako zásyp do nástupiště
TS |  |  |  | - dodání kameniva předepsané kvality a zrnitosti - rozprostření a zhutnění vrstvy v předepsané tloušťce - zřízení vrstvy bez rozlišení šířky, pokládání vrstvy po etapách - nezahrnuje postřiky, nátěry
P | 43 | 572211 |  | SPOJOVACÍ POSTŘIK Z ASFALTU DO 0,5KG/M2 | M2 | 88.576 | 0 |  |  |  | 0 |  | 2019_OTSKP 2 |  | 2
PP
VV
TS |  |  |  | - dodání všech předepsaných materiálů pro postřiky v předepsaném množství - provedení dle předepsaného technologického předpisu - zřízení vrstvy bez rozlišení šířky, pokládání vrstvy po etapách - úpravu napojení, ukončení
P | 44 | 575B31 |  | LITÝ ASFALT MA II (KŘIŽ, PARKOVIŠTĚ, ZASTÁVKY) 8 TL. 30MM | M2 | 88.576 | 0 |  |  |  | 0 |  | 2019_OTSKP 2 |  | 2
PP
VV |  |  |  | PROVIZORNÍ CHODNÍK
TS |  |  |  | - dodání směsi v požadované kvalitě - očištění podkladu - uložení směsi dle předepsaného technologického předpisu, zhutnění vrstvy v předepsané tloušťce - zřízení vrstvy bez rozlišení šířky, pokládání vrstvy po etapách, včetně pracovních spar a spojů - úpravu napojení, ukončení podél obrubníků, dilatačních zařízení, odvodňovacích proužků, odvodňovačů, vpustí, šachet a pod. - nezahrnuje postřiky, nátěry - nezahrnuje těsnění podél obrubníků, dilatačních zařízení, odvodňovacích proužků, odvodňovačů, vpustí, šachet a pod.
P | 45 | 57621 |  | POSYP KAMENIVEM DRCENÝM 5KG/M2 | M2 | 88.576 | 0 |  |  |  | 0 |  | 2019_OTSKP 2 |  | 2
PP
VV
TS |  |  |  | - dodání kameniva předepsané kvality a zrnitosti - posyp předepsaným množstvím
P | 46 | 582611 |  | KRYTY Z BETON DLAŽDIC SE ZÁMKEM ŠEDÝCH TL 60MM DO LOŽE Z KAM | M2 | 1266.574 | 0 |  |  |  | 0 |  | 2019_OTSKP 2 |  | 2
PP
VV |  |  |  | Výpočet ve výkazu výměr. Dlažba na nástupišti a chodníky.
TS |  |  |  | - dodání dlažebního materiálu v požadované kvalitě, dodání materiálu pro předepsané lože v tloušťce předepsané dokumentací a pro předepsanou výplň spar - očištění podkladu - uložení dlažby dle předepsaného technologického předpisu včetně předepsané podkladní vrstvy a předepsané výplně spar - zřízení vrstvy bez rozlišení šířky, pokládání vrstvy po etapách - úpravu napojení, ukončení podél obrubníků, dilatačních zařízení, odvodňovacích proužků, odvodňovačů, vpustí, šachet a pod., nestanoví-li zadávací dokumentace jinak - nezahrnuje postřiky, nátěry - nezahrnuje těsnění podél obrubníků, dilatačních zařízení, odvodňovacích proužků, odvodňovačů, vpustí, šachet a pod.
P | 47 | 582617 |  | KRYTY Z BETON DLAŽDIC SE ZÁMKEM ŠEDÝCH RELIÉF TL 60MM DO LOŽE Z KAM | M2 | 12.098 | 0 |  |  |  | 0 |  | 2019_OTSKP 2 |  | 2
PP
VV |  |  |  | Výpočet ve výkazu výměr. Signální pás na nástupišti .
TS |  |  |  | - dodání dlažebního materiálu v požadované kvalitě, dodání materiálu pro předepsané lože v tloušťce předepsané dokumentací a pro předepsanou výplň spar - očištění podkladu - uložení dlažby dle předepsaného technologického předpisu včetně předepsané podkladní vrstvy a předepsané výplně spar - zřízení vrstvy bez rozlišení šířky, pokládání vrstvy po etapách - úpravu napojení, ukončení podél obrubníků, dilatačních zařízení, odvodňovacích proužků, odvodňovačů, vpustí, šachet a pod., nestanoví-li zadávací dokumentace jinak - nezahrnuje postřiky, nátěry - nezahrnuje těsnění podél obrubníků, dilatačních zařízení, odvodňovacích proužků, odvodňovačů, vpustí, šachet a pod.
P | 48 | 58301 |  | KRYT ZE SINIČNÍCH DÍLCŮ (PANELŮ) TL 150MM | M2 | 283 | 0 |  |  |  | 0 |  | 2019_OTSKP 2 |  | 2
PP
VV |  |  |  | provizorní příjezd do technologické budovy
TS |  |  |  | - dodání dílců v požadované kvalitě, dodání materiálu pro předepsané lože v tloušťce předepsané dokumentací a pro předepsanou výplň spar - očištění podkladu - uložení dílců dle předepsaného technologického předpisu včetně předepsané podkladní vrstvy a předepsané výplně spar - zřízení vrstvy bez rozlišení šířky, pokládání vrstvy po etapách - úpravu napojení, ukončení podél obrubníků, dilatačních zařízení, odvodňovacích proužků, odvodňovačů, vpustí, šachet a pod., nestanoví-li zadávací dokumentace jinak - nezahrnuje postřiky, nátěry - nezahrnuje těsnění podél obrubníků, dilatačních zařízení, odvodňovacích proužků, odvodňovačů, vpustí, šachet a pod.
P | 49 | R582611 |  | KRYTY Z BETON DLAŽDIC SE ZÁMKEM ŠEDÝCH TL 60MM DO LOŽE Z KAM | M2 | 658.06 | 0 |  |  |  | 0 |  | 2019_OTSKP 2 |  | 2
PP |  |  |  | dlažba s nezkosenou hranou
VV
TS |  |  |  | - dodání dlažebního materiálu v požadované kvalitě, dodání materiálu pro předepsané lože v tloušťce předepsané dokumentací a pro předepsanou výplň spar - očištění podkladu - uložení dlažby dle předepsaného technologického předpisu včetně předepsané podkladní vrstvy a předepsané výplně spar - zřízení vrstvy bez rozlišení šířky, pokládání vrstvy po etapách - úpravu napojení, ukončení podél obrubníků, dilatačních zařízení, odvodňovacích proužků, odvodňovačů, vpustí, šachet a pod., nestanoví-li zadávací dokumentace jinak - nezahrnuje postřiky, nátěry - nezahrnuje těsnění podél obrubníků, dilatačních zařízení, odvodňovacích proužků, odvodňovačů, vpustí, šachet a pod.
SD |  | 7 |  | Přidružená stavební výroba
P | 50 | 711111 |  | IZOLACE BĚŽNÝCH KONSTRUKCÍ PROTI ZEMNÍ VLHKOSTI ASFALTOVÝMI NÁTĚRY | M2 | 1836 | 0 |  |  |  | 0 |  | 2019_OTSKP 2 |  | 2
PP
VV |  |  |  | Nástupištní zídky
TS |  |  |  | položka zahrnuje: - dodání předepsaného izolačního materiálu - očištění a ošetření podkladu, zadávací dokumentace může zahrnout i případné vyspravení - zřízení izolace jako kompletního povlaku, případně komplet. soustavy nebo systému podle příslušného technolog. předpisu - zřízení izolace i jednotlivých vrstev po etapách, včetně pracovních spár a spojů - úprava u okrajů, rohů, hran, dilatačních i pracovních spojů, kotev, obrubníků, dilatačních zařízení, odvodnění, otvorů, neizolovaných míst a pod. - zajištění odvodnění povrchu izolace, včetně odvodnění nejnižších míst, pokud dokumentace pro zadání stavby nestanoví jinak - ochrana izolace do doby zřízení definitivní ochranné vrstvy nebo konstrukce - úprava, očištění a ošetření prostoru kolem izolace - provedení požadovaných zkoušek - nezahrnuje ochranné vrstvy, např. geotextilii
P | 51 | 711112 |  | IZOLACE BĚŽNÝCH KONSTRUKCÍ PROTI ZEMNÍ VLHKOSTI ASFALTOVÝMI PÁSY | M2 | 700.4 | 0 |  |  |  | 0 |  | 2019_OTSKP 2 |  | 2
PP
VV |  |  |  | Nástupištní zídky
TS |  |  |  | položka zahrnuje: - dodání předepsaného izolačního materiálu - očištění a ošetření podkladu, zadávací dokumentace může zahrnout i případné vyspravení - zřízení izolace jako kompletního povlaku, případně komplet. soustavy nebo systému podle příslušného technolog. předpisu - zřízení izolace i jednotlivých vrstev po etapách, včetně pracovních spár a spojů - úprava u okrajů, rohů, hran, dilatačních i pracovních spojů, kotev, obrubníků, dilatačních zařízení, odvodnění, otvorů, neizolovaných míst a pod. - zajištění odvodnění povrchu izolace, včetně odvodnění nejnižších míst, pokud dokumentace pro zadání stavby nestanoví jinak - ochrana izolace do doby zřízení definitivní ochranné vrstvy nebo konstrukce - úprava, očištění a ošetření prostoru kolem izolace - provedení požadovaných zkoušek - nezahrnuje ochranné vrstvy, např. geotextilii
P | 52 | 711131 |  | IZOLACE BĚŽNÝCH KONSTRUKCÍ PROTI VOLNĚ STÉKAJÍCÍ VODĚ ASFALTOVÝMI NÁTĚRY | M2 | 104.26 | 0 |  |  |  | 0 |  | 2019_OTSKP 2 |  | 2
PP
VV |  |  |  | Izolace monolitických zídek
TS |  |  |  | položka zahrnuje: - dodání předepsaného izolačního materiálu - očištění a ošetření podkladu, zadávací dokumentace může zahrnout i případné vyspravení - zřízení izolace jako kompletního povlaku, případně komplet. soustavy nebo systému podle příslušného technolog. předpisu - zřízení izolace i jednotlivých vrstev po etapách, včetně pracovních spár a spojů - úprava u okrajů, rohů, hran, dilatačních i pracovních spojů, kotev, obrubníků, dilatačních zařízení, odvodnění, otvorů, neizolovaných míst a pod. - zajištění odvodnění povrchu izolace, včetně odvodnění nejnižších míst, pokud dokumentace pro zadání stavby nestanoví jinak - ochrana izolace do doby zřízení definitivní ochranné vrstvy nebo konstrukce - úprava, očištění a ošetření prostoru kolem izolace - provedení požadovaných zkoušek - nezahrnuje ochranné vrstvy, např. geotextilii
P | 53 | 711132 |  | IZOLACE BĚŽNÝCH KONSTRUKCÍ PROTI VOLNĚ STÉKAJÍCÍ VODĚ ASFALTOVÝMI PÁSY | M2 | 8.08 | 0 |  |  |  | 0 |  | 2019_OTSKP 2 |  | 2
PP
VV |  |  |  | Monolitické zídky
TS |  |  |  | položka zahrnuje: - dodání předepsaného izolačního materiálu - očištění a ošetření podkladu, zadávací dokumentace může zahrnout i případné vyspravení - zřízení izolace jako kompletního povlaku, případně komplet. soustavy nebo systému podle příslušného technolog. předpisu - zřízení izolace i jednotlivých vrstev po etapách, včetně pracovních spár a spojů - úprava u okrajů, rohů, hran, dilatačních i pracovních spojů, kotev, obrubníků, dilatačních zařízení, odvodnění, otvorů, neizolovaných míst a pod. - zajištění odvodnění povrchu izolace, včetně odvodnění nejnižších míst, pokud dokumentace pro zadání stavby nestanoví jinak - ochrana izolace do doby zřízení definitivní ochranné vrstvy nebo konstrukce - úprava, očištění a ošetření prostoru kolem izolace - provedení požadovaných zkoušek - nezahrnuje ochranné vrstvy, např. geotextilii
P | 54 | 711509 |  | OCHRANA IZOLACE NA POVRCHU TEXTILIÍ | M2 | 104.26 | 0 |  |  |  | 0 |  | 2019_OTSKP 2 |  | 2
PP
VV |  |  |  | Monolitické zídky
TS |  |  |  | položka zahrnuje: - dodání předepsaného ochranného materiálu - zřízení ochrany izolace
P | 55 | 741A12 |  | UZEMŇOVACÍ VODIČ V ZÁKLADECH FEZN PŘES 120 DO 300 MM2 | M | 9.3 | 0 |  |  |  | 0 |  | 2019_OTSKP 2 |  | 2
PP |  |  |  | V místě branek bude do bednění zídek vložen pozinkovaný pásek 35x4 mm, a to 400 mm pod povrchem říms, který bude propojovat místa sloupků zábradlí, kde je osazena branka. Pásky budou vyvedeny vně nástupiště a cca 300 mm nad povrch říms.
VV
TS |  |  |  | 1. Položka obsahuje: – přípravu podkladu pro osazení – měření, dělení, spojování, tvarování – ochranný nátěr spojů a při průchodu vodiče nad terén apod. dle příslušných norem 2. Položka neobsahuje: – zemní práce, betonový základ – ochranu vodiče - chráničky apod. 3. Způsob měření: Měří se metr délkový.
P | 56 | 78383 |  | NÁTĚRY BETON KONSTR TYP S4 (OS-C) | M2 | 31.29 | 0 |  |  |  | 0 |  | 2019_OTSKP 2 |  | 2
PP
VV |  |  |  | Monolitické zídky
TS |  |  |  | - položka zahrnuje kompletní povlaky (i různobarevné), včetně úpravy podkladu (odmaštění, odstranění starých nátěrů a nečistot) a jeho vyspravení, provedení nátěru předepsaným postupem a splnění všech požadavků daných technologickým předpisem.
SD |  | 8 |  | Potrubí
P | 57 | 87515 |  | POTRUBÍ DREN Z TRUB PLAST (I FLEXIBIL) DN DO 50MM | M | 5 | 0 |  |  |  | 0 |  | 2019_OTSKP 2 |  | 2
PP |  |  |  | DN 25
VV
TS |  |  |  | položky pro zhotovení potrubí platí bez ohledu na sklon zahrnuje: - výrobní dokumentaci (včetně technologického předpisu) - dodání veškerého trubního a pomocného materiálu (trouby, trubky, tvarovky, spojovací a těsnící materiál a pod.), podpěrných, závěsných a upevňovacích prvků, včetně potřebných úprav - úprava a příprava podkladu a podpěr, očištění a ošetření podkladu a podpěr - zřízení plně funkčního potrubí, kompletní soustavy, podle příslušného technologického předpisu - zřízení potrubí i jednotlivých částí po etapách, včetně pracovních spar a spojů, pracovního zaslepení konců a pod. - úprava prostupů, průchodů šachtami a komorami, okolí podpěr a vyústění, zaústění, napojení, vyvedení a upevnění odpad. výustí - ochrana potrubí nátěrem (vč. úpravy povrchu), případně izolací, nejsou-li tyto práce předmětem jiné položky - úprava, očištění a ošetření prostoru kolem potrubí - položky platí pro práce prováděné v prostoru zapaženém i nezapaženém a i v kolektorech, chráničkách - položky zahrnují i práce spojené s nutnými obtoky, převáděním a čerpáním vody
P | 58 | 89911Q |  | POKLOP PRO ZÁDLAŽBU B125 | KUS | 7 | 0 |  |  |  | 0 |  | 2019_OTSKP 2 |  | 2
PP
VV
TS |  |  |  | Položka zahrnuje dodávku a osazení předepsané mříže včetně rámu
SD |  | 9 |  | Ostatní konstrukce a práce
P | 59 | 917223 |  | SILNIČNÍ A CHODNÍKOVÉ OBRUBY Z BETONOVÝCH OBRUBNÍKŮ ŠÍŘ 100MM | M | 50.015 | 0 |  |  |  | 0 |  | 2019_OTSKP 2 |  | 2
PP
VV
TS |  |  |  | Položka zahrnuje: dodání a pokládku betonových obrubníků o rozměrech předepsaných zadávací dokumentací betonové lože i boční betonovou opěrku.
P | 60 | 921122 |  | ŽELEZNIČNÍ PŘECHOD CELOPRYŽOVÝ NA BETONOVÝCH PRAŽCÍCH | M2 | 25.2 | 0 |  |  |  | 0 |  | 2019_OTSKP 2 |  | 2
PP
VV
TS |  |  |  | 1. Položka obsahuje: – úpravu a hutnění podloží přejezdové konstrukce – dodávku přejezdové konstrukce s veškerými prvky a částmi daného typu přejezdové konstrukce včetně závěrných zídek a jejich betonového základu dle odpovídajících vzorových listů a TKP – montáž přejezdové konstrukce z dílů a součástí na místě při přerušení železničního a silničního provozu – speciální montážní nářadí, závěsné zařízení – ochranné náběhy, koncové i mezilehlé zarážky, podélnou fixaci atd. – příplatky za ztížené podmínky vyskytující se při zřízení přejezdu, např. za překážky na straně koleje ap. 2. Položka neobsahuje: – zřízení, pronájem a odstranění dopravního značení objízdné trasy – úpravy koleje (např. posun pražců, doplnění kolejového lože, směrová a výšková úprava) – silniční panely v přechodu těles a prefabrikované základy pod závěrnými zídkami – prahovou vpusť 3. Způsob měření: Měří se půdorysná plocha (pojízdná nebo pochozí) vlastní přejezdové konstrukce tvořené daným systémem. kolejnice a žlábky se z plochy neodečítají. Do plochy se nezapočítávají ochranné klíny, prahové vpusti apod.
P | 61 | 924420 |  | NÁSTUPIŠTĚ L (H) BEZ KONZOLOVÝCH DESEK | M | 680 | 0 |  |  |  | 0 |  | 2019_OTSKP 2 |  | 2
PP
VV |  |  |  | Výpočet ve výkazu výměr. 4x170m.
TS |  |  |  | 1. Položka obsahuje: – dodávku veškerých prvků a částí daného typu nástupiště dle odpovídajících vzorových listů a TKP – zřízení nástupiště typu L nebo H na požadovanou osovou vzdálenost kolejí i výšku nástupní hrany nad TK – slepá zakončení nástupiště – příplatky za ztížené podmínky při práci v kolejišti, např. za překážky na straně koleje ap. 2. Položka neobsahuje: – zemní práce, tj. odkopávky, hloubení rýh, násypy, zásypy ad. – náklady na zřízení zpevněné plochy nástupiště vyjma konzolových desek, např. ze zámkové dlažby, asfaltu ap. včetně konstrukčních vrstev – jiná zakončení nástupiště, např. schůdky apod. – zábradlí, osvětlení, přístřešky, mobiliář nástupiště, orientační a informační systém, kamerový systém, přístupové komunikace ap. 3. Způsob měření: Měří se vždy délka nástupní hrany nástupiště podél přilehlé koleje v metrech délkových, a to i u oboustranných nástupišť.
P | 62 | 924911 |  | NÁSTUPIŠTĚ - VODICÍ LINIE ŠÍŘKY 0,40 M Z DLAŽDIC S PODÉLNÝMI DRÁŽKAMI | M | 670.8 | 0 |  |  |  | 0 |  | 2019_OTSKP 2 |  | 2
PP
VV |  |  |  | Výpočet ve výkazu výměr. 340-0,4-0,4-0,4-0,4.
TS |  |  |  | 1. Položka obsahuje: – všechny práce pro zřízení plně funkčního dlážděného bezpečnostního pásu s varovnými a vodicími prvky, tj. včetně lože, ukončení dlažby, její provedení do předepsaného tvaru a pohledové úpravy, výplně spar a otvorů apod. – dodání dlažeb a lože v požadované kvalitě – očištění podkladu, případně zřízení spojovací vrstvy – uložení směsi, dlažby nebo dílců dle předepsaného technologického předpisu – zřízení vrstvy bez rozlišení šířky, pokládání vrstvy po etapách, včetně pracovních spar a spojů – úpravu napojení, ukončení a těsnění podél obrubníků, DILATAČNÍích zařízení, odvodňovacích proužků, odvodňovačů, vpustí, šachet ap. – těsnění, tmelení a výplň spar a otvorů – úpravu dilatačních spar a povrchu vrstvy 2. Položka neobsahuje: – úpravu a hutnění podloží – podkladní a konstrukční vrstvy 3. Způsob měření: Měří se metr délkový.
P | 63 | 924913 |  | NÁSTUPIŠTĚ - OPTICKÉ ZNAČENÍ NÁTĚREM ŠÍŘKY 0,15 M, ODSTÍN ŽLUTÁ 6200 | M | 692.668 | 0 |  |  |  | 0 |  | 2019_OTSKP 2 |  | 2
PP
VV |  |  |  | Výpočet ve výkazu výměr. Délka nástupiště.
TS |  |  |  | 1. Položka obsahuje: – příprava a očištění podkladu – dodání a aplikace nátěrové hmoty 2. Položka neobsahuje: X 3. Způsob měření: Měří se metr délkový.
P | 64 | 931182 |  | VÝPLŇ DILATAČNÍCH SPAR Z POLYSTYRENU TL 20MM | M2 | 1.616 | 0 |  |  |  | 0 |  | 2019_OTSKP 2 |  | 2
PP
VV |  |  |  | monolitické zídky
TS |  |  |  | položka zahrnuje dodávku a osazení předepsaného materiálu, očištění ploch spáry před úpravou, očištění okolí spáry po úpravě
P | 65 | 931332 |  | TĚSNĚNÍ DILATAČNÍCH SPAR POLYURETANOVÝM TMELEM PRŮŘEZU DO 200MM2 | M | 8.08 | 0 |  |  |  | 0 |  | 2019_OTSKP 2 |  | 2
PP
VV |  |  |  | Z líce zdi (z pohledové strany) bude plastový těsnící profil překryt trvale pružným výplňovým tmelem na bázi polyuretanu
TS |  |  |  | položka zahrnuje dodávku a osazení předepsaného materiálu, očištění ploch spáry před úpravou, očištění okolí spáry po úpravě nezahrnuje těsnící profil
P | 66 | 965311 |  | ROZEBRÁNÍ PŘEJEZDU, PŘECHODU Z DÍLCŮ | M2 | 114.341 | 0 |  |  |  | 0 |  | 2019_OTSKP 2 |  | 2
PP
VV |  |  |  | Plocha rozebraných přechodů.
TS |  |  |  | 1. Položka obsahuje: – rozebrání železničního přejezdu nebo přechodu do součástí včetně hrubého očištění – naložení vybouraného materiálu na dopravní prostředek – příplatky za ztížené podmínky při práci v kolejišti, např. za překážky na straně koleje apod. 2. Položka neobsahuje: – náklady na zřízení a odstranění dopravního značení objízdné trasy – odvoz vybouraného materiálu do skladu nebo na likvidaci – poplatky za likvidaci odpadů, nacení se položkami ze ssd 0 3. Způsob měření: Měří se půdorysná plocha (pojízdná nebo pochozí) vlastní přejezdové konstrukce tvořené daným systémem. kolejnice a žlábky se z plochy neodečítají. Do plochy se nezapočítávají ochranné klíny, prahové vpusti apod.
P | 67 | 965312 |  | ROZEBRÁNÍ PŘEJEZDU, PŘECHODU Z DÍLCŮ - ODVOZ (NA LIKVIDACI ODPADŮ NEBO JINÉ URČENÉ MÍSTO) | tkm | 1087.8 | 0 |  |  |  | 0 |  | 2019_OTSKP 2 |  | 2
PP
VV |  |  |  | Výpočet ve výkazu výměr.
TS |  |  |  | 1. Položka obsahuje: – odvoz jakýmkoliv dopravním prostředkem a složení – případné překládky na trase 2. Položka neobsahuje: – naložení vybouraného materiálu na dopravní prostředek (je zahrnuto ve zdrojové položce) – poplatky za likvidaci odpadů, nacení se položkami ze ssd 0 3. Způsob měření: Výměra je sumou součinů tun vybouraného materiálu v původním stavu a k nim příslušných jednotlivých odvozových vzdáleností v kilometrech.
P | 68 | 965521 |  | ROZEBRÁNÍ NÁSTUPIŠTĚ TYPU SUDOP | M | 684 | 0 |  |  |  | 0 |  | 2019_OTSKP 2 |  | 2
PP
VV |  |  |  | Délka nástupiště
TS |  |  |  | 1. Položka obsahuje: – rozebrání nástupiště do součástí včetně hrubého očištění – naložení vybouraného materiálu na dopravní prostředek – příplatky za ztížené podmínky při práci v kolejišti, např. za překážky na straně koleje apod. 2. Položka neobsahuje: – rozebrání krytu a podkladních vrstev zpevněných ploch vyjma nástupištních konzolových desek – zemní práce – odvoz vybouraného materiálu do skladu nebo na likvidaci – poplatky za likvidaci odpadů, nacení se položkami ze ssd 0 3. Způsob měření: Měří se vždy délka nástupní hrany nástupiště podél přilehlé koleje v metrech délkových, a to i u oboustranných nástupišť.
P | 69 | 965522 |  | ROZEBRÁNÍ NÁSTUPIŠTĚ TYPU SUDOP - ODVOZ (NA LIKVIDACI ODPADŮ NEBO JINÉ URČENÉ MÍSTO) | tkm | 19124.64 | 0 |  |  |  | 0 |  | 2019_OTSKP 2 |  | 2
PP
VV |  |  |  | Výpočet ve výkazu výměr.
TS |  |  |  | 1. Položka obsahuje: – odvoz jakýmkoliv dopravním prostředkem a složení – případné překládky na trase 2. Položka neobsahuje: – naložení vybouraného materiálu na dopravní prostředek (je zahrnuto ve zdrojové položce) – poplatky za likvidaci odpadů, nacení se položkami ze ssd 0 3. Způsob měření: Výměra je součtem součinů metrů krychlových tun vybouraného materiálu v původním stavu a jednotlivých vzdáleností v kilometrech.
P | 70 | 96616 |  | BOURÁNÍ KONSTRUKCÍ ZE ŽELEZOBETONU | M3 | 21.12 | 0 |  |  |  | 0 |  | 2019_OTSKP 2 |  | 2
PP
VV |  |  |  | Výpočet ve výkazu výměr.
TS |  |  |  | položka zahrnuje: - rozbourání konstrukce bez ohledu na použitou technologii - veškeré pomocné konstrukce (lešení a pod.) - veškerou manipulaci s vybouranou sutí a hmotami včetně uložení na skládku. Nezahrnuje poplatek za skládku, který se vykazuje v položce 0141** (s výjimkou malého množství bouraného materiálu, kde je možné poplatek zahrnout do jednotkové ceny bourání – tento fakt musí být uveden v doplňujícím textu k položce) - veškeré další práce plynoucí z technologického předpisu a z platných předpisů
P | 71 | 96616B |  | BOURÁNÍ KONSTRUKCÍ ZE ŽELEZOBETONU - DOPRAVA | tkm | 1584 | 0 |  |  |  | 0 |  | 2019_OTSKP 2 |  | 2
PP
VV |  |  |  | Výpočet ve výkazu výměr.
TS |  |  |  | Položka zahrnuje samostatnou dopravu suti a vybouraných hmot. Množství se určí jako součin hmotnosti [t] a požadované vzdálenosti [km].
P | 72 | R931231 |  | VÝPLŇ DILATAČNÍCH SPAR PLASTOVÝM TĚSNÍCÍM PROFILEM | M | 8.08 | 0 |  |  |  | 0 |  | 2019_OTSKP 2 |  | 2
PP
VV |  |  |  | plastový těsnící profil větší o 20-30% než je šíře spáry.
TS |  |  |  | položka zahrnuje dodávku a osazení předepsaného materiálu, očištění ploch spáry před úpravou, očištění okolí spáry po úpravě
P | 73 | R93631 |  | DROBNÉ DOPLŇK KONSTR TABULKA LETOPOČTU | KUS | 4 | 0 |  |  |  | 0 |  | 2019_OTSKP 2 |  | 2
PP
VV
TS |  |  |  | - dodání čerstvého betonu (betonové směsi) požadované kvality, jeho uložení do požadovaného tvaru při jakékoliv hustotě výztuže, konzistenci čerstvého betonu a způsobu hutnění, ošetření a ochranu betonu, - zhotovení nepropustného, mrazuvzdorného betonu a betonu požadované trvanlivosti a vlastností, - užití potřebných přísad a technologií výroby betonu, - zřízení pracovních a dilatačních spar, včetně potřebných úprav, výplně, vložek, opracování, očištění a ošetření, - bednění požadovaných konstr. (i ztracené) s úpravou dle požadované kvality povrchu betonu, včetně odbedňovacích a odskružovacích prostředků, - podpěrné konstr. (skruže) a lešení všech druhů pro bednění, uložení čerstvého betonu, výztuže a doplňkových konstr., vč. požadovaných otvorů, ochranných a bezpečnostních opatření a základů těchto konstrukcí a lešení, - vytvoření kotevních čel, kapes, nálitků, a sedel, - zřízení všech požadovaných otvorů, kapes, výklenků, prostupů, dutin, drážek a pod., vč. ztížení práce a úprav kolem nich, - úpravy pro osazení výztuže, doplňkových konstrukcí a vybavení, - úpravy povrchu pro položení požadované izolace, povlaků a nátěrů, případně vyspravení, - ztížení práce u kabelových a injektážních trubek a ostatních zařízení osazovaných do betonu, - konstrukce betonových kloubů, upevnění kotevních prvků a doplňkových konstrukcí, - nátěry zabraňující soudržnost betonu a bednění, - výplň, těsnění a tmelení spar a spojů, - opatření povrchů betonu izolací proti zemní vlhkosti v částech, kde přijdou do styku se zeminou nebo kamenivem, - případné zřízení spojovací vrstvy u základů, - úpravy pro osazení zařízení ochrany konstrukce proti vlivu bludných proudů

## SO 15-16-03.10
SŽDC05 |  |  |  | Soupis prací objektu | [10 empty] | 3
3
S | Stavba: | 19036 |  | Rekonstrukce nástupišť v žst. Adamov 02/2021 (ZŘ_zm05) | [6 empty] | D.2.1.2 |  | Aspe | 0,00 | 2
O | Objekt: | D.2.1.2 |  | Nástupiště | [9 empty] | 15,00 | 2
Typ | Poř. číslo | Kód položky | Varianta | Název položky | MJ | Množství | Jednotková hmotnost | Celková hmotnost |  |  | Jednotková cena |  | Cenové soustavy | 21,00 | 2
Dodávka
[9 empty] | Jednotková | Celkem | Jednotková | Celkem |  |  |  | Počet položek s nulovou cenou
O1 |  | SO 15-16-03.10 |  | Žst. Adamov, nástupiště
SD |  | 0 |  | Všeobecné konstrukce a práce
P | 1 | 015111 |  | POPLATKY ZA LIKVIDACŮ ODPADŮ NEKONTAMINOVANÝCH - 17 05 04 VYTĚŽENÉ ZEMINY A HORNINY - I. TŘÍDA TĚŽITELNOSTI | T | 9.72 | 0 |  |  |  | 0 |  | 2019_OTSKP 2 |  | 2
PP
VV |  |  |  | 0.15*40*1.8*0.9=9.720 [A] 90% z celkového množství
TS |  |  |  | 1. Položka obsahuje: – veškeré poplatky provozovateli skládky, recyklační linky nebo jiného zařízení na zpracování nebo likvidaci odpadů související s převzetím, uložením, zpracováním nebo likvidací odpadu 2. Položka neobsahuje: – náklady spojené s dopravou odpadu z místa stavby na místo převzetí provozovatelem skládky, recyklační linky nebo jiného zařízení na zpracování nebo likvidaci odpadů 3. Způsob měření: Tunou se rozumí hmotnost odpadu vytříděného v souladu se zákonem č. 185/2001 Sb., o nakládání s odpady, v platném znění.
P | 2 | 015130 |  | POPLATKY ZA LIKVIDACŮ ODPADŮ NEKONTAMINOVANÝCH - 17 03 02 VYBOURANÝ ASFALTOVÝ BETON BEZ DEHTU | T | 5.841 | 0 |  |  |  | 0 |  | 2019_OTSKP 2 |  | 2
PP
VV |  |  |  | 0.03*88.5*2.2=5.841 [A]
TS |  |  |  | 1. Položka obsahuje: – veškeré poplatky provozovateli skládky, recyklační linky nebo jiného zařízení na zpracování nebo likvidaci odpadů související s převzetím, uložením, zpracováním nebo likvidací odpadu 2. Položka neobsahuje: – náklady spojené s dopravou odpadu z místa stavby na místo převzetí provozovatelem skládky, recyklační linky nebo jiného zařízení na zpracování nebo likvidaci odpadů 3. Způsob měření: Tunou se rozumí hmotnost odpadu vytříděného v souladu se zákonem č. 185/2001 Sb., o nakládání s odpady, v platném znění.
P | 3 | 015140 |  | POPLATKY ZA LIKVIDACŮ ODPADŮ NEKONTAMINOVANÝCH - 17 01 01 BETON Z DEMOLIC OBJEKTŮ, ZÁKLADŮ TV | T | 33.924 | 0 |  |  |  | 0 |  | 2019_OTSKP 2 |  | 2
PP
VV |  |  |  | 0.12*(40+88.5)*2.2=33.924 [A]
TS |  |  |  | 1. Položka obsahuje: – veškeré poplatky provozovateli skládky, recyklační linky nebo jiného zařízení na zpracování nebo likvidaci odpadů související s převzetím, uložením, zpracováním nebo likvidací odpadu 2. Položka neobsahuje: – náklady spojené s dopravou odpadu z místa stavby na místo převzetí provozovatelem skládky, recyklační linky nebo jiného zařízení na zpracování nebo likvidaci odpadů 3. Způsob měření: Tunou se rozumí hmotnost odpadu vytříděného v souladu se zákonem č. 185/2001 Sb., o nakládání s odpady, v platném znění.
P | 4 | 027121 |  | PROVIZORNÍ PŘÍSTUPOVÉ CESTY - ZŘÍZENÍ | M2 | 60 | 0 |  |  |  | 0 |  | 2019_OTSKP 2 |  | 2
PP
VV |  |  |  | Dřevěná přístupová cesta pro případ využití nouzového přístupu na nástupiště, či jiné zajištění přístupu.
TS |  |  |  | zahrnuje veškeré náklady spojené s objednatelem požadovanými zařízeními
P | 5 | 027123 |  | PROVIZORNÍ PŘÍSTUPOVÉ CESTY - ZRUŠENÍ | M2 | 60 | 0 |  |  |  | 0 |  | 2019_OTSKP 2 |  | 2
PP
VV |  |  |  | Dřevěná přístupová cesta pro případ využití nouzového přístupu na nástupiště, či jiné zajištění přístupu.
TS |  |  |  | zahrnuje veškeré náklady spojené s objednatelem požadovanými zařízeními
P | 6 | 029611 |  | OSTATNÍ POŽADAVKY - ODBORNÝ DOZOR | HOD | 20 | 0 |  |  |  | 0 |  | 2019_OTSKP 2 |  | 2
PP
VV
TS |  |  |  | zahrnuje veškeré náklady spojené s objednatelem požadovaným dozorem
P | 7 | R015109 |  | POPLATKY ZA LIKVIDACŮ ODPADŮ KONTAMINOVANÝCH - 17 05 03 VYTĚŽENÉ ZEMINY A HORNINY - I. TŘÍDA TĚŽITELNOSTI - PŘEKROČENÍ LIMITNÍCH HODNOT ULOŽENÍ NA SKLÁDKU S-OO | T | 0.54 | 0 |  |  |  | 0 |  | 2019_OTSKP 2 |  | 2
PP
VV |  |  |  | 0.15*40*1.8*0.05=0.540 [A] 5% z celkového množství
TS |  |  |  | 1. Položka obsahuje: – veškeré poplatky provozovateli skládky, recyklační linky nebo jiného zařízení na zpracování nebo likvidaci odpadů související s převzetím, uložením, zpracováním nebo likvidací odpadu 2. Položka neobsahuje: – náklady spojené s dopravou odpadu z místa stavby na místo převzetí provozovatelem skládky, recyklační linky nebo jiného zařízení na zpracování nebo likvidaci odpadů 3. Způsob měření: Tunou se rozumí hmotnost odpadu vytříděného v souladu se zákonem č. 185/2001 Sb., o nakládání s odpady, v platném znění.
P | 8 | R015110 |  | POPLATKY ZA LIKVIDACŮ ODPADŮ KONTAMINOVANÝCH - 17 05 03 VYTĚŽENÉ ZEMINY A HORNINY - I. TŘÍDA TĚŽITELNOSTI - BIODEGRADACE | T | 0.54 | 0 |  |  |  | 0 |  | 2019_OTSKP 2 |  | 2
PP
VV |  |  |  | 0.15*40*1.8*0.05=0.540 [A] 5% z celkového množství
TS |  |  |  | 1. Položka obsahuje: – veškeré poplatky provozovateli skládky, recyklační linky nebo jiného zařízení na zpracování nebo likvidaci odpadů související s převzetím, uložením, zpracováním nebo likvidací odpadu 2. Položka neobsahuje: – náklady spojené s dopravou odpadu z místa stavby na místo převzetí provozovatelem skládky, recyklační linky nebo jiného zařízení na zpracování nebo likvidaci odpadů 3. Způsob měření: Tunou se rozumí hmotnost odpadu vytříděného v souladu se zákonem č. 185/2001 Sb., o nakládání s odpady, v platném znění.
SD |  | 1 |  | Zemní práce
P | 9 | 11313A |  | ODSTRANĚNÍ KRYTU ZPEVNĚNÝCH PLOCH S ASFALTOVÝM POJIVEM - BEZ DOPRAVY | M3 | 2.655 | 0 |  |  |  | 0 |  | 2019_OTSKP 2 |  | 2
PP
VV |  |  |  | 0.03*88.5=2.655 [A]
TS |  |  |  | Položka zahrnuje veškerou manipulaci s vybouranou sutí a s vybouranými hmotami, kromě vodorovné dopravy, vč. uložení na skládku. Nezahrnuje poplatek za skládku, který se vykazuje v položce 0141** (s výjimkou malého množství bouraného materiálu, kde je možné poplatek zahrnout do jednotkové ceny bourání – tento fakt musí být uveden v doplňujícím textu k položce).
P | 10 | 11313B |  | ODSTRANĚNÍ KRYTU ZPEVNĚNÝCH PLOCH S ASFALTOVÝM POJIVEM - DOPRAVA | tkm | 175.23 | 0 |  |  |  | 0 |  | 2019_OTSKP 2 |  | 2
PP
VV |  |  |  | 0.03*88.5*2.2*30=175.230 [A]
TS |  |  |  | Položka zahrnuje samostatnou dopravu suti a vybouraných hmot. Množství se určí jako součin hmotnosti [t] a požadované vzdálenosti [km].
P | 11 | 11315A |  | ODSTRANĚNÍ KRYTU ZPEVNĚNÝCH PLOCH Z BETONU - BEZ DOPRAVY | M3 | 4.8 | 0 |  |  |  | 0 |  | 2019_OTSKP 2 |  | 2
PP
VV |  |  |  | 0.12*40=4.800 [A] provizorní příjezd - přebírá zhotovitel
TS |  |  |  | Položka zahrnuje veškerou manipulaci s vybouranou sutí a s vybouranými hmotami, kromě vodorovné dopravy, vč. uložení na skládku. Nezahrnuje poplatek za skládku, který se vykazuje v položce 0141** (s výjimkou malého množství bouraného materiálu, kde je možné poplatek zahrnout do jednotkové ceny bourání – tento fakt musí být uveden v doplňujícím textu k položce).
P | 12 | 11315B |  | ODSTRANĚNÍ KRYTU ZPEVNĚNÝCH PLOCH Z BETONU - DOPRAVA | tkm | 316.8 | 0 |  |  |  | 0 |  | 2019_OTSKP 2 |  | 2
PP
VV |  |  |  | 0.12*40*2.2*30=316.800 [A]
TS |  |  |  | Položka zahrnuje samostatnou dopravu suti a vybouraných hmot. Množství se určí jako součin hmotnosti [t] a požadované vzdálenosti [km].
P | 13 | 11332A |  | ODSTRANĚNÍ PODKLADŮ ZPEVNĚNÝCH PLOCH Z KAMENIVA NESTMELENÉHO - BEZ DOPRAVY | M3 | 19.275 | 0 |  |  |  | 0 |  | 2019_OTSKP 2 |  | 2
PP
VV |  |  |  | 0.15*(40+88.5)=19.275 [A]
TS |  |  |  | Položka zahrnuje veškerou manipulaci s vybouranou sutí a s vybouranými hmotami, kromě vodorovné dopravy, vč. uložení na skládku. Nezahrnuje poplatek za skládku, který se vykazuje v položce 0141** (s výjimkou malého množství bouraného materiálu, kde je možné poplatek zahrnout do jednotkové ceny bourání – tento fakt musí být uveden v doplňujícím textu k položce).
P | 14 | 11332B |  | ODSTRANĚNÍ PODKLADŮ ZPEVNĚNÝCH PLOCH Z KAMENIVA NESTMELENÉHO - DOPRAVA | tkm | 1170.956 | 0 |  |  |  | 0 |  | 2019_OTSKP 2 |  | 2
PP
VV |  |  |  | 0.15*(40+88.5)*2.025*30=1 170.956 [A]
TS |  |  |  | Položka zahrnuje samostatnou dopravu suti a vybouraných hmot. Množství se určí jako součin hmotnosti [t] a požadované vzdálenosti [km].
P | 15 | 11335A |  | ODSTRANĚNÍ PODKLADU ZPEVNĚNÝCH PLOCH Z BETONU - BEZ DOPRAVY | M3 | 10.62 | 0 |  |  |  | 0 |  | 2019_OTSKP 2 |  | 2
PP
VV |  |  |  | provizorní příjezd
TS |  |  |  | Položka zahrnuje veškerou manipulaci s vybouranou sutí a s vybouranými hmotami, kromě vodorovné dopravy, vč. uložení na skládku. Nezahrnuje poplatek za skládku, který se vykazuje v položce 0141** (s výjimkou malého množství bouraného materiálu, kde je možné poplatek zahrnout do jednotkové ceny bourání – tento fakt musí být uveden v doplňujícím textu k položce).
P | 16 | 11335B |  | ODSTRANĚNÍ PODKLADU ZPEVNĚNÝCH PLOCH Z BETONU - DOPRAVA | tkm | 796.5 | 0 |  |  |  | 0 |  | 2019_OTSKP 2 |  | 2
PP
VV |  |  |  | Výpočet ve výkazu výměr. Dle situace.
TS |  |  |  | Položka zahrnuje samostatnou dopravu suti a vybouraných hmot. Množství se určí jako součin hmotnosti [t] a požadované vzdálenosti [km].
P | 17 | 12383A |  | ODKOP PRO SPOD STAVBU SILNIC A ŽELEZNIC TŘ. II - BEZ DOPRAVY | M3 | 6 | 0 |  |  |  | 0 |  | 2019_OTSKP 2 |  | 2
PP
VV |  |  |  | 0.15*40=6.000 [A] Odkop pro chodník.
TS |  |  |  | položka zahrnuje: - svislá doprava, přemístění, přeložení, manipulace s výkopkem - kompletní provedení vykopávky nezapažené i zapažené - ošetření výkopiště po celou dobu práce v něm vč. klimatických opatření - ztížení vykopávek v blízkosti podzemního vedení, konstrukcí a objektů vč. jejich dočasného zajištění - ztížení pod vodou, v okolí výbušnin, ve stísněných prostorech a pod. - těžení po vrstvách, pásech a po jiných nutných částech (figurách) - čerpání vody vč. čerpacích jímek, potrubí a pohotovostní čerpací soupravy (viz ustanovení k pol. 1151,2) - potřebné snížení hladiny podzemní vody - těžení a rozpojování jednotlivých balvanů - vytahování a nošení výkopku - svahování a přesvah. svahů do konečného tvaru, výměna hornin v podloží a v pláni znehodnocené klimatickými vlivy - eventuelně nutné druhotné rozpojení odstřelené horniny - ruční vykopávky, odstranění kořenů a napadávek - pažení, vzepření a rozepření vč. přepažování (vyjma štětových stěn) - úpravu, ochranu a očištění dna, základové spáry, stěn a svahů - zhutnění podloží, případně i svahů vč. svahování - zřízení stupňů v podloží a lavic na svazích, není-li pro tyto práce zřízena samostatná položka - udržování výkopiště a jeho ochrana proti vodě - odvedení nebo obvedení vody v okolí výkopiště a ve výkopišti - třídění výkopku - veškeré pomocné konstrukce umožňující provedení vykopávky (příjezdy, sjezdy, nájezdy, lešení, podpěr. konstr., přemostění, zpevněné plochy, zakrytí a pod.) - nezahrnuje uložení zeminy (na skládku, do násypu) ani poplatky za skládku, vykazují se v položce č.0141**
P | 18 | 12383B |  | ODKOP PRO SPOD STAVBU SILNIC A ŽELEZNIC TŘ. II - DOPRAVA | M3KM | 324 | 0 |  |  |  | 0 |  | 2019_OTSKP 2 |  | 2
PP
VV |  |  |  | 0.15*40*1.8*30=324.000 [A]
TS |  |  |  | Položka zahrnuje samostatnou dopravu zeminy. Množství se určí jako součin kubatutry [m3] a požadované vzdálenosti [km].
P | 19 | 18120 |  | ÚPRAVA PLÁNĚ SE ZHUTNĚNÍM V HORNINĚ TŘ. II | M2 | 40 | 0 |  |  |  | 0 |  | 2019_OTSKP 2 |  | 2
PP
VV |  |  |  | Výpočet ve výkazu výměr.
TS |  |  |  | položka zahrnuje úpravu pláně včetně vyrovnání výškových rozdílů. Míru zhutnění určuje projekt.
SD |  | 5 |  | Komunikace
P | 20 | 56330 |  | VOZOVKOVÉ VRSTVY ZE ŠTĚRKODRTI | M3 | 6 | 0 |  |  |  | 0 |  | 2019_OTSKP 2 |  | 2
PP
VV |  |  |  | 0.15*40=6.000 [A]
TS |  |  |  | - dodání kameniva předepsané kvality a zrnitosti - rozprostření a zhutnění vrstvy v předepsané tloušťce - zřízení vrstvy bez rozlišení šířky, pokládání vrstvy po etapách - nezahrnuje postřiky, nátěry
P | 21 | 582611 |  | KRYTY Z BETON DLAŽDIC SE ZÁMKEM ŠEDÝCH TL 60MM DO LOŽE Z KAM | M2 | 40 | 0 |  |  |  | 0 |  | 2019_OTSKP 2 |  | 2
PP
VV |  |  |  | Chodník
TS |  |  |  | - dodání dlažebního materiálu v požadované kvalitě, dodání materiálu pro předepsané lože v tloušťce předepsané dokumentací a pro předepsanou výplň spar - očištění podkladu - uložení dlažby dle předepsaného technologického předpisu včetně předepsané podkladní vrstvy a předepsané výplně spar - zřízení vrstvy bez rozlišení šířky, pokládání vrstvy po etapách - úpravu napojení, ukončení podél obrubníků, dilatačních zařízení, odvodňovacích proužků, odvodňovačů, vpustí, šachet a pod., nestanoví-li zadávací dokumentace jinak - nezahrnuje postřiky, nátěry - nezahrnuje těsnění podél obrubníků, dilatačních zařízení, odvodňovacích proužků, odvodňovačů, vpustí, šachet a pod.
SD |  | 9 |  | Ostatní konstrukce a práce
P | 22 | 917223 |  | SILNIČNÍ A CHODNÍKOVÉ OBRUBY Z BETONOVÝCH OBRUBNÍKŮ ŠÍŘ 100MM | M | 2.5 | 0 |  |  |  | 0 |  | 2019_OTSKP 2 |  | 2
PP
VV
TS |  |  |  | Položka zahrnuje: dodání a pokládku betonových obrubníků o rozměrech předepsaných zadávací dokumentací betonové lože i boční betonovou opěrku.

## SO 15-19-01
SŽDC05 |  |  |  | Soupis prací objektu | [10 empty] | 3
3
S | Stavba: | 19036 |  | Rekonstrukce nástupišť v žst. Adamov 02/2021 (ZŘ_zm05) | [6 empty] | D.2.1.4 |  | Aspe | 0,00 | 2
O | Objekt: | D.2.1.4 |  | Mosty | [9 empty] | 15,00 | 2
Typ | Poř. číslo | Kód položky | Varianta | Název položky | MJ | Množství | Jednotková hmotnost | Celková hmotnost |  |  | Jednotková cena |  | Cenové soustavy | 21,00 | 2
Dodávka
[9 empty] | Jednotková | Celkem | Jednotková | Celkem |  |  |  | Počet položek s nulovou cenou
O1 |  | SO 15-19-01 |  | Žst. Adamov, lávka pro pěší v km 171,154
SD |  | 0 |  | Všeobecné konstrukce a práce
P | 1 | 015111 |  | POPLATKY ZA LIKVIDACŮ ODPADŮ NEKONTAMINOVANÝCH - 17 05 04 VYTĚŽENÉ ZEMINY A HORNINY - I. TŘÍDA TĚŽITELNOSTI | T | 900 | 0 |  |  |  | 0 |  | 2019_OTSKP 2 |  | 2
PP
VV |  |  |  | 1,8*500=900.000 [A]
TS |  |  |  | 1. Položka obsahuje: – veškeré poplatky provozovateli skládky, recyklační linky nebo jiného zařízení na zpracování nebo likvidaci odpadů související s převzetím, uložením, zpracováním nebo likvidací odpadu 2. Položka neobsahuje: – náklady spojené s dopravou odpadu z místa stavby na místo převzetí provozovatelem skládky, recyklační linky nebo jiného zařízení na zpracování nebo likvidaci odpadů 3. Způsob měření: Tunou se rozumí hmotnost odpadu vytříděného v souladu se zákonem č. 185/2001 Sb., o nakládání s odpady, v platném znění.
P | 2 | 02953 |  | OSTATNÍ POŽADAVKY - HLAVNÍ MOSTNÍ PROHLÍDKA | KUS | 1 | 0 |  |  |  | 0 |  | 2019_OTSKP 2 |  | 2
PP
VV
TS |  |  |  | položka zahrnuje : - úkony dle ČSN 73 6221 - provedení hlavní mostní prohlídky oprávněnou fyzickou nebo právnickou osobou - vyhotovení záznamu (protokolu), který jednoznačně definuje stav mostu
P | 3 | R_03630 |  | DOPRAVNÍ ZAŘÍZENÍ - AUTOJEŘÁBY | KPL | 1 | 0 |  |  |  | 0 |  | 2019_OTSKP 2 |  | 2
PP
VV
TS |  |  |  | zahrnuje objednatelem povolené náklady na dopravní zařízení zhotovitele (přepravu, výkon)
SD |  | 1 |  | Zemní práce
P | 4 | 121101 |  | SEJMUTÍ ORNICE NEBO LESNÍ PŮDY S ODVOZEM DO 1KM | M3 | 15 | 0 |  |  |  | 0 |  | 2019_OTSKP 2 |  | 2
PP
VV |  |  |  | 10*10*0,15=15.000 [A]
TS |  |  |  | položka zahrnuje sejmutí ornice bez ohledu na tloušťku vrstvy a její vodorovnou dopravu nezahrnuje uložení na trvalou skládku
P | 5 | 125731 |  | VYKOPÁVKY ZE ZEMNÍKŮ A SKLÁDEK TŘ. I, ODVOZ DO 1KM | M3 | 15 | 0 |  |  |  | 0 |  | 2019_OTSKP 2 |  | 2
PP |  |  |  | ornice z dočasné skládky
VV |  |  |  | 10*10*0,15=15.000 [A]
TS |  |  |  | položka zahrnuje: - vodorovná a svislá doprava, přemístění, přeložení, manipulace s výkopkem - kompletní provedení vykopávky nezapažené i zapažené - ošetření výkopiště po celou dobu práce v něm vč. klimatických opatření - ztížení vykopávek v blízkosti podzemního vedení, konstrukcí a objektů vč. jejich dočasného zajištění - ztížení pod vodou, v okolí výbušnin, ve stísněných prostorech a pod. - příplatek za lepivost - těžení po vrstvách, pásech a po jiných nutných částech (figurách) - čerpání vody vč. čerpacích jímek, potrubí a pohotovostní čerpací soupravy (viz ustanovení k pol. 1151,2) - potřebné snížení hladiny podzemní vody - těžení a rozpojování jednotlivých balvanů - vytahování a nošení výkopku - ruční vykopávky, odstranění kořenů a napadávek - pažení, vzepření a rozepření vč. přepažování (vyjma štětových stěn) - úpravu, ochranu a očištění dna, základové spáry, stěn a svahů - udržování výkopiště a jeho ochrana proti vodě - odvedení nebo obvedení vody v okolí výkopiště a ve výkopišti - třídění výkopku - veškeré pomocné konstrukce umožňující provedení vykopávky (příjezdy, sjezdy, nájezdy, lešení, podpěr. konstr., přemostění, zpevněné plochy, zakrytí a pod.) položka nezahrnuje: - práce spojené s otvírkou zemníku
P | 6 | 13173A |  | HLOUBENÍ JAM ZAPAŽ I NEPAŽ TŘ. I - BEZ DOPRAVY | M3 | 1100 | 0 |  |  |  | 0 |  | 2019_OTSKP 2 |  | 2
PP
VV |  |  |  | 10m*8m2+23m2*12m*2ks+6m2*0,3m*2ks+13m2*6m+7m*9m*1m+10,5m*28m*1,1m=1 100.000 [A]
TS |  |  |  | položka zahrnuje: - svislá doprava, přemístění, přeložení, manipulace s výkopkem - kompletní provedení vykopávky nezapažené i zapažené - ošetření výkopiště po celou dobu práce v něm vč. klimatických opatření - ztížení vykopávek v blízkosti podzemního vedení, konstrukcí a objektů vč. jejich dočasného zajištění - ztížení pod vodou, v okolí výbušnin, ve stísněných prostorech a pod. - příplatek za lepivost - těžení po vrstvách, pásech a po jiných nutných částech (figurách) - čerpání vody vč. čerpacích jímek, potrubí a pohotovostní čerpací soupravy (viz ustanovení k pol. 1151,2) - potřebné snížení hladiny podzemní vody - těžení a rozpojování jednotlivých balvanů - vytahování a nošení výkopku - svahování a přesvah. svahů do konečného tvaru, výměna hornin v podloží a v pláni znehodnocené klimatickými vlivy - ruční vykopávky, odstranění kořenů a napadávek - pažení, vzepření a rozepření vč. přepažování (vyjma štětových stěn) - úpravu, ochranu a očištění dna, základové spáry, stěn a svahů - odvedení nebo obvedení vody v okolí výkopiště a ve výkopišti - třídění výkopku - veškeré pomocné konstrukce umožňující provedení vykopávky (příjezdy, sjezdy, nájezdy, lešení, podpěr. konstr., přemostění, zpevněné plochy, zakrytí a pod.) - nezahrnuje uložení zeminy (na skládku, do násypu) ani poplatky za skládku, vykazují se v položce č.0141**
P | 7 | 13173B |  | HLOUBENÍ JAM ZAPAŽ I NEPAŽ TŘ. I - DOPRAVA | M3KM | 33000 | 0 |  |  |  | 0 |  | 2019_OTSKP 2 |  | 2
PP
VV |  |  |  | 1100m3*30km=33 000.000 [A]
TS |  |  |  | Položka zahrnuje samostatnou dopravu zeminy. Množství se určí jako součin kubatutry [m3] a požadované vzdálenosti [km].
P | 8 | 17120 |  | ULOŽENÍ SYPANINY DO NÁSYPŮ A NA SKLÁDKY BEZ ZHUTNĚNÍ | M3 | 1110 | 0 |  |  |  | 0 |  | 2019_OTSKP 2 |  | 2
PP
VV |  |  |  | vykopaná zemina na trvalou skládku 1100=1 100.000 [A] sejmutá ornice na dočasnou skládku 10=10.000 [B] Celkem: A+B=1 110.000 [C]
TS |  |  |  | položka zahrnuje: - kompletní provedení zemní konstrukce do předepsaného tvaru - ošetření úložiště po celou dobu práce v něm vč. klimatických opatření - ztížení v okolí vedení, konstrukcí a objektů a jejich dočasné zajištění - ztížení provádění ve ztížených podmínkách a stísněných prostorech - ztížené ukládání sypaniny pod vodu - ukládání po vrstvách a po jiných nutných částech (figurách) vč. dosypávek - spouštění a nošení materiálu - úprava, očištění a ochrana podloží a svahů - svahování, uzavírání povrchů svahů - udržování úložiště a jeho ochrana proti vodě - odvedení nebo obvedení vody v okolí úložiště a v úložišti - veškeré pomocné konstrukce umožňující provedení zemní konstrukce (příjezdy, sjezdy, nájezdy, lešení, podpěrné konstrukce, přemostění, zpevněné plochy, zakrytí a pod.)
P | 9 | 17561 |  | OBSYP POTRUBÍ A OBJEKTŮ Z HORNIN KAMENITÝCH | M3 | 3 | 0 |  |  |  | 0 |  | 2019_OTSKP 2 |  | 2
PP |  |  |  | obsyp drenážní trubky za rubem opěry
VV |  |  |  | 0,6m2*5m=3.000 [A]
TS |  |  |  | položka zahrnuje: - kompletní provedení zemní konstrukce vč. výběru vhodného materiálu - úprava ukládaného materiálu vlhčením, tříděním, promícháním nebo vysoušením, příp. jiné úpravy za účelem zlepšení jeho mech. vlastností - hutnění i různé míry hutnění - ošetření úložiště po celou dobu práce v něm vč. klimatických opatření - ztížení v okolí vedení, konstrukcí a objektů a jejich dočasné zajištění - ztížení provádění vč. hutnění ve ztížených podmínkách a stísněných prostorech - ztížené ukládání sypaniny pod vodu - ukládání po vrstvách a po jiných nutných částech (figurách) vč. dosypávek - spouštění a nošení materiálu - výměna částí zemní konstrukce znehodnocené klimatickými vlivy - ruční hutnění a výplň jam a prohlubní v podloží - úprava, očištění, ochrana a zhutnění podloží - svahování, hutnění a uzavírání povrchů svahů - zřízení lavic na svazích - udržování úložiště a jeho ochrana proti vodě - odvedení nebo obvedení vody v okolí úložiště a v úložišti - veškeré pomocné konstrukce umožňující provedení zemní konstrukce (příjezdy, sjezdy, nájezdy, lešení, podpěrné konstrukce, přemostění, zpevněné plochy, zakrytí a pod.) - zemina vytlačená potrubím o DN do 180mm se od kubatury obsypů neodečítá
P | 10 | 18222 |  | ROZPROSTŘENÍ ORNICE VE SVAHU V TL DO 0,15M | M2 | 100 | 0 |  |  |  | 0 |  | 2019_OTSKP 2 |  | 2
PP
VV |  |  |  | 10*10=100.000 [A]
TS |  |  |  | položka zahrnuje: nutné přemístění ornice z dočasných skládek vzdálených do 50m rozprostření ornice v předepsané tloušťce ve svahu přes 1:5
P | 11 | 18242 |  | ZALOŽENÍ TRÁVNÍKU HYDROOSEVEM NA ORNICI | M2 | 100 | 0 |  |  |  | 0 |  | 2019_OTSKP 2 |  | 2
PP
VV |  |  |  | 10*10=100.000 [A]
TS |  |  |  | Zahrnuje dodání předepsané travní směsi, hydroosev na ornici, zalévání, první pokosení, to vše bez ohledu na sklon terénu
SD |  | 2 |  | Základy
P | 12 | 227851 |  | MIKROPILOTY KOMPLET D DO 300MM NA POVRCHU | M | 35 | 0 |  |  |  | 0 |  | 2019_OTSKP 2 |  | 2
PP
VV |  |  |  | 5*7m=35.000 [A]
TS |  |  |  | Položka mikropiloty obsahuje kompletní práce, které jsou nutné pro předepsanou funkci mikropilot, t.j. dodání trubek a injekčních hmot, osazení a zainjektování trubek, včetně pomocných konstrukcí (lešení, montážní plošiny a pod.). Neobsahuje vrty (uvedou se v položce 261 nebo 266).
P | 13 | 26134 |  | VRTY PRO KOTVENÍ, INJEKTÁŽ A MIKROPILOTY NA POVRCHU TŘ. III D DO 200MM | M | 105 | 0 |  |  |  | 0 |  | 2019_OTSKP 2 |  | 2
PP
VV |  |  |  | mikropiloty 5*7m=35.000 [A] zemní kotvy 5*14m=70.000 [B] Celkem: A+B=105.000 [C]
TS |  |  |  | položka zahrnuje: přemístění, montáž a demontáž vrtných souprav svislou dopravu zeminy z vrtu vodorovnou dopravu zeminy bez uložení na skládku případně nutné pažení dočasné (včetně odpažení) i trvalé
P | 14 | 27152 |  | POLŠTÁŘE POD ZÁKLADY Z KAMENIVA DRCENÉHO | M3 | 371 | 0 |  |  |  | 0 |  | 2019_OTSKP 2 |  | 2
PP |  |  |  | šp polštář pod základy
VV |  |  |  | 7m*11m*2m*2ks+7m*9m*1m=371.000 [A]
TS |  |  |  | položka zahrnuje dodávku předepsaného kameniva, mimostaveništní a vnitrostaveništní dopravu a jeho uložení není-li v zadávací dokumentaci uvedeno jinak, jedná se o nakupovaný materiál
P | 15 | 272325 |  | ZÁKLADY ZE ŽELEZOBETONU DO C30/37 | M3 | 166 | 0 |  |  |  | 0 |  | 2019_OTSKP 2 |  | 2
PP
VV |  |  |  | 26=26.000 [A] základ přístupový chodník 40=40.000 [C] základ schodiště u VB 46,5*2=93.000 [D] základ schodiště na nástupištích 7=7.000 [F] přístupový chodník (betonový blok při vstupu na chodník od VB) Celkem: A+C+D+F=166.000 [G]
TS |  |  |  | - dodání čerstvého betonu (betonové směsi) požadované kvality, jeho uložení do požadovaného tvaru při jakékoliv hustotě výztuže, konzistenci čerstvého betonu a způsobu hutnění, ošetření a ochranu betonu, - zhotovení nepropustného, mrazuvzdorného betonu a betonu požadované trvanlivosti a vlastností, - užití potřebných přísad a technologií výroby betonu, - zřízení pracovních a dilatačních spar, včetně potřebných úprav, výplně, vložek, opracování, očištění a ošetření, - bednění požadovaných konstr. (i ztracené) s úpravou dle požadované kvality povrchu betonu, včetně odbedňovacích a odskružovacích prostředků, - podpěrné konstr. (skruže) a lešení všech druhů pro bednění, uložení čerstvého betonu, výztuže a doplňkových konstr., vč. požadovaných otvorů, ochranných a bezpečnostních opatření a základů těchto konstrukcí a lešení, - vytvoření kotevních čel, kapes, nálitků, a sedel, - zřízení všech požadovaných otvorů, kapes, výklenků, prostupů, dutin, drážek a pod., vč. ztížení práce a úprav kolem nich, - úpravy pro osazení výztuže, doplňkových konstrukcí a vybavení, - úpravy povrchu pro položení požadované izolace, povlaků a nátěrů, případně vyspravení, - ztížení práce u kabelových a injektážních trubek a ostatních zařízení osazovaných do betonu, - konstrukce betonových kloubů, upevnění kotevních prvků a doplňkových konstrukcí, - nátěry zabraňující soudržnost betonu a bednění, - výplň, těsnění a tmelení spar a spojů, - opatření povrchů betonu izolací proti zemní vlhkosti v částech, kde přijdou do styku se zeminou nebo kamenivem, - případné zřízení spojovací vrstvy u základů, - úpravy pro osazení zařízení ochrany konstrukce proti vlivu bludných proudů,
P | 16 | 272365 |  | VÝZTUŽ ZÁKLADŮ Z OCELI 10505, B500B | T | 8.703 | 0 |  |  |  | 0 |  | 2019_OTSKP 2 |  | 2
PP
VV |  |  |  | 7,155=7.155 [A] základ přístupového chodníku 0,503=0.503 [B] základ schodiště u VB 1,045=1.045 [C] základ schodiště na nástupištích Celkem: A+B+C=8.703 [D]
TS |  |  |  | Položka zahrnuje veškerý materiál, výrobky a polotovary, včetně mimostaveništní a vnitrostaveništní dopravy (rovněž přesuny), včetně naložení a složení, případně s uložením - dodání betonářské výztuže v požadované kvalitě, stříhání, řezání, ohýbání a spojování do všech požadovaných tvarů (vč. armakošů) a uložení s požadovaným zajištěním polohy a krytí výztuže betonem, - veškeré svary nebo jiné spoje výztuže, - pomocné konstrukce a práce pro osazení a upevnění výztuže, - zednické výpomoci pro montáž betonářské výztuže, - úpravy výztuže pro osazení doplňkových konstrukcí, - ochranu výztuže do doby jejího zabetonování, - úpravy výztuže pro zřízení železobetonových kloubů, kotevních prvků, závěsných ok a doplňkových konstrukcí, - veškerá opatření pro zajištění soudržnosti výztuže a betonu, - vodivé propojení výztuže, které je součástí ochrany konstrukce proti vlivům bludných proudů, vyvedení do měřících skříní nebo míst pro měření bludných proudů (vlastní měřící skříně se uvádějí položkami SD 74), - povrchovou antikorozní úpravu výztuže, - separaci výztuže, - osazení měřících zařízení a úpravy pro ně, - osazení měřících skříní nebo míst pro měření bludných proudů.
P | 17 | 272366 |  | VÝZTUŽ ZÁKLADŮ Z KARI SÍTÍ | T | 3.364 | 0 |  |  |  | 0 |  | 2019_OTSKP 2 |  | 2
PP
VV |  |  |  | 1,008=1.008 [A] základ schodiště u VB 2,170=2.170 [B] základ schodiště na nástupištích (11,9m*2,3m+3,1m2*2ks)*1,25*4,44kg/m2/1000=0.186 [C] přístupový chodník (betonový blok při vstupu na chodník od VB) Celkem: A+B+C=3.364 [D]
TS |  |  |  | Položka zahrnuje veškerý materiál, výrobky a polotovary, včetně mimostaveništní a vnitrostaveništní dopravy (rovněž přesuny), včetně naložení a složení, případně s uložením - dodání betonářské výztuže v požadované kvalitě, stříhání, řezání, ohýbání a spojování do všech požadovaných tvarů (vč. armakošů) a uložení s požadovaným zajištěním polohy a krytí výztuže betonem, - veškeré svary nebo jiné spoje výztuže, - pomocné konstrukce a práce pro osazení a upevnění výztuže, - zednické výpomoci pro montáž betonářské výztuže, - úpravy výztuže pro osazení doplňkových konstrukcí, - ochranu výztuže do doby jejího zabetonování, - úpravy výztuže pro zřízení železobetonových kloubů, kotevních prvků, závěsných ok a doplňkových konstrukcí, - veškerá opatření pro zajištění soudržnosti výztuže a betonu, - vodivé propojení výztuže, které je součástí ochrany konstrukce proti vlivům bludných proudů, vyvedení do měřících skříní nebo míst pro měření bludných proudů (vlastní měřící skříně se uvádějí položkami SD 74), - povrchovou antikorozní úpravu výztuže, - separaci výztuže, - osazení měřících zařízení a úpravy pro ně, - osazení měřících skříní nebo míst pro měření bludných proudů.
P | 18 | R_286781 |  | KOTVY OCELOVÉ TYČOVÉ PG DÉLKY DO 14M INJEKTOVANÉ | KUS | 5 | 0 |  |  |  | 0 |  | 2019_OTSKP 2 |  | 2
PP
VV
TS |  |  |  | Zahrnuje kompletní dodávku kotev délky do 14,00m včetně příslušenství (podložky, matice, injektážního nástavce, injekční a odvzdušňovací hadice a pod.), podle požadavků a popisu uvedených v dokumentci pro zadání stavby; - součástí je kompletní osazení kotvy v podzemí, které zahrnuje všechny operace podle technologického předpisu výrobce nutné pro řádné osazení a aktivaci včetně všech pomocných mechanizmů, přípravků a hmot (např. injektážní hmoty, injektážního čerpadla a pod.) ; - průkazné a kontrolní zkoušky kotev; - druh, délku, rozmístění a rozsah zkoušek určuje zadávací dokumentace; - vrty pro kotvy nejsou součástí této položky uvedou se v položce 263 - vrty pro svorníky a kotvy v podzemí dl. do 12m.
SD |  | 3 |  | Svislé konstrukce
P | 19 | 333325 |  | MOSTNÍ OPĚRY A KŘÍDLA ZE ŽELEZOVÉHO BETONU DO C30/37 | M3 | 178.5 | 0 |  |  |  | 0 |  | 2019_OTSKP 2 |  | 2
PP
VV |  |  |  | 19,5=19.500 [A] opěra vč křídel 79,5*2=159.000 [B] pilíř vč základu Celkem: A+B=178.500 [C]
TS |  |  |  | - dodání čerstvého betonu (betonové směsi) požadované kvality, jeho uložení do požadovaného tvaru při jakékoliv hustotě výztuže, konzistenci čerstvého betonu a způsobu hutnění, ošetření a ochranu betonu, - zhotovení nepropustného, mrazuvzdorného betonu a betonu požadované trvanlivosti a vlastností, - užití potřebných přísad a technologií výroby betonu, - zřízení pracovních a dilatačních spar, včetně potřebných úprav, výplně, vložek, opracování, očištění a ošetření, - bednění požadovaných konstr. (i ztracené) s úpravou dle požadované kvality povrchu betonu, včetně odbedňovacích a odskružovacích prostředků, - podpěrné konstr. (skruže) a lešení všech druhů pro bednění, uložení čerstvého betonu, výztuže a doplňkových konstr., vč. požadovaných otvorů, ochranných a bezpečnostních opatření a základů těchto konstrukcí a lešení, - vytvoření kotevních čel, kapes, nálitků, a sedel, - zřízení všech požadovaných otvorů, kapes, výklenků, prostupů, dutin, drážek a pod., vč. ztížení práce a úprav kolem nich, - úpravy pro osazení výztuže, doplňkových konstrukcí a vybavení, - úpravy povrchu pro položení požadované izolace, povlaků a nátěrů, případně vyspravení, - ztížení práce u kabelových a injektážních trubek a ostatních zařízení osazovaných do betonu, - konstrukce betonových kloubů, upevnění kotevních prvků a doplňkových konstrukcí, - nátěry zabraňující soudržnost betonu a bednění, - výplň, těsnění a tmelení spar a spojů, - opatření povrchů betonu izolací proti zemní vlhkosti v částech, kde přijdou do styku se zeminou nebo kamenivem, - případné zřízení spojovací vrstvy u základů, - úpravy pro osazení zařízení ochrany konstrukce proti vlivu bludných proudů
P | 20 | 333365 |  | VÝZTUŽ MOSTNÍCH OPĚR A KŘÍDEL Z OCELI 10505, B500B | T | 29.269 | 0 |  |  |  | 0 |  | 2019_OTSKP 2 |  | 2
PP
VV |  |  |  | 3,145=3.145 [A] opěra viz výkaz výztuže 26,124=26.124 [B] pilíř viz výkaz výztuže Celkem: A+B=29.269 [C]
TS |  |  |  | Položka zahrnuje veškerý materiál, výrobky a polotovary, včetně mimostaveništní a vnitrostaveništní dopravy (rovněž přesuny), včetně naložení a složení, případně s uložením - dodání betonářské výztuže v požadované kvalitě, stříhání, řezání, ohýbání a spojování do všech požadovaných tvarů (vč. armakošů) a uložení s požadovaným zajištěním polohy a krytí výztuže betonem, - veškeré svary nebo jiné spoje výztuže, - pomocné konstrukce a práce pro osazení a upevnění výztuže, - zednické výpomoci pro montáž betonářské výztuže, - úpravy výztuže pro osazení doplňkových konstrukcí, - ochranu výztuže do doby jejího zabetonování, - úpravy výztuže pro zřízení železobetonových kloubů, kotevních prvků, závěsných ok a doplňkových konstrukcí, - veškerá opatření pro zajištění soudržnosti výztuže a betonu, - vodivé propojení výztuže, které je součástí ochrany konstrukce proti vlivům bludných proudů, vyvedení do měřících skříní nebo míst pro měření bludných proudů (vlastní měřící skříně se uvádějí položkami SD 74), - povrchovou antikorozní úpravu výztuže, - separaci výztuže, - osazení měřících zařízení a úpravy pro ně, - osazení měřících skříní nebo míst pro měření bludných proudů.
P | 21 | 333366 |  | VÝZTUŽ MOSTNÍCH OPĚR A KŘÍDEL Z KARI SÍTÍ | T | 0.515 | 0 |  |  |  | 0 |  | 2019_OTSKP 2 |  | 2
PP |  |  |  | výztuž pilíře
VV
TS |  |  |  | Položka zahrnuje veškerý materiál, výrobky a polotovary, včetně mimostaveništní a vnitrostaveništní dopravy (rovněž přesuny), včetně naložení a složení, případně s uložením - dodání betonářské výztuže v požadované kvalitě, stříhání, řezání, ohýbání a spojování do všech požadovaných tvarů (vč. armakošů) a uložení s požadovaným zajištěním polohy a krytí výztuže betonem, - veškeré svary nebo jiné spoje výztuže, - pomocné konstrukce a práce pro osazení a upevnění výztuže, - zednické výpomoci pro montáž betonářské výztuže, - úpravy výztuže pro osazení doplňkových konstrukcí, - ochranu výztuže do doby jejího zabetonování, - úpravy výztuže pro zřízení železobetonových kloubů, kotevních prvků, závěsných ok a doplňkových konstrukcí, - veškerá opatření pro zajištění soudržnosti výztuže a betonu, - vodivé propojení výztuže, které je součástí ochrany konstrukce proti vlivům bludných proudů, vyvedení do měřících skříní nebo míst pro měření bludných proudů (vlastní měřící skříně se uvádějí položkami SD 74), - povrchovou antikorozní úpravu výztuže, - separaci výztuže, - osazení měřících zařízení a úpravy pro ně, - osazení měřících skříní nebo míst pro měření bludných proudů.
P | 22 | 34217 |  | STĚNY A PŘÍČKY VÝPLŇ A ODDĚL Z KOV DÍLCŮ | T | 31.455 | 0 |  |  |  | 0 |  | 2019_OTSKP 2 |  | 2
PP |  |  |  | hliníkové fasádní dílce vč. příslušenství a připojení k OK
VV |  |  |  | (250m2+250m2+7m*5,5m+8m*5,5m)*0,02m*2,7t/m3=31.455 [A]
TS |  |  |  | - dodání dílce požadovaného tvaru a vlastností, jeho skladování, doprava a osazení do definitivní polohy, včetně komplexní technologie výroby a montáže dílců, ošetření a ochrana dílců, - úpravy a zařízení pro uložení a transport dílce, - veškeré požadované úpravy dílců, včetně doplňkových konstrukcí a vybavení, - sestavení dílce na stavbě včetně montážních zařízení, plošin a prahů a pod., - výplň, těsnění a tmelení spár a spojů, - očištění a ošetření úložných ploch, - zednické výpomoce pro montáž dílců, - označení dílce výrobním štítkem nebo jiným způsobem, - úpravy dílce pro dodržení požadované přesnosti jeho osazení, včetně případných měření, - veškerá zařízení pro zajištění stability v každém okamžiku, - další práce dané případně specifikací k příslušnému dílci (úprava pohledových ploch, příp. rubových ploch, osazení měřících zařízení, zkoušení a měření dílců a pod.). - dílenská dokumentace, včetně technologického předpisu spojování, - dodání materiálu v požadované kvalitě a výroba konstrukce i dílenská (včetně pomůcek, přípravků a prostředků pro výrobu) bez ohledu na náročnost a její hmotnost, dílenská montáž, - dodání spojovacího materiálu, - zřízení montážních a dilatačních spojů, spar, včetně potřebných úprav, vložek, opracování, očištění a ošetření, - podpěr. konstr. a lešení všech druhů pro montáž konstrukcí i doplňkových, včetně požadovaných otvorů, ochranných a bezpečnostních opatření a základů pro tyto konstrukce a lešení, - jakákoliv doprava a manipulace dílců a montážních sestav, včetně dopravy konstrukce z výrobny na stavbu, - montáž konstrukce na staveništi, včetně montážních prostředků a pomůcek a zednických výpomocí, - montážní dokumentace včetně technologického předpisu montáže, - výplň, těsnění a tmelení spar a spojů, - čištění konstrukce a odstranění všech vrubů (vrypy, otlačeniny a pod.), - veškeré druhy opracování povrchů, včetně úprav pod nátěry a pod izolaci, - veškeré druhy dílenských základů a základních nátěrů a povlaků, - všechny druhy ocelového kotvení, - dílenskou přejímku a montážní prohlídku, včetně požadovaných dokladů, - zřízení kotevních otvorů nebo jam, nejsou-li částí jiné konstrukce, jejich úpravy, očištění a ošetření, - osazení kotvení nebo přímo částí konstrukce do podpůrné konstrukce nebo do zeminy, - výplň kotevních otvorů (příp. podlití patních desek) maltou, betonem nebo jinou speciální hmotou, vyplnění jam zeminou, - ošetření kotevní oblasti proti vzniku trhlin, vlivu povětrnosti a pod., - osazení nivelačních značek, včetně jejich zaměření, označení znakem výrobce a vyznačení letopočtu. Dokumentace pro zadání stavby může dále předepsat že cena položky ještě obsahuje například: - veškeré druhy protikorozní ochrany a nátěry konstrukcí, - žárové zinkování ponorem nebo žárové stříkání (metalizace) kovem, - zvláštní spojovací prostředky, rozebíratelnost konstrukce, - osazení měřících zařízení a úpravy pro ně - ochranná opatření před účinky bludných proudů - ochranu před přepětím.
P | 23 | 342175 |  | STĚNY A PŘÍČKY VÝPLŇ A ODDĚL Z KOV DÍLCŮ Z NEREZ OCELI | T | 0.462 | 0 |  |  |  | 0 |  | 2019_OTSKP 2 |  | 2
PP |  |  |  | nerezový obkladní příčky okolo vstupů do výtahu
VV |  |  |  | 2*((2m+1,5m)*2,3m+1m*2,3m)*0,002m*7,85t/m3=0.325 [A] vstup z lávky 2*(1,6m2+0,6m*2,3m*2)*0,002m*7,85t/m3=0.137 [B] vstup z nástupiště Celkem: A+B=0.462 [C]
TS |  |  |  | - dílenská dokumentace, včetně technologického předpisu spojování, - dodání materiálu v požadované kvalitě a výroba konstrukce i dílenská (včetně pomůcek, přípravků a prostředků pro výrobu) bez ohledu na náročnost a její hmotnost, dílenská montáž, - dodání spojovacího materiálu, - zřízení montážních a dilatačních spojů, spar, včetně potřebných úprav, vložek, opracování, očištění a ošetření, - podpěr. konstr. a lešení všech druhů pro montáž konstrukcí i doplňkových, včetně požadovaných otvorů, ochranných a bezpečnostních opatření a základů pro tyto konstrukce a lešení, - jakákoliv doprava a manipulace dílců a montážních sestav, včetně dopravy konstrukce z výrobny na stavbu, - montáž konstrukce na staveništi, včetně montážních prostředků a pomůcek a zednických výpomocí, - montážní dokumentace včetně technologického předpisu montáže, - výplň, těsnění a tmelení spar a spojů, - čištění konstrukce a odstranění všech vrubů (vrypy, otlačeniny a pod.), - veškeré druhy opracování povrchů, - veškeré druhy dílenských základů, - všechny druhy ocelového kotvení, - dílenskou přejímku a montážní prohlídku, včetně požadovaných dokladů, - zřízení kotevních otvorů nebo jam, nejsou-li částí jiné konstrukce, jejich úpravy, očištění a ošetření, - osazení kotvení nebo přímo částí konstrukce do podpůrné konstrukce nebo do zeminy, - výplň kotevních otvorů (příp. podlití patních desek) maltou, betonem nebo jinou speciální hmotou, vyplnění jam zeminou, - ošetření kotevní oblasti proti vzniku trhlin, vlivu povětrnosti a pod., - osazení nivelačních značek, včetně jejich zaměření, označení znakem výrobce a vyznačení letopočtu. Dokumentace pro zadání stavby může dále předepsat že cena položky ještě obsahuje například: - zvláštní spojovací prostředky, rozebíratelnost konstrukce, - osazení měřících zařízení a úpravy pro ně, - ochranná opatření před účinky bludných proudů, - ochranu před přepětím.
P | 24 | 34225 |  | STĚNY A PŘÍČKY VÝPLŇ A ODDĚL Z DESEK STAVEBNÍCH | M3 | 0.169 | 0 |  |  |  | 0 |  | 2019_OTSKP 2 |  | 2
PP |  |  |  | zastřešení výtahové šachty - sendvičový panel
VV |  |  |  | 2*2,25m*0,75m*0,05m=0.169 [A]
TS |  |  |  | Položka zahrnuje veškerý materiál, výrobky a polotovary, včetně mimostaveništní a vnitrostaveništní dopravy (rovněž přesuny), včetně naložení a složení, případně s uložením.
P | 25 | 348945 |  | ZÁBRADLÍ A ZÁBRADEL ZÍDKY Z NEREZ OCELI | T | 0.108 | 0 |  |  |  | 0 |  | 2019_OTSKP 2 |  | 2
PP |  |  |  | zábradlí na křídlech opěry
VV
TS |  |  |  | - dílenská dokumentace, včetně technologického předpisu spojování, - dodání materiálu v požadované kvalitě a výroba konstrukce (včetně pomůcek, přípravků a prostředků pro výrobu) bez ohledu na náročnost a její hmotnost, - dodání spojovacího materiálu, - zřízení montážních a dilatačních spojů, spar, včetně potřebných úprav, vložek, opracování, očištění a ošetření, - podpěr. konstr. a lešení všech druhů pro montáž konstrukcí i doplňkových, včetně požadovaných otvorů, ochranných a bezpečnostních opatření a základů pro tyto konstrukce a lešení, - montáž konstrukce na staveništi, včetně montážních prostředků a pomůcek a zednických výpomocí, - výplň, těsnění a tmelení spar a spojů, - všechny druhy ocelového kotvení, - dílenskou přejímku a montážní prohlídku, včetně požadovaných dokladů, - zřízení kotevních otvorů nebo jam, nejsou-li částí jiné konstrukce, - osazení kotvení nebo přímo částí konstrukce do podpůrné konstrukce nebo do zeminy, - výplň kotevních otvorů (příp. podlití patních desek) maltou, betonem nebo jinou speciální hmotou, vyplnění jam zeminou, - veškeré druhy protikorozní ochrany a nátěry konstrukcí, - zvláštní spojovací prostředky, rozebíratelnost konstrukce, - ochranná opatření před účinky bludných proudů - ochranu před přepětím.
P | 26 | R_342175 |  | STĚNY A PŘÍČKY VÝPLŇ A ODDĚL Z KOV DÍLCŮ Z NEREZ OCELI | M2 | 869 | 0 |  |  |  | 0 |  | 2019_OTSKP 2 |  | 2
PP |  |  |  | nerezová síť vč. příslušenství a připojení k OK
VV |  |  |  | 229+11+114+195+108+106*2=869.000 [A] viz výkaz oceli
TS |  |  |  | - dílenská dokumentace, včetně technologického předpisu spojování, - dodání materiálu v požadované kvalitě a výroba konstrukce i dílenská (včetně pomůcek, přípravků a prostředků pro výrobu) bez ohledu na náročnost a její hmotnost, dílenská montáž, - dodání spojovacího materiálu, - zřízení montážních a dilatačních spojů, spar, včetně potřebných úprav, vložek, opracování, očištění a ošetření, - podpěr. konstr. a lešení všech druhů pro montáž konstrukcí i doplňkových, včetně požadovaných otvorů, ochranných a bezpečnostních opatření a základů pro tyto konstrukce a lešení, - jakákoliv doprava a manipulace dílců a montážních sestav, včetně dopravy konstrukce z výrobny na stavbu, - montáž konstrukce na staveništi, včetně montážních prostředků a pomůcek a zednických výpomocí, - montážní dokumentace včetně technologického předpisu montáže, - výplň, těsnění a tmelení spar a spojů, - čištění konstrukce a odstranění všech vrubů (vrypy, otlačeniny a pod.), - veškeré druhy opracování povrchů, - veškeré druhy dílenských základů, - všechny druhy ocelového kotvení, - dílenskou přejímku a montážní prohlídku, včetně požadovaných dokladů, - zřízení kotevních otvorů nebo jam, nejsou-li částí jiné konstrukce, jejich úpravy, očištění a ošetření, - osazení kotvení nebo přímo částí konstrukce do podpůrné konstrukce nebo do zeminy, - výplň kotevních otvorů (příp. podlití patních desek) maltou, betonem nebo jinou speciální hmotou, vyplnění jam zeminou, - ošetření kotevní oblasti proti vzniku trhlin, vlivu povětrnosti a pod., - osazení nivelačních značek, včetně jejich zaměření, označení znakem výrobce a vyznačení letopočtu. Dokumentace pro zadání stavby může dále předepsat že cena položky ještě obsahuje například: - zvláštní spojovací prostředky, rozebíratelnost konstrukce, - osazení měřících zařízení a úpravy pro ně, - ochranná opatření před účinky bludných proudů, - ochranu před přepětím.
SD |  | 4 |  | Vodorovné konstrukce
P | 27 | 421325 |  | MOSTNÍ NOSNÉ DESKOVÉ KONSTRUKCE ZE ŽELEZOBETONU C30/37 | M3 | 59.5 | 0 |  |  |  | 0 |  | 2019_OTSKP 2 |  | 2
PP
VV |  |  |  | 24,5=24.500 [A] lávka 35=35.000 [B] přístupový chodník Celkem: A+B=59.500 [C]
TS |  |  |  | - dodání čerstvého betonu (betonové směsi) požadované kvality, jeho uložení do požadovaného tvaru při jakékoliv hustotě výztuže, konzistenci čerstvého betonu a způsobu hutnění, ošetření a ochranu betonu, - zhotovení nepropustného, mrazuvzdorného betonu a betonu požadované trvanlivosti a vlastností, - užití potřebných přísad a technologií výroby betonu, - zřízení pracovních a dilatačních spar, včetně potřebných úprav, výplně, vložek, opracování, očištění a ošetření, - bednění požadovaných konstr. (i ztracené) s úpravou dle požadované kvality povrchu betonu, včetně odbedňovacích a odskružovacích prostředků, - podpěrné konstr. (skruže) a lešení všech druhů pro bednění, uložení čerstvého betonu, výztuže a doplňkových konstr., vč. požadovaných otvorů, ochranných a bezpečnostních opatření a základů těchto konstrukcí a lešení, - vytvoření kotevních čel, kapes, nálitků, a sedel, - zřízení všech požadovaných otvorů, kapes, výklenků, prostupů, dutin, drážek a pod., vč. ztížení práce a úprav kolem nich, - úpravy pro osazení výztuže, doplňkových konstrukcí a vybavení, - úpravy povrchu pro položení požadované izolace, povlaků a nátěrů, případně vyspravení, - ztížení práce u kabelových a injektážních trubek a ostatních zařízení osazovaných do betonu, - konstrukce betonových kloubů, upevnění kotevních prvků a doplňkových konstrukcí, - nátěry zabraňující soudržnost betonu a bednění, - výplň, těsnění a tmelení spar a spojů, - opatření povrchů betonu izolací proti zemní vlhkosti v částech, kde přijdou do styku se zeminou nebo kamenivem, - případné zřízení spojovací vrstvy u základů, - úpravy pro osazení zařízení ochrany konstrukce proti vlivu bludných proudů
P | 28 | 421365 |  | VÝZTUŽ MOSTNÍ DESKOVÉ KONSTRUKCE Z OCELI 10505, B500B | T | 4.68 | 0 |  |  |  | 0 |  | 2019_OTSKP 2 |  | 2
PP
VV |  |  |  | 2,8m*50,5m*2vrstvy*1,25*4,44kg/m2/1000=1.570 [A] lávka (2m*19m*4ks+2m*13,7m+5,6m*4,5m*4ks)*2vstvy*1,25*4,44kg/m2/1000=3.110 [B] přístupový chodník Celkem: A+B=4.680 [C]
TS |  |  |  | Položka zahrnuje veškerý materiál, výrobky a polotovary, včetně mimostaveništní a vnitrostaveništní dopravy (rovněž přesuny), včetně naložení a složení, případně s uložením - dodání betonářské výztuže v požadované kvalitě, stříhání, řezání, ohýbání a spojování do všech požadovaných tvarů (vč. armakošů) a uložení s požadovaným zajištěním polohy a krytí výztuže betonem, - veškeré svary nebo jiné spoje výztuže, - pomocné konstrukce a práce pro osazení a upevnění výztuže, - zednické výpomoci pro montáž betonářské výztuže, - úpravy výztuže pro osazení doplňkových konstrukcí, - ochranu výztuže do doby jejího zabetonování, - úpravy výztuže pro zřízení železobetonových kloubů, kotevních prvků, závěsných ok a doplňkových konstrukcí, - veškerá opatření pro zajištění soudržnosti výztuže a betonu, - vodivé propojení výztuže, které je součástí ochrany konstrukce proti vlivům bludných proudů, vyvedení do měřících skříní nebo míst pro měření bludných proudů (vlastní měřící skříně se uvádějí položkami SD 74. - povrchovou antikorozní úpravu výztuže, - separaci výztuže, - osazení měřících zařízení a úpravy pro ně, - osazení měřících skříní nebo míst pro měření bludných proudů.
P | 29 | 451314 |  | PODKLADNÍ A VÝPLŇOVÉ VRSTVY Z PROSTÉHO BETONU C25/30 | M3 | 0.35 | 0 |  |  |  | 0 |  | 2019_OTSKP 2 |  | 2
PP |  |  |  | podkladní beton kamenné dalžby
VV |  |  |  | 0,5m*7m*0,1m=0.350 [A]
TS |  |  |  | - dodání čerstvého betonu (betonové směsi) požadované kvality, jeho uložení do požadovaného tvaru při jakékoliv hustotě výztuže, konzistenci čerstvého betonu a způsobu hutnění, ošetření a ochranu betonu, - zhotovení nepropustného, mrazuvzdorného betonu a betonu požadované trvanlivosti a vlastností, - užití potřebných přísad a technologií výroby betonu, - zřízení pracovních a dilatačních spar, včetně potřebných úprav, výplně, vložek, opracování, očištění a ošetření, - bednění požadovaných konstr. (i ztracené) s úpravou dle požadované kvality povrchu betonu, včetně odbedňovacích a odskružovacích prostředků, - podpěrné konstr. (skruže) a lešení všech druhů pro bednění, uložení čerstvého betonu, výztuže a doplňkových konstr., vč. požadovaných otvorů, ochranných a bezpečnostních opatření a základů těchto konstrukcí a lešení, - vytvoření kotevních čel, kapes, nálitků, a sedel, - zřízení všech požadovaných otvorů, kapes, výklenků, prostupů, dutin, drážek a pod., vč. ztížení práce a úprav kolem nich, - úpravy pro osazení výztuže, doplňkových konstrukcí a vybavení, - úpravy povrchu pro položení požadované izolace, povlaků a nátěrů, případně vyspravení, - ztížení práce u kabelových a injektážních trubek a ostatních zařízení osazovaných do betonu, - konstrukce betonových kloubů, upevnění kotevních prvků a doplňkových konstrukcí, - nátěry zabraňující soudržnost betonu a bednění, - výplň, těsnění a tmelení spar a spojů, - opatření povrchů betonu izolací proti zemní vlhkosti v částech, kde přijdou do styku se zeminou nebo kamenivem, - případné zřízení spojovací vrstvy u základů, - úpravy pro osazení zařízení ochrany konstrukce proti vlivu bludných proudů
P | 30 | 451382 |  | PODKL VRSTVY ZE ŽELEZOBET DO C12/15 VČET VÝZTUŽE | M3 | 29.538 | 0 |  |  |  | 0 |  | 2019_OTSKP 2 |  | 2
PP |  |  |  | podkladní beton vč kari sítě 6/100/100 ve 2 vrstvách
VV |  |  |  | 1,2*4*0,15=0.720 [A] opěra 7,8*3,8*0,15*2=8.892 [B] pilíř 1,7*7,1*0,15=1.811 [C] schodiště na 1. nástupiště 1,1*7,1*0,15=1.172 [D] schodiště na 2. nástupiště 3*6,7*0,15=3.015 [E] schodiště u VB 27*1,7*1,7*0,15=11.705 [F] přístupový chodník patky pod sloupy 5,7*2,6*0,15=2.223 [G] přístupový chodník (betonový blok při vstupu na chodník od VB) Celkem: A+B+C+D+E+F+G=29.538 [H]
TS |  |  |  | - dodání čerstvého betonu (betonové směsi) požadované kvality, jeho uložení do požadovaného tvaru při jakékoliv hustotě výztuže, konzistenci čerstvého betonu a způsobu hutnění, ošetření a ochranu betonu - zhotovení nepropustného, mrazuvzdorného betonu a betonu požadované trvanlivosti a vlastností - užití potřebných přísad a technologií výroby betonu - zřízení pracovních a dilatačních spar, včetně potřebných úprav, výplně, vložek, opracování, očištění a ošetření - bednění požadovaných konstr. (i ztracené) s úpravou dle požadované kvality povrchu betonu - vytvoření kotevních čel, kapes, nálitků, a sedel - zřízení všech požadovaných otvorů, kapes, výklenků, prostupů, dutin, drážek a pod., vč. ztížení práce a úprav kolem nich - úpravy pro osazení výztuže, doplňkových konstrukcí a vybavení - úpravy povrchu pro položení požadované izolace, povlaků a nátěrů, případně vyspravení - nátěry zabraňující soudržnost betonu a bednění - výplň, těsnění a tmelení spar a spojů - opatření povrchů betonu izolací proti zemní vlhkosti v částech, kde přijdou do styku se zeminou nebo kamenivem - dodání betonářské výztuže v požadované kvalitě, stříhání, řezání, ohýbání a spojování do všech požadovaných tvarů (vč. armakošů) a uložení s požadovaným zajištěním polohy a krytí výztuže betonem - veškeré svary nebo jiné spoje výztuže - pomocné konstrukce a práce pro osazení a upevnění výztuže - úpravy výztuže pro osazení doplňkových konstrukcí - veškerá opatření pro zajištění soudržnosti výztuže a betonu - povrchovou antikorozní úpravu výztuže - separaci výztuže
P | 31 | 451384 |  | PODKL VRSTVY ZE ŽELEZOBET DO C25/30 VČET VÝZTUŽE | M3 | 1.2 | 0 |  |  |  | 0 |  | 2019_OTSKP 2 |  | 2
PP |  |  |  | vývařiště, včetně KARI sítí
VV
TS |  |  |  | - dodání čerstvého betonu (betonové směsi) požadované kvality, jeho uložení do požadovaného tvaru při jakékoliv hustotě výztuže, konzistenci čerstvého betonu a způsobu hutnění, ošetření a ochranu betonu - zhotovení nepropustného, mrazuvzdorného betonu a betonu požadované trvanlivosti a vlastností - užití potřebných přísad a technologií výroby betonu - zřízení pracovních a dilatačních spar, včetně potřebných úprav, výplně, vložek, opracování, očištění a ošetření - bednění požadovaných konstr. (i ztracené) s úpravou dle požadované kvality povrchu betonu - vytvoření kotevních čel, kapes, nálitků, a sedel - zřízení všech požadovaných otvorů, kapes, výklenků, prostupů, dutin, drážek a pod., vč. ztížení práce a úprav kolem nich - úpravy pro osazení výztuže, doplňkových konstrukcí a vybavení - úpravy povrchu pro položení požadované izolace, povlaků a nátěrů, případně vyspravení - nátěry zabraňující soudržnost betonu a bednění - výplň, těsnění a tmelení spar a spojů - opatření povrchů betonu izolací proti zemní vlhkosti v částech, kde přijdou do styku se zeminou nebo kamenivem - dodání betonářské výztuže v požadované kvalitě, stříhání, řezání, ohýbání a spojování do všech požadovaných tvarů (vč. armakošů) a uložení s požadovaným zajištěním polohy a krytí výztuže betonem - veškeré svary nebo jiné spoje výztuže - pomocné konstrukce a práce pro osazení a upevnění výztuže - úpravy výztuže pro osazení doplňkových konstrukcí - veškerá opatření pro zajištění soudržnosti výztuže a betonu - povrchovou antikorozní úpravu výztuže - separaci výztuže
P | 32 | 45831 |  | VÝPLŇ ZA OPĚRAMI A ZDMI Z PROSTÉHO BETONU | M3 | 53.6 | 0 |  |  |  | 0 |  | 2019_OTSKP 2 |  | 2
PP |  |  |  | výplň za opěrou C25/30-XF3
VV |  |  |  | 6,7m2*8m=53.600 [A]
TS |  |  |  | - dodání čerstvého betonu (betonové směsi) požadované kvality, jeho uložení do požadovaného tvaru při jakékoliv hustotě výztuže, konzistenci čerstvého betonu a způsobu hutnění, ošetření a ochranu betonu, - zhotovení nepropustného, mrazuvzdorného betonu a betonu požadované trvanlivosti a vlastností, - užití potřebných přísad a technologií výroby betonu, - zřízení pracovních a dilatačních spar, včetně potřebných úprav, výplně, vložek, opracování, očištění a ošetření, - bednění požadovaných konstr. (i ztracené) s úpravou dle požadované kvality povrchu betonu, včetně odbedňovacích a odskružovacích prostředků, - podpěrné konstr. (skruže) a lešení všech druhů pro bednění, uložení čerstvého betonu, výztuže a doplňkových konstr., vč. požadovaných otvorů, ochranných a bezpečnostních opatření a základů těchto konstrukcí a lešení, - vytvoření kotevních čel, kapes, nálitků, a sedel, - zřízení všech požadovaných otvorů, kapes, výklenků, prostupů, dutin, drážek a pod., vč. ztížení práce a úprav kolem nich, - úpravy pro osazení výztuže, doplňkových konstrukcí a vybavení, - úpravy povrchu pro položení požadované izolace, povlaků a nátěrů, případně vyspravení, - ztížení práce u kabelových a injektážních trubek a ostatních zařízení osazovaných do betonu, - konstrukce betonových kloubů, upevnění kotevních prvků a doplňkových konstrukcí, - nátěry zabraňující soudržnost betonu a bednění, - výplň, těsnění a tmelení spar a spojů, - opatření povrchů betonu izolací proti zemní vlhkosti v částech, kde přijdou do styku se zeminou nebo kamenivem, - případné zřízení spojovací vrstvy u základů, - úpravy pro osazení zařízení ochrany konstrukce proti vlivu bludných proudů
P | 33 | 45850 |  | VÝPLŇ ZA OPĚRAMI A ZDMI Z KAMENIVA | M3 | 531.8 | 0 |  |  |  | 0 |  | 2019_OTSKP 2 |  | 2
PP |  |  |  | zásypy
VV |  |  |  | 4m2*8m+0,7m2*8m=37.600 [A] opěra 2*(8,5m*13,5m*1,4m-3,5m*1m*7,5m)=268.800 [B] pilíř 10m*6,5m*1m-2,5m2*6m=50.000 [C] schodiště u VB 26,5m*9,5m*0,8m-26m3=175.400 [D] přístupový chodník Celkem: A+B+C+D=531.800 [E]
TS |  |  |  | položka zahrnuje dodávku předepsaného kameniva, mimostaveništní a vnitrostaveništní dopravu a jeho uložení není-li v zadávací dokumentaci uvedeno jinak, jedná se o nakupovaný materiál
P | 34 | 465512 |  | DLAŽBY Z LOMOVÉHO KAMENE NA MC | M3 | 0.7 | 0 |  |  |  | 0 |  | 2019_OTSKP 2 |  | 2
PP
VV |  |  |  | 7m*0,5m*0,2m=0.700 [A]
TS |  |  |  | položka zahrnuje: - nutné zemní práce (svahování, úpravu pláně a pod.) - zřízení spojovací vrstvy - zřízení lože dlažby z cementové malty předepsané kvality a předepsané tloušťky - dodávku a položení dlažby z lomového kamene do předepsaného tvaru - spárování, těsnění, tmelení a vyplnění spar MC případně s vyklínováním - úprava povrchu pro odvedení srážkové vody - nezahrnuje podklad pod dlažbu, vykazuje se samostatně položkami SD 45
P | 35 | R_42417 |  | NOSNÉ OK VČ.MONTÁŽE | T | 150.4 | 0 |  |  |  | 0 |  | 2019_OTSKP 2 |  | 2
PP |  |  |  | včetně pko; viz výkaz oceli
VV |  |  |  | 45,1=45.100 [A] lávka 53,8=53.800 [B] přístupový chodník 3,1=3.100 [C] zastřešení výtahové šachty 17,5=17.500 [D] schodiště u VB 30,9=30.900 [E] schdiště na nástupišti Celkem: A+B+C+D+E=150.400 [F]
TS |  |  |  | - dílenská dokumentace, včetně technologického předpisu spojování, - dodání materiálu v požadované kvalitě a výroba konstrukce (včetně pomůcek, přípravků a prostředků pro výrobu) bez ohledu na náročnost a její hmotnost, - dodání spojovacího materiálu, - zřízení montážních a dilatačních spojů, spar, včetně potřebných úprav, vložek, opracování, očištění a ošetření, - podpěr. konstr. a lešení všech druhů pro montáž konstrukcí i doplňkových, včetně požadovaných otvorů, ochranných a bezpečnostních opatření a základů pro tyto konstrukce a lešení, - montáž konstrukce na staveništi, včetně montážních a zdvihacích prostředků a pomůcek a zednických výpomocí, popř. montážní plošiny - výplň, těsnění a tmelení spar a spojů, - všechny druhy ocelového kotvení, - dílenskou přejímku a montážní prohlídku, včetně požadovaných dokladů, - zřízení kotevních otvorů nebo jam, nejsou-li částí jiné konstrukce, - osazení kotvení nebo přímo částí konstrukce do podpůrné konstrukce nebo do zeminy, - výplň kotevních otvorů (příp. podlití patních desek) maltou, betonem nebo jinou speciální hmotou, vyplnění jam zeminou, - veškeré druhy protikorozní ochrany a nátěry konstrukcí, - zvláštní spojovací prostředky, rozebíratelnost konstrukce, - ochranná opatření před účinky bludných proudů - ochranu před přepětím.
SD |  | 7 |  | Přidružená stavební výroba
P | 36 | 711132 |  | IZOLACE BĚŽNÝCH KONSTRUKCÍ PROTI VOLNĚ STÉKAJÍCÍ VODĚ ASFALTOVÝMI PÁSY | M2 | 369.74 | 0 |  |  |  | 0 |  | 2019_OTSKP 2 |  | 2
PP
VV |  |  |  | 4,2m*3,2m+4m*1,8m*2+1m*8m+3m*8m=59.840 [A] opěra vč křídel 2*(16,5m2+1m*22m+13m*1,1m)=105.600 [B] pilíř 2*(1,2m*19m+0,7m*2,2m)=48.680 [C] schodiště na nástupišti 1m*18m+0,7m*2,2m=19.540 [D] schodiště u VB 27*(0,4m*5,6m+0,5m*2,2m+1,7m2)=136.080 [E] základy pod sloupy přístupového chodníku Celkem: A+B+C+D+E=369.740 [F]
TS |  |  |  | položka zahrnuje: - dodání předepsaného izolačního materiálu - očištění a ošetření podkladu, zadávací dokumentace může zahrnout i případné vyspravení - zřízení izolace jako kompletního povlaku, případně komplet. soustavy nebo systému podle příslušného technolog. předpisu - zřízení izolace i jednotlivých vrstev po etapách, včetně pracovních spár a spojů - úprava u okrajů, rohů, hran, dilatačních i pracovních spojů, kotev, obrubníků, dilatačních zařízení, odvodnění, otvorů, neizolovaných míst a pod. - zajištění odvodnění povrchu izolace, včetně odvodnění nejnižších míst, pokud dokumentace pro zadání stavby nestanoví jinak - ochrana izolace do doby zřízení definitivní ochranné vrstvy nebo konstrukce - úprava, očištění a ošetření prostoru kolem izolace - provedení požadovaných zkoušek - nezahrnuje ochranné vrstvy, např. geotextilii
P | 37 | 711415 |  | IZOLACE MOSTOVEK CELOPLOŠ POLYMERNÍ | M2 | 588.34 | 0 |  |  |  | 0 |  | 2019_OTSKP 2 |  | 2
PP
VV |  |  |  | 3m*50,5m=151.500 [A] lávka 2*(2,4m*17m+2,2m*8,6m)=119.440 [B] schodiště na nástupiště 2,4m*18m+8,5m*2,2m=61.900 [C] schodiště u VB 2,1m*19m*5+14m2*4=255.500 [D] přístupový chodník Celkem: A+B+C+D=588.340 [E]
TS |  |  |  | položka zahrnuje: - dodání předepsaného izolačního materiálu - očištění a ošetření podkladu, zadávací dokumentace může zahrnout i případné vyspravení - zřízení izolace jako kompletního povlaku, případně komplet. soustavy nebo systému podle příslušného technolog. předpisu - zřízení izolace i jednotlivých vrstev po etapách, včetně pracovních spár a spojů - úprava u okrajů, rohů, hran, dilatačních i pracovních spojů, kotev, obrubníků, dilatačních zařízení, odvodnění, otvorů, neizolovaných míst a pod. - zajištění odvodnění povrchu izolace, včetně odvodnění nejnižších míst, pokud dokumentace pro zadání stavby nestanoví jinak - ochrana izolace do doby zřízení definitivní ochranné vrstvy nebo konstrukce - úprava, očištění a ošetření prostoru kolem izolace - provedení požadovaných zkoušek - nezahrnuje ochranné vrstvy, např. litý asfalt, asfaltový beton v této položce se vykáže i izolace rámových konstrukcí (mosty, propusty, kolektory)
P | 38 | 71150 |  | OCHRANA IZOLACE NA POVRCHU | M2 | 209.66 | 0 |  |  |  | 0 |  | 2019_OTSKP 2 |  | 2
PP
VV |  |  |  | beton: 2*16,5m2=33.000 [A] vodorovné pilíř 2*0,7m*2,2m=3.080 [F] vodorovné schodiště na nástupiště 0,7m*2,2m=1.540 [G] vodorovné schodiště u VB přizdívka: 4,2m*3,2m+4m*1,8m*2+1m*8m=35.840 [B] opěra 2*(1m*22m+13m*1,1m)=72.600 [C] svislé pilíř 2*1,2m*19m=45.600 [D] svislé schodiště na nástupiště 1m*18m=18.000 [E] svislé schodiště u VB Celkem: A+F+G+B+C+D+E=209.660 [H]
TS |  |  |  | položka zahrnuje: - dodání předepsaného ochranného materiálu - zřízení ochrany izolace
P | 39 | 711509 |  | OCHRANA IZOLACE NA POVRCHU TEXTILIÍ | M2 | 160.08 | 0 |  |  |  | 0 |  | 2019_OTSKP 2 |  | 2
PP
VV |  |  |  | 3m*8m=24.000 [A] za rubem opěry 27*(0,4m*5,6m+0,5m*2,2m+1,7m2)=136.080 [B] základy pod sloupy přístupového chodníku Celkem: A+B=160.080 [C]
TS |  |  |  | položka zahrnuje: - dodání předepsaného ochranného materiálu - zřízení ochrany izolace
P | 40 | 711735 |  | IZOLACE ŠACHET DLE SD 37 PROTI VOL STÉK VODĚ POLYMERNÍ STŘÍK | M2 | 19.32 | 0 |  |  |  | 0 |  | 2019_OTSKP 2 |  | 2
PP |  |  |  | hydroizolace dna výtahové šachty
VV |  |  |  | 2*(1,8m*2,5m+8,6m*0,6m)=19.320 [A]
TS |  |  |  | položka zahrnuje: - dodání předepsaného izolačního materiálu - očištění a ošetření podkladu, zadávací dokumentace může zahrnout i případné vyspravení - zřízení izolace jako kompletního povlaku, případně komplet. soustavy nebo systému podle příslušného technolog. předpisu - zřízení izolace i jednotlivých vrstev po etapách, včetně pracovních spár a spojů - úprava u okrajů, rohů, hran, dilatačních i pracovních spojů, kotev, obrubníků, dilatačních zařízení, odvodnění, otvorů, neizolovaných míst a pod. - zajištění odvodnění povrchu izolace, včetně odvodnění nejnižších míst, pokud dokumentace pro zadání stavby nestanoví jinak - ochrana izolace do doby zřízení definitivní ochranné vrstvy nebo konstrukce - úprava, očištění a ošetření prostoru kolem izolace - provedení požadovaných zkoušek - nezahrnuje ochranné vrstvy, např. geotextilii, cementový potěr, izolační přizdívku
P | 41 | 748211 |  | POVRCHOVÁ ÚPRAVA NÁTĚREM | M2 | 1359 | 0 |  |  |  | 0 |  | 2019_OTSKP 2 |  | 2
PP |  |  |  | antikondenzační nátěr OK
VV |  |  |  | 453+631+99+2*88=1 359.000 [A] lávka+přístupový chodník+schodiště u VB+2xschodiště na nástupiště
TS |  |  |  | 1. Položka obsahuje: – veškeré příslušenství pro montáž 2. Položka neobsahuje: X 3. Způsob měření: Měří se plocha v metrech čtverečných.
P | 42 | 7838H |  | NÁTĚRY BETON KONSTR ANTIGRAFITI | M2 | 457.716 | 0 |  |  |  | 0 |  | 2019_OTSKP 2 |  | 2
PP |  |  |  | betonové kosntrukce nad úrovní terénu
VV |  |  |  | 8,5m*4m=34.000 [A] svislé plochy opěry vč křídel nad terénem 2*(7,2m*12,7m*1,7sturkturovaný povrch+3,1m2*2+2,7m*0,5m+4,1m*2,7m)=348.136 [B] pilíř (stěny pilíře nad terénem + spodní líc a svislé plochy úložného prahu) 2*(9,6m2*2+2,4m*2,7m)=51.360 [C] schodiště na nástupiště nad terénem 8,6m2*2+2,6m*2,7m=24.220 [D] schodiště u VB nad terénem Celkem: A+B+C+D=457.716 [E]
TS |  |  |  | - položka zahrnuje kompletní povlaky (i různobarevné), včetně úpravy podkladu (odmaštění, odstranění starých nátěrů a nečistot) a jeho vyspravení, provedení nátěru předepsaným postupem a splnění všech požadavků daných technologickým předpisem.
P | 43 | 787117 |  | ZASKLÍVÁNÍ STĚN A PŘÍČEK BEZPEČNOSTNÍM SKLEM | M2 | 144.5 | 0 |  |  |  | 0 |  | 2019_OTSKP 2 |  | 2
PP
VV |  |  |  | 2*(2*16,8m2+13,1m2+7m2+11,2m2)=129.800 [A] zastřešení výtahové šachty 1m*5,7m=5.700 [B] zastřešení prostoru u VB mezi schodištěm a přístupovým chodníkem 2*3*1,5=9.000 [C] markýza před vstupem do výtahu Celkem: A+B+C=144.500 [D]
TS |  |  |  | - položky zasklívání zahrnují kompletní zasklení, včetně lišt, spojovacího materiálu, těsnící profily a tmely, podpůrné konstrukce, kotevní prvky. Zahrnují i další předepsané práce jako broušení, vrtání, lepení a pod.
P | 44 | R_766513 |  | KONSTR OBLOŽENÍ PODHLEDŮ Z DÍLCŮ | M2 | 569.73 | 0 |  |  |  | 0 |  | 2019_OTSKP 2 |  | 2
PP |  |  |  | podhled z kompaktních desek vč. nosného roštu, příslušenství a připojení k OK
VV |  |  |  | 2,9m*50,5m=146.450 [A] lávka 2,3m*25,8m=59.340 [B] schodiště u VB 2*2,3m*21,8m=100.280 [C] schodiště na nástupiště 4,6m*21,2m+2,1m*18,8m*3+2,6m*4,5m*3+2,8m*4,5m=263.660 [D] přístupový chodník Celkem: A+B+C+D=569.730 [E]
TS |  |  |  | - zahrnuje dodávku a montáž obložení dle projektové dokumentace, soklu, podkladového roštu, nosných prvků, mimostaveništní a vnitrostaveništní dopravu, povrchové úpravy předepsané projektem
P | 45 | R_76796 |  | ROLOVACÍ MŘÍŽ | KS | 2 | 0 |  |  |  | 0 |  | 2019_OTSKP 2 |  | 2
PP |  |  |  | před vstupem z lávky na schodiště na nástupiště
VV
TS |  |  |  | - položka zahrnuje vedle vlastních vrat a vrátek i rámy, rošty, lišty, kování, podpěrné, závěsné, upevňovací prvky, spojovací a těsnící materiál, pomocný materiál, kompletní povrchovou úpravu. - je zahrnuto drobné zasklení nebo jiná předepsaná výplň. - včetně el. pohonu
P | 46 | R_787 |  | FÓLIE NA SKLO S GRAFIKOU | M2 | 93.4 | 0 |  |  |  | 0 |  | 2019_OTSKP 2 |  | 2
PP |  |  |  | Svislé prosklené stěny výtahových šachet
VV |  |  |  | 2*(2*16,8m2+13,1m2)=93.400 [A]
TS |  |  |  | - položka zahrnuje dodávku předepsaného materiálu a jeho montáž
P | 47 | R76421 |  | OPLECHOVÁNÍ A LEMOVÁNÍ KONSTRUKCÍ Z POPLASTOVANÉHO PLECHU | M2 | 3.2 | 0 |  |  |  | 0 |  | 2019_OTSKP 2 |  | 2
PP |  |  |  | oplechování zastřešení výtahové šachty
VV |  |  |  | 2*0,5m*3,2m=3.200 [A]
TS |  |  |  | - položky klempířských konstrukcí zahrnují zejména kompletní konstrukci včetně úprav plechů (i povrchové úpravy a pod.), spojovací a ochranné prostředky, podkladovou lepenku, upevňovací prvky, lemování, spárování, úpravy u okapů, prostupů, výčnělků, rohů, spojů, dilatací a pod. a není-li zahrnut v samostatných položkách (SD 78), i nátěr konstrukcí, včetně úprav povrchu před nátěrem. - Položka zahrnuje veškerý materiál, výrobky a polotovary, včetně mimostaveništní a vnitrostaveništní dopravy (rovněž přesuny), včetně naložení a složení,případně s uložením.
SD |  | 8 |  | Potrubí
P | 48 | 87912 |  | POTRUBÍ ODPADNÍ MOSTNÍCH OBJEKTŮ Z PLAST TRUB DN DO 100MM | M | 17 | 0 |  |  |  | 0 |  | 2019_OTSKP 2 |  | 2
PP
VV |  |  |  | 2*2m=4.000 [A] odpadní potrubí dna výtahové šachty DN50 2*5,5m=11.000 [B] odpadní potrubí podlahových pororoštů před vstupem do výtahu DN100 2m=2.000 [C] odpadní potrubí od svodu z lávky podél opěry DN100 Celkem: A+B+C=17.000 [D]
TS |  |  |  | - výrobní dokumentaci (včetně technologického předpisu) - dodání veškerého instalačního a pomocného materiálu (trouby, trubky, armatury, tvarové kusy, spojovací a těsnící materiál a pod.), podpěrných, závěsných, upevňovacích prvků, včetně potřebných úprav - zednické výpomoci, jako je vysekávání kapes a rýh, jejich vyplnění a začištění - úprava podkladu a osazení podpěr, osazení a očištění podkladu a podpěr - zřízení plně funkční instalace, kompletní soustavy, podle příslušného technologického předpisu - zřízení instalace i jednotlivých částí po etapách, včetně pracovních spar a spojů - úprava a příprava prostupů, okolí podpěr, zaústění a napojení a upevnění odpadních výustek - ochrana potrubí nátěrem, včetně úpravy povrchu, případně izolací - úprava, očištění a ošetření prostoru kolem instalace - provedení požadovaných zkoušek vodotěsnosti
P | 49 | 87914 |  | POTRUBÍ ODPADNÍ MOSTNÍCH OBJEKTŮ Z PLAST TRUB DN DO 200 MM | M | 6 | 0 |  |  |  | 0 |  | 2019_OTSKP 2 |  | 2
PP |  |  |  | odvodnění za rubem opěry
VV
TS |  |  |  | - výrobní dokumentaci (včetně technologického předpisu) - dodání veškerého instalačního a pomocného materiálu (trouby, trubky, armatury, tvarové kusy, spojovací a těsnící materiál a pod.), podpěrných, závěsných, upevňovacích prvků, včetně potřebných úprav - zednické výpomoci, jako je vysekávání kapes a rýh, jejich vyplnění a začištění - úprava podkladu a osazení podpěr, osazení a očištění podkladu a podpěr - zřízení plně funkční instalace, kompletní soustavy, podle příslušného technologického předpisu - zřízení instalace i jednotlivých částí po etapách, včetně pracovních spar a spojů - úprava a příprava prostupů, okolí podpěr, zaústění a napojení a upevnění odpadních výustek - ochrana potrubí nátěrem, včetně úpravy povrchu, případně izolací - úprava, očištění a ošetření prostoru kolem instalace - provedení požadovaných zkoušek vodotěsnosti
P | 50 | 891615 |  | KLAPKY DN DO 50MM | KUS | 2 | 0 |  |  |  | 0 |  | 2019_OTSKP 2 |  | 2
PP |  |  |  | zpětná klapka na odpadním potrubí z výtahové šachty
VV
TS |  |  |  | - Položka zahrnuje kompletní montáž dle technologického předpisu, dodávku armatury, veškerou mimostaveništní a vnitrostaveništní dopravu.
P | 51 | R_87911 |  | PLECHOVÝ POPLASTOVANÝ OKAP A SVOD | M | 98.9 | 0 |  |  |  | 0 |  | 2019_OTSKP 2 |  | 2
PP
VV |  |  |  | svody DN90: 3,5m*4+7m+2*10,5m+11m=53.000 [A] svody z lávky 2*1,5m=3.000 [B] svody ze zastřešení výtahové šachty 2*11m+4*0,5m=24.000 [C] svody ze zastřešení přístupocého chodníku 4,5m=4.500 [D] svody ze schodiště u VB 2*4m=8.000 [E] svody ze schodiště na nástupišti okap RG100: 2*3,2m=6.400 [G] okap zastřešení výtahové šachty Celkem: A+B+C+D+E+G=98.900 [H]
TS |  |  |  | - výrobní dokumentaci (včetně technologického předpisu) - dodání veškerého instalačního a pomocného materiálu (trouby, trubky, armatury, tvarové kusy, spojovací a těsnící materiál a pod.), podpěrných, závěsných, upevňovacích prvků, včetně potřebných úprav - zednické výpomoci, jako je vysekávání kapes a rýh, jejich vyplnění a začištění - úprava podkladu a osazení podpěr, osazení a očištění podkladu a podpěr - zřízení plně funkční instalace, kompletní soustavy, podle příslušného technologického předpisu - zřízení instalace i jednotlivých částí po etapách, včetně pracovních spar a spojů - úprava a příprava prostupů, okolí podpěr, zaústění a napojení a upevnění odpadních výustek - ochrana potrubí nátěrem, včetně úpravy povrchu, případně izolací - úprava, očištění a ošetření prostoru kolem instalace - provedení požadovaných zkoušek vodotěsnosti
P | 52 | R_897545 |  | VPUSŤ ODVOD ŽLABŮ Z POLYMERBETONU SV. ŠÍŘKY DO 500MM | KUS | 4 | 0 |  |  |  | 0 |  | 2019_OTSKP 2 |  | 2
PP |  |  |  | vana pro podlahový pororošt před vstupem do výtahu z úrovně nástupiště
VV
TS |  |  |  | položka zahrnuje dodávku a osazení předepsaného dílce včetně mříže nezahrnuje předepsané podkladní konstrukce
SD |  | 9 |  | Ostatní konstrukce a práce
P | 53 | 91355 |  | EVIDENČNÍ ČÍSLO MOSTU | KUS | 1 | 0 |  |  |  | 0 |  | 2019_OTSKP 2 |  | 2
PP |  |  |  | rok výstavby vlisem do betonu
VV
TS |  |  |  | položka zahrnuje štítek s evidenčním číslem mostu, sloupek dopravní značky včetně osazení a nutných zemních prací a zabetonování
P | 54 | 917223 |  | SILNIČNÍ A CHODNÍKOVÉ OBRUBY Z BETONOVÝCH OBRUBNÍKŮ ŠÍŘ 100MM | M | 14 | 0 |  |  |  | 0 |  | 2019_OTSKP 2 |  | 2
PP |  |  |  | olemování odláždění ve svahu podél opěry
VV |  |  |  | 7m*2=14.000 [A]
TS |  |  |  | Položka zahrnuje: dodání a pokládku betonových obrubníků o rozměrech předepsaných zadávací dokumentací betonové lože i boční betonovou opěrku.
P | 55 | 93262 |  | POCHOZÍ ROŠT Z KOVU - PŘEKRYTÍ ZRCADLA MOSTU | M2 | 1.5 | 0 |  |  |  | 0 |  | 2019_OTSKP 2 |  | 2
PP |  |  |  | podlahový pororošt před vstupem do výtahu z úrovně nástupiště
VV |  |  |  | 2*0,75m*0,5m*2ks=1.500 [A]
TS |  |  |  | položka zahrnuje: - dodání a uložení předepsané konstrukce z předepsaného materiálu včetně vnitrostaveništní a mimostaveništní dopravy - předepsanou povrchovou úpravu - veškeré potřebné pomocné práce - veškerý pomocný a upevňovací materiál
P | 56 | 936501 |  | DROBNÉ DOPLŇK KONSTR KOVOVÉ NEREZ | KG | 8609 | 0 |  |  |  | 0 |  | 2019_OTSKP 2 |  | 2
PP |  |  |  | veškeré nerezové prvky lávky, schodišť a přístupového chodníku; prostupy opěry a pilířů; viz výkaz oceli
VV |  |  |  | 1610+3350+1120+2200=8 280.000 [A] lávka+přístupový chodní+schodiště u VB+schodiště na nástupiště 75+127*2=329.000 [B] opěra+2xpilíř Celkem: A+B=8 609.000 [C]
TS |  |  |  | položka zahrnuje: - dílenská dokumentace, včetně technologického předpisu spojování - dodání materiálu v požadované kvalitě a výroba konstrukce i dílenská (včetně pomůcek, přípravků a prostředků pro výrobu) bez ohledu na náročnost a její hmotnost, dílenská montáž - dodání spojovacího materiálu - zřízení montážních a dilatačních spojů, spar, včetně potřebných úprav, vložek, opracování, očištění a ošetření - podpěr. konstr. a lešení všech druhů pro montáž konstrukcí i doplňkových, včetně požadovaných otvorů, ochranných a bezpečnostních opatření a základů pro tyto konstrukce a lešení - jakákoliv doprava a manipulace dílců a montážních sestav, včetně dopravy konstrukce z výrobny na stavbu - montáž konstrukce na staveništi, včetně montážních prostředků a pomůcek a zednických výpomocí - výplň, těsnění a tmelení spar a spojů - čištění konstrukce a odstranění všech vrubů (vrypy, otlačeniny a pod.) - všechny druhy ocelového kotvení - dílenskou přejímku a montážní prohlídku, včetně požadovaných dokladů - zřízení kotevních otvorů nebo jam, nejsou-li částí jiné konstrukce, jejich úpravy, očištění a ošetření - osazení kotvení nebo přímo částí konstrukce do podpůrné konstrukce nebo do zeminy - výplň kotevních otvorů (příp. podlití patních desek) maltou, betonem nebo jinou speciální hmotou, vyplnění jam zeminou - předepsanou protikorozní ochranu a nátěry konstrukcí - osazení měřících zařízení a úpravy pro ně - ochranná opatření před účinky bludných proudů
P | 57 | R_93261 |  | POCHOZÍ PLECH Z KOMPOZITU - PŘEKRYTÍ ZRCADLA MOSTU | M2 | 7.485 | 0 |  |  |  | 0 |  | 2019_OTSKP 2 |  | 2
PP |  |  |  | krycí plech dilatačních spár
VV |  |  |  | 0,3*2,9=0.870 [A] spára lávka - opěra 2*0,75*2,1=3.150 [B] spára lávka - výtahová šachta 3*0,55*2,1=3.465 [C] spára lávka - schodiště Celkem: A+B+C=7.485 [D]
TS |  |  |  | položka zahrnuje: - dodání a uložení předepsané konstrukce z předepsaného materiálu včetně vnitrostaveništní a mimostaveništní dopravy - veškeré potřebné pomocné práce - veškerý pomocný a upevňovací materiál

## SO 15-19-02
SŽDC05 |  |  |  | Soupis prací objektu | [10 empty] | 3
3
S | Stavba: | 19036 |  | Rekonstrukce nástupišť v žst. Adamov 02/2021 (ZŘ_zm05) | [6 empty] | D.2.1.4 |  | Aspe | 0,00 | 2
O | Objekt: | D.2.1.4 |  | Mosty | [9 empty] | 15,00 | 2
Typ | Poř. číslo | Kód položky | Varianta | Název položky | MJ | Množství | Jednotková hmotnost | Celková hmotnost |  |  | Jednotková cena |  | Cenové soustavy | 21,00 | 2
Dodávka
[9 empty] | Jednotková | Celkem | Jednotková | Celkem |  |  |  | Počet položek s nulovou cenou
O1 |  | SO 15-19-02 |  | Žst. Adamov, technologická lávka v km 171,245
SD |  | 0 |  | Všeobecné konstrukce a práce
P | 1 | 015111 |  | POPLATKY ZA LIKVIDACŮ ODPADŮ NEKONTAMINOVANÝCH - 17 05 04 VYTĚŽENÉ ZEMINY A HORNINY - I. TŘÍDA TĚŽITELNOSTI | T | 395.76 | 0 |  |  |  | 0 |  | 2019_OTSKP 2 |  | 2
PP |  |  |  | přílohy 2.5 a 2.6
VV |  |  |  | zemina z výkopů: 143,260=143.260 [A] zemina z vrtů pažení: 1,29+0,16+1,57=3.020 [B] zemina z vrtů zakládání: 0,17+17,68=17.850 [C] ornice: 24,327=24.327 [D] celkový objem: A+B+C+D=188.457 [E] celková hmotnost: 2,1*E=395.760 [F]
TS |  |  |  | 1. Položka obsahuje: – veškeré poplatky provozovateli skládky, recyklační linky nebo jiného zařízení na zpracování nebo likvidaci odpadů související s převzetím, uložením, zpracováním nebo likvidací odpadu 2. Položka neobsahuje: – náklady spojené s dopravou odpadu z místa stavby na místo převzetí provozovatelem skládky, recyklační linky nebo jiného zařízení na zpracování nebo likvidaci odpadů 3. Způsob měření: Tunou se rozumí hmotnost odpadu vytříděného v souladu se zákonem č. 185/2001 Sb., o nakládání s odpady, v platném znění.
P | 2 | 015112 |  | POPLATKY ZA LIKVIDACŮ ODPADŮ NEKONTAMINOVANÝCH - 17 05 04 VYTĚŽENÉ ZEMINY A HORNINY - II. TŘÍDA TĚŽITELNOSTI | T | 11.88 | 0 |  |  |  | 0 |  | 2019_OTSKP 2 |  | 2
PP |  |  |  | přílohy 2.5 a 2.6
VV |  |  |  | zemina z vrtů pažení: 0,43+0,11=0.540 [A] zemina z vrtů zakládání: 0,11+4,3=4.410 [B] celkový objem: A+B=4.950 [C] celková hmotnost: 2,4*C=11.880 [D]
TS |  |  |  | 1. Položka obsahuje: – veškeré poplatky provozovateli skládky, recyklační linky nebo jiného zařízení na zpracování nebo likvidaci odpadů související s převzetím, uložením, zpracováním nebo likvidací odpadu 2. Položka neobsahuje: – náklady spojené s dopravou odpadu z místa stavby na místo převzetí provozovatelem skládky, recyklační linky nebo jiného zařízení na zpracování nebo likvidaci odpadů 3. Způsob měření: Tunou se rozumí hmotnost odpadu vytříděného v souladu se zákonem č. 185/2001 Sb., o nakládání s odpady, v platném znění.
P | 3 | 015140 |  | POPLATKY ZA LIKVIDACŮ ODPADŮ NEKONTAMINOVANÝCH - 17 01 01 BETON Z DEMOLIC OBJEKTŮ, ZÁKLADŮ TV | T | 51.103 | 0 |  |  |  | 0 |  | 2019_OTSKP 2 |  | 2
PP
VV |  |  |  | bourání: 19,185=19.185 [A] znehodnocený beton pilot: 3,14*1^2/4*4*0,4=1.256 [B] celkový objem: A+B=20.441 [C] hmotnost: 2,5*C=51.103 [D]
TS |  |  |  | 1. Položka obsahuje: – veškeré poplatky provozovateli skládky, recyklační linky nebo jiného zařízení na zpracování nebo likvidaci odpadů související s převzetím, uložením, zpracováním nebo likvidací odpadu 2. Položka neobsahuje: – náklady spojené s dopravou odpadu z místa stavby na místo převzetí provozovatelem skládky, recyklační linky nebo jiného zařízení na zpracování nebo likvidaci odpadů 3. Způsob měření: Tunou se rozumí hmotnost odpadu vytříděného v souladu se zákonem č. 185/2001 Sb., o nakládání s odpady, v platném znění.
P | 4 | R029511 |  | OSTATNÍ POŽADAVKY - POSUDKY A KONTROLY | HOD | 24 | 0 |  |  |  | 0 |  | 2019_OTSKP 2 |  | 2
PP |  |  |  | hlavní prohlídka mostu, kontrola prostorové průchodnosti
VV |  |  |  | 3*8=24.000 [A]
TS |  |  |  | zahrnuje veškeré náklady spojené s objednatelem požadovanými pracemi
P | 5 | R0363 |  | DOPRAVNÍ ZAŘÍZENÍ - AUTOJEŘÁBY | KPL | 1 | 0 |  |  |  | 0 |  | 2019_OTSKP 2 |  | 2
PP |  |  |  | nájem, doprava, výkon potřebného jeřábu (či jařábů) při montáži nové OK, demontáži stávající OK, montáži a demontáži provizorního pilíře
VV
TS |  |  |  | zahrnuje objednatelem povolené náklady na dopravní zařízení zhotovitele
SD |  | 1 |  | Zemní práce
P | 6 | 12110 |  | SEJMUTÍ ORNICE NEBO LESNÍ PŮDY | M3 | 24.327 | 0 |  |  |  | 0 |  | 2019_OTSKP 2 |  | 2
PP
VV |  |  |  | opěra O1: 0,2*3,95*1,5*6=7.110 [A] pilíř P2: 0,2*(0,84+4,2+1,63)*5,8=7.737 [B] pilíř P3: 0,2*(0,965+4+1,53)*(1,568+4,2+1,53)=9.480 [C] A+B+C=24.327 [D]
TS |  |  |  | položka zahrnuje sejmutí ornice bez ohledu na tloušťku vrstvy a její vodorovnou dopravu nezahrnuje uložení na trvalou skládku
P | 7 | 13173A |  | HLOUBENÍ JAM ZAPAŽ I NEPAŽ TŘ. I - BEZ DOPRAVY | M3 | 143.26 | 0 |  |  |  | 0 |  | 2019_OTSKP 2 |  | 2
PP |  |  |  | přílohy 2.5
VV |  |  |  | opěra O1: 11,04+34,72=45.760 [A] pilíř P2: 49,02=49.020 [B] pilíř P3: 48,48=48.480 [C] A+B+C=143.260 [D]
TS |  |  |  | položka zahrnuje: - svislá doprava, přemístění, přeložení, manipulace s výkopkem - kompletní provedení vykopávky nezapažené i zapažené - ošetření výkopiště po celou dobu práce v něm vč. klimatických opatření - ztížení vykopávek v blízkosti podzemního vedení, konstrukcí a objektů vč. jejich dočasného zajištění - ztížení pod vodou, v okolí výbušnin, ve stísněných prostorech a pod. - příplatek za lepivost - těžení po vrstvách, pásech a po jiných nutných částech (figurách) - čerpání vody vč. čerpacích jímek, potrubí a pohotovostní čerpací soupravy (viz ustanovení k pol. 1151,2) - potřebné snížení hladiny podzemní vody - těžení a rozpojování jednotlivých balvanů - vytahování a nošení výkopku - svahování a přesvah. svahů do konečného tvaru, výměna hornin v podloží a v pláni znehodnocené klimatickými vlivy - ruční vykopávky, odstranění kořenů a napadávek - pažení, vzepření a rozepření vč. přepažování (vyjma štětových stěn) - úpravu, ochranu a očištění dna, základové spáry, stěn a svahů - odvedení nebo obvedení vody v okolí výkopiště a ve výkopišti - třídění výkopku - veškeré pomocné konstrukce umožňující provedení vykopávky (příjezdy, sjezdy, nájezdy, lešení, podpěr. konstr., přemostění, zpevněné plochy, zakrytí a pod.) - nezahrnuje uložení zeminy (na skládku, do násypu) ani poplatky za skládku, vykazují se v položce č.0141**
P | 8 | 13173B |  | HLOUBENÍ JAM ZAPAŽ I NEPAŽ TŘ. I - DOPRAVA | M3KM | 4297.8 | 0 |  |  |  | 0 |  | 2019_OTSKP 2 |  | 2
PP |  |  |  | 30 km
VV |  |  |  | 143,260*30=4 297.800 [A]
TS |  |  |  | Položka zahrnuje samostatnou dopravu zeminy. Množství se určí jako součin kubatutry [m3] a požadované vzdálenosti [km].
P | 9 | 17120 |  | ULOŽENÍ SYPANINY DO NÁSYPŮ A NA SKLÁDKY BEZ ZHUTNĚNÍ | M3 | 193.407 | 0 |  |  |  | 0 |  | 2019_OTSKP 2 |  | 2
PP
VV |  |  |  | zeminy a horniny třídy I: 188,457=188.457 [A] zeminy a horniny třídy II: 4,950=4.950 [B] A+B=193.407 [C]
TS |  |  |  | položka zahrnuje: - kompletní provedení zemní konstrukce do předepsaného tvaru - ošetření úložiště po celou dobu práce v něm vč. klimatických opatření - ztížení v okolí vedení, konstrukcí a objektů a jejich dočasné zajištění - ztížení provádění ve ztížených podmínkách a stísněných prostorech - ztížené ukládání sypaniny pod vodu - ukládání po vrstvách a po jiných nutných částech (figurách) vč. dosypávek - spouštění a nošení materiálu - úprava, očištění a ochrana podloží a svahů - svahování, uzavírání povrchů svahů - udržování úložiště a jeho ochrana proti vodě - odvedení nebo obvedení vody v okolí úložiště a v úložišti - veškeré pomocné konstrukce umožňující provedení zemní konstrukce (příjezdy, sjezdy, nájezdy, lešení, podpěrné konstrukce, přemostění, zpevněné plochy, zakrytí a pod.)
P | 10 | 17180 |  | ULOŽENÍ SYPANINY DO NÁSYPŮ Z NAKUPOVANÝCH MATERIÁLŮ | M3 | 31.2 | 0 |  |  |  | 0 |  | 2019_OTSKP 2 |  | 2
PP |  |  |  | doplnění svahu pod opěrou
VV |  |  |  | 0,6*6,5*8=31.200 [A]
TS |  |  |  | položka zahrnuje: - kompletní provedení zemní konstrukce (násypového tělesa včetně aktivní zóny) včetně nákupu a dopravy materiálu dle zadávací dokumentace - úprava ukládaného materiálu vlhčením, tříděním, promícháním nebo vysoušením, příp. jiné úpravy za účelem zlepšení jeho mech. vlastností - hutnění i různé míry hutnění - ošetření úložiště po celou dobu práce v něm vč. klimatických opatření - ztížení v okolí vedení, konstrukcí a objektů a jejich dočasné zajištění - ztížení provádění vč. hutnění ve ztížených podmínkách a stísněných prostorech - ztížené ukládání sypaniny pod vodu - ukládání po vrstvách a po jiných nutných částech (figurách) vč. dosypávek - spouštění a nošení materiálu - výměna částí zemní konstrukce znehodnocené klimatickými vlivy - ruční hutnění a výplň jam a prohlubní v podloží - úprava, očištění, ochrana a zhutnění podloží - svahování, hutnění a uzavírání povrchů svahů - zřízení lavic na svazích - udržování úložiště a jeho ochrana proti vodě - odvedení nebo obvedení vody v okolí úložiště a v úložišti - veškeré pomocné konstrukce umožňující provedení zemní konstrukce (příjezdy, sjezdy, nájezdy, lešení, podpěrné konstrukce, přemostění, zpevněné plochy, zakrytí a pod.)
P | 11 | 17481 |  | ZÁSYP JAM A RÝH Z NAKUPOVANÝCH MATERIÁLŮ | M3 | 13.311 | 0 |  |  |  | 0 |  | 2019_OTSKP 2 |  | 2
PP |  |  |  | v místě stávajících patek
VV |  |  |  | 1,45*3*0,3+1,5*3*1,3+3,2*3,6*0,3+1,5*3*0,3+1,5*3*0,3=13.311 [A]
TS |  |  |  | položka zahrnuje: - kompletní provedení zemní konstrukce včetně nákupu a dopravy materiálu dle zadávací dokumentace - úprava ukládaného materiálu vlhčením, tříděním, promícháním nebo vysoušením, příp. jiné úpravy za účelem zlepšení jeho mech. vlastností - hutnění i různé míry hutnění - ošetření úložiště po celou dobu práce v něm vč. klimatických opatření - ztížení v okolí vedení, konstrukcí a objektů a jejich dočasné zajištění - ztížení provádění vč. hutnění ve ztížených podmínkách a stísněných prostorech - ztížené ukládání sypaniny pod vodu - ukládání po vrstvách a po jiných nutných částech (figurách) vč. dosypávek - spouštění a nošení materiálu - výměna částí zemní konstrukce znehodnocené klimatickými vlivy - udržování úložiště a jeho ochrana proti vodě - odvedení nebo obvedení vody v okolí úložiště a v úložišti - veškeré pomocné konstrukce umožňující provedení zemní konstrukce (příjezdy, sjezdy, nájezdy, lešení, podpěrné konstrukce, přemostění, zpevněné plochy, zakrytí a pod.)
P | 12 | 18233 |  | ROZPROSTŘENÍ ORNICE V ROVINĚ V TL DO 0,20M | M2 | 91.993 | 0 |  |  |  | 0 |  | 2019_OTSKP 2 |  | 2
PP
VV |  |  |  | opěra O1: (3,95-3)*1,5*(6-3,85)=3.064 [A] pilíř P2: (0,84+4,2+2,685-0,8)*(5,8-1,4)=30.470 [B] pilíř P3: (0,965+4+1,53-0,8)*(1,568+4,2+1,53-1,4)=33.589 [C] v místě stávajících patek: 1,45*3+3,2*3,6+1,5*3+1,5*3=24.870 [D] A+B+C+D=91.993 [E]
TS |  |  |  | položka zahrnuje: nutné přemístění ornice z dočasných skládek vzdálených do 50m rozprostření ornice v předepsané tloušťce v rovině a ve svahu do 1:5
P | 13 | 18242 |  | ZALOŽENÍ TRÁVNÍKU HYDROOSEVEM NA ORNICI | M2 | 91.993 | 0 |  |  |  | 0 |  | 2019_OTSKP 2 |  | 2
PP
VV
TS |  |  |  | Zahrnuje dodání předepsané travní směsi, hydroosev na ornici, zalévání, první pokosení, to vše bez ohledu na sklon terénu
SD |  | 2 |  | Základy
P | 14 | 224325 |  | PILOTY ZE ŽELEZOBETONU C30/37 | M3 | 23.236 | 0 |  |  |  | 0 |  | 2019_OTSKP 2 |  | 2
PP
VV |  |  |  | 4*3,14*1^2/4*7,4=23.236 [A]
TS |  |  |  | položka zahrnuje: - dodání čerstvého betonu (betonové směsi) požadované kvality, jeho uložení do požadovaného tvaru při jakékoliv hustotě výztuže, konzistenci čerstvého betonu a způsobu hutnění, ošetření a ochranu betonu - zhotovení nepropustného, mrazuvzdorného betonu a betonu požadované trvanlivosti a vlastností - užití potřebných přísad a technologií výroby betonu - zřízení pracovních a dilatačních spar, včetně potřebných úprav, výplně, vložek, opracování, očištění a ošetření - bednění požadovaných konstr. (i ztracené) s úpravou dle požadované kvality povrchu betonu, včetně odbedňovacích a odskružovacích prostředků - podpěrné konstr. (skruže) a lešení všech druhů pro bednění, uložení čerstvého betonu, výztuže a doplňkových konstr., vč. požadovaných otvorů, ochranných a bezpečnostních opatření a základů těchto konstrukcí a lešení - vytvoření kotevních čel, kapes, nálitků, a sedel - zřízení všech požadovaných otvorů, kapes, výklenků, prostupů, dutin, drážek a pod., vč. ztížení práce a úprav kolem nich - úpravy pro osazení výztuže, doplňkových konstrukcí a vybavení - úpravy povrchu pro položení požadované izolace, povlaků a nátěrů, případně vyspravení - upevnění kotevních prvků a doplňkových konstrukcí - nátěry zabraňující soudržnost betonu a bednění - výplň, těsnění a tmelení spar a spojů - opatření povrchů betonu izolací proti zemní vlhkosti v částech, kde přijdou do styku se zeminou nebo kamenivem - případné zřízení spojovací vrstvy u základů - úpravy pro osazení zařízení ochrany konstrukce proti vlivu bludných proudů - objem betonu pro přebetonování a nadbetonování, který se nepřičítá ke stanovenému objemu výplně piloty - ukončení piloty pod ústím vrtu a vyplnění zbývající části sypaninou nebo kamenivem - odbourání a odstranění znehodnocené části výplně a úprava hlavy piloty před výstavbou další konstrukční části - zřízení výplně piloty pod hladinou vody - veškerý materiál, výrobky a polotovary, včetně mimostaveništní a vnitrostaveništní dopravy - nezahrnuje dodání a osazení výztuže, nezahrnuje vrty
P | 15 | 224365 |  | VÝZTUŽ PILOT Z OCELI 10505, B500B | T | 3.848 | 0 |  |  |  | 0 |  | 2019_OTSKP 2 |  | 2
PP
VV
TS |  |  |  | položka zahrnuje: - veškerý materiál, výrobky a polotovary, včetně mimostaveništní a vnitrostaveništní dopravy - dodání betonářské výztuže v požadované kvalitě, stříhání, řezání, ohýbání a spojování do všech požadovaných tvarů (vč. armakošů) a uložení s požadovaným zajištěním polohy a krytí výztuže betonem - veškeré svary nebo jiné spoje výztuže - pomocné konstrukce a práce pro osazení a upevnění výztuže - zednické výpomoci pro montáž betonářské výztuže - úpravy výztuže pro osazení doplňkových konstrukcí - ochranu výztuže do doby jejího zabetonování - úpravy výztuže pro zřízení kotevních prvků, závěsných ok a doplňkových konstrukcí - veškerá opatření pro zajištění soudržnosti výztuže a betonu - vodivé propojení výztuže, které je součástí ochrany konstrukce proti vlivům bludných proudů, vyvedení do měřících skříní nebo míst pro měření bludných proudů (vlastní měřící skříně se uvádějí položkami SD 74) - povrchovou antikorozní úpravu výztuže - separaci výztuže - osazení měřících zařízení a úpravy pro ně - osazení měřících skříní nebo míst pro měření bludných proudů
P | 16 | 22594 |  | ZÁPOROVÉ PAŽENÍ Z KOVU TRVALÉ | T | 3.631 | 0 |  |  |  | 0 |  | 2019_OTSKP 2 |  | 2
PP |  |  |  | přílohy 2.5
VV
TS |  |  |  | položka zahrnuje dodávku ocelových zápor, jejich osazení do připravených vrtů včetně zabetonování konců a obsypu, případně jejich zaberanění. Ocelová převázka se započítá do výsledné hmotnosti.
P | 17 | 22695A |  | VÝDŘEVA ZÁPOROVÉHO PAŽENÍ DOČASNÁ (PLOCHA) | M2 | 36.18 | 0 |  |  |  | 0 |  | 2019_OTSKP 2 |  | 2
PP |  |  |  | přílohy 2.5
VV |  |  |  | 26,1+10,08=36.180 [A]
TS |  |  |  | položka zahrnuje osazení pažin bez ohledu na druh, jejich opotřebení a jejich odstranění
P | 18 | 228122 |  | ODBOURÁNÍ PILOT ZE ŽELEZOBET DÍLCŮ | M3 | 1.256 | 0 |  |  |  | 0 |  | 2019_OTSKP 2 |  | 2
PP |  |  |  | odbourání znehodnoceného betonu přebetonovaných hlav pilot o cca 400 mm
VV |  |  |  | 3,14*1^2/4*4*0,4=1.256 [A]
TS |  |  |  | zahrnuje i vodorovnou dopravu a uložení na skládku (bez poplatku)
P | 19 | 228172 |  | ODŘEZÁNÍ PILOT Z KOVOVÝCH DÍLCŮ | KUS | 17 | 0 |  |  |  | 0 |  | 2019_OTSKP 2 |  | 2
PP |  |  |  | přílohy 2.5
VV
TS |  |  |  | zahrnuje i vodorovnou dopravu a uložení na skládku (bez poplatku)
P | 20 | 26113 |  | VRTY PRO KOTVENÍ, INJEKTÁŽ A MIKROPILOTY NA POVRCHU TŘ. I D DO 150MM | M | 18.6 | 0 |  |  |  | 0 |  | 2019_OTSKP 2 |  | 2
PP |  |  |  | přílohy 2.5 a 2.6
VV |  |  |  | vrty pro zemní kotvy: 5*3*0,6=9.000 [A] vrty pro mikropiloty: 4*4*0,6=9.600 [B] A+B=18.600 [C]
TS |  |  |  | položka zahrnuje: přemístění, montáž a demontáž vrtných souprav svislou dopravu zeminy z vrtu vodorovnou dopravu zeminy bez uložení na skládku případně nutné pažení dočasné (včetně odpažení) i trvalé
P | 21 | 26183 |  | VRT PRO KOTV, INJEK, MIKROPIL NA POVR TŘ III A IV D DO 150MM | M | 12.4 | 0 |  |  |  | 0 |  | 2019_OTSKP 2 |  | 2
PP |  |  |  | přílohy 2.5 a 2.6
VV |  |  |  | vrty pro zemní kotvy: 5*3*0,4=6.000 [A] vrty pro mikropiloty: 4*4*0,4=6.400 [B] A+B=12.400 [C]
TS |  |  |  | položka zahrnuje: přemístění, montáž a demontáž vrtných souprav svislou dopravu zeminy z vrtu vodorovnou dopravu zeminy bez uložení na skládku případně nutné pažení dočasné (včetně odpažení) i trvalé
P | 22 | 264115 |  | VRTY PRO PILOTY TŘ. I D DO 300MM | M | 58.25 | 0 |  |  |  | 0 |  | 2019_OTSKP 2 |  | 2
PP |  |  |  | vrty pro zápory přílohy 2.5
VV |  |  |  | zápory O1: (6*5+5)*0,75=26.250 [A] zápory P2: 6*4+4*2=32.000 [B] A+B=58.250 [C]
TS |  |  |  | položka zahrnuje: - zřízení vrtu, svislou a vodorovnou dopravu zeminy bez uložení na skládku, vrtací práce zapaž. i nepaž. vrtu - čerpání vody z vrtu, vyčištění vrtu - zabezpečení vrtacích prací - dopravu, nájem, provoz a přemístění, montáž a demontáž vrtacích zařízení a dalších mechanismů - lešení a podpěrné konstrukce pro práci a manipulaci s vrtacím zařízení a dalších mechanismů - vrtací plošiny vč. zemních prací, zpevnění, odvodnění a pod. - v případě zapažení dočasnými pažnicemi jejich opotřebení - v případě zapažení suspenzí veškeré hospodaření s ní - nezahrnuje zapažení trvalými pažnicemi - nezahrnuje uložení zeminy na skládku a poplatek za skládku nevykazuje se hluché vrtání
P | 23 | 264141 |  | VRTY PRO PILOTY TŘ. I D DO 1000MM | M | 28.252 | 0 |  |  |  | 0 |  | 2019_OTSKP 2 |  | 2
PP |  |  |  | příloha 2.6.2
VV |  |  |  | 4*(5,63+1,433)=28.252 [A]
TS |  |  |  | položka zahrnuje: - zřízení vrtu, svislou a vodorovnou dopravu zeminy bez uložení na skládku, vrtací práce zapaž. i nepaž. vrtu - čerpání vody z vrtu, vyčištění vrtu - zabezpečení vrtacích prací - dopravu, nájem, provoz a přemístění, montáž a demontáž vrtacích zařízení a dalších mechanismů - lešení a podpěrné konstrukce pro práci a manipulaci s vrtacím zařízení a dalších mechanismů - vrtací plošiny vč. zemních prací, zpevnění, odvodnění a pod. - v případě zapažení dočasnými pažnicemi jejich opotřebení - v případě zapažení suspenzí veškeré hospodaření s ní - nezahrnuje zapažení trvalými pažnicemi - nezahrnuje uložení zeminy na skládku a poplatek za skládku nevykazuje se hluché vrtání
P | 24 | 264815 |  | VRTY PRO PILOTY TŘ III A IV D DO 300MM | M | 8.75 | 0 |  |  |  | 0 |  | 2019_OTSKP 2 |  | 2
PP |  |  |  | vrty pro zápory přílohy 2.5
VV |  |  |  | (6*5+5)*0,25=8.750 [A]
TS |  |  |  | položka zahrnuje: - zřízení vrtu, svislou a vodorovnou dopravu zeminy bez uložení na skládku, vrtací práce zapaž. i nepaž. vrtu - čerpání vody z vrtu, vyčištění vrtu - zabezpečení vrtacích prací - dopravu, nájem, provoz a přemístění, montáž a demontáž vrtacích zařízení a dalších mechanismů - lešení a podpěrné konstrukce pro práci a manipulaci s vrtacím zařízení a dalších mechanismů - vrtací plošiny vč. zemních prací, zpevnění, odvodnění a pod. - v případě zapažení dočasnými pažnicemi jejich opotřebení - v případě zapažení suspenzí veškeré hospodaření s ní - nezahrnuje zapažení trvalými pažnicemi - nezahrnuje uložení zeminy na skládku a poplatek za skládku nevykazuje se hluché vrtání
P | 25 | 264841 |  | VRTY PRO PILOTY TŘ III A IV D DO 1000MM | M | 5.48 | 0 |  |  |  | 0 |  | 2019_OTSKP 2 |  | 2
PP
VV |  |  |  | 4*1,37=5.480 [A]
TS |  |  |  | položka zahrnuje: - zřízení vrtu, svislou a vodorovnou dopravu zeminy bez uložení na skládku, vrtací práce zapaž. i nepaž. vrtu - čerpání vody z vrtu, vyčištění vrtu - zabezpečení vrtacích prací - dopravu, nájem, provoz a přemístění, montáž a demontáž vrtacích zařízení a dalších mechanismů - lešení a podpěrné konstrukce pro práci a manipulaci s vrtacím zařízení a dalších mechanismů - vrtací plošiny vč. zemních prací, zpevnění, odvodnění a pod. - v případě zapažení dočasnými pažnicemi jejich opotřebení - v případě zapažení suspenzí veškeré hospodaření s ní - nezahrnuje zapažení trvalými pažnicemi - nezahrnuje uložení zeminy na skládku a poplatek za skládku nevykazuje se hluché vrtání
P | 26 | 272325 |  | ZÁKLADY ZE ŽELEZOBETONU DO C30/37 | M3 | 18.2 | 0 |  |  |  | 0 |  | 2019_OTSKP 2 |  | 2
PP |  |  |  | pilíře P2 a P3
VV |  |  |  | 9,9+8,3=18.200 [A]
TS |  |  |  | - dodání čerstvého betonu (betonové směsi) požadované kvality, jeho uložení do požadovaného tvaru při jakékoliv hustotě výztuže, konzistenci čerstvého betonu a způsobu hutnění, ošetření a ochranu betonu, - zhotovení nepropustného, mrazuvzdorného betonu a betonu požadované trvanlivosti a vlastností, - užití potřebných přísad a technologií výroby betonu, - zřízení pracovních a dilatačních spar, včetně potřebných úprav, výplně, vložek, opracování, očištění a ošetření, - bednění požadovaných konstr. (i ztracené) s úpravou dle požadované kvality povrchu betonu, včetně odbedňovacích a odskružovacích prostředků, - podpěrné konstr. (skruže) a lešení všech druhů pro bednění, uložení čerstvého betonu, výztuže a doplňkových konstr., vč. požadovaných otvorů, ochranných a bezpečnostních opatření a základů těchto konstrukcí a lešení, - vytvoření kotevních čel, kapes, nálitků, a sedel, - zřízení všech požadovaných otvorů, kapes, výklenků, prostupů, dutin, drážek a pod., vč. ztížení práce a úprav kolem nich, - úpravy pro osazení výztuže, doplňkových konstrukcí a vybavení, - úpravy povrchu pro položení požadované izolace, povlaků a nátěrů, případně vyspravení, - ztížení práce u kabelových a injektážních trubek a ostatních zařízení osazovaných do betonu, - konstrukce betonových kloubů, upevnění kotevních prvků a doplňkových konstrukcí, - nátěry zabraňující soudržnost betonu a bednění, - výplň, těsnění a tmelení spar a spojů, - opatření povrchů betonu izolací proti zemní vlhkosti v částech, kde přijdou do styku se zeminou nebo kamenivem, - případné zřízení spojovací vrstvy u základů, - úpravy pro osazení zařízení ochrany konstrukce proti vlivu bludných proudů,
P | 27 | 272365 |  | VÝZTUŽ ZÁKLADŮ Z OCELI 10505, B500B | T | 2.099 | 0 |  |  |  | 0 |  | 2019_OTSKP 2 |  | 2
PP |  |  |  | pilíře P2 a P3
VV |  |  |  | 1,105+0,994=2.099 [A]
TS |  |  |  | Položka zahrnuje veškerý materiál, výrobky a polotovary, včetně mimostaveništní a vnitrostaveništní dopravy (rovněž přesuny), včetně naložení a složení, případně s uložením - dodání betonářské výztuže v požadované kvalitě, stříhání, řezání, ohýbání a spojování do všech požadovaných tvarů (vč. armakošů) a uložení s požadovaným zajištěním polohy a krytí výztuže betonem, - veškeré svary nebo jiné spoje výztuže, - pomocné konstrukce a práce pro osazení a upevnění výztuže, - zednické výpomoci pro montáž betonářské výztuže, - úpravy výztuže pro osazení doplňkových konstrukcí, - ochranu výztuže do doby jejího zabetonování, - úpravy výztuže pro zřízení železobetonových kloubů, kotevních prvků, závěsných ok a doplňkových konstrukcí, - veškerá opatření pro zajištění soudržnosti výztuže a betonu, - vodivé propojení výztuže, které je součástí ochrany konstrukce proti vlivům bludných proudů, vyvedení do měřících skříní nebo míst pro měření bludných proudů (vlastní měřící skříně se uvádějí položkami SD 74), - povrchovou antikorozní úpravu výztuže, - separaci výztuže, - osazení měřících zařízení a úpravy pro ně, - osazení měřících skříní nebo míst pro měření bludných proudů.
P | 28 | 285368 |  | KOTVENÍ NA POVRCHU Z BETONÁŘSKÉ VÝZTUŽE DL. DO 10M | KUS | 3 | 0 |  |  |  | 0 |  | 2019_OTSKP 2 |  | 2
PP |  |  |  | zemní kotvy přílohy 2.5
VV
TS |  |  |  | položka zahrnuje dodávku předepsané kotvy, případně její protikorozní úpravu, její osazení do vrtu, zainjektování a napnutí, případně opěrné desky nezahrnuje vrty
SD |  | 3 |  | Svislé konstrukce
P | 29 | 333325 |  | MOSTNÍ OPĚRY A KŘÍDLA ZE ŽELEZOVÉHO BETONU DO C30/37 | M3 | 9.8 | 0 |  |  |  | 0 |  | 2019_OTSKP 2 |  | 2
PP |  |  |  | opěra O1
VV
TS |  |  |  | - dodání čerstvého betonu (betonové směsi) požadované kvality, jeho uložení do požadovaného tvaru při jakékoliv hustotě výztuže, konzistenci čerstvého betonu a způsobu hutnění, ošetření a ochranu betonu, - zhotovení nepropustného, mrazuvzdorného betonu a betonu požadované trvanlivosti a vlastností, - užití potřebných přísad a technologií výroby betonu, - zřízení pracovních a dilatačních spar, včetně potřebných úprav, výplně, vložek, opracování, očištění a ošetření, - bednění požadovaných konstr. (i ztracené) s úpravou dle požadované kvality povrchu betonu, včetně odbedňovacích a odskružovacích prostředků, - podpěrné konstr. (skruže) a lešení všech druhů pro bednění, uložení čerstvého betonu, výztuže a doplňkových konstr., vč. požadovaných otvorů, ochranných a bezpečnostních opatření a základů těchto konstrukcí a lešení, - vytvoření kotevních čel, kapes, nálitků, a sedel, - zřízení všech požadovaných otvorů, kapes, výklenků, prostupů, dutin, drážek a pod., vč. ztížení práce a úprav kolem nich, - úpravy pro osazení výztuže, doplňkových konstrukcí a vybavení, - úpravy povrchu pro položení požadované izolace, povlaků a nátěrů, případně vyspravení, - ztížení práce u kabelových a injektážních trubek a ostatních zařízení osazovaných do betonu, - konstrukce betonových kloubů, upevnění kotevních prvků a doplňkových konstrukcí, - nátěry zabraňující soudržnost betonu a bednění, - výplň, těsnění a tmelení spar a spojů, - opatření povrchů betonu izolací proti zemní vlhkosti v částech, kde přijdou do styku se zeminou nebo kamenivem, - případné zřízení spojovací vrstvy u základů, - úpravy pro osazení zařízení ochrany konstrukce proti vlivu bludných proudů
P | 30 | 333365 |  | VÝZTUŽ MOSTNÍCH OPĚR A KŘÍDEL Z OCELI 10505, B500B | T | 1.513 | 0 |  |  |  | 0 |  | 2019_OTSKP 2 |  | 2
PP |  |  |  | opěra O1
VV
TS |  |  |  | Položka zahrnuje veškerý materiál, výrobky a polotovary, včetně mimostaveništní a vnitrostaveništní dopravy (rovněž přesuny), včetně naložení a složení, případně s uložením - dodání betonářské výztuže v požadované kvalitě, stříhání, řezání, ohýbání a spojování do všech požadovaných tvarů (vč. armakošů) a uložení s požadovaným zajištěním polohy a krytí výztuže betonem, - veškeré svary nebo jiné spoje výztuže, - pomocné konstrukce a práce pro osazení a upevnění výztuže, - zednické výpomoci pro montáž betonářské výztuže, - úpravy výztuže pro osazení doplňkových konstrukcí, - ochranu výztuže do doby jejího zabetonování, - úpravy výztuže pro zřízení železobetonových kloubů, kotevních prvků, závěsných ok a doplňkových konstrukcí, - veškerá opatření pro zajištění soudržnosti výztuže a betonu, - vodivé propojení výztuže, které je součástí ochrany konstrukce proti vlivům bludných proudů, vyvedení do měřících skříní nebo míst pro měření bludných proudů (vlastní měřící skříně se uvádějí položkami SD 74), - povrchovou antikorozní úpravu výztuže, - separaci výztuže, - osazení měřících zařízení a úpravy pro ně, - osazení měřících skříní nebo míst pro měření bludných proudů.
P | 31 | 334325 |  | MOSTNÍ PILÍŘE A STATIVA ZE ŽELEZOVÉHO BETONU DO C30/37 | M3 | 21.1 | 0 |  |  |  | 0 |  | 2019_OTSKP 2 |  | 2
PP |  |  |  | pilíře P2 a P3
VV |  |  |  | 9,8+11,3=21.100 [A]
TS |  |  |  | - dodání čerstvého betonu (betonové směsi) požadované kvality, jeho uložení do požadovaného tvaru při jakékoliv hustotě výztuže, konzistenci čerstvého betonu a způsobu hutnění, ošetření a ochranu betonu, - zhotovení nepropustného, mrazuvzdorného betonu a betonu požadované trvanlivosti a vlastností, - užití potřebných přísad a technologií výroby betonu, - zřízení pracovních a dilatačních spar, včetně potřebných úprav, výplně, vložek, opracování, očištění a ošetření, - bednění požadovaných konstr. (i ztracené) s úpravou dle požadované kvality povrchu betonu, včetně odbedňovacích a odskružovacích prostředků, - podpěrné konstr. (skruže) a lešení všech druhů pro bednění, uložení čerstvého betonu, výztuže a doplňkových konstr., vč. požadovaných otvorů, ochranných a bezpečnostních opatření a základů těchto konstrukcí a lešení, - vytvoření kotevních čel, kapes, nálitků, a sedel, - zřízení všech požadovaných otvorů, kapes, výklenků, prostupů, dutin, drážek a pod., vč. ztížení práce a úprav kolem nich, - úpravy pro osazení výztuže, doplňkových konstrukcí a vybavení, - úpravy povrchu pro položení požadované izolace, povlaků a nátěrů, případně vyspravení, - ztížení práce u kabelových a injektážních trubek a ostatních zařízení osazovaných do betonu, - konstrukce betonových kloubů, upevnění kotevních prvků a doplňkových konstrukcí, - nátěry zabraňující soudržnost betonu a bednění, - výplň, těsnění a tmelení spar a spojů, - opatření povrchů betonu izolací proti zemní vlhkosti v částech, kde přijdou do styku se zeminou nebo kamenivem, - případné zřízení spojovací vrstvy u základů, - úpravy pro osazení zařízení ochrany konstrukce proti vlivu bludných proudů
P | 32 | 334365 |  | VÝZTUŽ MOSTNÍCH PILÍŘŮ A STATIV Z OCELI 10505, B500B | T | 3.053 | 0 |  |  |  | 0 |  | 2019_OTSKP 2 |  | 2
PP |  |  |  | pilíře P2 a P3
VV |  |  |  | 2,031+1,022=3.053 [A]
TS |  |  |  | Položka zahrnuje veškerý materiál, výrobky a polotovary, včetně mimostaveništní a vnitrostaveništní dopravy (rovněž přesuny), včetně naložení a složení, případně s uložením - dodání betonářské výztuže v požadované kvalitě, stříhání, řezání, ohýbání a spojování do všech požadovaných tvarů (vč. armakošů) a uložení s požadovaným zajištěním polohy a krytí výztuže betonem, - veškeré svary nebo jiné spoje výztuže, - pomocné konstrukce a práce pro osazení a upevnění výztuže, - zednické výpomoci pro montáž betonářské výztuže, - úpravy výztuže pro osazení doplňkových konstrukcí, - ochranu výztuže do doby jejího zabetonování, - úpravy výztuže pro zřízení železobetonových kloubů, kotevních prvků, závěsných ok a doplňkových konstrukcí, - veškerá opatření pro zajištění soudržnosti výztuže a betonu, - vodivé propojení výztuže, které je součástí ochrany konstrukce proti vlivům bludných proudů, vyvedení do měřících skříní nebo míst pro měření bludných proudů (vlastní měřící skříně se uvádějí položkami SD 74), - povrchovou antikorozní úpravu výztuže, - separaci výztuže, - osazení měřících zařízení a úpravy pro ně, - osazení měřících skříní nebo míst pro měření bludných proudů.
SD |  | 4 |  | Vodorovné konstrukce
P | 33 | 42417B |  | MOSTNÍ NOSNÍKY Z OCELI S 355 | T | 32.354 | 0 |  |  |  | 0 |  | 2019_OTSKP 2 |  | 2
PP |  |  |  | součástí položky je výrobní dokumentace, PKO, montážní konstrukce, spojovací materiál a další - viz technická specifikace položky
VV
TS |  |  |  | - dílenská dokumentace, včetně technologického předpisu spojování, - dodání materiálu v požadované kvalitě a výroba konstrukce (včetně pomůcek, přípravků a prostředků pro výrobu) bez ohledu na náročnost a její hmotnost, - dodání spojovacího materiálu, - zřízení montážních a dilatačních spojů, spar, včetně potřebných úprav, vložek, opracování, očištění a ošetření, - podpěr. konstr. a lešení všech druhů pro montáž konstrukcí i doplňkových, včetně požadovaných otvorů, ochranných a bezpečnostních opatření a základů pro tyto konstrukce a lešení, - montáž konstrukce na staveništi, včetně montážních prostředků a pomůcek a zednických výpomocí, - výplň, těsnění a tmelení spar a spojů, - všechny druhy ocelového kotvení, - dílenskou přejímku a montážní prohlídku, včetně požadovaných dokladů, - zřízení kotevních otvorů nebo jam, nejsou-li částí jiné konstrukce, - osazení kotvení nebo přímo částí konstrukce do podpůrné konstrukce nebo do zeminy, - výplň kotevních otvorů (příp. podlití patních desek) maltou, betonem nebo jinou speciální hmotou, vyplnění jam zeminou, - veškeré druhy protikorozní ochrany a nátěry konstrukcí, - zvláštní spojovací prostředky, rozebíratelnost konstrukce, - ochranná opatření před účinky bludných proudů - ochranu před přepětím.
P | 34 | 42860 |  | MOSTNÍ LOŽISKA ELASTOMEROVÁ | KUS | 6 | 0 |  |  |  | 0 |  | 2019_OTSKP 2 |  | 2
PP
VV
TS |  |  |  | - výrobní dokumentaci, jde-li o ložisko individuálně vyráběné - dodání kompletních ložisek požadované kvality - přípravu, očištění a úpravy úložných ploch - osazení ložisek podle předepsaného technologického předpisu bez ohledu na způsob uložení a kotvení - uložení do malty jakéhokoliv druhu včetně dodávky této malty - uložení na plastické vložky nebo maltu včetně dodávky této vložky nebo malty - uložení na vrstvu plastbetonové malty nebo podobné vrstvy jako ochranu proti průchodu bludných proudů - vyplnění kotevních otvorů - lešení a podpěrné konstrukce - tmelení, těsnění a výplně spar - nastavení ložisek a odborná prohlídka - dočasné zpevnění nebo naopak dočasné uvolnění ložisek - opatření ložisek znakem výrobce a typovým číslem - úpravy, očištění a ošetření okolí ložisek - přiměřeným způsobem je nutné zahrnout ustanovení pro TMCH 94 pro kovové konstrukce.
P | 35 | 451314 |  | PODKLADNÍ A VÝPLŇOVÉ VRSTVY Z PROSTÉHO BETONU C25/30 | M3 | 1.78 | 0 |  |  |  | 0 |  | 2019_OTSKP 2 |  | 2
PP |  |  |  | odláždění svahu
VV |  |  |  | odláždění svahu: 0,15*(1,4+1)*3,85+0,15*2*0,5*1,75*1,5=1.780 [A]
TS |  |  |  | - dodání čerstvého betonu (betonové směsi) požadované kvality, jeho uložení do požadovaného tvaru při jakékoliv hustotě výztuže, konzistenci čerstvého betonu a způsobu hutnění, ošetření a ochranu betonu, - zhotovení nepropustného, mrazuvzdorného betonu a betonu požadované trvanlivosti a vlastností, - užití potřebných přísad a technologií výroby betonu, - zřízení pracovních a dilatačních spar, včetně potřebných úprav, výplně, vložek, opracování, očištění a ošetření, - bednění požadovaných konstr. (i ztracené) s úpravou dle požadované kvality povrchu betonu, včetně odbedňovacích a odskružovacích prostředků, - podpěrné konstr. (skruže) a lešení všech druhů pro bednění, uložení čerstvého betonu, výztuže a doplňkových konstr., vč. požadovaných otvorů, ochranných a bezpečnostních opatření a základů těchto konstrukcí a lešení, - vytvoření kotevních čel, kapes, nálitků, a sedel, - zřízení všech požadovaných otvorů, kapes, výklenků, prostupů, dutin, drážek a pod., vč. ztížení práce a úprav kolem nich, - úpravy pro osazení výztuže, doplňkových konstrukcí a vybavení, - úpravy povrchu pro položení požadované izolace, povlaků a nátěrů, případně vyspravení, - ztížení práce u kabelových a injektážních trubek a ostatních zařízení osazovaných do betonu, - konstrukce betonových kloubů, upevnění kotevních prvků a doplňkových konstrukcí, - nátěry zabraňující soudržnost betonu a bednění, - výplň, těsnění a tmelení spar a spojů, - opatření povrchů betonu izolací proti zemní vlhkosti v částech, kde přijdou do styku se zeminou nebo kamenivem, - případné zřízení spojovací vrstvy u základů, - úpravy pro osazení zařízení ochrany konstrukce proti vlivu bludných proudů
P | 36 | 451385 |  | PODKL VRSTVY ZE ŽELEZOBET DO C30/37 VČET VÝZTUŽE | M3 | 3.2 | 0 |  |  |  | 0 |  | 2019_OTSKP 2 |  | 2
PP |  |  |  | přílohy 2.7
VV |  |  |  | 0,8+1,2+1,2=3.200 [A]
TS |  |  |  | - dodání čerstvého betonu (betonové směsi) požadované kvality, jeho uložení do požadovaného tvaru při jakékoliv hustotě výztuže, konzistenci čerstvého betonu a způsobu hutnění, ošetření a ochranu betonu - zhotovení nepropustného, mrazuvzdorného betonu a betonu požadované trvanlivosti a vlastností - užití potřebných přísad a technologií výroby betonu - zřízení pracovních a dilatačních spar, včetně potřebných úprav, výplně, vložek, opracování, očištění a ošetření - bednění požadovaných konstr. (i ztracené) s úpravou dle požadované kvality povrchu betonu - vytvoření kotevních čel, kapes, nálitků, a sedel - zřízení všech požadovaných otvorů, kapes, výklenků, prostupů, dutin, drážek a pod., vč. ztížení práce a úprav kolem nich - úpravy pro osazení výztuže, doplňkových konstrukcí a vybavení - úpravy povrchu pro položení požadované izolace, povlaků a nátěrů, případně vyspravení - nátěry zabraňující soudržnost betonu a bednění - výplň, těsnění a tmelení spar a spojů - opatření povrchů betonu izolací proti zemní vlhkosti v částech, kde přijdou do styku se zeminou nebo kamenivem - dodání betonářské výztuže v požadované kvalitě, stříhání, řezání, ohýbání a spojování do všech požadovaných tvarů (vč. armakošů) a uložení s požadovaným zajištěním polohy a krytí výztuže betonem - veškeré svary nebo jiné spoje výztuže - pomocné konstrukce a práce pro osazení a upevnění výztuže - úpravy výztuže pro osazení doplňkových konstrukcí - veškerá opatření pro zajištění soudržnosti výztuže a betonu - povrchovou antikorozní úpravu výztuže - separaci výztuže
P | 37 | 45734 |  | VYROVNÁVACÍ A SPÁD BETON ZVLÁŠTNÍ (PLASTBETON) | M3 | 0.249 | 0 |  |  |  | 0 |  | 2019_OTSKP 2 |  | 2
PP |  |  |  | výplň hroběčku
VV |  |  |  | 6*0,41*0,46*0,2*1,1=0.249 [A]
TS |  |  |  | položka zahrnuje: - dodání zvláštního betonu (plastbetonu) předepsané kvality a jeho rozprostření v předepsané tloušťce a v předepsaném tvaru
P | 38 | 45852 |  | VÝPLŇ ZA OPĚRAMI A ZDMI Z KAMENIVA DRCENÉHO | M3 | 105.34 | 0 |  |  |  | 0 |  | 2019_OTSKP 2 |  | 2
PP |  |  |  | přílohy 2.5 a 2.7
VV |  |  |  | 34,72+49,02+48,48-9,8*0,7-9,9*1,1-8,3*1,1=105.340 [A]
TS |  |  |  | položka zahrnuje dodávku předepsaného kameniva, mimostaveništní a vnitrostaveništní dopravu a jeho uložení není-li v zadávací dokumentaci uvedeno jinak, jedná se o nakupovaný materiál
P | 39 | 465512 |  | DLAŽBY Z LOMOVÉHO KAMENE NA MC | M3 | 1.78 | 0 |  |  |  | 0 |  | 2019_OTSKP 2 |  | 2
PP |  |  |  | odláždění svahu
VV |  |  |  | odláždění svahu: 0,15*(1,4+1)*3,85+0,15*2*0,5*1,75*1,5=1.780 [A]
TS |  |  |  | položka zahrnuje: - nutné zemní práce (svahování, úpravu pláně a pod.) - zřízení spojovací vrstvy - zřízení lože dlažby z cementové malty předepsané kvality a předepsané tloušťky - dodávku a položení dlažby z lomového kamene do předepsaného tvaru - spárování, těsnění, tmelení a vyplnění spar MC případně s vyklínováním - úprava povrchu pro odvedení srážkové vody - nezahrnuje podklad pod dlažbu, vykazuje se samostatně položkami SD 45
SD |  | 7 |  | Přidružená stavební výroba
P | 40 | 711111 |  | IZOLACE BĚŽNÝCH KONSTRUKCÍ PROTI ZEMNÍ VLHKOSTI ASFALTOVÝMI NÁTĚRY | M2 | 59.49 | 0 |  |  |  | 0 |  | 2019_OTSKP 2 |  | 2
PP |  |  |  | příloha 3.2
VV |  |  |  | 13,21+24,21+22,07=59.490 [A]
TS |  |  |  | položka zahrnuje: - dodání předepsaného izolačního materiálu - očištění a ošetření podkladu, zadávací dokumentace může zahrnout i případné vyspravení - zřízení izolace jako kompletního povlaku, případně komplet. soustavy nebo systému podle příslušného technolog. předpisu - zřízení izolace i jednotlivých vrstev po etapách, včetně pracovních spár a spojů - úprava u okrajů, rohů, hran, dilatačních i pracovních spojů, kotev, obrubníků, dilatačních zařízení, odvodnění, otvorů, neizolovaných míst a pod. - zajištění odvodnění povrchu izolace, včetně odvodnění nejnižších míst, pokud dokumentace pro zadání stavby nestanoví jinak - ochrana izolace do doby zřízení definitivní ochranné vrstvy nebo konstrukce - úprava, očištění a ošetření prostoru kolem izolace - provedení požadovaných zkoušek - nezahrnuje ochranné vrstvy, např. geotextilii
P | 41 | 711509 |  | OCHRANA IZOLACE NA POVRCHU TEXTILIÍ | M2 | 59.49 | 0 |  |  |  | 0 |  | 2019_OTSKP 2 |  | 2
PP |  |  |  | příloha 3.2
VV |  |  |  | 13,21+24,21+22,07=59.490 [A]
TS |  |  |  | položka zahrnuje: - dodání předepsaného ochranného materiálu - zřízení ochrany izolace
P | 42 | 75Z240 |  | Trvalá zařízení pro sledování bludných proudů - vývody z výztuže | KUS | 6 | 0 |  |  |  | 0 |  | 2019_OTSKP |  | 2
PP
VV |  |  |  | 2*3=6.000 [A]
TS |  |  |  | 1. Položka obsahuje: – veškeré práce a materiál obsažený v názvu položky 2. Položka neobsahuje: X 3. Způsob měření: Udává se počet kusů kompletní konstrukce nebo práce.
P | 43 | R703223 |  | KABELOVÝ ŽLAB NOSNÝ/DRÁTĚNÝ NEREZOVÝ VČETNĚ UPEVNĚNÍ A PŘÍSLUŠENSTVÍ SVĚTLÉ ŠÍŘKY DO 250 MM | M | 150 | 0 |  |  |  | 0 |  | 2019_OTSKP 2 |  | 2
PP
VV
TS |  |  |  | 1. Položka obsahuje: – kompletní montáž, rozměření, upevnění, sváření, řezání, spojování a pod. – víko, veškerý spojovací a montážní materiál – pomocné mechanismy a nátěr – veškeré práce a prostředky pro zaizolování při vstupu do zeminy 2. Položka neobsahuje: X 3. Způsob měření: Měří se metr délkový.
SD |  | 9 |  | Ostatní konstrukce a práce
P | 44 | 91355 |  | EVIDENČNÍ ČÍSLO MOSTU | KUS | 1 | 0 |  |  |  | 0 |  | 2019_OTSKP 2 |  | 2
PP |  |  |  | označení letopočtu vlysem do betonu
VV
TS |  |  |  | položka zahrnuje štítek s evidenčním číslem mostu, sloupek dopravní značky včetně osazení a nutných zemních prací a zabetonování
P | 45 | 93650 |  | DROBNÉ DOPLŇK KONSTR KOVOVÉ | KG | 416 | 0 |  |  |  | 0 |  | 2019_OTSKP 2 |  | 2
PP |  |  |  | žebřík s ochranným košem součástí položky je výrobní dokumentace, PKO, montážní konstrukce, spojovací materiál a další - viz technická specifikace položky
VV
TS |  |  |  | - dílenská dokumentace, včetně technologického předpisu spojování, - dodání materiálu v požadované kvalitě a výroba konstrukce i dílenská (včetně pomůcek, přípravků a prostředků pro výrobu) bez ohledu na náročnost a její hmotnost, dílenská montáž, - dodání spojovacího materiálu, - zřízení montážních a dilatačních spojů, spar, včetně potřebných úprav, vložek, opracování, očištění a ošetření, - podpěr. konstr. a lešení všech druhů pro montáž konstrukcí i doplňkových, včetně požadovaných otvorů, ochranných a bezpečnostních opatření a základů pro tyto konstrukce a lešení, - jakákoliv doprava a manipulace dílců a montážních sestav, včetně dopravy konstrukce z výrobny na stavbu, - montáž konstrukce na staveništi, včetně montážních prostředků a pomůcek a zednických výpomocí, - montážní dokumentace včetně technologického předpisu montáže, - výplň, těsnění a tmelení spar a spojů, - čištění konstrukce a odstranění všech vrubů (vrypy, otlačeniny a pod.), - veškeré druhy opracování povrchů, včetně úprav pod nátěry a pod izolaci, - veškeré druhy dílenských základů a základních nátěrů a povlaků, - všechny druhy ocelového kotvení, - dílenskou přejímku a montážní prohlídku, včetně požadovaných dokladů, - zřízení kotevních otvorů nebo jam, nejsou-li částí jiné konstrukce, jejich úpravy, očištění a ošetření, - osazení kotvení nebo přímo částí konstrukce do podpůrné konstrukce nebo do zeminy, - výplň kotevních otvorů (příp. podlití patních desek) maltou, betonem nebo jinou speciální hmotou, vyplnění jam zeminou, - ošetření kotevní oblasti proti vzniku trhlin, vlivu povětrnosti a pod., - osazení nivelačních značek, včetně jejich zaměření, označení znakem výrobce a vyznačení letopočtu. Dokumentace pro zadání stavby může dále předepsat že cena položky ještě obsahuje například: - veškeré druhy protikorozní ochrany a nátěry konstrukcí, - žárové zinkování ponorem nebo žárové stříkání (metalizace) kovem, - zvláštní spojovací prostředky, rozebíratelnost konstrukce, - osazení měřících zařízení a úpravy pro ně - ochranná opatření před účinky bludných proudů - ochranu před přepětím.
P | 46 | 936501 |  | DROBNÉ DOPLŇK KONSTR KOVOVÉ NEREZ | KG | 82.5 | 0 |  |  |  | 0 |  | 2019_OTSKP 2 |  | 2
PP |  |  |  | kabelové žlaby - atypické součástí položky je výrobní dokumentace, PKO, montážní konstrukce, spojovací materiál a další - viz technická specifikace položky
VV
TS |  |  |  | položka zahrnuje: - dílenská dokumentace, včetně technologického předpisu spojování - dodání materiálu v požadované kvalitě a výroba konstrukce i dílenská (včetně pomůcek, přípravků a prostředků pro výrobu) bez ohledu na náročnost a její hmotnost, dílenská montáž - dodání spojovacího materiálu - zřízení montážních a dilatačních spojů, spar, včetně potřebných úprav, vložek, opracování, očištění a ošetření - podpěr. konstr. a lešení všech druhů pro montáž konstrukcí i doplňkových, včetně požadovaných otvorů, ochranných a bezpečnostních opatření a základů pro tyto konstrukce a lešení - jakákoliv doprava a manipulace dílců a montážních sestav, včetně dopravy konstrukce z výrobny na stavbu - montáž konstrukce na staveništi, včetně montážních prostředků a pomůcek a zednických výpomocí - výplň, těsnění a tmelení spar a spojů - čištění konstrukce a odstranění všech vrubů (vrypy, otlačeniny a pod.) - všechny druhy ocelového kotvení - dílenskou přejímku a montážní prohlídku, včetně požadovaných dokladů - zřízení kotevních otvorů nebo jam, nejsou-li částí jiné konstrukce, jejich úpravy, očištění a ošetření - osazení kotvení nebo přímo částí konstrukce do podpůrné konstrukce nebo do zeminy - výplň kotevních otvorů (příp. podlití patních desek) maltou, betonem nebo jinou speciální hmotou, vyplnění jam zeminou - předepsanou protikorozní ochranu a nátěry konstrukcí - osazení měřících zařízení a úpravy pro ně - ochranná opatření před účinky bludných proudů
P | 47 | 96618A |  | BOURÁNÍ KONSTRUKCÍ KOVOVÝCH - BEZ DOPRAVY | T | 50 | 0 |  |  |  | 0 |  | 2019_OTSKP 2 |  | 2
PP
VV
TS |  |  |  | položka zahrnuje: - rozebrání konstrukce bez ohledu na použitou technologii - veškeré pomocné konstrukce (lešení a pod.) - veškerou manipulaci s vybouranou sutí a hmotami, kromě vodorovné dopravy, včetně uložení na skládku. Nezahrnuje poplatek za skládku, který se vykazuje v položce 0141** (s výjimkou malého množství bouraného materiálu, kde je možné poplatek zahrnout do jednotkové ceny bourání – tento fakt musí být uveden v doplňujícím textu k položce) - veškeré další práce plynoucí z technologického předpisu a z platných předpisů
P | 48 | 96618B |  | BOURÁNÍ KONSTRUKCÍ KOVOVÝCH - DOPRAVA | tkm | 1500 | 0 |  |  |  | 0 |  | 2019_OTSKP 2 |  | 2
PP |  |  |  | 30 km
VV |  |  |  | 50*30=1 500.000 [A]
TS |  |  |  | Položka zahrnuje samostatnou dopravu suti a vybouraných hmot. Množství se určí jako součin hmotnosti [t] a požadované vzdálenosti [km].
P | 49 | 96716A |  | VYBOURÁNÍ ČÁSTÍ KONSTRUKCÍ ŽELEZOBET - BEZ DOPRAVY | M3 | 19.185 | 0 |  |  |  | 0 |  | 2019_OTSKP 2 |  | 2
PP
VV |  |  |  | 1,45*3*0,5+1,5*3*1,5+3,2*3,6*0,5+1,5*3*0,5+1,5*3*0,5=19.185 [A]
TS |  |  |  | položka zahrnuje: - veškerou manipulaci s vybouranou sutí a hmotami, kromě vodorovné dopravy, včetně uložení na skládku, - veškeré další práce plynoucí z technologického předpisu a z platných předpisů, nezahrnuje poplatek za skládku, který se vykazuje v položce 0141** (s výjimkou malého množství bouraného materiálu, kde je možné poplatek zahrnout do jednotkové ceny bourání – tento fakt musí být uveden v doplňujícím textu k položce)
P | 50 | 96716B |  | VYBOURÁNÍ ČÁSTÍ KONSTRUKCÍ ŽELEZOBET - DOPRAVA | tkm | 1438.89 | 0 |  |  |  | 0 |  | 2019_OTSKP 2 |  | 2
PP |  |  |  | 30 km
VV |  |  |  | objem: 19,185=19.185 [A] hmotnost: 2,5*A=47.963 [B] 30*B=1 438.890 [C]
TS |  |  |  | Položka zahrnuje samostatnou dopravu suti a vybouraných hmot. Množství se určí jako součin hmotnosti [t] a požadované vzdálenosti [km].
P | 51 | R93650 | 1 | DROBNÉ DOPLŇK KONSTR KOVOVÉ - POROROŠT | KG | 8125.8 | 0 |  |  |  | 0 |  | 2019_OTSKP 2 |  | 2
PP |  |  |  | pochozí pororošt, viz výkresy ocelových konstrukcí součástí položky je výrobní dokumentace, PKO, montáží konstrukce, spojovací materiál a další - viz technická specifikace položky
VV
TS |  |  |  | - dílenská dokumentace, včetně technologického předpisu spojování, - dodání materiálu v požadované kvalitě a výroba konstrukce i dílenská (včetně pomůcek, přípravků a prostředků pro výrobu) bez ohledu na náročnost a její hmotnost, dílenská montáž, - dodání spojovacího materiálu, - zřízení montážních a dilatačních spojů, spar, včetně potřebných úprav, vložek, opracování, očištění a ošetření, - podpěr. konstr. a lešení všech druhů pro montáž konstrukcí i doplňkových, včetně požadovaných otvorů, ochranných a bezpečnostních opatření a základů pro tyto konstrukce a lešení, - jakákoliv doprava a manipulace dílců a montážních sestav, včetně dopravy konstrukce z výrobny na stavbu, - montáž konstrukce na staveništi, včetně montážních prostředků a pomůcek a zednických výpomocí, - montážní dokumentace včetně technologického předpisu montáže, - výplň, těsnění a tmelení spar a spojů, - čištění konstrukce a odstranění všech vrubů (vrypy, otlačeniny a pod.), - veškeré druhy opracování povrchů, včetně úprav pod nátěry a pod izolaci, - veškeré druhy dílenských základů a základních nátěrů a povlaků, - všechny druhy ocelového kotvení, - dílenskou přejímku a montážní prohlídku, včetně požadovaných dokladů, - zřízení kotevních otvorů nebo jam, nejsou-li částí jiné konstrukce, jejich úpravy, očištění a ošetření, - osazení kotvení nebo přímo částí konstrukce do podpůrné konstrukce nebo do zeminy, - výplň kotevních otvorů (příp. podlití patních desek) maltou, betonem nebo jinou speciální hmotou, vyplnění jam zeminou, - ošetření kotevní oblasti proti vzniku trhlin, vlivu povětrnosti a pod., - osazení nivelačních značek, včetně jejich zaměření, označení znakem výrobce a vyznačení letopočtu. Dokumentace pro zadání stavby může dále předepsat že cena položky ještě obsahuje například: - veškeré druhy protikorozní ochrany a nátěry konstrukcí, - žárové zinkování ponorem nebo žárové stříkání (metalizace) kovem, - zvláštní spojovací prostředky, rozebíratelnost konstrukce, - osazení měřících zařízení a úpravy pro ně - ochranná opatření před účinky bludných proudů - ochranu před přepětím.
P | 52 | R93650 | 2 | DROBNÉ DOPLŇK KONSTR KOVOVÉ - TAHOKOV | KG | 1762.3 | 0 |  |  |  | 0 |  | 2019_OTSKP 2 |  | 2
PP |  |  |  | opláštění, viz výkresy ocelových konstrukcí součástí položky je výrobní dokumentace, PKO, montáží konstrukce, spojovací materiál a další - viz technická specifikace položky
VV
TS |  |  |  | - dílenská dokumentace, včetně technologického předpisu spojování, - dodání materiálu v požadované kvalitě a výroba konstrukce i dílenská (včetně pomůcek, přípravků a prostředků pro výrobu) bez ohledu na náročnost a její hmotnost, dílenská montáž, - dodání spojovacího materiálu, - zřízení montážních a dilatačních spojů, spar, včetně potřebných úprav, vložek, opracování, očištění a ošetření, - podpěr. konstr. a lešení všech druhů pro montáž konstrukcí i doplňkových, včetně požadovaných otvorů, ochranných a bezpečnostních opatření a základů pro tyto konstrukce a lešení, - jakákoliv doprava a manipulace dílců a montážních sestav, včetně dopravy konstrukce z výrobny na stavbu, - montáž konstrukce na staveništi, včetně montážních prostředků a pomůcek a zednických výpomocí, - montážní dokumentace včetně technologického předpisu montáže, - výplň, těsnění a tmelení spar a spojů, - čištění konstrukce a odstranění všech vrubů (vrypy, otlačeniny a pod.), - veškeré druhy opracování povrchů, včetně úprav pod nátěry a pod izolaci, - veškeré druhy dílenských základů a základních nátěrů a povlaků, - všechny druhy ocelového kotvení, - dílenskou přejímku a montážní prohlídku, včetně požadovaných dokladů, - zřízení kotevních otvorů nebo jam, nejsou-li částí jiné konstrukce, jejich úpravy, očištění a ošetření, - osazení kotvení nebo přímo částí konstrukce do podpůrné konstrukce nebo do zeminy, - výplň kotevních otvorů (příp. podlití patních desek) maltou, betonem nebo jinou speciální hmotou, vyplnění jam zeminou, - ošetření kotevní oblasti proti vzniku trhlin, vlivu povětrnosti a pod., - osazení nivelačních značek, včetně jejich zaměření, označení znakem výrobce a vyznačení letopočtu. Dokumentace pro zadání stavby může dále předepsat že cena položky ještě obsahuje například: - veškeré druhy protikorozní ochrany a nátěry konstrukcí, - žárové zinkování ponorem nebo žárové stříkání (metalizace) kovem, - zvláštní spojovací prostředky, rozebíratelnost konstrukce, - osazení měřících zařízení a úpravy pro ně - ochranná opatření před účinky bludných proudů - ochranu před přepětím.

## SO 15-19-03
SŽDC05 |  |  |  | Soupis prací objektu | [10 empty] | 3
3
S | Stavba: | 19036 |  | Rekonstrukce nástupišť v žst. Adamov 02/2021 (ZŘ_zm05) | [6 empty] | D.2.1.4 |  | Aspe | 0,00 | 2
O | Objekt: | D.2.1.4 |  | Mosty | [9 empty] | 15,00 | 2
Typ | Poř. číslo | Kód položky | Varianta | Název položky | MJ | Množství | Jednotková hmotnost | Celková hmotnost |  |  | Jednotková cena |  | Cenové soustavy | 21,00 | 2
Dodávka
[9 empty] | Jednotková | Celkem | Jednotková | Celkem |  |  |  | Počet položek s nulovou cenou
O1 |  | SO 15-19-03 |  | Žst. Adamov, demolice lávky pro pěší v km 171,232
SD |  | 0 |  | Všeobecné konstrukce a práce
P | 1 | 015111 |  | POPLATKY ZA LIKVIDACŮ ODPADŮ NEKONTAMINOVANÝCH - 17 05 04 VYTĚŽENÉ ZEMINY A HORNINY - I. TŘÍDA TĚŽITELNOSTI | T | 284.312 | 0 |  |  |  | 0 |  | 2019_OTSKP 2 |  | 2
PP
VV |  |  |  | 142,156*2=284.312 [A]
TS |  |  |  | 1. Položka obsahuje: – veškeré poplatky provozovateli skládky, recyklační linky nebo jiného zařízení na zpracování nebo likvidaci odpadů související s převzetím, uložením, zpracováním nebo likvidací odpadu 2. Položka neobsahuje: – náklady spojené s dopravou odpadu z místa stavby na místo převzetí provozovatelem skládky, recyklační linky nebo jiného zařízení na zpracování nebo likvidaci odpadů 3. Způsob měření: Tunou se rozumí hmotnost odpadu vytříděného v souladu se zákonem č. 185/2001 Sb., o nakládání s odpady, v platném znění.
P | 2 | 015140 |  | POPLATKY ZA LIKVIDACŮ ODPADŮ NEKONTAMINOVANÝCH - 17 01 01 BETON Z DEMOLIC OBJEKTŮ, ZÁKLADŮ TV | T | 230.85 | 0 |  |  |  | 0 |  | 2019_OTSKP 2 |  | 2
PP
VV |  |  |  | 230,85=230.850 [A]
TS |  |  |  | 1. Položka obsahuje: – veškeré poplatky provozovateli skládky, recyklační linky nebo jiného zařízení na zpracování nebo likvidaci odpadů související s převzetím, uložením, zpracováním nebo likvidací odpadu 2. Položka neobsahuje: – náklady spojené s dopravou odpadu z místa stavby na místo převzetí provozovatelem skládky, recyklační linky nebo jiného zařízení na zpracování nebo likvidaci odpadů 3. Způsob měření: Tunou se rozumí hmotnost odpadu vytříděného v souladu se zákonem č. 185/2001 Sb., o nakládání s odpady, v platném znění.
P | 3 | 015570 |  | POPLATKY ZA LIKVIDACŮ ODPADŮ NEBEZPEČNÝCH - 17 03 03* ASFALTOVÉ STAVEBNÍ NÁTĚRY | T | 16.5 | 0 |  |  |  | 0 |  | 2019_OTSKP 2 |  | 2
PP
VV |  |  |  | 600*0,01*2,5*1,1=16.500 [A]
TS |  |  |  | 1. Položka obsahuje: – veškeré poplatky provozovateli skládky, recyklační linky nebo jiného zařízení na zpracování nebo likvidaci odpadů související s převzetím, uložením, zpracováním nebo likvidací odpadu 2. Položka neobsahuje: – náklady spojené s dopravou odpadu z místa stavby na místo převzetí provozovatelem skládky, recyklační linky nebo jiného zařízení na zpracování nebo likvidaci odpadů 3. Způsob měření: Tunou se rozumí hmotnost odpadu vytříděného v souladu se zákonem č. 185/2001 Sb., o nakládání s odpady, v platném znění.
P | 4 | 03630 |  | DOPRAVNÍ ZAŘÍZENÍ - AUTOJEŘÁBY | KPL | 1 | 0 |  |  |  | 0 |  | 2019_OTSKP 2 |  | 2
PP |  |  |  | cena jeřábu za 5 dní + přistavení
VV |  |  |  | 3300*120=396 000,000 [A] 20000=20 000,000 [B] A+B=416 000,000 [C]
TS |  |  |  | zahrnuje objednatelem povolené náklady na dopravní zařízení zhotovitele
SD |  | 1 |  | Zemní práce
P | 5 | 13173A |  | HLOUBENÍ JAM ZAPAŽ I NEPAŽ TŘ. I - BEZ DOPRAVY | M3 | 142.156 | 0 |  |  |  | 0 |  | 2019_OTSKP 2 |  | 2
PP |  |  |  | výkopy kolem patek
VV |  |  |  | (1,5*1,5/2*20)*4+(1,5*1,5/2*25,3)=118.463 [A] A*1,2=142.156 [B]
TS |  |  |  | položka zahrnuje: - svislá doprava, přemístění, přeložení, manipulace s výkopkem - kompletní provedení vykopávky nezapažené i zapažené - ošetření výkopiště po celou dobu práce v něm vč. klimatických opatření - ztížení vykopávek v blízkosti podzemního vedení, konstrukcí a objektů vč. jejich dočasného zajištění - ztížení pod vodou, v okolí výbušnin, ve stísněných prostorech a pod. - příplatek za lepivost - těžení po vrstvách, pásech a po jiných nutných částech (figurách) - čerpání vody vč. čerpacích jímek, potrubí a pohotovostní čerpací soupravy (viz ustanovení k pol. 1151,2) - potřebné snížení hladiny podzemní vody - těžení a rozpojování jednotlivých balvanů - vytahování a nošení výkopku - svahování a přesvah. svahů do konečného tvaru, výměna hornin v podloží a v pláni znehodnocené klimatickými vlivy - ruční vykopávky, odstranění kořenů a napadávek - pažení, vzepření a rozepření vč. přepažování (vyjma štětových stěn) - úpravu, ochranu a očištění dna, základové spáry, stěn a svahů - odvedení nebo obvedení vody v okolí výkopiště a ve výkopišti - třídění výkopku - veškeré pomocné konstrukce umožňující provedení vykopávky (příjezdy, sjezdy, nájezdy, lešení, podpěr. konstr., přemostění, zpevněné plochy, zakrytí a pod.) - nezahrnuje uložení zeminy (na skládku, do násypu) ani poplatky za skládku, vykazují se v položce č.0141**
P | 6 | 13173B |  | HLOUBENÍ JAM ZAPAŽ I NEPAŽ TŘ. I - DOPRAVA | M3KM | 4264.68 | 0 |  |  |  | 0 |  | 2019_OTSKP 2 |  | 2
PP
VV |  |  |  | 142,156*30=4 264.680 [A]
TS |  |  |  | Položka zahrnuje samostatnou dopravu zeminy. Množství se určí jako součin kubatutry [m3] a požadované vzdálenosti [km].
P | 7 | 17411 |  | ZÁSYP JAM A RÝH ZEMINOU SE ZHUTNĚNÍM | M3 | 167.4 | 0 |  |  |  | 0 |  | 2019_OTSKP 2 |  | 2
PP |  |  |  | zásyp jam po patkách, zásyp jam po vybourané betonové podlaze
VV |  |  |  | (17*4+34)*1,2=122.400 [A] 15*6*0,5=45.000 [B] A+B=167.400 [C]
TS |  |  |  | položka zahrnuje: - kompletní provedení zemní konstrukce vč. výběru vhodného materiálu - úprava ukládaného materiálu vlhčením, tříděním, promícháním nebo vysoušením, příp. jiné úpravy za účelem zlepšení jeho mech. vlastností - hutnění i různé míry hutnění - ošetření úložiště po celou dobu práce v něm vč. klimatických opatření - ztížení v okolí vedení, konstrukcí a objektů a jejich dočasné zajištění - ztížení provádění vč. hutnění ve ztížených podmínkách a stísněných prostorech - ztížené ukládání sypaniny pod vodu - ukládání po vrstvách a po jiných nutných částech (figurách) vč. dosypávek - spouštění a nošení materiálu - výměna částí zemní konstrukce znehodnocené klimatickými vlivy - ruční hutnění - udržování úložiště a jeho ochrana proti vodě - odvedení nebo obvedení vody v okolí úložiště a v úložišti - veškeré pomocné konstrukce umožňující provedení zemní konstrukce (příjezdy, sjezdy, nájezdy, lešení, podpěrné konstrukce, přemostění, zpevněné plochy, zakrytí a pod.)
SD |  | 2 |  | Základy
P | 8 | 261816 |  | VRT PRO KOTV, INJEK, MIKROPIL NA POVR TŘ III A IV D DO 80MM | M | 4.8 | 0 |  |  |  | 0 |  | 2019_OTSKP 2 |  | 2
PP |  |  |  | vrty pro osazení sloupků zábradlí
VV |  |  |  | 0,8*6=4.800 [A]
TS |  |  |  | položka zahrnuje: přemístění, montáž a demontáž vrtných souprav svislou dopravu zeminy z vrtu vodorovnou dopravu zeminy bez uložení na skládku případně nutné pažení dočasné (včetně odpažení) i trvalé
SD |  | 3 |  | Svislé konstrukce
SD |  | 9 |  | Ostatní konstrukce a práce
P | 9 | 9111A1 |  | ZÁBRADLÍ SILNIČNÍ S VODOR MADLY - DODÁVKA A MONTÁŽ | M | 7 | 0 |  |  |  | 0 |  | 2019_OTSKP 2 |  | 2
PP |  |  |  | doplnění trubkového zábradlí na přístupovém chodníku
VV |  |  |  | 7=7.000 [A]
TS |  |  |  | položka zahrnuje: - dodání zábradlí včetně předepsané povrchové úpravy - osazení sloupků zaberaněním nebo osazením do betonových bloků (včetně betonových bloků a nutných zemních prací) - případné bednění ( trubku) betonové patky v gabionové zdi
P | 10 | 96616A |  | BOURÁNÍ KONSTRUKCÍ ZE ŽELEZOBETONU - BEZ DOPRAVY | M3 | 92.34 | 0 |  |  |  | 0 |  | 2019_OTSKP 2 |  | 2
PP |  |  |  | patky, betonový přístupová chodník k lávce
VV |  |  |  | 2*1,5*1,5*4+2*4,65*1,5=31.950 [A] 15*6*0,5=45.000 [B] (A+B)*1,2=92.340 [C]
TS |  |  |  | položka zahrnuje: - rozbourání konstrukce bez ohledu na použitou technologii - veškeré pomocné konstrukce (lešení a pod.) - veškerou manipulaci s vybouranou sutí a hmotami, kromě vodorovné dopravy, včetně uložení na skládku. Nezahrnuje poplatek za skládku, který se vykazuje v položce 0141** (s výjimkou malého množství bouraného materiálu, kde je možné poplatek zahrnout do jednotkové ceny bourání – tento fakt musí být uveden v doplňujícím textu k položce) - veškeré další práce plynoucí z technologického předpisu a z platných předpisů
P | 11 | 96616B |  | BOURÁNÍ KONSTRUKCÍ ZE ŽELEZOBETONU - DOPRAVA | tkm | 2770.2 | 0 |  |  |  | 0 |  | 2019_OTSKP 2 |  | 2
PP
VV |  |  |  | 92,340*30=2 770.200 [A]
TS |  |  |  | Položka zahrnuje samostatnou dopravu suti a vybouraných hmot. Množství se určí jako součin hmotnosti [t] a požadované vzdálenosti [km].
P | 12 | 96618A |  | BOURÁNÍ KONSTRUKCÍ KOVOVÝCH - BEZ DOPRAVY | T | 89 | 0 |  |  |  | 0 |  | 2019_OTSKP 2 |  | 2
PP |  |  |  | lávka, přístupový chodník, podpěry
VV |  |  |  | 35+43+11=89.000 [A]
TS |  |  |  | položka zahrnuje: - rozebrání konstrukce bez ohledu na použitou technologii - veškeré pomocné konstrukce (lešení a pod.) - veškerou manipulaci s vybouranou sutí a hmotami, kromě vodorovné dopravy, včetně uložení na skládku. Nezahrnuje poplatek za skládku, který se vykazuje v položce 0141** (s výjimkou malého množství bouraného materiálu, kde je možné poplatek zahrnout do jednotkové ceny bourání – tento fakt musí být uveden v doplňujícím textu k položce) - veškeré další práce plynoucí z technologického předpisu a z platných předpisů
P | 13 | 96618B |  | BOURÁNÍ KONSTRUKCÍ KOVOVÝCH - DOPRAVA | tkm | 2670 | 0 |  |  |  | 0 |  | 2019_OTSKP 2 |  | 2
PP
VV |  |  |  | 89*30=2 670.000 [A]
TS |  |  |  | Položka zahrnuje samostatnou dopravu suti a vybouraných hmot. Množství se určí jako součin hmotnosti [t] a požadované vzdálenosti [km].
P | 14 | 97817 |  | ODSTRANĚNÍ MOSTNÍ IZOLACE | M2 | 600 | 0 |  |  |  | 0 |  | 2019_OTSKP 2 |  | 2
PP |  |  |  | Odstranění pochozí plochy lávky
VV |  |  |  | 200*3=600.000 [A]
TS |  |  |  | - položka zahrnuje veškerou manipulaci s vybouranou sutí a hmotami včetně uložení na skládku. Nezahrnuje poplatek za skládku, který se vykazuje v položce 0141** (s výjimkou malého množství bouraného materiálu, kde je možné poplatek zahrnout do jednotkové ceny bourání – tento fakt musí být uveden v doplňujícím textu k položce) - položka zahrnuje veškeré další práce plynoucí z technologického předpisu a z platných předpisů

## SO 15-19-10
SŽDC05 |  |  |  | Soupis prací objektu | [10 empty] | 3
3
S | Stavba: | 19036 |  | Rekonstrukce nástupišť v žst. Adamov 02/2021 (ZŘ_zm05) | [6 empty] | D.2.1.4 |  | Aspe | 0,00 | 2
O | Objekt: | D.2.1.4 |  | Mosty | [9 empty] | 15,00 | 2
Typ | Poř. číslo | Kód položky | Varianta | Název položky | MJ | Množství | Jednotková hmotnost | Celková hmotnost |  |  | Jednotková cena |  | Cenové soustavy | 21,00 | 2
Dodávka
[9 empty] | Jednotková | Celkem | Jednotková | Celkem |  |  |  | Počet položek s nulovou cenou
O1 |  | SO 15-19-10 |  | Žst. Adamov, opěrná zeď vpravo km 170,877 - km 171,009
SD |  | 1 |  | Zemní práce
P | 1 | 12110 |  | SEJMUTÍ ORNICE NEBO LESNÍ PŮDY | M3 | 57 | 0 |  |  |  | 0 |  | OTSKP 2019 |  | 2
PP |  |  |  | SEJMUTÍ ORNICE NEBO LESNÍ PŮDY
VV |  |  |  | 285*0.2=57.000 [A]
TS |  |  |  | položka zahrnuje sejmutí ornice bez ohledu na tloušťku vrstvy a její vodorovnou dopravu nezahrnuje uložení na trvalou skládku
P | 2 | 13173A |  | HLOUBENÍ JAM ZAPAŽ I NEPAŽ TŘ. I - BEZ DOPRAVY | M3 | 179.006 | 0 |  |  |  | 0 |  | OTSKP 2019 |  | 2
PP |  |  |  | HLOUBENÍ JAM ZAPAŽ I NEPAŽ TŘ. I - BEZ DOPRAVY
VV |  |  |  | 4.61*34.7-1.05*34.7SS zeď+2.3*8.5+2.1*4.2+0.28*96.8úpravy terénu v části vybourané zdi, výkopy za rubem=179.006 [A]
TS |  |  |  | položka zahrnuje: - svislá doprava, přemístění, přeložení, manipulace s výkopkem - kompletní provedení vykopávky nezapažené i zapažené - ošetření výkopiště po celou dobu práce v něm vč. klimatických opatření - ztížení vykopávek v blízkosti podzemního vedení, konstrukcí a objektů vč. jejich dočasného zajištění - ztížení pod vodou, v okolí výbušnin, ve stísněných prostorech a pod. - příplatek za lepivost - těžení po vrstvách, pásech a po jiných nutných částech (figurách) - čerpání vody vč. čerpacích jímek, potrubí a pohotovostní čerpací soupravy (viz ustanovení k pol. 1151,2) - potřebné snížení hladiny podzemní vody - těžení a rozpojování jednotlivých balvanů - vytahování a nošení výkopku - svahování a přesvah. svahů do konečného tvaru, výměna hornin v podloží a v pláni znehodnocené klimatickými vlivy - ruční vykopávky, odstranění kořenů a napadávek - pažení, vzepření a rozepření vč. přepažování (vyjma štětových stěn) - úpravu, ochranu a očištění dna, základové spáry, stěn a svahů - odvedení nebo obvedení vody v okolí výkopiště a ve výkopišti - třídění výkopku - veškeré pomocné konstrukce umožňující provedení vykopávky (příjezdy, sjezdy, nájezdy, lešení, podpěr. konstr., přemostění, zpevněné plochy, zakrytí a pod.) - nezahrnuje uložení zeminy (na skládku, do násypu) ani poplatky za skládku, vykazují se v položce č.0141**
P | 3 | 13173B |  | HLOUBENÍ JAM ZAPAŽ I NEPAŽ TŘ. I - DOPRAVA | M3KM | 5370.18 | 0 |  |  |  | 0 |  | OTSKP 2019 |  | 2
PP |  |  |  | HLOUBENÍ JAM ZAPAŽ I NEPAŽ TŘ. I - DOPRAVA
VV |  |  |  | 179.006*3030 km=5 370.180 [A]
TS |  |  |  | Položka zahrnuje samostatnou dopravu zeminy. Množství se určí jako součin kubatutry [m3] a požadované vzdálenosti [km].
P | 4 | 17120 |  | ULOŽENÍ SYPANINY DO NÁSYPŮ A NA SKLÁDKY BEZ ZHUTNĚNÍ | M3 | 179.006 | 0 |  |  |  | 0 |  | OTSKP 2019 |  | 2
PP |  |  |  | ULOŽENÍ SYPANINY DO NÁSYPŮ A NA SKLÁDKY BEZ ZHUTNĚNÍ
VV |  |  |  | 4.61*34.7-1.05*34.7SS zeď+2.3*8.5+2.1*4.2+0.28*96.8úpravy terénu v části vybourané zdi, výkopy za rubem=179.006 [A]
TS |  |  |  | položka zahrnuje: - kompletní provedení zemní konstrukce do předepsaného tvaru - ošetření úložiště po celou dobu práce v něm vč. klimatických opatření - ztížení v okolí vedení, konstrukcí a objektů a jejich dočasné zajištění - ztížení provádění ve ztížených podmínkách a stísněných prostorech - ztížené ukládání sypaniny pod vodu - ukládání po vrstvách a po jiných nutných částech (figurách) vč. dosypávek - spouštění a nošení materiálu - úprava, očištění a ochrana podloží a svahů - svahování, uzavírání povrchů svahů - udržování úložiště a jeho ochrana proti vodě - odvedení nebo obvedení vody v okolí úložiště a v úložišti - veškeré pomocné konstrukce umožňující provedení zemní konstrukce (příjezdy, sjezdy, nájezdy, lešení, podpěrné konstrukce, přemostění, zpevněné plochy, zakrytí a pod.)
P | 5 | 17481 |  | ZÁSYP JAM A RÝH Z NAKUPOVANÝCH MATERIÁLŮ | M3 | 198.785 | 0 |  |  |  | 0 |  | OTSKP 2019 |  | 2
PP |  |  |  | ZÁSYP JAM A RÝH Z NAKUPOVANÝCH MATERIÁLŮ
VV |  |  |  | 179.006=179.006 [A] +(0.57*34.7)náhrada za vybouranou část zdi= Celkem: A+B=
TS |  |  |  | položka zahrnuje: - kompletní provedení zemní konstrukce včetně nákupu a dopravy materiálu dle zadávací dokumentace - úprava ukládaného materiálu vlhčením, tříděním, promícháním nebo vysoušením, příp. jiné úpravy za účelem zlepšení jeho mech. vlastností - hutnění i různé míry hutnění - ošetření úložiště po celou dobu práce v něm vč. klimatických opatření - ztížení v okolí vedení, konstrukcí a objektů a jejich dočasné zajištění - ztížení provádění vč. hutnění ve ztížených podmínkách a stísněných prostorech - ztížené ukládání sypaniny pod vodu - ukládání po vrstvách a po jiných nutných částech (figurách) vč. dosypávek - spouštění a nošení materiálu - výměna částí zemní konstrukce znehodnocené klimatickými vlivy - udržování úložiště a jeho ochrana proti vodě - odvedení nebo obvedení vody v okolí úložiště a v úložišti - veškeré pomocné konstrukce umožňující provedení zemní konstrukce (příjezdy, sjezdy, nájezdy, lešení, podpěrné konstrukce, přemostění, zpevněné plochy, zakrytí a pod.)
P | 6 | 18233 |  | ROZPROSTŘENÍ ORNICE V ROVINĚ V TL DO 0,20M | M2 | 285 | 0 |  |  |  | 0 |  | OTSKP 2019 |  | 2
PP |  |  |  | ROZPROSTŘENÍ ORNICE V ROVINĚ V TL DO 0,20M
VV |  |  |  | 285=285.000 [A]
TS |  |  |  | položka zahrnuje: nutné přemístění ornice z dočasných skládek vzdálených do 50m rozprostření ornice v předepsané tloušťce v rovině a ve svahu do 1:5
P | 7 | 18242 |  | ZALOŽENÍ TRÁVNÍKU HYDROOSEVEM NA ORNICI | M2 | 285 | 0 |  |  |  | 0 |  | OTSKP 2019 |  | 2
PP |  |  |  | ZALOŽENÍ TRÁVNÍKU HYDROOSEVEM NA ORNICI
VV |  |  |  | 285=285.000 [A]
TS |  |  |  | Zahrnuje dodání předepsané travní směsi, hydroosev na ornici, zalévání, první pokosení, to vše bez ohledu na sklon terénu
P | 8 | 45852 |  | VÝPLŇ ZA OPĚRAMI A ZDMI Z KAMENIVA DRCENÉHO | M3 | 198.785 | 0 |  |  |  | 0 |  | OTSKP 2019 |  | 2
PP |  |  |  | VÝPLŇ ZA OPĚRAMI A ZDMI Z KAMENIVA DRCENÉHO
VV |  |  |  | 198.785=198.785 [A]
TS |  |  |  | položka zahrnuje dodávku předepsaného kameniva, mimostaveništní a vnitrostaveništní dopravu a jeho uložení není-li v zadávací dokumentaci uvedeno jinak, jedná se o nakupovaný materiál
P | 9 | R1 |  | Plošná úprava terénu do 500 m2 zemina tř 1 až 4 nerovnosti do 200 mm ve svahu do 1:1 | M2 | 208.15 | 0 |  |  |  | 0 |  | [bez vazby na CS] |  | 2
PP |  |  |  | Plošná úprava terénu v zemině tř. 1 až 4 s urovnáním povrchu bez doplnění ornice souvislé plochy do 500 m2 při nerovnostech terénu přes 150 do 200 mm na svahu přes 1:2 do 1:1
VV |  |  |  | 208.15=208.150 [A]
TS |  |  |  | 1. Ceny jsou určeny pro vyrovnání nerovností neupraveného rostlého nebo ulehlého terénu. 2. Ceny lze použít pro vyrovnání terénu při zakládání trávníku. 3. V cenách nejsou započteny náklady na hutnění, tyto náklady se oceňují cenami souboru cen 171 15 ... Zhutnění podloží pod násypy z rostlé horniny tř. 1 až 4 katalogu 800-1 Zemní práce. 4. Vcenách o sklonu svahu přes 1:1 jsou uvažovány podmínky pro svahy běžně schůdné; bez použití lezeckých technik. Vpřípadě použití lezeckých technik se tyto náklady oceňují individuálně.
SD |  | 3 |  | Svislé a kompletní konstrukce
P | 10 | 317325 |  | ŘÍMSY ZE ŽELEZOBETONU DO C30/37 | M3 | 21.296 | 0 |  |  |  | 0 |  | OTSKP 2019 |  | 2
PP |  |  |  | ŘÍMSY ZE ŽELEZOBETONU DO C30/37
VV |  |  |  | 0.22*96.8=21.296 [A]
TS |  |  |  | položka zahrnuje: - dodání čerstvého betonu (betonové směsi) požadované kvality, jeho uložení do požadovaného tvaru při jakékoliv hustotě výztuže, konzistenci čerstvého betonu a způsobu hutnění, ošetření a ochranu betonu, - zhotovení nepropustného, mrazuvzdorného betonu a betonu požadované trvanlivosti a vlastností, - užití potřebných přísad a technologií výroby betonu, - zřízení pracovních a dilatačních spar, včetně potřebných úprav, výplně, vložek, opracování, očištění a ošetření, - bednění požadovaných konstr. (i ztracené) s úpravou dle požadované kvality povrchu betonu, včetně odbedňovacích a odskružovacích prostředků, - podpěrné konstr. (skruže) a lešení všech druhů pro bednění, uložení čerstvého betonu, výztuže a doplňkových konstr., vč. požadovaných otvorů, ochranných a bezpečnostních opatření a základů těchto konstrukcí a lešení, - vytvoření kotevních čel, kapes, nálitků, a sedel, - zřízení všech požadovaných otvorů, kapes, výklenků, prostupů, dutin, drážek a pod., vč. ztížení práce a úprav kolem nich, - úpravy pro osazení výztuže, doplňkových konstrukcí a vybavení, - úpravy povrchu pro položení požadované izolace, povlaků a nátěrů, případně vyspravení, - ztížení práce u kabelových a injektážních trubek a ostatních zařízení osazovaných do betonu, - konstrukce betonových kloubů, upevnění kotevních prvků a doplňkových konstrukcí, - nátěry zabraňující soudržnost betonu a bednění, - výplň, těsnění a tmelení spar a spojů, - opatření povrchů betonu izolací proti zemní vlhkosti v částech, kde přijdou do styku se zeminou nebo kamenivem, - případné zřízení spojovací vrstvy u základů, - úpravy pro osazení zařízení ochrany konstrukce proti vlivu bludných proudů
P | 11 | 317365 |  | VÝZTUŽ ŘÍMS Z OCELI 10505, B500B | T | 0.93 | 0 |  |  |  | 0 |  | OTSKP 2019 |  | 2
PP |  |  |  | VÝZTUŽ ŘÍMS Z OCELI 10505, B500B
VV |  |  |  | 0.93viz výkres výztuže=0.930 [A]
TS |  |  |  | položka zahrnuje: - dodání betonářské výztuže v požadované kvalitě, stříhání, řezání, ohýbání a spojování do všech požadovaných tvarů (vč. armakošů) a uložení s požadovaným zajištěním polohy a krytí výztuže betonem, - veškeré svary nebo jiné spoje výztuže, - pomocné konstrukce a práce pro osazení a upevnění výztuže, - zednické výpomoci pro montáž betonářské výztuže, - úpravy výztuže pro osazení doplňkových konstrukcí, - ochranu výztuže do doby jejího zabetonování, - úpravy výztuže pro zřízení železobetonových kloubů, kotevních prvků, závěsných ok a doplňkových konstrukcí, - veškerá opatření pro zajištění soudržnosti výztuže a betonu, - vodivé propojení výztuže, které je součástí ochrany konstrukce proti vlivům bludných proudů, vyvedení do měřících skříní nebo míst pro měření bludných proudů (vlastní měřící skříně se uvádějí položkami SD 74) - povrchovou antikorozní úpravu výztuže, - separaci výztuže, - osazení měřících zařízení a úpravy pro ně, - osazení měřících skříní nebo míst pro měření bludných proudů.
P | 12 | 327215 |  | PŘEZDĚNÍ ZDÍ Z KAMENNÉHO ZDIVA | M3 | 18.22 | 0 |  |  |  | 0 |  | OTSKP 2019 |  | 2
PP |  |  |  | PŘEZDĚNÍ ZDÍ Z KAMENNÉHO ZDIVA
VV |  |  |  | 192.8*1.05*0.3*0.330% celk. plochy, poškozené části=18.220 [A]
TS |  |  |  | položka zahrnuje rozebrání stávajícího zdiva, nezbytnou manipulaci s rozebraným materiálem (nakládání, doprava, složení, očištění, odvoz nepoužitelného materiálu a suti), vyzdění z tohoto materiálu (bez dodávky nového) včetně dodávky předepsaného materiálu pro výplň spar.
P | 13 | 348173 |  | ZÁBRADLÍ Z DÍLCŮ KOVOVÝCH ŽÁROVĚ ZINK PONOREM S NÁTĚREM | KG | 2529 | 0 |  |  |  | 0 |  | OTSKP 2019 |  | 2
PP |  |  |  | ZÁBRADLÍ Z DÍLCŮ KOVOVÝCH ŽÁROVĚ ZINK PONOREM S NÁTĚREM
VV |  |  |  | 2529=2 529.000 [A]
TS |  |  |  | - dílenská dokumentace, včetně technologického předpisu spojování, - dodání materiálu v požadované kvalitě a výroba konstrukce (včetně pomůcek, přípravků a prostředků pro výrobu) bez ohledu na náročnost a její hmotnost, - dodání spojovacího materiálu, - zřízení montážních a dilatačních spojů, spar, včetně potřebných úprav, vložek, opracování, očištění a ošetření, - podpěr. konstr. a lešení všech druhů pro montáž konstrukcí i doplňkových, včetně požadovaných otvorů, ochranných a bezpečnostních opatření a základů pro tyto konstrukce a lešení, - montáž konstrukce na staveništi, včetně montážních prostředků a pomůcek a zednických výpomocí, - výplň, těsnění a tmelení spar a spojů, - všechny druhy ocelového kotvení, - dílenskou přejímku a montážní prohlídku, včetně požadovaných dokladů, - zřízení kotevních otvorů nebo jam, nejsou-li částí jiné konstrukce, - osazení kotvení nebo přímo částí konstrukce do podpůrné konstrukce nebo do zeminy, - výplň kotevních otvorů (příp. podlití patních desek) maltou, betonem nebo jinou speciální hmotou, vyplnění jam zeminou, - veškeré druhy protikorozní ochrany a nátěry konstrukcí, - zvláštní spojovací prostředky, rozebíratelnost konstrukce, - ochranná opatření před účinky bludných proudů - ochranu před přepětím.
SD |  | 6 |  | Úpravy povrchů, podlahy a osazování výplní
P | 14 | 62747 |  | SPÁROVÁNÍ STARÉHO ZDIVA ZVLÁŠT MALTOU | M2 | 202.44 | 0 |  |  |  | 0 |  | OTSKP 2019 |  | 2
PP |  |  |  | SPÁROVÁNÍ STARÉHO ZDIVA ZVLÁŠT MALTOU
VV |  |  |  | 192.8*1.05=202.440 [A]
TS |  |  |  | položka zahrnuje: dodávku veškerého materiálu potřebného pro předepsanou úpravu v předepsané kvalitě vyčištění spar (vyškrábání), vypláchnutí spar vodou, očištění povrchu spárování odklizení suti a přebytečného materiálu potřebná lešení
SD |  | 711 |  | Izolace proti vodě, vlhkosti a plynům
P | 15 | 711111 |  | IZOLACE BĚŽNÝCH KONSTRUKCÍ PROTI ZEMNÍ VLHKOSTI ASFALTOVÝMI NÁTĚRY | M2 | 38.72 | 0 |  |  |  | 0 |  | OTSKP 2019 |  | 2
PP |  |  |  | IZOLACE BĚŽNÝCH KONSTRUKCÍ PROTI ZEMNÍ VLHKOSTI ASFALTOVÝMI NÁTĚRY
VV |  |  |  | 0.4*96.8rubová strana zdi=38.720 [A]
TS |  |  |  | položka zahrnuje: - dodání předepsaného izolačního materiálu - očištění a ošetření podkladu, zadávací dokumentace může zahrnout i případné vyspravení - zřízení izolace jako kompletního povlaku, případně komplet. soustavy nebo systému podle příslušného technolog. předpisu - zřízení izolace i jednotlivých vrstev po etapách, včetně pracovních spár a spojů - úprava u okrajů, rohů, hran, dilatačních i pracovních spojů, kotev, obrubníků, dilatačních zařízení, odvodnění, otvorů, neizolovaných míst a pod. - zajištění odvodnění povrchu izolace, včetně odvodnění nejnižších míst, pokud dokumentace pro zadání stavby nestanoví jinak - ochrana izolace do doby zřízení definitivní ochranné vrstvy nebo konstrukce - úprava, očištění a ošetření prostoru kolem izolace - provedení požadovaných zkoušek - nezahrnuje ochranné vrstvy, např. geotextilii
P | 16 | 711509 |  | OCHRANA IZOLACE NA POVRCHU TEXTILIÍ | M2 | 38.72 | 0 |  |  |  | 0 |  | OTSKP 2019 |  | 2
PP |  |  |  | OCHRANA IZOLACE NA POVRCHU TEXTILIÍ
VV |  |  |  | 0.4*96.8rubová strana zdi=38.720 [A]
TS |  |  |  | položka zahrnuje: - dodání předepsaného ochranného materiálu - zřízení ochrany izolace
SD |  | 9 |  | Ostatní konstrukce a práce, bourání
P | 17 | 938442 |  | OČIŠTĚNÍ ZDIVA OTRYSKÁNÍM TLAKOVOU VODOU DO 500 BARŮ | M2 | 202.44 | 0 |  |  |  | 0 |  | OTSKP 2019 |  | 2
PP |  |  |  | OČIŠTĚNÍ ZDIVA OTRYSKÁNÍM TLAKOVOU VODOU DO 500 BARŮ
VV |  |  |  | 192.8*1.05obnažená část SS kam. zdi=202.440 [A]
TS |  |  |  | položka zahrnuje očištění předepsaným způsobem včetně odklizení vzniklého odpadu
P | 18 | 96613A |  | BOURÁNÍ KONSTRUKCÍ Z KAMENE NA MC - BEZ DOPRAVY | M3 | 60.984 | 0 |  |  |  | 0 |  | OTSKP 2019 |  | 2
PP |  |  |  | BOURÁNÍ KONSTRUKCÍ Z KAMENE NA MC - BEZ DOPRAVY
VV |  |  |  | 0.6 * 96.8*1.05=60.984 [A]
TS |  |  |  | položka zahrnuje: - rozbourání konstrukce bez ohledu na použitou technologii - veškeré pomocné konstrukce (lešení a pod.) - veškerou manipulaci s vybouranou sutí a hmotami, kromě vodorovné dopravy, včetně uložení na skládku. Nezahrnuje poplatek za skládku, který se vykazuje v položce 0141** (s výjimkou malého množství bouraného materiálu, kde je možné poplatek zahrnout do jednotkové ceny bourání – tento fakt musí být uveden v doplňujícím textu k položce) - veškeré další práce plynoucí z technologického předpisu a z platných předpisů
P | 19 | 96613B |  | BOURÁNÍ KONSTRUKCÍ Z KAMENE NA MC - DOPRAVA | tkm | 3293.136 | 0 |  |  |  | 0 |  | OTSKP 2019 |  | 2
PP |  |  |  | BOURÁNÍ KONSTRUKCÍ Z KAMENE NA MC - DOPRAVA
VV |  |  |  | (0.6 * 96.8*1.05)*1.8*3030 km=3 293.136 [A]
TS |  |  |  | Položka zahrnuje samostatnou dopravu suti a vybouraných hmot. Množství se určí jako součin hmotnosti [t] a požadované vzdálenosti [km].
P | 20 | 96616A |  | BOURÁNÍ KONSTRUKCÍ ZE ŽELEZOBETONU - BEZ DOPRAVY | M3 | 43.514 | 0 |  |  |  | 0 |  | OTSKP 2019 |  | 2
PP |  |  |  | BOURÁNÍ KONSTRUKCÍ ZE ŽELEZOBETONU - BEZ DOPRAVY
VV |  |  |  | 1.14*34.7*1.1=43.514 [A]
TS |  |  |  | položka zahrnuje: - rozbourání konstrukce bez ohledu na použitou technologii - veškeré pomocné konstrukce (lešení a pod.) - veškerou manipulaci s vybouranou sutí a hmotami, kromě vodorovné dopravy, včetně uložení na skládku. Nezahrnuje poplatek za skládku, který se vykazuje v položce 0141** (s výjimkou malého množství bouraného materiálu, kde je možné poplatek zahrnout do jednotkové ceny bourání – tento fakt musí být uveden v doplňujícím textu k položce) - veškeré další práce plynoucí z technologického předpisu a z platných předpisů
P | 21 | 96616B |  | BOURÁNÍ KONSTRUKCÍ ZE ŽELEZOBETONU - DOPRAVA | tkm | 3133.008 | 0 |  |  |  | 0 |  | OTSKP 2019 |  | 2
PP |  |  |  | BOURÁNÍ KONSTRUKCÍ ZE ŽELEZOBETONU - DOPRAVA
VV |  |  |  | 43.514*2.4*3030 km=3 133.008 [A]
TS |  |  |  | Položka zahrnuje samostatnou dopravu suti a vybouraných hmot. Množství se určí jako součin hmotnosti [t] a požadované vzdálenosti [km].
P | 22 | R2 |  | Nakládání výkopku z hornin třídy těžitelnosti I, skupiny 1 až 3 přes 100 m3 | M3 | 179.006 | 0 |  |  |  | 0 |  | [bez vazby na CS] |  | 2
PP |  |  |  | Nakládání, skládání a překládání neulehlého výkopku nebo sypaniny strojně nakládání, množství přes 100 m3, z hornin třídy těžitelnosti I, skupiny 1 až 3
VV |  |  |  | 179.006nakládání pro odvoz na skládku odp.=179.006 [A]
TS |  |  |  | 1. Ceny -1131 až -1133 jsou určeny pro nakládání, překládání a vykládání na vzdálenost a) do 20 m vodorovně; vodorovná vzdálenost se měří od těžnice lodi k těžnici druhé lodi, nebo ktěžišti hromady na břehu nebo k těžišti dopravního prostředku na suchu, b) do 4 m svisle; svislá vzdálenost se měří od pracovní hladiny vody k úrovni srovna- ného terénu v místě hromady nebo v místě dopravní plochy pro dopravní prostředek na suchu. Uvedenou svislou vzdálenost 4 m lze zvětšit, a to nejvýše do 6 m, jestliže je vodorovná vzdálenost uvedená v bodu a) kratší než 20 m nejméně o trojnásobek zvětšení výšky přes 4 m. 2. Množství měrných jednotek se určí v rostlém stavu horniny.
P | 23 | R3 |  | Výplň dilatačních spár z lehčených plastů tl 20 mm | M2 | 0.92 | 0.00302 |  |  |  | 0 |  | [bez vazby na CS] |  | 2
PP |  |  |  | Výplň dilatačních spár z lehčených plastů, tl. 20 mm
VV |  |  |  | 0.23*4=0.920 [A]
TS
P | 24 | R4 |  | Těsnění dilatační spáry betonové konstrukce povrchovým těsnicím pásem | M | 8 | 0.00024 |  |  |  | 0 |  | [bez vazby na CS] |  | 2
PP |  |  |  | Těsnění spáry betonové konstrukce pásy, profily, tmely těsnicím pásem povrchovým, spáry dilatační
VV |  |  |  | 2*4=8.000 [A]
TS |  |  |  | 1. Vcenách těsnění spár pásy těsnicími jsou započteny náklady na rozměření délky pásu vkonstrukci, nastříhaní a lepení pásu na požadovaný rozměr, uchycení hřebenu pásu kvýztuži a kbednění tak, aby nedošlo u povrchových pásů kposunutí a u vnitřních kvolnému pohybu během betonáže, a náklady uložení pásů pro svislou nebo vodorovnou ochranu spáry. 2. Vcenách těsnění styčné spáry profilem jsou započteny náklady na nastříhání, vložení a nalepení profilové pryže znevodotěsného mikrotenového profilu nebo vodotěsného vodoubobtnajícího profilu do drážky styčné spáry mezi prefa dílci během montáže konstrukce zejména přesýpaných objektů. 3. Těsnění tmelem se používá převážně u pohledových pracovních a dilatačních spár vprofilu vytvořeném lištami o ploše do 1,5 cm2 u pracovních spár a 4 cm2 u dilatačních spár. Vceně jsou započteny náklady na penetraci pro lepší přilnavost kbetonu, u dilatačních spár osazení separační vložky tmelu pro oddělení polystyrenové výplně dilatační spáry a uhlazení tmelu. 4. Těsnění spárovým profilem ze silikonu nebo uretanu jako náhrada za pohledové výplně obsahuje nastříhaní a slepení pásů na potřebnou délku, vložení do spáry vytvořené lištami, zkosení čela spáry do 20/20 mm nebo do 40/40 mm. 5. Těsnění smrštitelné (pseudo) spáry obsahuje těsnění lícové tmelem a rubové povrchovým pásem dilatačním, vložení extrudovaného polystyrenu v1/3 plochy tloušťky betonové stěny. 6. Vcenách nejsou započteny náklady na: a) bednění pracovních a dilatačních čel, bednění podpěr těsnicího pásu svisle uložených, tyto se oceňují cenou 327 35-3112, b) bednění podpěr těsnicího pásu vodorovně uložených, tyto se oceňují cenou 421 35-3112, c) vložení polystyrenu do dilatačních spár, tyto se oceňují souborem cen 931 99-21 Výplň dilatačních spár zpolystyrenu, d) u cen -4171 a -4172 na tmelení spáry pod izolačním pásem, tyto se oceňují cenami -4131 až -4142, e) u cen -4171 a -4172 na penetrační nátěr betonu, tyto se oceňují cenami katalogu 800-711 Izolace proti vodě, vlhkosti a plynům.
SD |  | 998 |  | Přesun hmot
P | 25 | R5 |  | Přesun hmot pro piloty nebo podzemní stěny betonované na místě | T | 54.568 | 0 |  |  |  | 0 |  | [bez vazby na CS] |  | 2
PP |  |  |  | Přesun hmot pro piloty nebo podzemní stěny betonované na místě
VV |  |  |  | 21.296*2.4žb římsy=51.110 [A] 0.93výztuže=0.930 [B] 2.528zábradlí=2.528 [C] 'přesun v rámci stavby' Celkem: A+B+C=54.568 [D]
TS |  |  |  | 1. Přesunu hmot lze použít bez omezení největší dopravní vzdálenosti. 2. Ceny přesunu hmot - 1011 jsou určeny i pro výplně zkameniva.
SD |  | OST |  | Ostatní
P | 26 | 015111 |  | POPLATKY ZA LIKVIDACŮ ODPADŮ NEKONTAMINOVANÝCH - 17 05 04 VYTĚŽENÉ ZEMINY A HORNINY - I. TŘÍDA TĚŽITELNOSTI | T | 431.982 | 0 |  |  |  | 0 |  | OTSKP 2019 |  | 2
PP |  |  |  | POPLATKY ZA LIKVIDACŮ ODPADŮ NEKONTAMINOVANÝCH - 17 05 04 VYTĚŽENÉ ZEMINY A HORNINY - I. TŘÍDA TĚŽITELNOSTI
VV |  |  |  | (60.984+179.006)*1.8zemina+kamenivo z demolic=431.982 [A]
TS |  |  |  | 1. Položka obsahuje: – veškeré poplatky provozovateli skládky, recyklační linky nebo jiného zařízení na zpracování nebo likvidaci odpadů související s převzetím, uložením, zpracováním nebo likvidací odpadu 2. Položka neobsahuje: – náklady spojené s dopravou odpadu z místa stavby na místo převzetí provozovatelem skládky, recyklační linky nebo jiného zařízení na zpracování nebo likvidaci odpadů 3. Způsob měření: Tunou se rozumí hmotnost odpadu vytříděného v souladu se zákonem č. 185/2001 Sb., o nakládání s odpady, v platném znění.
P | 27 | 015140 |  | POPLATKY ZA LIKVIDACŮ ODPADŮ NEKONTAMINOVANÝCH - 17 01 01 BETON Z DEMOLIC OBJEKTŮ, ZÁKLADŮ TV | T | 104.434 | 0 |  |  |  | 0 |  | OTSKP 2019 |  | 2
PP |  |  |  | POPLATKY ZA LIKVIDACŮ ODPADŮ NEKONTAMINOVANÝCH - 17 01 01 BETON Z DEMOLIC OBJEKTŮ, ZÁKLADŮ TV
VV |  |  |  | 43.514*2.40=104.434 [A]
TS |  |  |  | 1. Položka obsahuje: – veškeré poplatky provozovateli skládky, recyklační linky nebo jiného zařízení na zpracování nebo likvidaci odpadů související s převzetím, uložením, zpracováním nebo likvidací odpadu 2. Položka neobsahuje: – náklady spojené s dopravou odpadu z místa stavby na místo převzetí provozovatelem skládky, recyklační linky nebo jiného zařízení na zpracování nebo likvidaci odpadů 3. Způsob měření: Tunou se rozumí hmotnost odpadu vytříděného v souladu se zákonem č. 185/2001 Sb., o nakládání s odpady, v platném znění.
P | 28 | R6 |  | OSTATNÍ POŽADAVKY - POSUDKY A KONTROLY | HOD | 24 | 0 |  |  |  | 0 |  | [bez vazby na CS] |  | 2
PP |  |  |  | OSTATNÍ POŽADAVKY - POSUDKY A KONTROLY
VV |  |  |  | 3*8=24.000 [A]
TS

## SO 15-19-11
SŽDC05 |  |  |  | Soupis prací objektu | [10 empty] | 3
3
S | Stavba: | 19036 |  | Rekonstrukce nástupišť v žst. Adamov 02/2021 (ZŘ_zm05) | [6 empty] | D.2.1.4 |  | Aspe | 0,00 | 2
O | Objekt: | D.2.1.4 |  | Mosty | [9 empty] | 15,00 | 2
Typ | Poř. číslo | Kód položky | Varianta | Název položky | MJ | Množství | Jednotková hmotnost | Celková hmotnost |  |  | Jednotková cena |  | Cenové soustavy | 21,00 | 2
Dodávka
[9 empty] | Jednotková | Celkem | Jednotková | Celkem |  |  |  | Počet položek s nulovou cenou
O1 |  | SO 15-19-11 |  | Žst. Adamov, nová opěrná zeď vpravo km 171,628 - km 171,803
SD |  | 1 |  | Zemní práce
P | 1 | 12110 |  | SEJMUTÍ ORNICE NEBO LESNÍ PŮDY | M3 | 35 | 0 |  |  |  | 0 |  | [bez vazby na CS] |  | 2
PP |  |  |  | SEJMUTÍ ORNICE NEBO LESNÍ PŮDY
VV |  |  |  | 175*0.2=35,000 [A]
TS |  |  |  | položka zahrnuje sejmutí ornice bez ohledu na tloušťku vrstvy a její vodorovnou dopravu nezahrnuje uložení na trvalou skládku
P | 2 | 13173A |  | HLOUBENÍ JAM ZAPAŽ I NEPAŽ TŘ. I - BEZ DOPRAVY | M3 | 532.164 | 0 |  |  |  | 0 |  | [bez vazby na CS] |  | 2
PP |  |  |  | HLOUBENÍ JAM ZAPAŽ I NEPAŽ TŘ. I - BEZ DOPRAVY
VV |  |  |  | ((6.16+0.96+2.68+1.17)/2)*87.9=482,132 [A] - 70* ((1.56*3.14*0.3*0.3+0.9*3.14*0.3*0.3)/2)=-24,332 [B] 110,991*0,67=74,364 [C] Celkem: A+B+C=532,164 [D] "délka zdi 87,9m; výkopy rozšířeny i pro odstranění stávající zdi; C=zemina z vrtů pilot (část dle odh. průběhu)"
TS |  |  |  | položka zahrnuje: - svislá doprava, přemístění, přeložení, manipulace s výkopkem - kompletní provedení vykopávky nezapažené i zapažené - ošetření výkopiště po celou dobu práce v něm vč. klimatických opatření - ztížení vykopávek v blízkosti podzemního vedení, konstrukcí a objektů vč. jejich dočasného zajištění - ztížení pod vodou, v okolí výbušnin, ve stísněných prostorech a pod. - příplatek za lepivost - těžení po vrstvách, pásech a po jiných nutných částech (figurách) - čerpání vody vč. čerpacích jímek, potrubí a pohotovostní čerpací soupravy (viz ustanovení k pol. 1151,2) - potřebné snížení hladiny podzemní vody - těžení a rozpojování jednotlivých balvanů - vytahování a nošení výkopku - svahování a přesvah. svahů do konečného tvaru, výměna hornin v podloží a v pláni znehodnocené klimatickými vlivy - ruční vykopávky, odstranění kořenů a napadávek - pažení, vzepření a rozepření vč. přepažování (vyjma štětových stěn) - úpravu, ochranu a očištění dna, základové spáry, stěn a svahů - odvedení nebo obvedení vody v okolí výkopiště a ve výkopišti - třídění výkopku - veškeré pomocné konstrukce umožňující provedení vykopávky (příjezdy, sjezdy, nájezdy, lešení, podpěr. konstr., přemostění, zpevněné plochy, zakrytí a pod.) - nezahrnuje uložení zeminy (na skládku, do násypu) ani poplatky za skládku, vykazují se v položce č.0141**
P | 3 | 13173B |  | HLOUBENÍ JAM ZAPAŽ I NEPAŽ TŘ. I - DOPRAVA | M3KM | 15964.92 | 0 |  |  |  | 0 |  | [bez vazby na CS] |  | 2
PP |  |  |  | HLOUBENÍ JAM ZAPAŽ I NEPAŽ TŘ. I - DOPRAVA
VV |  |  |  | 532.164*30km=15,964.920 [A]
TS |  |  |  | Položka zahrnuje samostatnou dopravu zeminy. Množství se určí jako součin kubatutry [m3] a požadované vzdálenosti [km].
P | 4 | 13183B |  | HLOUBENÍ JAM ZAPAŽ I NEPAŽ TŘ. II - DOPRAVA | M3KM | 1098.811 | 0 |  |  |  | 0 |  | [bez vazby na CS] |  | 2
PP |  |  |  | HLOUBENÍ JAM ZAPAŽ I NEPAŽ TŘ. II - DOPRAVA
VV |  |  |  | 110.991*0.33*30 km=1,098.811 [A]
TS |  |  |  | Položka zahrnuje samostatnou dopravu zeminy. Množství se určí jako součin kubatutry [m3] a požadované vzdálenosti [km].
P | 5 | 17120 |  | ULOŽENÍ SYPANINY DO NÁSYPŮ A NA SKLÁDKY BEZ ZHUTNĚNÍ | M3 | 568.791 | 0 |  |  |  | 0 |  | [bez vazby na CS] |  | 2
PP |  |  |  | ULOŽENÍ SYPANINY DO NÁSYPŮ A NA SKLÁDKY BEZ ZHUTNĚNÍ
VV |  |  |  | zemina výkopu a z vrtů pilot - TŘ. I=532.164 [A] zemina výkopu a z vrtů pilot - TŘ. Il=36.627 [B] uložení na meziskládky v rámci stavby= Celkem: A+B=568.791 [C] A=
TS |  |  |  | položka zahrnuje: - kompletní provedení zemní konstrukce do předepsaného tvaru - ošetření úložiště po celou dobu práce v něm vč. klimatických opatření - ztížení v okolí vedení, konstrukcí a objektů a jejich dočasné zajištění - ztížení provádění ve ztížených podmínkách a stísněných prostorech - ztížené ukládání sypaniny pod vodu - ukládání po vrstvách a po jiných nutných částech (figurách) vč. dosypávek - spouštění a nošení materiálu - úprava, očištění a ochrana podloží a svahů - svahování, uzavírání povrchů svahů - udržování úložiště a jeho ochrana proti vodě - odvedení nebo obvedení vody v okolí úložiště a v úložišti - veškeré pomocné konstrukce umožňující provedení zemní konstrukce (příjezdy, sjezdy, nájezdy, lešení, podpěrné konstrukce, přemostění, zpevněné plochy, zakrytí a pod.)
P | 6 | 17481 |  | ZÁSYP JAM A RÝH Z NAKUPOVANÝCH MATERIÁLŮ | M3 | 62.849 | 0 |  |  |  | 0 |  | [bez vazby na CS] |  | 2
PP |  |  |  | ZÁSYP JAM A RÝH Z NAKUPOVANÝCH MATERIÁLŮ
VV |  |  |  | ((0,68+0,75)/2 ) *87,9"zásypy vybourané ss zdi"
TS |  |  |  | položka zahrnuje: - kompletní provedení zemní konstrukce včetně nákupu a dopravy materiálu dle zadávací dokumentace - úprava ukládaného materiálu vlhčením, tříděním, promícháním nebo vysoušením, příp. jiné úpravy za účelem zlepšení jeho mech. vlastností - hutnění i různé míry hutnění - ošetření úložiště po celou dobu práce v něm vč. klimatických opatření - ztížení v okolí vedení, konstrukcí a objektů a jejich dočasné zajištění - ztížení provádění vč. hutnění ve ztížených podmínkách a stísněných prostorech - ztížené ukládání sypaniny pod vodu - ukládání po vrstvách a po jiných nutných částech (figurách) vč. dosypávek - spouštění a nošení materiálu - výměna částí zemní konstrukce znehodnocené klimatickými vlivy - udržování úložiště a jeho ochrana proti vodě - odvedení nebo obvedení vody v okolí úložiště a v úložišti - veškeré pomocné konstrukce umožňující provedení zemní konstrukce (příjezdy, sjezdy, nájezdy, lešení, podpěrné konstrukce, přemostění, zpevněné plochy, zakrytí a pod.)
P | 7 | 18233 |  | ROZPROSTŘENÍ ORNICE V ROVINĚ V TL DO 0,20M | M2 | 175 | 0 |  |  |  | 0 |  | [bez vazby na CS] |  | 2
PP |  |  |  | ROZPROSTŘENÍ ORNICE V ROVINĚ V TL DO 0,20M
VV |  |  |  | 175=175,000 [A]
TS |  |  |  | položka zahrnuje: nutné přemístění ornice z dočasných skládek vzdálených do 50m rozprostření ornice v předepsané tloušťce v rovině a ve svahu do 1:5
P | 8 | 18242 |  | ZALOŽENÍ TRÁVNÍKU HYDROOSEVEM NA ORNICI | M2 | 175 | 0 |  |  |  | 0 |  | [bez vazby na CS] |  | 2
PP |  |  |  | ZALOŽENÍ TRÁVNÍKU HYDROOSEVEM NA ORNICI
VV |  |  |  | 175=175,000 [A]
TS |  |  |  | Zahrnuje dodání předepsané travní směsi, hydroosev na ornici, zalévání, první pokosení, to vše bez ohledu na sklon terénu
P | 9 | 45852 |  | VÝPLŇ ZA OPĚRAMI A ZDMI Z KAMENIVA DRCENÉHO | M3 | 298.246 | 0 |  |  |  | 0 |  | [bez vazby na CS] |  | 2
PP |  |  |  | VÝPLŇ ZA OPĚRAMI A ZDMI Z KAMENIVA DRCENÉHO
VV |  |  |  | (532.164-87.021)*0.67=298.246 [A] "2/3 výkopů po odečtení kubatury konstrukce zdi"
TS |  |  |  | položka zahrnuje dodávku předepsaného kameniva, mimostaveništní a vnitrostaveništní dopravu a jeho uložení není-li v zadávací dokumentaci uvedeno jinak, jedná se o nakupovaný materiál
P | 10 | 45868 |  | VÝPLŇ ZA OPĚRAMI A ZDMI Z JÍLU | M3 | 146.897 | 0 |  |  |  | 0 |  | [bez vazby na CS] |  | 2
PP |  |  |  | VÝPLŇ ZA OPĚRAMI A ZDMI Z JÍLU
VV |  |  |  | (532.164-87.021)*0.33=298.246 [A] "1/3 výkopů po odečtení kubatury konstrukce zdi"
TS |  |  |  | položka zahrnuje: - dodávku jílu a zásyp se zhutněním včetně mimostaveništní a vnitrostaveništní dopravy
P | 11 | R1 |  | Osazení kotvy tyčové dl přes 5 m D přes 28 do 32 mm | M | 312 | 0 |  |  |  | 0 |  | [bez vazby na CS] |  | 2
PP |  |  |  | Osazení kotev tyčových bez provedení vrtu, zainjektování a napnutí kotvy při délce přes 5 m a průměru přes 28 do 32 mm
VV |  |  |  | 26*1226ks, délka 12m=312,000 [A]
TS |  |  |  | 1. Ceny nelze použít pro kotvičky k uchycení svařovaných sítí pro stříkané betony; tyto kotvičky se oceňují cenami 153 27-11 Kotvičky pro výztuž stříkaného betonu 2. V cenách jsou započteny i náklady na: a) vyčištění vrtu, b) osazení hlavy kotvy, c) veškeré potřebné úpravy kotvy po napnutí. 3. Napnutí tyčových kotev se oceňuje cenami souboru cen 153 81-12 Napnutí tyčových kotev. 4. Zainjektování tyčových kotev se oceňuje cenami souboru cen 28. 60-21 Injektování povrchové s dvojitým obturátorem mikropilot nebo kotev. 5. Množství měrných jednotek se určuje v m délky kotvy.
P | 12 | R2 |  | tyč ocelová kruhová jakost 11 375 D 35mm | T | 2.539 | 0 |  |  |  | 0 |  | [bez vazby na CS] |  | 2
PP |  |  |  | tyč ocelová kruhová jakost 11 375 D 35mm
VV |  |  |  | 312*3.14*0.018*0.018*8=2,539 [A]
TS
P | 13 | R3 |  | hlava pro kotvy | KUS | 26 | 0 |  |  |  | 0 |  | [bez vazby na CS] |  | 2
PP |  |  |  | hlava pro kotvy s antikorozní úpravou
VV |  |  |  | 26=26,000 [A]
TS
P | 14 | R4 |  | Příplatek ke kotvám tyčovým za antikorozní úpravu trvalých kotev | M | 312 | 0 |  |  |  | 0 |  | [bez vazby na CS] |  | 2
PP |  |  |  | Osazení kotev tyčových bez provedení vrtu, zainjektování a napnutí kotvy Příplatek k ceně za antikorozní úpravu trvalých kotev
VV |  |  |  | 26*1226ks, délka 12m=312,000 [A]
TS |  |  |  | 1. Ceny nelze použít pro kotvičky k uchycení svařovaných sítí pro stříkané betony; tyto kotvičky se oceňují cenami 153 27-11 Kotvičky pro výztuž stříkaného betonu 2. V cenách jsou započteny i náklady na: a) vyčištění vrtu, b) osazení hlavy kotvy, c) veškeré potřebné úpravy kotvy po napnutí. 3. Napnutí tyčových kotev se oceňuje cenami souboru cen 153 81-12 Napnutí tyčových kotev. 4. Zainjektování tyčových kotev se oceňuje cenami souboru cen 28. 60-21 Injektování povrchové s dvojitým obturátorem mikropilot nebo kotev. 5. Množství měrných jednotek se určuje v m délky kotvy.
P | 15 | R5 |  | Napnutí kotev tyčových únosnost kotvy do 0,45 MN | KUS | 26 | 0 |  |  |  | 0 |  | [bez vazby na CS] |  | 2
PP |  |  |  | Napnutí tyčových kotev při předepsané únosnosti kotvy do 0,45 MN
VV |  |  |  | 26=26,000 [A]
TS |  |  |  | 1. Ceny jsou určeny pro jakoukoliv délku kotev. 2. V cenách jsou započteny i náklady na dopínání kotev při poklesu předpětí.
P | 16 | R6 |  | Hřebíkování svahu v zářezech v hornině třídy těžitelnosti I, skupiny 1 až 3 | M2 | 76 | 0 |  |  |  | 0 |  | [bez vazby na CS] |  | 2
PP |  |  |  | Hřebíkování svahu v zářezech v hornině třídy těžitelnosti I, skupiny 1 až 3 položka zahrnuje: -vrty pro zem. hřebíky 3,0 m; -provedení stříkaného bet. tl 100 mm
VV |  |  |  | 76=76,000 [A]
TS |  |  |  | 1. Ceny jsou určeny pro svahování všech nově zřizovaných ploch výkopů nebo násypů ve sklonu přes 1:5. 2. Úprava ploch vodorovných nebo ve sklonu do 1 : 5 se oceňuje cenami souboru cen 181 Úprava pláně vyrovnáním výškových rozdílů strojně.
P | 17 | R7 |  | zeminový hřebík ocelový D 20 mm, dl. 3,00 m | KS | 86 | 0 |  |  |  | 0 |  | [bez vazby na CS] |  | 2
PP |  |  |  | zeminový hřebík včetně desky, matice, podložky
VV |  |  |  | 863,14*0,01*0,01*886ks=86,000 [A]
TS
P | 18 | R8 |  | Svahování v zářezech v hornině třídy těžitelnosti I, skupiny 1 až 3 | M2 | 209 | 0 |  |  |  | 0 |  | [bez vazby na CS] |  | 2
PP |  |  |  | Svahování trvalých svahů do projektovaných profilů strojně s potřebným přemístěním výkopku při svahování v zářezech v hornině třídy těžitelnosti I, skupiny 1 až 3
VV |  |  |  | 165svah za zdí=165,000 [A] 44svah u odboč. odv. příkopu=44,000 [B] Celkem: A+B=209,000 [C]
TS |  |  |  | 1. Ceny jsou určeny pro svahování všech nově zřizovaných ploch výkopů nebo násypů ve sklonu přes 1:5. 2. Úprava ploch vodorovných nebo ve sklonu do 1 : 5 se oceňuje cenami souboru cen 181 Úprava pláně vyrovnáním výškových rozdílů strojně.
P | 54 | R19 |  | trubka drenážní flexibilní neperforovaná PVC-U SN 4 DN100 | M | 51 | 0 |  |  |  | 0 |  | [bez vazby na CS] |  | 2
PP |  |  |  | trubka drenážní flexibilní neperforovaná PVC-U SN 4 DN100
VV |  |  |  | 51*1=51,000 [A]
TS |  |  |  | položka zahrnuje: dodání materiálu, montáž dle technol. postupů, kontrola kvality
P | 55 | R20 |  | Přechodka přes zeď DN100 | KUS | 102 | 0 |  |  |  | 0 |  | [bez vazby na CS] |  | 2
PP |  |  |  | DN100 (108-116mm) - límec - pryžové těsnění - kotvící prvky
VV |  |  |  | 51*2=102,000 [A]
TS |  |  |  | položka zahrnuje: dodání materiálu, montáž dle technol. postupů, kontrola kvality
SD |  | 2 |  | Zakládání
P | 19 | 224324 |  | PILOTY ZE ŽELEZOBETONU C25/30 | M3 | 110.991 | 0 |  |  |  | 0 |  | [bez vazby na CS] |  | 2
PP |  |  |  | PILOTY ZE ŽELEZOBETONU C25/30
VV |  |  |  | (4*4.1+14*4.3+18*0.4)*0.3*0.3*3.1418/70 pilot do 5m=23,682 [A] (5*5.4+32*5.7+15*5.25+52*0.4)*0.3*0.3*3.1452/70 pilot do 10m=87,309 [B] Celkem: A+B=110,991 [C]
TS |  |  |  | položka zahrnuje: - dodání čerstvého betonu (betonové směsi) požadované kvality, jeho uložení do požadovaného tvaru při jakékoliv hustotě výztuže, konzistenci čerstvého betonu a způsobu hutnění, ošetření a ochranu betonu - zhotovení nepropustného, mrazuvzdorného betonu a betonu požadované trvanlivosti a vlastností - užití potřebných přísad a technologií výroby betonu - zřízení pracovních a dilatačních spar, včetně potřebných úprav, výplně, vložek, opracování, očištění a ošetření - bednění požadovaných konstr. (i ztracené) s úpravou dle požadované kvality povrchu betonu, včetně odbedňovacích a odskružovacích prostředků - podpěrné konstr. (skruže) a lešení všech druhů pro bednění, uložení čerstvého betonu, výztuže a doplňkových konstr., vč. požadovaných otvorů, ochranných a bezpečnostních opatření a základů těchto konstrukcí a lešení - vytvoření kotevních čel, kapes, nálitků, a sedel - zřízení všech požadovaných otvorů, kapes, výklenků, prostupů, dutin, drážek a pod., vč. ztížení práce a úprav kolem nich - úpravy pro osazení výztuže, doplňkových konstrukcí a vybavení - úpravy povrchu pro položení požadované izolace, povlaků a nátěrů, případně vyspravení - upevnění kotevních prvků a doplňkových konstrukcí - nátěry zabraňující soudržnost betonu a bednění - výplň, těsnění a tmelení spar a spojů - opatření povrchů betonu izolací proti zemní vlhkosti v částech, kde přijdou do styku se zeminou nebo kamenivem - případné zřízení spojovací vrstvy u základů - úpravy pro osazení zařízení ochrany konstrukce proti vlivu bludných proudů - objem betonu pro přebetonování a nadbetonování, který se nepřičítá ke stanovenému objemu výplně piloty - ukončení piloty pod ústím vrtu a vyplnění zbývající části sypaninou nebo kamenivem - odbourání a odstranění znehodnocené části výplně a úprava hlavy piloty před výstavbou další konstrukční části - zřízení výplně piloty pod hladinou vody - veškerý materiál, výrobky a polotovary, včetně mimostaveništní a vnitrostaveništní dopravy - nezahrnuje dodání a osazení výztuže, nezahrnuje vrty
P | 20 | 224365 |  | VÝZTUŽ PILOT Z OCELI 10505, B500B | T | 27.474 | 0 |  |  |  | 0 |  | [bez vazby na CS] |  | 2
PP |  |  |  | VÝZTUŽ PILOT Z OCELI 10505, B500B
VV |  |  |  | 1.217+4.443+21.814=27,474 [A]
TS |  |  |  | položka zahrnuje: - veškerý materiál, výrobky a polotovary, včetně mimostaveništní a vnitrostaveništní dopravy - dodání betonářské výztuže v požadované kvalitě, stříhání, řezání, ohýbání a spojování do všech požadovaných tvarů (vč. armakošů) a uložení s požadovaným zajištěním polohy a krytí výztuže betonem - veškeré svary nebo jiné spoje výztuže - pomocné konstrukce a práce pro osazení a upevnění výztuže - zednické výpomoci pro montáž betonářské výztuže - úpravy výztuže pro osazení doplňkových konstrukcí - ochranu výztuže do doby jejího zabetonování - úpravy výztuže pro zřízení kotevních prvků, závěsných ok a doplňkových konstrukcí - veškerá opatření pro zajištění soudržnosti výztuže a betonu - vodivé propojení výztuže, které je součástí ochrany konstrukce proti vlivům bludných proudů, vyvedení do měřících skříní nebo míst pro měření bludných proudů (vlastní měřící skříně se uvádějí položkami SD 74) - povrchovou antikorozní úpravu výztuže - separaci výztuže - osazení měřících zařízení a úpravy pro ně - osazení měřících skříní nebo míst pro měření bludných proudů
P | 21 | 228122 |  | ODBOURÁNÍ PILOT ZE ŽELEZOBET DÍLCŮ | M3 | 28 | 0 |  |  |  | 0 |  | [bez vazby na CS] |  | 2
PP |  |  |  | ODBOURÁNÍ PILOT ZE ŽELEZOBET DÍLCŮ
VV |  |  |  | 70*0.4400mm=28,000 [A]
TS |  |  |  | zahrnuje i vodorovnou dopravu a uložení na skládku (bez poplatku)
P | 22 | 228172 |  | ODŘEZÁNÍ PILOT Z KOVOVÝCH DÍLCŮ | KUS | 70 | 0 |  |  |  | 0 |  | [bez vazby na CS] |  | 2
PP |  |  |  | ODŘEZÁNÍ PILOT Z KOVOVÝCH DÍLCŮ
VV |  |  |  | 70=70,000 [A]
TS |  |  |  | zahrnuje i vodorovnou dopravu a uložení na skládku (bez poplatku)
P | 23 | 26142 |  | VRTY PRO KOTVENÍ, INJEKTÁŽ A MIKROPILOTY NA POVRCHU TŘ. IV D DO 100MM | M | 291.2 | 0 |  |  |  | 0 |  | [bez vazby na CS] |  | 2
PP |  |  |  | VRTY PRO KOTVENÍ, INJEKTÁŽ A MIKROPILOTY NA POVRCHU TŘ. IV D DO 100MM
VV |  |  |  | 26*11.2délka kotev 12,0m; hloubka vrtů je s rezervou 5-10%, liší se podle terénu v místě vrtu=291,200 [A]
TS |  |  |  | položka zahrnuje: přemístění, montáž a demontáž vrtných souprav svislou dopravu zeminy z vrtu vodorovnou dopravu zeminy bez uložení na skládku případně nutné pažení dočasné (včetně odpažení) i trvalé
P | 24 | 264839 |  | VRTY PRO PILOTY TŘ III A IV D DO 700MM | M | 392.75 | 0 |  |  |  | 0 |  | [bez vazby na CS] |  | 2
PP |  |  |  | VRTY PRO PILOTY TŘ III A IV D DO 700MM
VV |  |  |  | 4*4.1+14*4.3+18*0.418/70 pilot do 5m=83,800 [A] 5*5.4+32*5.7+15*5.25+52*0.452/70 pilot do 10m=308,950 [B] Celkem: A+B=392,750 [C]
TS |  |  |  | položka zahrnuje: - zřízení vrtu, svislou a vodorovnou dopravu zeminy bez uložení na skládku, vrtací práce zapaž. i nepaž. vrtu - čerpání vody z vrtu, vyčištění vrtu - zabezpečení vrtacích prací - dopravu, nájem, provoz a přemístění, montáž a demontáž vrtacích zařízení a dalších mechanismů - lešení a podpěrné konstrukce pro práci a manipulaci s vrtacím zařízení a dalších mechanismů - vrtací plošiny vč. zemních prací, zpevnění, odvodnění a pod. - v případě zapažení dočasnými pažnicemi jejich opotřebení - v případě zapažení suspenzí veškeré hospodaření s ní - nezahrnuje zapažení trvalými pažnicemi - nezahrnuje uložení zeminy na skládku a poplatek za skládku nevykazuje se hluché vrtání
P | 25 | 289324 |  | STŘÍKANÝ ŽELEZOBETON DO C25/30 | M3 | 22.8 | 0 |  |  |  | 0 |  | [bez vazby na CS] |  | 2
PP |  |  |  | STŘÍKANÝ ŽELEZOBETON DO C25/30
VV |  |  |  | 22.8klenba ze stříkaného betonu=22,800 [A]
TS |  |  |  | - dodání čerstvého betonu (betonové směsi) požadované kvality, jeho uložení do požadovaného tvaru při jakékoliv hustotě výztuže, konzistenci čerstvého betonu a způsobu hutnění, ošetření a ochranu betonu, - zhotovení nepropustného, mrazuvzdorného betonu a betonu požadované trvanlivosti a vlastností, - užití potřebných přísad a technologií výroby betonu, - zřízení pracovních a dilatačních spar, včetně potřebných úprav, výplně, vložek, opracování, očištění a ošetření, - bednění požadovaných konstr. (i ztracené) s úpravou dle požadované kvality povrchu betonu, včetně odbedňovacích a odskružovacích prostředků, - podpěrné konstr. (skruže) a lešení všech druhů pro bednění, uložení čerstvého betonu, výztuže a doplňkových konstr., vč. požadovaných otvorů, ochranných a bezpečnostních opatření a základů těchto konstrukcí a lešení, - vytvoření kotevních čel, kapes, nálitků, a sedel, - zřízení všech požadovaných otvorů, kapes, výklenků, prostupů, dutin, drážek a pod., vč. ztížení práce a úprav kolem nich, - úpravy pro osazení výztuže, doplňkových konstrukcí a vybavení, - úpravy povrchu pro položení požadované izolace, povlaků a nátěrů, případně vyspravení, - ztížení práce u kabelových a injektážních trubek a ostatních zařízení osazovaných do betonu, - konstrukce betonových kloubů, upevnění kotevních prvků a doplňkových konstrukcí, - nátěry zabraňující soudržnost betonu a bednění, - výplň, těsnění a tmelení spar a spojů, - opatření povrchů betonu izolací proti zemní vlhkosti v částech, kde přijdou do styku se zeminou nebo kamenivem, - případné zřízení spojovací vrstvy u základů, - úpravy pro osazení zařízení ochrany konstrukce proti vlivu bludných proudů,
P | 26 | 289365 |  | VÝZTUŽ STŘÍKANÉHO BETONU Z OCELI 10505, B500B | T | 2.449 | 0 |  |  |  | 0 |  | [bez vazby na CS] |  | 2
PP |  |  |  | VÝZTUŽ STŘÍKANÉHO BETONU Z OCELI 10505, B500B
VV |  |  |  | 2.449=2,449 [A]
TS |  |  |  | Položka zahrnuje veškerý materiál, výrobky a polotovary, včetně mimostaveništní a vnitrostaveništní dopravy (rovněž přesuny), včetně naložení a složení, případně s uložením - dodání betonářské výztuže v požadované kvalitě, stříhání, řezání, ohýbání a spojování do všech požadovaných tvarů (vč. armakošů) a uložení s požadovaným zajištěním polohy a krytí výztuže betonem, - veškeré svary nebo jiné spoje výztuže, - pomocné konstrukce a práce pro osazení a upevnění výztuže (provedení vrtu, dodání a vsunutí kotvičky, její zalepení předepsaným pojivem), - zednické výpomoci pro montáž betonářské výztuže, - úpravy výztuže pro osazení doplňkových konstrukcí, - ochranu výztuže do doby jejího zabetonování, - úpravy výztuže pro zřízení železobetonových kloubů, kotevních prvků, závěsných ok a doplňkových konstrukcí, - veškerá opatření pro zajištění soudržnosti výztuže a betonu, - vodivé propojení výztuže, které je součástí ochrany konstrukce proti vlivům bludných proudů, vyvedení do měřících skříní nebo míst pro měření bludných proudů (vlastní měřící skříně se uvádějí položkami SD 74), - povrchovou antikorozní úpravu výztuže, - separaci výztuže, - osazení měřících zařízení a úpravy pro ně, - osazení měřících skříní nebo míst pro měření bludných proudů.
P | 27 | R10 |  | suspenze cementopopílková stavební CPS II (Kaps II) | M3 | 10.415 | 0 |  |  |  | 0 |  | [bez vazby na CS] |  | 2
PP |  |  |  | suspenze cementopopílková stavební CPS II (Kaps II)
VV |  |  |  | (3.14*0.135*0.135)*26*7inj: 26 kotev * 7m=10,415 [A]
TS
P | 28 | R9 |  | Injektování povrchové nízkotlaké s dvojitým obturátorem mikropilot a kotev tlakem do 0,6 MPa | HOD | 26 | 0 |  |  |  | 0 |  | [bez vazby na CS] |  | 2
PP |  |  |  | Injektování povrchové s dvojitým obturátorem mikropilot nebo kotev tlakem do 0,60 MPa
VV |  |  |  | 26předpoklad 1h na 1 kotvu=26,000 [A]
TS |  |  |  | 1. Ceny nelze použít pro injektování: a) jednoduchým obturátorem; toto injektování se oceňuje cenami souboru cen 28. 60-11 Injektování, b) aktivovanou maltou; toto injektování se oceňuje cenami souboru cen 28. 60-41 Injektování aktivovanými směsmi, c) vysokotlaké s dvojitým obturátorem; toto injektování se oceňuje cenami souboru cen 282 60-31 Injektování vysokotlaké sdvojitým obturátorem, d) organickými pryskyřicemi neředitelnými vodou; toto injektování se oceňuje cenami souboru cen 282 60-51 Injektování povrchové vysokotlaké pryskyřicemi neředitelnými vodou, e) živicemi za tepla; toto injektování se oceňuje individuálně, f) tryskové; tato injektáž se oceňuje cenami souboru cen 282 61-21 Trysková injektáž. 2. Rozhodující pro volbu ceny podle výšky tlaku je maximální tlak na jednom vrtu.
SD |  | 3 |  | Svislé a kompletní konstrukce
P | 29 | 317325 |  | ŘÍMSY ZE ŽELEZOBETONU DO C30/37 | M3 | 23.94 | 0 |  |  |  | 0 |  | [bez vazby na CS] |  | 2
PP |  |  |  | ŘÍMSY ZE ŽELEZOBETONU DO C30/37
VV |  |  |  | 23.94viz. výkres tvarů=23,940 [A]
TS |  |  |  | položka zahrnuje: - dodání čerstvého betonu (betonové směsi) požadované kvality, jeho uložení do požadovaného tvaru při jakékoliv hustotě výztuže, konzistenci čerstvého betonu a způsobu hutnění, ošetření a ochranu betonu, - zhotovení nepropustného, mrazuvzdorného betonu a betonu požadované trvanlivosti a vlastností, - užití potřebných přísad a technologií výroby betonu, - zřízení pracovních a dilatačních spar, včetně potřebných úprav, výplně, vložek, opracování, očištění a ošetření, - bednění požadovaných konstr. (i ztracené) s úpravou dle požadované kvality povrchu betonu, včetně odbedňovacích a odskružovacích prostředků, - podpěrné konstr. (skruže) a lešení všech druhů pro bednění, uložení čerstvého betonu, výztuže a doplňkových konstr., vč. požadovaných otvorů, ochranných a bezpečnostních opatření a základů těchto konstrukcí a lešení, - vytvoření kotevních čel, kapes, nálitků, a sedel, - zřízení všech požadovaných otvorů, kapes, výklenků, prostupů, dutin, drážek a pod., vč. ztížení práce a úprav kolem nich, - úpravy pro osazení výztuže, doplňkových konstrukcí a vybavení, - úpravy povrchu pro položení požadované izolace, povlaků a nátěrů, případně vyspravení, - ztížení práce u kabelových a injektážních trubek a ostatních zařízení osazovaných do betonu, - konstrukce betonových kloubů, upevnění kotevních prvků a doplňkových konstrukcí, - nátěry zabraňující soudržnost betonu a bednění, - výplň, těsnění a tmelení spar a spojů, - opatření povrchů betonu izolací proti zemní vlhkosti v částech, kde přijdou do styku se zeminou nebo kamenivem, - případné zřízení spojovací vrstvy u základů, - úpravy pro osazení zařízení ochrany konstrukce proti vlivu bludných proudů
P | 30 | 317365 |  | VÝZTUŽ ŘÍMS Z OCELI 10505, B500B | T | 7 | 0 |  |  |  | 0 |  | [bez vazby na CS] |  | 2
PP |  |  |  | VÝZTUŽ ŘÍMS Z OCELI 10505, B500B
VV |  |  |  | 7=7,000 [A]
TS |  |  |  | položka zahrnuje: - dodání betonářské výztuže v požadované kvalitě, stříhání, řezání, ohýbání a spojování do všech požadovaných tvarů (vč. armakošů) a uložení s požadovaným zajištěním polohy a krytí výztuže betonem, - veškeré svary nebo jiné spoje výztuže, - pomocné konstrukce a práce pro osazení a upevnění výztuže, - zednické výpomoci pro montáž betonářské výztuže, - úpravy výztuže pro osazení doplňkových konstrukcí, - ochranu výztuže do doby jejího zabetonování, - úpravy výztuže pro zřízení železobetonových kloubů, kotevních prvků, závěsných ok a doplňkových konstrukcí, - veškerá opatření pro zajištění soudržnosti výztuže a betonu, - vodivé propojení výztuže, které je součástí ochrany konstrukce proti vlivům bludných proudů, vyvedení do měřících skříní nebo míst pro měření bludných proudů (vlastní měřící skříně se uvádějí položkami SD 74) - povrchovou antikorozní úpravu výztuže, - separaci výztuže, - osazení měřících zařízení a úpravy pro ně, - osazení měřících skříní nebo míst pro měření bludných proudů.
P | 31 | 327325 |  | ZDI OPĚRNÉ, ZÁRUBNÍ, NÁBŘEŽNÍ ZE ŽELEZOVÉHO BETONU DO C30/37 | M3 | 79.6 | 0 |  |  |  | 0 |  | [bez vazby na CS] |  | 2
PP |  |  |  | ZDI OPĚRNÉ, ZÁRUBNÍ, NÁBŘEŽNÍ ZE ŽELEZOVÉHO BETONU DO C30/37
VV |  |  |  | 79.6viz. výkres tvarů=79,600 [A]
TS |  |  |  | - dodání čerstvého betonu (betonové směsi) požadované kvality, jeho uložení do požadovaného tvaru při jakékoliv hustotě výztuže, konzistenci čerstvého betonu a způsobu hutnění, ošetření a ochranu betonu, - zhotovení nepropustného, mrazuvzdorného betonu a betonu požadované trvanlivosti a vlastností, - užití potřebných přísad a technologií výroby betonu, - zřízení pracovních a dilatačních spar, včetně potřebných úprav, výplně, vložek, opracování, očištění a ošetření, - bednění požadovaných konstr. (i ztracené) s úpravou dle požadované kvality povrchu betonu, včetně odbedňovacích a odskružovacích prostředků, - podpěrné konstr. (skruže) a lešení všech druhů pro bednění, uložení čerstvého betonu, výztuže a doplňkových konstr., vč. požadovaných otvorů, ochranných a bezpečnostních opatření a základů těchto konstrukcí a lešení, - vytvoření kotevních čel, kapes, nálitků, a sedel, - zřízení všech požadovaných otvorů, kapes, výklenků, prostupů, dutin, drážek a pod., vč. ztížení práce a úprav kolem nich, - úpravy pro osazení výztuže, doplňkových konstrukcí a vybavení, - úpravy povrchu pro položení požadované izolace, povlaků a nátěrů, případně vyspravení, - ztížení práce u kabelových a injektážních trubek a ostatních zařízení osazovaných do betonu, - konstrukce betonových kloubů, upevnění kotevních prvků a doplňkových konstrukcí, - nátěry zabraňující soudržnost betonu a bednění, - výplň, těsnění a tmelení spar a spojů, - opatření povrchů betonu izolací proti zemní vlhkosti v částech, kde přijdou do styku se zeminou nebo kamenivem, - případné zřízení spojovací vrstvy u základů, - úpravy pro osazení zařízení ochrany konstrukce proti vlivu bludných proudů
P | 32 | 327365 |  | VÝZTUŽ ZDÍ OPĚRNÝCH, ZÁRUBNÍCH, NÁBŘEŽNÍCH Z OCELI 10505, B500B | T | 28 | 0 |  |  |  | 0 |  | [bez vazby na CS] |  | 2
PP |  |  |  | VÝZTUŽ ZDÍ OPĚRNÝCH, ZÁRUBNÍCH, NÁBŘEŽNÍCH Z OCELI 10505, B500B
VV |  |  |  | 28=28,000 [A]
TS |  |  |  | Položka zahrnuje veškerý materiál, výrobky a polotovary, včetně mimostaveništní a vnitrostaveništní dopravy (rovněž přesuny), včetně naložení a složení, případně s uložením - dodání betonářské výztuže v požadované kvalitě, stříhání, řezání, ohýbání a spojování do všech požadovaných tvarů (vč. armakošů) a uložení s požadovaným zajištěním polohy a krytí výztuže betonem, - veškeré svary nebo jiné spoje výztuže, - pomocné konstrukce a práce pro osazení a upevnění výztuže, - zednické výpomoci pro montáž betonářské výztuže, - úpravy výztuže pro osazení doplňkových konstrukcí, - ochranu výztuže do doby jejího zabetonování, - úpravy výztuže pro zřízení železobetonových kloubů, kotevních prvků, závěsných ok a doplňkových konstrukcí, - veškerá opatření pro zajištění soudržnosti výztuže a betonu, - vodivé propojení výztuže, které je součástí ochrany konstrukce proti vlivům bludných proudů, vyvedení do měřících skříní nebo míst pro měření bludných proudů (vlastní měřící skříně se uvádějí položkami SD 74), - povrchovou antikorozní úpravu výztuže, - separaci výztuže, - osazení měřících zařízení a úpravy pro ně, - osazení měřících skříní nebo míst pro měření bludných proudů.
P | 33 | 348173 |  | ZÁBRADLÍ Z DÍLCŮ KOVOVÝCH ŽÁROVĚ ZINK PONOREM S NÁTĚREM | KG | 6853 | 0 |  |  |  | 0 |  | [bez vazby na CS] |  | 2
PP |  |  |  | ZÁBRADLÍ Z DÍLCŮ KOVOVÝCH ŽÁROVĚ ZINK PONOREM S NÁTĚREM
VV |  |  |  | 6853=6 853,000 [A]
TS |  |  |  | - dílenská dokumentace, včetně technologického předpisu spojování, - dodání materiálu v požadované kvalitě a výroba konstrukce (včetně pomůcek, přípravků a prostředků pro výrobu) bez ohledu na náročnost a její hmotnost, - dodání spojovacího materiálu, - zřízení montážních a dilatačních spojů, spar, včetně potřebných úprav, vložek, opracování, očištění a ošetření, - podpěr. konstr. a lešení všech druhů pro montáž konstrukcí i doplňkových, včetně požadovaných otvorů, ochranných a bezpečnostních opatření a základů pro tyto konstrukce a lešení, - montáž konstrukce na staveništi, včetně montážních prostředků a pomůcek a zednických výpomocí, - výplň, těsnění a tmelení spar a spojů, - všechny druhy ocelového kotvení, - dílenskou přejímku a montážní prohlídku, včetně požadovaných dokladů, - zřízení kotevních otvorů nebo jam, nejsou-li částí jiné konstrukce, - osazení kotvení nebo přímo částí konstrukce do podpůrné konstrukce nebo do zeminy, - výplň kotevních otvorů (příp. podlití patních desek) maltou, betonem nebo jinou speciální hmotou, vyplnění jam zeminou, - veškeré druhy protikorozní ochrany a nátěry konstrukcí, - zvláštní spojovací prostředky, rozebíratelnost konstrukce, - ochranná opatření před účinky bludných proudů - ochranu před přepětím.
SD |  | 711 |  | Izolace proti vodě, vlhkosti a plynům
P | 34 | 711112 |  | IZOLACE BĚŽNÝCH KONSTRUKCÍ PROTI ZEMNÍ VLHKOSTI ASFALTOVÝMI PÁSY | M2 | 277.14 | 0 |  |  |  | 0 |  | [bez vazby na CS] |  | 2
PP |  |  |  | IZOLACE BĚŽNÝCH KONSTRUKCÍ PROTI ZEMNÍ VLHKOSTI ASFALTOVÝMI PÁSY
VV |  |  |  | (203.6+((0.4+0.15)*87.9))*1.1rubová strana zdi=277,140 [A]
TS |  |  |  | položka zahrnuje: - dodání předepsaného izolačního materiálu - očištění a ošetření podkladu, zadávací dokumentace může zahrnout i případné vyspravení - zřízení izolace jako kompletního povlaku, případně komplet. soustavy nebo systému podle příslušného technolog. předpisu - zřízení izolace i jednotlivých vrstev po etapách, včetně pracovních spár a spojů - úprava u okrajů, rohů, hran, dilatačních i pracovních spojů, kotev, obrubníků, dilatačních zařízení, odvodnění, otvorů, neizolovaných míst a pod. - zajištění odvodnění povrchu izolace, včetně odvodnění nejnižších míst, pokud dokumentace pro zadání stavby nestanoví jinak - ochrana izolace do doby zřízení definitivní ochranné vrstvy nebo konstrukce - úprava, očištění a ošetření prostoru kolem izolace - provedení požadovaných zkoušek - nezahrnuje ochranné vrstvy, např. geotextilii
P | 35 | 711509 |  | OCHRANA IZOLACE NA POVRCHU TEXTILIÍ | M2 | 277.14 | 0 |  |  |  | 0 |  | [bez vazby na CS] |  | 2
PP |  |  |  | OCHRANA IZOLACE NA POVRCHU TEXTILIÍ
VV |  |  |  | (203.6+((0.4+0.15)*87.9))*1.1rubová strana zdi=277,140 [A]
TS |  |  |  | položka zahrnuje: - dodání předepsaného ochranného materiálu - zřízení ochrany izolace
P | 36 | R17 |  | deska z extrudovaného polystyrénu XPS 300 G 50mm | M2 | 332.568 | 0 |  |  |  | 0 |  | [bez vazby na CS] |  | 2
PP |  |  |  | deska z extrudovaného polystyrénu BACHL XPS 300 G 50mm
VV |  |  |  | (203.6+((0.4+0.15)*87.9))*1.1rubová strana zdi=277,140 [A] A * 1.2Koeficient množství=332,568 [B]
TS
SD |  | 8 |  | Trubní vedení
P | 37 | 875332 |  | POTRUBÍ DREN Z TRUB PLAST DN DO 150MM DĚROVANÝCH | M | 151.69 | 0 |  |  |  | 0 |  | [bez vazby na CS] |  | 2
PP |  |  |  | POTRUBÍ DREN Z TRUB PLAST DN DO 150MM DĚROVANÝCH
VV |  |  |  | 151.69=151,690 [A]
TS |  |  |  | položky pro zhotovení potrubí platí bez ohledu na sklon zahrnuje: - výrobní dokumentaci (včetně technologického předpisu) - dodání veškerého trubního a pomocného materiálu (trouby, trubky, tvarovky, spojovací a těsnící materiál a pod.), podpěrných, závěsných a upevňovacích prvků, včetně potřebných úprav - úprava a příprava podkladu a podpěr, očištění a ošetření podkladu a podpěr - zřízení plně funkčního potrubí, kompletní soustavy, podle příslušného technologického předpisu - zřízení potrubí i jednotlivých částí po etapách, včetně pracovních spar a spojů, pracovního zaslepení konců a pod. - úprava prostupů, průchodů šachtami a komorami, okolí podpěr a vyústění, zaústění, napojení, vyvedení a upevnění odpad. výustí - ochrana potrubí nátěrem (vč. úpravy povrchu), případně izolací, nejsou-li tyto práce předmětem jiné položky - úprava, očištění a ošetření prostoru kolem potrubí - položky platí pro práce prováděné v prostoru zapaženém i nezapaženém a i v kolektorech, chráničkách - položky zahrnují i práce spojené s nutnými obtoky, převáděním a čerpáním vody
P | 38 | 87627 |  | CHRÁNIČKY Z TRUB PLASTOVÝCH DN DO 100MM | M | 26.1 | 0 |  |  |  | 0 |  | [bez vazby na CS] |  | 2
PP |  |  |  | CHRÁNIČKY Z TRUB PLASTOVÝCH DN DO 100MM
VV |  |  |  | 26.1=26,100 [A]
TS |  |  |  | položky pro zhotovení potrubí platí bez ohledu na sklon zahrnuje: - výrobní dokumentaci (včetně technologického předpisu) - dodání veškerého trubního a pomocného materiálu (trouby, trubky, tvarovky, spojovací a těsnící materiál a pod.), podpěrných, závěsných a upevňovacích prvků, včetně potřebných úprav - úprava a příprava podkladu a podpěr, očištění a ošetření podkladu a podpěr - zřízení plně funkčního potrubí, kompletní soustavy, podle příslušného technologického předpisu - zřízení potrubí i jednotlivých částí po etapách, včetně pracovních spar a spojů, pracovního zaslepení konců a pod. - úprava prostupů, průchodů šachtami a komorami, okolí podpěr a vyústění, zaústění, napojení, vyvedení a upevnění odpad. výustí - ochrana potrubí nátěrem (vč. úpravy povrchu), případně izolací, nejsou-li tyto práce předmětem jiné položky - úprava, očištění a ošetření prostoru kolem potrubí včetně případně předepsaného utěsnění konců chrániček - položky platí pro práce prováděné v prostoru zapaženém i nezapaženém a i v kolektorech, chráničkách
SD |  | 9 |  | Ostatní konstrukce a práce, bourání
P | 39 | 465512 |  | DLAŽBY Z LOMOVÉHO KAMENE NA MC | M3 | 68.982 | 0 |  |  |  | 0 |  | [bez vazby na CS] |  | 2
PP |  |  |  | DLAŽBY Z LOMOVÉHO KAMENE NA MC
VV |  |  |  | 0.2*90+0.58*87.9=68,982 [A] Celkem: A=68,982 [B]
TS |  |  |  | položka zahrnuje: - nutné zemní práce (svahování, úpravu pláně a pod.) - zřízení spojovací vrstvy - zřízení lože dlažby z cementové malty předepsané kvality a předepsané tloušťky - dodávku a položení dlažby z lomového kamene do předepsaného tvaru - spárování, těsnění, tmelení a vyplnění spar MC případně s vyklínováním - úprava povrchu pro odvedení srážkové vody - nezahrnuje podklad pod dlažbu, vykazuje se samostatně položkami SD 45
P | 40 | 933333 |  | ZKOUŠKA INTEGRITY ULTRAZVUKEM ODRAZ METOD PIT PILOT SYSTÉMOVÝCH | KUS | 70 | 0 |  |  |  | 0 |  | [bez vazby na CS] |  | 2
PP |  |  |  | ZKOUŠKA INTEGRITY ULTRAZVUKEM ODRAZ METOD PIT PILOT SYSTÉMOVÝCH
VV
TS |  |  |  | Položka obsahuje podklady a dokumentaci zkoušky; - případné stavební práce spojené s přípravou a provedením zkoušky; - veškerá zkušební a měřící zařízení vč. opotřebení a nájmu; - výpomoce při vlastní zkoušce; - provedení vlastní zkoušky a její vyhodnocení.
P | 41 | 938542 |  | OČIŠTĚNÍ BETON KONSTR OTRYSKÁNÍM TLAK VODOU DO 500 BARŮ | M2 | 2.85 | 0 |  |  |  | 0 |  | [bez vazby na CS] |  | 2
PP |  |  |  | OČIŠTĚNÍ BETON KONSTR OTRYSKÁNÍM TLAK VODOU DO 500 BARŮ
VV |  |  |  | (0.9+0.4+0.4+0.2)*1.5obnažená část SS zdi=2,850 [A]
TS |  |  |  | položka zahrnuje očištění předepsaným způsobem včetně odklizení vzniklého odpadu
P | 42 | 96616A |  | BOURÁNÍ KONSTRUKCÍ ZE ŽELEZOBETONU - BEZ DOPRAVY | M3 | 78.689 | 0 |  |  |  | 0 |  | [bez vazby na CS] |  | 2
PP |  |  |  | BOURÁNÍ KONSTRUKCÍ ZE ŽELEZOBETONU - BEZ DOPRAVY
VV |  |  |  | ((0.68+0.75)/2) * 95.7 * 1.15délka bourané části SS zdi 95,7m=78,689 [A]
TS |  |  |  | položka zahrnuje: - rozbourání konstrukce bez ohledu na použitou technologii - veškeré pomocné konstrukce (lešení a pod.) - veškerou manipulaci s vybouranou sutí a hmotami, kromě vodorovné dopravy, včetně uložení na skládku. Nezahrnuje poplatek za skládku, který se vykazuje v položce 0141** (s výjimkou malého množství bouraného materiálu, kde je možné poplatek zahrnout do jednotkové ceny bourání – tento fakt musí být uveden v doplňujícím textu k položce) - veškeré další práce plynoucí z technologického předpisu a z platných předpisů
P | 43 | 96616B |  | BOURÁNÍ KONSTRUKCÍ ZE ŽELEZOBETONU - DOPRAVA | tkm | 5665.608 | 0 |  |  |  | 0 |  | [bez vazby na CS] |  | 2
PP |  |  |  | BOURÁNÍ KONSTRUKCÍ ZE ŽELEZOBETONU - DOPRAVA
VV |  |  |  | 78.689*2.4*3030 km=5 665,608 [A]
TS |  |  |  | Položka zahrnuje samostatnou dopravu suti a vybouraných hmot. Množství se určí jako součin hmotnosti [t] a požadované vzdálenosti [km].
P | 44 | R11 |  | žlabovka betonová TBM-Q 100-600 50x60x6cm | KUS | 44 | 0 |  |  |  | 0 |  | [bez vazby na CS] |  | 2
PP |  |  |  | žlabovka betonová TBM-Q 100-600 50x68x6cm
VV |  |  |  | 4487m=44,000 [A]
TS
P | 45 | R12 |  | Výplň dilatačních spár z lehčených plastů tl 20 mm | M2 | 9.8 | 0 |  |  |  | 0 |  | [bez vazby na CS] |  | 2
PP |  |  |  | Výplň dilatačních spár z lehčených plastů, tl. 20 mm
VV |  |  |  | (((3.5+1.4)/2)*0.8)*55 dil. spár=9,800 [A]
TS
P | 46 | R13 |  | Těsnění dilatační spáry betonové konstrukce povrchovým těsnicím pásem | M | 24.5 | 0 |  |  |  | 0 |  | [bez vazby na CS] |  | 2
PP |  |  |  | Těsnění spáry betonové konstrukce pásy, profily, tmely těsnicím pásem povrchovým, spáry dilatační
VV |  |  |  | ((3.5+1.4)/2)*5*25 dil. spár=24,500 [A]
TS |  |  |  | 1. Vcenách těsnění spár pásy těsnicími jsou započteny náklady na rozměření délky pásu vkonstrukci, nastříhaní a lepení pásu na požadovaný rozměr, uchycení hřebenu pásu kvýztuži a kbednění tak, aby nedošlo u povrchových pásů kposunutí a u vnitřních kvolnému pohybu během betonáže, a náklady uložení pásů pro svislou nebo vodorovnou ochranu spáry. 2. Vcenách těsnění styčné spáry profilem jsou započteny náklady na nastříhání, vložení a nalepení profilové pryže znevodotěsného mikrotenového profilu nebo vodotěsného vodoubobtnajícího profilu do drážky styčné spáry mezi prefa dílci během montáže konstrukce zejména přesýpaných objektů. 3. Těsnění tmelem se používá převážně u pohledových pracovních a dilatačních spár vprofilu vytvořeném lištami o ploše do 1,5 cm2 u pracovních spár a 4 cm2 u dilatačních spár. Vceně jsou započteny náklady na penetraci pro lepší přilnavost kbetonu, u dilatačních spár osazení separační vložky tmelu pro oddělení polystyrenové výplně dilatační spáry a uhlazení tmelu. 4. Těsnění spárovým profilem ze silikonu nebo uretanu jako náhrada za pohledové výplně obsahuje nastříhaní a slepení pásů na potřebnou délku, vložení do spáry vytvořené lištami, zkosení čela spáry do 20/20 mm nebo do 40/40 mm. 5. Těsnění smrštitelné (pseudo) spáry obsahuje těsnění lícové tmelem a rubové povrchovým pásem dilatačním, vložení extrudovaného polystyrenu v1/3 plochy tloušťky betonové stěny. 6. Vcenách nejsou započteny náklady na: a) bednění pracovních a dilatačních čel, bednění podpěr těsnicího pásu svisle uložených, tyto se oceňují cenou 327 35-3112, b) bednění podpěr těsnicího pásu vodorovně uložených, tyto se oceňují cenou 421 35-3112, c) vložení polystyrenu do dilatačních spár, tyto se oceňují souborem cen 931 99-21 Výplň dilatačních spár zpolystyrenu, d) u cen -4171 a -4172 na tmelení spáry pod izolačním pásem, tyto se oceňují cenami -4131 až -4142, e) u cen -4171 a -4172 na penetrační nátěr betonu, tyto se oceňují cenami katalogu 800-711 Izolace proti vodě, vlhkosti a plynům.
P | 47 | R14 |  | Nakládání výkopku z hornin třídy těžitelnosti I, skupiny 1 až 3 přes 100 m3 | M3 | 532.164 | 0 |  |  |  | 0 |  | [bez vazby na CS] |  | 2
PP |  |  |  | Nakládání, skládání a překládání neulehlého výkopku nebo sypaniny strojně nakládání, množství přes 100 m3, z hornin třídy těžitelnosti I, skupiny 1 až 3
VV |  |  |  | 532,164"nakládání pro odvoz na skládku odp."=532,164 [A]
TS |  |  |  | 1. Ceny -1131 až -1133 jsou určeny pro nakládání, překládání a vykládání na vzdálenost a) do 20 m vodorovně; vodorovná vzdálenost se měří od těžnice lodi k těžnici druhé lodi, nebo ktěžišti hromady na břehu nebo k těžišti dopravního prostředku na suchu, b) do 4 m svisle; svislá vzdálenost se měří od pracovní hladiny vody k úrovni srovna- ného terénu v místě hromady nebo v místě dopravní plochy pro dopravní prostředek na suchu. Uvedenou svislou vzdálenost 4 m lze zvětšit, a to nejvýše do 6 m, jestliže je vodorovná vzdálenost uvedená v bodu a) kratší než 20 m nejméně o trojnásobek zvětšení výšky přes 4 m. 2. Množství měrných jednotek se určí v rostlém stavu horniny.
P | 48 | R15 |  | Nakládání výkopku z hornin třídy těžitelnosti II, skupiny 4 a 5 přes 100 m3 | M3 | 36.627 | 0 |  |  |  | 0 |  | [bez vazby na CS] |  | 2
PP |  |  |  | Nakládání, skládání a překládání neulehlého výkopku nebo sypaniny strojně nakládání, množství přes 100 m3, z hornin třídy těžitelnosti II, skpiny 4 a 5
VV |  |  |  | 36.627"nakládání pro odvoz na skládku odp."=36,627 [A]
TS |  |  |  | 1. Ceny -1131 až -1133 jsou určeny pro nakládání, překládání a vykládání na vzdálenost a) do 20 m vodorovně; vodorovná vzdálenost se měří od těžnice lodi k těžnici druhé lodi, nebo ktěžišti hromady na břehu nebo k těžišti dopravního prostředku na suchu, b) do 4 m svisle; svislá vzdálenost se měří od pracovní hladiny vody k úrovni srovna- ného terénu v místě hromady nebo v místě dopravní plochy pro dopravní prostředek na suchu. Uvedenou svislou vzdálenost 4 m lze zvětšit, a to nejvýše do 6 m, jestliže je vodorovná vzdálenost uvedená v bodu a) kratší než 20 m nejméně o trojnásobek zvětšení výšky přes 4 m. 2. Množství měrných jednotek se určí v rostlém stavu horniny.
SD |  | 998 |  | Přesun hmot
P | 49 | R16 |  | Přesun hmot pro piloty nebo podzemní stěny betonované na místě | T | 649.462 | 0 |  |  |  | 0 |  | [bez vazby na CS] |  | 2
PP |  |  |  | Přesun hmot pro piloty nebo podzemní stěny betonované na místě
VV |  |  |  | 110,991*2.3beton pro piloty=255,279 [A] (22,8+10,4)*2.3beton pro kce=76,360 [B] 23.94*2.4žb římsy=57,456 [C] 79.6*2.4žb zeď=191,040 [D] 27.474+28+7výztuže=62,474 [E] 6.853zábradlí=6,853 [F] přesun v rámci stavby= Celkem: A+B+C+D+E+F=649,462 [G] A=
TS |  |  |  | 1. Přesunu hmot lze použít bez omezení největší dopravní vzdálenosti. 2. Ceny přesunu hmot - 1011 jsou určeny i pro výplně zkameniva.
SD |  | OST |  | Ostatní
P | 50 | 015111 |  | POPLATKY ZA LIKVIDACŮ ODPADŮ NEKONTAMINOVANÝCH - 17 05 04 VYTĚŽENÉ ZEMINY A HORNINY - I. TŘÍDA TĚŽITELNOSTI | T | 957.895 | 0 |  |  |  | 0 |  | [bez vazby na CS] |  | 2
PP |  |  |  | POPLATKY ZA LIKVIDACŮ ODPADŮ NEKONTAMINOVANÝCH - 17 05 04 VYTĚŽENÉ ZEMINY A HORNINY - I. TŘÍDA TĚŽITELNOSTI
VV |  |  |  | 532,164*1.8=957.895 [A]
TS |  |  |  | 1. Položka obsahuje: – veškeré poplatky provozovateli skládky, recyklační linky nebo jiného zařízení na zpracování nebo likvidaci odpadů související s převzetím, uložením, zpracováním nebo likvidací odpadu 2. Položka neobsahuje: – náklady spojené s dopravou odpadu z místa stavby na místo převzetí provozovatelem skládky, recyklační linky nebo jiného zařízení na zpracování nebo likvidaci odpadů 3. Způsob měření: Tunou se rozumí hmotnost odpadu vytříděného v souladu se zákonem č. 185/2001 Sb., o nakládání s odpady, v platném znění.
P | 51 | 015112 |  | POPLATKY ZA LIKVIDACŮ ODPADŮ NEKONTAMINOVANÝCH - 17 05 04 VYTĚŽENÉ ZEMINY A HORNINY - II. TŘÍDA TĚŽITELNOSTI | T | 98.893 | 0 |  |  |  | 0 |  | [bez vazby na CS] |  | 2
PP |  |  |  | POPLATKY ZA LIKVIDACŮ ODPADŮ NEKONTAMINOVANÝCH - 17 05 04 VYTĚŽENÉ ZEMINY A HORNINY - II. TŘÍDA TĚŽITELNOSTI
VV |  |  |  | 36,627*2,7=98,893 [A]
TS |  |  |  | 1. Položka obsahuje: – veškeré poplatky provozovateli skládky, recyklační linky nebo jiného zařízení na zpracování nebo likvidaci odpadů související s převzetím, uložením, zpracováním nebo likvidací odpadu 2. Položka neobsahuje: – náklady spojené s dopravou odpadu z místa stavby na místo převzetí provozovatelem skládky, recyklační linky nebo jiného zařízení na zpracování nebo likvidaci odpadů 3. Způsob měření: Tunou se rozumí hmotnost odpadu vytříděného v souladu se zákonem č. 185/2001 Sb., o nakládání s odpady, v platném znění.
P | 52 | 015140 |  | POPLATKY ZA LIKVIDACŮ ODPADŮ NEKONTAMINOVANÝCH - 17 01 01 BETON Z DEMOLIC OBJEKTŮ, ZÁKLADŮ TV | T | 188.854 | 0 |  |  |  | 0 |  | [bez vazby na CS] |  | 2
PP |  |  |  | POPLATKY ZA LIKVIDACŮ ODPADŮ NEKONTAMINOVANÝCH - 17 01 01 BETON Z DEMOLIC OBJEKTŮ, ZÁKLADŮ TV
VV |  |  |  | 78.689*2.40=188,854 [A]
TS |  |  |  | 1. Položka obsahuje: – veškeré poplatky provozovateli skládky, recyklační linky nebo jiného zařízení na zpracování nebo likvidaci odpadů související s převzetím, uložením, zpracováním nebo likvidací odpadu 2. Položka neobsahuje: – náklady spojené s dopravou odpadu z místa stavby na místo převzetí provozovatelem skládky, recyklační linky nebo jiného zařízení na zpracování nebo likvidaci odpadů 3. Způsob měření: Tunou se rozumí hmotnost odpadu vytříděného v souladu se zákonem č. 185/2001 Sb., o nakládání s odpady, v platném znění.
P | 53 | R18 |  | OSTATNÍ POŽADAVKY - POSUDKY A KONTROLY | HOD | 24 | 0 |  |  |  | 0 |  | [bez vazby na CS] |  | 2
PP |  |  |  | OSTATNÍ POŽADAVKY - POSUDKY A KONTROLY
VV |  |  |  | 3*8=24,000 [A]
TS

## SO 15-19-12
SŽDC05 |  |  |  | Soupis prací objektu | [10 empty] | 3
3
S | Stavba: | 19036 |  | Rekonstrukce nástupišť v žst. Adamov 02/2021 (ZŘ_zm05) | [6 empty] | D.2.1.4 |  | Aspe | 0,00 | 2
O | Objekt: | D.2.1.4 |  | Mosty | [9 empty] | 15,00 | 2
Typ | Poř. číslo | Kód položky | Varianta | Název položky | MJ | Množství | Jednotková hmotnost | Celková hmotnost |  |  | Jednotková cena |  | Cenové soustavy | 21,00 | 2
Dodávka
[9 empty] | Jednotková | Celkem | Jednotková | Celkem |  |  |  | Počet položek s nulovou cenou
O1 |  | SO 15-19-12 |  | ŽST. Adamov, nová zárubní zeď vlevo km 170,120 - 171,237
SD |  | 1 |  | Zemní práce
P | 1 | 12110 |  | SEJMUTÍ ORNICE NEBO LESNÍ PŮDY | M3 | 125.56 | 0 |  |  |  | 0 |  | [bez vazby na CS] |  | 2
PP
VV |  |  |  | 4,3*146*0,2
TS
P | 2 | 13173A |  | HLOUBENÍ JAM ZAPAŽ I NEPAŽ TŘ. I - BEZ DOPRAVY | M3 | 193.752 | 0 |  |  |  | 0 |  | [bez vazby na CS] |  | 2
PP
VV |  |  |  | 1*0,037*146,0 73*1,39 48*1,81 Součet 193,752
TS
P | 3 | 13173B |  | HLOUBENÍ JAM ZAPAŽ I NEPAŽ TŘ. I - DOPRAVA | M3KM | 1937.52 | 0 |  |  |  | 0 |  | [bez vazby na CS] |  | 2
PP
VV |  |  |  | 193,752*10
TS
P | 4 | 17120 |  | ULOŽENÍ SYPANINY DO NÁSYPŮ A NA SKLÁDKY BEZ ZHUTNĚNÍ | M3 | 193.752 | 0 |  |  |  | 0 |  | [bez vazby na CS] |  | 2
PP
VV |  |  |  | 73*1,39+48*1,81"zemina z vrtů pilot" 1*0,037*146,0"zemina výkopu" Součet 193,752
TS
P | 5 | 17481 |  | ZÁSYP JAM A RÝH Z NAKUPOVANÝCH MATERIÁLŮ | M3 | 91.98 | 0 |  |  |  | 0 |  | [bez vazby na CS] |  | 2
PP
VV |  |  |  | 1*0,63*146 Součet 91,98
TS
P | 6 | 18233 |  | ROZPROSTŘENÍ ORNICE V ROVINĚ V TL DO 0,20M | M2 | 175.2 | 0 |  |  |  | 0 |  | [bez vazby na CS] |  | 2
PP
VV |  |  |  | 1,2*146
TS
P | 7 | 18242 |  | ZALOŽENÍ TRÁVNÍKU HYDROOSEVEM NA ORNICI | M2 | 175.2 | 0 |  |  |  | 0 |  | [bez vazby na CS] |  | 2
PP
VV |  |  |  | 1,2*146
TS
P | 8 | 45868 |  | VÝPLŇ ZA OPĚRAMI A ZDMI Z JÍLU | M3 | 264.051 | 0 |  |  |  | 0 |  | [bez vazby na CS] |  | 2
PP
VV |  |  |  | ((1,00*146,00)+(73*1,39)+(48*1,81))"odečtení kubatury zdi a pilot"/2 193,752"celkové výkopy"/2 Součet 528,102
TS
P | 9 | R285364 |  | Osazení kotvy tyčové dl přes 5 m D přes 28 do 32 mm | M | 444.36 | 0 |  |  |  | 0 |  | [bez vazby na CS] |  | 2
PP
VV |  |  |  | 42*10,58"42ks, délka 10,58m
TS
P | 10 | R74A440 |  | Hřebíkování svahu v zářezech v hornině třídy těžitelnosti I, skupina 1 až 3 | M2 | 100 | 0 |  |  |  | 0 |  | [bez vazby na CS] |  | 2
PP
VV |  |  |  | 100
TS
P | 11 | R74A440-1 |  | Svahování v zářezech v hornině třídy těžitelnosti I, skupiny 1 až 3 | M2 | 209 | 0 |  |  |  | 0 |  | [bez vazby na CS] |  | 2
PP
VV |  |  |  | 209
TS
P | 12 | R74E824 |  | Napnutí kotev tyčových únosnost kotvy do 0,45 MN | KS | 42 | 0 |  |  |  | 0 |  | [bez vazby na CS] |  | 2
PP
VV |  |  |  | 42
TS
P | 13 | RHLT.413002 |  | zeminový hřebík ocelový D 20 mm, dl. 3,00 m | KS | 3.616 | 0 |  |  |  | 0 |  | [bez vazby na CS] |  | 2
PP
VV |  |  |  | 3,616
TS
P | 14 | RHLZ.498800 |  | hlava pro kotvy | KS | 42 | 0 |  |  |  | 0 |  | [bez vazby na CS] |  | 2
PP
VV |  |  |  | 42
TS
SD |  | 2 |  | Zakládání
P | 15 | 224324 |  | PILOTY ZE ŽELEZOBETONU C25/30 | M3 | 188.35 | 0 |  |  |  | 0 |  | [bez vazby na CS] |  | 2
PP
VV |  |  |  | 1,81*48 1,39*73 Součet 188,35
TS
P | 16 | 224365 |  | VÝZTUŽ PILOT Z OCELI 10505, B500B | T | 10.229 | 0 |  |  |  | 0 |  | [bez vazby na CS] |  | 2
PP
VV |  |  |  | 0,077*73 0,096*48 Součet 10,229
TS
P | 17 | 26142 |  | VRTY PRO KOTVENÍ, INJEKTÁŽ A MIKROPILOTY NA POVRCHU TŘ. IV D DO 100MM | M | 444.36 | 0 |  |  |  | 0 |  | [bez vazby na CS] |  | 2
PP
VV |  |  |  | 42*10,58"délka kotev 12,0m; hloubka vrtů je s rezervou 5-10%, liší se podle terénu v místě vrtu"
TS
P | 18 | 264839 |  | VRTY PRO PILOTY TŘ III A IV D DO 700MM | M | 664.9 | 0 |  |  |  | 0 |  | [bez vazby na CS] |  | 2
PP
VV |  |  |  | 73*4,9 48*6,4 Součet 664,9
TS
P | 19 | 289324 |  | STŘÍKANÝ ŽELEZOBETON DO C25/30 | M3 | 292 | 0 |  |  |  | 0 |  | [bez vazby na CS] |  | 2
PP
VV |  |  |  | 146*2
TS
P | 20 | R2210101065 |  | suspenze cementopopílková stavební CPS II (Kaps II) | M3 | 10.415 | 0 |  |  |  | 0 |  | [bez vazby na CS] |  | 2
PP
VV |  |  |  | (3,14*0,135*0,135)*26*7"inj: 26 kotev * 7m"
TS
P | 21 | R281451 |  | Injektování povrchové nízkotlaké s dvojitým obturátorem mikropilot a kotev tlakem do 0,6 MPa | HOD | 42 | 0 |  |  |  | 0 |  | [bez vazby na CS] |  | 2
PP
VV |  |  |  | 42
TS
SD |  | 3 |  | Svislé a kompletní konstrukce
P | 22 | 317325 |  | ŘÍMSY ZE ŽELEZOBETONU DO C30/37 | M3 | 36.5 | 0 |  |  |  | 0 |  | [bez vazby na CS] |  | 2
PP
VV |  |  |  | 0,25*146
TS
P | 23 | 317365 |  | VÝZTUŽ ŘÍMS Z OCELI 10505, B500B | T | 0.715 | 0 |  |  |  | 0 |  | [bez vazby na CS] |  | 2
PP
VV |  |  |  | 0,715
TS
P | 24 | 327325 |  | ZDI OPĚRNÉ, ZÁRUBNÍ, NÁBŘEŽNÍ ZE ŽELEZOVÉHO BETONU DO C30/37 | M3 | 172.28 | 0 |  |  |  | 0 |  | [bez vazby na CS] |  | 2
PP
VV |  |  |  | 1*1,18*146
TS
P | 25 | 327365 |  | VÝZTUŽ ZDÍ OPĚRNÝCH, ZÁRUBNÍCH, NÁBŘEŽNÍCH Z OCELI 10505, B500B | T | 28.74 | 0 |  |  |  | 0 |  | [bez vazby na CS] |  | 2
PP
VV |  |  |  | 28,740
TS
P | 26 | 348173 |  | ZÁBRADLÍ Z DÍLCŮ KOVOVÝCH ŽÁROVĚ ZINK PONOREM S NÁTĚREM | KG | 3524.27 | 0 |  |  |  | 0 |  | [bez vazby na CS] |  | 2
PP
VV |  |  |  | 3524,27
TS
SD |  | 711 |  | Izolace proti vodě, vlhkosti a plynům
P | 27 | 711112 |  | IZOLACE BĚŽNÝCH KONSTRUKCÍ PROTI ZEMNÍ VLHKOSTI ASFALTOVÝMI PÁSY | M2 | 175.2 | 0 |  |  |  | 0 |  | [bez vazby na CS] |  | 2
PP
VV |  |  |  | 1,2*146
TS
P | 28 | 711509 |  | OCHRANA IZOLACE NA POVRCHU TEXTILIÍ | M2 | 175.2 | 0 |  |  |  | 0 |  | [bez vazby na CS] |  | 2
PP
VV |  |  |  | 175,200
TS
P | 29 | RISV.4042865100 |  | deska z extrudovaného polystyrénu XPS 300 G 50mm | M2 | 210.24 | 0 |  |  |  | 0 |  | [bez vazby na CS] |  | 2
PP
VV |  |  |  | 210,240
TS
SD |  | 9 |  | Ostatní konstrukce a práce, bourání
P | 30 | 465512 |  | DLAŽBY Z LOMOVÉHO KAMENE NA MC | M3 | 29.2 | 0 |  |  |  | 0 |  | [bez vazby na CS] |  | 2
PP
VV |  |  |  | 0,2*1*146 Součet 29,2
TS
P | 31 | 933333 |  | ZKOUŠKA INTEGRITY ULTRAZVUKEM ODRAZ METOD PIT PILOT SYSTÉMOVÝCH | KUS | 70 | 0 |  |  |  | 0 |  | [bez vazby na CS] |  | 2
PP
VV
TS
P | 32 | 938542 |  | OČIŠTĚNÍ BETON KONSTR OTRYSKÁNÍM TLAK VODOU DO 500 BARŮ | M2 | 219 | 0 |  |  |  | 0 |  | [bez vazby na CS] |  | 2
PP
VV |  |  |  | 1,5*146
TS
P | 33 | 96616A |  | BOURÁNÍ KONSTRUKCÍ ZE ŽELEZOBETONU - BEZ DOPRAVY | M3 | 78.689 | 0 |  |  |  | 0 |  | [bez vazby na CS] |  | 2
PP
VV |  |  |  | ((0,68+0,75)/2) * 95,7 * 1,15"délka bourané části SS zdi 95,7m"
TS
P | 34 | R16171 |  | Nakládání výkopku z hornin třídy těžitelnosti I, skupiny 1 až 3 přes 100 m3 | M3 | 193.752 | 0 |  |  |  | 0 |  | [bez vazby na CS] |  | 2
PP
VV |  |  |  | 193,752
TS
P | 35 | R93121 |  | Výplň dilatačních spár z lehčených plastů tl 20 mm | M2 | 10.8 | 0 |  |  |  | 0 |  | [bez vazby na CS] |  | 2
PP
VV |  |  |  | 10,800
TS
P | 36 | R93122 |  | Těsnění dilatační spáry betonové konstrukce povrchovým těsnicím pásem | M | 38.824 | 0 |  |  |  | 0 |  | [bez vazby na CS] |  | 2
PP
VV |  |  |  | 4,853*8"8 dil. spár"
TS
P | 41 | 96616B |  | BOURÁNÍ KONSTRUKCÍ ZE ŽELEZOBETONU - DOPRAVA | tkm | 1770.503 | 0 |  |  |  | 0 |  | [bez vazby na CS] |  | 2
PP
VV |  |  |  | (78,689*2,5)*9 "bouraný žb v m3, převod na t * doprava v km
TS
SD |  | 998 |  | Přesun hmot
P | 37 | R911FD3 |  | Přesun hmot pro piloty nebo podzemní stěny betonované na místě | T | 185.541 | 0 |  |  |  | 0 |  | [bez vazby na CS] |  | 2
PP
VV |  |  |  | 185,541
TS
SD |  | OST |  | Ostatní
P | 38 | 015111 |  | POPLATKY ZA LIKVIDACŮ ODPADŮ NEKONTAMINOVANÝCH - 17 05 04 VYTĚŽENÉ ZEMINY A HORNINY - I. TŘÍDA TĚŽITELNOSTI | T | 348.754 | 0 |  |  |  | 0 |  | [bez vazby na CS] |  | 2
PP
VV |  |  |  | 193,752*1,8
TS
P | 39 | 015140 |  | POPLATKY ZA LIKVIDACŮ ODPADŮ NEKONTAMINOVANÝCH - 17 01 01 BETON Z DEMOLIC OBJEKTŮ, ZÁKLADŮ TV | T | 438.36 | 0 |  |  |  | 0 |  | [bez vazby na CS] |  | 2
PP
VV |  |  |  | 175,344*2,50
TS
P | 40 | R747113 |  | OSTATNÍ POŽADAVKY - POSUDKY A KONTROLY | HOD | 24 | 0 |  |  |  | 0 |  | [bez vazby na CS] |  | 2
PP
VV |  |  |  | 24
TS

## SO 15-19-13
SŽDC05 |  |  |  | Soupis prací objektu | [10 empty] | 3
3
S | Stavba: | 19036 |  | Rekonstrukce nástupišť v žst. Adamov 02/2021 (ZŘ_zm05) | [6 empty] | D.2.1.4 |  | Aspe | 0,00 | 2
O | Objekt: | D.2.1.4 |  | Mosty | [9 empty] | 15,00 | 2
Typ | Poř. číslo | Kód položky | Varianta | Název položky | MJ | Množství | Jednotková hmotnost | Celková hmotnost |  |  | Jednotková cena |  | Cenové soustavy | 21,00 | 2
Dodávka
[9 empty] | Jednotková | Celkem | Jednotková | Celkem |  |  |  | Počet položek s nulovou cenou
O1 |  | SO 15-19-13 |  | Žst. Adamov, nová zárubní zeď vlevo km 171,299 - km 171,318
SD |  | 0 |  | Všeobecné konstrukce a práce
P | 1 | 015113 |  | POPLATKY ZA LIKVIDACŮ ODPADŮ NEKONTAMINOVANÝCH - 17 05 04 VYTĚŽENÉ ZEMINY A HORNINY - III. TŘÍDA TĚŽITELNOSTI | T | 283.969 | 0 |  |  |  | 0 |  | 2019_OTSKP 2 |  | 2
PP
VV |  |  |  | (2,87*2,9*2,5*0,5+17,13*(1,14*1,2+0,5*1,5+0,85)+6,5*(0,83*1,45+0,5*1,75*0,96)+1,07*(0,84*2,18+0,5*1,685*1,1)+10,51*(0,89*2,85+0,5*1,575*0,93)+3*(1,2*2,85+0,5*1,3*0,8))*2,0=247.310 [A] pažení: (42*(3,14*0,15*0,15*5,5))*2,0=32.640 [B] kotvy: (8*(8*3,14*0,1*0,1))*2,0=4.019 [C] A+B+C=283.969 [D]
TS |  |  |  | 1. Položka obsahuje: – veškeré poplatky provozovateli skládky, recyklační linky nebo jiného zařízení na zpracování nebo likvidaci odpadů související s převzetím, uložením, zpracováním nebo likvidací odpadu 2. Položka neobsahuje: – náklady spojené s dopravou odpadu z místa stavby na místo převzetí provozovatelem skládky, recyklační linky nebo jiného zařízení na zpracování nebo likvidaci odpadů 3. Způsob měření: Tunou se rozumí hmotnost odpadu vytříděného v souladu se zákonem č. 185/2001 Sb., o nakládání s odpady, v platném znění.
P | 2 | 015120 |  | POPLATKY ZA LIKVIDACŮ ODPADŮ NEKONTAMINOVANÝCH - 17 01 02 STAVEBNÍ A DEMOLIČNÍ SUŤ (CIHLY) | T | 167.384 | 0 |  |  |  | 0 |  | 2019_OTSKP 2 |  | 2
PP
VV |  |  |  | 1,4*2,24*21,35*2,5=167.384 [A]
TS |  |  |  | 1. Položka obsahuje: – veškeré poplatky provozovateli skládky, recyklační linky nebo jiného zařízení na zpracování nebo likvidaci odpadů související s převzetím, uložením, zpracováním nebo likvidací odpadu 2. Položka neobsahuje: – náklady spojené s dopravou odpadu z místa stavby na místo převzetí provozovatelem skládky, recyklační linky nebo jiného zařízení na zpracování nebo likvidaci odpadů 3. Způsob měření: Tunou se rozumí hmotnost odpadu vytříděného v souladu se zákonem č. 185/2001 Sb., o nakládání s odpady, v platném znění.
SD |  | 1 |  | Zemní práce
P | 3 | 11511 |  | ČERPÁNÍ VODY DO 500 L/MIN | HOD | 720 | 0 |  |  |  | 0 |  | 2019_OTSKP 2 |  | 2
PP
VV |  |  |  | 30*24=720.000 [A]
TS |  |  |  | Položka čerpání vody na povrchu zahrnuje i potrubí, pohotovost záložní čerpací soupravy a zřízení čerpací jímky. Součástí položky je také následná demontáž a likvidace těchto zařízení
P | 4 | 13193A |  | HLOUBENÍ JAM ZAPAŽ I NEPAŽ TŘ III - BEZ DOPRAVY | M3 | 123.655 | 0 |  |  |  | 0 |  | 2019_OTSKP 2 |  | 2
PP
VV |  |  |  | 2,87*2,9*2,5*0,5+17,13*(1,14*1,2+0,5*1,5+0,85)+6,5*(0,83*1,45+0,5*1,75*0,96)+1,07*(0,84*2,18+0,5*1,685*1,1)+10,51*(0,89*2,85+0,5*1,575*0,93)+3*(1,2*2,85+0,5*1,3*0,8)=123.655 [A]
TS |  |  |  | položka zahrnuje: - svislá doprava, přemístění, přeložení, manipulace s výkopkem - kompletní provedení vykopávky nezapažené i zapažené - ošetření výkopiště po celou dobu práce v něm vč. klimatických opatření - ztížení vykopávek v blízkosti podzemního vedení, konstrukcí a objektů vč. jejich dočasného zajištění - ztížení pod vodou, v okolí výbušnin, ve stísněných prostorech a pod. - těžení po vrstvách, pásech a po jiných nutných částech (figurách) - čerpání vody vč. čerpacích jímek, potrubí a pohotovostní čerpací soupravy (viz ustanovení k pol. 1151,2) - potřebné snížení hladiny podzemní vody - těžení a rozpojování jednotlivých balvanů - vytahování a nošení výkopku - svahování a přesvah. svahů do konečného tvaru, výměna hornin v podloží a v pláni znehodnocené klimatickými vlivy - eventuelně nutné druhotné rozpojení odstřelené horniny - ruční vykopávky, odstranění kořenů a napadávek - pažení, vzepření a rozepření vč. přepažování (vyjma štětových stěn) - úpravu, ochranu a očištění dna, základové spáry, stěn a svahů - odvedení nebo obvedení vody v okolí výkopiště a ve výkopišti - třídění výkopku - veškeré pomocné konstrukce umožňující provedení vykopávky (příjezdy, sjezdy, nájezdy, lešení, podpěr. konstr., přemostění, zpevněné plochy, zakrytí a pod.) - nezahrnuje uložení zeminy (na skládku, do násypu) ani poplatky za skládku, vykazují se v položce č.0141**
P | 5 | 13193B |  | HLOUBENÍ JAM ZAPAŽ I NEPAŽ TŘ. III - DOPRAVA | M3KM | 3709.65 | 0 |  |  |  | 0 |  | 2019_OTSKP 2 |  | 2
PP
VV |  |  |  | 2,87*2,9*2,5*0,5+17,13*(1,14*1,2+0,5*1,5+0,85)+6,5*(0,83*1,45+0,5*1,75*0,96)+1,07*(0,84*2,18+0,5*1,685*1,1)+10,51*(0,89*2,85+0,5*1,575*0,93)+3*(1,2*2,85+0,5*1,3*0,8)=123.655 [A] A*30=3 709.650 [B]
TS |  |  |  | Položka zahrnuje samostatnou dopravu zeminy. Množství se určí jako součin kubatutry [m3] a požadované vzdálenosti [km].
P | 6 | 17120 |  | ULOŽENÍ SYPANINY DO NÁSYPŮ A NA SKLÁDKY BEZ ZHUTNĚNÍ | M3 | 141.985 | 0 |  |  |  | 0 |  | 2019_OTSKP 2 |  | 2
PP
VV |  |  |  | 2,87*2,9*2,5*0,5+17,13*(1,14*1,2+0,5*1,5+0,85)+6,5*(0,83*1,45+0,5*1,75*0,96)+1,07*(0,84*2,18+0,5*1,685*1,1)+10,51*(0,89*2,85+0,5*1,575*0,93)+3*(1,2*2,85+0,5*1,3*0,8)=123.655 [A] pažení: 42*(3,14*0,15*0,15*5,5)=16.320 [B] kotvy: 8*(8*3,14*0,1*0,1)=2.010 [C] A+B+C=141.985 [D]
TS |  |  |  | položka zahrnuje: - kompletní provedení zemní konstrukce do předepsaného tvaru - ošetření úložiště po celou dobu práce v něm vč. klimatických opatření - ztížení v okolí vedení, konstrukcí a objektů a jejich dočasné zajištění - ztížení provádění ve ztížených podmínkách a stísněných prostorech - ztížené ukládání sypaniny pod vodu - ukládání po vrstvách a po jiných nutných částech (figurách) vč. dosypávek - spouštění a nošení materiálu - úprava, očištění a ochrana podloží a svahů - svahování, uzavírání povrchů svahů - udržování úložiště a jeho ochrana proti vodě - odvedení nebo obvedení vody v okolí úložiště a v úložišti - veškeré pomocné konstrukce umožňující provedení zemní konstrukce (příjezdy, sjezdy, nájezdy, lešení, podpěrné konstrukce, přemostění, zpevněné plochy, zakrytí a pod.)
P | 7 | 17581 |  | OBSYP POTRUBÍ A OBJEKTŮ Z NAKUPOVANÝCH MATERIÁLŮ | M3 | 5.208 | 0 |  |  |  | 0 |  | 2019_OTSKP 2 |  | 2
PP
VV |  |  |  | (0,32*0,34*0,5)+(0,3*0,35-0,032)=0.127 [A] A*(2,87+6,64+10,5+10,5+10,5)=5.208 [B]
TS |  |  |  | položka zahrnuje: - kompletní provedení zemní konstrukce včetně nákupu a dopravy materiálu dle zadávací dokumentace - úprava ukládaného materiálu vlhčením, tříděním, promícháním nebo vysoušením, příp. jiné úpravy za účelem zlepšení jeho mech. vlastností - hutnění i různé míry hutnění - ošetření úložiště po celou dobu práce v něm vč. klimatických opatření - ztížení v okolí vedení, konstrukcí a objektů a jejich dočasné zajištění - ztížení provádění vč. hutnění ve ztížených podmínkách a stísněných prostorech - ztížené ukládání sypaniny pod vodu - ukládání po vrstvách a po jiných nutných částech (figurách) vč. dosypávek - spouštění a nošení materiálu - výměna částí zemní konstrukce znehodnocené klimatickými vlivy - ruční hutnění a výplň jam a prohlubní v podloží - úprava, očištění, ochrana a zhutnění podloží - svahování, hutnění a uzavírání povrchů svahů - zřízení lavic na svazích - udržování úložiště a jeho ochrana proti vodě - odvedení nebo obvedení vody v okolí úložiště a v úložišti - veškeré pomocné konstrukce umožňující provedení zemní konstrukce (příjezdy, sjezdy, nájezdy, lešení, podpěrné konstrukce, přemostění, zpevněné plochy, zakrytí a pod.) - zemina vytlačená potrubím o DN do 180mm se od kubatury obsypů neodečítá
SD |  | 2 |  | Základy
P | 8 | 21263 |  | TRATIVODY KOMPLET Z TRUB Z PLAST HMOT DN DO 150MM | M | 4.6 | 0 |  |  |  | 0 |  | 2019_OTSKP 2 |  | 2
PP
VV |  |  |  | 4*1,15=4.600 [A]
TS |  |  |  | Položka platí pro kompletní konstrukce trativodů a zahrnuje zejména: - výkop rýhy předepsaného tvaru v dané třídě těžitelnosti, výplň, zásyp trativodu včetně dopravy, uložení přebytečného materiálu, dodávky předepsaného materiálu pro výplň a zásyp - zřízení spojovací vrstvy - zřízení podkladu a lože trativodu z předepsaného materiálu - dodávka a uložení trativodu předepsaného materiálu a profilu - obsyp trativodu předepsaným materiálem - ukončení trativodu zaústěním do potrubí nebo vodoteče, případně vybudování ukončujícího objektu (kapličky) dle VL - veškerý materiál, výrobky a polotovary, včetně mimostaveništní a vnitrostaveništní dopravy - nezahrnuje opláštění z geotextilie, fólie
P | 9 | 21264 |  | TRATIVODY KOMPLET Z TRUB Z PLAST HMOT DN DO 200MM | M | 41.02 | 0 |  |  |  | 0 |  | 2019_OTSKP 2 |  | 2
PP
VV |  |  |  | 4,76+4,76+5,25+5,25+5,25+5,25+5,25+5,25=41.020 [A]
TS |  |  |  | Položka platí pro kompletní konstrukce trativodů a zahrnuje zejména: - výkop rýhy předepsaného tvaru v dané třídě těžitelnosti, výplň, zásyp trativodu včetně dopravy, uložení přebytečného materiálu, dodávky předepsaného materiálu pro výplň a zásyp - zřízení spojovací vrstvy - zřízení podkladu a lože trativodu z předepsaného materiálu - dodávka a uložení trativodu předepsaného materiálu a profilu - obsyp trativodu předepsaným materiálem - ukončení trativodu zaústěním do potrubí nebo vodoteče, případně vybudování ukončujícího objektu (kapličky) dle VL - veškerý materiál, výrobky a polotovary, včetně mimostaveništní a vnitrostaveništní dopravy - nezahrnuje opláštění z geotextilie, fólie
P | 10 | 22594 |  | ZÁPOROVÉ PAŽENÍ Z KOVU TRVALÉ | T | 13.645 | 0 |  |  |  | 0 |  | 2019_OTSKP 2 |  | 2
PP
VV |  |  |  | 11828+1675+130+12=13 645.000 [A] A/1000=13.645 [B]
TS |  |  |  | položka zahrnuje dodávku ocelových zápor, jejich osazení do připravených vrtů včetně zabetonování konců a obsypu, případně jejich zaberanění. Ocelová převázka se započítá do výsledné hmotnosti.
P | 11 | 22695A |  | VÝDŘEVA ZÁPOROVÉHO PAŽENÍ DOČASNÁ (PLOCHA) | M2 | 147.14 | 0 |  |  |  | 0 |  | 2019_OTSKP 2 |  | 2
PP
VV |  |  |  | 38,15*3,77+0,5*2,87*2,31=147.140 [A]
TS |  |  |  | položka zahrnuje osazení pažin bez ohledu na druh, jejich opotřebení a jejich odstranění
P | 12 | 228172 |  | ODŘEZÁNÍ PILOT Z KOVOVÝCH DÍLCŮ | KUS | 42 | 0 |  |  |  | 0 |  | 2019_OTSKP 2 |  | 2
PP
VV |  |  |  | 42=42.000 [A]
TS |  |  |  | zahrnuje i vodorovnou dopravu a uložení na skládku (bez poplatku)
P | 13 | 26134 |  | VRTY PRO KOTVENÍ, INJEKTÁŽ A MIKROPILOTY NA POVRCHU TŘ. III D DO 200MM | M | 64 | 0 |  |  |  | 0 |  | 2019_OTSKP 2 |  | 2
PP
VV |  |  |  | 8*8=64.000 [A]
TS |  |  |  | položka zahrnuje: přemístění, montáž a demontáž vrtných souprav svislou dopravu zeminy z vrtu vodorovnou dopravu zeminy bez uložení na skládku případně nutné pažení dočasné (včetně odpažení) i trvalé
P | 14 | 26135 |  | VRTY PRO KOTVENÍ, INJEKTÁŽ A MIKROPILOTY NA POVRCHU TŘ. III D DO 300MM | M | 231 | 0 |  |  |  | 0 |  | 2019_OTSKP 2 |  | 2
PP
VV |  |  |  | 42*5,5=231.000 [A]
TS |  |  |  | položka zahrnuje: přemístění, montáž a demontáž vrtných souprav svislou dopravu zeminy z vrtu vodorovnou dopravu zeminy bez uložení na skládku případně nutné pažení dočasné (včetně odpažení) i trvalé
P | 15 | 272323 |  | ZÁKLADY ZE ŽELEZOBETONU DO C16/20 | M3 | 10.01 | 0 |  |  |  | 0 |  | 2019_OTSKP 2 |  | 2
PP
VV |  |  |  | pažení: 42*(3,14*0,15*0,15*2,95)=8.754 [A] kotvy: 8*(5*3,14*0,1*0,1)=1.256 [B] A+B=10.010 [C]
TS |  |  |  | - dodání čerstvého betonu (betonové směsi) požadované kvality, jeho uložení do požadovaného tvaru při jakékoliv hustotě výztuže, konzistenci čerstvého betonu a způsobu hutnění, ošetření a ochranu betonu, - zhotovení nepropustného, mrazuvzdorného betonu a betonu požadované trvanlivosti a vlastností, - užití potřebných přísad a technologií výroby betonu, - zřízení pracovních a dilatačních spar, včetně potřebných úprav, výplně, vložek, opracování, očištění a ošetření, - bednění požadovaných konstr. (i ztracené) s úpravou dle požadované kvality povrchu betonu, včetně odbedňovacích a odskružovacích prostředků, - podpěrné konstr. (skruže) a lešení všech druhů pro bednění, uložení čerstvého betonu, výztuže a doplňkových konstr., vč. požadovaných otvorů, ochranných a bezpečnostních opatření a základů těchto konstrukcí a lešení, - vytvoření kotevních čel, kapes, nálitků, a sedel, - zřízení všech požadovaných otvorů, kapes, výklenků, prostupů, dutin, drážek a pod., vč. ztížení práce a úprav kolem nich, - úpravy pro osazení výztuže, doplňkových konstrukcí a vybavení, - úpravy povrchu pro položení požadované izolace, povlaků a nátěrů, případně vyspravení, - ztížení práce u kabelových a injektážních trubek a ostatních zařízení osazovaných do betonu, - konstrukce betonových kloubů, upevnění kotevních prvků a doplňkových konstrukcí, - nátěry zabraňující soudržnost betonu a bednění, - výplň, těsnění a tmelení spar a spojů, - opatření povrchů betonu izolací proti zemní vlhkosti v částech, kde přijdou do styku se zeminou nebo kamenivem, - případné zřízení spojovací vrstvy u základů, - úpravy pro osazení zařízení ochrany konstrukce proti vlivu bludných proudů,
P | 16 | 285376 |  | KOTVENÍ NA POVRCHU Z PŘEDPÍNACÍ VÝZTUŽE DL. DO 8M | KUS | 8 | 0 |  |  |  | 0 |  | 2019_OTSKP 2 |  | 2
PP
VV |  |  |  | 8=8.000 [A]
TS |  |  |  | položka zahrnuje dodávku předepsané kotvy, případně její protikorozní úpravu, její osazení do vrtu, zainjektování a napnutí, případně opěrné desky nezahrnuje vrty
SD |  | 3 |  | Svislé konstrukce
P | 17 | 327325 |  | ZDI OPĚRNÉ, ZÁRUBNÍ, NÁBŘEŽNÍ ZE ŽELEZOVÉHO BETONU DO C30/37 | M3 | 120.296 | 0 |  |  |  | 0 |  | 2019_OTSKP 2 |  | 2
PP
VV |  |  |  | D1 ( č. přílohy 2.5.1.1) 4,9=4.900 [A] D2 ( č. přílohy 2.5.1.2) 17,7=17.700 [B] D3 ( č. přílohy 2.5.1.3) 28,6=28.600 [C] D4 ( č. přílohy 2.5.1.4) 37,5=37.500 [D] D5 ( č. přílohy 2.5.1.5) 28,6=28.600 [E] poklop 0,83*0,095*38=2.996 [F] A+B+C+D+E+F=120.296 [G]
TS |  |  |  | - dodání čerstvého betonu (betonové směsi) požadované kvality, jeho uložení do požadovaného tvaru při jakékoliv hustotě výztuže, konzistenci čerstvého betonu a způsobu hutnění, ošetření a ochranu betonu, - zhotovení nepropustného, mrazuvzdorného betonu a betonu požadované trvanlivosti a vlastností, - užití potřebných přísad a technologií výroby betonu, - zřízení pracovních a dilatačních spar, včetně potřebných úprav, výplně, vložek, opracování, očištění a ošetření, - bednění požadovaných konstr. (i ztracené) s úpravou dle požadované kvality povrchu betonu, včetně odbedňovacích a odskružovacích prostředků, - podpěrné konstr. (skruže) a lešení všech druhů pro bednění, uložení čerstvého betonu, výztuže a doplňkových konstr., vč. požadovaných otvorů, ochranných a bezpečnostních opatření a základů těchto konstrukcí a lešení, - vytvoření kotevních čel, kapes, nálitků, a sedel, - zřízení všech požadovaných otvorů, kapes, výklenků, prostupů, dutin, drážek a pod., vč. ztížení práce a úprav kolem nich, - úpravy pro osazení výztuže, doplňkových konstrukcí a vybavení, - úpravy povrchu pro položení požadované izolace, povlaků a nátěrů, případně vyspravení, - ztížení práce u kabelových a injektážních trubek a ostatních zařízení osazovaných do betonu, - konstrukce betonových kloubů, upevnění kotevních prvků a doplňkových konstrukcí, - nátěry zabraňující soudržnost betonu a bednění, - výplň, těsnění a tmelení spar a spojů, - opatření povrchů betonu izolací proti zemní vlhkosti v částech, kde přijdou do styku se zeminou nebo kamenivem, - případné zřízení spojovací vrstvy u základů, - úpravy pro osazení zařízení ochrany konstrukce proti vlivu bludných proudů
P | 18 | 327365 |  | VÝZTUŽ ZDÍ OPĚRNÝCH, ZÁRUBNÍCH, NÁBŘEŽNÍCH Z OCELI 10505, B500B | T | 12.585 | 0 |  |  |  | 0 |  | 2019_OTSKP 2 |  | 2
PP
VV |  |  |  | D1 ( č. přílohy 2.5.2.1) 561,23=561.230 [A] D2 ( č. přílohy 2.5.2.2) 1936,14=1 936.140 [B] D3 ( č. přílohy 2.5.2.3) 3094,45=3 094.450 [C] D4 ( č. přílohy 2.5.2.4) 3764,97=3 764.970 [D] D5 ( č. přílohy 2.5.2.5) 3088,91=3 088.910 [E] poklop 139,7=139.700 [F] (A+B+C+D+E+F)/1000=12.585 [G]
TS |  |  |  | Položka zahrnuje veškerý materiál, výrobky a polotovary, včetně mimostaveništní a vnitrostaveništní dopravy (rovněž přesuny), včetně naložení a složení, případně s uložením - dodání betonářské výztuže v požadované kvalitě, stříhání, řezání, ohýbání a spojování do všech požadovaných tvarů (vč. armakošů) a uložení s požadovaným zajištěním polohy a krytí výztuže betonem, - veškeré svary nebo jiné spoje výztuže, - pomocné konstrukce a práce pro osazení a upevnění výztuže, - zednické výpomoci pro montáž betonářské výztuže, - úpravy výztuže pro osazení doplňkových konstrukcí, - ochranu výztuže do doby jejího zabetonování, - úpravy výztuže pro zřízení železobetonových kloubů, kotevních prvků, závěsných ok a doplňkových konstrukcí, - veškerá opatření pro zajištění soudržnosti výztuže a betonu, - vodivé propojení výztuže, které je součástí ochrany konstrukce proti vlivům bludných proudů, vyvedení do měřících skříní nebo míst pro měření bludných proudů (vlastní měřící skříně se uvádějí položkami SD 74), - povrchovou antikorozní úpravu výztuže, - separaci výztuže, - osazení měřících zařízení a úpravy pro ně, - osazení měřících skříní nebo míst pro měření bludných proudů.
P | 19 | 348173 |  | ZÁBRADLÍ Z DÍLCŮ KOVOVÝCH ŽÁROVĚ ZINK PONOREM S NÁTĚREM | KG | 301.12 | 0 |  |  |  | 0 |  | 2019_OTSKP 2 |  | 2
PP
VV |  |  |  | viz. příloha č. 2.6.1 281,54+19,58=301.120 [A]
TS |  |  |  | - dílenská dokumentace, včetně technologického předpisu spojování, - dodání materiálu v požadované kvalitě a výroba konstrukce (včetně pomůcek, přípravků a prostředků pro výrobu) bez ohledu na náročnost a její hmotnost, - dodání spojovacího materiálu, - zřízení montážních a dilatačních spojů, spar, včetně potřebných úprav, vložek, opracování, očištění a ošetření, - podpěr. konstr. a lešení všech druhů pro montáž konstrukcí i doplňkových, včetně požadovaných otvorů, ochranných a bezpečnostních opatření a základů pro tyto konstrukce a lešení, - montáž konstrukce na staveništi, včetně montážních prostředků a pomůcek a zednických výpomocí, - výplň, těsnění a tmelení spar a spojů, - všechny druhy ocelového kotvení, - dílenskou přejímku a montážní prohlídku, včetně požadovaných dokladů, - zřízení kotevních otvorů nebo jam, nejsou-li částí jiné konstrukce, - osazení kotvení nebo přímo částí konstrukce do podpůrné konstrukce nebo do zeminy, - výplň kotevních otvorů (příp. podlití patních desek) maltou, betonem nebo jinou speciální hmotou, vyplnění jam zeminou, - veškeré druhy protikorozní ochrany a nátěry konstrukcí, - zvláštní spojovací prostředky, rozebíratelnost konstrukce, - ochranná opatření před účinky bludných proudů - ochranu před přepětím.
SD |  | 4 |  | Vodorovné konstrukce
P | 20 | 451314 |  | PODKLADNÍ A VÝPLŇOVÉ VRSTVY Z PROSTÉHO BETONU C25/30 | M3 | 36.028 | 0 |  |  |  | 0 |  | 2019_OTSKP 2 |  | 2
PP
VV |  |  |  | podkladní beton: 0,2*3,2*41,02=26.253 [A] zpevnění svahu odlážďením: 0,2*1,1*2,87+0,2*1,2*6,6+0,2*1,2*10,5+0,2*1,2*10,5+0,2*1,2*10,5=9.775 [B] A+B=36.028 [C]
TS |  |  |  | - dodání čerstvého betonu (betonové směsi) požadované kvality, jeho uložení do požadovaného tvaru při jakékoliv hustotě výztuže, konzistenci čerstvého betonu a způsobu hutnění, ošetření a ochranu betonu, - zhotovení nepropustného, mrazuvzdorného betonu a betonu požadované trvanlivosti a vlastností, - užití potřebných přísad a technologií výroby betonu, - zřízení pracovních a dilatačních spar, včetně potřebných úprav, výplně, vložek, opracování, očištění a ošetření, - bednění požadovaných konstr. (i ztracené) s úpravou dle požadované kvality povrchu betonu, včetně odbedňovacích a odskružovacích prostředků, - podpěrné konstr. (skruže) a lešení všech druhů pro bednění, uložení čerstvého betonu, výztuže a doplňkových konstr., vč. požadovaných otvorů, ochranných a bezpečnostních opatření a základů těchto konstrukcí a lešení, - vytvoření kotevních čel, kapes, nálitků, a sedel, - zřízení všech požadovaných otvorů, kapes, výklenků, prostupů, dutin, drážek a pod., vč. ztížení práce a úprav kolem nich, - úpravy pro osazení výztuže, doplňkových konstrukcí a vybavení, - úpravy povrchu pro položení požadované izolace, povlaků a nátěrů, případně vyspravení, - ztížení práce u kabelových a injektážních trubek a ostatních zařízení osazovaných do betonu, - konstrukce betonových kloubů, upevnění kotevních prvků a doplňkových konstrukcí, - nátěry zabraňující soudržnost betonu a bednění, - výplň, těsnění a tmelení spar a spojů, - opatření povrchů betonu izolací proti zemní vlhkosti v částech, kde přijdou do styku se zeminou nebo kamenivem, - případné zřízení spojovací vrstvy u základů, - úpravy pro osazení zařízení ochrany konstrukce proti vlivu bludných proudů
P | 21 | 457314 |  | VYROVNÁVACÍ A SPÁDOVÝ PROSTÝ BETON C25/30 | M3 | 4.441 | 0 |  |  |  | 0 |  | 2019_OTSKP 2 |  | 2
PP
VV |  |  |  | 0,1*2,2*2,87+0,1*1*6,6+0,1*1*10,5+0,1*1*10,5+0,1*1*10,5=4.441 [A]
TS |  |  |  | - dodání čerstvého betonu (betonové směsi) požadované kvality, jeho uložení do požadovaného tvaru při jakékoliv hustotě výztuže, konzistenci čerstvého betonu a způsobu hutnění, ošetření a ochranu betonu, - zhotovení nepropustného, mrazuvzdorného betonu a betonu požadované trvanlivosti a vlastností, - užití potřebných přísad a technologií výroby betonu, - zřízení pracovních a dilatačních spar, včetně potřebných úprav, výplně, vložek, opracování, očištění a ošetření, - bednění požadovaných konstr. (i ztracené) s úpravou dle požadované kvality povrchu betonu, včetně odbedňovacích a odskružovacích prostředků, - podpěrné konstr. (skruže) a lešení všech druhů pro bednění, uložení čerstvého betonu, výztuže a doplňkových konstr., vč. požadovaných otvorů, ochranných a bezpečnostních opatření a základů těchto konstrukcí a lešení, - vytvoření kotevních čel, kapes, nálitků, a sedel, - zřízení všech požadovaných otvorů, kapes, výklenků, prostupů, dutin, drážek a pod., vč. ztížení práce a úprav kolem nich, - úpravy pro osazení výztuže, doplňkových konstrukcí a vybavení, - úpravy povrchu pro položení požadované izolace, povlaků a nátěrů, případně vyspravení, - ztížení práce u kabelových a injektážních trubek a ostatních zařízení osazovaných do betonu, - konstrukce betonových kloubů, upevnění kotevních prvků a doplňkových konstrukcí, - nátěry zabraňující soudržnost betonu a bednění, - výplň, těsnění a tmelení spar a spojů, - opatření povrchů betonu izolací proti zemní vlhkosti v částech, kde přijdou do styku se zeminou nebo kamenivem, - případné zřízení spojovací vrstvy u základů, - úpravy pro osazení zařízení ochrany konstrukce proti vlivu bludných proudů
P | 22 | 458523 |  | VÝPLŇ ZA OPĚRAMI A ZDMI Z KAMENIVA DRCENÉHO, INDEX ZHUTNĚNÍ ID DO 0,9 | M3 | 40.438 | 0 |  |  |  | 0 |  | 2019_OTSKP 2 |  | 2
PP
VV |  |  |  | D1: 1,83*1,47*2,87=7.721 [A] D2-D3: 0,58*0,49*(6,64+10,5)=4.871 [B] D4: 1,04*0,85*10,5=9.282 [C] D5: 1,04*1,7*10,5=18.564 [D] A+B+C+D=40.438 [E]
TS |  |  |  | položka zahrnuje dodávku předepsaného kameniva, mimostaveništní a vnitrostaveništní dopravu a jeho uložení není-li v zadávací dokumentaci uvedeno jinak, jedná se o nakupovaný materiál
P | 23 | 45868 |  | VÝPLŇ ZA OPĚRAMI A ZDMI Z JÍLU | M3 | 28.243 | 0 |  |  |  | 0 |  | 2019_OTSKP 2 |  | 2
PP
VV |  |  |  | D1: (0,98*0,57+1,295*0,15)*2,87=2.161 [A] D2-D3: 1,025*0,6*(6,6+0,004+10,5)=10.519 [B] D4: 1,0*0,72*10,5=7.560 [C] D5: 1,03*0,74*10,5=8.003 [D] A+B+C+D=28.243 [E]
TS |  |  |  | položka zahrnuje: - dodávku jílu a zásyp se zhutněním včetně mimostaveništní a vnitrostaveništní dopravy
P | 24 | 465512 |  | DLAŽBY Z LOMOVÉHO KAMENE NA MC | M3 | 8.202 | 0 |  |  |  | 0 |  | 2019_OTSKP 2 |  | 2
PP
VV |  |  |  | 0,25*0,8*(2,87+6,64+10,5+10,5+10,5)=8.202 [A]
TS |  |  |  | položka zahrnuje: - nutné zemní práce (svahování, úpravu pláně a pod.) - zřízení spojovací vrstvy - zřízení lože dlažby z cementové malty předepsané kvality a předepsané tloušťky - dodávku a položení dlažby z lomového kamene do předepsaného tvaru - spárování, těsnění, tmelení a vyplnění spar MC případně s vyklínováním - úprava povrchu pro odvedení srážkové vody - nezahrnuje podklad pod dlažbu, vykazuje se samostatně položkami SD 45
SD |  | 7 |  | Přidružená stavební výroba
P | 25 | 711111 |  | IZOLACE BĚŽNÝCH KONSTRUKCÍ PROTI ZEMNÍ VLHKOSTI ASFALTOVÝMI NÁTĚRY | M2 | 48.363 | 0 |  |  |  | 0 |  | 2019_OTSKP 2 |  | 2
PP
VV |  |  |  | TYP 3: D1: 0,9*2,87=2.583 [A] D2-D5: 1,2*38,15=45.780 [B] A+B=48.363 [C]
TS |  |  |  | položka zahrnuje: - dodání předepsaného izolačního materiálu - očištění a ošetření podkladu, zadávací dokumentace může zahrnout i případné vyspravení - zřízení izolace jako kompletního povlaku, případně komplet. soustavy nebo systému podle příslušného technolog. předpisu - zřízení izolace i jednotlivých vrstev po etapách, včetně pracovních spár a spojů - úprava u okrajů, rohů, hran, dilatačních i pracovních spojů, kotev, obrubníků, dilatačních zařízení, odvodnění, otvorů, neizolovaných míst a pod. - zajištění odvodnění povrchu izolace, včetně odvodnění nejnižších míst, pokud dokumentace pro zadání stavby nestanoví jinak - ochrana izolace do doby zřízení definitivní ochranné vrstvy nebo konstrukce - úprava, očištění a ošetření prostoru kolem izolace - provedení požadovaných zkoušek - nezahrnuje ochranné vrstvy, např. geotextilii
P | 26 | 711112 |  | IZOLACE BĚŽNÝCH KONSTRUKCÍ PROTI ZEMNÍ VLHKOSTI ASFALTOVÝMI PÁSY | M2 | 119.924 | 0 |  |  |  | 0 |  | 2019_OTSKP 2 |  | 2
PP
VV |  |  |  | TYP 1: D1: 2,24+3,34*2,87=11.826 [A] D2-D5: 1+2,65*38,15=102.098 [B] 3,0*2=6.000 [C] A+B+C=119.924 [D]
TS |  |  |  | položka zahrnuje: - dodání předepsaného izolačního materiálu - očištění a ošetření podkladu, zadávací dokumentace může zahrnout i případné vyspravení - zřízení izolace jako kompletního povlaku, případně komplet. soustavy nebo systému podle příslušného technolog. předpisu - zřízení izolace i jednotlivých vrstev po etapách, včetně pracovních spár a spojů - úprava u okrajů, rohů, hran, dilatačních i pracovních spojů, kotev, obrubníků, dilatačních zařízení, odvodnění, otvorů, neizolovaných míst a pod. - zajištění odvodnění povrchu izolace, včetně odvodnění nejnižších míst, pokud dokumentace pro zadání stavby nestanoví jinak - ochrana izolace do doby zřízení definitivní ochranné vrstvy nebo konstrukce - úprava, očištění a ošetření prostoru kolem izolace - provedení požadovaných zkoušek - nezahrnuje ochranné vrstvy, např. geotextilii
P | 27 | 711415 |  | IZOLACE MOSTOVEK CELOPLOŠ POLYMERNÍ | M2 | 76.39 | 0 |  |  |  | 0 |  | 2019_OTSKP 2 |  | 2
PP
VV |  |  |  | TYP 2: 1,96*38,5=75.460 [A] 0,75*0,62*2=0.930 [B] A+B=76.390 [C]
TS |  |  |  | položka zahrnuje: - dodání předepsaného izolačního materiálu - očištění a ošetření podkladu, zadávací dokumentace může zahrnout i případné vyspravení - zřízení izolace jako kompletního povlaku, případně komplet. soustavy nebo systému podle příslušného technolog. předpisu - zřízení izolace i jednotlivých vrstev po etapách, včetně pracovních spár a spojů - úprava u okrajů, rohů, hran, dilatačních i pracovních spojů, kotev, obrubníků, dilatačních zařízení, odvodnění, otvorů, neizolovaných míst a pod. - zajištění odvodnění povrchu izolace, včetně odvodnění nejnižších míst, pokud dokumentace pro zadání stavby nestanoví jinak - ochrana izolace do doby zřízení definitivní ochranné vrstvy nebo konstrukce - úprava, očištění a ošetření prostoru kolem izolace - provedení požadovaných zkoušek - nezahrnuje ochranné vrstvy, např. litý asfalt, asfaltový beton v této položce se vykáže i izolace rámových konstrukcí (mosty, propusty, kolektory)
P | 28 | 71150 |  | OCHRANA IZOLACE NA POVRCHU | M2 | 113.924 | 0 |  |  |  | 0 |  | 2019_OTSKP 2 |  | 2
PP
VV |  |  |  | TYP 1: D1: 2,24+3,34*2,87=11.826 [A] D2-D5: 1+2,65*38,15=102.098 [B] A+B=113.924 [C]
TS |  |  |  | položka zahrnuje: - dodání předepsaného ochranného materiálu - zřízení ochrany izolace
SD |  | 8 |  | Potrubí
P | 29 | 86633 |  | CHRÁNIČKY Z TRUB OCELOVÝCH DN DO 150MM | M | 4.2 | 0 |  |  |  | 0 |  | 2019_OTSKP 2 |  | 2
PP
VV |  |  |  | 1,05*4=4.200 [A]
TS |  |  |  | položky pro zhotovení potrubí platí bez ohledu na sklon. zahrnuje: - výrobní dokumentaci (včetně technologického předpisu) - dodání veškerého trubního a pomocného materiálu (trouby, trubky, tvarovky, spojovací a těsnící materiál a pod.), podpěrných, závěsných a upevňovacích prvků, včetně potřebných úprav - úprava a příprava podkladu a podpěr, očištění a ošetření podkladu a podpěr - zřízení plně funkčního potrubí, kompletní soustavy, podle příslušného technologického předpisu - zřízení potrubí i jednotlivých částí po etapách, včetně pracovních spar a spojů, pracovního zaslepení konců a pod. - úprava prostupů, průchodů šachtami a komorami, okolí podpěr a vyústění, zaústění, napojení, vyvedení a upevnění odpad. výustí - ochrana potrubí nátěrem (vč. úpravy povrchu), případně izolací, nejsou-li tyto práce předmětem jiné položky - úprava, očištění a ošetření prostoru kolem potrubí včetně případně předepsaného utěsnění konců chrániček - položky platí pro práce prováděné v prostoru zapaženém i nezapaženém a i v kolektorech, chráničkách - opláštění dle dokumentace a nutné opravy opláštění při jeho poškození
SD |  | 9 |  | Ostatní konstrukce a práce
P | 30 | 91345 |  | NIVELAČNÍ ZNAČKY KOVOVÉ | KUS | 10 | 0 |  |  |  | 0 |  | 2019_OTSKP 2 |  | 2
PP
VV |  |  |  | 2*5 dilatační díly =10.000 [A]
TS |  |  |  | položka zahrnuje: - dodání a osazení nivelační značky včetně nutných zemních prací - vnitrostaveništní a mimostaveništní dopravu
P | 31 | 935212 |  | PŘÍKOPOVÉ ŽLABY Z BETON TVÁRNIC ŠÍŘ DO 600MM DO BETONU TL 100MM | M | 42 | 0 |  |  |  | 0 |  | 2019_OTSKP 2 |  | 2
PP
VV |  |  |  | 42=42.000 [A]
TS |  |  |  | položka zahrnuje: - dodávku a uložení příkopových tvárnic předepsaného rozměru a kvality - dodání a rozprostření lože z předepsaného materiálu v předepsané kvalitěa v předepsané tloušťce - veškerou manipulaci s materiálem, vnitrostaveništní i mimostaveništní dopravu - ukončení, patky, spárování - měří se v metrech běžných délky osy žlabu
P | 32 | 93650 |  | DROBNÉ DOPLŇK KONSTR KOVOVÉ | KG | 307.28 | 0 |  |  |  | 0 |  | 2019_OTSKP 2 |  | 2
PP
VV |  |  |  | 18,48+3,8*38*2=307.280 [A]
TS |  |  |  | - dílenská dokumentace, včetně technologického předpisu spojování, - dodání materiálu v požadované kvalitě a výroba konstrukce i dílenská (včetně pomůcek, přípravků a prostředků pro výrobu) bez ohledu na náročnost a její hmotnost, dílenská montáž, - dodání spojovacího materiálu, - zřízení montážních a dilatačních spojů, spar, včetně potřebných úprav, vložek, opracování, očištění a ošetření, - podpěr. konstr. a lešení všech druhů pro montáž konstrukcí i doplňkových, včetně požadovaných otvorů, ochranných a bezpečnostních opatření a základů pro tyto konstrukce a lešení, - jakákoliv doprava a manipulace dílců a montážních sestav, včetně dopravy konstrukce z výrobny na stavbu, - montáž konstrukce na staveništi, včetně montážních prostředků a pomůcek a zednických výpomocí, - montážní dokumentace včetně technologického předpisu montáže, - výplň, těsnění a tmelení spar a spojů, - čištění konstrukce a odstranění všech vrubů (vrypy, otlačeniny a pod.), - veškeré druhy opracování povrchů, včetně úprav pod nátěry a pod izolaci, - veškeré druhy dílenských základů a základních nátěrů a povlaků, - všechny druhy ocelového kotvení, - dílenskou přejímku a montážní prohlídku, včetně požadovaných dokladů, - zřízení kotevních otvorů nebo jam, nejsou-li částí jiné konstrukce, jejich úpravy, očištění a ošetření, - osazení kotvení nebo přímo částí konstrukce do podpůrné konstrukce nebo do zeminy, - výplň kotevních otvorů (příp. podlití patních desek) maltou, betonem nebo jinou speciální hmotou, vyplnění jam zeminou, - ošetření kotevní oblasti proti vzniku trhlin, vlivu povětrnosti a pod., - osazení nivelačních značek, včetně jejich zaměření, označení znakem výrobce a vyznačení letopočtu. Dokumentace pro zadání stavby může dále předepsat že cena položky ještě obsahuje například: - veškeré druhy protikorozní ochrany a nátěry konstrukcí, - žárové zinkování ponorem nebo žárové stříkání (metalizace) kovem, - zvláštní spojovací prostředky, rozebíratelnost konstrukce, - osazení měřících zařízení a úpravy pro ně - ochranná opatření před účinky bludných proudů - ochranu před přepětím.
P | 33 | 96613A |  | BOURÁNÍ KONSTRUKCÍ Z KAMENE NA MC - BEZ DOPRAVY | M3 | 66.954 | 0 |  |  |  | 0 |  | 2019_OTSKP 2 |  | 2
PP
VV |  |  |  | 1,4*2,24*21,35=66.954 [A]
TS |  |  |  | položka zahrnuje: - rozbourání konstrukce bez ohledu na použitou technologii - veškeré pomocné konstrukce (lešení a pod.) - veškerou manipulaci s vybouranou sutí a hmotami, kromě vodorovné dopravy, včetně uložení na skládku. Nezahrnuje poplatek za skládku, který se vykazuje v položce 0141** (s výjimkou malého množství bouraného materiálu, kde je možné poplatek zahrnout do jednotkové ceny bourání – tento fakt musí být uveden v doplňujícím textu k položce) - veškeré další práce plynoucí z technologického předpisu a z platných předpisů
P | 34 | 96613B |  | BOURÁNÍ KONSTRUKCÍ Z KAMENE NA MC - DOPRAVA | tkm | 5021.55 | 0 |  |  |  | 0 |  | 2019_OTSKP 2 |  | 2
PP
VV |  |  |  | 1,4*2,24*21,35=66.954 [A] A*2,5*30 km =5 021.550 [B]
TS |  |  |  | Položka zahrnuje samostatnou dopravu suti a vybouraných hmot. Množství se určí jako součin hmotnosti [t] a požadované vzdálenosti [km].

## SO 15-19-14
SŽDC05 |  |  |  | Soupis prací objektu | [10 empty] | 3
3
S | Stavba: | 19036 |  | Rekonstrukce nástupišť v žst. Adamov 02/2021 (ZŘ_zm05) | [6 empty] | D.2.1.4 |  | Aspe | 0,00 | 2
O | Objekt: | D.2.1.4 |  | Mosty | [9 empty] | 15,00 | 2
Typ | Poř. číslo | Kód položky | Varianta | Název položky | MJ | Množství | Jednotková hmotnost | Celková hmotnost |  |  | Jednotková cena |  | Cenové soustavy | 21,00 | 2
Dodávka
[9 empty] | Jednotková | Celkem | Jednotková | Celkem |  |  |  | Počet položek s nulovou cenou
O1 |  | SO 15-19-14 |  | ŽST. Adamov, zárubní zeď vpravo km 171,628 - 171,803
SD |  | 1 |  | Zemní práce
P | 1 | 13173A |  | HLOUBENÍ JAM ZAPAŽ I NEPAŽ TŘ. I - BEZ DOPRAVY | M3 | 1833.779 | 0 |  |  |  | 0 |  | [bez vazby na CS] |  | 2
PP
VV |  |  |  | 11,8*155,405 Součet 1833,779
TS
P | 2 | 13173B |  | HLOUBENÍ JAM ZAPAŽ I NEPAŽ TŘ. I - DOPRAVA | M3KM | 18337.79 | 0 |  |  |  | 0 |  | [bez vazby na CS] |  | 2
PP
VV |  |  |  | 1833,779*10
TS
P | 3 | 17411 |  | ZÁSYP JAM A RÝH ZEMINOU SE ZHUTNĚNÍM | M3 | 1616.212 | 0 |  |  |  | 0 |  | [bez vazby na CS] |  | 2
PP
VV |  |  |  | (0,93+9,47)*155,405
TS
P | 21 | 17120 |  | ULOŽENÍ SYPANINY DO NÁSYPŮ A NA SKLÁDKY BEZ ZHUTNĚNÍ | M3 | 1833.779 | 0 |  |  |  | 0 |  | [bez vazby na CS] |  | 2
PP
VV |  |  |  | 11,8*155,405 Součet 1833,779
TS
P | 24 | 45868 |  | VÝPLŇ ZA OPĚRAMI A ZDMI Z JÍLU | M3 | 79.459 | 0 |  |  |  | 0 |  | [bez vazby na CS] |  | 2
PP
VV |  |  |  | 155,405*0,5113
TS
P | 26 | 17461 |  | ZÁSYP JAM A RÝH Z HORNIN KAMENITÝCH | M3 | 1616.212 | 0 |  |  |  | 0 |  | [bez vazby na CS] |  | 2
PP
VV |  |  |  | (0,93+9,47)*155,405
TS
SD |  | 2 |  | Zakládání
P | 4 | 212645 |  | TRATIVODY KOMPL Z TRUB Z PLAST HM DN DO 200MM, RÝHA TŘ I | M | 155.405 | 0 |  |  |  | 0 |  | [bez vazby na CS] |  | 2
PP
VV |  |  |  | 155,405
TS
P | 5 | 28997A |  | OPLÁŠTĚNÍ (ZPEVNĚNÍ) Z GEOTEXTILIE DO 100G/M2 | M2 | 1134.457 | 0 |  |  |  | 0 |  | [bez vazby na CS] |  | 2
PP
VV |  |  |  | 7,3*155,405
TS
P | 23 | 451312 |  | PODKLADNÍ A VÝPLŇOVÉ VRSTVY Z PROSTÉHO BETONU C12/15 | M3 | 39.559 | 0 |  |  |  | 0 |  | [bez vazby na CS] |  | 2
PP
VV |  |  |  | 155,405*2,6*0,1
TS
SD |  | 3 |  | Svislé a kompletní konstrukce
P | 6 | 325124 |  | ZDI PŘEHRADNÍ Z DÍLCŮ ŽELEZOBETON DO C25/30 | M3 | 38 | 0 |  |  |  | 0 |  | [bez vazby na CS] |  | 2
PP
VV |  |  |  | 38,000
TS
P | 7 | 325125 |  | ZDI PŘEHRADNÍ Z DÍLCŮ ŽELEZOBETON DO C30/37 | M3 | 588.985 | 0 |  |  |  | 0 |  | [bez vazby na CS] |  | 2
PP
VV |  |  |  | 3,79*155,405
TS
P | 8 | 327365 |  | VÝZTUŽ ZDÍ OPĚRNÝCH, ZÁRUBNÍCH, NÁBŘEŽNÍCH Z OCELI 10505, B500B | T | 74.18 | 0 |  |  |  | 0 |  | [bez vazby na CS] |  | 2
PP
VV |  |  |  | (8235,6+7454,63+29334,96+7394,18+7394,18+6888,13+7478,03)*0,001
TS
SD |  | 4 |  | Vodorovné konstrukce
P | 9 | 465512 |  | DLAŽBY Z LOMOVÉHO KAMENE NA MC | M3 | 13.2 | 0 |  |  |  | 0 |  | [bez vazby na CS] |  | 2
PP
VV |  |  |  | 66*1*0,2
TS
SD |  | 6 |  | Úpravy povrchů, podlahy a osazování výplní
P | 10 | 631314 |  | MAZANINA Z PROSTÉHO BETONU C25/30 | M3 | 3.5 | 0 |  |  |  | 0 |  | [bez vazby na CS] |  | 2
PP
VV |  |  |  | 3,500
TS
P | 11 | 63131A |  | MAZANINA Z PROSTÉHO BETONU C20/25 | M3 | 43.513 | 0 |  |  |  | 0 |  | [bez vazby na CS] |  | 2
PP
VV |  |  |  | 2,8*155,405*0,1
TS
SD |  | 711 |  | Izolace proti vodě, vlhkosti a plynům
P | 12 | 711121 |  | IZOLACE BĚŽN KONSTR PROTI TLAK VODĚ ASFALT NÁTĚRY | M2 | 1134.457 | 0 |  |  |  | 0 |  | [bez vazby na CS] |  | 2
PP
VV |  |  |  | 7,3*155,405
TS
P | 25 | 71311 |  | IZOLACE TEPELNÁ BĚŽNÝCH KONSTRUKCÍ PEVNÁ | M2 | 1134.457 | 0 |  |  |  | 0 |  | [bez vazby na CS] |  | 2
PP
VV |  |  |  | 7,3*155,405
TS
SD |  | 9 |  | Ostatní konstrukce a práce, bourání
P | 13 | 285392 |  | DODATEČNÉ KOTVENÍ VLEPENÍM BETONÁŘSKÉ VÝZTUŽE D DO 16MM DO VRTŮ | KUS | 90 | 0 |  |  |  | 0 |  | [bez vazby na CS] |  | 2
PP
VV |  |  |  | 90
TS
P | 14 | 931182 |  | VÝPLŇ DILATAČNÍCH SPAR Z POLYSTYRENU TL 20MM | M2 | 34.11 | 0 |  |  |  | 0 |  | [bez vazby na CS] |  | 2
PP
VV |  |  |  | 9*3,79
TS
P | 15 | 96616 |  | BOURÁNÍ KONSTRUKCÍ ZE ŽELEZOBETONU | M3 | 389.991 | 0 |  |  |  | 0 |  | [bez vazby na CS] |  | 2
PP
VV |  |  |  | 3,79*102,9
TS
P | 16 | R1217361 |  | TYČ OCELOVÁ ŽEBÍRKOVÁ JAKOST BST 500S VÝZTUŽ DO BETONU D 16MM | T | 48 | 0 |  |  |  | 0 |  | [bez vazby na CS] |  | 2
PP
VV |  |  |  | 48
TS
P | 22 | 966166 |  | BOURÁNÍ KONSTRUKCÍ ZE ŽELEZOBETONU S ODVOZEM DO 12KM | M3 | 389.991 | 0 |  |  |  | 0 |  | [bez vazby na CS] |  | 2
PP
VV |  |  |  | 3,79*102,9
TS
SD |  | OST |  | Ostatní
P | 17 | 015111 |  | POPLATKY ZA LIKVIDACŮ ODPADŮ NEKONTAMINOVANÝCH - 17 05 04 VYTĚŽENÉ ZEMINY A HORNINY - I. TŘÍDA TĚŽITELNOSTI | T | 391.621 | 0 |  |  |  | 0 |  | [bez vazby na CS] |  | 2
PP
VV |  |  |  | 217,567*1,8
TS
P | 18 | 015140 |  | POPLATKY ZA LIKVIDACŮ ODPADŮ NEKONTAMINOVANÝCH - 17 01 01 BETON Z DEMOLIC OBJEKTŮ, ZÁKLADŮ TV | T | 974.978 | 0 |  |  |  | 0 |  | [bez vazby na CS] |  | 2
PP
VV |  |  |  | 974,978
TS
P | 19 | R1328021 |  | trubka ocelová bezešvá hladká jakost 11 353 48,3x2,6mm | M | 12 | 0 |  |  |  | 0 |  | [bez vazby na CS] |  | 2
PP
VV |  |  |  | 12
TS
P | 20 | R9111A1 |  | Montáž zábradlí schodišťového hmotnosti nad 25 kg z trubek do zdi | M | 12 | 0 |  |  |  | 0 |  | [bez vazby na CS] |  | 2
PP
VV |  |  |  | 12
TS

## SO 15-19-15
SŽDC05 |  |  |  | Soupis prací objektu | [10 empty] | 3
3
S | Stavba: | 19036 |  | Rekonstrukce nástupišť v žst. Adamov 02/2021 (ZŘ_zm05) | [6 empty] | D.2.1.4 |  | Aspe | 0,00 | 2
O | Objekt: | D.2.1.4 |  | Mosty | [9 empty] | 15,00 | 2
Typ | Poř. číslo | Kód položky | Varianta | Název položky | MJ | Množství | Jednotková hmotnost | Celková hmotnost |  |  | Jednotková cena |  | Cenové soustavy | 21,00 | 2
Dodávka
[9 empty] | Jednotková | Celkem | Jednotková | Celkem |  |  |  | Počet položek s nulovou cenou
O1 |  | SO 15-19-15 |  | Žst. Adamov, zárubní zeď vlevo km 171,677 - km 171,721
SD |  | 0 |  | Všeobecné konstrukce a práce
P | 1 | 015113 |  | POPLATKY ZA LIKVIDACŮ ODPADŮ NEKONTAMINOVANÝCH - 17 05 04 VYTĚŽENÉ ZEMINY A HORNINY - III. TŘÍDA TĚŽITELNOSTI | T | 1064.506 | 0 |  |  |  | 0 |  | 2019_OTSKP 2 |  | 2
PP
VV |  |  |  | ((4*1,9+2,51*2,5*0,5)*50,125)-(1,05*2,05+0,5*2,05*0,55)*10+6,3*(1,43*0,9+0,5*0,5*1,43)=521.415 [A] pažení: 51*(3,14*0,15*0,15*2,45)=8.828 [B] kotvy: 8*(8*3,14*0,1*0,1)=2.010 [C] A+B+C=532.253 [D] D*2=1 064.506 [E]
TS |  |  |  | 1. Položka obsahuje: – veškeré poplatky provozovateli skládky, recyklační linky nebo jiného zařízení na zpracování nebo likvidaci odpadů související s převzetím, uložením, zpracováním nebo likvidací odpadu 2. Položka neobsahuje: – náklady spojené s dopravou odpadu z místa stavby na místo převzetí provozovatelem skládky, recyklační linky nebo jiného zařízení na zpracování nebo likvidaci odpadů 3. Způsob měření: Tunou se rozumí hmotnost odpadu vytříděného v souladu se zákonem č. 185/2001 Sb., o nakládání s odpady, v platném znění.
P | 2 | 015120 |  | POPLATKY ZA LIKVIDACŮ ODPADŮ NEKONTAMINOVANÝCH - 17 01 02 STAVEBNÍ A DEMOLIČNÍ SUŤ (CIHLY) | T | 93.808 | 0 |  |  |  | 0 |  | 2019_OTSKP 2 |  | 2
PP
VV |  |  |  | (1,05*2,05+0,5*2,05*0,55)*10+6,3*(1,43*0,9+0,5*0,5*1,43)=37.523 [A] A*2,5=93.808 [B]
TS |  |  |  | 1. Položka obsahuje: – veškeré poplatky provozovateli skládky, recyklační linky nebo jiného zařízení na zpracování nebo likvidaci odpadů související s převzetím, uložením, zpracováním nebo likvidací odpadu 2. Položka neobsahuje: – náklady spojené s dopravou odpadu z místa stavby na místo převzetí provozovatelem skládky, recyklační linky nebo jiného zařízení na zpracování nebo likvidaci odpadů 3. Způsob měření: Tunou se rozumí hmotnost odpadu vytříděného v souladu se zákonem č. 185/2001 Sb., o nakládání s odpady, v platném znění.
SD |  | 1 |  | Zemní práce
P | 3 | 11511 |  | ČERPÁNÍ VODY DO 500 L/MIN | HOD | 720 | 0 |  |  |  | 0 |  | 2019_OTSKP 2 |  | 2
PP
VV |  |  |  | 30*24=720.000 [A]
TS |  |  |  | Položka čerpání vody na povrchu zahrnuje i potrubí, pohotovost záložní čerpací soupravy a zřízení čerpací jímky. Součástí položky je také následná demontáž a likvidace těchto zařízení
P | 4 | 13193A |  | HLOUBENÍ JAM ZAPAŽ I NEPAŽ TŘ III - BEZ DOPRAVY | M3 | 521.415 | 0 |  |  |  | 0 |  | 2019_OTSKP 2 |  | 2
PP
VV |  |  |  | ((4*1,9+2,51*2,5*0,5)*50,125)-(1,05*2,05+0,5*2,05*0,55)*10+6,3*(1,43*0,9+0,5*0,5*1,43)=521.415 [A]
TS |  |  |  | položka zahrnuje: - svislá doprava, přemístění, přeložení, manipulace s výkopkem - kompletní provedení vykopávky nezapažené i zapažené - ošetření výkopiště po celou dobu práce v něm vč. klimatických opatření - ztížení vykopávek v blízkosti podzemního vedení, konstrukcí a objektů vč. jejich dočasného zajištění - ztížení pod vodou, v okolí výbušnin, ve stísněných prostorech a pod. - těžení po vrstvách, pásech a po jiných nutných částech (figurách) - čerpání vody vč. čerpacích jímek, potrubí a pohotovostní čerpací soupravy (viz ustanovení k pol. 1151,2) - potřebné snížení hladiny podzemní vody - těžení a rozpojování jednotlivých balvanů - vytahování a nošení výkopku - svahování a přesvah. svahů do konečného tvaru, výměna hornin v podloží a v pláni znehodnocené klimatickými vlivy - eventuelně nutné druhotné rozpojení odstřelené horniny - ruční vykopávky, odstranění kořenů a napadávek - pažení, vzepření a rozepření vč. přepažování (vyjma štětových stěn) - úpravu, ochranu a očištění dna, základové spáry, stěn a svahů - odvedení nebo obvedení vody v okolí výkopiště a ve výkopišti - třídění výkopku - veškeré pomocné konstrukce umožňující provedení vykopávky (příjezdy, sjezdy, nájezdy, lešení, podpěr. konstr., přemostění, zpevněné plochy, zakrytí a pod.) - nezahrnuje uložení zeminy (na skládku, do násypu) ani poplatky za skládku, vykazují se v položce č.0141**
P | 5 | 13193B |  | HLOUBENÍ JAM ZAPAŽ I NEPAŽ TŘ. III - DOPRAVA | M3KM | 15642.45 | 0 |  |  |  | 0 |  | 2019_OTSKP 2 |  | 2
PP
VV |  |  |  | ((4*1,9+2,51*2,5*0,5)*50,125)-(1,05*2,05+0,5*2,05*0,55)*10+6,3*(1,43*0,9+0,5*0,5*1,43)=521.415 [A] A*30=15 642.450 [B]
TS |  |  |  | Položka zahrnuje samostatnou dopravu zeminy. Množství se určí jako součin kubatutry [m3] a požadované vzdálenosti [km].
P | 6 | 17120 |  | ULOŽENÍ SYPANINY DO NÁSYPŮ A NA SKLÁDKY BEZ ZHUTNĚNÍ | M3 | 532.253 | 0 |  |  |  | 0 |  | 2019_OTSKP 2 |  | 2
PP
VV |  |  |  | ((4*1,9+2,51*2,5*0,5)*50,125)-(1,05*2,05+0,5*2,05*0,55)*10+6,3*(1,43*0,9+0,5*0,5*1,43)=521.415 [A] pažení: 51*(3,14*0,15*0,15*2,45)=8.828 [B] kotvy: 8*(8*3,14*0,1*0,1)=2.010 [C] A+B+C=532.253 [D]
TS |  |  |  | položka zahrnuje: - kompletní provedení zemní konstrukce do předepsaného tvaru - ošetření úložiště po celou dobu práce v něm vč. klimatických opatření - ztížení v okolí vedení, konstrukcí a objektů a jejich dočasné zajištění - ztížení provádění ve ztížených podmínkách a stísněných prostorech - ztížené ukládání sypaniny pod vodu - ukládání po vrstvách a po jiných nutných částech (figurách) vč. dosypávek - spouštění a nošení materiálu - úprava, očištění a ochrana podloží a svahů - svahování, uzavírání povrchů svahů - udržování úložiště a jeho ochrana proti vodě - odvedení nebo obvedení vody v okolí úložiště a v úložišti - veškeré pomocné konstrukce umožňující provedení zemní konstrukce (příjezdy, sjezdy, nájezdy, lešení, podpěrné konstrukce, přemostění, zpevněné plochy, zakrytí a pod.)
P | 7 | 17581 |  | OBSYP POTRUBÍ A OBJEKTŮ Z NAKUPOVANÝCH MATERIÁLŮ | M3 | 9.649 | 0 |  |  |  | 0 |  | 2019_OTSKP 2 |  | 2
PP
VV |  |  |  | 0,55*0,35*50,125=9.649 [A]
TS |  |  |  | položka zahrnuje: - kompletní provedení zemní konstrukce včetně nákupu a dopravy materiálu dle zadávací dokumentace - úprava ukládaného materiálu vlhčením, tříděním, promícháním nebo vysoušením, příp. jiné úpravy za účelem zlepšení jeho mech. vlastností - hutnění i různé míry hutnění - ošetření úložiště po celou dobu práce v něm vč. klimatických opatření - ztížení v okolí vedení, konstrukcí a objektů a jejich dočasné zajištění - ztížení provádění vč. hutnění ve ztížených podmínkách a stísněných prostorech - ztížené ukládání sypaniny pod vodu - ukládání po vrstvách a po jiných nutných částech (figurách) vč. dosypávek - spouštění a nošení materiálu - výměna částí zemní konstrukce znehodnocené klimatickými vlivy - ruční hutnění a výplň jam a prohlubní v podloží - úprava, očištění, ochrana a zhutnění podloží - svahování, hutnění a uzavírání povrchů svahů - zřízení lavic na svazích - udržování úložiště a jeho ochrana proti vodě - odvedení nebo obvedení vody v okolí úložiště a v úložišti - veškeré pomocné konstrukce umožňující provedení zemní konstrukce (příjezdy, sjezdy, nájezdy, lešení, podpěrné konstrukce, přemostění, zpevněné plochy, zakrytí a pod.) - zemina vytlačená potrubím o DN do 180mm se od kubatury obsypů neodečítá
SD |  | 2 |  | Základy
P | 8 | 21263 |  | TRATIVODY KOMPLET Z TRUB Z PLAST HMOT DN DO 150MM | M | 8.4 | 0 |  |  |  | 0 |  | 2019_OTSKP 2 |  | 2
PP
VV |  |  |  | 4*1,5+2,4=8.400 [A]
TS |  |  |  | Položka platí pro kompletní konstrukce trativodů a zahrnuje zejména: - výkop rýhy předepsaného tvaru v dané třídě těžitelnosti, výplň, zásyp trativodu včetně dopravy, uložení přebytečného materiálu, dodávky předepsaného materiálu pro výplň a zásyp - zřízení spojovací vrstvy - zřízení podkladu a lože trativodu z předepsaného materiálu - dodávka a uložení trativodu předepsaného materiálu a profilu - obsyp trativodu předepsaným materiálem - ukončení trativodu zaústěním do potrubí nebo vodoteče, případně vybudování ukončujícího objektu (kapličky) dle VL - veškerý materiál, výrobky a polotovary, včetně mimostaveništní a vnitrostaveništní dopravy - nezahrnuje opláštění z geotextilie, fólie
P | 9 | 21264 |  | TRATIVODY KOMPLET Z TRUB Z PLAST HMOT DN DO 200MM | M | 50.44 | 0 |  |  |  | 0 |  | 2019_OTSKP 2 |  | 2
PP
VV |  |  |  | 5+5+5+5+4,1+4,1+3,97+3,97+7,1+7,2=50.440 [A]
TS |  |  |  | Položka platí pro kompletní konstrukce trativodů a zahrnuje zejména: - výkop rýhy předepsaného tvaru v dané třídě těžitelnosti, výplň, zásyp trativodu včetně dopravy, uložení přebytečného materiálu, dodávky předepsaného materiálu pro výplň a zásyp - zřízení spojovací vrstvy - zřízení podkladu a lože trativodu z předepsaného materiálu - dodávka a uložení trativodu předepsaného materiálu a profilu - obsyp trativodu předepsaným materiálem - ukončení trativodu zaústěním do potrubí nebo vodoteče, případně vybudování ukončujícího objektu (kapličky) dle VL - veškerý materiál, výrobky a polotovary, včetně mimostaveništní a vnitrostaveništní dopravy - nezahrnuje opláštění z geotextilie, fólie
P | 10 | 22594 |  | ZÁPOROVÉ PAŽENÍ Z KOVU TRVALÉ | T | 21.706 | 0 |  |  |  | 0 |  | 2019_OTSKP 2 |  | 2
PP
VV |  |  |  | 21706/1000=21.706 [A]
TS |  |  |  | položka zahrnuje dodávku ocelových zápor, jejich osazení do připravených vrtů včetně zabetonování konců a obsypu, případně jejich zaberanění. Ocelová převázka se započítá do výsledné hmotnosti.
P | 11 | 22695A |  | VÝDŘEVA ZÁPOROVÉHO PAŽENÍ DOČASNÁ (PLOCHA) | M2 | 229.5 | 0 |  |  |  | 0 |  | 2019_OTSKP 2 |  | 2
PP
VV |  |  |  | 51*4,5=229.500 [A]
TS |  |  |  | položka zahrnuje osazení pažin bez ohledu na druh, jejich opotřebení a jejich odstranění
P | 12 | 228172 |  | ODŘEZÁNÍ PILOT Z KOVOVÝCH DÍLCŮ | KUS | 51 | 0 |  |  |  | 0 |  | 2019_OTSKP 2 |  | 2
PP
VV |  |  |  | 51=51.000 [A]
TS |  |  |  | zahrnuje i vodorovnou dopravu a uložení na skládku (bez poplatku)
P | 13 | 26134 |  | VRTY PRO KOTVENÍ, INJEKTÁŽ A MIKROPILOTY NA POVRCHU TŘ. III D DO 200MM | M | 400 | 0 |  |  |  | 0 |  | 2019_OTSKP 2 |  | 2
PP
VV |  |  |  | 8*50=400.000 [A]
TS |  |  |  | položka zahrnuje: přemístění, montáž a demontáž vrtných souprav svislou dopravu zeminy z vrtu vodorovnou dopravu zeminy bez uložení na skládku případně nutné pažení dočasné (včetně odpažení) i trvalé
P | 14 | 26135 |  | VRTY PRO KOTVENÍ, INJEKTÁŽ A MIKROPILOTY NA POVRCHU TŘ. III D DO 300MM | M | 331.5 | 0 |  |  |  | 0 |  | 2019_OTSKP 2 |  | 2
PP
VV |  |  |  | 6,5*51=331.500 [A]
TS |  |  |  | položka zahrnuje: přemístění, montáž a demontáž vrtných souprav svislou dopravu zeminy z vrtu vodorovnou dopravu zeminy bez uložení na skládku případně nutné pažení dočasné (včetně odpažení) i trvalé
P | 15 | 272323 |  | ZÁKLADY ZE ŽELEZOBETONU DO C16/20 | M3 | 374.95 | 0 |  |  |  | 0 |  | 2019_OTSKP 2 |  | 2
PP
VV |  |  |  | pažení: 2,45*51=124.950 [A] kotvy: 5*50=250.000 [B] A+B=374.950 [C]
TS |  |  |  | - dodání čerstvého betonu (betonové směsi) požadované kvality, jeho uložení do požadovaného tvaru při jakékoliv hustotě výztuže, konzistenci čerstvého betonu a způsobu hutnění, ošetření a ochranu betonu, - zhotovení nepropustného, mrazuvzdorného betonu a betonu požadované trvanlivosti a vlastností, - užití potřebných přísad a technologií výroby betonu, - zřízení pracovních a dilatačních spar, včetně potřebných úprav, výplně, vložek, opracování, očištění a ošetření, - bednění požadovaných konstr. (i ztracené) s úpravou dle požadované kvality povrchu betonu, včetně odbedňovacích a odskružovacích prostředků, - podpěrné konstr. (skruže) a lešení všech druhů pro bednění, uložení čerstvého betonu, výztuže a doplňkových konstr., vč. požadovaných otvorů, ochranných a bezpečnostních opatření a základů těchto konstrukcí a lešení, - vytvoření kotevních čel, kapes, nálitků, a sedel, - zřízení všech požadovaných otvorů, kapes, výklenků, prostupů, dutin, drážek a pod., vč. ztížení práce a úprav kolem nich, - úpravy pro osazení výztuže, doplňkových konstrukcí a vybavení, - úpravy povrchu pro položení požadované izolace, povlaků a nátěrů, případně vyspravení, - ztížení práce u kabelových a injektážních trubek a ostatních zařízení osazovaných do betonu, - konstrukce betonových kloubů, upevnění kotevních prvků a doplňkových konstrukcí, - nátěry zabraňující soudržnost betonu a bednění, - výplň, těsnění a tmelení spar a spojů, - opatření povrchů betonu izolací proti zemní vlhkosti v částech, kde přijdou do styku se zeminou nebo kamenivem, - případné zřízení spojovací vrstvy u základů, - úpravy pro osazení zařízení ochrany konstrukce proti vlivu bludných proudů,
P | 16 | 281451 |  | INJEKTOVÁNÍ NÍZKOTLAKÉ Z CEMENTOVÉ MALTY NA POVRCHU | M3 | 2.808 | 0 |  |  |  | 0 |  | 2019_OTSKP 2 |  | 2
PP
VV |  |  |  | 2,6*10*1,35*0,1*0,8=2.808 [A]
TS |  |  |  | Položka injektážních prací obsahuje kompletní práce, mimo zřízení vrtů (vykazují se položkami 261, 262), které jsou nutné pro předepsanou funkci injektáže (statickou, těsnící a pod.). Položka obsahuje vodní tlakové zkoušky před a po injektáži. Položka zahrnuje veškerý materiál, výrobky a polotovary, včetně mimostaveništní a vnitrostaveništní dopravy (rovněž přesuny), včetně naložení a složení, případně s uložením.
P | 17 | 285376 |  | KOTVENÍ NA POVRCHU Z PŘEDPÍNACÍ VÝZTUŽE DL. DO 8M | KUS | 200 | 0 |  |  |  | 0 |  | 2019_OTSKP 2 |  | 2
PP
VV |  |  |  | 25*8=200.000 [A]
TS |  |  |  | položka zahrnuje dodávku předepsané kotvy, případně její protikorozní úpravu, její osazení do vrtu, zainjektování a napnutí, případně opěrné desky nezahrnuje vrty
SD |  | 3 |  | Svislé konstrukce
P | 18 | 317325 |  | ŘÍMSY ZE ŽELEZOBETONU DO C30/37 | M3 | 2.246 | 0 |  |  |  | 0 |  | 2019_OTSKP 2 |  | 2
PP
VV |  |  |  | 0,5*0,45*9,98=2.246 [A]
TS |  |  |  | položka zahrnuje: - dodání čerstvého betonu (betonové směsi) požadované kvality, jeho uložení do požadovaného tvaru při jakékoliv hustotě výztuže, konzistenci čerstvého betonu a způsobu hutnění, ošetření a ochranu betonu, - zhotovení nepropustného, mrazuvzdorného betonu a betonu požadované trvanlivosti a vlastností, - užití potřebných přísad a technologií výroby betonu, - zřízení pracovních a dilatačních spar, včetně potřebných úprav, výplně, vložek, opracování, očištění a ošetření, - bednění požadovaných konstr. (i ztracené) s úpravou dle požadované kvality povrchu betonu, včetně odbedňovacích a odskružovacích prostředků, - podpěrné konstr. (skruže) a lešení všech druhů pro bednění, uložení čerstvého betonu, výztuže a doplňkových konstr., vč. požadovaných otvorů, ochranných a bezpečnostních opatření a základů těchto konstrukcí a lešení, - vytvoření kotevních čel, kapes, nálitků, a sedel, - zřízení všech požadovaných otvorů, kapes, výklenků, prostupů, dutin, drážek a pod., vč. ztížení práce a úprav kolem nich, - úpravy pro osazení výztuže, doplňkových konstrukcí a vybavení, - úpravy povrchu pro položení požadované izolace, povlaků a nátěrů, případně vyspravení, - ztížení práce u kabelových a injektážních trubek a ostatních zařízení osazovaných do betonu, - konstrukce betonových kloubů, upevnění kotevních prvků a doplňkových konstrukcí, - nátěry zabraňující soudržnost betonu a bednění, - výplň, těsnění a tmelení spar a spojů, - opatření povrchů betonu izolací proti zemní vlhkosti v částech, kde přijdou do styku se zeminou nebo kamenivem, - případné zřízení spojovací vrstvy u základů, - úpravy pro osazení zařízení ochrany konstrukce proti vlivu bludných proudů
P | 19 | 317365 |  | VÝZTUŽ ŘÍMS Z OCELI 10505, B500B | T | 0.47 | 0 |  |  |  | 0 |  | 2019_OTSKP 2 |  | 2
PP
VV |  |  |  | 470,40/1000=0.470 [A]
TS |  |  |  | položka zahrnuje: - dodání betonářské výztuže v požadované kvalitě, stříhání, řezání, ohýbání a spojování do všech požadovaných tvarů (vč. armakošů) a uložení s požadovaným zajištěním polohy a krytí výztuže betonem, - veškeré svary nebo jiné spoje výztuže, - pomocné konstrukce a práce pro osazení a upevnění výztuže, - zednické výpomoci pro montáž betonářské výztuže, - úpravy výztuže pro osazení doplňkových konstrukcí, - ochranu výztuže do doby jejího zabetonování, - úpravy výztuže pro zřízení železobetonových kloubů, kotevních prvků, závěsných ok a doplňkových konstrukcí, - veškerá opatření pro zajištění soudržnosti výztuže a betonu, - vodivé propojení výztuže, které je součástí ochrany konstrukce proti vlivům bludných proudů, vyvedení do měřících skříní nebo míst pro měření bludných proudů (vlastní měřící skříně se uvádějí položkami SD 74) - povrchovou antikorozní úpravu výztuže, - separaci výztuže, - osazení měřících zařízení a úpravy pro ně, - osazení měřících skříní nebo míst pro měření bludných proudů.
P | 20 | 327325 |  | ZDI OPĚRNÉ, ZÁRUBNÍ, NÁBŘEŽNÍ ZE ŽELEZOVÉHO BETONU DO C30/37 | M3 | 165.68 | 0 |  |  |  | 0 |  | 2019_OTSKP 2 |  | 2
PP
VV |  |  |  | D1 ( č. přílohy 2.5.1.1) 32=32.000 [A] D2 ( č. přílohy 2.5.1.2) 32=32.000 [B] D3 ( č. přílohy 2.5.1.3) 25,8=25.800 [C] D4 ( č. přílohy 2.5.1.4) 34,5=34.500 [D] D5 ( č. přílohy 2.5.1.5) 25,3=25.300 [E] D6 ( č. přílohy 2.5.1.6) 12,5=12.500 [F] poklop 3,5+0,08=3.580 [G] A+B+C+D+E+F+G=165.680 [H]
TS |  |  |  | - dodání čerstvého betonu (betonové směsi) požadované kvality, jeho uložení do požadovaného tvaru při jakékoliv hustotě výztuže, konzistenci čerstvého betonu a způsobu hutnění, ošetření a ochranu betonu, - zhotovení nepropustného, mrazuvzdorného betonu a betonu požadované trvanlivosti a vlastností, - užití potřebných přísad a technologií výroby betonu, - zřízení pracovních a dilatačních spar, včetně potřebných úprav, výplně, vložek, opracování, očištění a ošetření, - bednění požadovaných konstr. (i ztracené) s úpravou dle požadované kvality povrchu betonu, včetně odbedňovacích a odskružovacích prostředků, - podpěrné konstr. (skruže) a lešení všech druhů pro bednění, uložení čerstvého betonu, výztuže a doplňkových konstr., vč. požadovaných otvorů, ochranných a bezpečnostních opatření a základů těchto konstrukcí a lešení, - vytvoření kotevních čel, kapes, nálitků, a sedel, - zřízení všech požadovaných otvorů, kapes, výklenků, prostupů, dutin, drážek a pod., vč. ztížení práce a úprav kolem nich, - úpravy pro osazení výztuže, doplňkových konstrukcí a vybavení, - úpravy povrchu pro položení požadované izolace, povlaků a nátěrů, případně vyspravení, - ztížení práce u kabelových a injektážních trubek a ostatních zařízení osazovaných do betonu, - konstrukce betonových kloubů, upevnění kotevních prvků a doplňkových konstrukcí, - nátěry zabraňující soudržnost betonu a bednění, - výplň, těsnění a tmelení spar a spojů, - opatření povrchů betonu izolací proti zemní vlhkosti v částech, kde přijdou do styku se zeminou nebo kamenivem, - případné zřízení spojovací vrstvy u základů, - úpravy pro osazení zařízení ochrany konstrukce proti vlivu bludných proudů
P | 21 | 327365 |  | VÝZTUŽ ZDÍ OPĚRNÝCH, ZÁRUBNÍCH, NÁBŘEŽNÍCH Z OCELI 10505, B500B | T | 17.302 | 0 |  |  |  | 0 |  | 2019_OTSKP 2 |  | 2
PP
VV |  |  |  | D1 ( č. přílohy 2.5.2.1) 3502,9=3 502.900 [A] D2 ( č. přílohy 2.5.2.2) 3501,99=3 501.990 [B] D3 ( č. přílohy 2.5.2.3) 2846,97=2 846.970 [C] D4 ( č. přílohy 2.5.2.4) 3224,66=3 224.660 [D] D5 ( č. přílohy 2.5.2.5) 2846,18=2 846.180 [E] D6 ( č. přílohy 2.5.2.6) 1177,75=1 177.750 [F] poklop 201,7=201.700 [G] (A+B+C+D+E+F+G)/1000=17.302 [H]
TS |  |  |  | Položka zahrnuje veškerý materiál, výrobky a polotovary, včetně mimostaveništní a vnitrostaveništní dopravy (rovněž přesuny), včetně naložení a složení, případně s uložením - dodání betonářské výztuže v požadované kvalitě, stříhání, řezání, ohýbání a spojování do všech požadovaných tvarů (vč. armakošů) a uložení s požadovaným zajištěním polohy a krytí výztuže betonem, - veškeré svary nebo jiné spoje výztuže, - pomocné konstrukce a práce pro osazení a upevnění výztuže, - zednické výpomoci pro montáž betonářské výztuže, - úpravy výztuže pro osazení doplňkových konstrukcí, - ochranu výztuže do doby jejího zabetonování, - úpravy výztuže pro zřízení železobetonových kloubů, kotevních prvků, závěsných ok a doplňkových konstrukcí, - veškerá opatření pro zajištění soudržnosti výztuže a betonu, - vodivé propojení výztuže, které je součástí ochrany konstrukce proti vlivům bludných proudů, vyvedení do měřících skříní nebo míst pro měření bludných proudů (vlastní měřící skříně se uvádějí položkami SD 74), - povrchovou antikorozní úpravu výztuže, - separaci výztuže, - osazení měřících zařízení a úpravy pro ně, - osazení měřících skříní nebo míst pro měření bludných proudů.
P | 22 | 348173 |  | ZÁBRADLÍ Z DÍLCŮ KOVOVÝCH ŽÁROVĚ ZINK PONOREM S NÁTĚREM | KG | 2404.2 | 0 |  |  |  | 0 |  | 2019_OTSKP 2 |  | 2
PP
VV |  |  |  | (50,125+9,98)*40=2 404.200 [A]
TS |  |  |  | - dílenská dokumentace, včetně technologického předpisu spojování, - dodání materiálu v požadované kvalitě a výroba konstrukce (včetně pomůcek, přípravků a prostředků pro výrobu) bez ohledu na náročnost a její hmotnost, - dodání spojovacího materiálu, - zřízení montážních a dilatačních spojů, spar, včetně potřebných úprav, vložek, opracování, očištění a ošetření, - podpěr. konstr. a lešení všech druhů pro montáž konstrukcí i doplňkových, včetně požadovaných otvorů, ochranných a bezpečnostních opatření a základů pro tyto konstrukce a lešení, - montáž konstrukce na staveništi, včetně montážních prostředků a pomůcek a zednických výpomocí, - výplň, těsnění a tmelení spar a spojů, - všechny druhy ocelového kotvení, - dílenskou přejímku a montážní prohlídku, včetně požadovaných dokladů, - zřízení kotevních otvorů nebo jam, nejsou-li částí jiné konstrukce, - osazení kotvení nebo přímo částí konstrukce do podpůrné konstrukce nebo do zeminy, - výplň kotevních otvorů (příp. podlití patních desek) maltou, betonem nebo jinou speciální hmotou, vyplnění jam zeminou, - veškeré druhy protikorozní ochrany a nátěry konstrukcí, - zvláštní spojovací prostředky, rozebíratelnost konstrukce, - ochranná opatření před účinky bludných proudů - ochranu před přepětím.
SD |  | 4 |  | Vodorovné konstrukce
P | 23 | 451314 |  | PODKLADNÍ A VÝPLŇOVÉ VRSTVY Z PROSTÉHO BETONU C25/30 | M3 | 110.664 | 0 |  |  |  | 0 |  | 2019_OTSKP 2 |  | 2
PP
VV |  |  |  | podkladní beton: 0,55*(3,2*10+3,11*10+9,3*3,1+5,45*3,98+9,125*3+2,15*6,25)=84.938 [A] zpevnění svahu odlážďením: 0,15*(10*1,3+10*1,35+10*1,23+9,3*1,3+5,45*3,3+15,375*1,5)=13.791 [B] 0,08*10+0,08*10+0,08*10+9,3*0,08+5,45*0,08+15,375*0,08=4.810 [C] výplňový beton (úsek bez trativodu): 0,95*7,5=7.125 [D] A+B+C+D=110.664 [E]
TS |  |  |  | - dodání čerstvého betonu (betonové směsi) požadované kvality, jeho uložení do požadovaného tvaru při jakékoliv hustotě výztuže, konzistenci čerstvého betonu a způsobu hutnění, ošetření a ochranu betonu, - zhotovení nepropustného, mrazuvzdorného betonu a betonu požadované trvanlivosti a vlastností, - užití potřebných přísad a technologií výroby betonu, - zřízení pracovních a dilatačních spar, včetně potřebných úprav, výplně, vložek, opracování, očištění a ošetření, - bednění požadovaných konstr. (i ztracené) s úpravou dle požadované kvality povrchu betonu, včetně odbedňovacích a odskružovacích prostředků, - podpěrné konstr. (skruže) a lešení všech druhů pro bednění, uložení čerstvého betonu, výztuže a doplňkových konstr., vč. požadovaných otvorů, ochranných a bezpečnostních opatření a základů těchto konstrukcí a lešení, - vytvoření kotevních čel, kapes, nálitků, a sedel, - zřízení všech požadovaných otvorů, kapes, výklenků, prostupů, dutin, drážek a pod., vč. ztížení práce a úprav kolem nich, - úpravy pro osazení výztuže, doplňkových konstrukcí a vybavení, - úpravy povrchu pro položení požadované izolace, povlaků a nátěrů, případně vyspravení, - ztížení práce u kabelových a injektážních trubek a ostatních zařízení osazovaných do betonu, - konstrukce betonových kloubů, upevnění kotevních prvků a doplňkových konstrukcí, - nátěry zabraňující soudržnost betonu a bednění, - výplň, těsnění a tmelení spar a spojů, - opatření povrchů betonu izolací proti zemní vlhkosti v částech, kde přijdou do styku se zeminou nebo kamenivem, - případné zřízení spojovací vrstvy u základů, - úpravy pro osazení zařízení ochrany konstrukce proti vlivu bludných proudů
P | 24 | 457314 |  | VYROVNÁVACÍ A SPÁDOVÝ PROSTÝ BETON C25/30 | M3 | 9.121 | 0 |  |  |  | 0 |  | 2019_OTSKP 2 |  | 2
PP
VV |  |  |  | 0,1*(1,0*28,035+1,8*(2,48+22,4)+1,0*3,013+1,0*15,375)=9.121 [A]
TS |  |  |  | - dodání čerstvého betonu (betonové směsi) požadované kvality, jeho uložení do požadovaného tvaru při jakékoliv hustotě výztuže, konzistenci čerstvého betonu a způsobu hutnění, ošetření a ochranu betonu, - zhotovení nepropustného, mrazuvzdorného betonu a betonu požadované trvanlivosti a vlastností, - užití potřebných přísad a technologií výroby betonu, - zřízení pracovních a dilatačních spar, včetně potřebných úprav, výplně, vložek, opracování, očištění a ošetření, - bednění požadovaných konstr. (i ztracené) s úpravou dle požadované kvality povrchu betonu, včetně odbedňovacích a odskružovacích prostředků, - podpěrné konstr. (skruže) a lešení všech druhů pro bednění, uložení čerstvého betonu, výztuže a doplňkových konstr., vč. požadovaných otvorů, ochranných a bezpečnostních opatření a základů těchto konstrukcí a lešení, - vytvoření kotevních čel, kapes, nálitků, a sedel, - zřízení všech požadovaných otvorů, kapes, výklenků, prostupů, dutin, drážek a pod., vč. ztížení práce a úprav kolem nich, - úpravy pro osazení výztuže, doplňkových konstrukcí a vybavení, - úpravy povrchu pro položení požadované izolace, povlaků a nátěrů, případně vyspravení, - ztížení práce u kabelových a injektážních trubek a ostatních zařízení osazovaných do betonu, - konstrukce betonových kloubů, upevnění kotevních prvků a doplňkových konstrukcí, - nátěry zabraňující soudržnost betonu a bednění, - výplň, těsnění a tmelení spar a spojů, - opatření povrchů betonu izolací proti zemní vlhkosti v částech, kde přijdou do styku se zeminou nebo kamenivem, - případné zřízení spojovací vrstvy u základů, - úpravy pro osazení zařízení ochrany konstrukce proti vlivu bludných proudů
P | 25 | 458523 |  | VÝPLŇ ZA OPĚRAMI A ZDMI Z KAMENIVA DRCENÉHO, INDEX ZHUTNĚNÍ ID DO 0,9 | M3 | 146.074 | 0 |  |  |  | 0 |  | 2019_OTSKP 2 |  | 2
PP
VV |  |  |  | D1: (1,0*1,7+0,5*0,6*0,65)*10=18.950 [A] D2-D3: 1,0*1,65*(10+8,055)=29.791 [B] D4: 1,8*1,75*(2,48+2,4)+1,0*2,1*3,013=21.699 [C] D5-D6: 1,0*1,89*(7,91+6,25)=26.762 [D] (0,5*1,5*1,3)*50,125=48.872 [E] A+B+C+D+E=146.074 [F]
TS |  |  |  | položka zahrnuje dodávku předepsaného kameniva, mimostaveništní a vnitrostaveništní dopravu a jeho uložení není-li v zadávací dokumentaci uvedeno jinak, jedná se o nakupovaný materiál
P | 26 | 45868 |  | VÝPLŇ ZA OPĚRAMI A ZDMI Z JÍLU | M3 | 40.432 | 0 |  |  |  | 0 |  | 2019_OTSKP 2 |  | 2
PP
VV |  |  |  | D1: (1,0*0,68+0,44*0,37)*10=8.428 [A] D2-D3: (0,98*0,64+0,46*0,35)*(10+8,055)=14.231 [B] D4: 0,8*1,75*(2,48+2,397)+1,0*0,7*3,013=8.937 [C] D5-D6: ((1,0*0,84)-(0,54*0,4))*(7,91+6,25)=8.836 [D] A+B+C+D=40.432 [E]
TS |  |  |  | položka zahrnuje: - dodávku jílu a zásyp se zhutněním včetně mimostaveništní a vnitrostaveništní dopravy
P | 27 | 465512 |  | DLAŽBY Z LOMOVÉHO KAMENE NA MC | M3 | 18.388 | 0 |  |  |  | 0 |  | 2019_OTSKP 2 |  | 2
PP
VV |  |  |  | 0,2*(10*1,3+10*1,35+10*1,23+9,3*1,3+5,45*3,3+15,375*1,5)=18.388 [A]
TS |  |  |  | položka zahrnuje: - nutné zemní práce (svahování, úpravu pláně a pod.) - zřízení spojovací vrstvy - zřízení lože dlažby z cementové malty předepsané kvality a předepsané tloušťky - dodávku a položení dlažby z lomového kamene do předepsaného tvaru - spárování, těsnění, tmelení a vyplnění spar MC případně s vyklínováním - úprava povrchu pro odvedení srážkové vody - nezahrnuje podklad pod dlažbu, vykazuje se samostatně položkami SD 45
SD |  | 6 |  | Úpravy povrchů, podlahy, výplně otvorů
P | 28 | 62661 |  | INJEKTÁŽ TRHLIN UZAVÍRACÍ | M | 5 | 0 |  |  |  | 0 |  | 2019_OTSKP 2 |  | 2
PP
VV |  |  |  | 5=5.000 [A]
TS |  |  |  | položka zahrnuje: dodávku veškerého materiálu potřebného pro předepsanou úpravu v předepsané kvalitě vyčištění trhliny provedení vlastní injektáže potřebná lešení a podpěrné konstrukce
P | 29 | 62747 |  | SPÁROVÁNÍ STARÉHO ZDIVA ZVLÁŠT MALTOU | M2 | 7.95 | 0 |  |  |  | 0 |  | 2019_OTSKP 2 |  | 2
PP
VV |  |  |  | 0,3*26,5=7.950 [B]
TS |  |  |  | položka zahrnuje: dodávku veškerého materiálu potřebného pro předepsanou úpravu v předepsané kvalitě vyčištění spar (vyškrábání), vypláchnutí spar vodou, očištění povrchu spárování odklizení suti a přebytečného materiálu potřebná lešení
SD |  | 7 |  | Přidružená stavební výroba
P | 30 | 711111 |  | IZOLACE BĚŽNÝCH KONSTRUKCÍ PROTI ZEMNÍ VLHKOSTI ASFALTOVÝMI NÁTĚRY | M2 | 65.162 | 0 |  |  |  | 0 |  | 2019_OTSKP 2 |  | 2
PP
VV |  |  |  | TYP 3: 1,3*50,125=65.163 [A]
TS |  |  |  | položka zahrnuje: - dodání předepsaného izolačního materiálu - očištění a ošetření podkladu, zadávací dokumentace může zahrnout i případné vyspravení - zřízení izolace jako kompletního povlaku, případně komplet. soustavy nebo systému podle příslušného technolog. předpisu - zřízení izolace i jednotlivých vrstev po etapách, včetně pracovních spár a spojů - úprava u okrajů, rohů, hran, dilatačních i pracovních spojů, kotev, obrubníků, dilatačních zařízení, odvodnění, otvorů, neizolovaných míst a pod. - zajištění odvodnění povrchu izolace, včetně odvodnění nejnižších míst, pokud dokumentace pro zadání stavby nestanoví jinak - ochrana izolace do doby zřízení definitivní ochranné vrstvy nebo konstrukce - úprava, očištění a ošetření prostoru kolem izolace - provedení požadovaných zkoušek - nezahrnuje ochranné vrstvy, např. geotextilii
P | 31 | 711112 |  | IZOLACE BĚŽNÝCH KONSTRUKCÍ PROTI ZEMNÍ VLHKOSTI ASFALTOVÝMI PÁSY | M2 | 241.927 | 0 |  |  |  | 0 |  | 2019_OTSKP 2 |  | 2
PP
VV |  |  |  | TYP 1: zeď 50,125*(3,185+0,375)+3,7*2=185.845 [A] odvodnění 1,0*(50,125-7,89)+1,755*7,89=56.082 [B] A+B=241.927 [C]
TS |  |  |  | položka zahrnuje: - dodání předepsaného izolačního materiálu - očištění a ošetření podkladu, zadávací dokumentace může zahrnout i případné vyspravení - zřízení izolace jako kompletního povlaku, případně komplet. soustavy nebo systému podle příslušného technolog. předpisu - zřízení izolace i jednotlivých vrstev po etapách, včetně pracovních spár a spojů - úprava u okrajů, rohů, hran, dilatačních i pracovních spojů, kotev, obrubníků, dilatačních zařízení, odvodnění, otvorů, neizolovaných míst a pod. - zajištění odvodnění povrchu izolace, včetně odvodnění nejnižších míst, pokud dokumentace pro zadání stavby nestanoví jinak - ochrana izolace do doby zřízení definitivní ochranné vrstvy nebo konstrukce - úprava, očištění a ošetření prostoru kolem izolace - provedení požadovaných zkoušek - nezahrnuje ochranné vrstvy, např. geotextilii
P | 32 | 711415 |  | IZOLACE MOSTOVEK CELOPLOŠ POLYMERNÍ | M2 | 120.384 | 0 |  |  |  | 0 |  | 2019_OTSKP 2 |  | 2
PP
VV |  |  |  | TYP 2: (2*0,87+0,6)*51=119.340 [A] (0,87*0,6)*2=1.044 [B] A+B=120.384 [C]
TS |  |  |  | položka zahrnuje: - dodání předepsaného izolačního materiálu - očištění a ošetření podkladu, zadávací dokumentace může zahrnout i případné vyspravení - zřízení izolace jako kompletního povlaku, případně komplet. soustavy nebo systému podle příslušného technolog. předpisu - zřízení izolace i jednotlivých vrstev po etapách, včetně pracovních spár a spojů - úprava u okrajů, rohů, hran, dilatačních i pracovních spojů, kotev, obrubníků, dilatačních zařízení, odvodnění, otvorů, neizolovaných míst a pod. - zajištění odvodnění povrchu izolace, včetně odvodnění nejnižších míst, pokud dokumentace pro zadání stavby nestanoví jinak - ochrana izolace do doby zřízení definitivní ochranné vrstvy nebo konstrukce - úprava, očištění a ošetření prostoru kolem izolace - provedení požadovaných zkoušek - nezahrnuje ochranné vrstvy, např. litý asfalt, asfaltový beton v této položce se vykáže i izolace rámových konstrukcí (mosty, propusty, kolektory)
P | 33 | 71150 |  | OCHRANA IZOLACE NA POVRCHU | M2 | 241.927 | 0 |  |  |  | 0 |  | 2019_OTSKP 2 |  | 2
PP
VV |  |  |  | TYP 1: zeď 50,125*(3,185+0,375)+3,7*2=185.845 [A] odvodnění 1,0*(50,125-7,89)+1,755*7,89=56.082 [B] A+B=241.927 [C]
TS |  |  |  | položka zahrnuje: - dodání předepsaného ochranného materiálu - zřízení ochrany izolace
SD |  | 8 |  | Potrubí
P | 34 | 86633 |  | CHRÁNIČKY Z TRUB OCELOVÝCH DN DO 150MM | M | 6.9 | 0 |  |  |  | 0 |  | 2019_OTSKP 2 |  | 2
PP
VV |  |  |  | 4*1,2+2,1=6.900 [A]
TS |  |  |  | položky pro zhotovení potrubí platí bez ohledu na sklon. zahrnuje: - výrobní dokumentaci (včetně technologického předpisu) - dodání veškerého trubního a pomocného materiálu (trouby, trubky, tvarovky, spojovací a těsnící materiál a pod.), podpěrných, závěsných a upevňovacích prvků, včetně potřebných úprav - úprava a příprava podkladu a podpěr, očištění a ošetření podkladu a podpěr - zřízení plně funkčního potrubí, kompletní soustavy, podle příslušného technologického předpisu - zřízení potrubí i jednotlivých částí po etapách, včetně pracovních spar a spojů, pracovního zaslepení konců a pod. - úprava prostupů, průchodů šachtami a komorami, okolí podpěr a vyústění, zaústění, napojení, vyvedení a upevnění odpad. výustí - ochrana potrubí nátěrem (vč. úpravy povrchu), případně izolací, nejsou-li tyto práce předmětem jiné položky - úprava, očištění a ošetření prostoru kolem potrubí včetně případně předepsaného utěsnění konců chrániček - položky platí pro práce prováděné v prostoru zapaženém i nezapaženém a i v kolektorech, chráničkách - opláštění dle dokumentace a nutné opravy opláštění při jeho poškození
SD |  | 9 |  | Ostatní konstrukce a práce
P | 35 | 91345 |  | NIVELAČNÍ ZNAČKY KOVOVÉ | KUS | 12 | 0 |  |  |  | 0 |  | 2019_OTSKP 2 |  | 2
PP
VV |  |  |  | 2*6 dilatační díly =12.000 [A]
TS |  |  |  | položka zahrnuje: - dodání a osazení nivelační značky včetně nutných zemních prací - vnitrostaveništní a mimostaveništní dopravu
P | 36 | 935212 |  | PŘÍKOPOVÉ ŽLABY Z BETON TVÁRNIC ŠÍŘ DO 600MM DO BETONU TL 100MM | M | 51 | 0 |  |  |  | 0 |  | 2019_OTSKP 2 |  | 2
PP
VV |  |  |  | 51=51.000 [A]
TS |  |  |  | položka zahrnuje: - dodávku a uložení příkopových tvárnic předepsaného rozměru a kvality - dodání a rozprostření lože z předepsaného materiálu v předepsané kvalitěa v předepsané tloušťce - veškerou manipulaci s materiálem, vnitrostaveništní i mimostaveništní dopravu - ukončení, patky, spárování - měří se v metrech běžných délky osy žlabu
P | 37 | 93650 |  | DROBNÉ DOPLŇK KONSTR KOVOVÉ | KG | 409.78 | 0 |  |  |  | 0 |  | 2019_OTSKP 2 |  | 2
PP
VV |  |  |  | 22,18+3,8*51*2=409.780 [A]
TS |  |  |  | - dílenská dokumentace, včetně technologického předpisu spojování, - dodání materiálu v požadované kvalitě a výroba konstrukce i dílenská (včetně pomůcek, přípravků a prostředků pro výrobu) bez ohledu na náročnost a její hmotnost, dílenská montáž, - dodání spojovacího materiálu, - zřízení montážních a dilatačních spojů, spar, včetně potřebných úprav, vložek, opracování, očištění a ošetření, - podpěr. konstr. a lešení všech druhů pro montáž konstrukcí i doplňkových, včetně požadovaných otvorů, ochranných a bezpečnostních opatření a základů pro tyto konstrukce a lešení, - jakákoliv doprava a manipulace dílců a montážních sestav, včetně dopravy konstrukce z výrobny na stavbu, - montáž konstrukce na staveništi, včetně montážních prostředků a pomůcek a zednických výpomocí, - montážní dokumentace včetně technologického předpisu montáže, - výplň, těsnění a tmelení spar a spojů, - čištění konstrukce a odstranění všech vrubů (vrypy, otlačeniny a pod.), - veškeré druhy opracování povrchů, včetně úprav pod nátěry a pod izolaci, - veškeré druhy dílenských základů a základních nátěrů a povlaků, - všechny druhy ocelového kotvení, - dílenskou přejímku a montážní prohlídku, včetně požadovaných dokladů, - zřízení kotevních otvorů nebo jam, nejsou-li částí jiné konstrukce, jejich úpravy, očištění a ošetření, - osazení kotvení nebo přímo částí konstrukce do podpůrné konstrukce nebo do zeminy, - výplň kotevních otvorů (příp. podlití patních desek) maltou, betonem nebo jinou speciální hmotou, vyplnění jam zeminou, - ošetření kotevní oblasti proti vzniku trhlin, vlivu povětrnosti a pod., - osazení nivelačních značek, včetně jejich zaměření, označení znakem výrobce a vyznačení letopočtu. Dokumentace pro zadání stavby může dále předepsat že cena položky ještě obsahuje například: - veškeré druhy protikorozní ochrany a nátěry konstrukcí, - žárové zinkování ponorem nebo žárové stříkání (metalizace) kovem, - zvláštní spojovací prostředky, rozebíratelnost konstrukce, - osazení měřících zařízení a úpravy pro ně - ochranná opatření před účinky bludných proudů - ochranu před přepětím.
P | 38 | 938443 |  | OČIŠTĚNÍ ZDIVA OTRYSKÁNÍM TLAKOVOU VODOU DO 1000 BARŮ | M2 | 26.5 | 0 |  |  |  | 0 |  | 2019_OTSKP 2 |  | 2
PP
VV |  |  |  | 2,65*10=26.500 [A]
TS |  |  |  | položka zahrnuje očištění předepsaným způsobem včetně odklizení vzniklého odpadu
P | 39 | 96613A |  | BOURÁNÍ KONSTRUKCÍ Z KAMENE NA MC - BEZ DOPRAVY | M3 | 37.523 | 0 |  |  |  | 0 |  | 2019_OTSKP 2 |  | 2
PP
VV |  |  |  | (1,05*2,05+0,5*2,05*0,55)*10+6,3*(1,43*0,9+0,5*0,5*1,43)=37.523 [A]
TS |  |  |  | položka zahrnuje: - rozbourání konstrukce bez ohledu na použitou technologii - veškeré pomocné konstrukce (lešení a pod.) - veškerou manipulaci s vybouranou sutí a hmotami, kromě vodorovné dopravy, včetně uložení na skládku. Nezahrnuje poplatek za skládku, který se vykazuje v položce 0141** (s výjimkou malého množství bouraného materiálu, kde je možné poplatek zahrnout do jednotkové ceny bourání – tento fakt musí být uveden v doplňujícím textu k položce) - veškeré další práce plynoucí z technologického předpisu a z platných předpisů
P | 40 | 96613B |  | BOURÁNÍ KONSTRUKCÍ Z KAMENE NA MC - DOPRAVA | tkm | 2814.225 | 0 |  |  |  | 0 |  | 2019_OTSKP 2 |  | 2
PP
VV |  |  |  | (1,05*2,05+0,5*2,05*0,55)*10+6,3*(1,43*0,9+0,5*0,5*1,43)=37.523 [A] A*2,5*30=2 814.225 [B]
TS |  |  |  | Položka zahrnuje samostatnou dopravu suti a vybouraných hmot. Množství se určí jako součin hmotnosti [t] a požadované vzdálenosti [km].

## SO 15-14-01
SŽDC05 |  |  |  | Soupis prací objektu | [10 empty] | 3
3
S | Stavba: | 19036 |  | Rekonstrukce nástupišť v žst. Adamov 02/2021 (ZŘ_zm05) | [6 empty] | D.2.1.5.1 |  | Aspe | 0,00 | 2
O | Objekt: | D.2.1.5.1 |  | Přeložky sdělovacích zařízení | [9 empty] | 15,00 | 2
Typ | Poř. číslo | Kód položky | Varianta | Název položky | MJ | Množství | Jednotková hmotnost | Celková hmotnost |  |  | Jednotková cena |  | Cenové soustavy | 21,00 | 2
Dodávka
[9 empty] | Jednotková | Celkem | Jednotková | Celkem |  |  |  | Počet položek s nulovou cenou
O1 |  | SO 15-14-01 |  | Žst. Adamov, ochrana sdělovacích kabelů SŽDC
SD |  | 0 |  | Všeobecné konstrukce a práce
P | 1 | 015112 |  | POPLATKY ZA LIKVIDACŮ ODPADŮ NEKONTAMINOVANÝCH - 17 05 04 VYTĚŽENÉ ZEMINY A HORNINY - II. TŘÍDA TĚŽITELNOSTI | T | 80 | 0 |  |  |  | 0 |  | 2019_OTSKP 2 |  | 2
PP
VV
TS |  |  |  | 1. Položka obsahuje: – veškeré poplatky provozovateli skládky, recyklační linky nebo jiného zařízení na zpracování nebo likvidaci odpadů související s převzetím, uložením, zpracováním nebo likvidací odpadu 2. Položka neobsahuje: – náklady spojené s dopravou odpadu z místa stavby na místo převzetí provozovatelem skládky, recyklační linky nebo jiného zařízení na zpracování nebo likvidaci odpadů 3. Způsob měření: Tunou se rozumí hmotnost odpadu vytříděného v souladu se zákonem č. 185/2001 Sb., o nakládání s odpady, v platném znění.
P | 2 | 015240 |  | POPLATKY ZA LIKVIDACŮ ODPADŮ NEKONTAMINOVANÝCH - 20 03 99 ODPAD PODOBNÝ KOMUNÁLNÍMU ODPADU | T | 0.1 | 0 |  |  |  | 0 |  | 2019_OTSKP 2 |  | 2
PP
VV
TS |  |  |  | 1. Položka obsahuje: – veškeré poplatky provozovateli skládky, recyklační linky nebo jiného zařízení na zpracování nebo likvidaci odpadů související s převzetím, uložením, zpracováním nebo likvidací odpadu 2. Položka neobsahuje: – náklady spojené s dopravou odpadu z místa stavby na místo převzetí provozovatelem skládky, recyklační linky nebo jiného zařízení na zpracování nebo likvidaci odpadů 3. Způsob měření: Tunou se rozumí hmotnost odpadu vytříděného v souladu se zákonem č. 185/2001 Sb., o nakládání s odpady, v platném znění.
P | 3 | 015621 |  | POPLATKY ZA LIKVIDACŮ ODPADŮ NEBEZPEČNÝCH - KABELY S PLASTOVOU IZOLACÍ | T | 0.05 | 0 |  |  |  | 0 |  | 2019_OTSKP 2 |  | 2
PP
VV
TS |  |  |  | 1. Položka obsahuje: – veškeré poplatky provozovateli skládky, recyklační linky nebo jiného zařízení na zpracování nebo likvidaci odpadů související s převzetím, uložením, zpracováním nebo likvidací odpadu 2. Položka neobsahuje: – náklady spojené s dopravou odpadu z místa stavby na místo převzetí provozovatelem skládky, recyklační linky nebo jiného zařízení na zpracování nebo likvidaci odpadů 3. Způsob měření: Tunou se rozumí hmotnost odpadu vytříděného v souladu se zákonem č. 185/2001 Sb., o nakládání s odpady, v platném znění.
P | 4 | 02910 |  | OSTATNÍ POŽADAVKY - ZEMĚMĚŘIČSKÁ MĚŘENÍ | KPL | 1 | 0 |  |  |  | 0 |  | 2019_OTSKP 2 |  | 2
PP
VV
TS |  |  |  | zahrnuje veškeré náklady spojené s objednatelem požadovanými pracemi, - pro stanovení orientační investorské ceny určete jednotkovou cenu jako 1% odhadované ceny stavby
P | 5 | 029113 |  | OSTATNÍ POŽADAVKY - GEODETICKÉ ZAMĚŘENÍ - CELKY | KUS | 1 | 0 |  |  |  | 0 |  | 2019_OTSKP 2 |  | 2
PP
VV
TS |  |  |  | zahrnuje veškeré náklady spojené s objednatelem požadovanými pracemi
P | 6 | 02945 |  | OSTAT POŽADAVKY - GEOMETRICKÝ PLÁN | HM | 1 | 0 |  |  |  | 0 |  | 2019_OTSKP 2 |  | 2
PP
VV
TS |  |  |  | položka zahrnuje: - přípravu podkladů, vyhotovení žádosti pro vklad na katastrální úřad - polní práce spojené s vyhotovením geometrického plánu - výpočetní a grafické kancelářské práce - úřední ověření výsledného elaborátu - schválení návrhu vkladu do katastru nemovitostí příslušným katastrálním úřadem
SD |  | 1 |  | Zemní práce
P | 7 | 13183 |  | HLOUBENÍ JAM ZAPAŽ I NEPAŽ TŘ II | M3 | 52 | 0 |  |  |  | 0 |  | 2019_OTSKP 2 |  | 2
PP
VV
TS |  |  |  | položka zahrnuje: - vodorovná a svislá doprava, přemístění, přeložení, manipulace s výkopkem - kompletní provedení vykopávky nezapažené i zapažené - ošetření výkopiště po celou dobu práce v něm vč. klimatických opatření - ztížení vykopávek v blízkosti podzemního vedení, konstrukcí a objektů vč. jejich dočasného zajištění - ztížení pod vodou, v okolí výbušnin, ve stísněných prostorech a pod. - těžení po vrstvách, pásech a po jiných nutných částech (figurách) - čerpání vody vč. čerpacích jímek, potrubí a pohotovostní čerpací soupravy (viz ustanovení k pol. 1151,2) - potřebné snížení hladiny podzemní vody - těžení a rozpojování jednotlivých balvanů - vytahování a nošení výkopku - svahování a přesvah. svahů do konečného tvaru, výměna hornin v podloží a v pláni znehodnocené klimatickými vlivy - eventuelně nutné druhotné rozpojení odstřelené horniny - ruční vykopávky, odstranění kořenů a napadávek - pažení, vzepření a rozepření vč. přepažování (vyjma štětových stěn) - úpravu, ochranu a očištění dna, základové spáry, stěn a svahů - odvedení nebo obvedení vody v okolí výkopiště a ve výkopišti - třídění výkopku - veškeré pomocné konstrukce umožňující provedení vykopávky (příjezdy, sjezdy, nájezdy, lešení, podpěr. konstr., přemostění, zpevněné plochy, zakrytí a pod.) - nezahrnuje uložení zeminy (na skládku, do násypu) ani poplatky za skládku, vykazují se v položce č.0141**
P | 8 | 13283 |  | HLOUBENÍ RÝH ŠÍŘ DO 2M PAŽ I NEPAŽ TŘ. II | M3 | 700 | 0 |  |  |  | 0 |  | 2019_OTSKP 2 |  | 2
PP
VV
TS |  |  |  | položka zahrnuje: - vodorovná a svislá doprava, přemístění, přeložení, manipulace s výkopkem - kompletní provedení vykopávky nezapažené i zapažené - ošetření výkopiště po celou dobu práce v něm vč. klimatických opatření - ztížení vykopávek v blízkosti podzemního vedení, konstrukcí a objektů vč. jejich dočasného zajištění - ztížení pod vodou, v okolí výbušnin, ve stísněných prostorech a pod. - těžení po vrstvách, pásech a po jiných nutných částech (figurách) - čerpání vody vč. čerpacích jímek, potrubí a pohotovostní čerpací soupravy (viz ustanovení k pol. 1151,2) - potřebné snížení hladiny podzemní vody - těžení a rozpojování jednotlivých balvanů - vytahování a nošení výkopku - svahování a přesvah. svahů do konečného tvaru, výměna hornin v podloží a v pláni znehodnocené klimatickými vlivy - eventuelně nutné druhotné rozpojení odstřelené horniny - ruční vykopávky, odstranění kořenů a napadávek - pažení, vzepření a rozepření vč. přepažování (vyjma štětových stěn) - úpravu, ochranu a očištění dna, základové spáry, stěn a svahů - odvedení nebo obvedení vody v okolí výkopiště a ve výkopišti - třídění výkopku - veškeré pomocné konstrukce umožňující provedení vykopávky (příjezdy, sjezdy, nájezdy, lešení, podpěr. konstr., přemostění, zpevněné plochy, zakrytí a pod.) - nezahrnuje uložení zeminy (na skládku, do násypu) ani poplatky za skládku, vykazují se v položce č.0141**
P | 9 | 14173 |  | PROTLAČOVÁNÍ POTRUBÍ Z PLAST HMOT DN DO 200MM | M | 100 | 0 |  |  |  | 0 |  | 2019_OTSKP 2 |  | 2
PP
VV
TS |  |  |  | položka zahrnuje dodávku protlačovaného potrubí a veškeré pomocné práce (startovací zařízení, startovací a cílová jáma, opěrné a vodící bloky a pod.)
P | 10 | 17411 |  | ZÁSYP JAM A RÝH ZEMINOU SE ZHUTNĚNÍM | M3 | 600 | 0 |  |  |  | 0 |  | 2019_OTSKP 2 |  | 2
PP
VV
TS |  |  |  | položka zahrnuje: - kompletní provedení zemní konstrukce vč. výběru vhodného materiálu - úprava ukládaného materiálu vlhčením, tříděním, promícháním nebo vysoušením, příp. jiné úpravy za účelem zlepšení jeho mech. vlastností - hutnění i různé míry hutnění - ošetření úložiště po celou dobu práce v něm vč. klimatických opatření - ztížení v okolí vedení, konstrukcí a objektů a jejich dočasné zajištění - ztížení provádění vč. hutnění ve ztížených podmínkách a stísněných prostorech - ztížené ukládání sypaniny pod vodu - ukládání po vrstvách a po jiných nutných částech (figurách) vč. dosypávek - spouštění a nošení materiálu - výměna částí zemní konstrukce znehodnocené klimatickými vlivy - ruční hutnění - udržování úložiště a jeho ochrana proti vodě - odvedení nebo obvedení vody v okolí úložiště a v úložišti - veškeré pomocné konstrukce umožňující provedení zemní konstrukce (příjezdy, sjezdy, nájezdy, lešení, podpěrné konstrukce, přemostění, zpevněné plochy, zakrytí a pod.)
SD |  | 4 |  | Vodorovné konstrukce
P | 11 | R42417A |  | NOSNÍKY Z OCELI S 235 VČETNĚ PŘÍSLUŠENSTVÍ | T | 26.19 | 0 |  |  |  | 0 |  | 2019_OTSKP 2 |  | 2
PP |  |  |  | Vlastní kabelové žlaby + konzoly pro uchycení
VV |  |  |  | žlaby: 420*0,004*5=8,40 [A] konzoly pro uchycení: 17,790=17,790 [B] A+B=26,19 [C]
TS |  |  |  | - dílenská dokumentace, včetně technologického předpisu spojování, - dodání materiálu v požadované kvalitě a výroba konstrukce (včetně pomůcek, přípravků a prostředků pro výrobu) bez ohledu na náročnost a její hmotnost, - dodání spojovacího materiálu, - zřízení montážních a dilatačních spojů, spar, včetně potřebných úprav, vložek, opracování, očištění a ošetření, - podpěr. konstr. a lešení všech druhů pro montáž konstrukcí i doplňkových, včetně požadovaných otvorů, ochranných a bezpečnostních opatření a základů pro tyto konstrukce a lešení, - montáž konstrukce na staveništi, včetně montážních prostředků a pomůcek a zednických výpomocí, - výplň, těsnění a tmelení spar a spojů, - všechny druhy ocelového kotvení, - dílenskou přejímku a montážní prohlídku, včetně požadovaných dokladů, - zřízení kotevních otvorů nebo jam, nejsou-li částí jiné konstrukce, - osazení kotvení nebo přímo částí konstrukce do podpůrné konstrukce nebo do zeminy, - výplň kotevních otvorů (příp. podlití patních desek) maltou, betonem nebo jinou speciální hmotou, vyplnění jam zeminou,- veškeré druhy protikorozní ochrany a nátěry konstrukcí, - zvláštní spojovací prostředky, rozebíratelnost konstrukce, - ochranná opatření před účinky bludných proudů - ochranu před přepětím.
SD |  | 7 |  | Přidružená stavební výroba
P | 12 | 701005 |  | VYHLEDÁVACÍ MARKER ZEMNÍ S MOŽNOSTÍ ZÁPISU | KUS | 20 | 0 |  |  |  | 0 |  | 2019_OTSKP 2 |  | 2
PP
VV
TS |  |  |  | 1. Položka obsahuje: – úprava dna výkopu – položení betonového žlabu / chráničky včetně zakrytí – pomocné mechanismy 2. Položka neobsahuje: X 3. Způsob měření: Udává se počet kusů kompletní konstrukce nebo práce.
P | 13 | 702112 |  | KABELOVÝ ŽLAB ZEMNÍ VČETNĚ KRYTU SVĚTLÉ ŠÍŘKY PŘES 120 DO 250 MM | M | 120 | 0 |  |  |  | 0 |  | 2019_OTSKP 2 |  | 2
PP
VV
TS |  |  |  | 1. Položka obsahuje: – kompletní montáž, rozměření, upevnění, řezání, spojování a pod. – veškerý spojovací a montážní materiál vč. upevňovacího materiálu ( držáky apod.) – pomocné mechanismy 2. Položka neobsahuje: X 3. Způsob měření: Měří se metr délkový.
P | 14 | 702211 |  | KABELOVÁ CHRÁNIČKA ZEMNÍ DN DO 100 MM | M | 1200 | 0 |  |  |  | 0 |  | 2019_OTSKP 2 |  | 2
PP
VV
TS |  |  |  | 1. Položka obsahuje: – proražení otvoru zdivem o průřezu od 0,01 do 0,025m2 – úpravu a začištění omítky po montáži vedení – pomocné mechanismy 2. Položka neobsahuje: – protipožární ucpávku 3. Způsob měření: Udává se počet kusů kompletní konstrukce nebo práce.
P | 15 | 702313 |  | ZAKRYTÍ KABELŮ VÝSTRAŽNOU FÓLIÍ ŠÍŘKY PŘES 40 CM | M | 400 | 0 |  |  |  | 0 |  | 2019_OTSKP 2 |  | 2
PP
VV
TS |  |  |  | 1. Položka obsahuje: – kompletní montáž, návrh, rozměření, upevnění, začištění, sváření, vrtání, řezání, spojování a pod. – veškerý spojovací a montážní materiál vč. upevňovacího materiálu – sestavení a upevnění konstrukce na stanovišti – pomocné mechanismy a povrchovou úpravu 2. Položka neobsahuje: X 3. Způsob měření: Udává se počet sad, které se skládají z předepsaných dílů, jež tvoří požadovaný celek, za každý započatý měsíc pronájmu.
P | 16 | 703412 |  | ELEKTROINSTALAČNÍ TRUBKA PLASTOVÁ VČETNĚ UPEVNĚNÍ A PŘÍSLUŠENSTVÍ DN PRŮMĚRU PŘES 25 DO 40 MM | M | 100 | 0 |  |  |  | 0 |  | 2019_OTSKP 2 |  | 2
PP
VV
TS |  |  |  | 1. Položka obsahuje: – přípravu podkladu pro osazení 2. Položka neobsahuje: X 3. Způsob měření: Měří se metr délkový.
P | 17 | 703755 |  | PROTIPOŽÁRNÍ UCPÁVKA PROSTUPU KABELOVÉHO PR. DO 200MM, DO EI 90 MIN. | KUS | 2 | 0 |  |  |  | 0 |  | 2019_OTSKP 2 |  | 2
PP
VV
TS |  |  |  | Položka obsahuje: Dodávku a montáž protipožární ucpávky vč. příslušenství a pomocného materiálu, vyhotovéní a dodání atestu. Dále obsahuje cenu za pom. mechanismy včetně všech ostatních vedlejších nákladů.
P | 18 | 709110 |  | PROVIZORNÍ ZAJIŠTĚNÍ KABELU VE VÝKOPU | KUS | 500 | 0 |  |  |  | 0 |  | 2019_OTSKP 2 |  | 2
PP
VV
TS |  |  |  | 1. Položka obsahuje: – kompletní montáž, rozměření, upevnění, řezání, spojování a pod. – veškerý spojovací a montážní materiál vč. upevňovacího materiálu ( držáky apod.) – pomocné mechanismy 2. Položka neobsahuje: X 3. Způsob měření: Udává se počet kusů kompletní konstrukce nebo práce.
P | 19 | 709210 |  | KŘIŽOVATKA KABELOVÝCH VEDENÍ SE STÁVAJÍCÍ INŽENÝRSKOU SÍTÍ (KABELEM, POTRUBÍM APOD.) | KUS | 20 | 0 |  |  |  | 0 |  | 2019_OTSKP 2 |  | 2
PP
VV
TS |  |  |  | 1. Položka obsahuje: – kompletní montáž, rozměření, upevnění, řezání, spojování a pod. – veškerý spojovací a montážní materiál vč. upevňovacího materiálu ( držáky apod.) – pomocné mechanismy 2. Položka neobsahuje: X 3. Způsob měření: Měří se metr délkový.
P | 20 | 75I322 |  | KABEL ZEMNÍ DVOUPLÁŠŤOVÝ S PANCÍŘEM PRŮMĚRU ŽÍLY 0,8 MM DO 25XN | KMČTYŘKA | 20.955 | 0 |  |  |  | 0 |  | 2019_OTSKP 2 |  | 2
PP
VV
TS |  |  |  | 1. Položka obsahuje: – dodávku specifikované kabelizace včetně potřebného drobného montážního materiálu – dopravu a skladování – práce spojené s montáží specifikované kabelizace specifikovaným způsobem (uložení na konstrukci, uložení, zatažení) – veškeré potřebné mechanizmy, včetně obsluhy, náklady na mzdy a přibližné (průměrné) náklady na pořízení potřebných materiálů 2. Položka neobsahuje: X 3. Způsob měření: Dodávka a montáž specifikované kabelizace se měří v délce udané v kmčtyřkách.
P | 21 | 75I812 |  | KABEL OPTICKÝ SINGLEMODE DO 36 VLÁKEN | KMVLÁKNO | 159.264 | 0 |  |  |  | 0 |  | 2019_OTSKP 2 |  | 2
PP
VV
TS |  |  |  | 1. Položka obsahuje: – dodávku specifikované kabelizace včetně potřebného drobného montážního materiálu – dopravu a skladování – práce spojené s montáží specifikované kabelizace specifikovaným způsobem (uložení na konstrukci, zafouknutí, zafouknutí do obsazené trubky, zatažení) – veškeré potřebné mechanizmy, včetně obsluhy, náklady na mzdy a přibližné (průměrné) náklady na pořízení potřebných materiálů 2. Položka neobsahuje: X 3. Způsob měření: Dodávka a montáž specifikované kabelizace se měří v délce udané v kmvláknech.
P | 22 | 75I81X |  | KABEL OPTICKÝ SINGLEMODE - MONTÁŽ | M | 4424 | 0 |  |  |  | 0 |  | 2019_OTSKP 2 |  | 2
PP
VV
TS |  |  |  | 1. Položka obsahuje: – práce spojené s montáží specifikované kabelizace specifikovaným způsobem (uložení na konstrukci, zafouknutí, zatažení) – veškeré potřebné mechanizmy, včetně obsluhy, náklady na mzdy a přibližné (průměrné) náklady na pořízení potřebných materiálů 2. Položka neobsahuje: X 3. Způsob měření: Práce specifikovaného se měří délce kabelizace udané v metrech.
P | 23 | 75I85X |  | KABEL OPTICKÝ - REZERVA PŘES 500 MM - MONTÁŽ | KUS | 2 | 0 |  |  |  | 0 |  | 2019_OTSKP 2 |  | 2
PP
VV
TS |  |  |  | 1. Položka obsahuje: – kompletní montáž specifikovaného bloku/zařízení a souvisejícího příslušenství včetně potřebného drobného montážního materiálu – veškeré potřebné mechanizmy, včetně obsluhy, náklady na mzdy a přibližné (průměrné) náklady na pořízení potřebných materiálů včetně všech ostatních vedlejších nákladů 2. Položka neobsahuje: X 3. Způsob měření: Udává se počet kusů kompletní konstrukce nebo práce.
P | 24 | 75I85Y |  | KABEL OPTICKÝ - REZERVA PŘES 500 MM - DEMONTÁŽ | KUS | 3 | 0 |  |  |  | 0 |  | 2019_OTSKP 2 |  | 2
PP
VV
TS |  |  |  | 1. Položka obsahuje: – demontáž (pro další využití/do šrotu) specifikovaného bloku/zařízení včetně potřebného drobného pomocného materiálu – veškeré potřebné mechanizmy, včetně obsluhy, náklady na mzdy a přibližné (průměrné) náklady na pořízení potřebných materiálů včetně všech ostatních vedlejších nákladů – odvoz demontovaného bloku/zařízení a skladování, případně ekologické likvidace bloku/zařízení 2. Položka neobsahuje: X 3. Způsob měření: Udává se počet kusů kompletní konstrukce nebo práce.
P | 25 | 75I911 |  | OPTOTRUBKA HDPE PRŮMĚRU DO 40 MM | M | 5139 | 0 |  |  |  | 0 |  | 2019_OTSKP 2 |  | 2
PP
VV
TS |  |  |  | 1. Položka obsahuje: – dodávku specifikované kabelizace včetně potřebného drobného montážního materiálu – dopravu a skladování – práce spojené s montáží specifikované kabelizace specifikovaným způsobem (uložení na konstrukci, uložení, zatažení) – veškeré potřebné mechanizmy, včetně obsluhy, náklady na mzdy a přibližné (průměrné) náklady na pořízení potřebných materiálů 2. Položka neobsahuje: X 3. Způsob měření: Dodávka a montáž specifikované kabelizace se měří v délce udané v metrech.
P | 26 | 75I91X |  | OPTOTRUBKA HDPE - MONTÁŽ | M | 5139 | 0 |  |  |  | 0 |  | 2019_OTSKP 2 |  | 2
PP
VV
TS |  |  |  | 1. Položka obsahuje: – práce spojené s montáží specifikované kabelizace specifikovaným způsobem (uložení na konstrukci, uložení, zatažení) – veškeré potřebné mechanizmy, včetně obsluhy, náklady na mzdy a přibližné (průměrné) náklady na pořízení potřebných materiálů 2. Položka neobsahuje: X 3. Způsob měření: Práce specifikovaného se měří délce kabelizace udané v metrech.
P | 27 | 75I961 |  | OPTOTRUBKA - HERMETIZACE ÚSEKU DO 2000 M | ÚSEK | 8 | 0 |  |  |  | 0 |  | 2019_OTSKP 2 |  | 2
PP
VV
TS |  |  |  | 1. Položka obsahuje: – práce spojené s měřením specifikované kabelizace specifikovaným způsobem včetně potřebného drobného montážního materiálu – veškeré potřebné mechanizmy (měřicí přístroje a měřící příslušenství), včetně obsluhy, náklady na mzdy a přibližné (průměrné) náklady na pořízení potřebných materiálů včetně všech ostatních vedlejších nákladů 2. Položka neobsahuje: X 3. Způsob měření: Měřící práce se udávají počtem úseků.
P | 28 | 75I962 |  | OPTOTRUBKA - KALIBRACE | M | 5139 | 0 |  |  |  | 0 |  | 2019_OTSKP 2 |  | 2
PP
VV
TS |  |  |  | 1. Položka obsahuje: – práce spojené s měřením specifikované kabelizace specifikovaným způsobem včetně potřebného drobného montážního materiálu – veškeré potřebné mechanizmy (měřicí přístroje a měřící příslušenství), včetně obsluhy, náklady na mzdy a přibližné (průměrné) náklady na pořízení potřebných materiálů včetně všech ostatních vedlejších nákladů 2. Položka neobsahuje: X 3. Způsob měření: Měřící práce se udávají počtem metrů.
P | 29 | 75IA21 |  | OPTOTRUBKOVÁ SPOJKA OPRAVNÁ PRŮMĚRU DO 40 MM | KUS | 4 | 0 |  |  |  | 0 |  | 2019_OTSKP 2 |  | 2
PP
VV
TS |  |  |  | 1. Položka obsahuje: – dodávku specifikovaného bloku/zařízení včetně potřebného drobného montážního materiálu – dodávku souvisejícího příslušenství pro specifikovaný blok/zařízení – dopravu a skladování – kompletní montáž specifikovaného bloku/zařízení a souvisejícího příslušenství včetně potřebného drobného montážního materiálu – veškeré potřebné mechanizmy, včetně obsluhy, náklady na mzdy a přibližné (průměrné) náklady na pořízení potřebných materiálů včetně všech ostatních vedlejších nákladů 2. Položka neobsahuje: X 3. Způsob měření: Udává se počet kusů kompletní konstrukce a práce.
P | 30 | 75IA2X |  | OPTOTRUBKOVÁ SPOJKA OPRAVNÁ - MONTÁŽ | KUS | 4 | 0 |  |  |  | 0 |  | 2019_OTSKP 2 |  | 2
PP
VV
TS |  |  |  | 1. Položka obsahuje: – kompletní montáž specifikovaného bloku/zařízení a souvisejícího příslušenství včetně potřebného drobného montážního materiálu – veškeré potřebné mechanizmy, včetně obsluhy, náklady na mzdy a přibližné (průměrné) náklady na pořízení potřebných materiálů včetně všech ostatních vedlejších nákladů 2. Položka neobsahuje: X 3. Způsob měření: Udává se počet kusů kompletní konstrukce nebo práce.
P | 31 | 75IA51 |  | OPTOTRUBKOVÁ KONCOVKA PRŮMĚRU DO 40 MM | KUS | 8 | 0 |  |  |  | 0 |  | 2019_OTSKP 2 |  | 2
PP
VV
TS |  |  |  | 1. Položka obsahuje: – dodávku specifikovaného bloku/zařízení včetně potřebného drobného montážního materiálu – dodávku souvisejícího příslušenství pro specifikovaný blok/zařízení – dopravu a skladování – kompletní montáž specifikovaného bloku/zařízení a souvisejícího příslušenství včetně potřebného drobného montážního materiálu – veškeré potřebné mechanizmy, včetně obsluhy, náklady na mzdy a přibližné (průměrné) náklady na pořízení potřebných materiálů včetně všech ostatních vedlejších nákladů 2. Položka neobsahuje: X 3. Způsob měření: Udává se počet kusů kompletní konstrukce a práce.
P | 32 | 75IA5X |  | OPTOTRUBKOVÁ KONCOVKA - MONTÁŽ | KUS | 8 | 0 |  |  |  | 0 |  | 2019_OTSKP 2 |  | 2
PP
VV
TS |  |  |  | 1. Položka obsahuje: – kompletní montáž specifikovaného bloku/zařízení a souvisejícího příslušenství včetně potřebného drobného montážního materiálu – veškeré potřebné mechanizmy, včetně obsluhy, náklady na mzdy a přibližné (průměrné) náklady na pořízení potřebných materiálů včetně všech ostatních vedlejších nákladů 2. Položka neobsahuje: X 3. Způsob měření: Udává se počet kusů kompletní konstrukce nebo práce.
P | 33 | 75IA61 |  | OPTOTRUBKOVÁ KONCOKA S VENTILKEM PRŮMĚRU DO 40 MM | KUS | 8 | 0 |  |  |  | 0 |  | 2019_OTSKP 2 |  | 2
PP
VV
TS |  |  |  | 1. Položka obsahuje: – dodávku specifikovaného bloku/zařízení včetně potřebného drobného montážního materiálu – dodávku souvisejícího příslušenství pro specifikovaný blok/zařízení – dopravu a skladování – kompletní montáž specifikovaného bloku/zařízení a souvisejícího příslušenství včetně potřebného drobného montážního materiálu – veškeré potřebné mechanizmy, včetně obsluhy, náklady na mzdy a přibližné (průměrné) náklady na pořízení potřebných materiálů včetně všech ostatních vedlejších nákladů 2. Položka neobsahuje: X 3. Způsob měření: Udává se počet kusů kompletní konstrukce a práce.
P | 34 | 75IA6X |  | OPTOTRUBKOVÁ KONCOKA S VENTILKEM - MONTÁŽ | KUS | 8 | 0 |  |  |  | 0 |  | 2019_OTSKP 2 |  | 2
PP
VV
TS |  |  |  | 1. Položka obsahuje: – kompletní montáž specifikovaného bloku/zařízení a souvisejícího příslušenství včetně potřebného drobného montážního materiálu – veškeré potřebné mechanizmy, včetně obsluhy, náklady na mzdy a přibližné (průměrné) náklady na pořízení potřebných materiálů včetně všech ostatních vedlejších nákladů 2. Položka neobsahuje: X 3. Způsob měření: Udává se počet kusů kompletní konstrukce nebo práce.
P | 35 | 75IA71 |  | OPTOTRUBKOVÁ PRŮCHODKA PRŮMĚRU DO 40 MM | KUS | 12 | 0 |  |  |  | 0 |  | 2019_OTSKP 2 |  | 2
PP
VV
TS |  |  |  | 1. Položka obsahuje: – dodávku specifikovaného bloku/zařízení včetně potřebného drobného montážního materiálu – dodávku souvisejícího příslušenství pro specifikovaný blok/zařízení – dopravu a skladování – kompletní montáž specifikovaného bloku/zařízení a souvisejícího příslušenství včetně potřebného drobného montážního materiálu – veškeré potřebné mechanizmy, včetně obsluhy, náklady na mzdy a přibližné (průměrné) náklady na pořízení potřebných materiálů včetně všech ostatních vedlejších nákladů 2. Položka neobsahuje: X 3. Způsob měření: Udává se počet kusů kompletní konstrukce a práce.
P | 36 | 75IA7X |  | OPTOTRUBKOVÁ PRŮCHODKA - MONTÁŽ | KUS | 12 | 0 |  |  |  | 0 |  | 2019_OTSKP 2 |  | 2
PP
VV
TS |  |  |  | 1. Položka obsahuje: – kompletní montáž specifikovaného bloku/zařízení a souvisejícího příslušenství včetně potřebného drobného montážního materiálu – veškeré potřebné mechanizmy, včetně obsluhy, náklady na mzdy a přibližné (průměrné) náklady na pořízení potřebných materiálů včetně všech ostatních vedlejších nákladů 2. Položka neobsahuje: X 3. Způsob měření: Udává se počet kusů kompletní konstrukce nebo práce.
P | 37 | 75ID11 |  | PLASTOVÁ ZEMNÍ KOMORA PRO ULOŽENÍ REZERVY | KUS | 1 | 0 |  |  |  | 0 |  | 2019_OTSKP 2 |  | 2
PP
VV
TS |  |  |  | 1. Položka obsahuje: – dodávku specifikovaného bloku/zařízení včetně potřebného drobného montážního materiálu – dodávku souvisejícího příslušenství pro specifikovaný blok/zařízení – dopravu a skladování – kompletní montáž specifikovaného bloku/zařízení a souvisejícího příslušenství včetně potřebného drobného montážního materiálu – veškeré potřebné mechanizmy, včetně obsluhy, náklady na mzdy a přibližné (průměrné) náklady na pořízení potřebných materiálů včetně všech ostatních vedlejších nákladů 2. Položka neobsahuje: X 3. Způsob měření: Udává se počet kusů kompletní konstrukce a práce.
P | 38 | 75ID1X |  | PLASTOVÁ ZEMNÍ KOMORA PRO ULOŽENÍ REZERVY - MONTÁŽ | KUS | 1 | 0 |  |  |  | 0 |  | 2019_OTSKP 2 |  | 2
PP
VV
TS |  |  |  | 1. Položka obsahuje: – kompletní montáž specifikovaného bloku/zařízení a souvisejícího příslušenství včetně potřebného drobného montážního materiálu – veškeré potřebné mechanizmy, včetně obsluhy, náklady na mzdy a přibližné (průměrné) náklady na pořízení potřebných materiálů včetně všech ostatních vedlejších nákladů 2. Položka neobsahuje: X 3. Způsob měření: Udává se počet kusů kompletní konstrukce nebo práce.
P | 39 | 75ID1Y |  | PLASTOVÁ ZEMNÍ KOMORA PRO ULOŽENÍ REZERVY - DEMONTÁŽ | KUS | 1 | 0 |  |  |  | 0 |  | 2019_OTSKP 2 |  | 2
PP
VV
TS |  |  |  | 1. Položka obsahuje: – demontáž (pro další využití/do šrotu) specifikovaného bloku/zařízení včetně potřebného drobného pomocného materiálu – veškeré potřebné mechanizmy, včetně obsluhy, náklady na mzdy a přibližné (průměrné) náklady na pořízení potřebných materiálů včetně všech ostatních vedlejších nákladů – odvoz demontovaného bloku/zařízení a skladování, případně ekologické likvidace bloku/zařízení 2. Položka neobsahuje: X 3. Způsob měření: Udává se počet kusů kompletní konstrukce nebo práce.
P | 40 | 75ID21 |  | PLASTOVÁ ZEMNÍ KOMORA PRO ULOŽENÍ SPOJKY | KUS | 2 | 0 |  |  |  | 0 |  | 2019_OTSKP 2 |  | 2
PP
VV
TS |  |  |  | 1. Položka obsahuje: – dodávku specifikovaného bloku/zařízení včetně potřebného drobného montážního materiálu – dodávku souvisejícího příslušenství pro specifikovaný blok/zařízení – dopravu a skladování – kompletní montáž specifikovaného bloku/zařízení a souvisejícího příslušenství včetně potřebného drobného montážního materiálu – veškeré potřebné mechanizmy, včetně obsluhy, náklady na mzdy a přibližné (průměrné) náklady na pořízení potřebných materiálů včetně všech ostatních vedlejších nákladů 2. Položka neobsahuje: X 3. Způsob měření: Udává se počet kusů kompletní konstrukce a práce.
P | 41 | 75ID2X |  | PLASTOVÁ ZEMNÍ KOMORA PRO ULOŽENÍ SPOJKY - MONTÁŽ | KUS | 2 | 0 |  |  |  | 0 |  | 2019_OTSKP 2 |  | 2
PP
VV
TS |  |  |  | 1. Položka obsahuje: – kompletní montáž specifikovaného bloku/zařízení a souvisejícího příslušenství včetně potřebného drobného montážního materiálu – veškeré potřebné mechanizmy, včetně obsluhy, náklady na mzdy a přibližné (průměrné) náklady na pořízení potřebných materiálů včetně všech ostatních vedlejších nákladů 2. Položka neobsahuje: X 3. Způsob měření: Udává se počet kusů kompletní konstrukce nebo práce.
P | 42 | 75ID2Y |  | PLASTOVÁ ZEMNÍ KOMORA PRO ULOŽENÍ SPOJKY - DEMONTÁŽ | KUS | 2 | 0 |  |  |  | 0 |  | 2019_OTSKP 2 |  | 2
PP
VV
TS |  |  |  | 1. Položka obsahuje: – demontáž (pro další využití/do šrotu) specifikovaného bloku/zařízení včetně potřebného drobného pomocného materiálu – veškeré potřebné mechanizmy, včetně obsluhy, náklady na mzdy a přibližné (průměrné) náklady na pořízení potřebných materiálů včetně všech ostatních vedlejších nákladů – odvoz demontovaného bloku/zařízení a skladování, případně ekologické likvidace bloku/zařízení 2. Položka neobsahuje: X 3. Způsob měření: Udává se počet kusů kompletní konstrukce nebo práce.
P | 43 | 75IH62 |  | UKONČENÍ KABELU OPTICKÉHO DO 36 VLÁKEN | KUS | 6 | 0 |  |  |  | 0 |  | 2019_OTSKP 2 |  | 2
PP
VV
TS |  |  |  | 1. Položka obsahuje: – kompletní ukončení specifikované kabelizace včetně potřebného drobného montážního materiálu – veškeré potřebné mechanizmy, včetně obsluhy, náklady na mzdy a přibližné (průměrné) náklady na pořízení potřebných materiálů včetně všech ostatních vedlejších nákladů 2. Položka neobsahuje: X 3. Způsob měření: Udává se počet kusů kompletní konstrukce nebo práce.
P | 44 | 75IH71 |  | UKONČENÍ KABELU SMRŠŤOVACÍ KONCOVKA DO 40 MM | KUS | 6 | 0 |  |  |  | 0 |  | 2019_OTSKP 2 |  | 2
PP
VV
TS |  |  |  | 1. Položka obsahuje: – dodávku specifikovaného bloku/zařízení včetně potřebného drobného montážního materiálu – dopravu a skladování – kompletní montáž specifikovaného bloku/zařízení a souvisejícího příslušenství včetně potřebného drobného montážního materiálu – veškeré potřebné mechanizmy, včetně obsluhy, náklady na mzdy a přibližné (průměrné) náklady na pořízení potřebných materiálů včetně všech ostatních vedlejších nákladů 2. Položka neobsahuje: X 3. Způsob měření: Udává se počet kusů kompletní konstrukce a práce.
P | 45 | 75IH7X |  | UKONČENÍ KABELU SMRŠŤOVACÍ KONCOVKA - MONTÁŽ | KUS | 6 | 0 |  |  |  | 0 |  | 2019_OTSKP 2 |  | 2
PP
VV
TS |  |  |  | 1. Položka obsahuje: – kompletní montáž specifikovaného bloku/zařízení a souvisejícího příslušenství včetně potřebného drobného montážního materiálu – veškeré potřebné mechanizmy, včetně obsluhy, náklady na mzdy a přibližné (průměrné) náklady na pořízení potřebných materiálů včetně všech ostatních vedlejších nákladů 2. Položka neobsahuje: X 3. Způsob měření: Udává se počet kusů kompletní konstrukce nebo práce.
P | 46 | 75IH91 |  | UKONČENÍ KABELU ŠTÍTEK KABELOVÝ | KUS | 6 | 0 |  |  |  | 0 |  | 2019_OTSKP 2 |  | 2
PP
VV
TS |  |  |  | 1. Položka obsahuje: – dodávku specifikovaného bloku/zařízení včetně potřebného drobného montážního materiálu – dopravu a skladování – kompletní montáž specifikovaného bloku/zařízení a souvisejícího příslušenství včetně potřebného drobného montážního materiálu – veškeré potřebné mechanizmy, včetně obsluhy, náklady na mzdy a přibližné (průměrné) náklady na pořízení potřebných materiálů včetně všech ostatních vedlejších nákladů 2. Položka neobsahuje: X 3. Způsob měření: Udává se počet kusů kompletní konstrukce a práce.
P | 47 | 75IH9X |  | UKONČENÍ KABELU ŠTÍTEK KABELOVÝ - MONTÁŽ | KUS | 6 | 0 |  |  |  | 0 |  | 2019_OTSKP 2 |  | 2
PP
VV
TS |  |  |  | 1. Položka obsahuje: – kompletní montáž specifikovaného bloku/zařízení a souvisejícího příslušenství včetně potřebného drobného montážního materiálu – veškeré potřebné mechanizmy, včetně obsluhy, náklady na mzdy a přibližné (průměrné) náklady na pořízení potřebných materiálů včetně všech ostatních vedlejších nákladů 2. Položka neobsahuje: X 3. Způsob měření: Udává se počet kusů kompletní konstrukce nebo práce.
P | 48 | 75II21 |  | SPOJKA PRO CELOPLASTOVÉ KABELY S PANCÍŘEM DO 100 ŽIL | KUS | 2 | 0 |  |  |  | 0 |  | 2019_OTSKP 2 |  | 2
PP
VV
TS |  |  |  | 1. Položka obsahuje: – dodávku specifikovaného bloku/zařízení včetně potřebného drobného montážního materiálu – dopravu a skladování – kompletní montáž specifikovaného bloku/zařízení a souvisejícího příslušenství včetně potřebného drobného montážního materiálu – veškeré potřebné mechanizmy, včetně obsluhy, náklady na mzdy a přibližné (průměrné) náklady na pořízení potřebných materiálů včetně všech ostatních vedlejších nákladů 2. Položka neobsahuje: X 3. Způsob měření: Udává se počet kusů kompletní konstrukce a práce.
P | 49 | 75II2X |  | SPOJKA PRO CELOPLASTOVÉ KABELY S PANCÍŘEM - MONTÁŽ | KUS | 2 | 0 |  |  |  | 0 |  | 2019_OTSKP 2 |  | 2
PP
VV
TS |  |  |  | 1. Položka obsahuje: – kompletní montáž specifikovaného bloku/zařízení a souvisejícího příslušenství včetně potřebného drobného montážního materiálu – veškeré potřebné mechanizmy, včetně obsluhy, náklady na mzdy a přibližné (průměrné) náklady na pořízení potřebných materiálů včetně všech ostatních vedlejších nákladů 2. Položka neobsahuje: X 3. Způsob měření: Udává se počet kusů kompletní konstrukce nebo práce.
P | 50 | 75II71 |  | SPOJKA OPTICKÁ DO 72 VLÁKEN | KUS | 2 | 0 |  |  |  | 0 |  | 2019_OTSKP 2 |  | 2
PP
VV
TS |  |  |  | 1. Položka obsahuje: – dodávku specifikovaného bloku/zařízení včetně potřebného drobného montážního materiálu – dopravu a skladování – kompletní montáž specifikovaného bloku/zařízení a souvisejícího příslušenství včetně potřebného drobného montážního materiálu – veškeré potřebné mechanizmy, včetně obsluhy, náklady na mzdy a přibližné (průměrné) náklady na pořízení potřebných materiálů včetně všech ostatních vedlejších nákladů 2. Položka neobsahuje: X 3. Způsob měření: Udává se počet kusů kompletní konstrukce a práce.
P | 51 | 75II7X |  | SPOJKA OPTICKÁ - MONTÁŽ | KUS | 2 | 0 |  |  |  | 0 |  | 2019_OTSKP 2 |  | 2
PP
VV
TS |  |  |  | 1. Položka obsahuje: – kompletní montáž specifikovaného bloku/zařízení a souvisejícího příslušenství včetně potřebného drobného montážního materiálu – veškeré potřebné mechanizmy, včetně obsluhy, náklady na mzdy a přibližné (průměrné) náklady na pořízení potřebných materiálů včetně všech ostatních vedlejších nákladů 2. Položka neobsahuje: X 3. Způsob měření: Udává se počet kusů kompletní konstrukce nebo práce.
P | 52 | 75II7Y |  | SPOJKA OPTICKÁ - DEMONTÁŽ | KUS | 2 | 0 |  |  |  | 0 |  | 2019_OTSKP 2 |  | 2
PP
VV
TS |  |  |  | 1. Položka obsahuje: – demontáž (pro další využití/do šrotu) specifikovaného bloku/zařízení včetně potřebného drobného pomocného materiálu – veškeré potřebné mechanizmy, včetně obsluhy, náklady na mzdy a přibližné (průměrné) náklady na pořízení potřebných materiálů včetně všech ostatních vedlejších nákladů – odvoz demontovaného bloku/zařízení a skladování, případně ekologické likvidace bloku/zařízení 2. Položka neobsahuje: X 3. Způsob měření: Udává se počet kusů kompletní konstrukce nebo práce.
P | 53 | 75IK11 |  | MĚŘENÍ STÁVAJÍCÍHO OPTICKÉHO KABELU | VLÁKNO | 72 | 0 |  |  |  | 0 |  | 2019_OTSKP 2 |  | 2
PP
VV
TS |  |  |  | 1. Položka obsahuje: – práce spojené s kontrolním měřením stávající optické kabelizace ke zjištění technických parametrů optického kabelu před manipulací včetně potřebného drobného montážního materiálu – měření metodou OTDR na třech vlnových délkách 1310/1550/1625nm v obou směrech dle ČSN EN 61280-4-2 – veškeré potřebné mechanizmy (měřicí přístroje a měřící příslušenství), včetně obsluhy, náklady na mzdy a přibližné (průměrné) náklady na pořízení potřebných materiálů včetně všech ostatních vedlejších nákladů 2. Položka neobsahuje: X 3. Způsob měření: Měřící práce se udávají počtem optických vláken.
P | 54 | R702903 |  | PÍSKOVÉ LOŽE PRO KABELOVÝ ŽLAB Z PŘESÁTÉHO PÍSKU SVĚTELNÉ ŠÍŘKY PŘES 250 MM | M | 320 | 0 |  |  |  | 0 |  | 2019_OTSKP 2 |  | 2
PP
VV
TS |  |  |  | 1. Položka obsahuje: – všechny náklady na demontáž stávajícího zařízení včetně pomocných doplňujících úprav pro jeho likvidaci – naložení vybouraného materiálu na dopravní prostředek 2. Položka neobsahuje: – odvoz vybouraného materiálu – poplatek za likvidaci odpadů (nacení se dle SSD 0) 3. Způsob měření: Měří se metr délkový.
P | 55 | R709110 |  | PROVIZORNÍ ZAJIŠTĚNÍ KABELU PŘI SANACI ZDI | KUS | 420 | 0 |  |  |  | 0 |  | 2019_OTSKP 2 |  | 2
PP
VV
TS |  |  |  | 1. Položka obsahuje: – kompletní montáž, rozměření, upevnění, řezání, spojování a pod. – veškerý spojovací a montážní materiál vč. upevňovacího materiálu ( držáky apod.) – pomocné mechanismy 2. Položka neobsahuje: X 3. Způsob měření: Udává se počet kusů kompletní konstrukce nebo práce.
P | 56 | R74F331 |  | DOHLED SPRÁVCE ZAŘÍZENÍ | HOD | 100 | 0 |  |  |  | 0 |  | 2019_OTSKP 2 |  | 2
PP
VV
TS |  |  |  | 1. Položka obsahuje: – zajištění pracoviště TDI vč. nájmu pracovníků a poUŽITÝch mechanismů nutných k výkonu 2. Položka neobsahuje: X 3. Způsob měření: Udává se čas v hodinách.
P | 57 | R752833 |  | PŘELOŽKY KABELŮ A HDPE | M | 800 | 0 |  |  |  | 0 |  | 2019_OTSKP 2 |  | 2
PP
VV
TS |  |  |  | 1. Položka obsahuje: – práce spojené s montáží specifikované kabelizace specifikovaným způsobem (uložení na konstrukci, uložení, zatažení) – veškeré potřebné mechanizmy, včetně obsluhy, náklady na mzdy a přibližné (průměrné) náklady na pořízení potřebných materiálů 2. Položka neobsahuje: X 3. Způsob měření: Práce specifikovaného se měří délce kabelizace udané v metrech.
P | 58 | R75O2F1 |  | KABELOVÁ KNIHA - VYHOTOVENÍ | M | 900 | 0 |  |  |  | 0 |  | 2019_OTSKP 2 |  | 2
PP
VV
TS |  |  |  | 1. Položka obsahuje: – dodávku specifikovaného bloku/zařízení včetně potřebného drobného montážního materiálu – dodávku souvisejícího příslušenství pro specifikovaný blok/zařízení – dopravu a skladování – kompletní montáž (oživení, konfigurace, nastavení a uvedení do provozu) specifikovaného bloku/zařízení a souvisejícího příslušenství včetně drobného montážního materiálu – veškeré potřebné mechanizmy, včetně obsluhy, náklady na mzdy a přibližné (průměrné) náklady na pořízení potřebných materiálů včetně všech ostatních vedlejších nákladů 2. Položka neobsahuje: X 3. Způsob měření: Udává se počet kusů kompletní konstrukce a práce.
P | 59 | RSUDOP |  | MONTÁŽNÍ MATERIÁL, PŘÍSLUŠENSTVÍ, PŘÍPRAVNÉ PRÁCE | KPL | 0.5 | 0 |  |  |  | 0 |  | 2019_OTSKP 2 |  | 2
PP
VV
TS |  |  |  | 1. Položka obsahuje: – kompletní montáž (oživení, konfigurace, nastavení a uvedení do provozu) specifikovaného bloku/zařízení a souvisejícího příslušenství včetně drobného montážního materiálu – veškeré potřebné mechanizmy, včetně obsluhy, náklady na mzdy a přibližné (průměrné) náklady na pořízení potřebných materiálů včetně všech ostatních vedlejších nákladů 2. Položka neobsahuje: X 3. Způsob měření: Udává se počet kusů kompletní konstrukce nebo práce.
SD |  | 9 |  | Ostatní konstrukce a práce
P | 60 | 96652 |  | ODSTRANĚNÍ ŽLABŮ Z DÍLCŮ (VČET ŠTĚRBINOVÝCH) ŠÍŘKY 150MM | M | 420 | 0 |  |  |  | 0 |  | 2019_OTSKP 2 |  | 2
PP
VV
TS |  |  |  | - zahrnuje vybourání žlabů včetně podkladních vrstev a eventuelních mříží - zahrnuje veškerou manipulaci s vybouranou sutí a hmotami včetně uložení na skládku - nezahrnuje poplatek za skládku, vykáže se v samostatné položce 014** (s výjimkou malého množství bouraného materiálu, kde je možné poplatek zahrnout do jednotkové ceny bourání – tento fakt musí být uveden v doplňujícím textu k položce)
P | 61 | 96653 |  | ODSTRANĚNÍ ŽLABŮ Z DÍLCŮ (VČET ŠTĚRBINOVÝCH) ŠÍŘKY 200MM | M | 1260 | 0 |  |  |  | 0 |  | 2019_OTSKP 2 |  | 2
PP
VV
TS |  |  |  | - zahrnuje vybourání žlabů včetně podkladních vrstev a eventuelních mříží - zahrnuje veškerou manipulaci s vybouranou sutí a hmotami včetně uložení na skládku - nezahrnuje poplatek za skládku, vykáže se v samostatné položce 014** (s výjimkou malého množství bouraného materiálu, kde je možné poplatek zahrnout do jednotkové ceny bourání – tento fakt musí být uveden v doplňujícím textu k položce)

## SO 15-14-02
SŽDC05 |  |  |  | Soupis prací objektu | [10 empty] | 3
3
S | Stavba: | 19036 |  | Rekonstrukce nástupišť v žst. Adamov 02/2021 (ZŘ_zm05) | [6 empty] | D.2.1.5.1 |  | Aspe | 0,00 | 2
O | Objekt: | D.2.1.5.1 |  | Přeložky sdělovacích zařízení | [9 empty] | 15,00 | 2
Typ | Poř. číslo | Kód položky | Varianta | Název položky | MJ | Množství | Jednotková hmotnost | Celková hmotnost |  |  | Jednotková cena |  | Cenové soustavy | 21,00 | 2
Dodávka
[9 empty] | Jednotková | Celkem | Jednotková | Celkem |  |  |  | Počet položek s nulovou cenou
O1 |  | SO 15-14-02 |  | Žst. Adamov, ochrana sdělovacích kabelů ČD-T
SD |  | 0 |  | Všeobecné konstrukce a práce
P | 1 | 015112 |  | POPLATKY ZA LIKVIDACŮ ODPADŮ NEKONTAMINOVANÝCH - 17 05 04 VYTĚŽENÉ ZEMINY A HORNINY - II. TŘÍDA TĚŽITELNOSTI | T | 0.1 | 0 |  |  |  | 0 |  | 2019_OTSKP 2 |  | 2
PP
VV
TS |  |  |  | 1. Položka obsahuje: – veškeré poplatky provozovateli skládky, recyklační linky nebo jiného zařízení na zpracování nebo likvidaci odpadů související s převzetím, uložením, zpracováním nebo likvidací odpadu 2. Položka neobsahuje: – náklady spojené s dopravou odpadu z místa stavby na místo převzetí provozovatelem skládky, recyklační linky nebo jiného zařízení na zpracování nebo likvidaci odpadů 3. Způsob měření: Tunou se rozumí hmotnost odpadu vytříděného v souladu se zákonem č. 185/2001 Sb., o nakládání s odpady, v platném znění.
P | 2 | 015240 |  | POPLATKY ZA LIKVIDACŮ ODPADŮ NEKONTAMINOVANÝCH - 20 03 99 ODPAD PODOBNÝ KOMUNÁLNÍMU ODPADU | T | 0.02 | 0 |  |  |  | 0 |  | 2019_OTSKP 2 |  | 2
PP
VV
TS |  |  |  | 1. Položka obsahuje: – veškeré poplatky provozovateli skládky, recyklační linky nebo jiného zařízení na zpracování nebo likvidaci odpadů související s převzetím, uložením, zpracováním nebo likvidací odpadu 2. Položka neobsahuje: – náklady spojené s dopravou odpadu z místa stavby na místo převzetí provozovatelem skládky, recyklační linky nebo jiného zařízení na zpracování nebo likvidaci odpadů 3. Způsob měření: Tunou se rozumí hmotnost odpadu vytříděného v souladu se zákonem č. 185/2001 Sb., o nakládání s odpady, v platném znění.
P | 3 | 015621 |  | POPLATKY ZA LIKVIDACŮ ODPADŮ NEBEZPEČNÝCH - KABELY S PLASTOVOU IZOLACÍ | T | 0.01 | 0 |  |  |  | 0 |  | 2019_OTSKP 2 |  | 2
PP
VV
TS |  |  |  | 1. Položka obsahuje: – veškeré poplatky provozovateli skládky, recyklační linky nebo jiného zařízení na zpracování nebo likvidaci odpadů související s převzetím, uložením, zpracováním nebo likvidací odpadu 2. Položka neobsahuje: – náklady spojené s dopravou odpadu z místa stavby na místo převzetí provozovatelem skládky, recyklační linky nebo jiného zařízení na zpracování nebo likvidaci odpadů 3. Způsob měření: Tunou se rozumí hmotnost odpadu vytříděného v souladu se zákonem č. 185/2001 Sb., o nakládání s odpady, v platném znění.
P | 4 | 02910 |  | OSTATNÍ POŽADAVKY - ZEMĚMĚŘIČSKÁ MĚŘENÍ | KPL | 1 | 0 |  |  |  | 0 |  | 2019_OTSKP 2 |  | 2
PP
VV
TS |  |  |  | zahrnuje veškeré náklady spojené s objednatelem požadovanými pracemi, - pro stanovení orientační investorské ceny určete jednotkovou cenu jako 1% odhadované ceny stavby
P | 5 | 029113 |  | OSTATNÍ POŽADAVKY - GEODETICKÉ ZAMĚŘENÍ - CELKY | KUS | 1 | 0 |  |  |  | 0 |  | 2019_OTSKP 2 |  | 2
PP
VV
TS |  |  |  | zahrnuje veškeré náklady spojené s objednatelem požadovanými pracemi
P | 6 | 02945 |  | OSTAT POŽADAVKY - GEOMETRICKÝ PLÁN | HM | 1 | 0 |  |  |  | 0 |  | 2019_OTSKP 2 |  | 2
PP
VV
TS |  |  |  | položka zahrnuje: - přípravu podkladů, vyhotovení žádosti pro vklad na katastrální úřad - polní práce spojené s vyhotovením geometrického plánu - výpočetní a grafické kancelářské práce - úřední ověření výsledného elaborátu - schválení návrhu vkladu do katastru nemovitostí příslušným katastrálním úřadem
SD |  | 1 |  | Zemní práce
P | 7 | 13183 |  | HLOUBENÍ JAM ZAPAŽ I NEPAŽ TŘ II | M3 | 40 | 0 |  |  |  | 0 |  | 2019_OTSKP 2 |  | 2
PP
VV
TS |  |  |  | položka zahrnuje: - vodorovná a svislá doprava, přemístění, přeložení, manipulace s výkopkem - kompletní provedení vykopávky nezapažené i zapažené - ošetření výkopiště po celou dobu práce v něm vč. klimatických opatření - ztížení vykopávek v blízkosti podzemního vedení, konstrukcí a objektů vč. jejich dočasného zajištění - ztížení pod vodou, v okolí výbušnin, ve stísněných prostorech a pod. - těžení po vrstvách, pásech a po jiných nutných částech (figurách) - čerpání vody vč. čerpacích jímek, potrubí a pohotovostní čerpací soupravy (viz ustanovení k pol. 1151,2) - potřebné snížení hladiny podzemní vody - těžení a rozpojování jednotlivých balvanů - vytahování a nošení výkopku - svahování a přesvah. svahů do konečného tvaru, výměna hornin v podloží a v pláni znehodnocené klimatickými vlivy - eventuelně nutné druhotné rozpojení odstřelené horniny - ruční vykopávky, odstranění kořenů a napadávek - pažení, vzepření a rozepření vč. přepažování (vyjma štětových stěn) - úpravu, ochranu a očištění dna, základové spáry, stěn a svahů - odvedení nebo obvedení vody v okolí výkopiště a ve výkopišti - třídění výkopku - veškeré pomocné konstrukce umožňující provedení vykopávky (příjezdy, sjezdy, nájezdy, lešení, podpěr. konstr., přemostění, zpevněné plochy, zakrytí a pod.) - nezahrnuje uložení zeminy (na skládku, do násypu) ani poplatky za skládku, vykazují se v položce č.0141**
P | 8 | 17411 |  | ZÁSYP JAM A RÝH ZEMINOU SE ZHUTNĚNÍM | M3 | 40 | 0 |  |  |  | 0 |  | 2019_OTSKP 2 |  | 2
PP
VV
TS |  |  |  | položka zahrnuje: - kompletní provedení zemní konstrukce vč. výběru vhodného materiálu - úprava ukládaného materiálu vlhčením, tříděním, promícháním nebo vysoušením, příp. jiné úpravy za účelem zlepšení jeho mech. vlastností - hutnění i různé míry hutnění - ošetření úložiště po celou dobu práce v něm vč. klimatických opatření - ztížení v okolí vedení, konstrukcí a objektů a jejich dočasné zajištění - ztížení provádění vč. hutnění ve ztížených podmínkách a stísněných prostorech - ztížené ukládání sypaniny pod vodu - ukládání po vrstvách a po jiných nutných částech (figurách) vč. dosypávek - spouštění a nošení materiálu - výměna částí zemní konstrukce znehodnocené klimatickými vlivy - ruční hutnění - udržování úložiště a jeho ochrana proti vodě - odvedení nebo obvedení vody v okolí úložiště a v úložišti - veškeré pomocné konstrukce umožňující provedení zemní konstrukce (příjezdy, sjezdy, nájezdy, lešení, podpěrné konstrukce, přemostění, zpevněné plochy, zakrytí a pod.)
SD |  | 7 |  | Přidružená stavební výroba
P | 9 | 701005 |  | VYHLEDÁVACÍ MARKER ZEMNÍ S MOŽNOSTÍ ZÁPISU | KUS | 20 | 0 |  |  |  | 0 |  | 2019_OTSKP 2 |  | 2
PP
VV
TS |  |  |  | 1. Položka obsahuje: – úprava dna výkopu – položení betonového žlabu / chráničky včetně zakrytí – pomocné mechanismy 2. Položka neobsahuje: X 3. Způsob měření: Udává se počet kusů kompletní konstrukce nebo práce.
P | 10 | 703442 |  | ELEKTROINSTALAČNÍ TRUBKA OCELOVÁ VČETNĚ UPEVNĚNÍ A PŘÍSLUŠENSTVÍ DN PRŮMĚRU PŘES 25 DO 40 MM | M | 50 | 0 |  |  |  | 0 |  | 2019_OTSKP 2 |  | 2
PP
VV
TS |  |  |  | 1. Položka obsahuje: – přípravu podkladu pro osazení 2. Položka neobsahuje: X 3. Způsob měření: Měří se metr délkový.
P | 11 | 703752 |  | PROTIPOŽÁRNÍ UCPÁVKA STĚNOU/STROPEM, TL DO 50CM, DO EI 90 MIN. | M2 | 0.04 | 0 |  |  |  | 0 |  | 2019_OTSKP 2 |  | 2
PP
VV
TS |  |  |  | Položka obsahuje: Dodávku a montáž protipožární ucpávky vč. příslušenství a pomocného materiálu, vyhotovéní a dodání atestu. Dále obsahuje cenu za pom. mechanismy včetně všech ostatních vedlejších nákladů.
P | 12 | 709110 |  | PROVIZORNÍ ZAJIŠTĚNÍ KABELU VE VÝKOPU | KUS | 300 | 0 |  |  |  | 0 |  | 2019_OTSKP 2 |  | 2
PP
VV
TS |  |  |  | 1. Položka obsahuje: – kompletní montáž, rozměření, upevnění, řezání, spojování a pod. – veškerý spojovací a montážní materiál vč. upevňovacího materiálu ( držáky apod.) – pomocné mechanismy 2. Položka neobsahuje: X 3. Způsob měření: Udává se počet kusů kompletní konstrukce nebo práce.
P | 13 | 709210 |  | KŘIŽOVATKA KABELOVÝCH VEDENÍ SE STÁVAJÍCÍ INŽENÝRSKOU SÍTÍ (KABELEM, POTRUBÍM APOD.) | KUS | 10 | 0 |  |  |  | 0 |  | 2019_OTSKP 2 |  | 2
PP
VV
TS |  |  |  | 1. Položka obsahuje: – kompletní montáž, rozměření, upevnění, řezání, spojování a pod. – veškerý spojovací a montážní materiál vč. upevňovacího materiálu ( držáky apod.) – pomocné mechanismy 2. Položka neobsahuje: X 3. Způsob měření: Měří se metr délkový.
P | 14 | 75I812 |  | KABEL OPTICKÝ SINGLEMODE DO 36 VLÁKEN | KMVLÁKNO | 90 | 0 |  |  |  | 0 |  | 2019_OTSKP 2 |  | 2
PP
VV
TS |  |  |  | 1. Položka obsahuje: – dodávku specifikované kabelizace včetně potřebného drobného montážního materiálu – dopravu a skladování – práce spojené s montáží specifikované kabelizace specifikovaným způsobem (uložení na konstrukci, zafouknutí, zafouknutí do obsazené trubky, zatažení) – veškeré potřebné mechanizmy, včetně obsluhy, náklady na mzdy a přibližné (průměrné) náklady na pořízení potřebných materiálů 2. Položka neobsahuje: X 3. Způsob měření: Dodávka a montáž specifikované kabelizace se měří v délce udané v kmvláknech.
P | 15 | 75I813 |  | KABEL OPTICKÝ SINGLEMODE DO 72 VLÁKEN | KMVLÁKNO | 180 | 0 |  |  |  | 0 |  | 2019_OTSKP 2 |  | 2
PP
VV
TS |  |  |  | 1. Položka obsahuje: – dodávku specifikované kabelizace včetně potřebného drobného montážního materiálu – dopravu a skladování – práce spojené s montáží specifikované kabelizace specifikovaným způsobem (uložení na konstrukci, zafouknutí, zafouknutí do obsazené trubky, zatažení) – veškeré potřebné mechanizmy, včetně obsluhy, náklady na mzdy a přibližné (průměrné) náklady na pořízení potřebných materiálů 2. Položka neobsahuje: X 3. Způsob měření: Dodávka a montáž specifikované kabelizace se měří v délce udané v kmvláknech.
P | 16 | 75I815 |  | KABEL OPTICKÝ SINGLEMODE - MONTÁŽ DO OBSAZENÉ TRUBKY | M | 2950 | 0 |  |  |  | 0 |  | 2019_OTSKP 2 |  | 2
PP
VV
TS |  |  |  | 1. Položka obsahuje: – práce spojené s montáží specifikované kabelizace specifikovaným způsobem (zafouknutí do obsazené trubky) – veškeré potřebné mechanizmy, včetně obsluhy, náklady na mzdy a přibližné (průměrné) náklady na pořízení potřebných materiálů 2. Položka neobsahuje: X 3. Způsob měření: Práce specifikovaného se měří délce kabelizace udané v metrech.
P | 17 | 75I81X |  | KABEL OPTICKÝ SINGLEMODE - MONTÁŽ | M | 2950 | 0 |  |  |  | 0 |  | 2019_OTSKP 2 |  | 2
PP
VV
TS |  |  |  | 1. Položka obsahuje: – práce spojené s montáží specifikované kabelizace specifikovaným způsobem (uložení na konstrukci, zafouknutí, zatažení) – veškeré potřebné mechanizmy, včetně obsluhy, náklady na mzdy a přibližné (průměrné) náklady na pořízení potřebných materiálů 2. Položka neobsahuje: X 3. Způsob měření: Práce specifikovaného se měří délce kabelizace udané v metrech.
P | 18 | 75I851 |  | KABEL OPTICKÝ - REZERVA PŘES 500 MM | KUS | 2 | 0 |  |  |  | 0 |  | 2019_OTSKP 2 |  | 2
PP
VV
TS |  |  |  | 1. Položka obsahuje: – dodávku specifikovaného bloku/zařízení včetně potřebného drobného montážního materiálu – dodávku souvisejícího příslušenství pro specifikovaný blok/zařízení – dopravu a skladování – kompletní montáž specifikovaného bloku/zařízení a souvisejícího příslušenství včetně potřebného drobného montážního materiálu – veškeré potřebné mechanizmy, včetně obsluhy, náklady na mzdy a přibližné (průměrné) náklady na pořízení potřebných materiálů včetně všech ostatních vedlejších nákladů 2. Položka neobsahuje: X 3. Způsob měření: Udává se počet kusů kompletní konstrukce a práce.
P | 19 | 75I85X |  | KABEL OPTICKÝ - REZERVA PŘES 500 MM - MONTÁŽ | KUS | 4 | 0 |  |  |  | 0 |  | 2019_OTSKP 2 |  | 2
PP
VV
TS |  |  |  | 1. Položka obsahuje: – kompletní montáž specifikovaného bloku/zařízení a souvisejícího příslušenství včetně potřebného drobného montážního materiálu – veškeré potřebné mechanizmy, včetně obsluhy, náklady na mzdy a přibližné (průměrné) náklady na pořízení potřebných materiálů včetně všech ostatních vedlejších nákladů 2. Položka neobsahuje: X 3. Způsob měření: Udává se počet kusů kompletní konstrukce nebo práce.
P | 20 | 75I85Y |  | KABEL OPTICKÝ - REZERVA PŘES 500 MM - DEMONTÁŽ | KUS | 5 | 0 |  |  |  | 0 |  | 2019_OTSKP 2 |  | 2
PP
VV
TS |  |  |  | 1. Položka obsahuje: – demontáž (pro další využití/do šrotu) specifikovaného bloku/zařízení včetně potřebného drobného pomocného materiálu – veškeré potřebné mechanizmy, včetně obsluhy, náklady na mzdy a přibližné (průměrné) náklady na pořízení potřebných materiálů včetně všech ostatních vedlejších nákladů – odvoz demontovaného bloku/zařízení a skladování, případně ekologické likvidace bloku/zařízení 2. Položka neobsahuje: X 3. Způsob měření: Udává se počet kusů kompletní konstrukce nebo práce.
P | 21 | 75I911 |  | OPTOTRUBKA HDPE PRŮMĚRU DO 40 MM | M | 2950 | 0 |  |  |  | 0 |  | 2019_OTSKP 2 |  | 2
PP
VV
TS |  |  |  | 1. Položka obsahuje: – dodávku specifikované kabelizace včetně potřebného drobného montážního materiálu – dopravu a skladování – práce spojené s montáží specifikované kabelizace specifikovaným způsobem (uložení na konstrukci, uložení, zatažení) – veškeré potřebné mechanizmy, včetně obsluhy, náklady na mzdy a přibližné (průměrné) náklady na pořízení potřebných materiálů 2. Položka neobsahuje: X 3. Způsob měření: Dodávka a montáž specifikované kabelizace se měří v délce udané v metrech.
P | 22 | 75I91X |  | OPTOTRUBKA HDPE - MONTÁŽ | M | 2950 | 0 |  |  |  | 0 |  | 2019_OTSKP 2 |  | 2
PP
VV
TS |  |  |  | 1. Položka obsahuje: – práce spojené s montáží specifikované kabelizace specifikovaným způsobem (uložení na konstrukci, uložení, zatažení) – veškeré potřebné mechanizmy, včetně obsluhy, náklady na mzdy a přibližné (průměrné) náklady na pořízení potřebných materiálů 2. Položka neobsahuje: X 3. Způsob měření: Práce specifikovaného se měří délce kabelizace udané v metrech.
P | 23 | 75I961 |  | OPTOTRUBKA - HERMETIZACE ÚSEKU DO 2000 M | ÚSEK | 4 | 0 |  |  |  | 0 |  | 2019_OTSKP 2 |  | 2
PP
VV
TS |  |  |  | 1. Položka obsahuje: – práce spojené s měřením specifikované kabelizace specifikovaným způsobem včetně potřebného drobného montážního materiálu – veškeré potřebné mechanizmy (měřicí přístroje a měřící příslušenství), včetně obsluhy, náklady na mzdy a přibližné (průměrné) náklady na pořízení potřebných materiálů včetně všech ostatních vedlejších nákladů 2. Položka neobsahuje: X 3. Způsob měření: Měřící práce se udávají počtem úseků.
P | 24 | 75I962 |  | OPTOTRUBKA - KALIBRACE | M | 2950 | 0 |  |  |  | 0 |  | 2019_OTSKP 2 |  | 2
PP
VV
TS |  |  |  | 1. Položka obsahuje: – práce spojené s měřením specifikované kabelizace specifikovaným způsobem včetně potřebného drobného montážního materiálu – veškeré potřebné mechanizmy (měřicí přístroje a měřící příslušenství), včetně obsluhy, náklady na mzdy a přibližné (průměrné) náklady na pořízení potřebných materiálů včetně všech ostatních vedlejších nákladů 2. Položka neobsahuje: X 3. Způsob měření: Měřící práce se udávají počtem metrů.
P | 25 | 75IA21 |  | OPTOTRUBKOVÁ SPOJKA OPRAVNÁ PRŮMĚRU DO 40 MM | KUS | 4 | 0 |  |  |  | 0 |  | 2019_OTSKP 2 |  | 2
PP
VV
TS |  |  |  | 1. Položka obsahuje: – dodávku specifikovaného bloku/zařízení včetně potřebného drobného montážního materiálu – dodávku souvisejícího příslušenství pro specifikovaný blok/zařízení – dopravu a skladování – kompletní montáž specifikovaného bloku/zařízení a souvisejícího příslušenství včetně potřebného drobného montážního materiálu – veškeré potřebné mechanizmy, včetně obsluhy, náklady na mzdy a přibližné (průměrné) náklady na pořízení potřebných materiálů včetně všech ostatních vedlejších nákladů 2. Položka neobsahuje: X 3. Způsob měření: Udává se počet kusů kompletní konstrukce a práce.
P | 26 | 75IA2X |  | OPTOTRUBKOVÁ SPOJKA OPRAVNÁ - MONTÁŽ | KUS | 4 | 0 |  |  |  | 0 |  | 2019_OTSKP 2 |  | 2
PP
VV
TS |  |  |  | 1. Položka obsahuje: – kompletní montáž specifikovaného bloku/zařízení a souvisejícího příslušenství včetně potřebného drobného montážního materiálu – veškeré potřebné mechanizmy, včetně obsluhy, náklady na mzdy a přibližné (průměrné) náklady na pořízení potřebných materiálů včetně všech ostatních vedlejších nákladů 2. Položka neobsahuje: X 3. Způsob měření: Udává se počet kusů kompletní konstrukce nebo práce.
P | 27 | 75IA51 |  | OPTOTRUBKOVÁ KONCOVKA PRŮMĚRU DO 40 MM | KUS | 4 | 0 |  |  |  | 0 |  | 2019_OTSKP 2 |  | 2
PP
VV
TS |  |  |  | 1. Položka obsahuje: – dodávku specifikovaného bloku/zařízení včetně potřebného drobného montážního materiálu – dodávku souvisejícího příslušenství pro specifikovaný blok/zařízení – dopravu a skladování – kompletní montáž specifikovaného bloku/zařízení a souvisejícího příslušenství včetně potřebného drobného montážního materiálu – veškeré potřebné mechanizmy, včetně obsluhy, náklady na mzdy a přibližné (průměrné) náklady na pořízení potřebných materiálů včetně všech ostatních vedlejších nákladů 2. Položka neobsahuje: X 3. Způsob měření: Udává se počet kusů kompletní konstrukce a práce.
P | 28 | 75IA5X |  | OPTOTRUBKOVÁ KONCOVKA - MONTÁŽ | KUS | 4 | 0 |  |  |  | 0 |  | 2019_OTSKP 2 |  | 2
PP
VV
TS |  |  |  | 1. Položka obsahuje: – kompletní montáž specifikovaného bloku/zařízení a souvisejícího příslušenství včetně potřebného drobného montážního materiálu – veškeré potřebné mechanizmy, včetně obsluhy, náklady na mzdy a přibližné (průměrné) náklady na pořízení potřebných materiálů včetně všech ostatních vedlejších nákladů 2. Položka neobsahuje: X 3. Způsob měření: Udává se počet kusů kompletní konstrukce nebo práce.
P | 29 | 75IA5Y |  | OPTOTRUBKOVÁ KONCOVKA - DEMONTÁŽ | KUS | 4 | 0 |  |  |  | 0 |  | 2019_OTSKP 2 |  | 2
PP
VV
TS |  |  |  | 1. Položka obsahuje: – demontáž (pro další využití/do šrotu) specifikovaného bloku/zařízení včetně potřebného drobného pomocného materiálu – veškeré potřebné mechanizmy, včetně obsluhy, náklady na mzdy a přibližné (průměrné) náklady na pořízení potřebných materiálů včetně všech ostatních vedlejších nákladů – odvoz demontovaného bloku/zařízení a skladování, případně ekologické likvidace bloku/zařízení 2. Položka neobsahuje: X 3. Způsob měření: Udává se počet kusů kompletní konstrukce nebo práce.
P | 30 | 75IA61 |  | OPTOTRUBKOVÁ KONCOKA S VENTILKEM PRŮMĚRU DO 40 MM | KUS | 4 | 0 |  |  |  | 0 |  | 2019_OTSKP 2 |  | 2
PP
VV
TS |  |  |  | 1. Položka obsahuje: – dodávku specifikovaného bloku/zařízení včetně potřebného drobného montážního materiálu – dodávku souvisejícího příslušenství pro specifikovaný blok/zařízení – dopravu a skladování – kompletní montáž specifikovaného bloku/zařízení a souvisejícího příslušenství včetně potřebného drobného montážního materiálu – veškeré potřebné mechanizmy, včetně obsluhy, náklady na mzdy a přibližné (průměrné) náklady na pořízení potřebných materiálů včetně všech ostatních vedlejších nákladů 2. Položka neobsahuje: X 3. Způsob měření: Udává se počet kusů kompletní konstrukce a práce.
P | 31 | 75IA6X |  | OPTOTRUBKOVÁ KONCOKA S VENTILKEM - MONTÁŽ | KUS | 4 | 0 |  |  |  | 0 |  | 2019_OTSKP 2 |  | 2
PP
VV
TS |  |  |  | 1. Položka obsahuje: – kompletní montáž specifikovaného bloku/zařízení a souvisejícího příslušenství včetně potřebného drobného montážního materiálu – veškeré potřebné mechanizmy, včetně obsluhy, náklady na mzdy a přibližné (průměrné) náklady na pořízení potřebných materiálů včetně všech ostatních vedlejších nákladů 2. Položka neobsahuje: X 3. Způsob měření: Udává se počet kusů kompletní konstrukce nebo práce.
P | 32 | 75IA6Y |  | OPTOTRUBKOVÁ KONCOKA S VENTILKEM - DEMONTÁŽ | KUS | 4 | 0 |  |  |  | 0 |  | 2019_OTSKP 2 |  | 2
PP
VV
TS |  |  |  | 1. Položka obsahuje: – demontáž (pro další využití/do šrotu) specifikovaného bloku/zařízení včetně potřebného drobného pomocného materiálu – veškeré potřebné mechanizmy, včetně obsluhy, náklady na mzdy a přibližné (průměrné) náklady na pořízení potřebných materiálů včetně všech ostatních vedlejších nákladů – odvoz demontovaného bloku/zařízení a skladování, případně ekologické likvidace bloku/zařízení 2. Položka neobsahuje: X 3. Způsob měření: Udává se počet kusů kompletní konstrukce nebo práce.
P | 33 | 75IA72 |  | OPTOTRUBKOVÁ PRŮCHODKA PRŮMĚRU PŘES 40 MM | KUS | 10 | 0 |  |  |  | 0 |  | 2019_OTSKP 2 |  | 2
PP
VV
TS |  |  |  | 1. Položka obsahuje: – dodávku specifikovaného bloku/zařízení včetně potřebného drobného montážního materiálu – dodávku souvisejícího příslušenství pro specifikovaný blok/zařízení – dopravu a skladování – kompletní montáž specifikovaného bloku/zařízení a souvisejícího příslušenství včetně potřebného drobného montážního materiálu – veškeré potřebné mechanizmy, včetně obsluhy, náklady na mzdy a přibližné (průměrné) náklady na pořízení potřebných materiálů včetně všech ostatních vedlejších nákladů 2. Položka neobsahuje: X 3. Způsob měření: Udává se počet kusů kompletní konstrukce a práce.
P | 34 | 75IA7X |  | OPTOTRUBKOVÁ PRŮCHODKA - MONTÁŽ | KUS | 10 | 0 |  |  |  | 0 |  | 2019_OTSKP 2 |  | 2
PP
VV
TS |  |  |  | 1. Položka obsahuje: – kompletní montáž specifikovaného bloku/zařízení a souvisejícího příslušenství včetně potřebného drobného montážního materiálu – veškeré potřebné mechanizmy, včetně obsluhy, náklady na mzdy a přibližné (průměrné) náklady na pořízení potřebných materiálů včetně všech ostatních vedlejších nákladů 2. Položka neobsahuje: X 3. Způsob měření: Udává se počet kusů kompletní konstrukce nebo práce.
P | 35 | 75ID11 |  | PLASTOVÁ ZEMNÍ KOMORA PRO ULOŽENÍ REZERVY | KUS | 1 | 0 |  |  |  | 0 |  | 2019_OTSKP 2 |  | 2
PP
VV
TS |  |  |  | 1. Položka obsahuje: – dodávku specifikovaného bloku/zařízení včetně potřebného drobného montážního materiálu – dodávku souvisejícího příslušenství pro specifikovaný blok/zařízení – dopravu a skladování – kompletní montáž specifikovaného bloku/zařízení a souvisejícího příslušenství včetně potřebného drobného montážního materiálu – veškeré potřebné mechanizmy, včetně obsluhy, náklady na mzdy a přibližné (průměrné) náklady na pořízení potřebných materiálů včetně všech ostatních vedlejších nákladů 2. Položka neobsahuje: X 3. Způsob měření: Udává se počet kusů kompletní konstrukce a práce.
P | 36 | 75ID1X |  | PLASTOVÁ ZEMNÍ KOMORA PRO ULOŽENÍ REZERVY - MONTÁŽ | KUS | 1 | 0 |  |  |  | 0 |  | 2019_OTSKP 2 |  | 2
PP
VV
TS |  |  |  | 1. Položka obsahuje: – kompletní montáž specifikovaného bloku/zařízení a souvisejícího příslušenství včetně potřebného drobného montážního materiálu – veškeré potřebné mechanizmy, včetně obsluhy, náklady na mzdy a přibližné (průměrné) náklady na pořízení potřebných materiálů včetně všech ostatních vedlejších nákladů 2. Položka neobsahuje: X 3. Způsob měření: Udává se počet kusů kompletní konstrukce nebo práce.
P | 37 | 75ID21 |  | PLASTOVÁ ZEMNÍ KOMORA PRO ULOŽENÍ SPOJKY | KUS | 2 | 0 |  |  |  | 0 |  | 2019_OTSKP 2 |  | 2
PP
VV
TS |  |  |  | 1. Položka obsahuje: – dodávku specifikovaného bloku/zařízení včetně potřebného drobného montážního materiálu – dodávku souvisejícího příslušenství pro specifikovaný blok/zařízení – dopravu a skladování – kompletní montáž specifikovaného bloku/zařízení a souvisejícího příslušenství včetně potřebného drobného montážního materiálu – veškeré potřebné mechanizmy, včetně obsluhy, náklady na mzdy a přibližné (průměrné) náklady na pořízení potřebných materiálů včetně všech ostatních vedlejších nákladů 2. Položka neobsahuje: X 3. Způsob měření: Udává se počet kusů kompletní konstrukce a práce.
P | 38 | 75ID2X |  | PLASTOVÁ ZEMNÍ KOMORA PRO ULOŽENÍ SPOJKY - MONTÁŽ | KUS | 2 | 0 |  |  |  | 0 |  | 2019_OTSKP 2 |  | 2
PP
VV
TS |  |  |  | 1. Položka obsahuje: – kompletní montáž specifikovaného bloku/zařízení a souvisejícího příslušenství včetně potřebného drobného montážního materiálu – veškeré potřebné mechanizmy, včetně obsluhy, náklady na mzdy a přibližné (průměrné) náklady na pořízení potřebných materiálů včetně všech ostatních vedlejších nákladů 2. Položka neobsahuje: X 3. Způsob měření: Udává se počet kusů kompletní konstrukce nebo práce.
P | 39 | 75ID2Y |  | PLASTOVÁ ZEMNÍ KOMORA PRO ULOŽENÍ SPOJKY - DEMONTÁŽ | KUS | 2 | 0 |  |  |  | 0 |  | 2019_OTSKP 2 |  | 2
PP
VV
TS |  |  |  | 1. Položka obsahuje: – demontáž (pro další využití/do šrotu) specifikovaného bloku/zařízení včetně potřebného drobného pomocného materiálu – veškeré potřebné mechanizmy, včetně obsluhy, náklady na mzdy a přibližné (průměrné) náklady na pořízení potřebných materiálů včetně všech ostatních vedlejších nákladů – odvoz demontovaného bloku/zařízení a skladování, případně ekologické likvidace bloku/zařízení 2. Položka neobsahuje: X 3. Způsob měření: Udává se počet kusů kompletní konstrukce nebo práce.
P | 40 | 75ID31 |  | PLASTOVÁ ZEMNÍ KOMORA TĚSNENÍ PRO HDPE TRUBKU DO 40 MM | KUS | 4 | 0 |  |  |  | 0 |  | 2019_OTSKP 2 |  | 2
PP
VV
TS |  |  |  | 1. Položka obsahuje: – dodávku specifikovaného bloku/zařízení včetně potřebného drobného montážního materiálu – dodávku souvisejícího příslušenství pro specifikovaný blok/zařízení – dopravu a skladování – kompletní montáž specifikovaného bloku/zařízení a souvisejícího příslušenství včetně potřebného drobného montážního materiálu – veškeré potřebné mechanizmy, včetně obsluhy, náklady na mzdy a přibližné (průměrné) náklady na pořízení potřebných materiálů včetně všech ostatních vedlejších nákladů 2. Položka neobsahuje: X 3. Způsob měření: Udává se počet kusů kompletní konstrukce a práce.
P | 41 | 75ID3X |  | PLASTOVÁ ZEMNÍ KOMORA TĚSNENÍ PRO HDPE TRUBKU DO 40 MM - MONTÁŽ | KUS | 4 | 0 |  |  |  | 0 |  | 2019_OTSKP 2 |  | 2
PP
VV
TS |  |  |  | 1. Položka obsahuje: – kompletní montáž specifikovaného bloku/zařízení a souvisejícího příslušenství včetně potřebného drobného montážního materiálu – veškeré potřebné mechanizmy, včetně obsluhy, náklady na mzdy a přibližné (průměrné) náklady na pořízení potřebných materiálů včetně všech ostatních vedlejších nákladů 2. Položka neobsahuje: X 3. Způsob měření: Udává se počet kusů kompletní konstrukce nebo práce.
P | 42 | 75IH91 |  | UKONČENÍ KABELU ŠTÍTEK KABELOVÝ | KUS | 20 | 0 |  |  |  | 0 |  | 2019_OTSKP 2 |  | 2
PP
VV
TS |  |  |  | 1. Položka obsahuje: – dodávku specifikovaného bloku/zařízení včetně potřebného drobného montážního materiálu – dopravu a skladování – kompletní montáž specifikovaného bloku/zařízení a souvisejícího příslušenství včetně potřebného drobného montážního materiálu – veškeré potřebné mechanizmy, včetně obsluhy, náklady na mzdy a přibližné (průměrné) náklady na pořízení potřebných materiálů včetně všech ostatních vedlejších nákladů 2. Položka neobsahuje: X 3. Způsob měření: Udává se počet kusů kompletní konstrukce a práce.
P | 43 | 75IH9X |  | UKONČENÍ KABELU ŠTÍTEK KABELOVÝ - MONTÁŽ | KUS | 20 | 0 |  |  |  | 0 |  | 2019_OTSKP 2 |  | 2
PP
VV
TS |  |  |  | 1. Položka obsahuje: – kompletní montáž specifikovaného bloku/zařízení a souvisejícího příslušenství včetně potřebného drobného montážního materiálu – veškeré potřebné mechanizmy, včetně obsluhy, náklady na mzdy a přibližné (průměrné) náklady na pořízení potřebných materiálů včetně všech ostatních vedlejších nákladů 2. Položka neobsahuje: X 3. Způsob měření: Udává se počet kusů kompletní konstrukce nebo práce.
P | 44 | 75II71 |  | SPOJKA OPTICKÁ DO 72 VLÁKEN | KUS | 4 | 0 |  |  |  | 0 |  | 2019_OTSKP 2 |  | 2
PP
VV
TS |  |  |  | 1. Položka obsahuje: – dodávku specifikovaného bloku/zařízení včetně potřebného drobného montážního materiálu – dopravu a skladování – kompletní montáž specifikovaného bloku/zařízení a souvisejícího příslušenství včetně potřebného drobného montážního materiálu – veškeré potřebné mechanizmy, včetně obsluhy, náklady na mzdy a přibližné (průměrné) náklady na pořízení potřebných materiálů včetně všech ostatních vedlejších nákladů 2. Položka neobsahuje: X 3. Způsob měření: Udává se počet kusů kompletní konstrukce a práce.
P | 45 | 75II7X |  | SPOJKA OPTICKÁ - MONTÁŽ | KUS | 5 | 0 |  |  |  | 0 |  | 2019_OTSKP 2 |  | 2
PP
VV
TS |  |  |  | 1. Položka obsahuje: – kompletní montáž specifikovaného bloku/zařízení a souvisejícího příslušenství včetně potřebného drobného montážního materiálu – veškeré potřebné mechanizmy, včetně obsluhy, náklady na mzdy a přibližné (průměrné) náklady na pořízení potřebných materiálů včetně všech ostatních vedlejších nákladů 2. Položka neobsahuje: X 3. Způsob měření: Udává se počet kusů kompletní konstrukce nebo práce.
P | 46 | 75II7Y |  | SPOJKA OPTICKÁ - DEMONTÁŽ | KUS | 5 | 0 |  |  |  | 0 |  | 2019_OTSKP 2 |  | 2
PP
VV
TS |  |  |  | 1. Položka obsahuje: – demontáž (pro další využití/do šrotu) specifikovaného bloku/zařízení včetně potřebného drobného pomocného materiálu – veškeré potřebné mechanizmy, včetně obsluhy, náklady na mzdy a přibližné (průměrné) náklady na pořízení potřebných materiálů včetně všech ostatních vedlejších nákladů – odvoz demontovaného bloku/zařízení a skladování, případně ekologické likvidace bloku/zařízení 2. Položka neobsahuje: X 3. Způsob měření: Udává se počet kusů kompletní konstrukce nebo práce.
P | 47 | R21 |  | MONTÁŽNÍ MATERIÁL, PŘÍSLUŠENSTVÍ, PŘÍPRAVNÉ PRÁCE | KPL | 1 | 0 |  |  |  | 0 |  | 2019_OTSKP 2 |  | 2
PP
VV
TS |  |  |  | 1. Položka obsahuje: – kompletní montáž (oživení, konfigurace, nastavení a uvedení do provozu) specifikovaného bloku/zařízení a souvisejícího příslušenství včetně drobného montážního materiálu – veškeré potřebné mechanizmy, včetně obsluhy, náklady na mzdy a přibližné (průměrné) náklady na pořízení potřebných materiálů včetně všech ostatních vedlejších nákladů 2. Položka neobsahuje: X 3. Způsob měření: Udává se počet kusů kompletní konstrukce nebo práce.
P | 48 | R74F331 |  | DOHLED SPRÁVCE ZAŘÍZENÍ | HOD | 100 | 0 |  |  |  | 0 |  | 2019_OTSKP 2 |  | 2
PP
VV
TS |  |  |  | 1. Položka obsahuje: – zajištění pracoviště TDI vč. nájmu pracovníků a poUŽITÝch mechanismů nutných k výkonu 2. Položka neobsahuje: X 3. Způsob měření: Udává se čas v hodinách.
P | 49 | R752833 |  | PŘELOŽKY KABELŮ A HDPE | M | 1500 | 0 |  |  |  | 0 |  | 2019_OTSKP 2 |  | 2
PP
VV
TS |  |  |  | 1. Položka obsahuje: – práce spojené s montáží specifikované kabelizace specifikovaným způsobem (uložení na konstrukci, uložení, zatažení) – veškeré potřebné mechanizmy, včetně obsluhy, náklady na mzdy a přibližné (průměrné) náklady na pořízení potřebných materiálů 2. Položka neobsahuje: X 3. Způsob měření: Práce specifikovaného se měří délce kabelizace udané v metrech.
P | 50 | R75O2F1 |  | KABELOVÁ KNIHA - VYHOTOVENÍ | M | 1500 | 0 |  |  |  | 0 |  | 2019_OTSKP 2 |  | 2
PP
VV
TS |  |  |  | 1. Položka obsahuje: – dodávku specifikovaného bloku/zařízení včetně potřebného drobného montážního materiálu – dodávku souvisejícího příslušenství pro specifikovaný blok/zařízení – dopravu a skladování – kompletní montáž (oživení, konfigurace, nastavení a uvedení do provozu) specifikovaného bloku/zařízení a souvisejícího příslušenství včetně drobného montážního materiálu – veškeré potřebné mechanizmy, včetně obsluhy, náklady na mzdy a přibližné (průměrné) náklady na pořízení potřebných materiálů včetně všech ostatních vedlejších nákladů 2. Položka neobsahuje: X 3. Způsob měření: Udává se počet kusů kompletní konstrukce a práce.

## SO 15-14-03
SŽDC05 |  |  |  | Soupis prací objektu | [10 empty] | 3
3
S | Stavba: | 19036 |  | Rekonstrukce nástupišť v žst. Adamov 02/2021 (ZŘ_zm05) | [6 empty] | D.2.1.5.1 |  | Aspe | 0,00 | 2
O | Objekt: | D.2.1.5.1 |  | Přeložky sdělovacích zařízení | [9 empty] | 15,00 | 2
Typ | Poř. číslo | Kód položky | Varianta | Název položky | MJ | Množství | Jednotková hmotnost | Celková hmotnost |  |  | Jednotková cena |  | Cenové soustavy | 21,00 | 2
Dodávka
[9 empty] | Jednotková | Celkem | Jednotková | Celkem |  |  |  | Počet položek s nulovou cenou
O1 |  | SO 15-14-03 |  | Žst. Adamov, ochrana sdělovacích kabelů cizích operátorů - CETIN
SD |  | 0 |  | Všeobecné konstrukce a práce
P | 1 | 015240 |  | POPLATKY ZA LIKVIDACŮ ODPADŮ NEKONTAMINOVANÝCH - 20 03 99 ODPAD PODOBNÝ KOMUNÁLNÍMU ODPADU | T | 0.05 | 0 |  |  |  | 0 |  | 2019_OTSKP 2 |  | 2
PP
VV
TS |  |  |  | 1. Položka obsahuje: – veškeré poplatky provozovateli skládky, recyklační linky nebo jiného zařízení na zpracování nebo likvidaci odpadů související s převzetím, uložením, zpracováním nebo likvidací odpadu 2. Položka neobsahuje: – náklady spojené s dopravou odpadu z místa stavby na místo převzetí provozovatelem skládky, recyklační linky nebo jiného zařízení na zpracování nebo likvidaci odpadů 3. Způsob měření: Tunou se rozumí hmotnost odpadu vytříděného v souladu se zákonem č. 185/2001 Sb., o nakládání s odpady, v platném znění.
SD |  | 1 |  | Zemní práce
P | 2 | 13283 |  | HLOUBENÍ RÝH ŠÍŘ DO 2M PAŽ I NEPAŽ TŘ. II | M3 | 46 | 0 |  |  |  | 0 |  | 2019_OTSKP 2 |  | 2
PP
VV
TS |  |  |  | položka zahrnuje: - vodorovná a svislá doprava, přemístění, přeložení, manipulace s výkopkem - kompletní provedení vykopávky nezapažené i zapažené - ošetření výkopiště po celou dobu práce v něm vč. klimatických opatření - ztížení vykopávek v blízkosti podzemního vedení, konstrukcí a objektů vč. jejich dočasného zajištění - ztížení pod vodou, v okolí výbušnin, ve stísněných prostorech a pod. - těžení po vrstvách, pásech a po jiných nutných částech (figurách) - čerpání vody vč. čerpacích jímek, potrubí a pohotovostní čerpací soupravy (viz ustanovení k pol. 1151,2) - potřebné snížení hladiny podzemní vody - těžení a rozpojování jednotlivých balvanů - vytahování a nošení výkopku - svahování a přesvah. svahů do konečného tvaru, výměna hornin v podloží a v pláni znehodnocené klimatickými vlivy - eventuelně nutné druhotné rozpojení odstřelené horniny - ruční vykopávky, odstranění kořenů a napadávek - pažení, vzepření a rozepření vč. přepažování (vyjma štětových stěn) - úpravu, ochranu a očištění dna, základové spáry, stěn a svahů - odvedení nebo obvedení vody v okolí výkopiště a ve výkopišti - třídění výkopku - veškeré pomocné konstrukce umožňující provedení vykopávky (příjezdy, sjezdy, nájezdy, lešení, podpěr. konstr., přemostění, zpevněné plochy, zakrytí a pod.) - nezahrnuje uložení zeminy (na skládku, do násypu) ani poplatky za skládku, vykazují se v položce č.0141**
P | 3 | 14173 |  | PROTLAČOVÁNÍ POTRUBÍ Z PLAST HMOT DN DO 200MM | M | 20 | 0 |  |  |  | 0 |  | 2019_OTSKP 2 |  | 2
PP
VV
TS |  |  |  | položka zahrnuje dodávku protlačovaného potrubí a veškeré pomocné práce (startovací zařízení, startovací a cílová jáma, opěrné a vodící bloky a pod.)
P | 4 | 17411 |  | ZÁSYP JAM A RÝH ZEMINOU SE ZHUTNĚNÍM | M3 | 33 | 0 |  |  |  | 0 |  | 2019_OTSKP 2 |  | 2
PP
VV
TS |  |  |  | položka zahrnuje: - kompletní provedení zemní konstrukce vč. výběru vhodného materiálu - úprava ukládaného materiálu vlhčením, tříděním, promícháním nebo vysoušením, příp. jiné úpravy za účelem zlepšení jeho mech. vlastností - hutnění i různé míry hutnění - ošetření úložiště po celou dobu práce v něm vč. klimatických opatření - ztížení v okolí vedení, konstrukcí a objektů a jejich dočasné zajištění - ztížení provádění vč. hutnění ve ztížených podmínkách a stísněných prostorech - ztížené ukládání sypaniny pod vodu - ukládání po vrstvách a po jiných nutných částech (figurách) vč. dosypávek - spouštění a nošení materiálu - výměna částí zemní konstrukce znehodnocené klimatickými vlivy - ruční hutnění - udržování úložiště a jeho ochrana proti vodě - odvedení nebo obvedení vody v okolí úložiště a v úložišti - veškeré pomocné konstrukce umožňující provedení zemní konstrukce (příjezdy, sjezdy, nájezdy, lešení, podpěrné konstrukce, přemostění, zpevněné plochy, zakrytí a pod.)
P | 5 | 17481 |  | ZÁSYP JAM A RÝH Z NAKUPOVANÝCH MATERIÁLŮ | M3 | 13 | 0 |  |  |  | 0 |  | 2019_OTSKP 2 |  | 2
PP
VV
TS |  |  |  | položka zahrnuje: - kompletní provedení zemní konstrukce včetně nákupu a dopravy materiálu dle zadávací dokumentace - úprava ukládaného materiálu vlhčením, tříděním, promícháním nebo vysoušením, příp. jiné úpravy za účelem zlepšení jeho mech. vlastností - hutnění i různé míry hutnění - ošetření úložiště po celou dobu práce v něm vč. klimatických opatření - ztížení v okolí vedení, konstrukcí a objektů a jejich dočasné zajištění - ztížení provádění vč. hutnění ve ztížených podmínkách a stísněných prostorech - ztížené ukládání sypaniny pod vodu - ukládání po vrstvách a po jiných nutných částech (figurách) vč. dosypávek - spouštění a nošení materiálu - výměna částí zemní konstrukce znehodnocené klimatickými vlivy - udržování úložiště a jeho ochrana proti vodě - odvedení nebo obvedení vody v okolí úložiště a v úložišti - veškeré pomocné konstrukce umožňující provedení zemní konstrukce (příjezdy, sjezdy, nájezdy, lešení, podpěrné konstrukce, přemostění, zpevněné plochy, zakrytí a pod.)
SD |  | 7 |  | Přidružená stavební výroba
P | 6 | 701005 |  | VYHLEDÁVACÍ MARKER ZEMNÍ S MOŽNOSTÍ ZÁPISU | KUS | 4 | 0 |  |  |  | 0 |  | 2019_OTSKP 2 |  | 2
PP
VV
TS |  |  |  | 1. Položka obsahuje: – úprava dna výkopu – položení betonového žlabu / chráničky včetně zakrytí – pomocné mechanismy 2. Položka neobsahuje: X 3. Způsob měření: Udává se počet kusů kompletní konstrukce nebo práce.
P | 7 | 702232 |  | KABELOVÁ CHRÁNIČKA ZEMNÍ DĚLENÁ DN PŘES 100 DO 200 MM | M | 15 | 0 |  |  |  | 0 |  | 2019_OTSKP 2 |  | 2
PP
VV
TS |  |  |  | 1. Položka obsahuje: – proražení otvoru zdivem o průřezu od 0,01 do 0,025m2 – úpravu a začištění omítky po montáži vedení – pomocné mechanismy 2. Položka neobsahuje: – protipožární ucpávku 3. Způsob měření: Udává se počet kusů kompletní konstrukce nebo práce.
P | 8 | 702312 |  | ZAKRYTÍ KABELŮ VÝSTRAŽNOU FÓLIÍ ŠÍŘKY PŘES 20 DO 40 CM | M | 130 | 0 |  |  |  | 0 |  | 2019_OTSKP 2 |  | 2
PP
VV
TS |  |  |  | 1. Položka obsahuje: – kompletní montáž, návrh, rozměření, upevnění, začištění, sváření, vrtání, řezání, spojování a pod. – veškerý spojovací a montážní materiál vč. upevňovacího materiálu – sestavení a upevnění konstrukce na stanovišti – pomocné mechanismy 2. Položka neobsahuje: X 3. Způsob měření: Udává se počet sad, které se skládají z předepsaných dílů, jež tvoří požadovaný celek, za každý započatý měsíc pronájmu.
P | 9 | 703423 |  | ELEKTROINSTALAČNÍ TRUBKA PLASTOVÁ UV STABILNÍ VČETNĚ UPEVNĚNÍ A PŘÍSLUŠENSTVÍ DN PRŮMĚRU PŘES 40 MM | M | 2 | 0 |  |  |  | 0 |  | 2019_OTSKP 2 |  | 2
PP
VV
TS |  |  |  | 1. Položka obsahuje: – přípravu podkladu pro osazení 2. Položka neobsahuje: X 3. Způsob měření: Měří se metr délkový.
P | 10 | 709110 |  | PROVIZORNÍ ZAJIŠTĚNÍ KABELU VE VÝKOPU | KUS | 10 | 0 |  |  |  | 0 |  | 2019_OTSKP 2 |  | 2
PP
VV
TS |  |  |  | 1. Položka obsahuje: – kompletní montáž, rozměření, upevnění, řezání, spojování a pod. – veškerý spojovací a montážní materiál vč. upevňovacího materiálu ( držáky apod.) – pomocné mechanismy 2. Položka neobsahuje: X 3. Způsob měření: Udává se počet kusů kompletní konstrukce nebo práce.
P | 11 | 709210 |  | KŘIŽOVATKA KABELOVÝCH VEDENÍ SE STÁVAJÍCÍ INŽENÝRSKOU SÍTÍ (KABELEM, POTRUBÍM APOD.) | KUS | 10 | 0 |  |  |  | 0 |  | 2019_OTSKP 2 |  | 2
PP
VV
TS |  |  |  | 1. Položka obsahuje: – kompletní montáž, rozměření, upevnění, řezání, spojování a pod. – veškerý spojovací a montážní materiál vč. upevňovacího materiálu ( držáky apod.) – pomocné mechanismy 2. Položka neobsahuje: X 3. Způsob měření: Měří se metr délkový.
P | 12 | 75I312 |  | KABEL ZEMNÍ DVOUPLÁŠŤOVÝ S PANCÍŘEM PRŮMĚRU ŽÍLY 0,6 MM DO 25XN | KMČTYŘKA | 5.2 | 0 |  |  |  | 0 |  | 2019_OTSKP 2 |  | 2
PP
VV
TS |  |  |  | 1. Položka obsahuje: – dodávku specifikované kabelizace včetně potřebného drobného montážního materiálu – dopravu a skladování – práce spojené s montáží specifikované kabelizace specifikovaným způsobem (uložení na konstrukci, uložení, zatažení) – veškeré potřebné mechanizmy, včetně obsluhy, náklady na mzdy a přibližné (průměrné) náklady na pořízení potřebných materiálů 2. Položka neobsahuje: X 3. Způsob měření: Dodávka a montáž specifikované kabelizace se měří v délce udané v kmčtyřkách.
P | 13 | 75I314 |  | KABEL ZEMNÍ DVOUPLÁŠŤOVÝ S PANCÍŘEM PRŮMĚRU ŽÍLY 0,6 MM PŘES 50XN | KMČTYŘKA | 143.5 | 0 |  |  |  | 0 |  | 2019_OTSKP 2 |  | 2
PP
VV
TS |  |  |  | 1. Položka obsahuje: – dodávku specifikované kabelizace včetně potřebného drobného montážního materiálu – dopravu a skladování – práce spojené s montáží specifikované kabelizace specifikovaným způsobem (uložení na konstrukci, uložení, zatažení) – veškeré potřebné mechanizmy, včetně obsluhy, náklady na mzdy a přibližné (průměrné) náklady na pořízení potřebných materiálů 2. Položka neobsahuje: X 3. Způsob měření: Dodávka a montáž specifikované kabelizace se měří v délce udané v kmčtyřkách.
P | 14 | 75I31X |  | KABEL ZEMNÍ DVOUPLÁŠŤOVÝ S PANCÍŘEM PRŮMĚRU ŽÍLY 0,6 MM - MONTÁŽ | M | 1450 | 0 |  |  |  | 0 |  | 2019_OTSKP 2 |  | 2
PP
VV
TS |  |  |  | 1. Položka obsahuje: – práce spojené s montáží specifikované kabelizace specifikovaným způsobem (uložení na konstrukci, uložení, zatažení) – veškeré potřebné mechanizmy, včetně obsluhy, náklady na mzdy a přibližné (průměrné) náklady na pořízení potřebných materiálů 2. Položka neobsahuje: X 3. Způsob měření: Práce specifikovaného se měří délce kabelizace udané v metrech.
P | 15 | 75IE21 |  | SKŘÍŇ ROZVODNÁ DO 100 PÁRŮ | KUS | 1 | 0 |  |  |  | 0 |  | 2019_OTSKP 2 |  | 2
PP
VV
TS |  |  |  | 1. Položka obsahuje: – dodávku specifikovaného bloku/zařízení včetně potřebného drobného montážního materiálu – dodávku souvisejícího příslušenství pro specifikovaný blok/zařízení – dopravu a skladování – kompletní montáž specifikovaného bloku/zařízení a souvisejícího příslušenství včetně potřebného drobného montážního materiálu – veškeré potřebné mechanizmy, včetně obsluhy, náklady na mzdy a přibližné (průměrné) náklady na pořízení potřebných materiálů včetně všech ostatních vedlejších nákladů 2. Položka neobsahuje: X 3. Způsob měření: Udává se počet kusů kompletní konstrukce a práce.
P | 16 | 75IE2X |  | SKŘÍŇ ROZVODNÁ DO 100 PÁRŮ - MONTÁŽ | KUS | 1 | 0 |  |  |  | 0 |  | 2019_OTSKP 2 |  | 2
PP
VV
TS |  |  |  | 1. Položka obsahuje: – kompletní montáž specifikovaného bloku/zařízení a souvisejícího příslušenství včetně potřebného drobného montážního materiálu – veškeré potřebné mechanizmy, včetně obsluhy, náklady na mzdy a přibližné (průměrné) náklady na pořízení potřebných materiálů včetně všech ostatních vedlejších nákladů 2. Položka neobsahuje: X 3. Způsob měření: Udává se počet kusů kompletní konstrukce nebo práce.
P | 17 | 75IE2Y |  | SKŘÍŇ ROZVODNÁ DO 100 PÁRŮ - DEMONTÁŽ | KUS | 1 | 0 |  |  |  | 0 |  | 2019_OTSKP 2 |  | 2
PP
VV
TS |  |  |  | 1. Položka obsahuje: – demontáž (pro další využití/do šrotu) specifikovaného bloku/zařízení včetně potřebného drobného pomocného materiálu – veškeré potřebné mechanizmy, včetně obsluhy, náklady na mzdy a přibližné (průměrné) náklady na pořízení potřebných materiálů včetně všech ostatních vedlejších nákladů – odvoz demontovaného bloku/zařízení a skladování, případně ekologické likvidace bloku/zařízení 2. Položka neobsahuje: X 3. Způsob měření: Udává se počet kusů kompletní konstrukce nebo práce.
P | 18 | 75IH21 |  | UKONČENÍ KABELU CELOPLASTOVÝHO S PANCÍŘEM DO 40 ŽIL | KUS | 1 | 0 |  |  |  | 0 |  | 2019_OTSKP 2 |  | 2
PP
VV
TS |  |  |  | 1. Položka obsahuje: – kompletní ukončení specifikované kabelizace včetně potřebného drobného montážního materiálu – veškeré potřebné mechanizmy, včetně obsluhy, náklady na mzdy a přibližné (průměrné) náklady na pořízení potřebných materiálů včetně všech ostatních vedlejších nákladů 2. Položka neobsahuje: X 3. Způsob měření: Udává se počet kusů kompletní konstrukce nebo práce.
P | 19 | 75IH31 |  | UKONČENÍ KABELU FORMA KABELOVÁ DÉLKY DO 0,5 M DO 5XN | KUS | 1 | 0 |  |  |  | 0 |  | 2019_OTSKP 2 |  | 2
PP
VV
TS |  |  |  | 1. Položka obsahuje: – kompletní ukončení specifikované kabelizace včetně potřebného drobného montážního materiálu – veškeré potřebné mechanizmy, včetně obsluhy, náklady na mzdy a přibližné (průměrné) náklady na pořízení potřebných materiálů včetně všech ostatních vedlejších nákladů 2. Položka neobsahuje: X 3. Způsob měření: Udává se počet kusů kompletní konstrukce nebo práce.
P | 20 | 75II21 |  | SPOJKA PRO CELOPLASTOVÉ KABELY S PANCÍŘEM DO 100 ŽIL | KUS | 2 | 0 |  |  |  | 0 |  | 2019_OTSKP 2 |  | 2
PP
VV
TS |  |  |  | 1. Položka obsahuje: – dodávku specifikovaného bloku/zařízení včetně potřebného drobného montážního materiálu – dopravu a skladování – kompletní montáž specifikovaného bloku/zařízení a souvisejícího příslušenství včetně potřebného drobného montážního materiálu – veškeré potřebné mechanizmy, včetně obsluhy, náklady na mzdy a přibližné (průměrné) náklady na pořízení potřebných materiálů včetně všech ostatních vedlejších nákladů 2. Položka neobsahuje: X 3. Způsob měření: Udává se počet kusů kompletní konstrukce a práce.
P | 21 | 75II22 |  | SPOJKA PRO CELOPLASTOVÉ KABELY S PANCÍŘEM PŘES 100 ŽIL | KUS | 12 | 0 |  |  |  | 0 |  | 2019_OTSKP 2 |  | 2
PP
VV
TS |  |  |  | 1. Položka obsahuje: – dodávku specifikovaného bloku/zařízení včetně potřebného drobného montážního materiálu – dopravu a skladování – kompletní montáž specifikovaného bloku/zařízení a souvisejícího příslušenství včetně potřebného drobného montážního materiálu – veškeré potřebné mechanizmy, včetně obsluhy, náklady na mzdy a přibližné (průměrné) náklady na pořízení potřebných materiálů včetně všech ostatních vedlejších nákladů 2. Položka neobsahuje: X 3. Způsob měření: Udává se počet kusů kompletní konstrukce a práce.
P | 22 | 75II2X |  | SPOJKA PRO CELOPLASTOVÉ KABELY S PANCÍŘEM - MONTÁŽ | KUS | 14 | 0 |  |  |  | 0 |  | 2019_OTSKP 2 |  | 2
PP
VV
TS |  |  |  | 1. Položka obsahuje: – kompletní montáž specifikovaného bloku/zařízení a souvisejícího příslušenství včetně potřebného drobného montážního materiálu – veškeré potřebné mechanizmy, včetně obsluhy, náklady na mzdy a přibližné (průměrné) náklady na pořízení potřebných materiálů včetně všech ostatních vedlejších nákladů 2. Položka neobsahuje: X 3. Způsob měření: Udává se počet kusů kompletní konstrukce nebo práce.
P | 23 | 75IJ12 |  | MĚŘENÍ JEDNOSMĚRNÉ NA SDĚLOVACÍM KABELU | KUS | 8 | 0 |  |  |  | 0 |  | 2019_OTSKP 2 |  | 2
PP
VV
TS |  |  |  | 1. Položka obsahuje: – práce spojené s měřením specifikované kabelizace specifikovaným způsobem včetně potřebného drobného montážního materiálu – veškeré potřebné mechanizmy (měřicí přístroje a měřící příslušenství), včetně obsluhy, náklady na mzdy a přibližné (průměrné) náklady na pořízení potřebných materiálů včetně všech ostatních vedlejších nákladů 2. Položka neobsahuje: X 3. Způsob měření: Měřící práce se udávají počtem kusů, jeden kus odpovídá měřenému páru v kabelu.

## SO 15-14-04
SŽDC05 |  |  |  | Soupis prací objektu | [10 empty] | 3
3
S | Stavba: | 19036 |  | Rekonstrukce nástupišť v žst. Adamov 02/2021 (ZŘ_zm05) | [6 empty] | D.2.1.5.1 |  | Aspe | 0,00 | 2
O | Objekt: | D.2.1.5.1 |  | Přeložky sdělovacích zařízení | [9 empty] | 15,00 | 2
Typ | Poř. číslo | Kód položky | Varianta | Název položky | MJ | Množství | Jednotková hmotnost | Celková hmotnost |  |  | Jednotková cena |  | Cenové soustavy | 21,00 | 2
Dodávka
[9 empty] | Jednotková | Celkem | Jednotková | Celkem |  |  |  | Počet položek s nulovou cenou
O1 |  | SO 15-14-04 |  | Žst. Adamov, ochrana sdělovacích kabelů cizích operátorů - Vodafone
SD |  | 0 |  | Všeobecné konstrukce a práce
P | 1 | 015240 |  | POPLATKY ZA LIKVIDACŮ ODPADŮ NEKONTAMINOVANÝCH - 20 03 99 ODPAD PODOBNÝ KOMUNÁLNÍMU ODPADU | T | 0.05 | 0 |  |  |  | 0 |  | 2019_OTSKP 2 |  | 2
PP
VV
TS |  |  |  | 1. Položka obsahuje: – veškeré poplatky provozovateli skládky, recyklační linky nebo jiného zařízení na zpracování nebo likvidaci odpadů související s převzetím, uložením, zpracováním nebo likvidací odpadu 2. Položka neobsahuje: – náklady spojené s dopravou odpadu z místa stavby na místo převzetí provozovatelem skládky, recyklační linky nebo jiného zařízení na zpracování nebo likvidaci odpadů 3. Způsob měření: Tunou se rozumí hmotnost odpadu vytříděného v souladu se zákonem č. 185/2001 Sb., o nakládání s odpady, v platném znění.
SD |  | 1 |  | Zemní práce
P | 2 | 13283 |  | HLOUBENÍ RÝH ŠÍŘ DO 2M PAŽ I NEPAŽ TŘ. II | M3 | 42 | 0 |  |  |  | 0 |  | 2019_OTSKP 2 |  | 2
PP
VV
TS |  |  |  | položka zahrnuje: - vodorovná a svislá doprava, přemístění, přeložení, manipulace s výkopkem - kompletní provedení vykopávky nezapažené i zapažené - ošetření výkopiště po celou dobu práce v něm vč. klimatických opatření - ztížení vykopávek v blízkosti podzemního vedení, konstrukcí a objektů vč. jejich dočasného zajištění - ztížení pod vodou, v okolí výbušnin, ve stísněných prostorech a pod. - těžení po vrstvách, pásech a po jiných nutných částech (figurách) - čerpání vody vč. čerpacích jímek, potrubí a pohotovostní čerpací soupravy (viz ustanovení k pol. 1151,2) - potřebné snížení hladiny podzemní vody - těžení a rozpojování jednotlivých balvanů - vytahování a nošení výkopku - svahování a přesvah. svahů do konečného tvaru, výměna hornin v podloží a v pláni znehodnocené klimatickými vlivy - eventuelně nutné druhotné rozpojení odstřelené horniny - ruční vykopávky, odstranění kořenů a napadávek - pažení, vzepření a rozepření vč. přepažování (vyjma štětových stěn) - úpravu, ochranu a očištění dna, základové spáry, stěn a svahů - odvedení nebo obvedení vody v okolí výkopiště a ve výkopišti - třídění výkopku - veškeré pomocné konstrukce umožňující provedení vykopávky (příjezdy, sjezdy, nájezdy, lešení, podpěr. konstr., přemostění, zpevněné plochy, zakrytí a pod.) - nezahrnuje uložení zeminy (na skládku, do násypu) ani poplatky za skládku, vykazují se v položce č.0141**
P | 3 | 14173 |  | PROTLAČOVÁNÍ POTRUBÍ Z PLAST HMOT DN DO 200MM | M | 10 | 0 |  |  |  | 0 |  | 2019_OTSKP 2 |  | 2
PP
VV
TS |  |  |  | položka zahrnuje dodávku protlačovaného potrubí a veškeré pomocné práce (startovací zařízení, startovací a cílová jáma, opěrné a vodící bloky a pod.)
P | 4 | 17411 |  | ZÁSYP JAM A RÝH ZEMINOU SE ZHUTNĚNÍM | M3 | 30 | 0 |  |  |  | 0 |  | 2019_OTSKP 2 |  | 2
PP
VV
TS |  |  |  | položka zahrnuje: - kompletní provedení zemní konstrukce vč. výběru vhodného materiálu - úprava ukládaného materiálu vlhčením, tříděním, promícháním nebo vysoušením, příp. jiné úpravy za účelem zlepšení jeho mech. vlastností - hutnění i různé míry hutnění - ošetření úložiště po celou dobu práce v něm vč. klimatických opatření - ztížení v okolí vedení, konstrukcí a objektů a jejich dočasné zajištění - ztížení provádění vč. hutnění ve ztížených podmínkách a stísněných prostorech - ztížené ukládání sypaniny pod vodu - ukládání po vrstvách a po jiných nutných částech (figurách) vč. dosypávek - spouštění a nošení materiálu - výměna částí zemní konstrukce znehodnocené klimatickými vlivy - ruční hutnění - udržování úložiště a jeho ochrana proti vodě - odvedení nebo obvedení vody v okolí úložiště a v úložišti - veškeré pomocné konstrukce umožňující provedení zemní konstrukce (příjezdy, sjezdy, nájezdy, lešení, podpěrné konstrukce, přemostění, zpevněné plochy, zakrytí a pod.)
P | 5 | 17481 |  | ZÁSYP JAM A RÝH Z NAKUPOVANÝCH MATERIÁLŮ | M3 | 12 | 0 |  |  |  | 0 |  | 2019_OTSKP 2 |  | 2
PP
VV
TS |  |  |  | položka zahrnuje: - kompletní provedení zemní konstrukce včetně nákupu a dopravy materiálu dle zadávací dokumentace - úprava ukládaného materiálu vlhčením, tříděním, promícháním nebo vysoušením, příp. jiné úpravy za účelem zlepšení jeho mech. vlastností - hutnění i různé míry hutnění - ošetření úložiště po celou dobu práce v něm vč. klimatických opatření - ztížení v okolí vedení, konstrukcí a objektů a jejich dočasné zajištění - ztížení provádění vč. hutnění ve ztížených podmínkách a stísněných prostorech - ztížené ukládání sypaniny pod vodu - ukládání po vrstvách a po jiných nutných částech (figurách) vč. dosypávek - spouštění a nošení materiálu - výměna částí zemní konstrukce znehodnocené klimatickými vlivy - udržování úložiště a jeho ochrana proti vodě - odvedení nebo obvedení vody v okolí úložiště a v úložišti - veškeré pomocné konstrukce umožňující provedení zemní konstrukce (příjezdy, sjezdy, nájezdy, lešení, podpěrné konstrukce, přemostění, zpevněné plochy, zakrytí a pod.)
SD |  | 5 |  | Komunikace
P | 6 | 58301 |  | KRYT ZE SINIČNÍCH DÍLCŮ (PANELŮ) TL 150MM | M2 | 26 | 0 |  |  |  | 0 |  | 2019_OTSKP 2 |  | 2
PP
VV
TS |  |  |  | - dodání dílců v požadované kvalitě, dodání materiálu pro předepsané lože v tloušťce předepsané dokumentací a pro předepsanou výplň spar - očištění podkladu - uložení dílců dle předepsaného technologického předpisu včetně předepsané podkladní vrstvy a předepsané výplně spar - zřízení vrstvy bez rozlišení šířky, pokládání vrstvy po etapách - úpravu napojení, ukončení podél obrubníků, dilatačních zařízení, odvodňovacích proužků, odvodňovačů, vpustí, šachet a pod., nestanoví-li zadávací dokumentace jinak - nezahrnuje postřiky, nátěry - nezahrnuje těsnění podél obrubníků, dilatačních zařízení, odvodňovacích proužků, odvodňovačů, vpustí, šachet a pod.
SD |  | 7 |  | Přidružená stavební výroba
P | 7 | 702312 |  | ZAKRYTÍ KABELŮ VÝSTRAŽNOU FÓLIÍ ŠÍŘKY PŘES 20 DO 40 CM | M | 60 | 0 |  |  |  | 0 |  | 2019_OTSKP 2 |  | 2
PP
VV
TS |  |  |  | 1. Položka obsahuje: – kompletní montáž, návrh, rozměření, upevnění, začištění, sváření, vrtání, řezání, spojování a pod. – veškerý spojovací a montážní materiál vč. upevňovacího materiálu – sestavení a upevnění konstrukce na stanovišti – pomocné mechanismy 2. Položka neobsahuje: X 3. Způsob měření: Udává se počet sad, které se skládají z předepsaných dílů, jež tvoří požadovaný celek, za každý započatý měsíc pronájmu.
P | 8 | 75I814 |  | KABEL OPTICKÝ SINGLEMODE PŘES 72 VLÁKEN | KMVLÁKNO | 120 | 0 |  |  |  | 0 |  | 2019_OTSKP 2 |  | 2
PP
VV
TS |  |  |  | 1. Položka obsahuje: – dodávku specifikované kabelizace včetně potřebného drobného montážního materiálu – dopravu a skladování – práce spojené s montáží specifikované kabelizace specifikovaným způsobem (uložení na konstrukci, zafouknutí, zafouknutí do obsazené trubky, zatažení) – veškeré potřebné mechanizmy, včetně obsluhy, náklady na mzdy a přibližné (průměrné) náklady na pořízení potřebných materiálů 2. Položka neobsahuje: X 3. Způsob měření: Dodávka a montáž specifikované kabelizace se měří v délce udané v kmvláknech.
P | 9 | 75I81X |  | KABEL OPTICKÝ SINGLEMODE - MONTÁŽ | M | 1340 | 0 |  |  |  | 0 |  | 2019_OTSKP 2 |  | 2
PP
VV
TS |  |  |  | 1. Položka obsahuje: – práce spojené s montáží specifikované kabelizace specifikovaným způsobem (uložení na konstrukci, zafouknutí, zatažení) – veškeré potřebné mechanizmy, včetně obsluhy, náklady na mzdy a přibližné (průměrné) náklady na pořízení potřebných materiálů 2. Položka neobsahuje: X 3. Způsob měření: Práce specifikovaného se měří délce kabelizace udané v metrech.
P | 10 | 75I81Y |  | KABEL OPTICKÝ SINGLEMODE - DEMONTÁŽ | M | 100 | 0 |  |  |  | 0 |  | 2019_OTSKP 2 |  | 2
PP
VV
TS |  |  |  | 1. Položka obsahuje: – demontáž (pro další využití/do šrotu) specifikované kabelizace včetně potřebného drobného pomocného materiálu – veškeré potřebné mechanizmy, včetně obsluhy, náklady na mzdy a přibližné (průměrné) náklady na pořízení potřebných materiálů včetně všech ostatních vedlejších nákladů – odvoz demontované kabelizace a skladování, případně ekologické likvidace bloku/zařízení 2. Položka neobsahuje: X 3. Způsob měření: Udává se počet metrů kompletní konstrukce nebo práce.
P | 11 | 75I841 |  | KABEL OPTICKÝ - REZERVA DO 500 MM | KUS | 1 | 0 |  |  |  | 0 |  | 2019_OTSKP 2 |  | 2
PP
VV
TS |  |  |  | 1. Položka obsahuje: – dodávku specifikovaného bloku/zařízení včetně potřebného drobného montážního materiálu – dodávku souvisejícího příslušenství pro specifikovaný blok/zařízení – dopravu a skladování – kompletní montáž specifikovaného bloku/zařízení a souvisejícího příslušenství včetně potřebného drobného montážního materiálu – veškeré potřebné mechanizmy, včetně obsluhy, náklady na mzdy a přibližné (průměrné) náklady na pořízení potřebných materiálů včetně všech ostatních vedlejších nákladů 2. Položka neobsahuje: X 3. Způsob měření: Udává se počet kusů kompletní konstrukce a práce.
P | 12 | 75I84X |  | KABEL OPTICKÝ - REZERVA DO 500 MM - MONTÁŽ | KUS | 1 | 0 |  |  |  | 0 |  | 2019_OTSKP 2 |  | 2
PP
VV
TS |  |  |  | 1. Položka obsahuje: – kompletní montáž specifikovaného bloku/zařízení a souvisejícího příslušenství včetně potřebného drobného montážního materiálu – veškeré potřebné mechanizmy, včetně obsluhy, náklady na mzdy a přibližné (průměrné) náklady na pořízení potřebných materiálů včetně všech ostatních vedlejších nákladů 2. Položka neobsahuje: X 3. Způsob měření: Udává se počet kusů kompletní konstrukce nebo práce.
P | 13 | 75I911 |  | OPTOTRUBKA HDPE PRŮMĚRU DO 40 MM | M | 850 | 0 |  |  |  | 0 |  | 2019_OTSKP 2 |  | 2
PP
VV
TS |  |  |  | 1. Položka obsahuje: – dodávku specifikované kabelizace včetně potřebného drobného montážního materiálu – dopravu a skladování – práce spojené s montáží specifikované kabelizace specifikovaným způsobem (uložení na konstrukci, uložení, zatažení) – veškeré potřebné mechanizmy, včetně obsluhy, náklady na mzdy a přibližné (průměrné) náklady na pořízení potřebných materiálů 2. Položka neobsahuje: X 3. Způsob měření: Dodávka a montáž specifikované kabelizace se měří v délce udané v metrech.
P | 14 | 75I91X |  | OPTOTRUBKA HDPE - MONTÁŽ | M | 850 | 0 |  |  |  | 0 |  | 2019_OTSKP 2 |  | 2
PP
VV
TS |  |  |  | 1. Položka obsahuje: – práce spojené s montáží specifikované kabelizace specifikovaným způsobem (uložení na konstrukci, uložení, zatažení) – veškeré potřebné mechanizmy, včetně obsluhy, náklady na mzdy a přibližné (průměrné) náklady na pořízení potřebných materiálů 2. Položka neobsahuje: X 3. Způsob měření: Práce specifikovaného se měří délce kabelizace udané v metrech.
P | 15 | 75I91Y |  | OPTOTRUBKA HDPE - DEMONTÁŽ | M | 420 | 0 |  |  |  | 0 |  | 2019_OTSKP 2 |  | 2
PP
VV
TS |  |  |  | 1. Položka obsahuje: – demontáž (pro další využití/do šrotu) specifikované kabelizace včetně potřebného drobného pomocného materiálu – veškeré potřebné mechanizmy, včetně obsluhy, náklady na mzdy a přibližné (průměrné) náklady na pořízení potřebných materiálů včetně všech ostatních vedlejších nákladů – odvoz demontované kabelizace a skladování, případně ekologické likvidace bloku/zařízení 2. Položka neobsahuje: X 3. Způsob měření: Udává se počet metrů kompletní konstrukce nebo práce.
P | 16 | 75I961 |  | OPTOTRUBKA - HERMETIZACE ÚSEKU DO 2000 M | ÚSEK | 4 | 0 |  |  |  | 0 |  | 2019_OTSKP 2 |  | 2
PP
VV
TS |  |  |  | 1. Položka obsahuje: – práce spojené s měřením specifikované kabelizace specifikovaným způsobem včetně potřebného drobného montážního materiálu – veškeré potřebné mechanizmy (měřicí přístroje a měřící příslušenství), včetně obsluhy, náklady na mzdy a přibližné (průměrné) náklady na pořízení potřebných materiálů včetně všech ostatních vedlejších nákladů 2. Položka neobsahuje: X 3. Způsob měření: Měřící práce se udávají počtem úseků.
P | 17 | 75I962 |  | OPTOTRUBKA - KALIBRACE | M | 850 | 0 |  |  |  | 0 |  | 2019_OTSKP 2 |  | 2
PP
VV
TS |  |  |  | 1. Položka obsahuje: – práce spojené s měřením specifikované kabelizace specifikovaným způsobem včetně potřebného drobného montážního materiálu – veškeré potřebné mechanizmy (měřicí přístroje a měřící příslušenství), včetně obsluhy, náklady na mzdy a přibližné (průměrné) náklady na pořízení potřebných materiálů včetně všech ostatních vedlejších nákladů 2. Položka neobsahuje: X 3. Způsob měření: Měřící práce se udávají počtem metrů.
P | 18 | 75IA11 |  | OPTOTRUBKOVÁ SPOJKA PRŮMĚRU DO 40 MM | KUS | 2 | 0 |  |  |  | 0 |  | 2019_OTSKP 2 |  | 2
PP
VV
TS |  |  |  | 1. Položka obsahuje: – dodávku specifikovaného bloku/zařízení včetně potřebného drobného montážního materiálu – dodávku souvisejícího příslušenství pro specifikovaný blok/zařízení – dopravu a skladování – kompletní montáž specifikovaného bloku/zařízení a souvisejícího příslušenství včetně potřebného drobného montážního materiálu – veškeré potřebné mechanizmy, včetně obsluhy, náklady na mzdy a přibližné (průměrné) náklady na pořízení potřebných materiálů včetně všech ostatních vedlejších nákladů 2. Položka neobsahuje: X 3. Způsob měření: Udává se počet kusů kompletní konstrukce a práce.
P | 19 | 75IA1X |  | OPTOTRUBKOVÁ SPOJKA - MONTÁŽ | KUS | 2 | 0 |  |  |  | 0 |  | 2019_OTSKP 2 |  | 2
PP
VV
TS |  |  |  | 1. Položka obsahuje: – kompletní montáž specifikovaného bloku/zařízení a souvisejícího příslušenství včetně potřebného drobného montážního materiálu – veškeré potřebné mechanizmy, včetně obsluhy, náklady na mzdy a přibližné (průměrné) náklady na pořízení potřebných materiálů včetně všech ostatních vedlejších nákladů 2. Položka neobsahuje: X 3. Způsob měření: Udává se počet kusů kompletní konstrukce nebo práce.
P | 20 | 75IA31 |  | OPTOTRUBKOVÁ SPOJKA Y PRŮMĚRU DO 40 MM | KUS | 1 | 0 |  |  |  | 0 |  | 2019_OTSKP 2 |  | 2
PP
VV
TS |  |  |  | 1. Položka obsahuje: – dodávku specifikovaného bloku/zařízení včetně potřebného drobného montážního materiálu – dodávku souvisejícího příslušenství pro specifikovaný blok/zařízení – dopravu a skladování – kompletní montáž specifikovaného bloku/zařízení a souvisejícího příslušenství včetně potřebného drobného montážního materiálu – veškeré potřebné mechanizmy, včetně obsluhy, náklady na mzdy a přibližné (průměrné) náklady na pořízení potřebných materiálů včetně všech ostatních vedlejších nákladů 2. Položka neobsahuje: X 3. Způsob měření: Udává se počet kusů kompletní konstrukce a práce.
P | 21 | 75IA3X |  | OPTOTRUBKOVÁ SPOJKA Y - MONTÁŽ | KUS | 1 | 0 |  |  |  | 0 |  | 2019_OTSKP 2 |  | 2
PP
VV
TS |  |  |  | 1. Položka obsahuje: – kompletní montáž specifikovaného bloku/zařízení a souvisejícího příslušenství včetně potřebného drobného montážního materiálu – veškeré potřebné mechanizmy, včetně obsluhy, náklady na mzdy a přibližné (průměrné) náklady na pořízení potřebných materiálů včetně všech ostatních vedlejších nákladů 2. Položka neobsahuje: X 3. Způsob měření: Udává se počet kusů kompletní konstrukce nebo práce.
P | 22 | 75IEE5 |  | OPTICKÝ ROZVADĚČ 19" PROVEDENÍ DO 144 VLÁKEN | KUS | 1 | 0 |  |  |  | 0 |  | 2019_OTSKP 2 |  | 2
PP
VV
TS |  |  |  | 1. Položka obsahuje: – dodávku specifikovaného bloku/zařízení včetně potřebného drobného montážního materiálu – dodávku souvisejícího příslušenství pro specifikovaný blok/zařízení – dopravu a skladování 2. Položka neobsahuje: X 3. Způsob měření: Udává se počet kusů kompletní konstrukce nebo práce.
P | 23 | 75IEEX |  | OPTICKÝ ROZVADĚČ 19" PROVEDENÍ - MONTÁŽ | KUS | 1 | 0 |  |  |  | 0 |  | 2019_OTSKP 2 |  | 2
PP
VV
TS |  |  |  | 1. Položka obsahuje: – kompletní montáž specifikovaného bloku/zařízení a souvisejícího příslušenství včetně potřebného drobného montážního materiálu – veškeré potřebné mechanizmy, včetně obsluhy, náklady na mzdy a přibližné (průměrné) náklady na pořízení potřebných materiálů včetně všech ostatních vedlejších nákladů 2. Položka neobsahuje: X 3. Způsob měření: Udává se počet kusů kompletní konstrukce nebo práce.
P | 24 | 75IEH1 |  | KONEKTOROVÝ MODUL 12 VLÁKEN - DODÁVKA | KUS | 8 | 0 |  |  |  | 0 |  | 2019_OTSKP 2 |  | 2
PP
VV
TS |  |  |  | 1. Položka obsahuje: – dodávku specifikovaného bloku/zařízení včetně potřebného drobného montážního materiálu – dodávku souvisejícího příslušenství pro specifikovaný blok/zařízení – dopravu a skladování 2. Položka neobsahuje: X 3. Způsob měření: Udává se počet kusů kompletní konstrukce nebo práce.
P | 25 | 75IEHX |  | KONEKTOROVÝ MODUL 12 VLÁKEN - MONTÁŽ | KUS | 8 | 0 |  |  |  | 0 |  | 2019_OTSKP 2 |  | 2
PP
VV
TS |  |  |  | 1. Položka obsahuje: – kompletní montáž specifikovaného bloku/zařízení a souvisejícího příslušenství včetně potřebného drobného montážního materiálu – veškeré potřebné mechanizmy, včetně obsluhy, náklady na mzdy a přibližné (průměrné) náklady na pořízení potřebných materiálů včetně všech ostatních vedlejších nákladů 2. Položka neobsahuje: X 3. Způsob měření: Udává se počet kusů kompletní konstrukce nebo práce.
P | 26 | 75IEI1 |  | SPOJOVACÍ MODUL 12 VLÁKEN - DODÁVKA | KUS | 8 | 0 |  |  |  | 0 |  | 2019_OTSKP 2 |  | 2
PP
VV
TS |  |  |  | 1. Položka obsahuje: – dodávku specifikovaného bloku/zařízení včetně potřebného drobného montážního materiálu – dodávku souvisejícího příslušenství pro specifikovaný blok/zařízení – dopravu a skladování 2. Položka neobsahuje: X 3. Způsob měření: Udává se počet kusů kompletní konstrukce nebo práce.
P | 27 | 75IEIX |  | SPOJOVACÍ MODUL 12 VLÁKEN - MONTÁŽ | KUS | 8 | 0 |  |  |  | 0 |  | 2019_OTSKP 2 |  | 2
PP
VV
TS |  |  |  | 1. Položka obsahuje: – kompletní montáž specifikovaného bloku/zařízení a souvisejícího příslušenství včetně potřebného drobného montážního materiálu – veškeré potřebné mechanizmy, včetně obsluhy, náklady na mzdy a přibližné (průměrné) náklady na pořízení potřebných materiálů včetně všech ostatních vedlejších nákladů 2. Položka neobsahuje: X 3. Způsob měření: Udává se počet kusů kompletní konstrukce nebo práce.
P | 28 | 75IEJ1 |  | ZASLEPOVACÍ MODUL 12 VLÁKEN - DODÁVKA | KUS | 2 | 0 |  |  |  | 0 |  | 2019_OTSKP 2 |  | 2
PP
VV
TS |  |  |  | 1. Položka obsahuje: – dodávku specifikovaného bloku/zařízení včetně potřebného drobného montážního materiálu – dodávku souvisejícího příslušenství pro specifikovaný blok/zařízení – dopravu a skladování 2. Položka neobsahuje: X 3. Způsob měření: Udává se počet kusů kompletní konstrukce nebo práce.
P | 29 | 75IEJX |  | ZASLEPOVACÍ MODUL 12 VLÁKEN - MONTÁŽ | KUS | 2 | 0 |  |  |  | 0 |  | 2019_OTSKP 2 |  | 2
PP
VV
TS |  |  |  | 1. Položka obsahuje: – kompletní montáž specifikovaného bloku/zařízení a souvisejícího příslušenství včetně potřebného drobného montážního materiálu – veškeré potřebné mechanizmy, včetně obsluhy, náklady na mzdy a přibližné (průměrné) náklady na pořízení potřebných materiálů včetně všech ostatních vedlejších nákladů 2. Položka neobsahuje: X 3. Způsob měření: Udává se počet kusů kompletní konstrukce nebo práce.
P | 30 | 75IH64 |  | UKONČENÍ KABELU OPTICKÉHO PŘES 72 VLÁKEN | KUS | 5 | 0 |  |  |  | 0 |  | 2019_OTSKP 2 |  | 2
PP
VV
TS |  |  |  | 1. Položka obsahuje: – kompletní ukončení specifikované kabelizace včetně potřebného drobného montážního materiálu – veškeré potřebné mechanizmy, včetně obsluhy, náklady na mzdy a přibližné (průměrné) náklady na pořízení potřebných materiálů včetně všech ostatních vedlejších nákladů 2. Položka neobsahuje: X 3. Způsob měření: Udává se počet kusů kompletní konstrukce nebo práce.
P | 31 | 75IH6Y |  | UKONČENÍ KABELU OPTICKÉHO - DEMONTÁŽ | KUS | 2 | 0 |  |  |  | 0 |  | 2019_OTSKP 2 |  | 2
PP
VV
TS |  |  |  | 1. Položka obsahuje: – demontáž (pro další využití/do šrotu) specifikovaného bloku/zařízení včetně potřebného drobného pomocného materiálu – veškeré potřebné mechanizmy, včetně obsluhy, náklady na mzdy a přibližné (průměrné) náklady na pořízení potřebných materiálů včetně všech ostatních vedlejších nákladů – odvoz demontovaného bloku/zařízení a skladování, případně ekologické likvidace bloku/zařízení 2. Položka neobsahuje: X 3. Způsob měření: Udává se počet kusů kompletní konstrukce nebo práce.
P | 32 | 75J922 |  | OPTICKÝ PATCHCORD SINGLEMODE PŘES 5 M | KUS | 8 | 0 |  |  |  | 0 |  | 2019_OTSKP 2 |  | 2
PP
VV
TS |  |  |  | 1. Položka obsahuje: – dodávku specifikované kabelizace včetně potřebného drobného montážního materiálu – dopravu a skladování 2. Položka neobsahuje: X 3. Způsob měření: Dodávka specifikované kabelizace se měří v délce udané v kusech.
P | 33 | 75J92X |  | OPTICKÝ PATCHCORD SINGLEMODE - MONTÁŽ | KUS | 8 | 0 |  |  |  | 0 |  | 2019_OTSKP 2 |  | 2
PP
VV
TS |  |  |  | 1. Položka obsahuje: – práce spojené s montáží specifikované kabelizace specifikovaným způsobem – veškeré potřebné mechanizmy, včetně obsluhy, náklady na mzdy a přibližné (průměrné) náklady na pořízení potřebných materiálů 2. Položka neobsahuje: X 3. Způsob měření: Práce specifikovaného se měří délce kabelizace udané v kusech.
P | 34 | 75J92Y |  | OPTICKÝ PATCHCORD SINGLEMODE - DEMONTÁŽ | KUS | 4 | 0 |  |  |  | 0 |  | 2019_OTSKP 2 |  | 2
PP
VV
TS |  |  |  | 1. Položka obsahuje: – demontáž (pro další využití/do šrotu) specifikované kabelizace včetně potřebného drobného pomocného materiálu – veškeré potřebné mechanizmy, včetně obsluhy, náklady na mzdy a přibližné (průměrné) náklady na pořízení potřebných materiálů včetně všech ostatních vedlejších nákladů – odvoz demontované kabelizace a skladování, případně ekologické likvidace bloku/zařízení 2. Položka neobsahuje: X 3. Způsob měření: Udává se počet kusů kompletní konstrukce nebo práce.
P | 35 | R75IK21 |  | MĚŘENÍ KOMPLEXNÍ OPTICKÉHO KABELU | VLÁKNO | 288 | 0 |  |  |  | 0 |  | [bez vazby na CS] |  | 2
PP
VV
TS |  |  |  | 1. Položka obsahuje: – práce spojené s měřením optické kabelizace splňující „Základní technické specifikace optických kabelů a jejich příslušenství v telekomunikační síti SŽDC“, vydaném SŽDC s.o., Odbor automatizace a elektrotechniky, č.j.22942/2015-SŽDC – O14 " včetně potřebného drobného montážního materiálu – veškeré potřebné mechanizmy (měřicí přístroje a měřící příslušenství), včetně obsluhy, náklady na mzdy a přibližné (průměrné) náklady na pořízení potřebných materiálů včetně všech ostatních vedlejších nákladů 2. Položka neobsahuje: X 3. Způsob měření: Měřící práce se udávají počtem optických vláken.
P | 36 | R75M72X |  | PŘEMÍSTĚNÍ TECHNOLOGIE | KPL | 1 | 0 |  |  |  | 0 |  | [bez vazby na CS] |  | 2
PP
VV
TS |  |  |  | 1. Položka obsahuje: – kompletní montáž (oživení, konfigurace, nastavení a uvedení do provozu) specifikovaného bloku/zařízení a souvisejícího příslušenství včetně drobného montážního materiálu – veškeré potřebné mechanizmy, včetně obsluhy, náklady

## SO 15-14-05
SŽDC05 |  |  |  | Soupis prací objektu | [10 empty] | 3
3
S | Stavba: | 19036 |  | Rekonstrukce nástupišť v žst. Adamov 02/2021 (ZŘ_zm05) | [6 empty] | D.2.1.5.1 |  | Aspe | 0,00 | 2
O | Objekt: | D.2.1.5.1 |  | Přeložky sdělovacích zařízení | [9 empty] | 15,00 | 2
Typ | Poř. číslo | Kód položky | Varianta | Název položky | MJ | Množství | Jednotková hmotnost | Celková hmotnost |  |  | Jednotková cena |  | Cenové soustavy | 21,00 | 2
Dodávka
[9 empty] | Jednotková | Celkem | Jednotková | Celkem |  |  |  | Počet položek s nulovou cenou
O1 |  | SO 15-14-05 |  | Žst. Adamov, ochrana sdělovacích kabelů cizích operátorů - Able AGENCY
SD |  | 0 |  | Všeobecné konstrukce a práce
P | 1 | 015240 |  | POPLATKY ZA LIKVIDACŮ ODPADŮ NEKONTAMINOVANÝCH - 20 03 99 ODPAD PODOBNÝ KOMUNÁLNÍMU ODPADU | T | 0.05 | 0 |  |  |  | 0 |  | 2019_OTSKP 2 |  | 2
PP
VV
TS |  |  |  | 1. Položka obsahuje: – veškeré poplatky provozovateli skládky, recyklační linky nebo jiného zařízení na zpracování nebo likvidaci odpadů související s převzetím, uložením, zpracováním nebo likvidací odpadu 2. Položka neobsahuje: – náklady spojené s dopravou odpadu z místa stavby na místo převzetí provozovatelem skládky, recyklační linky nebo jiného zařízení na zpracování nebo likvidaci odpadů 3. Způsob měření: Tunou se rozumí hmotnost odpadu vytříděného v souladu se zákonem č. 185/2001 Sb., o nakládání s odpady, v platném znění.
SD |  | 1 |  | Zemní práce
P | 2 | 13183 |  | HLOUBENÍ JAM ZAPAŽ I NEPAŽ TŘ II | M3 | 2 | 0 |  |  |  | 0 |  | 2019_OTSKP 2 |  | 2
PP
VV
TS |  |  |  | položka zahrnuje: - vodorovná a svislá doprava, přemístění, přeložení, manipulace s výkopkem - kompletní provedení vykopávky nezapažené i zapažené - ošetření výkopiště po celou dobu práce v něm vč. klimatických opatření - ztížení vykopávek v blízkosti podzemního vedení, konstrukcí a objektů vč. jejich dočasného zajištění - ztížení pod vodou, v okolí výbušnin, ve stísněných prostorech a pod. - těžení po vrstvách, pásech a po jiných nutných částech (figurách) - čerpání vody vč. čerpacích jímek, potrubí a pohotovostní čerpací soupravy (viz ustanovení k pol. 1151,2) - potřebné snížení hladiny podzemní vody - těžení a rozpojování jednotlivých balvanů - vytahování a nošení výkopku - svahování a přesvah. svahů do konečného tvaru, výměna hornin v podloží a v pláni znehodnocené klimatickými vlivy - eventuelně nutné druhotné rozpojení odstřelené horniny - ruční vykopávky, odstranění kořenů a napadávek - pažení, vzepření a rozepření vč. přepažování (vyjma štětových stěn) - úpravu, ochranu a očištění dna, základové spáry, stěn a svahů - odvedení nebo obvedení vody v okolí výkopiště a ve výkopišti - třídění výkopku - veškeré pomocné konstrukce umožňující provedení vykopávky (příjezdy, sjezdy, nájezdy, lešení, podpěr. konstr., přemostění, zpevněné plochy, zakrytí a pod.) - nezahrnuje uložení zeminy (na skládku, do násypu) ani poplatky za skládku, vykazují se v položce č.0141**
P | 3 | 13283 |  | HLOUBENÍ RÝH ŠÍŘ DO 2M PAŽ I NEPAŽ TŘ. II | M3 | 21 | 0 |  |  |  | 0 |  | 2019_OTSKP 2 |  | 2
PP
VV
TS |  |  |  | položka zahrnuje: - vodorovná a svislá doprava, přemístění, přeložení, manipulace s výkopkem - kompletní provedení vykopávky nezapažené i zapažené - ošetření výkopiště po celou dobu práce v něm vč. klimatických opatření - ztížení vykopávek v blízkosti podzemního vedení, konstrukcí a objektů vč. jejich dočasného zajištění - ztížení pod vodou, v okolí výbušnin, ve stísněných prostorech a pod. - těžení po vrstvách, pásech a po jiných nutných částech (figurách) - čerpání vody vč. čerpacích jímek, potrubí a pohotovostní čerpací soupravy (viz ustanovení k pol. 1151,2) - potřebné snížení hladiny podzemní vody - těžení a rozpojování jednotlivých balvanů - vytahování a nošení výkopku - svahování a přesvah. svahů do konečného tvaru, výměna hornin v podloží a v pláni znehodnocené klimatickými vlivy - eventuelně nutné druhotné rozpojení odstřelené horniny - ruční vykopávky, odstranění kořenů a napadávek - pažení, vzepření a rozepření vč. přepažování (vyjma štětových stěn) - úpravu, ochranu a očištění dna, základové spáry, stěn a svahů - odvedení nebo obvedení vody v okolí výkopiště a ve výkopišti - třídění výkopku - veškeré pomocné konstrukce umožňující provedení vykopávky (příjezdy, sjezdy, nájezdy, lešení, podpěr. konstr., přemostění, zpevněné plochy, zakrytí a pod.) - nezahrnuje uložení zeminy (na skládku, do násypu) ani poplatky za skládku, vykazují se v položce č.0141**
P | 4 | 14173 |  | PROTLAČOVÁNÍ POTRUBÍ Z PLAST HMOT DN DO 200MM | M | 10 | 0 |  |  |  | 0 |  | 2019_OTSKP 2 |  | 2
PP
VV
TS |  |  |  | položka zahrnuje dodávku protlačovaného potrubí a veškeré pomocné práce (startovací zařízení, startovací a cílová jáma, opěrné a vodící bloky a pod.)
P | 5 | 17411 |  | ZÁSYP JAM A RÝH ZEMINOU SE ZHUTNĚNÍM | M3 | 15 | 0 |  |  |  | 0 |  | 2019_OTSKP 2 |  | 2
PP
VV
TS |  |  |  | položka zahrnuje: - kompletní provedení zemní konstrukce vč. výběru vhodného materiálu - úprava ukládaného materiálu vlhčením, tříděním, promícháním nebo vysoušením, příp. jiné úpravy za účelem zlepšení jeho mech. vlastností - hutnění i různé míry hutnění - ošetření úložiště po celou dobu práce v něm vč. klimatických opatření - ztížení v okolí vedení, konstrukcí a objektů a jejich dočasné zajištění - ztížení provádění vč. hutnění ve ztížených podmínkách a stísněných prostorech - ztížené ukládání sypaniny pod vodu - ukládání po vrstvách a po jiných nutných částech (figurách) vč. dosypávek - spouštění a nošení materiálu - výměna částí zemní konstrukce znehodnocené klimatickými vlivy - ruční hutnění - udržování úložiště a jeho ochrana proti vodě - odvedení nebo obvedení vody v okolí úložiště a v úložišti - veškeré pomocné konstrukce umožňující provedení zemní konstrukce (příjezdy, sjezdy, nájezdy, lešení, podpěrné konstrukce, přemostění, zpevněné plochy, zakrytí a pod.)
P | 6 | 17481 |  | ZÁSYP JAM A RÝH Z NAKUPOVANÝCH MATERIÁLŮ | M3 | 6 | 0 |  |  |  | 0 |  | 2019_OTSKP 2 |  | 2
PP
VV
TS |  |  |  | položka zahrnuje: - kompletní provedení zemní konstrukce včetně nákupu a dopravy materiálu dle zadávací dokumentace - úprava ukládaného materiálu vlhčením, tříděním, promícháním nebo vysoušením, příp. jiné úpravy za účelem zlepšení jeho mech. vlastností - hutnění i různé míry hutnění - ošetření úložiště po celou dobu práce v něm vč. klimatických opatření - ztížení v okolí vedení, konstrukcí a objektů a jejich dočasné zajištění - ztížení provádění vč. hutnění ve ztížených podmínkách a stísněných prostorech - ztížené ukládání sypaniny pod vodu - ukládání po vrstvách a po jiných nutných částech (figurách) vč. dosypávek - spouštění a nošení materiálu - výměna částí zemní konstrukce znehodnocené klimatickými vlivy - udržování úložiště a jeho ochrana proti vodě - odvedení nebo obvedení vody v okolí úložiště a v úložišti - veškeré pomocné konstrukce umožňující provedení zemní konstrukce (příjezdy, sjezdy, nájezdy, lešení, podpěrné konstrukce, přemostění, zpevněné plochy, zakrytí a pod.)
SD |  | 7 |  | Přidružená stavební výroba
P | 7 | 701005 |  | VYHLEDÁVACÍ MARKER ZEMNÍ S MOŽNOSTÍ ZÁPISU | KUS | 1 | 0 |  |  |  | 0 |  | 2019_OTSKP 2 |  | 2
PP
VV
TS |  |  |  | 1. Položka obsahuje: – úprava dna výkopu – položení betonového žlabu / chráničky včetně zakrytí – pomocné mechanismy 2. Položka neobsahuje: X 3. Způsob měření: Udává se počet kusů kompletní konstrukce nebo práce.
P | 8 | 702312 |  | ZAKRYTÍ KABELŮ VÝSTRAŽNOU FÓLIÍ ŠÍŘKY PŘES 20 DO 40 CM | M | 60 | 0 |  |  |  | 0 |  | 2019_OTSKP 2 |  | 2
PP
VV
TS |  |  |  | 1. Položka obsahuje: – kompletní montáž, návrh, rozměření, upevnění, začištění, sváření, vrtání, řezání, spojování a pod. – veškerý spojovací a montážní materiál vč. upevňovacího materiálu – sestavení a upevnění konstrukce na stanovišti – pomocné mechanismy 2. Položka neobsahuje: X 3. Způsob měření: Udává se počet sad, které se skládají z předepsaných dílů, jež tvoří požadovaný celek, za každý započatý měsíc pronájmu.
P | 9 | 75I811 |  | KABEL OPTICKÝ SINGLEMODE DO 12 VLÁKEN | KMVLÁKNO | 8.32 | 0 |  |  |  | 0 |  | 2019_OTSKP 2 |  | 2
PP
VV
TS |  |  |  | 1. Položka obsahuje: – dodávku specifikované kabelizace včetně potřebného drobného montážního materiálu – dopravu a skladování – práce spojené s montáží specifikované kabelizace specifikovaným způsobem (uložení na konstrukci, zafouknutí, zafouknutí do obsazené trubky, zatažení) – veškeré potřebné mechanizmy, včetně obsluhy, náklady na mzdy a přibližné (průměrné) náklady na pořízení potřebných materiálů 2. Položka neobsahuje: X 3. Způsob měření: Dodávka a montáž specifikované kabelizace se měří v délce udané v kmvláknech.
P | 10 | 75I813 |  | KABEL OPTICKÝ SINGLEMODE DO 72 VLÁKEN | KMVLÁKNO | 51.12 | 0 |  |  |  | 0 |  | 2019_OTSKP 2 |  | 2
PP
VV
TS |  |  |  | 1. Položka obsahuje: – dodávku specifikované kabelizace včetně potřebného drobného montážního materiálu – dopravu a skladování – práce spojené s montáží specifikované kabelizace specifikovaným způsobem (uložení na konstrukci, zafouknutí, zafouknutí do obsazené trubky, zatažení) – veškeré potřebné mechanizmy, včetně obsluhy, náklady na mzdy a přibližné (průměrné) náklady na pořízení potřebných materiálů 2. Položka neobsahuje: X 3. Způsob měření: Dodávka a montáž specifikované kabelizace se měří v délce udané v kmvláknech.
P | 11 | 75I81X |  | KABEL OPTICKÝ SINGLEMODE - MONTÁŽ | M | 1750 | 0 |  |  |  | 0 |  | 2019_OTSKP 2 |  | 2
PP
VV
TS |  |  |  | 1. Položka obsahuje: – práce spojené s montáží specifikované kabelizace specifikovaným způsobem (uložení na konstrukci, zafouknutí, zatažení) – veškeré potřebné mechanizmy, včetně obsluhy, náklady na mzdy a přibližné (průměrné) náklady na pořízení potřebných materiálů 2. Položka neobsahuje: X 3. Způsob měření: Práce specifikovaného se měří délce kabelizace udané v metrech.
P | 12 | 75I81Y |  | KABEL OPTICKÝ SINGLEMODE - DEMONTÁŽ | M | 100 | 0 |  |  |  | 0 |  | 2019_OTSKP 2 |  | 2
PP
VV
TS |  |  |  | 1. Položka obsahuje: – demontáž (pro další využití/do šrotu) specifikované kabelizace včetně potřebného drobného pomocného materiálu – veškeré potřebné mechanizmy, včetně obsluhy, náklady na mzdy a přibližné (průměrné) náklady na pořízení potřebných materiálů včetně všech ostatních vedlejších nákladů – odvoz demontované kabelizace a skladování, případně ekologické likvidace bloku/zařízení 2. Položka neobsahuje: X 3. Způsob měření: Udává se počet metrů kompletní konstrukce nebo práce.
P | 13 | 75I911 |  | OPTOTRUBKA HDPE PRŮMĚRU DO 40 MM | M | 850 | 0 |  |  |  | 0 |  | 2019_OTSKP 2 |  | 2
PP
VV
TS |  |  |  | 1. Položka obsahuje: – dodávku specifikované kabelizace včetně potřebného drobného montážního materiálu – dopravu a skladování – práce spojené s montáží specifikované kabelizace specifikovaným způsobem (uložení na konstrukci, uložení, zatažení) – veškeré potřebné mechanizmy, včetně obsluhy, náklady na mzdy a přibližné (průměrné) náklady na pořízení potřebných materiálů 2. Položka neobsahuje: X 3. Způsob měření: Dodávka a montáž specifikované kabelizace se měří v délce udané v metrech.
P | 14 | 75I91X |  | OPTOTRUBKA HDPE - MONTÁŽ | M | 850 | 0 |  |  |  | 0 |  | 2019_OTSKP 2 |  | 2
PP
VV
TS |  |  |  | 1. Položka obsahuje: – práce spojené s montáží specifikované kabelizace specifikovaným způsobem (uložení na konstrukci, uložení, zatažení) – veškeré potřebné mechanizmy, včetně obsluhy, náklady na mzdy a přibližné (průměrné) náklady na pořízení potřebných materiálů 2. Položka neobsahuje: X 3. Způsob měření: Práce specifikovaného se měří délce kabelizace udané v metrech.
P | 15 | 75I91Y |  | OPTOTRUBKA HDPE - DEMONTÁŽ | M | 420 | 0 |  |  |  | 0 |  | 2019_OTSKP 2 |  | 2
PP
VV
TS |  |  |  | 1. Položka obsahuje: – demontáž (pro další využití/do šrotu) specifikované kabelizace včetně potřebného drobného pomocného materiálu – veškeré potřebné mechanizmy, včetně obsluhy, náklady na mzdy a přibližné (průměrné) náklady na pořízení potřebných materiálů včetně všech ostatních vedlejších nákladů – odvoz demontované kabelizace a skladování, případně ekologické likvidace bloku/zařízení 2. Položka neobsahuje: X 3. Způsob měření: Udává se počet metrů kompletní konstrukce nebo práce.
P | 16 | 75I961 |  | OPTOTRUBKA - HERMETIZACE ÚSEKU DO 2000 M | ÚSEK | 3 | 0 |  |  |  | 0 |  | 2019_OTSKP 2 |  | 2
PP
VV
TS |  |  |  | 1. Položka obsahuje: – práce spojené s měřením specifikované kabelizace specifikovaným způsobem včetně potřebného drobného montážního materiálu – veškeré potřebné mechanizmy (měřicí přístroje a měřící příslušenství), včetně obsluhy, náklady na mzdy a přibližné (průměrné) náklady na pořízení potřebných materiálů včetně všech ostatních vedlejších nákladů 2. Položka neobsahuje: X 3. Způsob měření: Měřící práce se udávají počtem úseků.
P | 17 | 75I962 |  | OPTOTRUBKA - KALIBRACE | M | 640 | 0 |  |  |  | 0 |  | 2019_OTSKP 2 |  | 2
PP
VV
TS |  |  |  | 1. Položka obsahuje: – práce spojené s měřením specifikované kabelizace specifikovaným způsobem včetně potřebného drobného montážního materiálu – veškeré potřebné mechanizmy (měřicí přístroje a měřící příslušenství), včetně obsluhy, náklady na mzdy a přibližné (průměrné) náklady na pořízení potřebných materiálů včetně všech ostatních vedlejších nákladů 2. Položka neobsahuje: X 3. Způsob měření: Měřící práce se udávají počtem metrů.
P | 18 | 75IA11 |  | OPTOTRUBKOVÁ SPOJKA PRŮMĚRU DO 40 MM | KUS | 3 | 0 |  |  |  | 0 |  | 2019_OTSKP 2 |  | 2
PP
VV
TS |  |  |  | 1. Položka obsahuje: – dodávku specifikovaného bloku/zařízení včetně potřebného drobného montážního materiálu – dodávku souvisejícího příslušenství pro specifikovaný blok/zařízení – dopravu a skladování – kompletní montáž specifikovaného bloku/zařízení a souvisejícího příslušenství včetně potřebného drobného montážního materiálu – veškeré potřebné mechanizmy, včetně obsluhy, náklady na mzdy a přibližné (průměrné) náklady na pořízení potřebných materiálů včetně všech ostatních vedlejších nákladů 2. Položka neobsahuje: X 3. Způsob měření: Udává se počet kusů kompletní konstrukce a práce.
P | 19 | 75IA1X |  | OPTOTRUBKOVÁ SPOJKA - MONTÁŽ | KUS | 3 | 0 |  |  |  | 0 |  | 2019_OTSKP 2 |  | 2
PP
VV
TS |  |  |  | 1. Položka obsahuje: – kompletní montáž specifikovaného bloku/zařízení a souvisejícího příslušenství včetně potřebného drobného montážního materiálu – veškeré potřebné mechanizmy, včetně obsluhy, náklady na mzdy a přibližné (průměrné) náklady na pořízení potřebných materiálů včetně všech ostatních vedlejších nákladů 2. Položka neobsahuje: X 3. Způsob měření: Udává se počet kusů kompletní konstrukce nebo práce.
P | 20 | 75ID21 |  | PLASTOVÁ ZEMNÍ KOMORA PRO ULOŽENÍ SPOJKY | KUS | 1 | 0 |  |  |  | 0 |  | 2019_OTSKP 2 |  | 2
PP
VV
TS |  |  |  | 1. Položka obsahuje: – dodávku specifikovaného bloku/zařízení včetně potřebného drobného montážního materiálu – dodávku souvisejícího příslušenství pro specifikovaný blok/zařízení – dopravu a skladování – kompletní montáž specifikovaného bloku/zařízení a souvisejícího příslušenství včetně potřebného drobného montážního materiálu – veškeré potřebné mechanizmy, včetně obsluhy, náklady na mzdy a přibližné (průměrné) náklady na pořízení potřebných materiálů včetně všech ostatních vedlejších nákladů 2. Položka neobsahuje: X 3. Způsob měření: Udává se počet kusů kompletní konstrukce a práce.
P | 21 | 75ID2X |  | PLASTOVÁ ZEMNÍ KOMORA PRO ULOŽENÍ SPOJKY - MONTÁŽ | KUS | 1 | 0 |  |  |  | 0 |  | 2019_OTSKP 2 |  | 2
PP
VV
TS |  |  |  | 1. Položka obsahuje: – kompletní montáž specifikovaného bloku/zařízení a souvisejícího příslušenství včetně potřebného drobného montážního materiálu – veškeré potřebné mechanizmy, včetně obsluhy, náklady na mzdy a přibližné (průměrné) náklady na pořízení potřebných materiálů včetně všech ostatních vedlejších nákladů 2. Položka neobsahuje: X 3. Způsob měření: Udává se počet kusů kompletní konstrukce nebo práce.
P | 22 | 75ID31 |  | PLASTOVÁ ZEMNÍ KOMORA TĚSNENÍ PRO HDPE TRUBKU DO 40 MM | KUS | 3 | 0 |  |  |  | 0 |  | 2019_OTSKP 2 |  | 2
PP
VV
TS |  |  |  | 1. Položka obsahuje: – dodávku specifikovaného bloku/zařízení včetně potřebného drobného montážního materiálu – dodávku souvisejícího příslušenství pro specifikovaný blok/zařízení – dopravu a skladování – kompletní montáž specifikovaného bloku/zařízení a souvisejícího příslušenství včetně potřebného drobného montážního materiálu – veškeré potřebné mechanizmy, včetně obsluhy, náklady na mzdy a přibližné (průměrné) náklady na pořízení potřebných materiálů včetně všech ostatních vedlejších nákladů 2. Položka neobsahuje: X 3. Způsob měření: Udává se počet kusů kompletní konstrukce a práce.
P | 23 | 75ID3X |  | PLASTOVÁ ZEMNÍ KOMORA TĚSNENÍ PRO HDPE TRUBKU DO 40 MM - MONTÁŽ | KUS | 3 | 0 |  |  |  | 0 |  | 2019_OTSKP 2 |  | 2
PP
VV
TS |  |  |  | 1. Položka obsahuje: – kompletní montáž specifikovaného bloku/zařízení a souvisejícího příslušenství včetně potřebného drobného montážního materiálu – veškeré potřebné mechanizmy, včetně obsluhy, náklady na mzdy a přibližné (průměrné) náklady na pořízení potřebných materiálů včetně všech ostatních vedlejších nákladů 2. Položka neobsahuje: X 3. Způsob měření: Udává se počet kusů kompletní konstrukce nebo práce.
P | 24 | 75IEE2 |  | OPTICKÝ ROZVADĚČ 19" PROVEDENÍ 24 VLÁKEN | KUS | 2 | 0 |  |  |  | 0 |  | 2019_OTSKP 2 |  | 2
PP
VV
TS |  |  |  | 1. Položka obsahuje: – dodávku specifikovaného bloku/zařízení včetně potřebného drobného montážního materiálu – dodávku souvisejícího příslušenství pro specifikovaný blok/zařízení – dopravu a skladování 2. Položka neobsahuje: X 3. Způsob měření: Udává se počet kusů kompletní konstrukce nebo práce.
P | 25 | 75IEE5 |  | OPTICKÝ ROZVADĚČ 19" PROVEDENÍ DO 144 VLÁKEN | KUS | 1 | 0 |  |  |  | 0 |  | 2019_OTSKP 2 |  | 2
PP
VV
TS |  |  |  | 1. Položka obsahuje: – dodávku specifikovaného bloku/zařízení včetně potřebného drobného montážního materiálu – dodávku souvisejícího příslušenství pro specifikovaný blok/zařízení – dopravu a skladování 2. Položka neobsahuje: X 3. Způsob měření: Udává se počet kusů kompletní konstrukce nebo práce.
P | 26 | 75IEEX |  | OPTICKÝ ROZVADĚČ 19" PROVEDENÍ - MONTÁŽ | KUS | 1 | 0 |  |  |  | 0 |  | 2019_OTSKP 2 |  | 2
PP
VV
TS |  |  |  | 1. Položka obsahuje: – kompletní montáž specifikovaného bloku/zařízení a souvisejícího příslušenství včetně potřebného drobného montážního materiálu – veškeré potřebné mechanizmy, včetně obsluhy, náklady na mzdy a přibližné (průměrné) náklady na pořízení potřebných materiálů včetně všech ostatních vedlejších nákladů 2. Položka neobsahuje: X 3. Způsob měření: Udává se počet kusů kompletní konstrukce nebo práce.
P | 27 | 75IEEX | 1 | OPTICKÝ ROZVADĚČ 19" PROVEDENÍ - MONTÁŽ | KUS | 2 | 0 |  |  |  | 0 |  | 2019_OTSKP 2 |  | 2
PP
VV
TS |  |  |  | 1. Položka obsahuje: – kompletní montáž specifikovaného bloku/zařízení a souvisejícího příslušenství včetně potřebného drobného montážního materiálu – veškeré potřebné mechanizmy, včetně obsluhy, náklady na mzdy a přibližné (průměrné) náklady na pořízení potřebných materiálů včetně všech ostatních vedlejších nákladů 2. Položka neobsahuje: X 3. Způsob měření: Udává se počet kusů kompletní konstrukce nebo práce.
P | 28 | 75IEH1 |  | KONEKTOROVÝ MODUL 12 VLÁKEN - DODÁVKA | KUS | 6 | 0 |  |  |  | 0 |  | 2019_OTSKP 2 |  | 2
PP
VV
TS |  |  |  | 1. Položka obsahuje: – dodávku specifikovaného bloku/zařízení včetně potřebného drobného montážního materiálu – dodávku souvisejícího příslušenství pro specifikovaný blok/zařízení – dopravu a skladování 2. Položka neobsahuje: X 3. Způsob měření: Udává se počet kusů kompletní konstrukce nebo práce.
P | 29 | 75IEHX |  | KONEKTOROVÝ MODUL 12 VLÁKEN - MONTÁŽ | KUS | 6 | 0 |  |  |  | 0 |  | 2019_OTSKP 2 |  | 2
PP
VV
TS |  |  |  | 1. Položka obsahuje: – kompletní montáž specifikovaného bloku/zařízení a souvisejícího příslušenství včetně potřebného drobného montážního materiálu – veškeré potřebné mechanizmy, včetně obsluhy, náklady na mzdy a přibližné (průměrné) náklady na pořízení potřebných materiálů včetně všech ostatních vedlejších nákladů 2. Položka neobsahuje: X 3. Způsob měření: Udává se počet kusů kompletní konstrukce nebo práce.
P | 30 | 75IEI1 |  | SPOJOVACÍ MODUL 12 VLÁKEN - DODÁVKA | KUS | 6 | 0 |  |  |  | 0 |  | 2019_OTSKP 2 |  | 2
PP
VV
TS |  |  |  | 1. Položka obsahuje: – dodávku specifikovaného bloku/zařízení včetně potřebného drobného montážního materiálu – dodávku souvisejícího příslušenství pro specifikovaný blok/zařízení – dopravu a skladování 2. Položka neobsahuje: X 3. Způsob měření: Udává se počet kusů kompletní konstrukce nebo práce.
P | 31 | 75IEIX |  | SPOJOVACÍ MODUL 12 VLÁKEN - MONTÁŽ | KUS | 6 | 0 |  |  |  | 0 |  | 2019_OTSKP 2 |  | 2
PP
VV
TS |  |  |  | 1. Položka obsahuje: – kompletní montáž specifikovaného bloku/zařízení a souvisejícího příslušenství včetně potřebného drobného montážního materiálu – veškeré potřebné mechanizmy, včetně obsluhy, náklady na mzdy a přibližné (průměrné) náklady na pořízení potřebných materiálů včetně všech ostatních vedlejších nákladů 2. Položka neobsahuje: X 3. Způsob měření: Udává se počet kusů kompletní konstrukce nebo práce.
P | 32 | 75IEJ1 |  | ZASLEPOVACÍ MODUL 12 VLÁKEN - DODÁVKA | KUS | 2 | 0 |  |  |  | 0 |  | 2019_OTSKP 2 |  | 2
PP
VV
TS |  |  |  | 1. Položka obsahuje: – dodávku specifikovaného bloku/zařízení včetně potřebného drobného montážního materiálu – dodávku souvisejícího příslušenství pro specifikovaný blok/zařízení – dopravu a skladování 2. Položka neobsahuje: X 3. Způsob měření: Udává se počet kusů kompletní konstrukce nebo práce.
P | 33 | 75IEJX |  | ZASLEPOVACÍ MODUL 12 VLÁKEN - MONTÁŽ | KUS | 2 | 0 |  |  |  | 0 |  | 2019_OTSKP 2 |  | 2
PP
VV
TS |  |  |  | 1. Položka obsahuje: – kompletní montáž specifikovaného bloku/zařízení a souvisejícího příslušenství včetně potřebného drobného montážního materiálu – veškeré potřebné mechanizmy, včetně obsluhy, náklady na mzdy a přibližné (průměrné) náklady na pořízení potřebných materiálů včetně všech ostatních vedlejších nákladů 2. Položka neobsahuje: X 3. Způsob měření: Udává se počet kusů kompletní konstrukce nebo práce.
P | 34 | 75IH61 |  | UKONČENÍ KABELU OPTICKÉHO DO 12 VLÁKEN | KUS | 2 | 0 |  |  |  | 0 |  | 2019_OTSKP 2 |  | 2
PP
VV
TS |  |  |  | 1. Položka obsahuje: – kompletní ukončení specifikované kabelizace včetně potřebného drobného montážního materiálu – veškeré potřebné mechanizmy, včetně obsluhy, náklady na mzdy a přibližné (průměrné) náklady na pořízení potřebných materiálů včetně všech ostatních vedlejších nákladů 2. Položka neobsahuje: X 3. Způsob měření: Udává se počet kusů kompletní konstrukce nebo práce.
P | 35 | 75II71 |  | SPOJKA OPTICKÁ DO 72 VLÁKEN | KUS | 1 | 0 |  |  |  | 0 |  | 2019_OTSKP 2 |  | 2
PP
VV
TS |  |  |  | 1. Položka obsahuje: – dodávku specifikovaného bloku/zařízení včetně potřebného drobného montážního materiálu – dopravu a skladování – kompletní montáž specifikovaného bloku/zařízení a souvisejícího příslušenství včetně potřebného drobného montážního materiálu – veškeré potřebné mechanizmy, včetně obsluhy, náklady na mzdy a přibližné (průměrné) náklady na pořízení potřebných materiálů včetně všech ostatních vedlejších nákladů 2. Položka neobsahuje: X 3. Způsob měření: Udává se počet kusů kompletní konstrukce a práce.
P | 36 | 75II7X |  | SPOJKA OPTICKÁ - MONTÁŽ | KUS | 1 | 0 |  |  |  | 0 |  | 2019_OTSKP 2 |  | 2
PP
VV
TS |  |  |  | 1. Položka obsahuje: – kompletní montáž specifikovaného bloku/zařízení a souvisejícího příslušenství včetně potřebného drobného montážního materiálu – veškeré potřebné mechanizmy, včetně obsluhy, náklady na mzdy a přibližné (průměrné) náklady na pořízení potřebných materiálů včetně všech ostatních vedlejších nákladů 2. Položka neobsahuje: X 3. Způsob měření: Udává se počet kusů kompletní konstrukce nebo práce.
P | 37 | 75J921 |  | OPTICKÝ PATCHCORD SINGLEMODE DO 5 M | KUS | 80 | 0 |  |  |  | 0 |  | 2019_OTSKP 2 |  | 2
PP
VV
TS |  |  |  | 1. Položka obsahuje: – dodávku specifikované kabelizace včetně potřebného drobného montážního materiálu – dopravu a skladování 2. Položka neobsahuje: X 3. Způsob měření: Dodávka specifikované kabelizace se měří v délce udané v kusech.
P | 38 | 75J92X |  | OPTICKÝ PATCHCORD SINGLEMODE - MONTÁŽ | KUS | 80 | 0 |  |  |  | 0 |  | 2019_OTSKP 2 |  | 2
PP
VV
TS |  |  |  | 1. Položka obsahuje: – práce spojené s montáží specifikované kabelizace specifikovaným způsobem – veškeré potřebné mechanizmy, včetně obsluhy, náklady na mzdy a přibližné (průměrné) náklady na pořízení potřebných materiálů 2. Položka neobsahuje: X 3. Způsob měření: Práce specifikovaného se měří délce kabelizace udané v kusech.
P | 39 | R75IK21 |  | MĚŘENÍ KOMPLEXNÍ OPTICKÉHO KABELU | VLÁKNO | 88 | 0 |  |  |  | 0 |  | [bez vazby na CS] |  | 2
PP
VV
TS |  |  |  | 1. Položka obsahuje: – práce spojené s měřením optické kabelizace splňující „Základní technické specifikace optických kabelů a jejich příslušenství v telekomunikační síti SŽDC“, vydaném SŽDC s.o., Odbor automatizace a elektrotechniky, č.j.22942/2015-SŽDC – O14 " včetně potřebného drobného montážního materiálu – veškeré potřebné mechanizmy (měřicí přístroje a měřící příslušenství), včetně obsluhy, náklady na mzdy a přibližné (průměrné) náklady na pořízení potřebných materiálů včetně všech ostatních vedlejších nákladů 2. Položka neobsahuje: X 3. Způsob měření: Měřící práce se udávají počtem optických vláken.
P | 40 | R75M72X |  | PŘEMÍSTĚNÍ TECHNOLOGIE | KPL | 1 | 0 |  |  |  | 0 |  | [bez vazby na CS] |  | 2
PP
VV
TS |  |  |  | 1. Položka obsahuje: – kompletní montáž (oživení, konfigurace, nastavení a uvedení do provozu) specifikovaného bloku/zařízení a souvisejícího příslušenství včetně drobného montážního materiálu – veškeré potřebné mechanizmy, včetně obsluhy, náklady

## SO 15-06-21
SŽDC05 |  |  |  | Soupis prací objektu | [10 empty] | 3
3
S | Stavba: | 19036 |  | Rekonstrukce nástupišť v žst. Adamov 02/2021 (ZŘ_zm05) | [6 empty] | D.2.1.5.2 |  | Aspe | 0,00 | 2
O | Objekt: | D.2.1.5.2 |  | Přeložky silnoproudých zařízení mimodrážních | [9 empty] | 15,00 | 2
Typ | Poř. číslo | Kód položky | Varianta | Název položky | MJ | Množství | Jednotková hmotnost | Celková hmotnost |  |  | Jednotková cena |  | Cenové soustavy | 21,00 | 2
Dodávka
[9 empty] | Jednotková | Celkem | Jednotková | Celkem |  |  |  | Počet položek s nulovou cenou
O1 |  | SO 15-06-21 |  | Žst. Adamov, přeložka vedení VO
SD |  | 15 |  | Poplatky za likvidaci odpadů
P | 1 | 015111 |  | POPLATKY ZA LIKVIDACŮ ODPADŮ NEKONTAMINOVANÝCH - 17 05 04 VYTĚŽENÉ ZEMINY A HORNINY - I. TŘÍDA TĚŽITELNOSTI | T | 30 | 0 |  |  |  | 0 |  | 2019_OTSKP 2 |  | 2
PP
VV |  |  |  | viz přílohy projektové dokumentace
TS |  |  |  | 1. Položka obsahuje: – veškeré poplatky provozovateli skládky, recyklační linky nebo jiného zařízení na zpracování nebo likvidaci odpadů související s převzetím, uložením, zpracováním nebo likvidací odpadu2. Položka neobsahuje: – náklady spojené s dopravou odpadu z místa stavby na místo převzetí provozovatelem skládky, recyklační linky nebo jiného zařízení na zpracování nebo likvidaci odpadů3. Způsob měření:Tunou se rozumí hmotnost odpadu vytříděného v souladu se zákonem č. 185/2001 Sb., o nakládání s odpady, v platném znění.
P | 2 | 015140 |  | POPLATKY ZA LIKVIDACŮ ODPADŮ NEKONTAMINOVANÝCH - 17 01 01 BETON Z DEMOLIC OBJEKTŮ, ZÁKLADŮ TV | T | 18 | 0 |  |  |  | 0 |  | 2019_OTSKP 2 |  | 2
PP
VV |  |  |  | viz přílohy projektové dokumentace
TS |  |  |  | 1. Položka obsahuje: – veškeré poplatky provozovateli skládky, recyklační linky nebo jiného zařízení na zpracování nebo likvidaci odpadů související s převzetím, uložením, zpracováním nebo likvidací odpadu2. Položka neobsahuje: – náklady spojené s dopravou odpadu z místa stavby na místo převzetí provozovatelem skládky, recyklační linky nebo jiného zařízení na zpracování nebo likvidaci odpadů3. Způsob měření:Tunou se rozumí hmotnost odpadu vytříděného v souladu se zákonem č. 185/2001 Sb., o nakládání s odpady, v platném znění.
P | 3 | 015240 |  | POPLATKY ZA LIKVIDACŮ ODPADŮ NEKONTAMINOVANÝCH - 20 03 99 ODPAD PODOBNÝ KOMUNÁLNÍMU ODPADU | T | 0.5 | 0 |  |  |  | 0 |  | 2019_OTSKP 2 |  | 2
PP
VV |  |  |  | viz přílohy projektové dokumentace
TS |  |  |  | 1. Položka obsahuje: – veškeré poplatky provozovateli skládky, recyklační linky nebo jiného zařízení na zpracování nebo likvidaci odpadů související s převzetím, uložením, zpracováním nebo likvidací odpadu2. Položka neobsahuje: – náklady spojené s dopravou odpadu z místa stavby na místo převzetí provozovatelem skládky, recyklační linky nebo jiného zařízení na zpracování nebo likvidaci odpadů3. Způsob měření:Tunou se rozumí hmotnost odpadu vytříděného v souladu se zákonem č. 185/2001 Sb., o nakládání s odpady, v platném znění.
SD |  | 70 |  | Všeobecné práce pro silnoproud a slaboproud
P | 4 | 701001 |  | OZNAČOVACÍ ŠTÍTEK KABELOVÉHO VEDENÍ, SPOJKY NEBO KABELOVÉ SKŘÍNĚ (VČETNĚ OBJÍMKY) | KUS | 40 | 0 |  |  |  | 0 |  | 2019_OTSKP 2 |  | 2
PP
VV |  |  |  | viz přílohy projektové dokumentace
TS |  |  |  | 1. Položka obsahuje: – pomocné mechanismy2. Položka neobsahuje: X3. Způsob měření:Měří se plocha v metrech čtverečných.
P | 5 | 702211 |  | KABELOVÁ CHRÁNIČKA ZEMNÍ DN DO 100 MM | M | 310 | 0 |  |  |  | 0 |  | 2019_OTSKP 2 |  | 2
PP
VV |  |  |  | viz přílohy projektové dokumentace
TS |  |  |  | 1. Položka obsahuje: – proražení otvoru zdivem o průřezu od 0,01 do 0,025m2 – úpravu a začištění omítky po montáži vedení – pomocné mechanismy2. Položka neobsahuje: – protipožární ucpávku3. Způsob měření:Udává se počet kusů kompletní konstrukce nebo práce.
P | 6 | 702312 |  | ZAKRYTÍ KABELŮ VÝSTRAŽNOU FÓLIÍ ŠÍŘKY PŘES 20 DO 40 CM | M | 310 | 0 |  |  |  | 0 |  | 2019_OTSKP 2 |  | 2
PP
VV |  |  |  | viz přílohy projektové dokumentace
TS |  |  |  | 1. Položka obsahuje: – kompletní montáž, návrh, rozměření, upevnění, začištění, sváření, vrtání, řezání, spojování a pod. – veškerý spojovací a montážní materiál vč. upevňovacího materiálu – sestavení a upevnění konstrukce na stanovišti – pomocné mechanismy2. Položka neobsahuje: X3. Způsob měření:Udává se počet sad, které se skládají z předepsaných dílů, jež tvoří požadovaný celek, za každý započatý měsíc pronájmu.
P | 7 | 703433 |  | ELEKTROINSTALAČNÍ TRUBKA PRO ULOŽENÍ DO BETONU VČETNĚ UPEVNĚNÍ A PŘÍSLUŠENSTVÍ DN PRŮMĚRU PŘES 40 MM | M | 16 | 0 |  |  |  | 0 |  | 2019_OTSKP 2 |  | 2
PP
VV |  |  |  | viz přílohy projektové dokumentace
TS |  |  |  | 1. Položka obsahuje: – vybourání otvoru z kabelové rýhy do budovy v základovém zdivu z tvrdého kamene spojovaného nastavenou maltou při tloušťce zdi do 90cm – úpravu otvoru a asfaltové izolace zdiva, osazení chráničky, zazdění, začištění a utěsnění otvoru – pomocné mechanismy2. Položka neobsahuje: – zatěsnění chráničky po montáži vedení3. Způsob měření:Udává se počet kusů kompletní konstrukce nebo práce.
P | 8 | 709110 |  | PROVIZORNÍ ZAJIŠTĚNÍ KABELU VE VÝKOPU | KUS | 6 | 0 |  |  |  | 0 |  | 2019_OTSKP 2 |  | 2
PP
VV |  |  |  | viz přílohy projektové dokumentace
TS |  |  |  | 1. Položka obsahuje: – kompletní montáž, rozměření, upevnění, řezání, spojování a pod. – veškerý spojovací a montážní materiál vč. upevňovacího materiálu ( držáky apod.) – pomocné mechanismy2. Položka neobsahuje: X3. Způsob měření:Udává se počet kusů kompletní konstrukce nebo práce.
P | 9 | 709210 |  | KŘIŽOVATKA KABELOVÝCH VEDENÍ SE STÁVAJÍCÍ INŽENÝRSKOU SÍTÍ (KABELEM, POTRUBÍM APOD.) | KUS | 6 | 0 |  |  |  | 0 |  | 2019_OTSKP 2 |  | 2
PP
VV |  |  |  | viz přílohy projektové dokumentace
TS |  |  |  | 1. Položka obsahuje: – kompletní montáž, rozměření, upevnění, řezání, spojování a pod. – veškerý spojovací a montážní materiál vč. upevňovacího materiálu ( držáky apod.) – pomocné mechanismy2. Položka neobsahuje: X3. Způsob měření:Měří se metr délkový.
P | 10 | R706214 |  | VÝKOP A ZÁHOZ PRŮZKUMNÉ SONDY PRO PROVÁDĚNÍ VÝKOPOVÝCH PRACÍ | KUS | 4 | 0 |  |  |  | 0 |  | R-položka |  | 2
PP
VV |  |  |  | viz přílohy projektové dokumentace
TS |  |  |  | 1. Položka obsahuje: - výkop a zához průzkumné sondy ručně vč. zřízení a odstranění příložného pažení v zemině tř.4 a všech dalších pomocných prací. S jedním výhozem až do vzdálenosti 3m za okraj rýhy nebo s případným naložením do dopravního vozíku přistaveného k okraji rýhy. Dále ruční zához výkopu s případným rozpojováním výkopku a s jedním přehozem až do vzdálenosti 3m nebo se shozením z vozidel. Bez pěchování zeminy. Dále obsahuje cenu za pom. mechanismy včetně všech ostatních vedlejších nákladů.
SD |  | 740 |  | Zemní práce
P | 11 | 11090 |  | VŠEOBECNÉ VYKLIZENÍ OSTATNÍCH PLOCH | M2 | 310 | 0 |  |  |  | 0 |  | 2019_OTSKP 2 |  | 2
PP
VV |  |  |  | viz přílohy projektové dokumentace
TS |  |  |  | zahrnuje odstranění všech překážek pro uskutečnění stavby
P | 12 | 11343 |  | ODSTRAN KRYTU ZPEVNĚNÝCH PLOCH S ASFALT POJIVEM VČET PODKLADU | M3 | 0.3 | 0 |  |  |  | 0 |  | 2019_OTSKP 2 |  | 2
PP
VV |  |  |  | viz přílohy projektové dokumentace
TS |  |  |  | Položka zahrnuje veškerou manipulaci s vybouranou sutí a s vybouranými hmotami vč. uložení na skládku. Nezahrnuje poplatek za skládku, který se vykazuje v položce 0141** (s výjimkou malého množství bouraného materiálu, kde je možné poplatek zahrnout do jednotkové ceny bourání – tento fakt musí být uveden v doplňujícím textu k položce).
P | 13 | 11352 |  | ODSTRANĚNÍ CHODNÍKOVÝCH A SILNIČNÍCH OBRUBNÍKŮ BETONOVÝCH | M | 2 | 0 |  |  |  | 0 |  | 2019_OTSKP 2 |  | 2
PP
VV |  |  |  | viz přílohy projektové dokumentace
TS |  |  |  | Položka zahrnuje veškerou manipulaci s vybouranou sutí a s vybouranými hmotami vč. uložení na skládku. Nezahrnuje poplatek za skládku, který se vykazuje v položce 0141** (s výjimkou malého množství bouraného materiálu, kde je možné poplatek zahrnout do jednotkové ceny bourání – tento fakt musí být uveden v doplňujícím textu k položce).
P | 14 | 13173 |  | HLOUBENÍ JAM ZAPAŽ I NEPAŽ TŘ. I | M3 | 10 | 0 |  |  |  | 0 |  | 2019_OTSKP 2 |  | 2
PP
VV |  |  |  | viz přílohy projektové dokumentace
TS |  |  |  | položka zahrnuje:- vodorovná a svislá doprava, přemístění, přeložení, manipulace s výkopkem- kompletní provedení vykopávky nezapažené i zapažené- ošetření výkopiště po celou dobu práce v něm vč. klimatických opatření- ztížení vykopávek v blízkosti podzemního vedení, konstrukcí a objektů vč. jejich dočasného zajištění- ztížení pod vodou, v okolí výbušnin, ve stísněných prostorech a pod.- příplatek za lepivost- těžení po vrstvách, pásech a po jiných nutných částech (figurách)- čerpání vody vč. čerpacích jímek, potrubí a pohotovostní čerpací soupravy (viz ustanovení k pol. 1151,2)- potřebné snížení hladiny podzemní vody- těžení a rozpojování jednotlivých balvanů- vytahování a nošení výkopku- svahování a přesvah. svahů do konečného tvaru, výměna hornin v podloží a v pláni znehodnocené klimatickými vlivy- ruční vykopávky, odstranění kořenů a napadávek- pažení, vzepření a rozepření vč. přepažování (vyjma štětových stěn)- úpravu, ochranu a očištění dna, základové spáry, stěn a svahů- odvedení nebo obvedení vody v okolí výkopiště a ve výkopišti- třídění výkopku- veškeré pomocné konstrukce umožňující provedení vykopávky (příjezdy, sjezdy, nájezdy, lešení, podpěr. konstr., přemostění, zpevněné plochy, zakrytí a pod.)- nezahrnuje uložení zeminy (na skládku, do násypu) ani poplatky za skládku, vykazují se v položce č.0141**
P | 15 | 13173B |  | HLOUBENÍ JAM ZAPAŽ I NEPAŽ TŘ. I - DOPRAVA | M3KM | 300 | 0 |  |  |  | 0 |  | 2019_OTSKP 2 |  | 2
PP
VV |  |  |  | viz přílohy projektové dokumentace
TS |  |  |  | Položka zahrnuje samostatnou dopravu zeminy. Množství se určí jako součin kubatutry [m3] a požadované vzdálenosti [km].
P | 16 | 13273 |  | HLOUBENÍ RÝH ŠÍŘ DO 2M PAŽ I NEPAŽ TŘ. I | M3 | 98 | 0 |  |  |  | 0 |  | 2019_OTSKP 2 |  | 2
PP
VV |  |  |  | viz přílohy projektové dokumentace
TS |  |  |  | položka zahrnuje:- vodorovná a svislá doprava, přemístění, přeložení, manipulace s výkopkem- kompletní provedení vykopávky nezapažené i zapažené- ošetření výkopiště po celou dobu práce v něm vč. klimatických opatření- ztížení vykopávek v blízkosti podzemního vedení, konstrukcí a objektů vč. jejich dočasného zajištění- ztížení pod vodou, v okolí výbušnin, ve stísněných prostorech a pod.- příplatek za lepivost- těžení po vrstvách, pásech a po jiných nutných částech (figurách)- čerpání vody vč. čerpacích jímek, potrubí a pohotovostní čerpací soupravy (viz ustanovení k pol. 1151,2)- potřebné snížení hladiny podzemní vody- těžení a rozpojování jednotlivých balvanů- vytahování a nošení výkopku- svahování a přesvah. svahů do konečného tvaru, výměna hornin v podloží a v pláni znehodnocené klimatickými vlivy- ruční vykopávky, odstranění kořenů a napadávek- pažení, vzepření a rozepření vč. přepažování (vyjma štětových stěn)- úpravu, ochranu a očištění dna, základové spáry, stěn a svahů- odvedení nebo obvedení vody v okolí výkopiště a ve výkopišti- třídění výkopku- veškeré pomocné konstrukce umožňující provedení vykopávky (příjezdy, sjezdy, nájezdy, lešení, podpěr. konstr., přemostění, zpevněné plochy, zakrytí a pod.)- nezahrnuje uložení zeminy (na skládku, do násypu) ani poplatky za skládku, vykazují se v položce č.0141**
P | 17 | 13273B |  | HLOUBENÍ RÝH ŠÍŘ DO 2M PAŽ I NEPAŽ TŘ. I - DOPRAVA | M3KM | 488 | 0 |  |  |  | 0 |  | 2019_OTSKP 2 |  | 2
PP
VV |  |  |  | viz přílohy projektové dokumentace
TS |  |  |  | Položka zahrnuje samostatnou dopravu zeminy. Množství se určí jako součin kubatutry [m3] a požadované vzdálenosti [km].
P | 18 | 17411 |  | ZÁSYP JAM A RÝH ZEMINOU SE ZHUTNĚNÍM | M3 | 83 | 0 |  |  |  | 0 |  | 2019_OTSKP 2 |  | 2
PP
VV |  |  |  | viz přílohy projektové dokumentace
TS |  |  |  | položka zahrnuje:- kompletní provedení zemní konstrukce vč. výběru vhodného materiálu- úprava ukládaného materiálu vlhčením, tříděním, promícháním nebo vysoušením, příp. jiné úpravy za účelem zlepšení jeho mech. vlastností- hutnění i různé míry hutnění - ošetření úložiště po celou dobu práce v něm vč. klimatických opatření- ztížení v okolí vedení, konstrukcí a objektů a jejich dočasné zajištění- ztížení provádění vč. hutnění ve ztížených podmínkách a stísněných prostorech- ztížené ukládání sypaniny pod vodu- ukládání po vrstvách a po jiných nutných částech (figurách) vč. dosypávek- spouštění a nošení materiálu- výměna částí zemní konstrukce znehodnocené klimatickými vlivy- ruční hutnění- udržování úložiště a jeho ochrana proti vodě- odvedení nebo obvedení vody v okolí úložiště a v úložišti- veškeré pomocné konstrukce umožňující provedení zemní konstrukce (příjezdy, sjezdy, nájezdy, lešení, podpěrné konstrukce, přemostění, zpevněné plochy, zakrytí a pod.)
P | 19 | 18090 |  | VŠEOBECNÉ ÚPRAVY OSTATNÍCH PLOCH | M2 | 310 | 0 |  |  |  | 0 |  | 2019_OTSKP 2 |  | 2
PP
VV |  |  |  | viz přílohy projektové dokumentace
TS |  |  |  | Všeobecné úpravy musí zahrnovat úpravu území po uskutečnění stavby, tak jak je požadováno v zadávací dokumentaci s výjimkou těch prací, pro které jsou uvedeny samostatné položky.
P | 20 | 272314 |  | ZÁKLADY Z PROSTÉHO BETONU DO C25/30 | M3 | 9 | 0 |  |  |  | 0 |  | 2019_OTSKP 2 |  | 2
PP
VV |  |  |  | viz přílohy projektové dokumentace
TS |  |  |  | - dodání čerstvého betonu (betonové směsi) požadované kvality, jeho uložení do požadovaného tvaru při jakékoliv hustotě výztuže, konzistenci čerstvého betonu a způsobu hutnění, ošetření a ochranu betonu,- zhotovení nepropustného, mrazuvzdorného betonu a betonu požadované trvanlivosti a vlastností,- užití potřebných přísad a technologií výroby betonu,- zřízení pracovních a dilatačních spar, včetně potřebných úprav, výplně, vložek, opracování, očištění a ošetření,- bednění požadovaných konstr. (i ztracené) s úpravou dle požadované kvality povrchu betonu, včetně odbedňovacích a odskružovacích prostředků,- podpěrné konstr. (skruže) a lešení všech druhů pro bednění, uložení čerstvého betonu, výztuže a doplňkových konstr., vč. požadovaných otvorů, ochranných a bezpečnostních opatření a základů těchto konstrukcí a lešení,- vytvoření kotevních čel, kapes, nálitků, a sedel,- zřízení všech požadovaných otvorů, kapes, výklenků, prostupů, dutin, drážek a pod., vč. ztížení práce a úprav kolem nich,- úpravy pro osazení výztuže, doplňkových konstrukcí a vybavení,- úpravy povrchu pro položení požadované izolace, povlaků a nátěrů, případně vyspravení,- ztížení práce u kabelových a injektážních trubek a ostatních zařízení osazovaných do betonu,- konstrukce betonových kloubů, upevnění kotevních prvků a doplňkových konstrukcí,- nátěry zabraňující soudržnost betonu a bednění,- výplň, těsnění a tmelení spar a spojů,- opatření povrchů betonu izolací proti zemní vlhkosti v částech, kde přijdou do styku se zeminou nebo kamenivem,- případné zřízení spojovací vrstvy u základů,- úpravy pro osazení zařízení ochrany konstrukce proti vlivu bludných proudů,
P | 21 | 45157 |  | PODKLADNÍ A VÝPLŇOVÉ VRSTVY Z KAMENIVA TĚŽENÉHO | M3 | 17 | 0 |  |  |  | 0 |  | 2019_OTSKP 2 |  | 2
PP
VV |  |  |  | viz přílohy projektové dokumentace
TS |  |  |  | položka zahrnuje dodávku předepsaného kameniva, mimostaveništní a vnitrostaveništní dopravu a jeho uloženínení-li v zadávací dokumentaci uvedeno jinak, jedná se o nakupovaný materiál
P | 22 | 56330 |  | VOZOVKOVÉ VRSTVY ZE ŠTĚRKODRTI | M3 | 0.3 | 0 |  |  |  | 0 |  | 2019_OTSKP 2 |  | 2
PP
VV |  |  |  | viz přílohy projektové dokumentace
TS |  |  |  | - dodání kameniva předepsané kvality a zrnitosti- rozprostření a zhutnění vrstvy v předepsané tloušťce- zřízení vrstvy bez rozlišení šířky, pokládání vrstvy po etapách- nezahrnuje postřiky, nátěry
P | 23 | 56414 |  | VOZOVKOVÉ VRSTVY Z ASFALTOCEMENT BETONU TL 50MM | M2 | 5 | 0 |  |  |  | 0 |  | 2019_OTSKP 2 |  | 2
PP
VV |  |  |  | viz přílohy projektové dokumentace
TS |  |  |  | - dodání asfaltové směsi s vysokou mezerovitostí v požadované kvalitě a tekuté malty specifického složení na bázi cementu- očištění podkladu- uložení směsi dle předepsaného technologického předpisu a zhutnění vrstvy v předepsané tloušťce, prolití nebo zavibrování výplňové malty- zřízení vrstvy bez rozlišení šířky, pokládání vrstvy po etapách, včetně pracovních spar a spojů- úpravu napojení, ukončení- úpravu dilatačních spar včetně předepsané výztuže- nezahrnuje postřiky, nátěry- nezahrnuje úpravu povrchu krytu
P | 24 | 587206 |  | PŘEDLÁŽDĚNÍ KRYTU Z BETONOVÝCH DLAŽDIC SE ZÁMKEM | M2 | 60 | 0 |  |  |  | 0 |  | 2019_OTSKP 2 |  | 2
PP
VV |  |  |  | viz přílohy projektové dokumentace
TS |  |  |  | - pod pojmem *předláždění* se rozumí rozebrání stávající dlažby a pokládka dlažby ze stávajícího dlažebního materiálu (bez dodávky nového)- zahrnuje nezbytnou manipulaci s tímto materiálem (nakládání, doprava, složení, očištění)- dodání a rozprostření materiálu pro lože a jeho tloušťku předepsanou dokumentací a pro předepsanou výplň spar- eventuelní doplnění plochy s použitím nového materiálu se vykazuje v položce č.582
P | 25 | 917424 |  | CHODNÍKOVÉ OBRUBY Z KAMENNÝCH OBRUBNÍKŮ ŠÍŘ 150MM | M | 2 | 0 |  |  |  | 0 |  | 2019_OTSKP 2 |  | 2
PP
VV |  |  |  | viz přílohy projektové dokumentace
TS |  |  |  | Položka zahrnuje:dodání a pokládku kamenných obrubníků o rozměrech předepsaných zadávací dokumentacíbetonové lože i boční betonovou opěrku.
P | 26 | 96615 |  | BOURÁNÍ KONSTRUKCÍ Z PROSTÉHO BETONU | M3 | 8 | 0 |  |  |  | 0 |  | 2019_OTSKP 2 |  | 2
PP
VV |  |  |  | viz přílohy projektové dokumentace
TS |  |  |  | položka zahrnuje:- rozbourání konstrukce bez ohledu na použitou technologii- veškeré pomocné konstrukce (lešení a pod.)- veškerou manipulaci s vybouranou sutí a hmotami včetně uložení na skládku. Nezahrnuje poplatek za skládku, který se vykazuje v položce 0141** (s výjimkou malého množství bouraného materiálu, kde je možné poplatek zahrnout do jednotkové ceny bourání – tento fakt musí být uveden v doplňujícím textu k položce)- veškeré další práce plynoucí z technologického předpisu a z platných předpisů
P | 27 | 96615B |  | BOURÁNÍ KONSTRUKCÍ Z PROSTÉHO BETONU - DOPRAVA | tkm | 240 | 0 |  |  |  | 0 |  | 2019_OTSKP 2 |  | 2
PP
VV |  |  |  | viz přílohy projektové dokumentace
TS |  |  |  | Položka zahrnuje samostatnou dopravu suti a vybouraných hmot. Množství se určí jako součin hmotnosti [t] a požadované vzdálenosti [km].
P | 28 | R11355 |  | ŘEZÁNÍ SPÁRY ASFALTU NEBO BETONU | M | 10 | 0 |  |  |  | 0 |  | R-položka |  | 2
PP
VV |  |  |  | viz přílohy projektové dokumentace
TS |  |  |  | Položka obsahuje: Provedení spáry zařízením pro řezání spáry. Dále obsahuje cenu za pom. Mechanismy včetně všech ostatních vedlejších nákladů.
SD |  | 741 |  | Silnoproud - Elektroinstalační materiál, ocelové konstrukce, uzemnění
P | 29 | 741811 |  | UZEMŇOVACÍ VODIČ NA POVRCHU FEZN DO 120 MM2 | M | 8 | 0 |  |  |  | 0 |  | 2019_OTSKP 2 |  | 2
PP
VV |  |  |  | viz přílohy projektové dokumentace
TS |  |  |  | 1. Položka obsahuje: – uchycení vodiče na povrch vč. podpěr, konzol, svorek a pod. – měření, dělení, spojování – nátěr2. Položka neobsahuje: X3. Způsob měření:Měří se metr délkový.
P | 30 | 741911 |  | UZEMŇOVACÍ VODIČ V ZEMI FEZN DO 120 MM2 | M | 330 | 0 |  |  |  | 0 |  | 2019_OTSKP 2 |  | 2
PP
VV |  |  |  | viz přílohy projektové dokumentace
TS |  |  |  | 1. Položka obsahuje: – přípravu podkladu pro osazení – měření, dělení, spojování, tvarování – ochranný nátěr spojů a při průchodu vodiče nad terén apod. dle příslušných norem2. Položka neobsahuje: – zemní práce – ochranu vodiče - chráničky apod.3. Způsob měření:Měří se metr délkový.
P | 31 | 741C02 |  | UZEMŇOVACÍ SVORKA | KUS | 8 | 0 |  |  |  | 0 |  | 2019_OTSKP 2 |  | 2
PP
VV |  |  |  | viz přílohy projektové dokumentace
TS |  |  |  | 1. Položka obsahuje: – veškeré příslušenství2. Položka neobsahuje: X3. Způsob měření:Udává se počet kusů kompletní konstrukce nebo práce.
P | 32 | 741C05 |  | SPOJOVÁNÍ UZEMŇOVACÍCH VODIČŮ | KUS | 8 | 0 |  |  |  | 0 |  | 2019_OTSKP 2 |  | 2
PP
VV |  |  |  | viz přílohy projektové dokumentace
TS |  |  |  | 1. Položka obsahuje: – tvarování, přípravu spojů – svařování – ochranný nátěr spoje dle příslušných norem2. Položka neobsahuje: X3. Způsob měření:Udává se počet kusů kompletní konstrukce nebo práce.
P | 33 | 741C07 |  | VYVEDENÍ UZEMŇOVACÍCH VODIČŮ NA POVRCH/KONSTRUKCI | KUS | 8 | 0 |  |  |  | 0 |  | 2019_OTSKP 2 |  | 2
PP
VV |  |  |  | viz přílohy projektové dokumentace
TS |  |  |  | 1. Položka obsahuje: – vodivé připojení vodiče na konstrukci – dělení, tvarování, spojování – ochranný i barevný nátěr spoje dle příslušných norem2. Položka neobsahuje: X3. Způsob měření:Udává se počet kusů kompletní konstrukce nebo práce.
SD |  | 742 |  | Silnoproud - Silnoprudé rozvody
P | 34 | 742G11 |  | KABEL NN DVOU- A TŘÍŽÍLOVÝ CU S PLASTOVOU IZOLACÍ DO 2,5 MM2 | M | 95 | 0 |  |  |  | 0 |  | 2019_OTSKP 2 |  | 2
PP
VV |  |  |  | viz přílohy projektové dokumentace
TS |  |  |  | 1. Položka obsahuje: – manipulace a uložení kabelu (do země, chráničky, kanálu, na rošty, na TV a pod.)2. Položka neobsahuje: – příchytky, spojky, koncovky, chráničky apod.3. Způsob měření:Měří se metr délkový.
P | 35 | 742H22 |  | KABEL NN ČTYŘ- A PĚTIŽÍLOVÝ AL S PLASTOVOU IZOLACÍ OD 4 DO 16 MM2 | M | 100 | 0 |  |  |  | 0 |  | 2019_OTSKP 2 |  | 2
PP
VV |  |  |  | viz přílohy projektové dokumentace
TS |  |  |  | 1. Položka obsahuje: – manipulace a uložení kabelu (do země, chráničky, kanálu, na rošty, na TV a pod.)2. Položka neobsahuje: – příchytky, spojky, koncovky, chráničky apod.3. Způsob měření:Měří se metr délkový.
P | 36 | 742H23 |  | KABEL NN ČTYŘ- A PĚTIŽÍLOVÝ AL S PLASTOVOU IZOLACÍ OD 25 DO 50 MM2 | M | 240 | 0 |  |  |  | 0 |  | 2019_OTSKP 2 |  | 2
PP
VV |  |  |  | viz přílohy projektové dokumentace
TS |  |  |  | 1. Položka obsahuje: – manipulace a uložení kabelu (do země, chráničky, kanálu, na rošty, na TV a pod.)2. Položka neobsahuje: – příchytky, spojky, koncovky, chráničky apod.3. Způsob měření:Měří se metr délkový.
P | 37 | 742L11 |  | UKONČENÍ DVOU AŽ PĚTIŽÍLOVÉHO KABELU V ROZVADĚČI NEBO NA PŘÍSTROJI DO 2,5 MM2 | KUS | 16 | 0 |  |  |  | 0 |  | 2019_OTSKP 2 |  | 2
PP
VV |  |  |  | viz přílohy projektové dokumentace
TS |  |  |  | 1. Položka obsahuje: – všechny práce spojené s úpravou kabelů pro montáž včetně veškerého příslušentsví2. Položka neobsahuje: X3. Způsob měření:Udává se počet kusů kompletní konstrukce nebo práce.
P | 38 | 742L12 |  | UKONČENÍ DVOU AŽ PĚTIŽÍLOVÉHO KABELU V ROZVADĚČI NEBO NA PŘÍSTROJI OD 4 DO 16 MM2 | KUS | 6 | 0 |  |  |  | 0 |  | 2019_OTSKP 2 |  | 2
PP
VV |  |  |  | viz přílohy projektové dokumentace
TS |  |  |  | 1. Položka obsahuje: – všechny práce spojené s úpravou kabelů pro montáž včetně veškerého příslušentsví2. Položka neobsahuje: X3. Způsob měření:Udává se počet kusů kompletní konstrukce nebo práce.
P | 39 | 742L13 |  | UKONČENÍ DVOU AŽ PĚTIŽÍLOVÉHO KABELU V ROZVADĚČI NEBO NA PŘÍSTROJI OD 25 DO 50 MM2 | KUS | 12 | 0 |  |  |  | 0 |  | 2019_OTSKP 2 |  | 2
PP
VV |  |  |  | viz přílohy projektové dokumentace
TS |  |  |  | 1. Položka obsahuje: – všechny práce spojené s úpravou kabelů pro montáž včetně veškerého příslušentsví2. Položka neobsahuje: X3. Způsob měření:Udává se počet kusů kompletní konstrukce nebo práce.
P | 40 | 742L23 |  | UKONČENÍ DVOU AŽ PĚTIŽÍLOVÉHO KABELU KABELOVOU SPOJKOU OD 25 DO 50 MM2 | KUS | 2 | 0 |  |  |  | 0 |  | 2019_OTSKP 2 |  | 2
PP
VV |  |  |  | viz přílohy projektové dokumentace
TS |  |  |  | 1. Položka obsahuje: – všechny práce spojené s úpravou kabelů pro montáž včetně veškerého příslušentsví2. Položka neobsahuje: X3. Způsob měření:Udává se počet kusů kompletní konstrukce nebo práce.
P | 41 | 742P13 |  | ZATAŽENÍ KABELU DO CHRÁNIČKY - KABEL DO 4 KG/M | M | 310 | 0 |  |  |  | 0 |  | 2019_OTSKP 2 |  | 2
PP
VV |  |  |  | viz přílohy projektové dokumentace
TS |  |  |  | 1. Položka obsahuje: – montáž kabelu o váze do 4 kg/m do chráničky/ kolektoru2. Položka neobsahuje: X3. Způsob měření:Měří se metr délkový.
P | 42 | 742P15 |  | OZNAČOVACÍ ŠTÍTEK NA KABEL | KUS | 18 | 0 |  |  |  | 0 |  | 2019_OTSKP 2 |  | 2
PP
VV |  |  |  | viz přílohy projektové dokumentace
TS |  |  |  | 1. Položka obsahuje: – veškeré příslušentsví2. Položka neobsahuje: X3. Způsob měření:Udává se počet kusů kompletní konstrukce nebo práce.
P | 43 | 742P17 |  | VYHLEDÁNÍ STÁVAJÍCÍHO KABELU (MĚŘENÍ, SONDA) | KUS | 4 | 0 |  |  |  | 0 |  | 2019_OTSKP 2 |  | 2
PP
VV |  |  |  | viz přílohy projektové dokumentace
TS |  |  |  | 1. Položka obsahuje: – vyhledání stávajícího kabelu vn/nn v obvodu žel. stanice, na trati vč. výkopu sondy a veškerého příslušenství2. Položka neobsahuje: X3. Způsob měření:Udává se počet kusů kompletní konstrukce nebo práce.
P | 44 | 742Z23 |  | DEMONTÁŽ KABELOVÉHO VEDENÍ NN | M | 300 | 0 |  |  |  | 0 |  | 2019_OTSKP 2 |  | 2
PP
VV |  |  |  | viz přílohy projektové dokumentace
TS |  |  |  | 1. Položka obsahuje: – všechny náklady na demontáž stávajícího zařízení se všemi pomocnými doplňujícími úpravami pro jeho likvidaci – naložení vybouraného materiálu na dopravní prostředek2. Položka neobsahuje: – odvoz vybouraného materiálu – poplatek za likvidaci odpadů (nacení se dle SSD 0)3. Způsob měření:Měří se metr délkový.
P | 45 | 742Z92 |  | DEMONTÁŽ - ODVOZ (NA LIKVIDACI ODPADŮ NEBO JINÉ URČENÉ MÍSTO) | tkm | 12 | 0 |  |  |  | 0 |  | 2019_OTSKP 2 |  | 2
PP
VV |  |  |  | viz přílohy projektové dokumentace
TS |  |  |  | 1. Položka obsahuje: – odvoz jakýmkoliv dopravním prostředkem a složení – případné překládky na trase2. Položka neobsahuje: – naložení vybouraného materiálu na dopravní prostředek (je zahrnuto ve zdrojové položce) – poplatky za likvidaci odpadů, nacení se položkami ze ssd 03. Způsob měření:Výměra je součtem součinů metrů krychlových tun vybouraného materiálu v původním stavu a jednotlivých vzdáleností v kilometrech.
SD |  | 743 |  | Silnoproud - Silnoproudá zařízení
P | 46 | 743121 |  | OSVĚTLOVACÍ STOŽÁR PEVNÝ ŽÁROVĚ ZINKOVANÝ DÉLKY DO 6 M | KUS | 3 | 0 |  |  |  | 0 |  | 2019_OTSKP 2 |  | 2
PP
VV |  |  |  | viz přílohy projektové dokumentace
TS |  |  |  | 1. Položka obsahuje: – základovou konstrukci a veškeré příslušenství – připojovací svorkovnici ve třídě izolace II ( pro 2x svítidlo ) a kabelové vedení ke svítidlům – uzavírací nátěr, technický popis viz. projektová dokumentace2. Položka neobsahuje: – zemní práce, betonový základ, svítidlo, výložník3. Způsob měření:Udává se počet kusů kompletní konstrukce nebo práce.
P | 47 | 743123 |  | OSVĚTLOVACÍ STOŽÁR PEVNÝ ŽÁROVĚ ZINKOVANÝ DÉLKY PŘES 12,5 DO 15 M | KUS | 5 | 0 |  |  |  | 0 |  | 2019_OTSKP 2 |  | 2
PP
VV |  |  |  | viz přílohy projektové dokumentace
TS |  |  |  | 1. Položka obsahuje: – základovou konstrukci a veškeré příslušenství – připojovací svorkovnici ve třídě izolace II ( pro 2x svítidlo ) a kabelové vedení ke svítidlům – uzavírací nátěr, technický popis viz. projektová dokumentace2. Položka neobsahuje: – zemní práce, betonový základ, svítidlo, výložník3. Způsob měření:Udává se počet kusů kompletní konstrukce nebo práce.
P | 48 | 743151 |  | OSVĚTLOVACÍ STOŽÁR - STOŽÁROVÁ ROZVODNICE S 1-2 JISTÍCÍMI PRVKY | KUS | 8 | 0 |  |  |  | 0 |  | 2019_OTSKP 2 |  | 2
PP
VV |  |  |  | viz přílohy projektové dokumentace
TS |  |  |  | 1. Položka obsahuje: – veškeré příslušenství, technický popis viz. projektová dokumentace2. Položka neobsahuje: X3. Způsob měření:Udává se počet kusů kompletní konstrukce nebo práce.
P | 49 | 743312 |  | VÝLOŽNÍK PRO MONTÁŽ SVÍTIDLA NA STOŽÁR JEDNORAMENNÝ DÉLKA VYLOŽENÍ PŘES 1 DO 2 M | KUS | 5 | 0 |  |  |  | 0 |  | 2019_OTSKP 2 |  | 2
PP
VV |  |  |  | viz přílohy projektové dokumentace
TS |  |  |  | 1. Položka obsahuje: – veškeré příslušenství a uzavírací nátěr, technický popis viz. projektová dokumentace2. Položka neobsahuje: X3. Způsob měření:Udává se počet kusů kompletní konstrukce nebo práce.
P | 50 | 743553 |  | SVÍTIDLO VENKOVNÍ VŠEOBECNÉ LED, MIN. IP 44, PŘES 25 DO 45 W | KUS | 3 | 0 |  |  |  | 0 |  | 2019_OTSKP 2 |  | 2
PP
VV |  |  |  | viz přílohy projektové dokumentace
TS |  |  |  | 1. Položka obsahuje: – zdroj a veškeré příslušenství – technický popis viz. projektová dokumentace2. Položka neobsahuje: X3. Způsob měření:Udává se počet kusů kompletní konstrukce nebo práce.
P | 51 | 743566 |  | SVÍTIDLO VENKOVNÍ VŠEOBECNÉ - MONTÁŽ SVÍTIDLA | KUS | 5 | 0 |  |  |  | 0 |  | 2019_OTSKP 2 |  | 2
PP
VV |  |  |  | viz přílohy projektové dokumentace
TS |  |  |  | 1. Položka obsahuje: – veškeré příslušenství – technický popis viz. projektová dokumentace2. Položka neobsahuje: X3. Způsob měření:Udává se počet kusů kompletní konstrukce nebo práce.
P | 52 | 743Z11 |  | DEMONTÁŽ OSVĚTLOVACÍHO STOŽÁRU ULIČNÍHO VÝŠKY DO 15 M | KUS | 6 | 0 |  |  |  | 0 |  | 2019_OTSKP 2 |  | 2
PP
VV |  |  |  | viz přílohy projektové dokumentace
TS |  |  |  | 1. Položka obsahuje: – všechny náklady na demontáž stávajícího zařízení se všemi pomocnými doplňujícími úpravami pro jeho likvidaci – naložení vybouraného materiálu na dopravní prostředek2. Položka neobsahuje: – odvoz vybouraného materiálu – poplatek za likvidaci odpadů (nacení se dle SSD 0)3. Způsob měření:Udává se počet kusů kompletní konstrukce nebo práce.
P | 53 | 743Z31 |  | DEMONTÁŽ ELEKTROVÝZBROJE OSVĚTLOVACÍHO STOŽÁRU VÝŠKY DO 15 M | KUS | 6 | 0 |  |  |  | 0 |  | 2019_OTSKP 2 |  | 2
PP
VV |  |  |  | viz přílohy projektové dokumentace
TS |  |  |  | 1. Položka obsahuje: – všechny náklady na demontáž stávajícího zařízení se všemi pomocnými doplňujícími úpravami pro jeho likvidaci – naložení vybouraného materiálu na dopravní prostředek2. Položka neobsahuje: – odvoz vybouraného materiálu – poplatek za likvidaci odpadů (nacení se dle SSD 0)3. Způsob měření:Udává se počet kusů kompletní konstrukce nebo práce.
P | 54 | 743Z34 |  | DEMONTÁŽ NÁSTĚNNÉHO, PŘISAZENÉHO NEBO ZÁVĚSNÉHO SVÍTIDLA | KUS | 6 | 0 |  |  |  | 0 |  | 2019_OTSKP 2 |  | 2
PP
VV |  |  |  | viz přílohy projektové dokumentace
TS |  |  |  | 1. Položka obsahuje: – všechny náklady na demontáž stávajícího zařízení se všemi pomocnými doplňujícími úpravami pro jeho likvidaci – naložení vybouraného materiálu na dopravní prostředek2. Položka neobsahuje: – odvoz vybouraného materiálu – poplatek za likvidaci odpadů (nacení se dle SSD 0)3. Způsob měření:Udává se počet kusů kompletní konstrukce nebo práce.
P | 55 | 743Z35 |  | DEMONTÁŽ SVÍTIDLA Z OSVĚTLOVACÍHO STOŽÁRU VÝŠKY DO 15 M | KUS | 6 | 0 |  |  |  | 0 |  | 2019_OTSKP 2 |  | 2
PP
VV |  |  |  | viz přílohy projektové dokumentace
TS |  |  |  | 1. Položka obsahuje: – všechny náklady na demontáž stávajícího zařízení se všemi pomocnými doplňujícími úpravami pro jeho likvidaci – naložení vybouraného materiálu na dopravní prostředek2. Položka neobsahuje: – odvoz vybouraného materiálu – poplatek za likvidaci odpadů (nacení se dle SSD 0)3. Způsob měření:Udává se počet kusů kompletní konstrukce nebo práce.
SD |  | 747 |  | Silnoproud - Zkoušky, revize a HZS
P | 56 | 747213 |  | CELKOVÁ PROHLÍDKA, ZKOUŠENÍ, MĚŘENÍ A VYHOTOVENÍ VÝCHOZÍ REVIZNÍ ZPRÁVY, PRO OBJEM IN PŘES 500 DO 1000 TIS. KČ | KUS | 1 | 0 |  |  |  | 0 |  | 2019_OTSKP 2 |  | 2
PP
VV |  |  |  | viz přílohy projektové dokumentace
TS |  |  |  | 1. Položka obsahuje: – cenu za celkovou prohlídku zařízení PS/SO, vč. měření, komplexních zkoušek a revizi zařízení tohoto PS/SO autorizovaným revizním technikem na silnoproudá zařízení podle požadavku ČSN, včetně hodnocení a vyhotovení celkové revizní zprávy2. Položka neobsahuje: X3. Způsob měření:Udává se počet kusů kompletní konstrukce nebo práce.
P | 57 | 747301 |  | PROVEDENÍ PROHLÍDKY A ZKOUŠKY PRÁVNICKOU OSOBOU, VYDÁNÍ PRŮKAZU ZPŮSOBILOSTI | KUS | 1 | 0 |  |  |  | 0 |  | 2019_OTSKP 2 |  | 2
PP
VV |  |  |  | viz přílohy projektové dokumentace
TS |  |  |  | 1. Položka obsahuje: – cenu za vyhotovení dokladu právnickou osobou o silnoproudých zařízeních a vydání průkazu způsobilosti2. Položka neobsahuje: X3. Způsob měření:Udává se počet kusů kompletní konstrukce nebo práce.
P | 58 | 747511 |  | ZKOUŠKY VODIČŮ A KABELŮ NN PRŮŘEZU ŽÍLY DO 5X25 MM2 | KUS | 7 | 0 |  |  |  | 0 |  | 2019_OTSKP 2 |  | 2
PP
VV |  |  |  | viz přílohy projektové dokumentace
TS |  |  |  | 1. Položka obsahuje: – cenu za provedení měření kabelu/ vodiče vč. vyhotovení protokolu2. Položka neobsahuje: X3. Způsob měření:Udává se počet kusů kompletní konstrukce nebo práce.
P | 59 | 747701 |  | DOKONČOVACÍ MONTÁŽNÍ PRÁCE NA ELEKTRICKÉM ZAŘÍZENÍ | HOD | 90 | 0 |  |  |  | 0 |  | 2019_OTSKP 2 |  | 2
PP
VV |  |  |  | viz přílohy projektové dokumentace
TS |  |  |  | 1. Položka obsahuje: – cenu za práce spojené s uváděním zařízení do provozu, drobné montážní práce v rozvaděčích, koordinaci se zhotoviteli souvisejících zařízení apod.2. Položka neobsahuje: X3. Způsob měření:Udává se čas v hodinách.
P | 60 | 747702 |  | ÚPRAVA ZAPOJENÍ STÁVAJÍCÍCH KABELOVÝCH SKŘÍNÍ/ROZVADĚČŮ | HOD | 50 | 0 |  |  |  | 0 |  | 2019_OTSKP 2 |  | 2
PP
VV |  |  |  | viz přílohy projektové dokumentace
TS |  |  |  | 1. Položka obsahuje: – cenu za veškeré náklady na provedení provizorních úprav zapojení stávajících kabelových skříní / rozvaděčů v průběhu výstavy ( pro montáž nových i provizorních kabelů, drobné úpravy výstroje apod. )2. Položka neobsahuje: X3. Způsob měření:Udává se čas v hodinách.
P | 61 | 747703 |  | ZKUŠEBNÍ PROVOZ | HOD | 4 | 0 |  |  |  | 0 |  | 2019_OTSKP 2 |  | 2
PP
VV |  |  |  | viz přílohy projektové dokumentace
TS |  |  |  | 1. Položka obsahuje: – cenu za dobu kdy je zařízení po individálních zkouškách dáno do provozu s prokázáním technických a kvalitativních parametrů zařízení2. Položka neobsahuje: X3. Způsob měření:Udává se čas v hodinách.
P | 62 | 747705 |  | MANIPULACE NA ZAŘÍZENÍCH PROVÁDĚNÉ PROVOZOVATELEM | HOD | 20 | 0 |  |  |  | 0 |  | 2019_OTSKP 2 |  | 2
PP
VV |  |  |  | viz přílohy projektové dokumentace
TS |  |  |  | 1. Položka obsahuje: – cenu za manipulace na zařízeních prováděné provozovatelem nutných pro další práce zhotovitele na technologickém souboru2. Položka neobsahuje: X3. Způsob měření:Udává se čas v hodinách.
P | 63 | 747706 |  | ZJIŠŤOVÁNÍ STÁVAJÍCÍHO STAVU ROZVODŮ NN | HOD | 10 | 0 |  |  |  | 0 |  | 2019_OTSKP 2 |  | 2
PP
VV |  |  |  | viz přílohy projektové dokumentace
TS |  |  |  | 1. Položka obsahuje: – cenu za prozkoumání stávajích rozvodů nn, přiřazení vývodových kabelů v rozvaděči nn k jejich zařízení a identifikaci způsobu napájení2. Položka neobsahuje: X3. Způsob měření:Udává se čas v hodinách.
SD |  | 748 |  | Silnoproud - Ostatní
P | 64 | 748242 |  | PÍSMENA A ČÍSLICE VÝŠKY PŘES 40 DO 100 MM | KUS | 40 | 0 |  |  |  | 0 |  | 2019_OTSKP 2 |  | 2
PP
VV |  |  |  | viz přílohy projektové dokumentace
TS |  |  |  | 1. Položka obsahuje: – zhotovení nápisu barvou pomocí šablon vč. podružného materiálu, rozměření, dodání barvya ředidla2. Položka neobsahuje: X3. Způsob měření:Udává se počet kusů kompletní konstrukce nebo práce.

## SO 15-12-21
SŽDC05 |  |  |  | Soupis prací objektu | [10 empty] | 3
3
S | Stavba: | 19036 |  | Rekonstrukce nástupišť v žst. Adamov 02/2021 (ZŘ_zm05) | [6 empty] | D.2.1.5.2 |  | Aspe | 0,00 | 2
O | Objekt: | D.2.1.5.2 |  | Přeložky silnoproudých zařízení mimodrážních | [9 empty] | 15,00 | 2
Typ | Poř. číslo | Kód položky | Varianta | Název položky | MJ | Množství | Jednotková hmotnost | Celková hmotnost |  |  | Jednotková cena |  | Cenové soustavy | 21,00 | 2
Dodávka
[9 empty] | Jednotková | Celkem | Jednotková | Celkem |  |  |  | Počet položek s nulovou cenou
O1 |  | SO 15-12-21 |  | Žst. Adamov, přeložka kabelů vn E.ON
SD |  | 01 |  | PŘELOŽKA VN E.ON
P | 1 | R | 1 | PŘELOŽKA VEDENÍ VN V ŽST ADAMOV DLE SMLOUVY Č. 9090004674 | KS | 1 | 0 |  |  |  | 0 |  | R-položka |  | 2
PP
VV |  |  |  | viz přílohy projektové dokumentace
TS
P | 2 | R | 2 | PŘELOŽKA VEDENÍ VN V ŽST ADAMOV DLE SMLOUVY Č. 9090006070 | KS | 1 | 0 |  |  |  | 0 |  | R-položka |  | 2
PP
VV |  |  |  | viz přílohy projektové dokumentace
TS

## SO 15-21-01
SŽDC05 |  |  |  | Soupis prací objektu | [10 empty] | 3
3
S | Stavba: | 19036 |  | Rekonstrukce nástupišť v žst. Adamov 02/2021 (ZŘ_zm05) | [6 empty] | D.2.1.6 |  | Aspe | 0,00 | 2
O | Objekt: | D.2.1.6 |  | Potrubní vedení | [9 empty] | 15,00 | 2
Typ | Poř. číslo | Kód položky | Varianta | Název položky | MJ | Množství | Jednotková hmotnost | Celková hmotnost |  |  | Jednotková cena |  | Cenové soustavy | 21,00 | 2
Dodávka
[9 empty] | Jednotková | Celkem | Jednotková | Celkem |  |  |  | Počet položek s nulovou cenou
O1 |  | SO 15-21-01 |  | Žst. Adamov, přeložka STL plynovodu GASNET
SD |  | 0 |  | Všeobecné konstrukce a práce
P | 1 | 015111 |  | POPLATKY ZA LIKVIDACŮ ODPADŮ NEKONTAMINOVANÝCH - 17 05 04 VYTĚŽENÉ ZEMINY A HORNINY - I. TŘÍDA TĚŽITELNOSTI | T | 49.826 | 0 |  |  |  | 0 |  | 2019_OTSKP 2 |  | 2
PP
VV |  |  |  | 27,681*1,8=49.826 [A]
TS |  |  |  | 1. Položka obsahuje: – veškeré poplatky provozovateli skládky, recyklační linky nebo jiného zařízení na zpracování nebo likvidaci odpadů související s převzetím, uložením, zpracováním nebo likvidací odpadu 2. Položka neobsahuje: – náklady spojené s dopravou odpadu z místa stavby na místo převzetí provozovatelem skládky, recyklační linky nebo jiného zařízení na zpracování nebo likvidaci odpadů 3. Způsob měření: Tunou se rozumí hmotnost odpadu vytříděného v souladu se zákonem č. 185/2001 Sb., o nakládání s odpady, v platném znění.
P | 2 | 015130 |  | POPLATKY ZA LIKVIDACŮ ODPADŮ NEKONTAMINOVANÝCH - 17 03 02 VYBOURANÝ ASFALTOVÝ BETON BEZ DEHTU | T | 6.9 | 0 |  |  |  | 0 |  | 2019_OTSKP 2 |  | 2
PP
VV
TS |  |  |  | 1. Položka obsahuje: – veškeré poplatky provozovateli skládky, recyklační linky nebo jiného zařízení na zpracování nebo likvidaci odpadů související s převzetím, uložením, zpracováním nebo likvidací odpadu 2. Položka neobsahuje: – náklady spojené s dopravou odpadu z místa stavby na místo převzetí provozovatelem skládky, recyklační linky nebo jiného zařízení na zpracování nebo likvidaci odpadů 3. Způsob měření: Tunou se rozumí hmotnost odpadu vytříděného v souladu se zákonem č. 185/2001 Sb., o nakládání s odpady, v platném znění.
P | 3 | 02911 |  | OSTATNÍ POŽADAVKY - GEODETICKÉ ZAMĚŘENÍ | HM | 1 | 0 |  |  |  | 0 |  | 2019_OTSKP 2 |  | 2
PP
VV
TS |  |  |  | zahrnuje veškeré náklady spojené s objednatelem požadovanými pracemi
SD |  | 1 |  | Zemní práce
P | 4 | 113138 |  | ODSTRANĚNÍ KRYTU ZPEVNĚNÝCH PLOCH S ASFALT POJIVEM, ODVOZ DO 20KM | M3 | 3 | 0 |  |  |  | 0 |  | 2019_OTSKP 2 |  | 2
PP
VV |  |  |  | 20*0,15*1=3.000 [A]
TS |  |  |  | Položka zahrnuje veškerou manipulaci s vybouranou sutí a s vybouranými hmotami vč. uložení na skládku. Nezahrnuje poplatek za skládku, který se vykazuje v položce 0141** (s výjimkou malého množství bouraného materiálu, kde je možné poplatek zahrnout do jednotkové ceny bourání – tento fakt musí být uveden v doplňujícím textu k položce).
P | 5 | 11313B |  | ODSTRANĚNÍ KRYTU ZPEVNĚNÝCH PLOCH S ASFALTOVÝM POJIVEM - DOPRAVA | tkm | 69 | 0 |  |  |  | 0 |  | 2019_OTSKP 2 |  | 2
PP
VV |  |  |  | 3*2,3*10=69.000 [A]
TS |  |  |  | Položka zahrnuje samostatnou dopravu suti a vybouraných hmot. Množství se určí jako součin hmotnosti [t] a požadované vzdálenosti [km].
P | 6 | 113328 |  | ODSTRAN PODKL ZPEVNĚNÝCH PLOCH Z KAMENIVA NESTMEL, ODVOZ DO 20KM | M3 | 9.6 | 0 |  |  |  | 0 |  | 2019_OTSKP 2 |  | 2
PP
VV |  |  |  | 32*0,3*1=9.600 [A]
TS |  |  |  | Položka zahrnuje veškerou manipulaci s vybouranou sutí a s vybouranými hmotami vč. uložení na skládku. Nezahrnuje poplatek za skládku, který se vykazuje v položce 0141** (s výjimkou malého množství bouraného materiálu, kde je možné poplatek zahrnout do jednotkové ceny bourání – tento fakt musí být uveden v doplňujícím textu k položce).
P | 7 | 11332B |  | ODSTRANĚNÍ PODKLADŮ ZPEVNĚNÝCH PLOCH Z KAMENIVA NESTMELENÉHO - DOPRAVA | tkm | 211.2 | 0 |  |  |  | 0 |  | 2019_OTSKP 2 |  | 2
PP
VV |  |  |  | 9,6*2,2*10=211.200 [A]
TS |  |  |  | Položka zahrnuje samostatnou dopravu suti a vybouraných hmot. Množství se určí jako součin hmotnosti [t] a požadované vzdálenosti [km].
P | 8 | 132738 |  | HLOUBENÍ RÝH ŠÍŘ DO 2M PAŽ I NEPAŽ TŘ. I, ODVOZ DO 20KM | M3 | 165.859 | 0 |  |  |  | 0 |  | 2019_OTSKP 2 |  | 2
PP
VV |  |  |  | 193,54-27,681=165.859 [C]
TS |  |  |  | položka zahrnuje: - vodorovná a svislá doprava, přemístění, přeložení, manipulace s výkopkem - kompletní provedení vykopávky nezapažené i zapažené - ošetření výkopiště po celou dobu práce v něm vč. klimatických opatření - ztížení vykopávek v blízkosti podzemního vedení, konstrukcí a objektů vč. jejich dočasného zajištění - ztížení pod vodou, v okolí výbušnin, ve stísněných prostorech a pod. - příplatek za lepivost - těžení po vrstvách, pásech a po jiných nutných částech (figurách) - čerpání vody vč. čerpacích jímek, potrubí a pohotovostní čerpací soupravy (viz ustanovení k pol. 1151,2) - potřebné snížení hladiny podzemní vody - těžení a rozpojování jednotlivých balvanů - vytahování a nošení výkopku - svahování a přesvah. svahů do konečného tvaru, výměna hornin v podloží a v pláni znehodnocené klimatickými vlivy - ruční vykopávky, odstranění kořenů a napadávek - pažení, vzepření a rozepření vč. přepažování (vyjma štětových stěn) - úpravu, ochranu a očištění dna, základové spáry, stěn a svahů - odvedení nebo obvedení vody v okolí výkopiště a ve výkopišti - třídění výkopku - veškeré pomocné konstrukce umožňující provedení vykopávky (příjezdy, sjezdy, nájezdy, lešení, podpěr. konstr., přemostění, zpevněné plochy, zakrytí a pod.) - nezahrnuje uložení zeminy (na skládku, do násypu) ani poplatky za skládku, vykazují se v položce č.0141**
P | 9 | 13273A |  | HLOUBENÍ RÝH ŠÍŘ DO 2M PAŽ I NEPAŽ TŘ. I - BEZ DOPRAVY | M3 | 165.86 | 0 |  |  |  | 0 |  | 2019_OTSKP 2 |  | 2
PP
VV
TS |  |  |  | položka zahrnuje: - svislá doprava, přemístění, přeložení, manipulace s výkopkem - kompletní provedení vykopávky nezapažené i zapažené - ošetření výkopiště po celou dobu práce v něm vč. klimatických opatření - ztížení vykopávek v blízkosti podzemního vedení, konstrukcí a objektů vč. jejich dočasného zajištění - ztížení pod vodou, v okolí výbušnin, ve stísněných prostorech a pod. - příplatek za lepivost - těžení po vrstvách, pásech a po jiných nutných částech (figurách) - čerpání vody vč. čerpacích jímek, potrubí a pohotovostní čerpací soupravy (viz ustanovení k pol. 1151,2) - potřebné snížení hladiny podzemní vody - těžení a rozpojování jednotlivých balvanů - vytahování a nošení výkopku - svahování a přesvah. svahů do konečného tvaru, výměna hornin v podloží a v pláni znehodnocené klimatickými vlivy - ruční vykopávky, odstranění kořenů a napadávek - pažení, vzepření a rozepření vč. přepažování (vyjma štětových stěn) - úpravu, ochranu a očištění dna, základové spáry, stěn a svahů - odvedení nebo obvedení vody v okolí výkopiště a ve výkopišti - třídění výkopku - veškeré pomocné konstrukce umožňující provedení vykopávky (příjezdy, sjezdy, nájezdy, lešení, podpěr. konstr., přemostění, zpevněné plochy, zakrytí a pod.) - nezahrnuje uložení zeminy (na skládku, do násypu) ani poplatky za skládku, vykazují se v položce č.0141**
P | 10 | 13273B |  | HLOUBENÍ RÝH ŠÍŘ DO 2M PAŽ I NEPAŽ TŘ. I - DOPRAVA | M3KM | 1658.6 | 0 |  |  |  | 0 |  | 2019_OTSKP 2 |  | 2
PP
VV |  |  |  | 165,86*10=1 658.600 [A]
TS |  |  |  | Položka zahrnuje samostatnou dopravu zeminy. Množství se určí jako součin kubatutry [m3] a požadované vzdálenosti [km].
P | 11 | 17120 |  | ULOŽENÍ SYPANINY DO NÁSYPŮ A NA SKLÁDKY BEZ ZHUTNĚNÍ | M3 | 165.85 | 0 |  |  |  | 0 |  | 2019_OTSKP 2 |  | 2
PP
VV
TS |  |  |  | položka zahrnuje: - kompletní provedení zemní konstrukce do předepsaného tvaru - ošetření úložiště po celou dobu práce v něm vč. klimatických opatření - ztížení v okolí vedení, konstrukcí a objektů a jejich dočasné zajištění - ztížení provádění ve ztížených podmínkách a stísněných prostorech - ztížené ukládání sypaniny pod vodu - ukládání po vrstvách a po jiných nutných částech (figurách) vč. dosypávek - spouštění a nošení materiálu - úprava, očištění a ochrana podloží a svahů - svahování, uzavírání povrchů svahů - udržování úložiště a jeho ochrana proti vodě - odvedení nebo obvedení vody v okolí úložiště a v úložišti - veškeré pomocné konstrukce umožňující provedení zemní konstrukce (příjezdy, sjezdy, nájezdy, lešení, podpěrné konstrukce, přemostění, zpevněné plochy, zakrytí a pod.)
P | 12 | 17411 |  | ZÁSYP JAM A RÝH ZEMINOU SE ZHUTNĚNÍM | M3 | 165.857 | 0 |  |  |  | 0 |  | 2019_OTSKP 2 |  | 2
PP
VV |  |  |  | 193,5375-27,681=165.857 [A]
TS |  |  |  | položka zahrnuje: - kompletní provedení zemní konstrukce vč. výběru vhodného materiálu - úprava ukládaného materiálu vlhčením, tříděním, promícháním nebo vysoušením, příp. jiné úpravy za účelem zlepšení jeho mech. vlastností - hutnění i různé míry hutnění - ošetření úložiště po celou dobu práce v něm vč. klimatických opatření - ztížení v okolí vedení, konstrukcí a objektů a jejich dočasné zajištění - ztížení provádění vč. hutnění ve ztížených podmínkách a stísněných prostorech - ztížené ukládání sypaniny pod vodu - ukládání po vrstvách a po jiných nutných částech (figurách) vč. dosypávek - spouštění a nošení materiálu - výměna částí zemní konstrukce znehodnocené klimatickými vlivy - ruční hutnění - udržování úložiště a jeho ochrana proti vodě - odvedení nebo obvedení vody v okolí úložiště a v úložišti - veškeré pomocné konstrukce umožňující provedení zemní konstrukce (příjezdy, sjezdy, nájezdy, lešení, podpěrné konstrukce, přemostění, zpevněné plochy, zakrytí a pod.)
P | 13 | 18110 |  | ÚPRAVA PLÁNĚ SE ZHUTNĚNÍM V HORNINĚ TŘ. I | M2 | 32 | 0 |  |  |  | 0 |  | 2019_OTSKP 2 |  | 2
PP
VV |  |  |  | 32*1=32.000 [A]
TS |  |  |  | položka zahrnuje úpravu pláně včetně vyrovnání výškových rozdílů. Míru zhutnění určuje projekt.
SD |  | 4 |  | Vodorovné konstrukce
P | 14 | 45157 |  | PODKLADNÍ A VÝPLŇOVÉ VRSTVY Z KAMENIVA TĚŽENÉHO | M3 | 8.903 | 0 |  |  |  | 0 |  | 2019_OTSKP 2 |  | 2
PP |  |  |  | pískový podsyp
VV |  |  |  | (0,15*1*17,35)+(0,15*1,2*35)=8.903 [A]
TS |  |  |  | položka zahrnuje dodávku předepsaného kameniva, mimostaveništní a vnitrostaveništní dopravu a jeho uložení není-li v zadávací dokumentaci uvedeno jinak, jedná se o nakupovaný materiál
SD |  | 7 |  | Přidružená stavební výroba
P | 15 | 709110 |  | PROVIZORNÍ ZAJIŠTĚNÍ KABELU VE VÝKOPU | KUS | 8 | 0 |  |  |  | 0 |  | 2019_OTSKP 2 |  | 2
PP
VV
TS |  |  |  | 1. Položka obsahuje: – kompletní montáž, rozměření, upevnění, řezání, spojování a pod. – veškerý spojovací a montážní materiál vč. upevňovacího materiálu ( držáky apod.) – pomocné mechanismy 2. Položka neobsahuje: X 3. Způsob měření: Udává se počet kusů kompletní konstrukce nebo práce.
P | 16 | 709120 |  | PROVIZORNÍ ZAJIŠTĚNÍ POTRUBÍ VE VÝKOPU | KUS | 9 | 0 |  |  |  | 0 |  | 2019_OTSKP 2 |  | 2
PP
VV
TS |  |  |  | 1. Položka obsahuje: – kompletní montáž, rozměření, upevnění, řezání, spojování a pod. – veškerý spojovací a montážní materiál vč. upevňovacího materiálu ( držáky apod.) – pomocné mechanismy 2. Položka neobsahuje: X 3. Způsob měření: Udává se počet kusů kompletní konstrukce nebo práce.
P | 17 | 723142 |  | VNITŘNÍ PLYNOVOD Z OCEL HLADKÝCH TRUB DN DO 16MM | M | 2 | 0 |  |  |  | 0 |  | 2019_OTSKP 2 |  | 2
PP |  |  |  | trubka DN 15
VV
TS |  |  |  | - výrobní dokumentaci (včetně technologického předpisu) - dodání veškerého instalačního a pomocného materiálu (trouby, trubky, armatury, tvarové kusy, spojovací a těsnící materiál a pod.), podpěrných, závěsných, upevňovacích prvků, včetně potřebných úprav - zednické výpomoci, jako je vysekávání kapes a rýh, jejich vyplnění a začištění - úprava podkladu a osazení podpěr, osazení a očištění podkladu a podpěr - zřízení plně funkční instalace, kompletní soustavy, podle příslušného technologického předpisu - zřízení instalace i jednotlivých částí po etapách, včetně pracovních spar a spojů - úprava a příprava prostupů, okolí podpěr, zaústění a napojení a upevnění odpadních výustek - ochrana potrubí nátěrem, včetně úpravy povrchu, případně izolací, nejsou-li tyto práce předmětem jiné položky - úprava, očištění a ošetření prostoru kolem instalace - provedení požadovaných (i etapových) tlakových zkoušek
P | 18 | 723143 |  | VNITŘNÍ PLYNOVOD Z OCEL HLADKÝCH TRUB DN DO 25MM | M | 4 | 0 |  |  |  | 0 |  | 2019_OTSKP 2 |  | 2
PP |  |  |  | trubka DN20
VV
TS |  |  |  | - výrobní dokumentaci (včetně technologického předpisu) - dodání veškerého instalačního a pomocného materiálu (trouby, trubky, armatury, tvarové kusy, spojovací a těsnící materiál a pod.), podpěrných, závěsných, upevňovacích prvků, včetně potřebných úprav - zednické výpomoci, jako je vysekávání kapes a rýh, jejich vyplnění a začištění - úprava podkladu a osazení podpěr, osazení a očištění podkladu a podpěr - zřízení plně funkční instalace, kompletní soustavy, podle příslušného technologického předpisu - zřízení instalace i jednotlivých částí po etapách, včetně pracovních spar a spojů - úprava a příprava prostupů, okolí podpěr, zaústění a napojení a upevnění odpadních výustek - ochrana potrubí nátěrem, včetně úpravy povrchu, případně izolací, nejsou-li tyto práce předmětem jiné položky - úprava, očištění a ošetření prostoru kolem instalace - provedení požadovaných (i etapových) tlakových zkoušek
P | 19 | 723144 |  | VNITŘNÍ PLYNOVOD Z OCEL HLADKÝCH TRUB DN DO 35MM | M | 28 | 0 |  |  |  | 0 |  | 2019_OTSKP 2 |  | 2
PP |  |  |  | Trubka DN 25
VV
TS |  |  |  | - výrobní dokumentaci (včetně technologického předpisu) - dodání veškerého instalačního a pomocného materiálu (trouby, trubky, armatury, tvarové kusy, spojovací a těsnící materiál a pod.), podpěrných, závěsných, upevňovacích prvků, včetně potřebných úprav - zednické výpomoci, jako je vysekávání kapes a rýh, jejich vyplnění a začištění - úprava podkladu a osazení podpěr, osazení a očištění podkladu a podpěr - zřízení plně funkční instalace, kompletní soustavy, podle příslušného technologického předpisu - zřízení instalace i jednotlivých částí po etapách, včetně pracovních spar a spojů - úprava a příprava prostupů, okolí podpěr, zaústění a napojení a upevnění odpadních výustek - ochrana potrubí nátěrem, včetně úpravy povrchu, případně izolací, nejsou-li tyto práce předmětem jiné položky - úprava, očištění a ošetření prostoru kolem instalace - provedení požadovaných (i etapových) tlakových zkoušek
P | 20 | 723145 |  | VNITŘNÍ PLYNOVOD Z OCEL HLADKÝCH TRUB DN DO 50MM | M | 2 | 0 |  |  |  | 0 |  | 2019_OTSKP 2 |  | 2
PP |  |  |  | ochranná trubka DN 50 1,5m + ochr. trubka DN40 Dl.0,5m
VV
TS |  |  |  | - výrobní dokumentaci (včetně technologického předpisu) - dodání veškerého instalačního a pomocného materiálu (trouby, trubky, armatury, tvarové kusy, spojovací a těsnící materiál a pod.), podpěrných, závěsných, upevňovacích prvků, včetně potřebných úprav - zednické výpomoci, jako je vysekávání kapes a rýh, jejich vyplnění a začištění - úprava podkladu a osazení podpěr, osazení a očištění podkladu a podpěr - zřízení plně funkční instalace, kompletní soustavy, podle příslušného technologického předpisu - zřízení instalace i jednotlivých částí po etapách, včetně pracovních spar a spojů - úprava a příprava prostupů, okolí podpěr, zaústění a napojení a upevnění odpadních výustek - ochrana potrubí nátěrem, včetně úpravy povrchu, případně izolací, nejsou-li tyto práce předmětem jiné položky - úprava, očištění a ošetření prostoru kolem instalace - provedení požadovaných (i etapových) tlakových zkoušek
P | 21 | 72321 |  | PLYNOVODNÍ ARMATURY | KUS | 10 | 0 |  |  |  | 0 |  | 2019_OTSKP 2 |  | 2
PP |  |  |  | KK 25 přímé - 5ks + 1KS PŘECHOD OCEL/PE 32/DN25 KK15 + protipožární pojistka 1ks+ hadice plynová 0,5m -1ks KK20 +protipožární pojistka 2ks
VV
TS |  |  |  | - výrobní dokumentaci (včetně technologického předpisu) - dodání veškerého instalačního a pomocného materiálu (trouby, trubky, armatury, tvarové kusy, spojovací a těsnící materiál a pod.), podpěrných, závěsných, upevňovacích prvků, včetně potřebných úprav - zednické výpomoci, jako je vysekávání kapes a rýh, jejich vyplnění a začištění - úprava podkladu a osazení podpěr, osazení a očištění podkladu a podpěr - zřízení plně funkční instalace, kompletní soustavy, podle příslušného technologického předpisu - zřízení instalace i jednotlivých částí po etapách, včetně pracovních spar a spojů - úprava a příprava prostupů, okolí podpěr, zaústění a napojení a upevnění odpadních výustek - ochrana potrubí nátěrem, včetně úpravy povrchu, případně izolací, nejsou-li tyto práce předmětem jiné položky - úprava, očištění a ošetření prostoru kolem instalace - provedení požadovaných (i etapových) tlakových zkoušek
P | 22 | 72326 |  | PLYNOMĚRY | KUS | 2 | 0 |  |  |  | 0 |  | 2019_OTSKP 2 |  | 2
PP |  |  |  | včetně výklenku a dvířek
VV
TS |  |  |  | - výrobní dokumentaci (včetně technologického předpisu) - dodání veškerého instalačního a pomocného materiálu (trouby, trubky, armatury, tvarové kusy, spojovací a těsnící materiál a pod.), podpěrných, závěsných, upevňovacích prvků, včetně potřebných úprav - zednické výpomoci, jako je vysekávání kapes a rýh, jejich vyplnění a začištění - úprava podkladu a osazení podpěr, osazení a očištění podkladu a podpěr - zřízení plně funkční instalace, kompletní soustavy, podle příslušného technologického předpisu - zřízení instalace i jednotlivých částí po etapách, včetně pracovních spar a spojů - úprava a příprava prostupů, okolí podpěr, zaústění a napojení a upevnění odpadních výustek - úprava, očištění a ošetření prostoru kolem instalace - provedení požadovaných (i etapových) tlakových zkoušek
P | 23 | R723211 |  | PLYNOVODNÍ ARMATURY - REGULÁTOR STL/NTL | KUS | 1 | 0 |  |  |  | 0 |  | 2019_OTSKP 2 |  | 2
PP |  |  |  | REGULÁTOR B10NG + SKŘÍŇKA S22
VV
TS |  |  |  | položky pro zhotovení potrubí platí bez ohledu na sklon zahrnuje: - výrobní dokumentaci (včetně technologického předpisu) - dodání veškerého trubního a pomocného materiálu (trouby, trubky, tvarovky, armatury spojovací a těsnící materiál a pod.), podpěrných, závěsných a upevňovacích prvků, včetně potřebných úprav - úprava a příprava podkladu a podpěr, očištění a ošetření podkladu a podpěr - zřízení plně funkčního potrubí, kompletní soustavy, podle příslušného technologického předpisu - zřízení potrubí i jednotlivých částí po etapách, včetně pracovních spar a spojů, pracovního zaslepení konců a pod. - úprava prostupů, zednické výpomoci ,komletní úpravy povrchů , vysekání drážek ,průchodů , napojení, vyvedení a upevnění potrubí - ochrana potrubí nátěrem (vč. úpravy povrchu), případně izolací, nejsou-li tyto práce předmětem jiné položky - úprava, očištění a ošetření prostoru kolem potrubí včetně zkoušek
SD |  | 8 |  | Potrubí
P | 24 | 86645 |  | CHRÁNIČKY Z TRUB OCELOVÝCH DN DO 300MM | M | 34 | 0 |  |  |  | 0 |  | 2019_OTSKP 2 |  | 2
PP
VV
TS |  |  |  | položky pro zhotovení potrubí platí bez ohledu na sklon. zahrnuje: - výrobní dokumentaci (včetně technologického předpisu) - dodání veškerého trubního a pomocného materiálu (trouby, trubky, tvarovky, spojovací a těsnící materiál a pod.), podpěrných, závěsných a upevňovacích prvků, včetně potřebných úprav - úprava a příprava podkladu a podpěr, očištění a ošetření podkladu a podpěr - zřízení plně funkčního potrubí, kompletní soustavy, podle příslušného technologického předpisu - zřízení potrubí i jednotlivých částí po etapách, včetně pracovních spar a spojů, pracovního zaslepení konců a pod. - úprava prostupů, průchodů šachtami a komorami, okolí podpěr a vyústění, zaústění, napojení, vyvedení a upevnění odpad. výustí - ochrana potrubí nátěrem (vč. úpravy povrchu), případně izolací, nejsou-li tyto práce předmětem jiné položky - úprava, očištění a ošetření prostoru kolem potrubí včetně případně předepsaného utěsnění konců chrániček - položky platí pro práce prováděné v prostoru zapaženém i nezapaženém a i v kolektorech, chráničkách - opláštění dle dokumentace a nutné opravy opláštění při jeho poškození
P | 25 | 87315 |  | POTRUBÍ Z TRUB PLASTOVÝCH TLAKOVÝCH SVAŘOVANÝCH DN DO 50MM | M | 59.2 | 0 |  |  |  | 0 |  | 2019_OTSKP 2 |  | 2
PP |  |  |  | Potrubí PE100 SDR11 63x5,8 v délce 50,65x1,1=55,7m Potrubí PE100 SDR11 32x3 v délce 3,2x 1,1=3,5m
VV
TS |  |  |  | položky pro zhotovení potrubí platí bez ohledu na sklon zahrnuje: - výrobní dokumentaci (včetně technologického předpisu) - dodání veškerého trubního a pomocného materiálu (trouby, trubky, tvarovky, spojovací a těsnící materiál a pod.), podpěrných, závěsných a upevňovacích prvků, včetně potřebných úprav - úprava a příprava podkladu a podpěr, očištění a ošetření podkladu a podpěr - zřízení plně funkčního potrubí, kompletní soustavy, podle příslušného technologického předpisu - zřízení potrubí i jednotlivých částí po etapách, včetně pracovních spar a spojů, pracovního zaslepení konců a pod. - úprava prostupů, průchodů šachtami a komorami, okolí podpěr a vyústění, zaústění, napojení, vyvedení a upevnění odpad. výustí - ochrana potrubí nátěrem (vč. úpravy povrchu), případně izolací, nejsou-li tyto práce předmětem jiné položky - úprava, očištění a ošetření prostoru kolem potrubí - položky platí pro práce prováděné v prostoru zapaženém i nezapaženém a i v kolektorech, chráničkách - položky zahrnují i práce spojené s nutnými obtoky, převáděním a čerpáním vody nezahrnuje tlakové zkoušky ani proplach a dezinfekci
P | 26 | 87644 |  | CHRÁNIČKY Z TRUB PLASTOVÝCH DN DO 250MM | M | 35 | 0 |  |  |  | 0 |  | 2019_OTSKP 2 |  | 2
PP
VV
TS |  |  |  | položky pro zhotovení potrubí platí bez ohledu na sklon zahrnuje: - výrobní dokumentaci (včetně technologického předpisu) - dodání veškerého trubního a pomocného materiálu (trouby, trubky, tvarovky, spojovací a těsnící materiál a pod.), podpěrných, závěsných a upevňovacích prvků, včetně potřebných úprav - úprava a příprava podkladu a podpěr, očištění a ošetření podkladu a podpěr - zřízení plně funkčního potrubí, kompletní soustavy, podle příslušného technologického předpisu - zřízení potrubí i jednotlivých částí po etapách, včetně pracovních spar a spojů, pracovního zaslepení konců a pod. - úprava prostupů, průchodů šachtami a komorami, okolí podpěr a vyústění, zaústění, napojení, vyvedení a upevnění odpad. výustí - ochrana potrubí nátěrem (vč. úpravy povrchu), případně izolací, nejsou-li tyto práce předmětem jiné položky - úprava, očištění a ošetření prostoru kolem potrubí včetně případně předepsaného utěsnění konců chrániček - položky platí pro práce prováděné v prostoru zapaženém i nezapaženém a i v kolektorech, chráničkách
P | 27 | 87815 |  | NASUNUTÍ PLAST TRUB DN DO 50MM DO CHRÁNIČKY | M | 35 | 0 |  |  |  | 0 |  | 2019_OTSKP 2 |  | 2
PP
VV
TS |  |  |  | položka zahrnuje: pojízdná sedla (objímky) případně předepsané utěsnění konců chráničky nezahrnuje dodávku potrubí
P | 28 | 87834 |  | NASUNUTÍ PLAST TRUB DN DO 200MM DO CHRÁNIČKY | M | 34 | 0 |  |  |  | 0 |  | 2019_OTSKP 2 |  | 2
PP
VV
TS |  |  |  | položka zahrnuje: pojízdná sedla (objímky) případně předepsané utěsnění konců chráničky nezahrnuje dodávku potrubí
P | 29 | 89921 |  | VÝŠKOVÁ ÚPRAVA POKLOPŮ | KUS | 2 | 0 |  |  |  | 0 |  | 2019_OTSKP 2 |  | 2
PP |  |  |  | ÚPRAVA POKLOPU ČICHAČKY
VV
TS |  |  |  | - položka výškové úpravy zahrnuje všechny nutné práce a materiály pro zvýšení nebo snížení zařízení (včetně nutné úpravy stávajícího povrchu vozovky nebo chodníku).
P | 30 | 899311 |  | DOPLŇKY NA PLYN POTRUBÍ DN DO 80MM - PROPOJE | KUS | 3 | 0 |  |  |  | 0 |  | 2019_OTSKP 2 |  | 2
PP
VV
TS |  |  |  | - položka propoje zahrnuje dodávku a montáž propojovacího mezikusu, vypracování technologického postupu a práce s ním spojené, dozor správce potrubí.
P | 31 | 89941 |  | VÝŘEZ, VÝSEK, ÚTES NA POTRUBÍ DN DO 80MM | KUS | 5 | 0 |  |  |  | 0 |  | 2019_OTSKP 2 |  | 2
PP
VV
TS |  |  |  | - zahrnují zejména náklady na osekání trub na útesy, na vysekání otvorů pro zaústění, na obetonování útesu. U výřezu a výseku náklady na ohlášení uzavírání vody, uzavření a otevření šoupat, vypuštění a napuštění vody, odvzdušnění potrubí a pod.
P | 32 | 899611 |  | TLAKOVÉ ZKOUŠKY POTRUBÍ DN DO 80MM | M | 52.36 | 0 |  |  |  | 0 |  | 2019_OTSKP 2 |  | 2
PP |  |  |  | SROVNATELNÁ POLOŽKA-TLAKOVÉ ZKOUŠKY PLYN STL
VV
TS |  |  |  | - přísun, montáž, demontáž, odsun zkoušecího čerpadla, napuštění tlakovou vodou, dodání vody pro tlakovou zkoušku, montáž a demontáž dílců pro zabezpečení konce zkoušeného úseku potrubí, montáž a demontáž koncových tvarovek, montáž zaslepovací příruby, zaslepení odboček pro armatury a pro odbočující řady.
P | 33 | 89980 |  | TELEVIZNÍ PROHLÍDKA POTRUBÍ | M | 36 | 0 |  |  |  | 0 |  | 2019_OTSKP 2 |  | 2
PP
VV |  |  |  | 36=36.000 [A]
TS |  |  |  | položka zahrnuje prohlídku potrubí televizní kamerou, záznam prohlídky na nosičích DVD a vyhotovení závěrečného písemného protokolu
P | 34 | 899901 |  | PŘEPOJENÍ PŘÍPOJEK | KUS | 1 | 0 |  |  |  | 0 |  | 2019_OTSKP 2 |  | 2
PP |  |  |  | NAPOJENÍ OBTOKU
VV
TS |  |  |  | položka zahrnuje řez na potrubí, dodání a osazení příslušných tvarovek a armatur
P | 35 | R854261 |  | ČICHAČKA VČETNĚ POKLOPU A UZÁVĚRU | KUS | 2 | 0 |  |  |  | 0 |  | 2019_OTSKP 2 |  | 2
PP
VV
TS |  |  |  | položky pro zhotovení potrubí platí bez ohledu na sklon zahrnuje: - výrobní dokumentaci (včetně technologického předpisu) - dodání veškerého trubního a pomocného materiálu (trouby, trubky, tvarovky, spojovací a těsnící materiál a pod.), podpěrných, závěsných a upevňovacích prvků, včetně potřebných úprav - úprava a příprava podkladu a podpěr, očištění a ošetření podkladu a podpěr - zřízení plně funkčního potrubí, kompletní soustavy, podle příslušného technologického předpisu - zřízení potrubí i jednotlivých částí po etapách, včetně pracovních spar a spojů, pracovního zaslepení konců a pod. - úprava prostupů, průchodů šachtami a komorami, okolí podpěr a vyústění, zaústění, napojení, vyvedení a upevnění odpad. výustí - ochrana potrubí nátěrem (vč. úpravy povrchu), případně izolací, nejsou-li tyto práce předmětem jiné položky - úprava, očištění a ošetření prostoru kolem potrubí - položky platí pro práce prováděné v prostoru zapaženém i nezapaženém a i v kolektorech, chráničkách - položky zahrnují i práce spojené s nutnými obtoky, převáděním a čerpáním vody nezahrnuje zkoušky vodotěsnosti a televizní prohlídku
SD |  | 9 |  | Ostatní konstrukce a práce - bourání
P | 36 | 919111 |  | ŘEZÁNÍ ASFALTOVÉHO KRYTU VOZOVEK TL DO 50MM | M | 10 | 0 |  |  |  | 0 |  | 2019_OTSKP 2 |  | 2
PP
VV
TS |  |  |  | položka zahrnuje řezání vozovkové vrstvy v předepsané tloušťce, včetně spotřeby vody
P | 37 | 96655 |  | ODSTRANĚNÍ ŽLABŮ Z DÍLCŮ (VČET ŠTĚRBINOVÝCH) ŠÍŘKY 300MM | M | 20 | 0 |  |  |  | 0 |  | 2019_OTSKP 2 |  | 2
PP
VV
TS |  |  |  | - zahrnuje vybourání žlabů včetně podkladních vrstev a eventuelních mříží - zahrnuje veškerou manipulaci s vybouranou sutí a hmotami včetně uložení na skládku - nezahrnuje poplatek za skládku, vykáže se v samostatné položce 014** (s výjimkou malého množství bouraného materiálu, kde je možné poplatek zahrnout do jednotkové ceny bourání – tento fakt musí být uveden v doplňujícím textu k položce)
P | 38 | 96931 |  | VYBOURÁNÍ POTRUBÍ DN DO 50MM PLYNOVÝCH | M | 250 | 0 |  |  |  | 0 |  | 2019_OTSKP 2 |  | 2
PP |  |  |  | VČETĚ DEMONTÁŽE ARMATUR A STÁVAJÍCÍCH PLYNOMĚRŮ
VV
TS |  |  |  | - položka zahrnuje veškerou manipulaci s vybouranou sutí a hmotami včetně uložení na skládku. Nezahrnuje poplatek za skládku, který se vykazuje v položce 0141** (s výjimkou malého množství bouraného materiálu, kde je možné poplatek zahrnout do jednotkové ceny bourání – tento fakt musí být uveden v doplňujícím textu k položce) - položka zahrnuje veškeré další práce plynoucí z technologického předpisu a z platných předpisů
P | 39 | 96941 |  | PROPLACH PLYN POTRUBÍ DN DO 50MM VZDUCHEM NEBO INERT PLYNEM | M | 250 | 0 |  |  |  | 0 |  | 2019_OTSKP 2 |  | 2
PP
VV
TS |  |  |  | položka zahrnuje: použití potřebných mechanizmů pro vhánění a nasávání vzduchu nebo plynu utěsnění konců dělení na předepsané délky úseků v případě proplachu plynem (dusík) dodání lahví vyhotovení závěrečné zprávy
P | 40 | R965551 |  | ROZEBRÁNÍ NÁSTUPIŠTĚ ZE STAVENIŠTNÍCH PREFABRIKÁTŮ | M | 20 | 0 |  |  |  | 0 |  | 2019_OTSKP 2 |  | 2
PP
VV
TS |  |  |  | 1. Položka obsahuje: – rozebrání nástupiště do součástí včetně hrubého očištění – naložení vybouraného materiálu na dopravní prostředek – příplatky za ztížené podmínky při práci v kolejišti, např. za překážky na straně koleje apod. 2. Položka neobsahuje: – rozebrání krytu a podkladních vrstev zpevněných ploch vyjma nástupištních konzolových desek – zemní práce – odvoz vybouraného materiálu do skladu nebo na likvidaci – poplatky za likvidaci odpadů, nacení se položkami ze ssd 0 3. Způsob měření: Měří se vždy délka nástupní hrany nástupiště podél přilehlé koleje v metrech délkových, a to i u oboustranných nástupišť.

## SO 15-22-01
SŽDC05 |  |  |  | Soupis prací objektu | [10 empty] | 3
3
S | Stavba: | 19036 |  | Rekonstrukce nástupišť v žst. Adamov 02/2021 (ZŘ_zm05) | [6 empty] | D.2.1.6 |  | Aspe | 0,00 | 2
O | Objekt: | D.2.1.6 |  | Potrubní vedení | [9 empty] | 15,00 | 2
Typ | Poř. číslo | Kód položky | Varianta | Název položky | MJ | Množství | Jednotková hmotnost | Celková hmotnost |  |  | Jednotková cena |  | Cenové soustavy | 21,00 | 2
Dodávka
[9 empty] | Jednotková | Celkem | Jednotková | Celkem |  |  |  | Počet položek s nulovou cenou
O1 |  | SO 15-22-01 |  | Žst. Adamov, vodovody pro drážní bjekty
SD |  | 0 |  | Všeobecné konstrukce a práce
P | 1 | 015111 |  | POPLATKY ZA LIKVIDACŮ ODPADŮ NEKONTAMINOVANÝCH - 17 05 04 VYTĚŽENÉ ZEMINY A HORNINY - I. TŘÍDA TĚŽITELNOSTI | T | 51.66 | 0 |  |  |  | 0 |  | 2019_OTSKP 2 |  | 2
PP
VV |  |  |  | 38,46+13,2=51.660 [A]
TS |  |  |  | 1. Položka obsahuje: – veškeré poplatky provozovateli skládky, recyklační linky nebo jiného zařízení na zpracování nebo likvidaci odpadů související s převzetím, uložením, zpracováním nebo likvidací odpadu 2. Položka neobsahuje: – náklady spojené s dopravou odpadu z místa stavby na místo převzetí provozovatelem skládky, recyklační linky nebo jiného zařízení na zpracování nebo likvidaci odpadů 3. Způsob měření: Tunou se rozumí hmotnost odpadu vytříděného v souladu se zákonem č. 185/2001 Sb., o nakládání s odpady, v platném znění.
P | 2 | 015130 |  | POPLATKY ZA LIKVIDACŮ ODPADŮ NEKONTAMINOVANÝCH - 17 03 02 VYBOURANÝ ASFALTOVÝ BETON BEZ DEHTU | T | 13.11 | 0 |  |  |  | 0 |  | 2019_OTSKP 2 |  | 2
PP
VV
TS |  |  |  | 1. Položka obsahuje: – veškeré poplatky provozovateli skládky, recyklační linky nebo jiného zařízení na zpracování nebo likvidaci odpadů související s převzetím, uložením, zpracováním nebo likvidací odpadu 2. Položka neobsahuje: – náklady spojené s dopravou odpadu z místa stavby na místo převzetí provozovatelem skládky, recyklační linky nebo jiného zařízení na zpracování nebo likvidaci odpadů 3. Způsob měření: Tunou se rozumí hmotnost odpadu vytříděného v souladu se zákonem č. 185/2001 Sb., o nakládání s odpady, v platném znění.
P | 3 | 029113 |  | OSTATNÍ POŽADAVKY - GEODETICKÉ ZAMĚŘENÍ - CELKY | KUS | 1 | 0 |  |  |  | 0 |  | 2019_OTSKP 2 |  | 2
PP
VV
TS |  |  |  | zahrnuje veškeré náklady spojené s objednatelem požadovanými pracemi
SD |  | 1 |  | Zemní práce
P | 4 | 113138 |  | ODSTRANĚNÍ KRYTU ZPEVNĚNÝCH PLOCH S ASFALT POJIVEM, ODVOZ DO 20KM | M3 | 5.7 | 0 |  |  |  | 0 |  | 2019_OTSKP 2 |  | 2
PP
VV |  |  |  | 4,2*0,2*1,9=1.596 [A] 4,1*0,2*1,9=1.558 [B] 3,7*0,2*1,9=1.406 [C] 3,0*0,2*1,9=1.140 [D] Celkem: A+B+C+D=5.700 [E]
TS |  |  |  | Položka zahrnuje veškerou manipulaci s vybouranou sutí a s vybouranými hmotami vč. uložení na skládku. Nezahrnuje poplatek za skládku, který se vykazuje v položce 0141** (s výjimkou malého množství bouraného materiálu, kde je možné poplatek zahrnout do jednotkové ceny bourání – tento fakt musí být uveden v doplňujícím textu k položce).
P | 5 | 11313B |  | ODSTRANĚNÍ KRYTU ZPEVNĚNÝCH PLOCH S ASFALTOVÝM POJIVEM - DOPRAVA | tkm | 131.1 | 0 |  |  |  | 0 |  | 2019_OTSKP 2 |  | 2
PP
VV |  |  |  | 5,7 *2,3*10=131.100 [A]
TS |  |  |  | Položka zahrnuje samostatnou dopravu suti a vybouraných hmot. Množství se určí jako součin hmotnosti [t] a požadované vzdálenosti [km].
P | 6 | 113328 |  | ODSTRAN PODKL ZPEVNĚNÝCH PLOCH Z KAMENIVA NESTMEL, ODVOZ DO 20KM | M3 | 6 | 0 |  |  |  | 0 |  | 2019_OTSKP 2 |  | 2
PP
VV |  |  |  | 4,2*0,4*1=1.680 [A] 4,1*0,4*1=1.640 [B] 3,7*0,4*1=1.480 [C] 3,0*0,4*1=1.200 [D] Celkem: A+B+C+D=6.000 [E]
TS |  |  |  | Položka zahrnuje veškerou manipulaci s vybouranou sutí a s vybouranými hmotami vč. uložení na skládku. Nezahrnuje poplatek za skládku, který se vykazuje v položce 0141** (s výjimkou malého množství bouraného materiálu, kde je možné poplatek zahrnout do jednotkové ceny bourání – tento fakt musí být uveden v doplňujícím textu k položce).
P | 7 | 11332B |  | ODSTRANĚNÍ PODKLADŮ ZPEVNĚNÝCH PLOCH Z KAMENIVA NESTMELENÉHO - DOPRAVA | tkm | 132 | 0 |  |  |  | 0 |  | 2019_OTSKP 2 |  | 2
PP
VV |  |  |  | 6*10*2,2=132.000 [A]
TS |  |  |  | Položka zahrnuje samostatnou dopravu suti a vybouraných hmot. Množství se určí jako součin hmotnosti [t] a požadované vzdálenosti [km].
P | 8 | 132738 |  | HLOUBENÍ RÝH ŠÍŘ DO 2M PAŽ I NEPAŽ TŘ. I, ODVOZ DO 20KM | M3 | 21.37 | 0 |  |  |  | 0 |  | 2019_OTSKP 2 |  | 2
PP
VV
TS |  |  |  | položka zahrnuje: - vodorovná a svislá doprava, přemístění, přeložení, manipulace s výkopkem - kompletní provedení vykopávky nezapažené i zapažené - ošetření výkopiště po celou dobu práce v něm vč. klimatických opatření - ztížení vykopávek v blízkosti podzemního vedení, konstrukcí a objektů vč. jejich dočasného zajištění - ztížení pod vodou, v okolí výbušnin, ve stísněných prostorech a pod. - příplatek za lepivost - těžení po vrstvách, pásech a po jiných nutných částech (figurách) - čerpání vody vč. čerpacích jímek, potrubí a pohotovostní čerpací soupravy (viz ustanovení k pol. 1151,2) - potřebné snížení hladiny podzemní vody - těžení a rozpojování jednotlivých balvanů - vytahování a nošení výkopku - svahování a přesvah. svahů do konečného tvaru, výměna hornin v podloží a v pláni znehodnocené klimatickými vlivy - ruční vykopávky, odstranění kořenů a napadávek - pažení, vzepření a rozepření vč. přepažování (vyjma štětových stěn) - úpravu, ochranu a očištění dna, základové spáry, stěn a svahů - odvedení nebo obvedení vody v okolí výkopiště a ve výkopišti - třídění výkopku - veškeré pomocné konstrukce umožňující provedení vykopávky (příjezdy, sjezdy, nájezdy, lešení, podpěr. konstr., přemostění, zpevněné plochy, zakrytí a pod.) - nezahrnuje uložení zeminy (na skládku, do násypu) ani poplatky za skládku, vykazují se v položce č.0141**
P | 9 | 13273A |  | HLOUBENÍ RÝH ŠÍŘ DO 2M PAŽ I NEPAŽ TŘ. I - BEZ DOPRAVY | M3 | 9.77 | 0 |  |  |  | 0 |  | 2019_OTSKP 2 |  | 2
PP
VV
TS |  |  |  | položka zahrnuje: - svislá doprava, přemístění, přeložení, manipulace s výkopkem - kompletní provedení vykopávky nezapažené i zapažené - ošetření výkopiště po celou dobu práce v něm vč. klimatických opatření - ztížení vykopávek v blízkosti podzemního vedení, konstrukcí a objektů vč. jejich dočasného zajištění - ztížení pod vodou, v okolí výbušnin, ve stísněných prostorech a pod. - příplatek za lepivost - těžení po vrstvách, pásech a po jiných nutných částech (figurách) - čerpání vody vč. čerpacích jímek, potrubí a pohotovostní čerpací soupravy (viz ustanovení k pol. 1151,2) - potřebné snížení hladiny podzemní vody - těžení a rozpojování jednotlivých balvanů - vytahování a nošení výkopku - svahování a přesvah. svahů do konečného tvaru, výměna hornin v podloží a v pláni znehodnocené klimatickými vlivy - ruční vykopávky, odstranění kořenů a napadávek - pažení, vzepření a rozepření vč. přepažování (vyjma štětových stěn) - úpravu, ochranu a očištění dna, základové spáry, stěn a svahů - odvedení nebo obvedení vody v okolí výkopiště a ve výkopišti - třídění výkopku - veškeré pomocné konstrukce umožňující provedení vykopávky (příjezdy, sjezdy, nájezdy, lešení, podpěr. konstr., přemostění, zpevněné plochy, zakrytí a pod.) - nezahrnuje uložení zeminy (na skládku, do násypu) ani poplatky za skládku, vykazují se v položce č.0141**
P | 10 | 13273B |  | HLOUBENÍ RÝH ŠÍŘ DO 2M PAŽ I NEPAŽ TŘ. I - DOPRAVA | M3KM | 213.7 | 0 |  |  |  | 0 |  | 2019_OTSKP 2 |  | 2
PP
VV |  |  |  | 21,37*10=213.700 [A]
TS |  |  |  | Položka zahrnuje samostatnou dopravu zeminy. Množství se určí jako součin kubatutry [m3] a požadované vzdálenosti [km].
P | 11 | 17120 |  | ULOŽENÍ SYPANINY DO NÁSYPŮ A NA SKLÁDKY BEZ ZHUTNĚNÍ | M3 | 9.77 | 0 |  |  |  | 0 |  | 2019_OTSKP 2 |  | 2
PP
VV
TS |  |  |  | položka zahrnuje: - kompletní provedení zemní konstrukce do předepsaného tvaru - ošetření úložiště po celou dobu práce v něm vč. klimatických opatření - ztížení v okolí vedení, konstrukcí a objektů a jejich dočasné zajištění - ztížení provádění ve ztížených podmínkách a stísněných prostorech - ztížené ukládání sypaniny pod vodu - ukládání po vrstvách a po jiných nutných částech (figurách) vč. dosypávek - spouštění a nošení materiálu - úprava, očištění a ochrana podloží a svahů - svahování, uzavírání povrchů svahů - udržování úložiště a jeho ochrana proti vodě - odvedení nebo obvedení vody v okolí úložiště a v úložišti - veškeré pomocné konstrukce umožňující provedení zemní konstrukce (příjezdy, sjezdy, nájezdy, lešení, podpěrné konstrukce, přemostění, zpevněné plochy, zakrytí a pod.)
P | 12 | 17411 |  | ZÁSYP JAM A RÝH ZEMINOU SE ZHUTNĚNÍM | M3 | 9.765 | 0 |  |  |  | 0 |  | 2019_OTSKP 2 |  | 2
PP
VV |  |  |  | 3,2*1,2*1=3.840 [A] 7,9*0,75*1=5.925 [B] Celkem: A+B=9.765 [C]
TS |  |  |  | položka zahrnuje: - kompletní provedení zemní konstrukce vč. výběru vhodného materiálu - úprava ukládaného materiálu vlhčením, tříděním, promícháním nebo vysoušením, příp. jiné úpravy za účelem zlepšení jeho mech. vlastností - hutnění i různé míry hutnění - ošetření úložiště po celou dobu práce v něm vč. klimatických opatření - ztížení v okolí vedení, konstrukcí a objektů a jejich dočasné zajištění - ztížení provádění vč. hutnění ve ztížených podmínkách a stísněných prostorech - ztížené ukládání sypaniny pod vodu - ukládání po vrstvách a po jiných nutných částech (figurách) vč. dosypávek - spouštění a nošení materiálu - výměna částí zemní konstrukce znehodnocené klimatickými vlivy - ruční hutnění - udržování úložiště a jeho ochrana proti vodě - odvedení nebo obvedení vody v okolí úložiště a v úložišti - veškeré pomocné konstrukce umožňující provedení zemní konstrukce (příjezdy, sjezdy, nájezdy, lešení, podpěrné konstrukce, přemostění, zpevněné plochy, zakrytí a pod.)
P | 13 | 17481 |  | ZÁSYP JAM A RÝH Z NAKUPOVANÝCH MATERIÁLŮ | M3 | 17.33 | 0 |  |  |  | 0 |  | 2019_OTSKP 2 |  | 2
PP
VV |  |  |  | 4,2*1,1*1=4.620 [A] 4,2*1,2*1=5.040 [B] 3,7*1,1*1=4.070 [C] 3,0*1,2*1=3.600 [D] Celkem: A+B+C+D=17.330 [E]
TS |  |  |  | položka zahrnuje: - kompletní provedení zemní konstrukce včetně nákupu a dopravy materiálu dle zadávací dokumentace - úprava ukládaného materiálu vlhčením, tříděním, promícháním nebo vysoušením, příp. jiné úpravy za účelem zlepšení jeho mech. vlastností - hutnění i různé míry hutnění - ošetření úložiště po celou dobu práce v něm vč. klimatických opatření - ztížení v okolí vedení, konstrukcí a objektů a jejich dočasné zajištění - ztížení provádění vč. hutnění ve ztížených podmínkách a stísněných prostorech - ztížené ukládání sypaniny pod vodu - ukládání po vrstvách a po jiných nutných částech (figurách) vč. dosypávek - spouštění a nošení materiálu - výměna částí zemní konstrukce znehodnocené klimatickými vlivy - udržování úložiště a jeho ochrana proti vodě - odvedení nebo obvedení vody v okolí úložiště a v úložišti - veškeré pomocné konstrukce umožňující provedení zemní konstrukce (příjezdy, sjezdy, nájezdy, lešení, podpěrné konstrukce, přemostění, zpevněné plochy, zakrytí a pod.)
P | 14 | 17581 |  | OBSYP POTRUBÍ A OBJEKTŮ Z NAKUPOVANÝCH MATERIÁLŮ | M3 | 6.195 | 0 |  |  |  | 0 |  | 2019_OTSKP 2 |  | 2
PP
VV |  |  |  | 7,1*0,35*1=2.485 [A] 10,6*0,35*1=3.710 [B] Celkem: A+B=6.195 [C]
TS |  |  |  | položka zahrnuje: - kompletní provedení zemní konstrukce včetně nákupu a dopravy materiálu dle zadávací dokumentace - úprava ukládaného materiálu vlhčením, tříděním, promícháním nebo vysoušením, příp. jiné úpravy za účelem zlepšení jeho mech. vlastností - hutnění i různé míry hutnění - ošetření úložiště po celou dobu práce v něm vč. klimatických opatření - ztížení v okolí vedení, konstrukcí a objektů a jejich dočasné zajištění - ztížení provádění vč. hutnění ve ztížených podmínkách a stísněných prostorech - ztížené ukládání sypaniny pod vodu - ukládání po vrstvách a po jiných nutných částech (figurách) vč. dosypávek - spouštění a nošení materiálu - výměna částí zemní konstrukce znehodnocené klimatickými vlivy - ruční hutnění a výplň jam a prohlubní v podloží - úprava, očištění, ochrana a zhutnění podloží - svahování, hutnění a uzavírání povrchů svahů - zřízení lavic na svazích - udržování úložiště a jeho ochrana proti vodě - odvedení nebo obvedení vody v okolí úložiště a v úložišti - veškeré pomocné konstrukce umožňující provedení zemní konstrukce (příjezdy, sjezdy, nájezdy, lešení, podpěrné konstrukce, přemostění, zpevněné plochy, zakrytí a pod.) - zemina vytlačená potrubím o DN do 180mm se od kubatury obsypů neodečítá
P | 15 | 18110 |  | ÚPRAVA PLÁNĚ SE ZHUTNĚNÍM V HORNINĚ TŘ. I | M2 | 15 | 0 |  |  |  | 0 |  | 2019_OTSKP 2 |  | 2
PP
VV |  |  |  | 4,2*1=4.200 [A] 4,1*1=4.100 [B] 3,7*1=3.700 [C] 3,0*1=3.000 [D] Celkem: A+B+C+D=15.000 [E]
TS |  |  |  | položka zahrnuje úpravu pláně včetně vyrovnání výškových rozdílů. Míru zhutnění určuje projekt.
SD |  | 4 |  | Vodorovné konstrukce
P | 16 | 45157 |  | PODKLADNÍ A VÝPLŇOVÉ VRSTVY Z KAMENIVA TĚŽENÉHO | M3 | 1.77 | 0 |  |  |  | 0 |  | 2019_OTSKP 2 |  | 2
PP
VV |  |  |  | 7,1*0,1*1=0.710 [A] 10,6*0,1*1=1.060 [B] Celkem: A+B=1.770 [C]
TS |  |  |  | položka zahrnuje dodávku předepsaného kameniva, mimostaveništní a vnitrostaveništní dopravu a jeho uložení není-li v zadávací dokumentaci uvedeno jinak, jedná se o nakupovaný materiál
SD |  | 5 |  | Komunikace
P | 17 | 572121 |  | INFILTRAČNÍ POSTŘIK ASFALTOVÝ DO 1,0KG/M2 | M2 | 28.5 | 0 |  |  |  | 0 |  | 2019_OTSKP 2 |  | 2
PP
VV |  |  |  | 4,2*1,9=7.980 [A] 4,1*1,9=7.790 [B] 3,7*1,9=7.030 [C] 3,0*1,9=5.700 [D] Celkem: A+B+C+D=28.500 [E]
TS |  |  |  | - dodání všech předepsaných materiálů pro postřiky v předepsaném množství - provedení dle předepsaného technologického předpisu - zřízení vrstvy bez rozlišení šířky, pokládání vrstvy po etapách - úpravu napojení, ukončení
P | 18 | 572214 |  | SPOJOVACÍ POSTŘIK Z MODIFIK EMULZE DO 0,5KG/M2 | M2 | 57 | 0 |  |  |  | 0 |  | 2019_OTSKP 2 |  | 2
PP
VV |  |  |  | 2*4,2*1,9=15.960 [A] 2*4,1*1,9=15.580 [B] 2*3,7*1,9=14.060 [C] 2*3,0*1,9=11.400 [D] Celkem: A+B+C+D=57.000 [E]
TS |  |  |  | - dodání všech předepsaných materiálů pro postřiky v předepsaném množství - provedení dle předepsaného technologického předpisu - zřízení vrstvy bez rozlišení šířky, pokládání vrstvy po etapách - úpravu napojení, ukončení
P | 19 | 574B43 |  | ASFALTOVÝ BETON PRO OBRUSNÉ VRSTVY MODIFIK ACO 11 TL. 50MM | M2 | 28.5 | 0 |  |  |  | 0 |  | 2019_OTSKP 2 |  | 2
PP
VV |  |  |  | 4,2*1,9=7.980 [A] 4,1*1,9=7.790 [B] 3,7*1,9=7.030 [C] 3,0*1,9=5.700 [D] Celkem: A+B+C+D=28.500 [E]
TS |  |  |  | - dodání směsi v požadované kvalitě - očištění podkladu - uložení směsi dle předepsaného technologického předpisu, zhutnění vrstvy v předepsané tloušťce - zřízení vrstvy bez rozlišení šířky, pokládání vrstvy po etapách, včetně pracovních spar a spojů - úpravu napojení, ukončení podél obrubníků, dilatačních zařízení, odvodňovacích proužků, odvodňovačů, vpustí, šachet a pod. - nezahrnuje postřiky, nátěry - nezahrnuje těsnění podél obrubníků, dilatačních zařízení, odvodňovacích proužků, odvodňovačů, vpustí, šachet a pod.
P | 20 | 574F66 |  | ASFALTOVÝ BETON PRO PODKLADNÍ VRSTVY MODIFIK ACP 16+, 16S TL. 70MM | M2 | 28.5 | 0 |  |  |  | 0 |  | 2019_OTSKP 2 |  | 2
PP
VV |  |  |  | 4,2*1,9=7.980 [A] 4,1*1,9=7.790 [B] 3,7*1,9=7.030 [C] 3,0*1,9=5.700 [D] Celkem: A+B+C+D=28.500 [E]
TS |  |  |  | - dodání směsi v požadované kvalitě - očištění podkladu - uložení směsi dle předepsaného technologického předpisu, zhutnění vrstvy v předepsané tloušťce - zřízení vrstvy bez rozlišení šířky, pokládání vrstvy po etapách, včetně pracovních spar a spojů - úpravu napojení, ukončení podél obrubníků, dilatačních zařízení, odvodňovacích proužků, odvodňovačů, vpustí, šachet a pod. - nezahrnuje postřiky, nátěry - nezahrnuje těsnění podél obrubníků, dilatačních zařízení, odvodňovacích proužků, odvodňovačů, vpustí, šachet a pod.
P | 21 | 574F76 |  | ASFALTOVÝ BETON PRO PODKLADNÍ VRSTVY MODIFIK ACP 16+, 16S TL. 80MM | M2 | 28.5 | 0 |  |  |  | 0 |  | 2019_OTSKP 2 |  | 2
PP
VV |  |  |  | 4,2*1,9=7.980 [A] 4,1*1,9=7.790 [B] 3,7*1,9=7.030 [C] 3,0*1,9=5.700 [D] Celkem: A+B+C+D=28.500 [E]
TS |  |  |  | - dodání směsi v požadované kvalitě - očištění podkladu - uložení směsi dle předepsaného technologického předpisu, zhutnění vrstvy v předepsané tloušťce - zřízení vrstvy bez rozlišení šířky, pokládání vrstvy po etapách, včetně pracovních spar a spojů - úpravu napojení, ukončení podél obrubníků, dilatačních zařízení, odvodňovacích proužků, odvodňovačů, vpustí, šachet a pod. - nezahrnuje postřiky, nátěry - nezahrnuje těsnění podél obrubníků, dilatačních zařízení, odvodňovacích proužků, odvodňovačů, vpustí, šachet a pod.
SD |  | 8 |  | Potrubí
P | 22 | 87314 |  | POTRUBÍ Z TRUB PLASTOVÝCH TLAKOVÝCH SVAŘOVANÝCH DN DO 40MM | M | 8.52 | 0 |  |  |  | 0 |  | 2019_OTSKP 2 |  | 2
PP |  |  |  | PE100 SDR11 PN16 d32x3,0mm
VV |  |  |  | 7,1*1,2=8.520 [A]
TS |  |  |  | položky pro zhotovení potrubí platí bez ohledu na sklon zahrnuje: - výrobní dokumentaci (včetně technologického předpisu) - dodání veškerého trubního a pomocného materiálu (trouby, trubky, tvarovky, spojovací a těsnící materiál a pod.), podpěrných, závěsných a upevňovacích prvků, včetně potřebných úprav - úprava a příprava podkladu a podpěr, očištění a ošetření podkladu a podpěr - zřízení plně funkčního potrubí, kompletní soustavy, podle příslušného technologického předpisu - zřízení potrubí i jednotlivých částí po etapách, včetně pracovních spar a spojů, pracovního zaslepení konců a pod. - úprava prostupů, průchodů šachtami a komorami, okolí podpěr a vyústění, zaústění, napojení, vyvedení a upevnění odpad. výustí - ochrana potrubí nátěrem (vč. úpravy povrchu), případně izolací, nejsou-li tyto práce předmětem jiné položky - úprava, očištění a ošetření prostoru kolem potrubí - položky platí pro práce prováděné v prostoru zapaženém i nezapaženém a i v kolektorech, chráničkách - položky zahrnují i práce spojené s nutnými obtoky, převáděním a čerpáním vody nezahrnuje tlakové zkoušky ani proplach a dezinfekci
P | 23 | 87315 |  | POTRUBÍ Z TRUB PLASTOVÝCH TLAKOVÝCH SVAŘOVANÝCH DN DO 50MM | M | 12.72 | 0 |  |  |  | 0 |  | 2019_OTSKP 2 |  | 2
PP |  |  |  | PE100 SDR11 PN16 d50x4,6mm
VV |  |  |  | 10,6*1,2=12.720 [A]
TS |  |  |  | položky pro zhotovení potrubí platí bez ohledu na sklon zahrnuje: - výrobní dokumentaci (včetně technologického předpisu) - dodání veškerého trubního a pomocného materiálu (trouby, trubky, tvarovky, spojovací a těsnící materiál a pod.), podpěrných, závěsných a upevňovacích prvků, včetně potřebných úprav - úprava a příprava podkladu a podpěr, očištění a ošetření podkladu a podpěr - zřízení plně funkčního potrubí, kompletní soustavy, podle příslušného technologického předpisu - zřízení potrubí i jednotlivých částí po etapách, včetně pracovních spar a spojů, pracovního zaslepení konců a pod. - úprava prostupů, průchodů šachtami a komorami, okolí podpěr a vyústění, zaústění, napojení, vyvedení a upevnění odpad. výustí - ochrana potrubí nátěrem (vč. úpravy povrchu), případně izolací, nejsou-li tyto práce předmětem jiné položky - úprava, očištění a ošetření prostoru kolem potrubí - položky platí pro práce prováděné v prostoru zapaženém i nezapaženém a i v kolektorech, chráničkách - položky zahrnují i práce spojené s nutnými obtoky, převáděním a čerpáním vody nezahrnuje tlakové zkoušky ani proplach a dezinfekci
P | 24 | 891114 |  | ŠOUPÁTKA DN DO 40MM | KUS | 1 | 0 |  |  |  | 0 |  | 2019_OTSKP 2 |  | 2
PP
VV
TS |  |  |  | - Položka zahrnuje kompletní montáž dle technologického předpisu, dodávku armatury, veškerou mimostaveništní a vnitrostaveništní dopravu.
P | 25 | 891115 |  | ŠOUPÁTKA DN DO 50MM | KUS | 1 | 0 |  |  |  | 0 |  | 2019_OTSKP 2 |  | 2
PP
VV
TS |  |  |  | - Položka zahrnuje kompletní montáž dle technologického předpisu, dodávku armatury, veškerou mimostaveništní a vnitrostaveništní dopravu.
P | 26 | 891827 |  | NAVRTÁVACÍ PASY DN DO 100MM | KUS | 5 | 0 |  |  |  | 0 |  | 2019_OTSKP 2 |  | 2
PP |  |  |  | 2 x navrtávací pas 3 x opravný pas
VV |  |  |  | 2+3=5.000 [A]
TS |  |  |  | - Položka zahrnuje kompletní montáž dle technologického předpisu, dodávku armatury, veškerou mimostaveništní a vnitrostaveništní dopravu.
P | 27 | 891915 |  | ZEMNÍ SOUPRAVY DN DO 50MM S POKLOPEM | KUS | 2 | 0 |  |  |  | 0 |  | 2019_OTSKP 2 |  | 2
PP
VV
TS |  |  |  | - Položka zahrnuje kompletní montáž dle technologického předpisu, dodávku armatury, veškerou mimostaveništní a vnitrostaveništní dopravu.
P | 28 | 899308 |  | DOPLŇKY NA POTRUBÍ - SIGNALIZAČ VODIČ | M | 23.7 | 0 |  |  |  | 0 |  | 2019_OTSKP 2 |  | 2
PP
VV |  |  |  | 7,1+1,5=8.600 [A] 10,6+4,5=15.100 [B] Celkem: A+B=23.700 [C]
TS |  |  |  | - Položka zahrnuje veškerý materiál, výrobky a polotovary, včetně mimostaveništní a vnitrostaveništní dopravy (rovněž přesuny), včetně naložení a složení,případně s uložením. - položka signalizační vodič zahrnuje i kontrolní vývody.
P | 29 | 899309 |  | DOPLŇKY NA POTRUBÍ - VÝSTRAŽNÁ FÓLIE | M | 21.24 | 0 |  |  |  | 0 |  | 2019_OTSKP 2 |  | 2
PP
VV |  |  |  | 7,1*1,2=8.520 [A] 10,6*1,2=12.720 [B] Celkem: A+B=21.240 [C]
TS |  |  |  | - Položka zahrnuje veškerý materiál, výrobky a polotovary, včetně mimostaveništní a vnitrostaveništní dopravy (rovněž přesuny), včetně naložení a složení,případně s uložením.
P | 30 | 899611 |  | TLAKOVÉ ZKOUŠKY POTRUBÍ DN DO 80MM | M | 17.7 | 0 |  |  |  | 0 |  | 2019_OTSKP 2 |  | 2
PP
VV |  |  |  | 7,1+10,6=17.700 [A]
TS |  |  |  | - přísun, montáž, demontáž, odsun zkoušecího čerpadla, napuštění tlakovou vodou, dodání vody pro tlakovou zkoušku, montáž a demontáž dílců pro zabezpečení konce zkoušeného úseku potrubí, montáž a demontáž koncových tvarovek, montáž zaslepovací příruby, zaslepení odboček pro armatury a pro odbočující řady.
P | 31 | 89971 |  | PROPLACH A DEZINFEKCE VODOVODNÍHO POTRUBÍ DN DO 80MM | M | 17.7 | 0 |  |  |  | 0 |  | 2019_OTSKP 2 |  | 2
PP
VV |  |  |  | 7,1+10,6=17.700 [A]
TS |  |  |  | - napuštění a vypuštění vody, dodání vody a dezinfekčního prostředku, bakteriologický rozbor vody.
SD |  | 9 |  | Ostatní konstrukce a práce
P | 32 | 919113 |  | ŘEZÁNÍ ASFALTOVÉHO KRYTU VOZOVEK TL DO 150MM | M | 45.2 | 0 |  |  |  | 0 |  | 2019_OTSKP 2 |  | 2
PP
VV |  |  |  | 2*4,2+2*1,9=12.200 [A] 2*4,1+2*1,9=12.000 [B] 2*3,7+2*1,9=11.200 [C] 2*3,0+2*1,9=9.800 [D] Celkem: A+B+C+D=45.200 [E]
TS |  |  |  | položka zahrnuje řezání vozovkové vrstvy v předepsané tloušťce, včetně spotřeby vody
P | 33 | 931322 |  | TĚSNĚNÍ DILATAČ SPAR ASF ZÁLIVKOU MODIFIK PRŮŘ DO 200MM2 | M | 45.2 | 0 |  |  |  | 0 |  | 2019_OTSKP 2 |  | 2
PP
VV |  |  |  | 2*4,2+2*1,9=12.200 [A] 2*4,1+2*1,9=12.000 [B] 2*3,7+2*1,9=11.200 [C] 2*3,0+2*1,9=9.800 [D] Celkem: A+B+C+D=45.200 [E]
TS |  |  |  | položka zahrnuje dodávku a osazení předepsaného materiálu, očištění ploch spáry před úpravou, očištění okolí spáry po úpravě nezahrnuje těsnící profil
P | 34 | 966891 |  | ODSTRANĚNÍ ŠOUPAT | KUS | 3 | 0 |  |  |  | 0 |  | 2019_OTSKP 2 |  | 2
PP
VV
TS |  |  |  | položka zahrnuje: - kompletní bourací práce včetně nezbytného rozsahu zemních prací, - veškerou manipulaci s vybouranou sutí a hmotami včetně uložení na skládku, - veškeré další práce plynoucí z technologického předpisu a z platných předpisů, nezahrnuje poplatek za skládku, který se vykazuje v položce 0141** (s výjimkou malého množství bouraného materiálu, kde je možné poplatek zahrnout do jednotkové ceny bourání – tento fakt musí být uveden v doplňujícím textu k položce)
P | 35 | 966898 |  | ODSTRANĚNÍ NAVRTÁVACÍCH PÁSŮ | KUS | 3 | 0 |  |  |  | 0 |  | 2019_OTSKP 2 |  | 2
PP
VV
TS |  |  |  | položka zahrnuje: - kompletní bourací práce včetně nezbytného rozsahu zemních prací, - veškerou manipulaci s vybouranou sutí a hmotami včetně uložení na skládku, - veškeré další práce plynoucí z technologického předpisu a z platných předpisů, nezahrnuje poplatek za skládku, který se vykazuje v položce 0141** (s výjimkou malého množství bouraného materiálu, kde je možné poplatek zahrnout do jednotkové ceny bourání – tento fakt musí být uveden v doplňujícím textu k položce)
P | 36 | 966899 |  | ODSTRANĚNÍ ZEMNÍCH SOUPRAV S POKLOPEM | KUS | 3 | 0 |  |  |  | 0 |  | 2019_OTSKP 2 |  | 2
PP
VV
TS |  |  |  | položka zahrnuje: - kompletní bourací práce včetně nezbytného rozsahu zemních prací, - veškerou manipulaci s vybouranou sutí a hmotami včetně uložení na skládku, - veškeré další práce plynoucí z technologického předpisu a z platných předpisů, nezahrnuje poplatek za skládku, který se vykazuje v položce 0141** (s výjimkou malého množství bouraného materiálu, kde je možné poplatek zahrnout do jednotkové ceny bourání – tento fakt musí být uveden v doplňujícím textu k položce)

## SO 15-22-02
SŽDC05 |  |  |  | Soupis prací objektu | [10 empty] | 3
3
S | Stavba: | 19036 |  | Rekonstrukce nástupišť v žst. Adamov 02/2021 (ZŘ_zm05) | [6 empty] | D.2.1.6 |  | Aspe | 0,00 | 2
O | Objekt: | D.2.1.6 |  | Potrubní vedení | [9 empty] | 15,00 | 2
Typ | Poř. číslo | Kód položky | Varianta | Název položky | MJ | Množství | Jednotková hmotnost | Celková hmotnost |  |  | Jednotková cena |  | Cenové soustavy | 21,00 | 2
Dodávka
[9 empty] | Jednotková | Celkem | Jednotková | Celkem |  |  |  | Počet položek s nulovou cenou
O1 |  | SO 15-22-02 |  | Žst. Adamov, přeložka vodovodu ADAVAK
SD |  | 0 |  | Všeobecné konstrukce a práce
P | 1 | 015111 |  | POPLATKY ZA LIKVIDACŮ ODPADŮ NEKONTAMINOVANÝCH - 17 05 04 VYTĚŽENÉ ZEMINY A HORNINY - I. TŘÍDA TĚŽITELNOSTI | T | 58.95 | 0 |  |  |  | 0 |  | 2019_OTSKP 2 |  | 2
PP |  |  |  | ZEMINA + PODKLADNÍ ŠTĚRK
VV |  |  |  | 51,75+7,2=58.950 [A]
TS |  |  |  | 1. Položka obsahuje: – veškeré poplatky provozovateli skládky, recyklační linky nebo jiného zařízení na zpracování nebo likvidaci odpadů související s převzetím, uložením, zpracováním nebo likvidací odpadu 2. Položka neobsahuje: – náklady spojené s dopravou odpadu z místa stavby na místo převzetí provozovatelem skládky, recyklační linky nebo jiného zařízení na zpracování nebo likvidaci odpadů 3. Způsob měření: Tunou se rozumí hmotnost odpadu vytříděného v souladu se zákonem č. 185/2001 Sb., o nakládání s odpady, v platném znění.
P | 2 | 015130 |  | POPLATKY ZA LIKVIDACŮ ODPADŮ NEKONTAMINOVANÝCH - 17 03 02 VYBOURANÝ ASFALTOVÝ BETON BEZ DEHTU | T | 3.28 | 0 |  |  |  | 0 |  | 2019_OTSKP 2 |  | 2
PP
VV
TS |  |  |  | 1. Položka obsahuje: – veškeré poplatky provozovateli skládky, recyklační linky nebo jiného zařízení na zpracování nebo likvidaci odpadů související s převzetím, uložením, zpracováním nebo likvidací odpadu 2. Položka neobsahuje: – náklady spojené s dopravou odpadu z místa stavby na místo převzetí provozovatelem skládky, recyklační linky nebo jiného zařízení na zpracování nebo likvidaci odpadů 3. Způsob měření: Tunou se rozumí hmotnost odpadu vytříděného v souladu se zákonem č. 185/2001 Sb., o nakládání s odpady, v platném znění.
P | 3 | 015140 |  | POPLATKY ZA LIKVIDACŮ ODPADŮ NEKONTAMINOVANÝCH - 17 01 01 BETON Z DEMOLIC OBJEKTŮ, ZÁKLADŮ TV | T | 24.7 | 0 |  |  |  | 0 |  | 2019_OTSKP 2 |  | 2
PP
VV
TS |  |  |  | 1. Položka obsahuje: – veškeré poplatky provozovateli skládky, recyklační linky nebo jiného zařízení na zpracování nebo likvidaci odpadů související s převzetím, uložením, zpracováním nebo likvidací odpadu 2. Položka neobsahuje: – náklady spojené s dopravou odpadu z místa stavby na místo převzetí provozovatelem skládky, recyklační linky nebo jiného zařízení na zpracování nebo likvidaci odpadů 3. Způsob měření: Tunou se rozumí hmotnost odpadu vytříděného v souladu se zákonem č. 185/2001 Sb., o nakládání s odpady, v platném znění.
P | 4 | 029113 |  | OSTATNÍ POŽADAVKY - GEODETICKÉ ZAMĚŘENÍ - CELKY | KUS | 1 | 0 |  |  |  | 0 |  | 2019_OTSKP 2 |  | 2
PP
VV
TS |  |  |  | zahrnuje veškeré náklady spojené s objednatelem požadovanými pracemi
P | 5 | R027301 |  | PROVIZORNÍ PŘELOŽKA VODOVODU | KPL | 1 | 0 |  |  |  | 0 |  | 2019_OTSKP 2 |  | 2
PP
VV
TS |  |  |  | zahrnuje veškeré náklady spojené s provizorním přepojením potrubí
SD |  | 1 |  | Zemní práce
P | 6 | 113138 |  | ODSTRANĚNÍ KRYTU ZPEVNĚNÝCH PLOCH S ASFALT POJIVEM, ODVOZ DO 20KM | M3 | 1.425 | 0 |  |  |  | 0 |  | 2019_OTSKP 2 |  | 2
PP
VV |  |  |  | 9,5*0,15*1=1.425 [A]
TS |  |  |  | Položka zahrnuje veškerou manipulaci s vybouranou sutí a s vybouranými hmotami vč. uložení na skládku. Nezahrnuje poplatek za skládku, který se vykazuje v položce 0141** (s výjimkou malého množství bouraného materiálu, kde je možné poplatek zahrnout do jednotkové ceny bourání – tento fakt musí být uveden v doplňujícím textu k položce).
P | 7 | 11313B |  | ODSTRANĚNÍ KRYTU ZPEVNĚNÝCH PLOCH S ASFALTOVÝM POJIVEM - DOPRAVA | tkm | 32.775 | 0 |  |  |  | 0 |  | 2019_OTSKP 2 |  | 2
PP
VV |  |  |  | 1,425*2,3*10=32.775 [A]
TS |  |  |  | Položka zahrnuje samostatnou dopravu suti a vybouraných hmot. Množství se určí jako součin hmotnosti [t] a požadované vzdálenosti [km].
P | 8 | 113328 |  | ODSTRAN PODKL ZPEVNĚNÝCH PLOCH Z KAMENIVA NESTMEL, ODVOZ DO 20KM | M3 | 3.325 | 0 |  |  |  | 0 |  | 2019_OTSKP 2 |  | 2
PP
VV |  |  |  | 9,5*0,35*1=3.325 [A]
TS |  |  |  | Položka zahrnuje veškerou manipulaci s vybouranou sutí a s vybouranými hmotami vč. uložení na skládku. Nezahrnuje poplatek za skládku, který se vykazuje v položce 0141** (s výjimkou malého množství bouraného materiálu, kde je možné poplatek zahrnout do jednotkové ceny bourání – tento fakt musí být uveden v doplňujícím textu k položce).
P | 9 | 11332B |  | ODSTRANĚNÍ PODKLADŮ ZPEVNĚNÝCH PLOCH Z KAMENIVA NESTMELENÉHO - DOPRAVA | tkm | 73.15 | 0 |  |  |  | 0 |  | 2019_OTSKP 2 |  | 2
PP
VV |  |  |  | 3,325*2,2*10=73.150 [A]
TS |  |  |  | Položka zahrnuje samostatnou dopravu suti a vybouraných hmot. Množství se určí jako součin hmotnosti [t] a požadované vzdálenosti [km].
P | 10 | 11514 |  | ČERPÁNÍ VODY DO 4000 L/MIN | HOD | 10 | 0 |  |  |  | 0 |  | 2019_OTSKP 2 |  | 2
PP
VV
TS |  |  |  | Položka čerpání vody na povrchu zahrnuje i potrubí, pohotovost záložní čerpací soupravy a zřízení čerpací jímky. Součástí položky je také následná demontáž a likvidace těchto zařízení
P | 11 | 132738 |  | HLOUBENÍ RÝH ŠÍŘ DO 2M PAŽ I NEPAŽ TŘ. I, ODVOZ DO 20KM | M3 | 28.75 | 0 |  |  |  | 0 |  | 2019_OTSKP 2 |  | 2
PP
VV
TS |  |  |  | položka zahrnuje: - vodorovná a svislá doprava, přemístění, přeložení, manipulace s výkopkem - kompletní provedení vykopávky nezapažené i zapažené - ošetření výkopiště po celou dobu práce v něm vč. klimatických opatření - ztížení vykopávek v blízkosti podzemního vedení, konstrukcí a objektů vč. jejich dočasného zajištění - ztížení pod vodou, v okolí výbušnin, ve stísněných prostorech a pod. - příplatek za lepivost - těžení po vrstvách, pásech a po jiných nutných částech (figurách) - čerpání vody vč. čerpacích jímek, potrubí a pohotovostní čerpací soupravy (viz ustanovení k pol. 1151,2) - potřebné snížení hladiny podzemní vody - těžení a rozpojování jednotlivých balvanů - vytahování a nošení výkopku - svahování a přesvah. svahů do konečného tvaru, výměna hornin v podloží a v pláni znehodnocené klimatickými vlivy - ruční vykopávky, odstranění kořenů a napadávek - pažení, vzepření a rozepření vč. přepažování (vyjma štětových stěn) - úpravu, ochranu a očištění dna, základové spáry, stěn a svahů - odvedení nebo obvedení vody v okolí výkopiště a ve výkopišti - třídění výkopku - veškeré pomocné konstrukce umožňující provedení vykopávky (příjezdy, sjezdy, nájezdy, lešení, podpěr. konstr., přemostění, zpevněné plochy, zakrytí a pod.) - nezahrnuje uložení zeminy (na skládku, do násypu) ani poplatky za skládku, vykazují se v položce č.0141**
P | 12 | 13273A |  | HLOUBENÍ RÝH ŠÍŘ DO 2M PAŽ I NEPAŽ TŘ. I - BEZ DOPRAVY | M3 | 9.25 | 0 |  |  |  | 0 |  | 2019_OTSKP 2 |  | 2
PP
VV
TS |  |  |  | položka zahrnuje: - svislá doprava, přemístění, přeložení, manipulace s výkopkem - kompletní provedení vykopávky nezapažené i zapažené - ošetření výkopiště po celou dobu práce v něm vč. klimatických opatření - ztížení vykopávek v blízkosti podzemního vedení, konstrukcí a objektů vč. jejich dočasného zajištění - ztížení pod vodou, v okolí výbušnin, ve stísněných prostorech a pod. - příplatek za lepivost - těžení po vrstvách, pásech a po jiných nutných částech (figurách) - čerpání vody vč. čerpacích jímek, potrubí a pohotovostní čerpací soupravy (viz ustanovení k pol. 1151,2) - potřebné snížení hladiny podzemní vody - těžení a rozpojování jednotlivých balvanů - vytahování a nošení výkopku - svahování a přesvah. svahů do konečného tvaru, výměna hornin v podloží a v pláni znehodnocené klimatickými vlivy - ruční vykopávky, odstranění kořenů a napadávek - pažení, vzepření a rozepření vč. přepažování (vyjma štětových stěn) - úpravu, ochranu a očištění dna, základové spáry, stěn a svahů - odvedení nebo obvedení vody v okolí výkopiště a ve výkopišti - třídění výkopku - veškeré pomocné konstrukce umožňující provedení vykopávky (příjezdy, sjezdy, nájezdy, lešení, podpěr. konstr., přemostění, zpevněné plochy, zakrytí a pod.) - nezahrnuje uložení zeminy (na skládku, do násypu) ani poplatky za skládku, vykazují se v položce č.0141**
P | 13 | 13273B |  | HLOUBENÍ RÝH ŠÍŘ DO 2M PAŽ I NEPAŽ TŘ. I - DOPRAVA | M3KM | 287.5 | 0 |  |  |  | 0 |  | 2019_OTSKP 2 |  | 2
PP
VV |  |  |  | 28,75*10=287.500 [A]
TS |  |  |  | Položka zahrnuje samostatnou dopravu zeminy. Množství se určí jako součin kubatutry [m3] a požadované vzdálenosti [km].
P | 14 | 17120 |  | ULOŽENÍ SYPANINY DO NÁSYPŮ A NA SKLÁDKY BEZ ZHUTNĚNÍ | M3 | 9.25 | 0 |  |  |  | 0 |  | 2019_OTSKP 2 |  | 2
PP
VV
TS |  |  |  | položka zahrnuje: - kompletní provedení zemní konstrukce do předepsaného tvaru - ošetření úložiště po celou dobu práce v něm vč. klimatických opatření - ztížení v okolí vedení, konstrukcí a objektů a jejich dočasné zajištění - ztížení provádění ve ztížených podmínkách a stísněných prostorech - ztížené ukládání sypaniny pod vodu - ukládání po vrstvách a po jiných nutných částech (figurách) vč. dosypávek - spouštění a nošení materiálu - úprava, očištění a ochrana podloží a svahů - svahování, uzavírání povrchů svahů - udržování úložiště a jeho ochrana proti vodě - odvedení nebo obvedení vody v okolí úložiště a v úložišti - veškeré pomocné konstrukce umožňující provedení zemní konstrukce (příjezdy, sjezdy, nájezdy, lešení, podpěrné konstrukce, přemostění, zpevněné plochy, zakrytí a pod.)
P | 15 | 17411 |  | ZÁSYP JAM A RÝH ZEMINOU SE ZHUTNĚNÍM | M3 | 9.25 | 0 |  |  |  | 0 |  | 2019_OTSKP 2 |  | 2
PP
VV |  |  |  | 5*1,45*1=7.250 [A] 1*2*1=2.000 [B] Celkem: A+B=9.250 [C]
TS |  |  |  | položka zahrnuje: - kompletní provedení zemní konstrukce vč. výběru vhodného materiálu - úprava ukládaného materiálu vlhčením, tříděním, promícháním nebo vysoušením, příp. jiné úpravy za účelem zlepšení jeho mech. vlastností - hutnění i různé míry hutnění - ošetření úložiště po celou dobu práce v něm vč. klimatických opatření - ztížení v okolí vedení, konstrukcí a objektů a jejich dočasné zajištění - ztížení provádění vč. hutnění ve ztížených podmínkách a stísněných prostorech - ztížené ukládání sypaniny pod vodu - ukládání po vrstvách a po jiných nutných částech (figurách) vč. dosypávek - spouštění a nošení materiálu - výměna částí zemní konstrukce znehodnocené klimatickými vlivy - ruční hutnění - udržování úložiště a jeho ochrana proti vodě - odvedení nebo obvedení vody v okolí úložiště a v úložišti - veškeré pomocné konstrukce umožňující provedení zemní konstrukce (příjezdy, sjezdy, nájezdy, lešení, podpěrné konstrukce, přemostění, zpevněné plochy, zakrytí a pod.)
P | 16 | 17481 |  | ZÁSYP JAM A RÝH Z NAKUPOVANÝCH MATERIÁLŮ | M3 | 14.7 | 0 |  |  |  | 0 |  | 2019_OTSKP 2 |  | 2
PP
VV |  |  |  | 14*1,05*1=14.700 [A]
TS |  |  |  | položka zahrnuje: - kompletní provedení zemní konstrukce včetně nákupu a dopravy materiálu dle zadávací dokumentace - úprava ukládaného materiálu vlhčením, tříděním, promícháním nebo vysoušením, příp. jiné úpravy za účelem zlepšení jeho mech. vlastností - hutnění i různé míry hutnění - ošetření úložiště po celou dobu práce v něm vč. klimatických opatření - ztížení v okolí vedení, konstrukcí a objektů a jejich dočasné zajištění - ztížení provádění vč. hutnění ve ztížených podmínkách a stísněných prostorech - ztížené ukládání sypaniny pod vodu - ukládání po vrstvách a po jiných nutných částech (figurách) vč. dosypávek - spouštění a nošení materiálu - výměna částí zemní konstrukce znehodnocené klimatickými vlivy - udržování úložiště a jeho ochrana proti vodě - odvedení nebo obvedení vody v okolí úložiště a v úložišti - veškeré pomocné konstrukce umožňující provedení zemní konstrukce (příjezdy, sjezdy, nájezdy, lešení, podpěrné konstrukce, přemostění, zpevněné plochy, zakrytí a pod.)
P | 17 | 17581 |  | OBSYP POTRUBÍ A OBJEKTŮ Z NAKUPOVANÝCH MATERIÁLŮ | M3 | 5 | 0 |  |  |  | 0 |  | 2019_OTSKP 2 |  | 2
PP
VV |  |  |  | 20*0,25*1=5.000 [A]
TS |  |  |  | položka zahrnuje: - kompletní provedení zemní konstrukce včetně nákupu a dopravy materiálu dle zadávací dokumentace - úprava ukládaného materiálu vlhčením, tříděním, promícháním nebo vysoušením, příp. jiné úpravy za účelem zlepšení jeho mech. vlastností - hutnění i různé míry hutnění - ošetření úložiště po celou dobu práce v něm vč. klimatických opatření - ztížení v okolí vedení, konstrukcí a objektů a jejich dočasné zajištění - ztížení provádění vč. hutnění ve ztížených podmínkách a stísněných prostorech - ztížené ukládání sypaniny pod vodu - ukládání po vrstvách a po jiných nutných částech (figurách) vč. dosypávek - spouštění a nošení materiálu - výměna částí zemní konstrukce znehodnocené klimatickými vlivy - ruční hutnění a výplň jam a prohlubní v podloží - úprava, očištění, ochrana a zhutnění podloží - svahování, hutnění a uzavírání povrchů svahů - zřízení lavic na svazích - udržování úložiště a jeho ochrana proti vodě - odvedení nebo obvedení vody v okolí úložiště a v úložišti - veškeré pomocné konstrukce umožňující provedení zemní konstrukce (příjezdy, sjezdy, nájezdy, lešení, podpěrné konstrukce, přemostění, zpevněné plochy, zakrytí a pod.) - zemina vytlačená potrubím o DN do 180mm se od kubatury obsypů neodečítá
P | 18 | 17680 |  | VÝPLNĚ Z NAKUPOVANÝCH MATERIÁLŮ | M3 | 1 | 0 |  |  |  | 0 |  | 2019_OTSKP 2 |  | 2
PP
VV
TS |  |  |  | položka zahrnuje: - kompletní provedení zemní konstrukce včetně nákupu a dopravy materiálu dle zadávací dokumentace - úprava ukládaného materiálu vlhčením, tříděním, promícháním nebo vysoušením, příp. jiné úpravy za účelem zlepšení jeho mech. vlastností - hutnění i různé míry hutnění - ošetření úložiště po celou dobu práce v něm vč. klimatických opatření - ztížení v okolí vedení, konstrukcí a objektů a jejich dočasné zajištění - ztížení provádění vč. hutnění ve ztížených podmínkách a stísněných prostorech - ztížené ukládání sypaniny pod vodu - ukládání po vrstvách a po jiných nutných částech (figurách) vč. dosypávek - spouštění a nošení materiálu - výměna částí zemní konstrukce znehodnocené klimatickými vlivy - ruční hutnění a výplň jam a prohlubní v podloží - úprava, očištění, ochrana a zhutnění podloží - udržování úložiště a jeho ochrana proti vodě - odvedení nebo obvedení vody v okolí úložiště a v úložišti - veškeré pomocné konstrukce umožňující provedení zemní konstrukce (příjezdy, sjezdy, nájezdy, lešení, podpěrné konstrukce, přemostění, zpevněné plochy, zakrytí a pod.)
P | 19 | 18110 |  | ÚPRAVA PLÁNĚ SE ZHUTNĚNÍM V HORNINĚ TŘ. I | M2 | 12 | 0 |  |  |  | 0 |  | 2019_OTSKP 2 |  | 2
PP
VV |  |  |  | 12*1=12.000 [A]
TS |  |  |  | položka zahrnuje úpravu pláně včetně vyrovnání výškových rozdílů. Míru zhutnění určuje projekt.
SD |  | 4 |  | Vodorovné konstrukce
P | 20 | 45131 |  | PODKL A VÝPLŇ VRSTVY Z PROST BET | M3 | 0.255 | 0 |  |  |  | 0 |  | 2019_OTSKP 2 |  | 2
PP
VV |  |  |  | 1,7*1,5*0,1=0.255 [A]
TS |  |  |  | - dodání čerstvého betonu (betonové směsi) požadované kvality, jeho uložení do požadovaného tvaru při jakékoliv hustotě výztuže, konzistenci čerstvého betonu a způsobu hutnění, ošetření a ochranu betonu, - zhotovení nepropustného, mrazuvzdorného betonu a betonu požadované trvanlivosti a vlastností, - užití potřebných přísad a technologií výroby betonu, - zřízení pracovních a dilatačních spar, včetně potřebných úprav, výplně, vložek, opracování, očištění a ošetření, - bednění požadovaných konstr. (i ztracené) s úpravou dle požadované kvality povrchu betonu, včetně odbedňovacích a odskružovacích prostředků, - podpěrné konstr. (skruže) a lešení všech druhů pro bednění, uložení čerstvého betonu, výztuže a doplňkových konstr., vč. požadovaných otvorů, ochranných a bezpečnostních opatření a základů těchto konstrukcí a lešení, - vytvoření kotevních čel, kapes, nálitků, a sedel, - zřízení všech požadovaných otvorů, kapes, výklenků, prostupů, dutin, drážek a pod., vč. ztížení práce a úprav kolem nich, - úpravy pro osazení výztuže, doplňkových konstrukcí a vybavení, - úpravy povrchu pro položení požadované izolace, povlaků a nátěrů, případně vyspravení, - ztížení práce u kabelových a injektážních trubek a ostatních zařízení osazovaných do betonu, - konstrukce betonových kloubů, upevnění kotevních prvků a doplňkových konstrukcí, - nátěry zabraňující soudržnost betonu a bednění, - výplň, těsnění a tmelení spar a spojů, - opatření povrchů betonu izolací proti zemní vlhkosti v částech, kde přijdou do styku se zeminou nebo kamenivem, - případné zřízení spojovací vrstvy u základů, - úpravy pro osazení zařízení ochrany konstrukce proti vlivu bludných proudů
P | 21 | 46131 |  | PATKY Z PROSTÉHO BETONU | M3 | 1 | 0 |  |  |  | 0 |  | 2019_OTSKP 2 |  | 2
PP
VV
TS |  |  |  | položka zahrnuje: - nutné zemní práce (hloubení rýh a pod.) - dodání čerstvého betonu (betonové směsi) požadované kvality, jeho uložení do požadovaného tvaru při jakékoliv konzistenci čerstvého betonu a způsobu hutnění, ošetření a ochranu betonu, - zhotovení nepropustného, mrazuvzdorného betonu a betonu požadované trvanlivosti a vlastností, - užití potřebných přísad a technologií výroby betonu, - zřízení pracovních a dilatačních spar, včetně potřebných úprav, výplně, vložek, opracování, očištění a ošetření, - bednění požadovaných konstr. (i ztracené) s úpravou dle požadované kvality povrchu betonu, včetně odbedňovacích a odskružovacích prostředků, - zřízení všech požadovaných otvorů, kapes, výklenků, prostupů, dutin, drážek a pod., vč. ztížení práce a úprav kolem nich, - úpravy pro osazení doplňkových konstrukcí a vybavení, - úpravy povrchu pro položení požadované izolace, povlaků a nátěrů, případně vyspravení, - konstrukce betonových kloubů, upevnění kotevních prvků a doplňkových konstrukcí, - nátěry zabraňující soudržnost betonu a bednění, - výplň, těsnění a tmelení spar a spojů, - opatření povrchů betonu izolací proti zemní vlhkosti v částech, kde přijdou do styku se zeminou nebo kamenivem
SD |  | 5 |  | Komunikace
P | 22 | 56336 |  | VOZOVKOVÉ VRSTVY ZE ŠTĚRKODRTI TL. DO 300MM | M2 | 12 | 0 |  |  |  | 0 |  | 2019_OTSKP 2 |  | 2
PP
VV |  |  |  | 12*1=12.000 [A]
TS |  |  |  | - dodání kameniva předepsané kvality a zrnitosti - rozprostření a zhutnění vrstvy v předepsané tloušťce - zřízení vrstvy bez rozlišení šířky, pokládání vrstvy po etapách - nezahrnuje postřiky, nátěry
P | 23 | 572213 |  | SPOJOVACÍ POSTŘIK Z EMULZE DO 0,5KG/M2 | M2 | 12 | 0 |  |  |  | 0 |  | 2019_OTSKP 2 |  | 2
PP
VV |  |  |  | 12*1=12.000 [A]
TS |  |  |  | - dodání všech předepsaných materiálů pro postřiky v předepsaném množství - provedení dle předepsaného technologického předpisu - zřízení vrstvy bez rozlišení šířky, pokládání vrstvy po etapách - úpravu napojení, ukončení
P | 24 | 574A46 |  | ASFALTOVÝ BETON PRO OBRUSNÉ VRSTVY ACO 16+, 16S TL. 50MM | M2 | 12 | 0 |  |  |  | 0 |  | 2019_OTSKP 2 |  | 2
PP
VV |  |  |  | 12*1=12.000 [A]
TS |  |  |  | - dodání směsi v požadované kvalitě - očištění podkladu - uložení směsi dle předepsaného technologického předpisu, zhutnění vrstvy v předepsané tloušťce - zřízení vrstvy bez rozlišení šířky, pokládání vrstvy po etapách, včetně pracovních spar a spojů - úpravu napojení, ukončení podél obrubníků, dilatačních zařízení, odvodňovacích proužků, odvodňovačů, vpustí, šachet a pod. - nezahrnuje postřiky, nátěry - nezahrnuje těsnění podél obrubníků, dilatačních zařízení, odvodňovacích proužků, odvodňovačů, vpustí, šachet a pod.
P | 25 | 574E98 |  | ASFALTOVÝ BETON PRO PODKLADNÍ VRSTVY ACP 22+, 22S TL. 100MM | M2 | 12 | 0 |  |  |  | 0 |  | 2019_OTSKP 2 |  | 2
PP
VV |  |  |  | 12*1=12.000 [A]
TS |  |  |  | - dodání směsi v požadované kvalitě - očištění podkladu - uložení směsi dle předepsaného technologického předpisu, zhutnění vrstvy v předepsané tloušťce - zřízení vrstvy bez rozlišení šířky, pokládání vrstvy po etapách, včetně pracovních spar a spojů - úpravu napojení, ukončení podél obrubníků, dilatačních zařízení, odvodňovacích proužků, odvodňovačů, vpustí, šachet a pod. - nezahrnuje postřiky, nátěry - nezahrnuje těsnění podél obrubníků, dilatačních zařízení, odvodňovacích proužků, odvodňovačů, vpustí, šachet a pod.
SD |  | 7 |  | Přidružená stavební výroba
P | 26 | 701002 |  | ZNAČKOVACÍ TYČ | KUS | 2 | 0 |  |  |  | 0 |  | 2019_OTSKP 2 |  | 2
PP
VV
TS |  |  |  | 1. Položka obsahuje: – odvoz jakýmkoliv dopravním prostředkem a složení – případné překládky na trase 2. Položka neobsahuje: – naložení vybouraného materiálu na dopravní prostředek (je zahrnuto ve zdrojové položce) – poplatky za likvidaci odpadů, nacení se položkami ze ssd 0 3. Způsob měření: Výměra je součtem součinů metrů krychlových vytěženého v rostlém (původním) stavu nebo vybouraného materiálu a jednotlivých vzdáleností v kilometrech.
P | 27 | 709110 |  | PROVIZORNÍ ZAJIŠTĚNÍ KABELU VE VÝKOPU | KUS | 3 | 0 |  |  |  | 0 |  | 2019_OTSKP 2 |  | 2
PP
VV
TS |  |  |  | 1. Položka obsahuje: – kompletní montáž, rozměření, upevnění, řezání, spojování a pod. – veškerý spojovací a montážní materiál vč. upevňovacího materiálu ( držáky apod.) – pomocné mechanismy 2. Položka neobsahuje: X 3. Způsob měření: Udává se počet kusů kompletní konstrukce nebo práce.
P | 28 | 741G11 |  | VODOTĚS.PRŮCHOD.STĚNOU S OCHRAN.PROTI TLAK.VODĚ,PRO 220-300MM,NEREZ DO PRŮM.10MM NEBO PÁSEK 30X3,5, S OBJÍMK.VČ.PŘÍSLUŠ.(ŠTÍTEK,TĚS.MANŽ.DO TL.1 BAR) | M | 0.3 | 0 |  |  |  | 0 |  | 2019_OTSKP 2 |  | 2
PP
VV
TS |  |  |  | VODOTĚSNÁ PRŮCHODKA STĚNOU S OCHRANOU PROTI TLAKOVÉ VODĚ, PRO 220 - 300MM, NEREZ DO PRŮMĚRU 10MM NEBO PÁSEK 30x3,5, S OBJÍMKAMI VČETNĚ PŘÍSLUŠENSTVÍ (ŠTÍTEK, TĚSNÍCÍ MANŽETA DO TLAKU 1 BAR) 1. Položka obsahuje: – upevnění vč. veškerého příslušenství 2. Položka neobsahuje: X 3. Způsob měření: Udává se počet kusů kompletní konstrukce nebo práce.
P | 29 | 78322 |  | PROTIKOROZ OCHRANA DOPLŇK OK NÁTĚREM VÍCEVRST | M2 | 2 | 0 |  |  |  | 0 |  | 2019_OTSKP 2 |  | 2
PP
VV
TS |  |  |  | - položky nátěrů zahrnují kompletní povlaky (i různobarevné), včetně úpravy podkladu (odmaštění, odrezivění, odstranění starých nátěrů a nečistot) a jeho vyspravení, provedení nátěru předepsaným postupem a splnění všech požadavků daných technologickým předpisem.
P | 30 | 78342 |  | PROTIKOROZ OCHRANA POTRUBÍ A ARMATUR NÁTĚREM VÍCEVRST | M2 | 2 | 0 |  |  |  | 0 |  | 2019_OTSKP 2 |  | 2
PP
VV
TS |  |  |  | - položky nátěrů zahrnují kompletní povlaky (i různobarevné), včetně úpravy podkladu (odmaštění, odrezivění, odstranění starých nátěrů a nečistot) a jeho vyspravení, provedení nátěru předepsaným postupem a splnění všech požadavků daných technologickým předpisem.
P | 31 | R75IH811 |  | KLUZNÁ OBJÍMKA | KUS | 34 | 0 |  |  |  | 0 |  | 2019_OTSKP 2 |  | 2
PP
VV
TS |  |  |  | – dodávku specifikovaného bloku/zařízení včetně potřebného drobného montážního materiálu – dopravu a skladování – kompletní montáž specifikovaného bloku/zařízení a souvisejícího příslušenství včetně potřebného drobného montážního materiálu – veškeré potřebné mechanizmy, včetně obsluhy, náklady na mzdy a přibližné (průměrné) náklady na pořízení potřebných materiálů včetně všech ostatních vedlejších nákladů
SD |  | 8 |  | Potrubí
P | 32 | 85134 |  | POTRUBÍ Z TRUB LITINOVÝCH TLAKOVÝCH HRDLOVÝCH DN DO 200MM | M | 20 | 0 |  |  |  | 0 |  | 2019_OTSKP 2 |  | 2
PP
VV
TS |  |  |  | položky pro zhotovení potrubí platí bez ohledu na sklon zahrnuje: - výrobní dokumentaci (včetně technologického předpisu) - dodání veškerého trubního a pomocného materiálu (trouby, trubky, tvarovky, spojovací a těsnící materiál a pod.), podpěrných, závěsných a upevňovacích prvků, včetně potřebných úprav - úprava a příprava podkladu a podpěr, očištění a ošetření podkladu a podpěr - zřízení plně funkčního potrubí, kompletní soustavy, podle příslušného technologického předpisu - zřízení potrubí i jednotlivých částí po etapách, včetně pracovních spar a spojů, pracovního zaslepení konců a pod. - úprava prostupů, průchodů šachtami a komorami, okolí podpěr a vyústění, zaústění, napojení, vyvedení a upevnění odpad. výustí - ochrana potrubí nátěrem (vč. úpravy povrchu), případně izolací, nejsou-li tyto práce předmětem jiné položky - úprava, očištění a ošetření prostoru kolem potrubí - položky platí pro práce prováděné v prostoru zapaženém i nezapaženém a i v kolektorech, chráničkách - položky zahrnují i práce spojené s nutnými obtoky, převáděním a čerpáním vody nezahrnuje tlakové zkoušky ani proplach a dezinfekci
P | 33 | 85234 |  | POTRUBÍ Z TRUB LITINOVÝCH TLAKOVÝCH PŘÍRUBOVÝCH DN DO 200MM | M | 5 | 0 |  |  |  | 0 |  | 2019_OTSKP 2 |  | 2
PP
VV
TS |  |  |  | položky pro zhotovení potrubí platí bez ohledu na sklon zahrnuje: - výrobní dokumentaci (včetně technologického předpisu) - dodání veškerého trubního a pomocného materiálu (trouby, trubky, tvarovky, spojovací a těsnící materiál a pod.), podpěrných, závěsných a upevňovacích prvků, včetně potřebných úprav - úprava a příprava podkladu a podpěr, očištění a ošetření podkladu a podpěr - zřízení plně funkčního potrubí, kompletní soustavy, podle příslušného technologického předpisu - zřízení potrubí i jednotlivých částí po etapách, včetně pracovních spar a spojů, pracovního zaslepení konců a pod. - úprava prostupů, průchodů šachtami a komorami, okolí podpěr a vyústění, zaústění, napojení, vyvedení a upevnění odpad. výustí - ochrana potrubí nátěrem (vč. úpravy povrchu), případně izolací, nejsou-li tyto práce předmětem jiné položky - úprava, očištění a ošetření prostoru kolem potrubí - položky platí pro práce prováděné v prostoru zapaženém i nezapaženém a i v kolektorech, chráničkách - položky zahrnují i práce spojené s nutnými obtoky, převáděním a čerpáním vody nezahrnuje tlakové zkoušky ani proplach a dezinfekci
P | 34 | 891126 |  | ŠOUPÁTKA DN DO 80MM | KUS | 1 | 0 |  |  |  | 0 |  | 2019_OTSKP 2 |  | 2
PP
VV
TS |  |  |  | - Položka zahrnuje kompletní montáž dle technologického předpisu, dodávku armatury, veškerou mimostaveništní a vnitrostaveništní dopravu.
P | 35 | 891134 |  | ŠOUPÁTKA DN DO 200MM | KUS | 2 | 0 |  |  |  | 0 |  | 2019_OTSKP 2 |  | 2
PP
VV
TS |  |  |  | - Položka zahrnuje kompletní montáž dle technologického předpisu, dodávku armatury, veškerou mimostaveništní a vnitrostaveništní dopravu.
P | 36 | 891426 |  | HYDRANTY PODZEMNÍ DN 80MM | KUS | 1 | 0 |  |  |  | 0 |  | 2019_OTSKP 2 |  | 2
PP
VV
TS |  |  |  | - Položka zahrnuje kompletní montáž dle technologického předpisu, dodávku armatury, veškerou mimostaveništní a vnitrostaveništní dopravu.
P | 37 | 891926 |  | ZEMNÍ SOUPRAVY DN DO 80MM S POKLOPEM | KUS | 1 | 0 |  |  |  | 0 |  | 2019_OTSKP 2 |  | 2
PP
VV
TS |  |  |  | - Položka zahrnuje kompletní montáž dle technologického předpisu, dodávku armatury, veškerou mimostaveništní a vnitrostaveništní dopravu.
P | 38 | 893382 |  | ŠACHTY ARMATURNÍ ZE ŽELBET VČET VÝTUŽE PŮDORYS PLOCHY DO 2,5M2 | KUS | 1 | 0 |  |  |  | 0 |  | 2019_OTSKP 2 |  | 2
PP
VV
TS |  |  |  | položka zahrnuje: - poklopy s rámem, mříže s rámem, stupadla, žebříky, stropy z bet. dílců a pod. - dodání čerstvého betonu (betonové směsi) požadované kvality, jeho uložení do požadovaného tvaru při jakékoliv hustotě výztuže, konzistenci čerstvého betonu a způsobu hutnění, ošetření a ochranu betonu, - dodání betonářské výztuže v požadované kvalitě, stříhání, řezání, ohýbání a spojování do všech požadovaných tvarů (vč. armakošů) a uložení s požadovaným zajištěním polohy a krytí výztuže betonem, - veškeré svary nebo jiné spoje výztuže, - zhotovení nepropustného, mrazuvzdorného betonu a betonu požadované trvanlivosti a vlastností, - užití potřebných přísad a technologií výroby betonu, - zřízení pracovních a dilatačních spar, včetně potřebných úprav, výplně, vložek, opracování, očištění a ošetření, - bednění požadovaných konstr. (i ztracené) s úpravou dle požadované kvality povrchu betonu, včetně odbedňovacích a odskružovacích prostředků, - podpěrné konstr. (skruže) a lešení všech druhů pro bednění, uložení čerstvého betonu, výztuže a doplňkových konstr., vč. požadovaných otvorů, ochranných a bezpečnostních opatření a základů těchto konstrukcí a lešení, - vytvoření kotevních čel, kapes, nálitků, a sedel, - zřízení všech požadovaných otvorů, kapes, výklenků, prostupů, dutin, drážek a pod., vč. ztížení práce a úprav kolem nich, - úpravy pro osazení výztuže, doplňkových konstrukcí a vybavení, - úpravy povrchu pro položení požadované izolace, povlaků a nátěrů, případně vyspravení, - ztížení práce u kabelových a injektážních trubek a ostatních zařízení osazovaných do betonu, - konstrukce betonových kloubů, upevnění kotevních prvků a doplňkových konstrukcí, - nátěry zabraňující soudržnost betonu a bednění, - výplň, těsnění a tmelení spar a spojů, - opatření povrchů betonu izolací proti zemní vlhkosti v částech, kde přijdou do styku se zeminou nebo kamenivem, - případné zřízení spojovací vrstvy u základů, - úpravy pro osazení zařízení ochrany konstrukce proti vlivu bludných proudů - předepsané podkladní konstrukce
P | 39 | 899308 |  | DOPLŇKY NA POTRUBÍ - SIGNALIZAČ VODIČ | M | 29 | 0 |  |  |  | 0 |  | 2019_OTSKP 2 |  | 2
PP
VV |  |  |  | 25+2+2=29.000 [A]
TS |  |  |  | - Položka zahrnuje veškerý materiál, výrobky a polotovary, včetně mimostaveništní a vnitrostaveništní dopravy (rovněž přesuny), včetně naložení a složení,případně s uložením. - položka signalizační vodič zahrnuje i kontrolní vývody.
P | 40 | 899309 |  | DOPLŇKY NA POTRUBÍ - VÝSTRAŽNÁ FÓLIE | M | 25 | 0 |  |  |  | 0 |  | 2019_OTSKP 2 |  | 2
PP
VV
TS |  |  |  | - Položka zahrnuje veškerý materiál, výrobky a polotovary, včetně mimostaveništní a vnitrostaveništní dopravy (rovněž přesuny), včetně naložení a složení,případně s uložením.
P | 41 | 89944 |  | VÝŘEZ, VÝSEK, ÚTES NA POTRUBÍ DN DO 200MM | KUS | 1 | 0 |  |  |  | 0 |  | 2019_OTSKP 2 |  | 2
PP
VV
TS |  |  |  | - zahrnují zejména náklady na osekání trub na útesy, na vysekání otvorů pro zaústění, na obetonování útesu. U výřezu a výseku náklady na ohlášení uzavírání vody, uzavření a otevření šoupat, vypuštění a napuštění vody, odvzdušnění potrubí a pod.
P | 42 | 899641 |  | TLAKOVÉ ZKOUŠKY POTRUBÍ DN DO 200MM | M | 121 | 0 |  |  |  | 0 |  | 2019_OTSKP 2 |  | 2
PP
VV
TS |  |  |  | - přísun, montáž, demontáž, odsun zkoušecího čerpadla, napuštění tlakovou vodou, dodání vody pro tlakovou zkoušku, montáž a demontáž dílců pro zabezpečení konce zkoušeného úseku potrubí, montáž a demontáž koncových tvarovek, montáž zaslepovací příruby, zaslepení odboček pro armatury a pro odbočující řady.
P | 43 | 89974 |  | PROPLACH A DEZINFEKCE VODOVODNÍHO POTRUBÍ DN DO 200MM | M | 121 | 0 |  |  |  | 0 |  | 2019_OTSKP 2 |  | 2
PP
VV
TS |  |  |  | - napuštění a vypuštění vody, dodání vody a dezinfekčního prostředku, bakteriologický rozbor vody.
P | 44 | R851341 |  | POTRUBÍ Z TRUB LITINOVÝCH TLAKOVÝCH HRDLOVÝCH DN DO 200MM | M | 101 | 0 |  |  |  | 0 |  | 2019_OTSKP 2 |  | 2
PP |  |  |  | Trouba DN 200 UNI STD Ve L=5,97m NATURAL,BioZnAl C64, ISOPAM SPIRO pozink,, DR 355, bez přísl. Kroužek DN 200 STD, EPDM těsnicí Kroužek DN 200 UNI Ve, zámkový kroužek pěnový ISOPAM DN 200 (mechovka) 222/355/20 mm PŘíslušenství SPIRO pozink pro DR 355 (pouzdro L=200, nýty, páska mastik) Nátěr AQUACOAT modrý pro NATURAL/BLUTOP/ALPINAL, 0,75 kg Pasta mazací PAM 0,85kg
VV
TS |  |  |  | položky pro zhotovení potrubí platí bez ohledu na sklon zahrnuje: - výrobní dokumentaci (včetně technologického předpisu) - dodání veškerého trubního a pomocného materiálu (trouby, trubky, tvarovky, spojovací a těsnící materiál a pod.), podpěrných, závěsných a upevňovacích prvků, včetně potřebných úprav - úprava a příprava podkladu a podpěr, očištění a ošetření podkladu a podpěr - zřízení plně funkčního potrubí, kompletní soustavy, podle příslušného technologického předpisu - zřízení potrubí i jednotlivých částí po etapách, včetně pracovních spar a spojů, pracovního zaslepení konců a pod. - úprava prostupů, průchodů šachtami a komorami, okolí podpěr a vyústění, zaústění, napojení, vyvedení a upevnění odpad. výustí - ochrana potrubí nátěrem (vč. úpravy povrchu), případně izolací, nejsou-li tyto práce předmětem jiné položky - úprava, očištění a ošetření prostoru kolem potrubí - položky platí pro práce prováděné v prostoru zapaženém i nezapaženém a i v kolektorech, chráničkách - jeřábnické práce - položky zahrnují i práce spojené s nutnými obtoky, převáděním a čerpáním vody nezahrnuje tlakové zkoušky ani proplach a dezinfekci
P | 45 | R8911341 |  | RUČNÍ KOLO PRO ŠOUPÁTKA DN DO 200MM | KUS | 2 | 0 |  |  |  | 0 |  | 2019_OTSKP 2 |  | 2
PP |  |  |  | Kolo ruční O350 pro šoupě EURO 20 NG DN 200-250, vč. šroubu s podložkou
VV
TS |  |  |  | - Položka zahrnuje kompletní montáž dle technologického předpisu, dodávku armatury, veškerou mimostaveništní a vnitrostaveništní dopravu.
SD |  | 9 |  | Ostatní konstrukce a práce
P | 46 | 91781 |  | VÝŠKOVÁ ÚPRAVA OBRUBNÍKŮ BETONOVÝCH | M | 3 | 0 |  |  |  | 0 |  | 2019_OTSKP 2 |  | 2
PP
VV
TS |  |  |  | Položka výšková úprava obrub zahrnuje jejich vytrhání, očištění, manipulaci, nové betonové lože a osazení. Případné nutné doplnění novými obrubami se uvede v položkách 9172 až 9177.
P | 47 | 919113 |  | ŘEZÁNÍ ASFALTOVÉHO KRYTU VOZOVEK TL DO 150MM | M | 26 | 0 |  |  |  | 0 |  | 2019_OTSKP 2 |  | 2
PP
VV |  |  |  | 12*2=24.000 [A] 1*2=2.000 [B] Celkem: A+B=26.000 [C]
TS |  |  |  | položka zahrnuje řezání vozovkové vrstvy v předepsané tloušťce, včetně spotřeby vody
P | 48 | 966891 |  | ODSTRANĚNÍ ŠOUPAT | KUS | 1 | 0 |  |  |  | 0 |  | 2019_OTSKP 2 |  | 2
PP
VV
TS |  |  |  | položka zahrnuje: - kompletní bourací práce včetně nezbytného rozsahu zemních prací, - veškerou manipulaci s vybouranou sutí a hmotami včetně uložení na skládku, - veškeré další práce plynoucí z technologického předpisu a z platných předpisů, nezahrnuje poplatek za skládku, který se vykazuje v položce 0141** (s výjimkou malého množství bouraného materiálu, kde je možné poplatek zahrnout do jednotkové ceny bourání – tento fakt musí být uveden v doplňujícím textu k položce)
P | 49 | 967158 |  | VYBOURÁNÍ ČÁSTÍ KONSTRUKCÍ BETON S ODVOZEM DO 20KM | M3 | 8.5 | 0 |  |  |  | 0 |  | 2019_OTSKP 2 |  | 2
PP
VV |  |  |  | 5*2*0,25=2.500 [A] 2*2*0,25=1.000 [B] 5*2*0,3=3.000 [C] 5*2*0,2=2.000 [D] Celkem: A+B+C+D=8.500 [E]
TS |  |  |  | položka zahrnuje: - veškerou manipulaci s vybouranou sutí a hmotami včetně uložení na skládku, - veškeré další práce plynoucí z technologického předpisu a z platných předpisů, nezahrnuje poplatek za skládku, který se vykazuje v položce 0141** (s výjimkou malého množství bouraného materiálu, kde je možné poplatek zahrnout do jednotkové ceny bourání – tento fakt musí být uveden v doplňujícím textu k položce)
P | 50 | 96715B |  | VYBOURÁNÍ ČÁSTÍ KONSTRUKCÍ BETON - DOPRAVA | tkm | 221 | 0 |  |  |  | 0 |  | 2019_OTSKP 2 |  | 2
PP
VV |  |  |  | 8,5*2,6*10=221.000 [A]
TS |  |  |  | Položka zahrnuje samostatnou dopravu suti a vybouraných hmot. Množství se určí jako součin hmotnosti [t] a požadované vzdálenosti [km].
P | 51 | R9691341 |  | DEMONTÁŽ POTRUBÍ DN DO 200MM VODOVODNÍCH | M | 109 | 0 |  |  |  | 0 |  | 2019_OTSKP 2 |  | 2
PP
VV
TS |  |  |  | - položka zahrnuje veškerou manipulaci s vybouranou sutí a hmotami včetně uložení na skládku. Nezahrnuje poplatek za skládku, který se vykazuje v položce 0141** (s výjimkou malého množství bouraného materiálu, kde je možné poplatek zahrnout do jednotkové ceny bourání – tento fakt musí být uveden v doplňujícím textu k položce) - položka zahrnuje veškeré další práce plynoucí z technologického předpisu a z platných předpisů - odvoz

## SO 15-22-03.10
SŽDC05 |  |  |  | Soupis prací objektu | [10 empty] | 3
3
S | Stavba: | 19036 |  | Rekonstrukce nástupišť v žst. Adamov 02/2021 (ZŘ_zm05) | [6 empty] | D.2.1.6 |  | Aspe | 0,00 | 2
O | Objekt: | D.2.1.6 |  | Potrubní vedení | [9 empty] | 15,00 | 2
Typ | Poř. číslo | Kód položky | Varianta | Název položky | MJ | Množství | Jednotková hmotnost | Celková hmotnost |  |  | Jednotková cena |  | Cenové soustavy | 21,00 | 2
Dodávka
[9 empty] | Jednotková | Celkem | Jednotková | Celkem |  |  |  | Počet položek s nulovou cenou
O1 |  | SO 15-22-03.10 |  | Žst. Adamov, rušení přípojky a vodoměrné šachty
SD |  | 0 |  | Všeobecné konstrukce a práce
P | 1 | 015111 |  | POPLATKY ZA LIKVIDACŮ ODPADŮ NEKONTAMINOVANÝCH - 17 05 04 VYTĚŽENÉ ZEMINY A HORNINY - I. TŘÍDA TĚŽITELNOSTI | T | 8.29 | 0 |  |  |  | 0 |  | 2019_OTSKP 2 |  | 2
PP
VV |  |  |  | 5,74+2,55=8.290 [A]
TS |  |  |  | 1. Položka obsahuje: – veškeré poplatky provozovateli skládky, recyklační linky nebo jiného zařízení na zpracování nebo likvidaci odpadů související s převzetím, uložením, zpracováním nebo likvidací odpadu 2. Položka neobsahuje: – náklady spojené s dopravou odpadu z místa stavby na místo převzetí provozovatelem skládky, recyklační linky nebo jiného zařízení na zpracování nebo likvidaci odpadů 3. Způsob měření: Tunou se rozumí hmotnost odpadu vytříděného v souladu se zákonem č. 185/2001 Sb., o nakládání s odpady, v platném znění.
P | 2 | 015130 |  | POPLATKY ZA LIKVIDACŮ ODPADŮ NEKONTAMINOVANÝCH - 17 03 02 VYBOURANÝ ASFALTOVÝ BETON BEZ DEHTU | T | 2.53 | 0 |  |  |  | 0 |  | 2019_OTSKP 2 |  | 2
PP
VV
TS |  |  |  | 1. Položka obsahuje: – veškeré poplatky provozovateli skládky, recyklační linky nebo jiného zařízení na zpracování nebo likvidaci odpadů související s převzetím, uložením, zpracováním nebo likvidací odpadu 2. Položka neobsahuje: – náklady spojené s dopravou odpadu z místa stavby na místo převzetí provozovatelem skládky, recyklační linky nebo jiného zařízení na zpracování nebo likvidaci odpadů 3. Způsob měření: Tunou se rozumí hmotnost odpadu vytříděného v souladu se zákonem č. 185/2001 Sb., o nakládání s odpady, v platném znění.
P | 3 | 015140 |  | POPLATKY ZA LIKVIDACŮ ODPADŮ NEKONTAMINOVANÝCH - 17 01 01 BETON Z DEMOLIC OBJEKTŮ, ZÁKLADŮ TV | T | 5.18 | 0 |  |  |  | 0 |  | 2019_OTSKP 2 |  | 2
PP
VV
TS |  |  |  | 1. Položka obsahuje: – veškeré poplatky provozovateli skládky, recyklační linky nebo jiného zařízení na zpracování nebo likvidaci odpadů související s převzetím, uložením, zpracováním nebo likvidací odpadu 2. Položka neobsahuje: – náklady spojené s dopravou odpadu z místa stavby na místo převzetí provozovatelem skládky, recyklační linky nebo jiného zařízení na zpracování nebo likvidaci odpadů 3. Způsob měření: Tunou se rozumí hmotnost odpadu vytříděného v souladu se zákonem č. 185/2001 Sb., o nakládání s odpady, v platném znění.
SD |  | 1 |  | Zemní práce
P | 4 | 113138 |  | ODSTRANĚNÍ KRYTU ZPEVNĚNÝCH PLOCH S ASFALT POJIVEM, ODVOZ DO 20KM | M3 | 1.102 | 0 |  |  |  | 0 |  | 2019_OTSKP 2 |  | 2
PP
VV |  |  |  | 2,9*0,2*1,9=1.102 [A]
TS |  |  |  | Položka zahrnuje veškerou manipulaci s vybouranou sutí a s vybouranými hmotami vč. uložení na skládku. Nezahrnuje poplatek za skládku, který se vykazuje v položce 0141** (s výjimkou malého množství bouraného materiálu, kde je možné poplatek zahrnout do jednotkové ceny bourání – tento fakt musí být uveden v doplňujícím textu k položce).
P | 5 | 11313B |  | ODSTRANĚNÍ KRYTU ZPEVNĚNÝCH PLOCH S ASFALTOVÝM POJIVEM - DOPRAVA | tkm | 25.346 | 0 |  |  |  | 0 |  | 2019_OTSKP 2 |  | 2
PP
VV |  |  |  | 1,102*10*2,3=25.346 [A]
TS |  |  |  | Položka zahrnuje samostatnou dopravu suti a vybouraných hmot. Množství se určí jako součin hmotnosti [t] a požadované vzdálenosti [km].
P | 6 | 113328 |  | ODSTRAN PODKL ZPEVNĚNÝCH PLOCH Z KAMENIVA NESTMEL, ODVOZ DO 20KM | M3 | 1.16 | 0 |  |  |  | 0 |  | 2019_OTSKP 2 |  | 2
PP
VV |  |  |  | 2,9*0,4*1=1.160 [A]
TS |  |  |  | Položka zahrnuje veškerou manipulaci s vybouranou sutí a s vybouranými hmotami vč. uložení na skládku. Nezahrnuje poplatek za skládku, který se vykazuje v položce 0141** (s výjimkou malého množství bouraného materiálu, kde je možné poplatek zahrnout do jednotkové ceny bourání – tento fakt musí být uveden v doplňujícím textu k položce).
P | 7 | 11332B |  | ODSTRANĚNÍ PODKLADŮ ZPEVNĚNÝCH PLOCH Z KAMENIVA NESTMELENÉHO - DOPRAVA | tkm | 25.52 | 0 |  |  |  | 0 |  | 2019_OTSKP 2 |  | 2
PP
VV |  |  |  | 1,16*10*2,2=25.520 [A]
TS |  |  |  | Položka zahrnuje samostatnou dopravu suti a vybouraných hmot. Množství se určí jako součin hmotnosti [t] a požadované vzdálenosti [km].
P | 8 | 132738 |  | HLOUBENÍ RÝH ŠÍŘ DO 2M PAŽ I NEPAŽ TŘ. I, ODVOZ DO 20KM | M3 | 3.19 | 0 |  |  |  | 0 |  | 2019_OTSKP 2 |  | 2
PP
VV |  |  |  | 2,9*1,1*1=3.190 [A]
TS |  |  |  | položka zahrnuje: - vodorovná a svislá doprava, přemístění, přeložení, manipulace s výkopkem - kompletní provedení vykopávky nezapažené i zapažené - ošetření výkopiště po celou dobu práce v něm vč. klimatických opatření - ztížení vykopávek v blízkosti podzemního vedení, konstrukcí a objektů vč. jejich dočasného zajištění - ztížení pod vodou, v okolí výbušnin, ve stísněných prostorech a pod. - příplatek za lepivost - těžení po vrstvách, pásech a po jiných nutných částech (figurách) - čerpání vody vč. čerpacích jímek, potrubí a pohotovostní čerpací soupravy (viz ustanovení k pol. 1151,2) - potřebné snížení hladiny podzemní vody - těžení a rozpojování jednotlivých balvanů - vytahování a nošení výkopku - svahování a přesvah. svahů do konečného tvaru, výměna hornin v podloží a v pláni znehodnocené klimatickými vlivy - ruční vykopávky, odstranění kořenů a napadávek - pažení, vzepření a rozepření vč. přepažování (vyjma štětových stěn) - úpravu, ochranu a očištění dna, základové spáry, stěn a svahů - odvedení nebo obvedení vody v okolí výkopiště a ve výkopišti - třídění výkopku - veškeré pomocné konstrukce umožňující provedení vykopávky (příjezdy, sjezdy, nájezdy, lešení, podpěr. konstr., přemostění, zpevněné plochy, zakrytí a pod.) - nezahrnuje uložení zeminy (na skládku, do násypu) ani poplatky za skládku, vykazují se v položce č.0141**
P | 9 | 13273B |  | HLOUBENÍ RÝH ŠÍŘ DO 2M PAŽ I NEPAŽ TŘ. I - DOPRAVA | M3KM | 31.9 | 0 |  |  |  | 0 |  | 2019_OTSKP 2 |  | 2
PP
VV |  |  |  | 3,19*10=31.900 [A]
TS |  |  |  | Položka zahrnuje samostatnou dopravu zeminy. Množství se určí jako součin kubatutry [m3] a požadované vzdálenosti [km].
P | 10 | 17481 |  | ZÁSYP JAM A RÝH Z NAKUPOVANÝCH MATERIÁLŮ | M3 | 7.784 | 0 |  |  |  | 0 |  | 2019_OTSKP 2 |  | 2
PP
VV |  |  |  | 2,9*1,1*1=3.190 [A] 1,75*1,75*1,5=4.594 [B] Celkem: A+B=7.784 [C]
TS |  |  |  | položka zahrnuje: - kompletní provedení zemní konstrukce včetně nákupu a dopravy materiálu dle zadávací dokumentace - úprava ukládaného materiálu vlhčením, tříděním, promícháním nebo vysoušením, příp. jiné úpravy za účelem zlepšení jeho mech. vlastností - hutnění i různé míry hutnění - ošetření úložiště po celou dobu práce v něm vč. klimatických opatření - ztížení v okolí vedení, konstrukcí a objektů a jejich dočasné zajištění - ztížení provádění vč. hutnění ve ztížených podmínkách a stísněných prostorech - ztížené ukládání sypaniny pod vodu - ukládání po vrstvách a po jiných nutných částech (figurách) vč. dosypávek - spouštění a nošení materiálu - výměna částí zemní konstrukce znehodnocené klimatickými vlivy - udržování úložiště a jeho ochrana proti vodě - odvedení nebo obvedení vody v okolí úložiště a v úložišti - veškeré pomocné konstrukce umožňující provedení zemní konstrukce (příjezdy, sjezdy, nájezdy, lešení, podpěrné konstrukce, přemostění, zpevněné plochy, zakrytí a pod.)
P | 11 | 18110 |  | ÚPRAVA PLÁNĚ SE ZHUTNĚNÍM V HORNINĚ TŘ. I | M2 | 2.9 | 0 |  |  |  | 0 |  | 2019_OTSKP 2 |  | 2
PP
VV |  |  |  | 2,9*1=2.900 [A]
TS |  |  |  | položka zahrnuje úpravu pláně včetně vyrovnání výškových rozdílů. Míru zhutnění určuje projekt.
SD |  | 5 |  | Komunikace
P | 12 | 572121 |  | INFILTRAČNÍ POSTŘIK ASFALTOVÝ DO 1,0KG/M2 | M2 | 5.51 | 0 |  |  |  | 0 |  | 2019_OTSKP 2 |  | 2
PP
VV |  |  |  | 2,9*1,9=5.510 [A]
TS |  |  |  | - dodání všech předepsaných materiálů pro postřiky v předepsaném množství - provedení dle předepsaného technologického předpisu - zřízení vrstvy bez rozlišení šířky, pokládání vrstvy po etapách - úpravu napojení, ukončení
P | 13 | 572214 |  | SPOJOVACÍ POSTŘIK Z MODIFIK EMULZE DO 0,5KG/M2 | M2 | 11.02 | 0 |  |  |  | 0 |  | 2019_OTSKP 2 |  | 2
PP
VV |  |  |  | 2*2,9*1,9=11.020 [A]
TS |  |  |  | - dodání všech předepsaných materiálů pro postřiky v předepsaném množství - provedení dle předepsaného technologického předpisu - zřízení vrstvy bez rozlišení šířky, pokládání vrstvy po etapách - úpravu napojení, ukončení
P | 14 | 574B43 |  | ASFALTOVÝ BETON PRO OBRUSNÉ VRSTVY MODIFIK ACO 11 TL. 50MM | M2 | 5.51 | 0 |  |  |  | 0 |  | 2019_OTSKP 2 |  | 2
PP
VV |  |  |  | 2,9*1,9=5.510 [A]
TS |  |  |  | - dodání směsi v požadované kvalitě - očištění podkladu - uložení směsi dle předepsaného technologického předpisu, zhutnění vrstvy v předepsané tloušťce - zřízení vrstvy bez rozlišení šířky, pokládání vrstvy po etapách, včetně pracovních spar a spojů - úpravu napojení, ukončení podél obrubníků, dilatačních zařízení, odvodňovacích proužků, odvodňovačů, vpustí, šachet a pod. - nezahrnuje postřiky, nátěry - nezahrnuje těsnění podél obrubníků, dilatačních zařízení, odvodňovacích proužků, odvodňovačů, vpustí, šachet a pod.
P | 15 | 574F66 |  | ASFALTOVÝ BETON PRO PODKLADNÍ VRSTVY MODIFIK ACP 16+, 16S TL. 70MM | M2 | 5.51 | 0 |  |  |  | 0 |  | 2019_OTSKP 2 |  | 2
PP
VV |  |  |  | 2,9*1,9=5.510 [A]
TS |  |  |  | - dodání směsi v požadované kvalitě - očištění podkladu - uložení směsi dle předepsaného technologického předpisu, zhutnění vrstvy v předepsané tloušťce - zřízení vrstvy bez rozlišení šířky, pokládání vrstvy po etapách, včetně pracovních spar a spojů - úpravu napojení, ukončení podél obrubníků, dilatačních zařízení, odvodňovacích proužků, odvodňovačů, vpustí, šachet a pod. - nezahrnuje postřiky, nátěry - nezahrnuje těsnění podél obrubníků, dilatačních zařízení, odvodňovacích proužků, odvodňovačů, vpustí, šachet a pod.
P | 16 | 574F76 |  | ASFALTOVÝ BETON PRO PODKLADNÍ VRSTVY MODIFIK ACP 16+, 16S TL. 80MM | M2 | 5.51 | 0 |  |  |  | 0 |  | 2019_OTSKP 2 |  | 2
PP
VV |  |  |  | 2,9*1,9=5.510 [A]
TS |  |  |  | - dodání směsi v požadované kvalitě - očištění podkladu - uložení směsi dle předepsaného technologického předpisu, zhutnění vrstvy v předepsané tloušťce - zřízení vrstvy bez rozlišení šířky, pokládání vrstvy po etapách, včetně pracovních spar a spojů - úpravu napojení, ukončení podél obrubníků, dilatačních zařízení, odvodňovacích proužků, odvodňovačů, vpustí, šachet a pod. - nezahrnuje postřiky, nátěry - nezahrnuje těsnění podél obrubníků, dilatačních zařízení, odvodňovacích proužků, odvodňovačů, vpustí, šachet a pod.
SD |  | 8 |  | Potrubí
P | 17 | 891827 |  | NAVRTÁVACÍ PASY DN DO 100MM | KUS | 1 | 0 |  |  |  | 0 |  | 2019_OTSKP 2 |  | 2
PP |  |  |  | opravný pas
VV
TS |  |  |  | - Položka zahrnuje kompletní montáž dle technologického předpisu, dodávku armatury, veškerou mimostaveništní a vnitrostaveništní dopravu.
SD |  | 9 |  | Ostatní konstrukce a práce
P | 18 | 919113 |  | ŘEZÁNÍ ASFALTOVÉHO KRYTU VOZOVEK TL DO 150MM | M | 9.6 | 0 |  |  |  | 0 |  | 2019_OTSKP 2 |  | 2
PP
VV |  |  |  | 2*2,9+2*1,9=9.600 [A]
TS |  |  |  | položka zahrnuje řezání vozovkové vrstvy v předepsané tloušťce, včetně spotřeby vody
P | 19 | 931322 |  | TĚSNĚNÍ DILATAČ SPAR ASF ZÁLIVKOU MODIFIK PRŮŘ DO 200MM2 | M | 9.6 | 0 |  |  |  | 0 |  | 2019_OTSKP 2 |  | 2
PP
VV |  |  |  | 2,9*2+2*1,9=9.600 [A]
TS |  |  |  | položka zahrnuje dodávku a osazení předepsaného materiálu, očištění ploch spáry před úpravou, očištění okolí spáry po úpravě nezahrnuje těsnící profil
P | 20 | 966891 |  | ODSTRANĚNÍ ŠOUPAT | KUS | 1 | 0 |  |  |  | 0 |  | 2019_OTSKP 2 |  | 2
PP
VV
TS |  |  |  | položka zahrnuje: - kompletní bourací práce včetně nezbytného rozsahu zemních prací, - veškerou manipulaci s vybouranou sutí a hmotami včetně uložení na skládku, - veškeré další práce plynoucí z technologického předpisu a z platných předpisů, nezahrnuje poplatek za skládku, který se vykazuje v položce 0141** (s výjimkou malého množství bouraného materiálu, kde je možné poplatek zahrnout do jednotkové ceny bourání – tento fakt musí být uveden v doplňujícím textu k položce)
P | 21 | 966898 |  | ODSTRANĚNÍ NAVRTÁVACÍCH PÁSŮ | KUS | 1 | 0 |  |  |  | 0 |  | 2019_OTSKP 2 |  | 2
PP
VV
TS |  |  |  | položka zahrnuje: - kompletní bourací práce včetně nezbytného rozsahu zemních prací, - veškerou manipulaci s vybouranou sutí a hmotami včetně uložení na skládku, - veškeré další práce plynoucí z technologického předpisu a z platných předpisů, nezahrnuje poplatek za skládku, který se vykazuje v položce 0141** (s výjimkou malého množství bouraného materiálu, kde je možné poplatek zahrnout do jednotkové ceny bourání – tento fakt musí být uveden v doplňujícím textu k položce)
P | 22 | 966899 |  | ODSTRANĚNÍ ZEMNÍCH SOUPRAV S POKLOPEM | KUS | 1 | 0 |  |  |  | 0 |  | 2019_OTSKP 2 |  | 2
PP
VV
TS |  |  |  | položka zahrnuje: - kompletní bourací práce včetně nezbytného rozsahu zemních prací, - veškerou manipulaci s vybouranou sutí a hmotami včetně uložení na skládku, - veškeré další práce plynoucí z technologického předpisu a z platných předpisů, nezahrnuje poplatek za skládku, který se vykazuje v položce 0141** (s výjimkou malého množství bouraného materiálu, kde je možné poplatek zahrnout do jednotkové ceny bourání – tento fakt musí být uveden v doplňujícím textu k položce)
P | 23 | 967118 |  | VYBOURÁNÍ ČÁSTÍ KONSTRUKCÍ Z BETON DÍLCŮ S ODVOZEM DO 20KM | M3 | 2.252 | 0 |  |  |  | 0 |  | 2019_OTSKP 2 |  | 2
PP
VV |  |  |  | 1,5*0,25*1,5=0.563 [A] 1,5*0,25*1,5=0.563 [B] 1,5*0,25*1,5=0.563 [C] 1,5*0,25*1,5=0.563 [D] Celkem: A+B+C+D=2.252 [E]
TS |  |  |  | položka zahrnuje: - veškerou manipulaci s vybouranou sutí a hmotami včetně uložení na skládku, - veškeré další práce plynoucí z technologického předpisu a z platných předpisů, nezahrnuje poplatek za skládku, který se vykazuje v položce 0141** (s výjimkou malého množství bouraného materiálu, kde je možné poplatek zahrnout do jednotkové ceny bourání – tento fakt musí být uveden v doplňujícím textu k položce)

## SO 15-23-01
SŽDC05 |  |  |  | Soupis prací objektu | [10 empty] | 3
3
S | Stavba: | 19036 |  | Rekonstrukce nástupišť v žst. Adamov 02/2021 (ZŘ_zm05) | [6 empty] | D.2.1.6 |  | Aspe | 0,00 | 2
O | Objekt: | D.2.1.6 |  | Potrubní vedení | [9 empty] | 15,00 | 2
Typ | Poř. číslo | Kód položky | Varianta | Název položky | MJ | Množství | Jednotková hmotnost | Celková hmotnost |  |  | Jednotková cena |  | Cenové soustavy | 21,00 | 2
Dodávka
[9 empty] | Jednotková | Celkem | Jednotková | Celkem |  |  |  | Počet položek s nulovou cenou
O1 |  | SO 15-23-01 |  | Žst. Adamov, přeložka teplovodu ADAVAK
SD |  | 1 |  | Zemní práce
P | 1 | 111211201 |  | Odstranění křovin a stromů průměru kmene do 100 mm i s kořeny sklonu terénu přes 1:5 ručně | M2 | 30 | 0 |  |  |  | 0 |  | CS ÚRS 2020 01 |  | 2
PP |  |  |  | Odstranění křovin a stromů s odstraněním kořenů ručně průměru kmene do 100 mm jakékoliv plochy v rovině nebo ve svahu o sklonu přes 1:5
VV
TS |  |  |  | 1. V ceně jsou započteny i náklady na případné nutné odklizení křovin a stromů na hromady na vzdálenost do 50 m, nebo naložení na dopravní prostředek. 2. Průměr kmenů stromů (křovin) se měří 0,15 m nad přilehlým terénem. 3. Množství jednotek se určí samostatně za každý objekt v m2 plochy rovné součtu půdorysných ploch omezených obalovými křivkami korun jednotlivých stromů a křovin, popř. skupin stromů a křovin, jejichž koruny se půdorysně překrývají. Jestliže by byl zmíněný součet ploch větší než půdorysná plocha staveniště, počítá se pouze s plochou staveniště.
P | 2 | 119001422 |  | Dočasné zajištění kabelů - v počtu 3 - 6 kabelů | M | 10 | 0 |  |  |  | 0 |  | [bez vazby na CS] |  | 2
PP |  |  |  | Dočasné zajištění kabelů - v počtu 3 - 6 kabelů
VV
TS
P | 3 | 119002311 |  | Pochozí dřevěné desky do tl 30 mm pro zabezpečení výkopu zřízení | M2 | 15 | 0.01713 |  |  |  | 0 |  | CS ÚRS 2020 01 |  | 2
PP |  |  |  | Pomocné konstrukce při zabezpečení výkopu vodorovné pochozí z dřevěných desek tloušťky do 30 mm zřízení
VV
TS |  |  |  | 1. V ceně zřízení -2121, -2131, -2411, -3211, -3212, -3213, -3215, -3217, -3121, -3223, -3227 jsou započteny i náklady na opotřebení. 2. V ceně zřízení mobilního oplocení -3211, -3213, -3217, -3223, -3227 je zahrnuto i opotřebení betonové patky, vzpěry, spojky. 3. Položku -2411 lze použít pouze pro šířku výkopu do 1,0 m. 4. V položce -3131 jsou započteny i náklady na dřevěný sloupek. 5. U položek -2311, -4111, -4121 je uvažováno se 100% opotřebením. Bezpečný vlez nebo výlez se zpravidla umisťuje po 20 m délky výkopu. 6. Položky tohoto souboru cen jsou určeny k ocenění pomocných konstrukcí sloužících k zabezpečení výkopů (BOZP) na veřejných prostranstvích (v obcích, na komunikacích apod.). Položky nelze užít k ocenění zařízení staveniště, pokud se toto oceňuje pomocí VRN.
P | 4 | 119002312 |  | Pochozí dřevěné desky do tl 30 mm pro zabezpečení výkopu odstranění | M2 | 15 | 0 |  |  |  | 0 |  | CS ÚRS 2020 01 |  | 2
PP |  |  |  | Pomocné konstrukce při zabezpečení výkopu vodorovné pochozí z dřevěných desek tloušťky do 30 mm odstranění
VV
TS |  |  |  | 1. V ceně zřízení -2121, -2131, -2411, -3211, -3212, -3213, -3215, -3217, -3121, -3223, -3227 jsou započteny i náklady na opotřebení. 2. V ceně zřízení mobilního oplocení -3211, -3213, -3217, -3223, -3227 je zahrnuto i opotřebení betonové patky, vzpěry, spojky. 3. Položku -2411 lze použít pouze pro šířku výkopu do 1,0 m. 4. V položce -3131 jsou započteny i náklady na dřevěný sloupek. 5. U položek -2311, -4111, -4121 je uvažováno se 100% opotřebením. Bezpečný vlez nebo výlez se zpravidla umisťuje po 20 m délky výkopu. 6. Položky tohoto souboru cen jsou určeny k ocenění pomocných konstrukcí sloužících k zabezpečení výkopů (BOZP) na veřejných prostranstvích (v obcích, na komunikacích apod.). Položky nelze užít k ocenění zařízení staveniště, pokud se toto oceňuje pomocí VRN.
P | 5 | 119003213 |  | Mobilní plotová zábrana s profilovaným plechem výšky do 1,5 m pro zabezpečení výkopu zřízení | M | 40 | 0.00015 |  |  |  | 0 |  | CS ÚRS 2020 01 |  | 2
PP |  |  |  | Pomocné konstrukce při zabezpečení výkopu svislé ocelové mobilní oplocení, výšky do 1,5 m panely vyplněné profilovaným plechem zřízení
VV
TS |  |  |  | 1. V ceně zřízení -2121, -2131, -2411, -3211, -3212, -3213, -3215, -3217, -3121, -3223, -3227 jsou započteny i náklady na opotřebení. 2. V ceně zřízení mobilního oplocení -3211, -3213, -3217, -3223, -3227 je zahrnuto i opotřebení betonové patky, vzpěry, spojky. 3. Položku -2411 lze použít pouze pro šířku výkopu do 1,0 m. 4. V položce -3131 jsou započteny i náklady na dřevěný sloupek. 5. U položek -2311, -4111, -4121 je uvažováno se 100% opotřebením. Bezpečný vlez nebo výlez se zpravidla umisťuje po 20 m délky výkopu. 6. Položky tohoto souboru cen jsou určeny k ocenění pomocných konstrukcí sloužících k zabezpečení výkopů (BOZP) na veřejných prostranstvích (v obcích, na komunikacích apod.). Položky nelze užít k ocenění zařízení staveniště, pokud se toto oceňuje pomocí VRN.
P | 6 | 119003214 |  | Mobilní plotová zábrana s profilovaným plechem výšky do 1,5 m pro zabezpečení výkopu odstranění | M | 40 | 0 |  |  |  | 0 |  | CS ÚRS 2020 01 |  | 2
PP |  |  |  | Pomocné konstrukce při zabezpečení výkopu svislé ocelové mobilní oplocení, výšky do 1,5 m panely vyplněné profilovaným plechem odstranění
VV
TS |  |  |  | 1. V ceně zřízení -2121, -2131, -2411, -3211, -3212, -3213, -3215, -3217, -3121, -3223, -3227 jsou započteny i náklady na opotřebení. 2. V ceně zřízení mobilního oplocení -3211, -3213, -3217, -3223, -3227 je zahrnuto i opotřebení betonové patky, vzpěry, spojky. 3. Položku -2411 lze použít pouze pro šířku výkopu do 1,0 m. 4. V položce -3131 jsou započteny i náklady na dřevěný sloupek. 5. U položek -2311, -4111, -4121 je uvažováno se 100% opotřebením. Bezpečný vlez nebo výlez se zpravidla umisťuje po 20 m délky výkopu. 6. Položky tohoto souboru cen jsou určeny k ocenění pomocných konstrukcí sloužících k zabezpečení výkopů (BOZP) na veřejných prostranstvích (v obcích, na komunikacích apod.). Položky nelze užít k ocenění zařízení staveniště, pokud se toto oceňuje pomocí VRN.
P | 7 | 120001101 |  | Příplatek za ztížení vykopávky v blízkosti vedení | M3 | 10 | 0 |  |  |  | 0 |  | [bez vazby na CS] |  | 2
PP |  |  |  | Příplatek za ztížení vykopávky v blízkosti vedení
VV
TS
P | 8 | 132201202 |  | Hloubení rýh šířky do 200 cm v hor.3 do 1000 m3 | M3 | 52 | 0 |  |  |  | 0 |  | [bez vazby na CS] |  | 2
PP |  |  |  | Hloubení rýh šířky do 200 cm v hor.3 do 1000 m3
VV
TS
P | 9 | 151101101 |  | Pažení a rozepření stěn rýh - příložné - hl. do 2m | M2 | 50 | 0 |  |  |  | 0 |  | [bez vazby na CS] |  | 2
PP |  |  |  | Pažení a rozepření stěn rýh - příložné - hl. do 2m
VV
TS
P | 10 | 151101111 |  | Odstranění paženi stěn rýh - příložné - hl. do 2 m | M2 | 50 | 0 |  |  |  | 0 |  | [bez vazby na CS] |  | 2
PP |  |  |  | Odstranění paženi stěn rýh - příložné - hl. do 2 m
VV
TS
P | 11 | 161101101 |  | Svislé přemístění výkopku z hor.1-4 do 2,5 m | M3 | 52 | 0 |  |  |  | 0 |  | [bez vazby na CS] |  | 2
PP |  |  |  | Svislé přemístění výkopku z hor.1-4 do 2,5 m
VV
TS
P | 12 | 162701105 |  | Vodorovné přemístění výkopku z hor.1-4 do 10000 m | M3 | 52 | 0 |  |  |  | 0 |  | [bez vazby na CS] |  | 2
PP |  |  |  | Vodorovné přemístění výkopku z hor.1-4 do 10000 m
VV
TS
P | 13 | 171201201 |  | Uložení sypaniny na skládku | M3 | 22 | 0 |  |  |  | 0 |  | [bez vazby na CS] |  | 2
PP |  |  |  | Uložení sypaniny na skládku
VV
TS
P | 14 | 174101101 |  | Zásyp jam, rýh, šachet se zhutněním | M3 | 23 | 0 |  |  |  | 0 |  | [bez vazby na CS] |  | 2
PP |  |  |  | Zásyp jam, rýh, šachet se zhutněním
VV
TS
P | 15 | 199000002 |  | Poplatek za skládku horniny | M3 | 22 | 0 |  |  |  | 0 |  | [bez vazby na CS] |  | 2
PP |  |  |  | Poplatek za skládku horniny
VV
TS
P | 16 | 583309990001 |  | Písek kopaný | M3 | 22 | 0 |  |  |  | 0 |  | [bez vazby na CS] |  | 2
PP |  |  |  | Písek kopaný
VV
TS
P | 17 | R 0101 |  | Frézování betonového a asfaltového povrchu, včetně podkladních vrstev stmel. i nestmel., včetně odvozu do 20km a řezání spár | M2 | 40 | 4e-05 |  |  |  | 0 |  | [bez vazby na CS] |  | 2
PP |  |  |  | Frézování betonového podkladu nebo krytu s naložením na dopravní prostředek plochy do 500 m2 bez překážek v trase pruhu šířky do 0,5 m, tloušťky vrstvy 40 mm
VV
TS |  |  |  | 1. V cenách jsou započteny i náklady na: a) vodu pro chlazení zubů frézy, b) opotřebování frézovacích nástrojů, c) naložení odfrézovaného materiálu na dopravní prostředek. 2. V cenách nejsou započteny náklady na: a) nutné ruční odstranění (vybourání) betonového krytu kolem překážek, které se oceňují cenami souboru cen 113 10-7 Odstranění podkladů nebo krytů této části katalogu, b) očištění povrchu odfrézované plochy, které se oceňují cenami souboru cen 938 90-9 Odstranění bláta, prachu zpovrchu podkladu nebo krytu části C01 tohoto katalogu. 3. Množství měrných jednotek pro rozpočet určí projekt. Drobné překážky, např. vpusti, uzávěry, sloupy (plochy do 2 m2) se z celkové frézované plochy neodečítají. 4. Tloušťku frézované vrstvy určí projekt a měří se tloušťka jednotlivých záběrů v mm. 5. Cena s překážkami je určena v případech, kdy: a) na 200 m2 frézované plochy se vyskytne v průměru více než jedna vpusť nebo vstup inženýrských sítí, popř. stožár, vstupní ostrůvek apod., b) jsou-li podél frézované plochy osazeny obrubníky s výškovým rozdílem horní plochy obrubníku od frézované plochy větší než 250 mm. 6. Překážkami se rozumějí obrubníky nebo krajníky, pokud výškový rozdíl horní plochy obrubníku od frézované plochy je větší než 250 mm, vpusti nebo vstupy inženýrských sítí, stožáry, nástupní a ochranné ostrůvky apod.
P | 18 | R 0102 |  | Zřízení konstrukcí vozovek kompltních s krytem bet. nebo asfbet. včetně úpravy pláně a zalití spar | M2 | 40 | 4e-05 |  |  |  | 0 |  | [bez vazby na CS] |  | 2
PP |  |  |  | Zřízení konstrukcí vozovek kompltních s krytem bet. nebo asfbet. včetně úpravy pláně a zalití spar
VV
TS |  |  |  | 1. V cenách jsou započteny i náklady na: a) vodu pro chlazení zubů frézy, b) opotřebování frézovacích nástrojů, c) naložení odfrézovaného materiálu na dopravní prostředek. 2. V cenách nejsou započteny náklady na: a) nutné ruční odstranění (vybourání) betonového krytu kolem překážek, které se oceňují cenami souboru cen 113 10-7 Odstranění podkladů nebo krytů této části katalogu, b) očištění povrchu odfrézované plochy, které se oceňují cenami souboru cen 938 90-9 Odstranění bláta, prachu zpovrchu podkladu nebo krytu části C01 tohoto katalogu. 3. Množství měrných jednotek pro rozpočet určí projekt. Drobné překážky, např. vpusti, uzávěry, sloupy (plochy do 2 m2) se z celkové frézované plochy neodečítají. 4. Tloušťku frézované vrstvy určí projekt a měří se tloušťka jednotlivých záběrů v mm. 5. Cena s překážkami je určena v případech, kdy: a) na 200 m2 frézované plochy se vyskytne v průměru více než jedna vpusť nebo vstup inženýrských sítí, popř. stožár, vstupní ostrůvek apod., b) jsou-li podél frézované plochy osazeny obrubníky s výškovým rozdílem horní plochy obrubníku od frézované plochy větší než 250 mm. 6. Překážkami se rozumějí obrubníky nebo krajníky, pokud výškový rozdíl horní plochy obrubníku od frézované plochy je větší než 250 mm, vpusti nebo vstupy inženýrských sítí, stožáry, nástupní a ochranné ostrůvky apod.
P | 19 | R 0103 |  | Příplatek za práce v složitém terénu, příprava uzemí, příprava skládky materiálu, náklady na pracovníky, atd. | SOUBOR | 1 | 0 |  |  |  | 0 |  | [bez vazby na CS] |  | 2
PP |  |  |  | Příplatek za práce v složitém terénu, příprava uzemí, příprava skládky materiálu, náklady na pracovníky, atd.
VV
TS
SD |  | 4 |  | Vodorovné konstrukce
P | 20 | R 00111 |  | Silniční panely 300x120x15 (hmotnost 1330kg) | M | 4 | 0 |  |  |  | 0 |  | [bez vazby na CS] |  | 2
PP |  |  |  | Silniční panely 300x120x15 (hmotnost 1330kg)
VV
TS
SD |  | 713 |  | Izolace tepelné
P | 21 | 63154027 |  | pouzdro izolační potrubní z minerální vlny s Al fólií max. 250/100°C 48/60mm | M | 4 | 0.00114 |  |  |  | 0 |  | CS ÚRS 2020 01 |  | 2
PP |  |  |  | pouzdro izolační potrubní z minerální vlny s Al fólií max. 250/100°C 48/60mm
VV
TS
P | 22 | 713463213 |  | Montáž izolace tepelné potrubí potrubními pouzdry s Al fólií staženými Al páskou 1x D do 150 mm | M | 4 | 0.00041 |  |  |  | 0 |  | CS ÚRS 2020 01 |  | 2
PP |  |  |  | Montáž izolace tepelné potrubí a ohybů tvarovkami nebo deskami potrubními pouzdry s povrchovou úpravou hliníkovou fólií (izolační materiál ve specifikaci) přelepenými samolepící hliníkovou páskou potrubí jednovrstvá D přes 100 do 150 mm
VV
TS |  |  |  | 1. Ceny -1121 až -1173 slouží pro skladebné ocenění oprav tepelných izolací potrubí skružemi připevněnými na tmel včásti C01 Opravy a údržba tepelných izolací. 2. Cenami -1121 až -1173 lze oceňovat izolace skružemi o obvodu izolace do 1 570 mm včetně (tj. do vnějšího průměru skruže 500 mm). Izolace většího obvodu lze oceňovat cenami souboru cen 713 36-112 Montáž izolace tepelné těles ploch tvarových v části A 03. 3. Množství měrných jednotek u položek 713 46-3111 až -3411 se určuje podle článku 3521 Všeobecných podmínek části A04 tohoto katalogu.
P | 23 | R 040 |  | Odstranění izolace ze stávajícího potrubí včetně likvidace odvozem na skládku | komple | 1 | 0 |  |  |  | 0 |  | [bez vazby na CS] |  | 2
PP |  |  |  | Odstranění izolace ze stávajícího potrubí včetně likvidace odvozem na skládku
VV
TS
SD |  | 733 |  | Rozvod potrubí
P | 24 | 733120836 |  | Demontáž potrubí ocelového hladkého do D 159 | M | 125 | 0.00012 |  |  |  | 0 |  | CS ÚRS 2020 01 |  | 2
PP |  |  |  | Demontáž potrubí z trubek ocelových hladkých O přes 133 do 159
VV
TS
P | 25 | 733120839 |  | Demontáž potrubí ocelového hladkého D 219 | M | 130 | 0.00015 |  |  |  | 0 |  | CS ÚRS 2020 01 |  | 2
PP |  |  |  | Demontáž potrubí z trubek ocelových hladkých O 219
VV
TS
P | 26 | R 039 |  | Likvidace demontovaných hmout odvozem na skládku do 10km | KPL | 1 | 0 |  |  |  | 0 |  | [bez vazby na CS] |  | 2
PP |  |  |  | Likvidace demontovaných hmout odvozem na skládku do 10km
VV
TS
SD |  | 767 |  | Konstrukce zámečnické
P | 27 | 767881141 |  | Dodávka a montáž - Ocelové podpěrné konstrukce s povrchovou úpravou proti korozi, včetně svaření, upevnění k betonové patce, včetně šroubů a dalšího upevňovacíh | KUS | 1 | 1e-05 |  |  |  | 0 |  | CS ÚRS 2020 01 |  | 2
PP |  |  |  | Montáž záchytného systému proti pádu bodů samostatných nebo v systému s poddajným kotvícím vedením do železobetonu mechanickými kotvami
VV
TS |  |  |  | 1. V ceně -1112 jsou započteny i náklady na chemickou kotvu. 2. V ceně -1135 jsou započteny i náklady na montáž zátěžových dlaždic. Jejich dodávka je součástí dodávky sloupku a oceňuje se ve specifikaci. 3. V cenách nejsou započteny náklady na: a) dodávku prvků potřebných k uchycení sloupků a bodů (vyjma kotev chemických); tyto jsou součástí dodávky sloupků a bodů a oceňují se ve specifikaci, b) nutné zapravení povrchu střechy podle druhu (měkčené PVC, bitumen, ...) po montáži sloupků a bodů, tyto se oceňují cenami 711 74-7067 katalogu 800-711 Izolace proti vodě nebo 713 36-3115 katalogu 800-712 Povlakové krytiny nebo individuálně. 4. Množství měrných jednotek nástavců určených k upevnění na sloupky nebo body v systému poddajného kotvícího vedení se určuje v souborech podle výsledné délky vedení zajišťovaného úseku. 5. Montáž záchytného systému pro šikmé střechy skládané se oceňují cenami 765 11-5421, 765 12-5421, 765 13-5043 a 765 15-5022 části A02 katalogu 765 Konstrukce pokrývačské.
SD |  | 8 |  | Trubní vedení
P | 28 | R 003 |  | PIP 130 DN 150/280 - LB 60° (1+1m) HDPE | KS | 2 | 0 |  |  |  | 0 |  | [bez vazby na CS] |  | 2
PP |  |  |  | PIP 130 DN 150/280 - LB 60° (1+1m) HDPE
VV
TS
P | 29 | R 004 |  | PIP 130 DN 150/280 - LB 90° (1+1m) HDPE | KS | 6 | 0 |  |  |  | 0 |  | [bez vazby na CS] |  | 2
PP |  |  |  | PIP 130 DN 150/280 - LB 90° (1+1m) HDPE
VV
TS
P | 30 | R 006 |  | PIP 130 DN 150/280 - LB 90° (1+1m) SPIRO | KS | 6 | 0 |  |  |  | 0 |  | [bez vazby na CS] |  | 2
PP |  |  |  | PIP 130 DN 150/280 - LB 90° (1+1m) SPIRO
VV
TS
P | 31 | R 007 |  | Spojka 280 kompletní SPIRO | KS | 46 | 0 |  |  |  | 0 |  | [bez vazby na CS] |  | 2
PP |  |  |  | Spojka 280 kompletní SPIRO
VV
TS
P | 32 | R 008 |  | Spojka 280 ohebná kompletní HDPE | KS | 2 | 0 |  |  |  | 0 |  | [bez vazby na CS] |  | 2
PP |  |  |  | Spojka 280 ohebná kompletní HDPE
VV
TS
P | 33 | R 009 |  | Ukončovací manžeta 150/280 REC 315 | KS | 4 | 0 |  |  |  | 0 |  | [bez vazby na CS] |  | 2
PP |  |  |  | Ukončovací manžeta 150/280 REC 315
VV
TS
P | 34 | R 010 |  | Dilatační polštář 2000x1000x40 | KS | 20 | 0 |  |  |  | 0 |  | [bez vazby na CS] |  | 2
PP |  |  |  | Dilatační polštář 2000x1000x40
VV
TS
P | 35 | R 0104 |  | Potrubí předizol PIP 130 DN 150/280,P265GH bezešvá 168,3x4,5 - dl. á 6m HDPE | M | 40 | 0 |  |  |  | 0 |  | [bez vazby na CS] |  | 2
PP |  |  |  | Potrubí předizol PIP 130 DN 150/280,P265GH bezešvá 168,3x4,5 - dl. á 6m HDPE
VV
TS
P | 36 | R 0105 |  | Potrubí předizol PIP 130 DN 150/280,P265GH bezešvá 168,3x4,5 - dl. á 6m SPIRO | M | 228 | 0 |  |  |  | 0 |  | [bez vazby na CS] |  | 2
PP |  |  |  | Potrubí předizol PIP 130 DN 150/280,P265GH bezešvá 168,3x4,5 - dl. á 6m SPIRO
VV
TS
P | 37 | R 0106 |  | PIP 130 DN 150/280 - LB 65° (1+1m) HDPE | KS | 1 | 0 |  |  |  | 0 |  | [bez vazby na CS] |  | 2
PP |  |  |  | PIP 130 DN 150/280 - LB 65° (1+1m) HDPE
VV
TS
P | 38 | R 0107 |  | PIP 130 DN 150/280 - LB 18° (1+1m) SPIRO | KS | 1 | 0 |  |  |  | 0 |  | [bez vazby na CS] |  | 2
PP |  |  |  | PIP 130 DN 150/280 - LB 18° (1+1m) SPIRO
VV
TS
P | 39 | R 0108 |  | Spojka 280 kompletní HDPE | KS | 20 | 0 |  |  |  | 0 |  | [bez vazby na CS] |  | 2
PP |  |  |  | Spojka 280 kompletní HDPE
VV
TS
P | 40 | R 011 |  | Redukce DN200/315-150/280HDPE | KS | 2 | 0 |  |  |  | 0 |  | [bez vazby na CS] |  | 2
PP |  |  |  | Redukce DN200/315-150/280HDPE
VV
TS
P | 41 | R 012 |  | Podpěra a závěs potrubí-lehká kluzná podpěra pro uložení na V-váleček, objímka vyložená pryží, V-váleček pro vložení pod podpěru-váleček je uložen v radiálním i | KS | 64 | 0 |  |  |  | 0 |  | [bez vazby na CS] |  | 2
PP |  |  |  | Podpěra a závěs potrubí-lehká kluzná podpěra pro uložení na V-váleček, objímka vyložená pryží, V-váleček pro vložení pod podpěru-váleček je uložen v radiálním i axiálním kluzném pouzdru z PTFE kompozice, čep je z korozivzdorné oceli (materiál S235JR, celk
VV
TS
P | 42 | R 013 |  | Monitorovací systém HP-02 (pro potrubí teplovodu) | M | 283 | 0 |  |  |  | 0 |  | [bez vazby na CS] |  | 2
PP |  |  |  | Monitorovací systém HP-02 (pro potrubí teplovodu)
VV
TS
P | 43 | R 025 |  | Krabice ACIDUR | KS | 3 | 0 |  |  |  | 0 |  | [bez vazby na CS] |  | 2
PP |  |  |  | Krabice ACIDUR
VV
TS
P | 44 | R 026 |  | Kabel CYKY 3x1,5 | M | 6 | 0 |  |  |  | 0 |  | [bez vazby na CS] |  | 2
PP |  |  |  | Kabel CYKY 3x1,5
VV
TS
P | 45 | R 027 |  | Monitorovací jednotka HP-03/2 | KS | 1 | 0 |  |  |  | 0 |  | [bez vazby na CS] |  | 2
PP |  |  |  | Monitorovací jednotka HP-03/2
VV
TS
P | 46 | R 028 |  | Dodávka a montáž pomocného montážního materiálu pro předizolované potrubí | SOUBOR | 1 | 0 |  |  |  | 0 |  | [bez vazby na CS] |  | 2
PP |  |  |  | Dodávka a montáž pomocného montážního materiálu pro předizolované potrubí
VV
TS
P | 47 | R 030 |  | Nepředvidané práce | SOUBOR | 1 | 0 |  |  |  | 0 |  | [bez vazby na CS] |  | 2
PP |  |  |  | Nepředvidané práce
VV
TS
P | 48 | R 031 |  | PIP 130 DN 150/280 - LB 70° (1+1m) HDPE | KS | 1 | 0 |  |  |  | 0 |  | [bez vazby na CS] |  | 2
PP |  |  |  | PIP 130 DN 150/280 - LB 70° (1+1m) HDPE
VV
TS
P | 49 | R 032 |  | Doprava výrobků k zákazníkovi | SOUBOR | 1 | 0 |  |  |  | 0 |  | [bez vazby na CS] |  | 2
PP |  |  |  | Doprava výrobků k zákazníkovi
VV
TS
SD |  | 9 |  | Ostatní konstrukce a práce, bourání
P | 50 | 941121113 |  | Montáž lešení řadového trubkového těžkého s podlahami zatížení do 300 kg/m2 š do 1,5 m v do 30 m | M2 | 30 | 0 |  |  |  | 0 |  | CS ÚRS 2020 01 |  | 2
PP |  |  |  | Montáž lešení řadového trubkového těžkého pracovního s podlahami z fošen nebo dílců min. tl. 38 mm, s provozním zatížením tř. 4 do 300 kg/m2 šířky tř. W15 přes 1,5 do 1,8 m, výšky přes 20 do 30 m
VV
TS |  |  |  | 1. V ceně jsou započteny i náklady na kotvení lešení. 2. Montáž lešení řadového trubkového těžkého výšky přes 30 m se oceňuje individuálně. 3. Šířkou se rozumí půdorysná vzdálenost, měřená od vnitřního líce sloupků zábradlí k protilehlému volnému okraji podlahy nebo mezi vnitřními líci.
P | 51 | 941121813 |  | Demontáž lešení řadového trubkového těžkého s podlahami zatížení do 300 kg/m2 š do 1,5 m v do 30 m | M2 | 30 | 0 |  |  |  | 0 |  | CS ÚRS 2020 01 |  | 2
PP |  |  |  | Demontáž lešení řadového trubkového těžkého pracovního s podlahami z fošen nebo dílců min. tl. 38 mm, s provozním zatížením tř. 4 do 300 kg/m2 šířky tř. W15 přes 1,5 do 1,8 m, výšky přes 20 do 30 m
VV
TS |  |  |  | 1. Demontáž lešení řadového trubkového těžkého výšky přes 30 m se oceňuje individuálně.
P | 52 | 981513116 |  | Demolice konstrukcí objektů z betonu prostého těžkou mechanizací (demontáž betonového bloku v místě stávající šachty) | M3 | 10 | 0 |  |  |  | 0 |  | CS ÚRS 2020 01 |  | 2
PP |  |  |  | Demolice konstrukcí objektů těžkými mechanizačními prostředky konstrukcí z betonu prostého
VV
TS |  |  |  | 1. Ceny jsou stanoveny na měrnou jednotku m3 skutečného objemu konstrukcí. 2. Skutečný objem konstrukcí se určí součtem objemů obvodových, schodišťových, středních nosných zdí, schodišť a stropů. Od celkového objemu se neodečítá objem okenních a dveřních otvorů, parapetních ústupků. Tloušťka stropní konstrukce se určí včetně podlahových konstrukcí a podhledů. Tloušťka klenby se určuje v průměrné tloušťce jako aritmetický průměr tloušťky v patě a ve vrcholu klenby až k nášlapné ploše podlahové konstrukce, která na ní spočívá. U stropů sviditelnými trámy se objem trámů jednotlivě připočítává kobjemu stropů. Totéž platí pro průvlaky a samostatné trámy. Objem stropů schodiště se započítává objemem daným součinem půdorysné plochy schodiště a tloušťky patrové podesty.
P | 53 | R 0110 |  | Pronájem lešení | SOUBOR | 1 | 0 |  |  |  | 0 |  | [bez vazby na CS] |  | 2
PP |  |  |  | Pronájem lešení
VV
TS |  |  |  | 1. Ceny jsou stanoveny na měrnou jednotku m3 skutečného objemu konstrukcí. 2. Skutečný objem konstrukcí se určí součtem objemů obvodových, schodišťových, středních nosných zdí, schodišť a stropů. Od celkového objemu se neodečítá objem okenních a dveřních otvorů, parapetních ústupků. Tloušťka stropní konstrukce se určí včetně podlahových konstrukcí a podhledů. Tloušťka klenby se určuje v průměrné tloušťce jako aritmetický průměr tloušťky v patě a ve vrcholu klenby až k nášlapné ploše podlahové konstrukce, která na ní spočívá. U stropů sviditelnými trámy se objem trámů jednotlivě připočítává kobjemu stropů. Totéž platí pro průvlaky a samostatné trámy. Objem stropů schodiště se započítává objemem daným součinem půdorysné plochy schodiště a tloušťky patrové podesty.
SD |  | 997 |  | Přesun sutě
P | 54 | 997006512 |  | Vodorovné doprava suti s naložením a složením na skládku do 1 km | T | 40 | 0 |  |  |  | 0 |  | CS ÚRS 2020 01 |  | 2
PP |  |  |  | Vodorovná doprava suti na skládku s naložením na dopravní prostředek a složením přes 100 m do 1 km
VV
TS |  |  |  | 1. Pro volbu ceny je rozhodující dopravní vzdálenost těžiště skládky a půdorysné plochy objektu.
P | 55 | 997006519 |  | Příplatek k vodorovnému přemístění suti na skládku ZKD 1 km přes 1 km | T | 40 | 0 |  |  |  | 0 |  | CS ÚRS 2020 01 |  | 2
PP |  |  |  | Vodorovná doprava suti na skládku s naložením na dopravní prostředek a složením Příplatek k ceně za každý další i započatý 1 km
VV
TS |  |  |  | 1. Pro volbu ceny je rozhodující dopravní vzdálenost těžiště skládky a půdorysné plochy objektu.
SD |  | M23 |  | Montáže potrubí
P | 56 | R 033 |  | Montáž teplovodu - předizolované potrubí (teplo voda DN150/280, vrat. DN150/280) dl. 241m | kompl | 1 | 0 |  |  |  | 0 |  | [bez vazby na CS] |  | 2
PP |  |  |  | Montáž teplovodu - předizolované potrubí (teplo voda DN150/280, vrat. DN150/280) dl. 241m
VV
TS
P | 57 | R 035 |  | Napojení na stávající rozvody-navařením, napojení alarm systému | KPL | 1 | 0 |  |  |  | 0 |  | [bez vazby na CS] |  | 2
PP |  |  |  | Napojení na stávající rozvody-navařením, napojení alarm systému
VV
TS
P | 58 | R 036 |  | Kontrola RTG svárů DN 150 | KS | 40 | 0 |  |  |  | 0 |  | [bez vazby na CS] |  | 2
PP |  |  |  | Kontrola RTG svárů DN 150
VV
TS
P | 59 | R 037 |  | Montáž kluzných objímek včetně dodávky spojovacího materiálu | KS | 64 | 0 |  |  |  | 0 |  | [bez vazby na CS] |  | 2
PP |  |  |  | Montáž kluzných objímek včetně dodávky spojovacího materiálu
VV
TS
P | 60 | R 038 |  | Proměření alarm systému vč. protokolů | KPL | 1 | 0 |  |  |  | 0 |  | [bez vazby na CS] |  | 2
PP |  |  |  | Proměření alarm systému vč. protokolů
VV
TS
P | 61 | R 039 |  | Nájem autojeřábu do 30t na 4 dny včetně prací jeřábníka, včetně dopravy tam i zpět, včetně vícenákladů na zajištění jeřábníka | KPL | 1 | 0 |  |  |  | 0 |  | [bez vazby na CS] |  | 2
PP |  |  |  | Nájem autojeřábu do 30t na 4 dny včetně prací jeřábníka, včetně dopravy tam i zpět, včetně vícenákladů na zajištění jeřábníka
VV
TS
SD |  | VRN4 |  | Inženýrská činnost
P | 62 | 043103000 |  | Zkoušky bez rozlišení (tlaková, dilatační, proplach, zk. těsnosti, atd.) | SOUBOR | 5 | 0 |  |  |  | 0 |  | CS ÚRS 2020 01 |  | 2
PP |  |  |  | Zkoušky bez rozlišení
VV
TS
SD |  | VRN6 |  | Územní vlivy
P | 63 | 063303000 |  | Práce ve výškách, v hloubkách | … | 1 | 0 |  |  |  | 0 |  | CS ÚRS 2020 01 |  | 2
PP |  |  |  | Práce ve výškách, v hloubkách
VV
TS

## SO 15-27-01
SŽDC05 |  |  |  | Soupis prací objektu | [10 empty] | 3
3
S | Stavba: | 19036 |  | Rekonstrukce nástupišť v žst. Adamov 02/2021 (ZŘ_zm05) | [6 empty] | D.2.1.6 |  | Aspe | 0,00 | 2
O | Objekt: | D.2.1.6 |  | Potrubní vedení | [9 empty] | 15,00 | 2
Typ | Poř. číslo | Kód položky | Varianta | Název položky | MJ | Množství | Jednotková hmotnost | Celková hmotnost |  |  | Jednotková cena |  | Cenové soustavy | 21,00 | 2
Dodávka
[9 empty] | Jednotková | Celkem | Jednotková | Celkem |  |  |  | Počet položek s nulovou cenou
O1 |  | SO 15-27-01 |  | Žst. Adamov, kanalizace pro drážní objekty
SD |  | 0 |  | Všeobecné konstrukce a práce
P | 1 | 015111 |  | POPLATKY ZA LIKVIDACŮ ODPADŮ NEKONTAMINOVANÝCH - 17 05 04 VYTĚŽENÉ ZEMINY A HORNINY - I. TŘÍDA TĚŽITELNOSTI | T | 1894.16 | 0 |  |  |  | 0 |  | 2019_OTSKP 2 |  | 2
PP |  |  |  | zemina + podkladní štěrk
VV |  |  |  | 1884,16+10,0=1 894.160 [A]
TS |  |  |  | 1. Položka obsahuje: – veškeré poplatky provozovateli skládky, recyklační linky nebo jiného zařízení na zpracování nebo likvidaci odpadů související s převzetím, uložením, zpracováním nebo likvidací odpadu 2. Položka neobsahuje: – náklady spojené s dopravou odpadu z místa stavby na místo převzetí provozovatelem skládky, recyklační linky nebo jiného zařízení na zpracování nebo likvidaci odpadů 3. Způsob měření: Tunou se rozumí hmotnost odpadu vytříděného v souladu se zákonem č. 185/2001 Sb., o nakládání s odpady, v platném znění.
P | 2 | 015130 |  | POPLATKY ZA LIKVIDACŮ ODPADŮ NEKONTAMINOVANÝCH - 17 03 02 VYBOURANÝ ASFALTOVÝ BETON BEZ DEHTU | T | 10.7 | 0 |  |  |  | 0 |  | 2019_OTSKP 2 |  | 2
PP
VV
TS |  |  |  | 1. Položka obsahuje: – veškeré poplatky provozovateli skládky, recyklační linky nebo jiného zařízení na zpracování nebo likvidaci odpadů související s převzetím, uložením, zpracováním nebo likvidací odpadu 2. Položka neobsahuje: – náklady spojené s dopravou odpadu z místa stavby na místo převzetí provozovatelem skládky, recyklační linky nebo jiného zařízení na zpracování nebo likvidaci odpadů 3. Způsob měření: Tunou se rozumí hmotnost odpadu vytříděného v souladu se zákonem č. 185/2001 Sb., o nakládání s odpady, v platném znění.
P | 3 | 015140 |  | POPLATKY ZA LIKVIDACŮ ODPADŮ NEKONTAMINOVANÝCH - 17 01 01 BETON Z DEMOLIC OBJEKTŮ, ZÁKLADŮ TV | T | 40.15 | 0 |  |  |  | 0 |  | 2019_OTSKP 2 |  | 2
PP
VV
TS |  |  |  | 1. Položka obsahuje: – veškeré poplatky provozovateli skládky, recyklační linky nebo jiného zařízení na zpracování nebo likvidaci odpadů související s převzetím, uložením, zpracováním nebo likvidací odpadu 2. Položka neobsahuje: – náklady spojené s dopravou odpadu z místa stavby na místo převzetí provozovatelem skládky, recyklační linky nebo jiného zařízení na zpracování nebo likvidaci odpadů 3. Způsob měření: Tunou se rozumí hmotnost odpadu vytříděného v souladu se zákonem č. 185/2001 Sb., o nakládání s odpady, v platném znění.
P | 4 | 015330 |  | POPLATKY ZA LIKVIDACŮ ODPADŮ NEKONTAMINOVANÝCH - 17 05 04 KAMENNÁ SUŤ | T | 18.9 | 0 |  |  |  | 0 |  | 2019_OTSKP 2 |  | 2
PP
VV |  |  |  | 9*2,1=18.900 [A]
TS |  |  |  | 1. Položka obsahuje: – veškeré poplatky provozovateli skládky, recyklační linky nebo jiného zařízení na zpracování nebo likvidaci odpadů související s převzetím, uložením, zpracováním nebo likvidací odpadu 2. Položka neobsahuje: – náklady spojené s dopravou odpadu z místa stavby na místo převzetí provozovatelem skládky, recyklační linky nebo jiného zařízení na zpracování nebo likvidaci odpadů 3. Způsob měření: Tunou se rozumí hmotnost odpadu vytříděného v souladu se zákonem č. 185/2001 Sb., o nakládání s odpady, v platném znění.
P | 5 | 029113 |  | OSTATNÍ POŽADAVKY - GEODETICKÉ ZAMĚŘENÍ - CELKY | KUS | 1 | 0 |  |  |  | 0 |  | 2019_OTSKP 2 |  | 2
PP
VV
TS |  |  |  | zahrnuje veškeré náklady spojené s objednatelem požadovanými pracemi
P | 6 | R037701 |  | POMOC PRÁCE ZAJIŠŤ NEBO ZŘÍZ ČERPÁNÍ SPALŠKŮ | KPL | 1 | 0 |  |  |  | 0 |  | 2019_OTSKP 2 |  | 2
PP
VV
TS |  |  |  | zahrnuje objednatelem povolené náklady na požadovaná zařízení zhotovitele
SD |  | 1 |  | Zemní práce
P | 7 | 113138 |  | ODSTRANĚNÍ KRYTU ZPEVNĚNÝCH PLOCH S ASFALT POJIVEM, ODVOZ DO 20KM | M3 | 10.7 | 0 |  |  |  | 0 |  | 2019_OTSKP 2 |  | 2
PP
VV |  |  |  | 7*0,2*2,5=3.500 [A] 36*0,2=7.200 [B] Celkem: A+B=10.700 [C]
TS |  |  |  | Položka zahrnuje veškerou manipulaci s vybouranou sutí a s vybouranými hmotami vč. uložení na skládku. Nezahrnuje poplatek za skládku, který se vykazuje v položce 0141** (s výjimkou malého množství bouraného materiálu, kde je možné poplatek zahrnout do jednotkové ceny bourání – tento fakt musí být uveden v doplňujícím textu k položce).
P | 8 | 11313B |  | ODSTRANĚNÍ KRYTU ZPEVNĚNÝCH PLOCH S ASFALTOVÝM POJIVEM - DOPRAVA | tkm | 246.1 | 0 |  |  |  | 0 |  | 2019_OTSKP 2 |  | 2
PP
VV |  |  |  | 10,7*2,3*10=246.100 [A]
TS |  |  |  | Položka zahrnuje samostatnou dopravu suti a vybouraných hmot. Množství se určí jako součin hmotnosti [t] a požadované vzdálenosti [km].
P | 9 | 113178 |  | ODSTRAN KRYTU ZPEVNĚNÝCH PLOCH Z DLAŽEB KOSTEK, ODVOZ DO 20KM | M3 | 9 | 0 |  |  |  | 0 |  | 2019_OTSKP 2 |  | 2
PP
VV |  |  |  | 2*9*0,5=9.000 [A]
TS |  |  |  | Položka zahrnuje veškerou manipulaci s vybouranou sutí a s vybouranými hmotami vč. uložení na skládku. Nezahrnuje poplatek za skládku, který se vykazuje v položce 0141** (s výjimkou malého množství bouraného materiálu, kde je možné poplatek zahrnout do jednotkové ceny bourání – tento fakt musí být uveden v doplňujícím textu k položce).
P | 10 | 11317B |  | ODSTRAN KRYTU ZPEVNĚNÝCH PLOCH Z DLAŽEB KOSTEK - DOPRAVA | tkm | 378 | 0 |  |  |  | 0 |  | 2019_OTSKP 2 |  | 2
PP
VV |  |  |  | 9*2,1*20=378.000 [A]
TS |  |  |  | Položka zahrnuje samostatnou dopravu suti a vybouraných hmot. Množství se určí jako součin hmotnosti [t] a požadované vzdálenosti [km].
P | 11 | 113328 |  | ODSTRAN PODKL ZPEVNĚNÝCH PLOCH Z KAMENIVA NESTMEL, ODVOZ DO 20KM | M3 | 10 | 0 |  |  |  | 0 |  | 2019_OTSKP 2 |  | 2
PP
VV |  |  |  | 7*0,4*1,4=3.920 [A] 15,2*0,4=6.080 [B] Celkem: A+B=10.000 [C]
TS |  |  |  | Položka zahrnuje veškerou manipulaci s vybouranou sutí a s vybouranými hmotami vč. uložení na skládku. Nezahrnuje poplatek za skládku, který se vykazuje v položce 0141** (s výjimkou malého množství bouraného materiálu, kde je možné poplatek zahrnout do jednotkové ceny bourání – tento fakt musí být uveden v doplňujícím textu k položce).
P | 12 | 11332B |  | ODSTRANĚNÍ PODKLADŮ ZPEVNĚNÝCH PLOCH Z KAMENIVA NESTMELENÉHO - DOPRAVA | tkm | 220 | 0 |  |  |  | 0 |  | 2019_OTSKP 2 |  | 2
PP
VV |  |  |  | 10,0*2,2*10=220.000 [A]
TS |  |  |  | Položka zahrnuje samostatnou dopravu suti a vybouraných hmot. Množství se určí jako součin hmotnosti [t] a požadované vzdálenosti [km].
P | 13 | 11514 |  | ČERPÁNÍ VODY DO 4000 L/MIN | HOD | 120 | 0 |  |  |  | 0 |  | 2019_OTSKP 2 |  | 2
PP |  |  |  | PROVIZORNÍ PŘEČERPÁVÁNÍ
VV
TS |  |  |  | Položka čerpání vody na povrchu zahrnuje i potrubí, pohotovost záložní čerpací soupravy a zřízení čerpací jímky. Součástí položky je také následná demontáž a likvidace těchto zařízení
P | 14 | 132738 |  | HLOUBENÍ RÝH ŠÍŘ DO 2M PAŽ I NEPAŽ TŘ. I, ODVOZ DO 20KM | M3 | 1046.76 | 0 |  |  |  | 0 |  | 2019_OTSKP 2 |  | 2
PP
VV
TS |  |  |  | položka zahrnuje: - vodorovná a svislá doprava, přemístění, přeložení, manipulace s výkopkem - kompletní provedení vykopávky nezapažené i zapažené - ošetření výkopiště po celou dobu práce v něm vč. klimatických opatření - ztížení vykopávek v blízkosti podzemního vedení, konstrukcí a objektů vč. jejich dočasného zajištění - ztížení pod vodou, v okolí výbušnin, ve stísněných prostorech a pod. - příplatek za lepivost - těžení po vrstvách, pásech a po jiných nutných částech (figurách) - čerpání vody vč. čerpacích jímek, potrubí a pohotovostní čerpací soupravy (viz ustanovení k pol. 1151,2) - potřebné snížení hladiny podzemní vody - těžení a rozpojování jednotlivých balvanů - vytahování a nošení výkopku - svahování a přesvah. svahů do konečného tvaru, výměna hornin v podloží a v pláni znehodnocené klimatickými vlivy - ruční vykopávky, odstranění kořenů a napadávek - pažení, vzepření a rozepření vč. přepažování (vyjma štětových stěn) - úpravu, ochranu a očištění dna, základové spáry, stěn a svahů - odvedení nebo obvedení vody v okolí výkopiště a ve výkopišti - třídění výkopku - veškeré pomocné konstrukce umožňující provedení vykopávky (příjezdy, sjezdy, nájezdy, lešení, podpěr. konstr., přemostění, zpevněné plochy, zakrytí a pod.) - nezahrnuje uložení zeminy (na skládku, do násypu) ani poplatky za skládku, vykazují se v položce č.0141**
P | 15 | 13273A |  | HLOUBENÍ RÝH ŠÍŘ DO 2M PAŽ I NEPAŽ TŘ. I - BEZ DOPRAVY | M3 | 329.378 | 0 |  |  |  | 0 |  | 2019_OTSKP 2 |  | 2
PP
VV |  |  |  | 66,6*0,55*1,25=45.788 [A] 85*1,35*1=114.750 [B] 104,4*1,1*1=114.840 [C] 54,0*1*1=54.000 [D] Celkem: A+B+C+D=329.378 [E]
TS |  |  |  | položka zahrnuje: - svislá doprava, přemístění, přeložení, manipulace s výkopkem - kompletní provedení vykopávky nezapažené i zapažené - ošetření výkopiště po celou dobu práce v něm vč. klimatických opatření - ztížení vykopávek v blízkosti podzemního vedení, konstrukcí a objektů vč. jejich dočasného zajištění - ztížení pod vodou, v okolí výbušnin, ve stísněných prostorech a pod. - příplatek za lepivost - těžení po vrstvách, pásech a po jiných nutných částech (figurách) - čerpání vody vč. čerpacích jímek, potrubí a pohotovostní čerpací soupravy (viz ustanovení k pol. 1151,2) - potřebné snížení hladiny podzemní vody - těžení a rozpojování jednotlivých balvanů - vytahování a nošení výkopku - svahování a přesvah. svahů do konečného tvaru, výměna hornin v podloží a v pláni znehodnocené klimatickými vlivy - ruční vykopávky, odstranění kořenů a napadávek - pažení, vzepření a rozepření vč. přepažování (vyjma štětových stěn) - úpravu, ochranu a očištění dna, základové spáry, stěn a svahů - odvedení nebo obvedení vody v okolí výkopiště a ve výkopišti - třídění výkopku - veškeré pomocné konstrukce umožňující provedení vykopávky (příjezdy, sjezdy, nájezdy, lešení, podpěr. konstr., přemostění, zpevněné plochy, zakrytí a pod.) - nezahrnuje uložení zeminy (na skládku, do násypu) ani poplatky za skládku, vykazují se v položce č.0141**
P | 16 | 13273B |  | HLOUBENÍ RÝH ŠÍŘ DO 2M PAŽ I NEPAŽ TŘ. I - DOPRAVA | M3KM | 10467.6 | 0 |  |  |  | 0 |  | 2019_OTSKP 2 |  | 2
PP
VV |  |  |  | 1046,76*10=10 467.600 [A]
TS |  |  |  | Položka zahrnuje samostatnou dopravu zeminy. Množství se určí jako součin kubatutry [m3] a požadované vzdálenosti [km].
P | 17 | 17120 |  | ULOŽENÍ SYPANINY DO NÁSYPŮ A NA SKLÁDKY BEZ ZHUTNĚNÍ | M3 | 329.378 | 0 |  |  |  | 0 |  | 2019_OTSKP 2 |  | 2
PP
VV |  |  |  | 66,6*0,55*1,25=45.788 [A] 85*1,35*1=114.750 [B] 104,4*1,1*1=114.840 [C] 54,0*1*1=54.000 [D] Celkem: A+B+C+D=329.378 [E]
TS |  |  |  | položka zahrnuje: - kompletní provedení zemní konstrukce do předepsaného tvaru - ošetření úložiště po celou dobu práce v něm vč. klimatických opatření - ztížení v okolí vedení, konstrukcí a objektů a jejich dočasné zajištění - ztížení provádění ve ztížených podmínkách a stísněných prostorech - ztížené ukládání sypaniny pod vodu - ukládání po vrstvách a po jiných nutných částech (figurách) vč. dosypávek - spouštění a nošení materiálu - úprava, očištění a ochrana podloží a svahů - svahování, uzavírání povrchů svahů - udržování úložiště a jeho ochrana proti vodě - odvedení nebo obvedení vody v okolí úložiště a v úložišti - veškeré pomocné konstrukce umožňující provedení zemní konstrukce (příjezdy, sjezdy, nájezdy, lešení, podpěrné konstrukce, přemostění, zpevněné plochy, zakrytí a pod.)
P | 18 | 17411 |  | ZÁSYP JAM A RÝH ZEMINOU SE ZHUTNĚNÍM | M3 | 329.378 | 0 |  |  |  | 0 |  | 2019_OTSKP 2 |  | 2
PP
VV |  |  |  | 66,6*0,55*1,25=45.788 [A] 85*1,35*1=114.750 [B] 104,4*1,1*1=114.840 [C] 54,0*1*1=54.000 [D] Celkem: A+B+C+D=329.378 [E]
TS |  |  |  | položka zahrnuje: - kompletní provedení zemní konstrukce vč. výběru vhodného materiálu - úprava ukládaného materiálu vlhčením, tříděním, promícháním nebo vysoušením, příp. jiné úpravy za účelem zlepšení jeho mech. vlastností - hutnění i různé míry hutnění - ošetření úložiště po celou dobu práce v něm vč. klimatických opatření - ztížení v okolí vedení, konstrukcí a objektů a jejich dočasné zajištění - ztížení provádění vč. hutnění ve ztížených podmínkách a stísněných prostorech - ztížené ukládání sypaniny pod vodu - ukládání po vrstvách a po jiných nutných částech (figurách) vč. dosypávek - spouštění a nošení materiálu - výměna částí zemní konstrukce znehodnocené klimatickými vlivy - ruční hutnění - udržování úložiště a jeho ochrana proti vodě - odvedení nebo obvedení vody v okolí úložiště a v úložišti - veškeré pomocné konstrukce umožňující provedení zemní konstrukce (příjezdy, sjezdy, nájezdy, lešení, podpěrné konstrukce, přemostění, zpevněné plochy, zakrytí a pod.)
P | 19 | 17481 |  | ZÁSYP JAM A RÝH Z NAKUPOVANÝCH MATERIÁLŮ | M3 | 368.238 | 0 |  |  |  | 0 |  | 2019_OTSKP 2 |  | 2
PP
VV |  |  |  | 10,5*1,28*1,4=18.816 [A] 8*0,88*1=7.040 [B] 89,2*0,53*1=47.276 [C] 15,8*1,05*1=16.590 [D] (13,69-4,55)*5,1=46.614 [E] (10,24-4,55)*3,85=21.907 [F] 109,4*1,25*1=136.750 [G] 77,1*0,95*1=73.245 [H] Celkem: A+B+C+D+E+F+G+H=368.238 [I]
TS |  |  |  | položka zahrnuje: - kompletní provedení zemní konstrukce včetně nákupu a dopravy materiálu dle zadávací dokumentace - úprava ukládaného materiálu vlhčením, tříděním, promícháním nebo vysoušením, příp. jiné úpravy za účelem zlepšení jeho mech. vlastností - hutnění i různé míry hutnění - ošetření úložiště po celou dobu práce v něm vč. klimatických opatření - ztížení v okolí vedení, konstrukcí a objektů a jejich dočasné zajištění - ztížení provádění vč. hutnění ve ztížených podmínkách a stísněných prostorech - ztížené ukládání sypaniny pod vodu - ukládání po vrstvách a po jiných nutných částech (figurách) vč. dosypávek - spouštění a nošení materiálu - výměna částí zemní konstrukce znehodnocené klimatickými vlivy - udržování úložiště a jeho ochrana proti vodě - odvedení nebo obvedení vody v okolí úložiště a v úložišti - veškeré pomocné konstrukce umožňující provedení zemní konstrukce (příjezdy, sjezdy, nájezdy, lešení, podpěrné konstrukce, přemostění, zpevněné plochy, zakrytí a pod.)
P | 20 | 17581 |  | OBSYP POTRUBÍ A OBJEKTŮ Z NAKUPOVANÝCH MATERIÁLŮ | M3 | 353.273 | 0 |  |  |  | 0 |  | 2019_OTSKP 2 |  | 2
PP
VV |  |  |  | 10,5*0,77*1,25=10.106 [A] 8*0,52*1=4.160 [B] 89,2*0,52*1=46.384 [C] 15,8*0,43*1=6.794 [D] 66,6*0,77*1,25=64.103 [E] 194,4*0,52*1=101.088 [F] 77,1*0,43*1=33.153 [G] 104,4*0,52*1=54.288 [H] 6,4*0,43*1=2.752 [I] 54*0,52*1=28.080 [J] 5,5*0,43*1=2.365 [K] Celkem: A+B+C+D+E+F+G+H+I+J+K=353.273 [L]
TS |  |  |  | položka zahrnuje: - kompletní provedení zemní konstrukce včetně nákupu a dopravy materiálu dle zadávací dokumentace - úprava ukládaného materiálu vlhčením, tříděním, promícháním nebo vysoušením, příp. jiné úpravy za účelem zlepšení jeho mech. vlastností - hutnění i různé míry hutnění - ošetření úložiště po celou dobu práce v něm vč. klimatických opatření - ztížení v okolí vedení, konstrukcí a objektů a jejich dočasné zajištění - ztížení provádění vč. hutnění ve ztížených podmínkách a stísněných prostorech - ztížené ukládání sypaniny pod vodu - ukládání po vrstvách a po jiných nutných částech (figurách) vč. dosypávek - spouštění a nošení materiálu - výměna částí zemní konstrukce znehodnocené klimatickými vlivy - ruční hutnění a výplň jam a prohlubní v podloží - úprava, očištění, ochrana a zhutnění podloží - svahování, hutnění a uzavírání povrchů svahů - zřízení lavic na svazích - udržování úložiště a jeho ochrana proti vodě - odvedení nebo obvedení vody v okolí úložiště a v úložišti - veškeré pomocné konstrukce umožňující provedení zemní konstrukce (příjezdy, sjezdy, nájezdy, lešení, podpěrné konstrukce, přemostění, zpevněné plochy, zakrytí a pod.) - zemina vytlačená potrubím o DN do 180mm se od kubatury obsypů neodečítá
P | 21 | 17680 |  | VÝPLNĚ Z NAKUPOVANÝCH MATERIÁLŮ | M3 | 8.085 | 0 |  |  |  | 0 |  | 2019_OTSKP 2 |  | 2
PP
VV |  |  |  | 0,049*(80+85)=8.085 [A]
TS |  |  |  | položka zahrnuje: - kompletní provedení zemní konstrukce včetně nákupu a dopravy materiálu dle zadávací dokumentace - úprava ukládaného materiálu vlhčením, tříděním, promícháním nebo vysoušením, příp. jiné úpravy za účelem zlepšení jeho mech. vlastností - hutnění i různé míry hutnění - ošetření úložiště po celou dobu práce v něm vč. klimatických opatření - ztížení v okolí vedení, konstrukcí a objektů a jejich dočasné zajištění - ztížení provádění vč. hutnění ve ztížených podmínkách a stísněných prostorech - ztížené ukládání sypaniny pod vodu - ukládání po vrstvách a po jiných nutných částech (figurách) vč. dosypávek - spouštění a nošení materiálu - výměna částí zemní konstrukce znehodnocené klimatickými vlivy - ruční hutnění a výplň jam a prohlubní v podloží - úprava, očištění, ochrana a zhutnění podloží - udržování úložiště a jeho ochrana proti vodě - odvedení nebo obvedení vody v okolí úložiště a v úložišti - veškeré pomocné konstrukce umožňující provedení zemní konstrukce (příjezdy, sjezdy, nájezdy, lešení, podpěrné konstrukce, přemostění, zpevněné plochy, zakrytí a pod.)
P | 22 | 18110 |  | ÚPRAVA PLÁNĚ SE ZHUTNĚNÍM V HORNINĚ TŘ. I | M2 | 43.5 | 0 |  |  |  | 0 |  | 2019_OTSKP 2 |  | 2
PP
VV |  |  |  | 26+7*2,5=43.500 [A]
TS |  |  |  | položka zahrnuje úpravu pláně včetně vyrovnání výškových rozdílů. Míru zhutnění určuje projekt.
SD |  | 2 |  | Základy
P | 23 | 272366 |  | VÝZTUŽ ZÁKLADŮ Z KARI SÍTÍ | T | 0.286 | 0 |  |  |  | 0 |  | 2019_OTSKP 2 |  | 2
PP
VV |  |  |  | 3,85*3,85*2*0,0055=0.163 [A] 3,35*3,35*2*0,0055=0.123 [B] Celkem: A+B=0.286 [C]
TS |  |  |  | Položka zahrnuje veškerý materiál, výrobky a polotovary, včetně mimostaveništní a vnitrostaveništní dopravy (rovněž přesuny), včetně naložení a složení, případně s uložením - dodání betonářské výztuže v požadované kvalitě, stříhání, řezání, ohýbání a spojování do všech požadovaných tvarů (vč. armakošů) a uložení s požadovaným zajištěním polohy a krytí výztuže betonem, - veškeré svary nebo jiné spoje výztuže, - pomocné konstrukce a práce pro osazení a upevnění výztuže, - zednické výpomoci pro montáž betonářské výztuže, - úpravy výztuže pro osazení doplňkových konstrukcí, - ochranu výztuže do doby jejího zabetonování, - úpravy výztuže pro zřízení železobetonových kloubů, kotevních prvků, závěsných ok a doplňkových konstrukcí, - veškerá opatření pro zajištění soudržnosti výztuže a betonu, - vodivé propojení výztuže, které je součástí ochrany konstrukce proti vlivům bludných proudů, vyvedení do měřících skříní nebo míst pro měření bludných proudů (vlastní měřící skříně se uvádějí položkami SD 74), - povrchovou antikorozní úpravu výztuže, - separaci výztuže, - osazení měřících zařízení a úpravy pro ně, - osazení měřících skříní nebo míst pro měření bludných proudů.
SD |  | 3 |  | Svislé konstrukce
P | 24 | 31813 |  | ZDI ODDĚLOVACÍ A OHRADNÍ Z DÍLCŮ Z PŘEDPJ BET | M3 | 0.6 | 0 |  |  |  | 0 |  | 2019_OTSKP 2 |  | 2
PP
VV |  |  |  | 2*0,3*1=0.600 [A]
TS |  |  |  | - dodání dílce požadovaného tvaru a vlastností, jeho skladování, doprava a osazení do definitivní polohy, včetně komplexní technologie výroby a montáže dílců, ošetření a ochrana dílců, - u dílců železobetonových a předpjatých veškerá výztuž, případně i tuhé kovové prvky a závěsná oka, - úpravy a zařízení pro uložení a transport dílce, - veškeré požadované úpravy dílců, včetně doplňkových konstrukcí a vybavení, - sestavení dílce na stavbě včetně montážních zařízení, plošin a prahů a pod., - výplň, těsnění a tmelení spár a spojů, - očištění a ošetření úložných ploch, - zednické výpomoce pro montáž dílců, - označení dílce výrobním štítkem nebo jiným způsobem, - úpravy dílce pro dodržení požadované přesnosti jeho osazení, včetně případných měření, - veškerá zařízení pro zajištění stability v každém okamžiku, - další práce dané případně specifikací k příslušnému prefabrik. dílci (úprava pohledových ploch, příp. rubových ploch, osazení měřících zařízení, zkoušení a měření dílců a pod.).
P | 25 | 31817 |  | SLOUPKY ZDÍ ODDĚL A OHRAD Z DÍLCŮ KOVOVÝCH | T | 0.1 | 0 |  |  |  | 0 |  | 2019_OTSKP 2 |  | 2
PP
VV
TS |  |  |  | - dílenská dokumentace, včetně technologického předpisu spojování, - dodání materiálu v požadované kvalitě a výroba konstrukce (včetně pomůcek, přípravků a prostředků pro výrobu) bez ohledu na náročnost a její hmotnost, - dodání spojovacího materiálu, - zřízení montážních a dilatačních spojů, spar, včetně potřebných úprav, vložek, opracování, očištění a ošetření, - podpěr. konstr. a lešení všech druhů pro montáž konstrukcí i doplňkových, včetně požadovaných otvorů, ochranných a bezpečnostních opatření a základů pro tyto konstrukce a lešení, - montáž konstrukce na staveništi, včetně montážních prostředků a pomůcek a zednických výpomocí, - výplň, těsnění a tmelení spar a spojů, - všechny druhy ocelového kotvení, - dílenskou přejímku a montážní prohlídku, včetně požadovaných dokladů, - zřízení kotevních otvorů nebo jam, nejsou-li částí jiné konstrukce, - osazení kotvení nebo přímo částí konstrukce do podpůrné konstrukce nebo do zeminy, - výplň kotevních otvorů (příp. podlití patních desek) maltou, betonem nebo jinou speciální hmotou, vyplnění jam zeminou, - veškeré druhy protikorozní ochrany a nátěry konstrukcí, - zvláštní spojovací prostředky, rozebíratelnost konstrukce, - ochranná opatření před účinky bludných proudů - ochranu před přepětím.
P | 26 | 767912 |  | OPLOCENÍ Z DRÁTĚNÉHO PLETIVA POZINKOVANÉHO VYSOKOPEVNOSTNÍHO | M2 | 5.4 | 0 |  |  |  | 0 |  | 2019_OTSKP 2 |  | 2
PP
VV |  |  |  | 3*1,8=5.400 [A]
TS |  |  |  | - položka zahrnuje vedle vlastního pletiva i rámy, rošty, lišty, kování, podpěrné, závěsné, upevňovací prvky, spojovací a těsnící materiál, pomocný materiál, kompletní povrchovou úpravu. - nejsou zahrnuty sloupky a vzpěry, které se vykazují v samostatných položkách 338**, není zahrnuta podezdívka (272**) - součástí položky je případně i ostnatý drát, uvažovaná plocha se pak vypočítává po horní hranu drátu.
P | 27 | R3183141 |  | STABILIZAČNÍ PRÁH Z PROST BET DO C30/37 | M3 | 2.856 | 0 |  |  |  | 0 |  | 2019_OTSKP 2 |  | 2
PP
VV |  |  |  | 2*(6,8*0,3*0,7)=2.856 [A]
TS |  |  |  | - dodání čerstvého betonu (betonové směsi) požadované kvality, jeho uložení do požadovaného tvaru při jakékoliv hustotě výztuže, konzistenci čerstvého betonu a způsobu hutnění, ošetření a ochranu betonu, - zhotovení nepropustného, mrazuvzdorného betonu a betonu požadované trvanlivosti a vlastností, - užití potřebných přísad a technologií výroby betonu, - zřízení pracovních a dilatačních spar, včetně potřebných úprav, výplně, vložek, opracování, očištění a ošetření, - bednění požadovaných konstr. (i ztracené) s úpravou dle požadované kvality povrchu betonu, včetně odbedňovacích a odskružovacích prostředků, - podpěrné konstr. (skruže) a lešení všech druhů pro bednění, uložení čerstvého betonu, výztuže a doplňkových konstr., vč. požadovaných otvorů, ochranných a bezpečnostních opatření a základů těchto konstrukcí a lešení, - vytvoření kotevních čel, kapes, nálitků, a sedel, - zřízení všech požadovaných otvorů, kapes, výklenků, prostupů, dutin, drážek a pod., vč. ztížení práce a úprav kolem nich, - úpravy pro osazení výztuže, doplňkových konstrukcí a vybavení, - úpravy povrchu pro položení požadované izolace, povlaků a nátěrů, případně vyspravení, - ztížení práce u kabelových a injektážních trubek a ostatních zařízení osazovaných do betonu, - konstrukce betonových kloubů, upevnění kotevních prvků a doplňkových konstrukcí, - nátěry zabraňující soudržnost betonu a bednění, - výplň, těsnění a tmelení spar a spojů, - opatření povrchů betonu izolací proti zemní vlhkosti v částech, kde přijdou do styku se zeminou nebo kamenivem, - případné zřízení spojovací vrstvy u základů, - úpravy pro osazení zařízení ochrany konstrukce proti vlivu bludných proudů,
SD |  | 4 |  | Vodorovné konstrukce
P | 28 | 45131 |  | PODKL A VÝPLŇ VRSTVY Z PROST BET | M3 | 7.803 | 0 |  |  |  | 0 |  | 2019_OTSKP 2 |  | 2
PP
VV |  |  |  | (1,7*1,7*0,15)*18=7.803 [A]
TS |  |  |  | - dodání čerstvého betonu (betonové směsi) požadované kvality, jeho uložení do požadovaného tvaru při jakékoliv hustotě výztuže, konzistenci čerstvého betonu a způsobu hutnění, ošetření a ochranu betonu, - zhotovení nepropustného, mrazuvzdorného betonu a betonu požadované trvanlivosti a vlastností, - užití potřebných přísad a technologií výroby betonu, - zřízení pracovních a dilatačních spar, včetně potřebných úprav, výplně, vložek, opracování, očištění a ošetření, - bednění požadovaných konstr. (i ztracené) s úpravou dle požadované kvality povrchu betonu, včetně odbedňovacích a odskružovacích prostředků, - podpěrné konstr. (skruže) a lešení všech druhů pro bednění, uložení čerstvého betonu, výztuže a doplňkových konstr., vč. požadovaných otvorů, ochranných a bezpečnostních opatření a základů těchto konstrukcí a lešení, - vytvoření kotevních čel, kapes, nálitků, a sedel, - zřízení všech požadovaných otvorů, kapes, výklenků, prostupů, dutin, drážek a pod., vč. ztížení práce a úprav kolem nich, - úpravy pro osazení výztuže, doplňkových konstrukcí a vybavení, - úpravy povrchu pro položení požadované izolace, povlaků a nátěrů, případně vyspravení, - ztížení práce u kabelových a injektážních trubek a ostatních zařízení osazovaných do betonu, - konstrukce betonových kloubů, upevnění kotevních prvků a doplňkových konstrukcí, - nátěry zabraňující soudržnost betonu a bednění, - výplň, těsnění a tmelení spar a spojů, - opatření povrchů betonu izolací proti zemní vlhkosti v částech, kde přijdou do styku se zeminou nebo kamenivem, - případné zřízení spojovací vrstvy u základů, - úpravy pro osazení zařízení ochrany konstrukce proti vlivu bludných proudů
P | 29 | 451315 |  | PODKLADNÍ A VÝPLŇOVÉ VRSTVY Z PROSTÉHO BETONU C30/37 | M3 | 2.04 | 0 |  |  |  | 0 |  | 2019_OTSKP 2 |  | 2
PP
VV |  |  |  | 6,8*1,5*0,2=2.040 [A]
TS |  |  |  | - dodání čerstvého betonu (betonové směsi) požadované kvality, jeho uložení do požadovaného tvaru při jakékoliv hustotě výztuže, konzistenci čerstvého betonu a způsobu hutnění, ošetření a ochranu betonu, - zhotovení nepropustného, mrazuvzdorného betonu a betonu požadované trvanlivosti a vlastností, - užití potřebných přísad a technologií výroby betonu, - zřízení pracovních a dilatačních spar, včetně potřebných úprav, výplně, vložek, opracování, očištění a ošetření, - bednění požadovaných konstr. (i ztracené) s úpravou dle požadované kvality povrchu betonu, včetně odbedňovacích a odskružovacích prostředků, - podpěrné konstr. (skruže) a lešení všech druhů pro bednění, uložení čerstvého betonu, výztuže a doplňkových konstr., vč. požadovaných otvorů, ochranných a bezpečnostních opatření a základů těchto konstrukcí a lešení, - vytvoření kotevních čel, kapes, nálitků, a sedel, - zřízení všech požadovaných otvorů, kapes, výklenků, prostupů, dutin, drážek a pod., vč. ztížení práce a úprav kolem nich, - úpravy pro osazení výztuže, doplňkových konstrukcí a vybavení, - úpravy povrchu pro položení požadované izolace, povlaků a nátěrů, případně vyspravení, - ztížení práce u kabelových a injektážních trubek a ostatních zařízení osazovaných do betonu, - konstrukce betonových kloubů, upevnění kotevních prvků a doplňkových konstrukcí, - nátěry zabraňující soudržnost betonu a bednění, - výplň, těsnění a tmelení spar a spojů, - opatření povrchů betonu izolací proti zemní vlhkosti v částech, kde přijdou do styku se zeminou nebo kamenivem, - případné zřízení spojovací vrstvy u základů, - úpravy pro osazení zařízení ochrany konstrukce proti vlivu bludných proudů
P | 30 | 45132 |  | PODKL A VÝPLŇ VRSTVY ZE ŽELEZOBET | M3 | 5.21 | 0 |  |  |  | 0 |  | 2019_OTSKP 2 |  | 2
PP
VV |  |  |  | 3,85*0,2*3,85=2.965 [A] 3,35*0,2*3,35=2.245 [B] Celkem: A+B=5.210 [C]
TS |  |  |  | - dodání čerstvého betonu (betonové směsi) požadované kvality, jeho uložení do požadovaného tvaru při jakékoliv hustotě výztuže, konzistenci čerstvého betonu a způsobu hutnění, ošetření a ochranu betonu, - zhotovení nepropustného, mrazuvzdorného betonu a betonu požadované trvanlivosti a vlastností, - užití potřebných přísad a technologií výroby betonu, - zřízení pracovních a dilatačních spar, včetně potřebných úprav, výplně, vložek, opracování, očištění a ošetření, - bednění požadovaných konstr. (i ztracené) s úpravou dle požadované kvality povrchu betonu, včetně odbedňovacích a odskružovacích prostředků, - podpěrné konstr. (skruže) a lešení všech druhů pro bednění, uložení čerstvého betonu, výztuže a doplňkových konstr., vč. požadovaných otvorů, ochranných a bezpečnostních opatření a základů těchto konstrukcí a lešení, - vytvoření kotevních čel, kapes, nálitků, a sedel, - zřízení všech požadovaných otvorů, kapes, výklenků, prostupů, dutin, drážek a pod., vč. ztížení práce a úprav kolem nich, - úpravy pro osazení výztuže, doplňkových konstrukcí a vybavení, - úpravy povrchu pro položení požadované izolace, povlaků a nátěrů, případně vyspravení, - ztížení práce u kabelových a injektážních trubek a ostatních zařízení osazovaných do betonu, - konstrukce betonových kloubů, upevnění kotevních prvků a doplňkových konstrukcí, - nátěry zabraňující soudržnost betonu a bednění, - výplň, těsnění a tmelení spar a spojů, - opatření povrchů betonu izolací proti zemní vlhkosti v částech, kde přijdou do styku se zeminou nebo kamenivem, - případné zřízení spojovací vrstvy u základů, - úpravy pro osazení zařízení ochrany konstrukce proti vlivu bludných proudů
P | 31 | 45157 |  | PODKLADNÍ A VÝPLŇOVÉ VRSTVY Z KAMENIVA TĚŽENÉHO | M3 | 69.783 | 0 |  |  |  | 0 |  | 2019_OTSKP 2 |  | 2
PP
VV |  |  |  | 13,5*0,1*1,4=1.890 [A] 5*0,1*1=0.500 [B] 3,85*0,1*3,85=1.482 [C] 3,35*0,1*3,35=1.122 [D] 89,2*0,12*1=10.704 [E] 15,8*0,1*1=1.580 [F] 66,6*0,1*1,25=8.325 [G] 194,4*0,1*1=19.440 [H] 77,1*0,1*1=7.710 [I] 104,4*0,1*1=10.440 [J] 6,4*0,1*1=0.640 [K] 54*0,1*1=5.400 [L] 5,5*0,1*1=0.550 [M] Celkem: A+B+C+D+E+F+G+H+I+J+K+L+M=69.783 [N]
TS |  |  |  | položka zahrnuje dodávku předepsaného kameniva, mimostaveništní a vnitrostaveništní dopravu a jeho uložení není-li v zadávací dokumentaci uvedeno jinak, jedná se o nakupovaný materiál
P | 32 | 465512 |  | DLAŽBY Z LOMOVÉHO KAMENE NA MC | M3 | 3.06 | 0 |  |  |  | 0 |  | 2019_OTSKP 2 |  | 2
PP
VV |  |  |  | 6,8*1,5*0,3=3.060 [A]
TS |  |  |  | položka zahrnuje: - nutné zemní práce (svahování, úpravu pláně a pod.) - zřízení spojovací vrstvy - zřízení lože dlažby z cementové malty předepsané kvality a předepsané tloušťky - dodávku a položení dlažby z lomového kamene do předepsaného tvaru - spárování, těsnění, tmelení a vyplnění spar MC případně s vyklínováním - úprava povrchu pro odvedení srážkové vody - nezahrnuje podklad pod dlažbu, vykazuje se samostatně položkami SD 45
P | 33 | 467513 |  | BALVANITÝ SKLUZ Z LOMOVÉHO KAMENE | M3 | 2.1 | 0 |  |  |  | 0 |  | 2019_OTSKP 2 |  | 2
PP |  |  |  | rovnanina z lomového kamene nad 200 kg s urovnáním líce tl.0,5 m
VV |  |  |  | 2,1*2*0,5=2.100 [A]
TS |  |  |  | Položka zahrnuje dodávku lomového kamene předepsané frakce a jeho uložení do předepsaného tvaru včetně mimostaveništní a vnitrostaveništní dopravy není-li v zadávací dokumentaci uvedeno jinak, jedná se o nakupovaný materiál - nezahrnuje podkladní vrstvy skluzu, vykazují se položkami SD 45
SD |  | 5 |  | Komunikace
P | 34 | 572121 |  | INFILTRAČNÍ POSTŘIK ASFALTOVÝ DO 1,0KG/M2 | M2 | 43.5 | 0 |  |  |  | 0 |  | 2019_OTSKP 2 |  | 2
PP
VV |  |  |  | 26+7*2,5=43.500 [A]
TS |  |  |  | - dodání všech předepsaných materiálů pro postřiky v předepsaném množství - provedení dle předepsaného technologického předpisu - zřízení vrstvy bez rozlišení šířky, pokládání vrstvy po etapách - úpravu napojení, ukončení
P | 35 | 572214 |  | SPOJOVACÍ POSTŘIK Z MODIFIK EMULZE DO 0,5KG/M2 | M2 | 87 | 0 |  |  |  | 0 |  | 2019_OTSKP 2 |  | 2
PP
VV |  |  |  | 2*(26+7*2,5)=87.000 [A]
TS |  |  |  | - dodání všech předepsaných materiálů pro postřiky v předepsaném množství - provedení dle předepsaného technologického předpisu - zřízení vrstvy bez rozlišení šířky, pokládání vrstvy po etapách - úpravu napojení, ukončení
P | 36 | 574B43 |  | ASFALTOVÝ BETON PRO OBRUSNÉ VRSTVY MODIFIK ACO 11 TL. 50MM | M2 | 43.5 | 0 |  |  |  | 0 |  | 2019_OTSKP 2 |  | 2
PP
VV |  |  |  | 26+7*2,5=43.500 [A]
TS |  |  |  | - dodání směsi v požadované kvalitě - očištění podkladu - uložení směsi dle předepsaného technologického předpisu, zhutnění vrstvy v předepsané tloušťce - zřízení vrstvy bez rozlišení šířky, pokládání vrstvy po etapách, včetně pracovních spar a spojů - úpravu napojení, ukončení podél obrubníků, dilatačních zařízení, odvodňovacích proužků, odvodňovačů, vpustí, šachet a pod. - nezahrnuje postřiky, nátěry - nezahrnuje těsnění podél obrubníků, dilatačních zařízení, odvodňovacích proužků, odvodňovačů, vpustí, šachet a pod.
P | 37 | 574F66 |  | ASFALTOVÝ BETON PRO PODKLADNÍ VRSTVY MODIFIK ACP 16+, 16S TL. 70MM | M2 | 43.5 | 0 |  |  |  | 0 |  | 2019_OTSKP 2 |  | 2
PP
VV |  |  |  | 26+7*2,5=43.500 [A]
TS |  |  |  | - dodání směsi v požadované kvalitě - očištění podkladu - uložení směsi dle předepsaného technologického předpisu, zhutnění vrstvy v předepsané tloušťce - zřízení vrstvy bez rozlišení šířky, pokládání vrstvy po etapách, včetně pracovních spar a spojů - úpravu napojení, ukončení podél obrubníků, dilatačních zařízení, odvodňovacích proužků, odvodňovačů, vpustí, šachet a pod. - nezahrnuje postřiky, nátěry - nezahrnuje těsnění podél obrubníků, dilatačních zařízení, odvodňovacích proužků, odvodňovačů, vpustí, šachet a pod.
P | 38 | 574F76 |  | ASFALTOVÝ BETON PRO PODKLADNÍ VRSTVY MODIFIK ACP 16+, 16S TL. 80MM | M2 | 43.5 | 0 |  |  |  | 0 |  | 2019_OTSKP 2 |  | 2
PP
VV |  |  |  | 26+7*2,5=43.500 [A]
TS |  |  |  | - dodání směsi v požadované kvalitě - očištění podkladu - uložení směsi dle předepsaného technologického předpisu, zhutnění vrstvy v předepsané tloušťce - zřízení vrstvy bez rozlišení šířky, pokládání vrstvy po etapách, včetně pracovních spar a spojů - úpravu napojení, ukončení podél obrubníků, dilatačních zařízení, odvodňovacích proužků, odvodňovačů, vpustí, šachet a pod. - nezahrnuje postřiky, nátěry - nezahrnuje těsnění podél obrubníků, dilatačních zařízení, odvodňovacích proužků, odvodňovačů, vpustí, šachet a pod.
SD |  | 7 |  | Přidružená stavební výroba
P | 39 | 709110 |  | PROVIZORNÍ ZAJIŠTĚNÍ KABELU VE VÝKOPU | KUS | 22 | 0 |  |  |  | 0 |  | 2019_OTSKP 2 |  | 2
PP
VV
TS |  |  |  | 1. Položka obsahuje: – kompletní montáž, rozměření, upevnění, řezání, spojování a pod. – veškerý spojovací a montážní materiál vč. upevňovacího materiálu ( držáky apod.) – pomocné mechanismy 2. Položka neobsahuje: X 3. Způsob měření: Udává se počet kusů kompletní konstrukce nebo práce.
P | 40 | 709120 |  | PROVIZORNÍ ZAJIŠTĚNÍ POTRUBÍ VE VÝKOPU | KUS | 6 | 0 |  |  |  | 0 |  | 2019_OTSKP 2 |  | 2
PP
VV
TS |  |  |  | 1. Položka obsahuje: – kompletní montáž, rozměření, upevnění, řezání, spojování a pod. – veškerý spojovací a montážní materiál vč. upevňovacího materiálu ( držáky apod.) – pomocné mechanismy 2. Položka neobsahuje: X 3. Způsob měření: Udává se počet kusů kompletní konstrukce nebo práce.
P | 41 | 72124 |  | LAPAČE STŘEŠNÍCH SPLAVENIN | KUS | 20 | 0 |  |  |  | 0 |  | 2019_OTSKP 2 |  | 2
PP
VV
TS |  |  |  | - výrobní dokumentaci (včetně technologického předpisu) - dodání veškerého instalačního a pomocného materiálu (trouby, trubky, armatury, tvarové kusy, spojovací a těsnící materiál a pod.), podpěrných, závěsných, upevňovacích prvků, včetně potřebných úprav - zednické výpomoci, jako je vysekávání kapes a rýh, jejich vyplnění a začištění - úprava podkladu a osazení podpěr, osazení a očištění podkladu a podpěr - zřízení plně funkční instalace, kompletní soustavy, podle příslušného technologického předpisu - zřízení instalace i jednotlivých částí po etapách, včetně pracovních spar a spojů - úprava a příprava prostupů, okolí podpěr, zaústění a napojení a upevnění odpadních výustek - úprava, očištění a ošetření prostoru kolem instalace
SD |  | 8 |  | Potrubí
P | 42 | 894145 |  | ŠACHTY KANALIZAČNÍ Z BETON DÍLCŮ NA POTRUBÍ DN DO 300MM | KUS | 13 | 0 |  |  |  | 0 |  | 2019_OTSKP 2 |  | 2
PP
VV
TS |  |  |  | položka zahrnuje: - poklopy s rámem, mříže s rámem, stupadla, žebříky, stropy z bet. dílců a pod. - předepsané betonové skruže, prefabrikované nebo monolitické betonové dno - dodání dílce požadovaného tvaru a vlastností, jeho skladování, doprava a osazení do definitivní polohy, včetně komplexní technologie výroby a montáže dílců, ošetření a ochrana dílců, - u dílců železobetonových a předpjatých veškerá výztuž, případně i tuhé kovové prvky a závěsná oka, - úpravy a zařízení pro uložení a transport dílce, - veškeré požadované úpravy dílců, včetně doplňkových konstrukcí a vybavení, - sestavení dílce na stavbě včetně montážních zařízení, plošin a prahů a pod., - výplň, těsnění a tmelení spár a spojů, - očištění a ošetření úložných ploch, - zednické výpomoce pro montáž dílců, - označení dílce výrobním štítkem nebo jiným způsobem, - úpravy dílce pro dodržení požadované přesnosti jeho osazení, včetně případných měření, - veškerá zařízení pro zajištění stability v každém okamžiku - předepsané podkladní konstrukce
P | 43 | 894157 |  | ŠACHTY KANALIZAČNÍ Z BETON DÍLCŮ NA POTRUBÍ DN DO 500MM | KUS | 5 | 0 |  |  |  | 0 |  | 2019_OTSKP 2 |  | 2
PP
VV
TS |  |  |  | položka zahrnuje: - poklopy s rámem, mříže s rámem, stupadla, žebříky, stropy z bet. dílců a pod. - předepsané betonové skruže, prefabrikované nebo monolitické betonové dno - dodání dílce požadovaného tvaru a vlastností, jeho skladování, doprava a osazení do definitivní polohy, včetně komplexní technologie výroby a montáže dílců, ošetření a ochrana dílců, - u dílců železobetonových a předpjatých veškerá výztuž, případně i tuhé kovové prvky a závěsná oka, - úpravy a zařízení pro uložení a transport dílce, - veškeré požadované úpravy dílců, včetně doplňkových konstrukcí a vybavení, - sestavení dílce na stavbě včetně montážních zařízení, plošin a prahů a pod., - výplň, těsnění a tmelení spár a spojů, - očištění a ošetření úložných ploch, - zednické výpomoce pro montáž dílců, - označení dílce výrobním štítkem nebo jiným způsobem, - úpravy dílce pro dodržení požadované přesnosti jeho osazení, včetně případných měření, - veškerá zařízení pro zajištění stability v každém okamžiku - předepsané podkladní konstrukce
P | 44 | 894846 |  | ŠACHTY KANALIZAČNÍ PLASTOVÉ D 400MM | KUS | 6 | 0 |  |  |  | 0 |  | 2019_OTSKP 2 |  | 2
PP
VV
TS |  |  |  | položka zahrnuje: - poklopy s rámem z předepsaného materiálu a tvaru - předepsané plastové skruže, dno a není-li uvedeno jinak i podkladní vrstvu (z kameniva nebo betonu). - výplň, těsnění a tmelení spár a spojů, - očištění a ošetření úložných ploch, - předepsané podkladní konstrukce
P | 45 | 89916 |  | BETONOVÉ DOPLŇKY TRUB VEDENÍ | M3 | 2 | 0 |  |  |  | 0 |  | 2019_OTSKP 2 |  | 2
PP
VV
TS |  |  |  | - Položka zahrnuje veškerý materiál, výrobky a polotovary, včetně mimostaveništní a vnitrostaveništní dopravy (rovněž přesuny), včetně naložení a složení,případně s uložením.
P | 46 | 899632 |  | ZKOUŠKA VODOTĚSNOSTI POTRUBÍ DN DO 150MM | M | 104.8 | 0 |  |  |  | 0 |  | 2019_OTSKP 2 |  | 2
PP
VV |  |  |  | 6,5+4,5+4,8+77,1+6,4+5,5=104.800 [A]
TS |  |  |  | - přísun, montáž, demontáž, odsun zkoušecího čerpadla, napuštění tlakovou vodou, dodání vody pro tlakovou zkoušku, montáž a demontáž dílců pro zabezpečení konce zkoušeného úseku potrubí, montáž a demontáž koncových tvarovek, montáž zaslepovací příruby, zaslepení odboček pro armatury a pro odbočující řady.
P | 47 | 899652 |  | ZKOUŠKA VODOTĚSNOSTI POTRUBÍ DN DO 300MM | M | 446 | 0 |  |  |  | 0 |  | 2019_OTSKP 2 |  | 2
PP
VV |  |  |  | 4+89,2+194,4+104,4+54=446.000 [A]
TS |  |  |  | - přísun, montáž, demontáž, odsun zkoušecího čerpadla, napuštění tlakovou vodou, dodání vody pro tlakovou zkoušku, montáž a demontáž dílců pro zabezpečení konce zkoušeného úseku potrubí, montáž a demontáž koncových tvarovek, montáž zaslepovací příruby, zaslepení odboček pro armatury a pro odbočující řady.
P | 48 | 899672 |  | ZKOUŠKA VODOTĚSNOSTI POTRUBÍ DN DO 600MM | M | 77.1 | 0 |  |  |  | 0 |  | 2019_OTSKP 2 |  | 2
PP
VV |  |  |  | 10,5+66,6=77.100 [A]
TS |  |  |  | - přísun, montáž, demontáž, odsun zkoušecího čerpadla, napuštění tlakovou vodou, dodání vody pro tlakovou zkoušku, montáž a demontáž dílců pro zabezpečení konce zkoušeného úseku potrubí, montáž a demontáž koncových tvarovek, montáž zaslepovací příruby, zaslepení odboček pro armatury a pro odbočující řady.
P | 49 | 89980 |  | TELEVIZNÍ PROHLÍDKA POTRUBÍ | M | 627.9 | 0 |  |  |  | 0 |  | 2019_OTSKP 2 |  | 2
PP
VV |  |  |  | 10,5+4+89,2+15,8+66,6+194,4+77,1+104,4+6,4+54+5,5=627.900 [A]
TS |  |  |  | položka zahrnuje prohlídku potrubí televizní kamerou, záznam prohlídky na nosičích DVD a vyhotovení závěrečného písemného protokolu
P | 50 | R874331 |  | POTRUBÍ Z TRUB PLASTOVÝCH ODPADNÍCH DN DO 150MM | M | 115.28 | 0 |  |  |  | 0 |  | 2019_OTSKP 2 |  | 2
PP |  |  |  | SN12
VV |  |  |  | (6,5+4,5+4,8+77,1+6,4+5,5)*1,1=115.280 [A]
TS |  |  |  | položky pro zhotovení potrubí platí bez ohledu na sklon zahrnuje: - výrobní dokumentaci (včetně technologického předpisu) - dodání veškerého trubního a pomocného materiálu (trouby, trubky, tvarovky, spojovací a těsnící materiál a pod.), podpěrných, závěsných a upevňovacích prvků, včetně potřebných úprav - úprava a příprava podkladu a podpěr, očištění a ošetření podkladu a podpěr - zřízení plně funkčního potrubí, kompletní soustavy, podle příslušného technologického předpisu - zřízení potrubí i jednotlivých částí po etapách, včetně pracovních spar a spojů, pracovního zaslepení konců a pod. - úprava prostupů, průchodů šachtami a komorami, okolí podpěr a vyústění, zaústění, napojení, vyvedení a upevnění odpad. výustí - ochrana potrubí nátěrem (vč. úpravy povrchu), případně izolací, nejsou-li tyto práce předmětem jiné položky - úprava, očištění a ošetření prostoru kolem potrubí - položky platí pro práce prováděné v prostoru zapaženém i nezapaženém a i v kolektorech, chráničkách - položky zahrnují i práce spojené s nutnými obtoky, převáděním a čerpáním vody nezahrnuje zkoušky vodotěsnosti a televizní prohlídku
P | 51 | R874441 |  | POTRUBÍ Z TRUB PLASTOVÝCH ODPADNÍCH DN DO 250MM | M | 276.76 | 0 |  |  |  | 0 |  | 2019_OTSKP 2 |  | 2
PP |  |  |  | SN12
VV |  |  |  | (4+89,2+104,4+54)*1,1=276.760 [A]
TS |  |  |  | položky pro zhotovení potrubí platí bez ohledu na sklon zahrnuje: - výrobní dokumentaci (včetně technologického předpisu) - dodání veškerého trubního a pomocného materiálu (trouby, trubky, tvarovky, spojovací a těsnící materiál a pod.), podpěrných, závěsných a upevňovacích prvků, včetně potřebných úprav - úprava a příprava podkladu a podpěr, očištění a ošetření podkladu a podpěr - zřízení plně funkčního potrubí, kompletní soustavy, podle příslušného technologického předpisu - zřízení potrubí i jednotlivých částí po etapách, včetně pracovních spar a spojů, pracovního zaslepení konců a pod. - úprava prostupů, průchodů šachtami a komorami, okolí podpěr a vyústění, zaústění, napojení, vyvedení a upevnění odpad. výustí - ochrana potrubí nátěrem (vč. úpravy povrchu), případně izolací, nejsou-li tyto práce předmětem jiné položky - úprava, očištění a ošetření prostoru kolem potrubí - položky platí pro práce prováděné v prostoru zapaženém i nezapaženém a i v kolektorech, chráničkách - položky zahrnují i práce spojené s nutnými obtoky, převáděním a čerpáním vody nezahrnuje zkoušky vodotěsnosti a televizní prohlídku
P | 52 | R874451 |  | POTRUBÍ Z TRUB PLASTOVÝCH ODPADNÍCH DN DO 300MM | M | 217.14 | 0 |  |  |  | 0 |  | 2019_OTSKP 2 |  | 2
PP
VV |  |  |  | (3+194,4)*1,1=217.140 [A]
TS |  |  |  | položky pro zhotovení potrubí platí bez ohledu na sklon zahrnuje: - výrobní dokumentaci (včetně technologického předpisu) - dodání veškerého trubního a pomocného materiálu (trouby, trubky, tvarovky, spojovací a těsnící materiál a pod.), podpěrných, závěsných a upevňovacích prvků, včetně potřebných úprav - úprava a příprava podkladu a podpěr, očištění a ošetření podkladu a podpěr - zřízení plně funkčního potrubí, kompletní soustavy, podle příslušného technologického předpisu - zřízení potrubí i jednotlivých částí po etapách, včetně pracovních spar a spojů, pracovního zaslepení konců a pod. - úprava prostupů, průchodů šachtami a komorami, okolí podpěr a vyústění, zaústění, napojení, vyvedení a upevnění odpad. výustí - ochrana potrubí nátěrem (vč. úpravy povrchu), případně izolací, nejsou-li tyto práce předmětem jiné položky - úprava, očištění a ošetření prostoru kolem potrubí - položky platí pro práce prováděné v prostoru zapaženém i nezapaženém a i v kolektorech, chráničkách - položky zahrnují i práce spojené s nutnými obtoky, převáděním a čerpáním vody nezahrnuje zkoušky vodotěsnosti a televizní prohlídku
P | 53 | R874571 |  | POTRUBÍ Z TRUB PLASTOVÝCH ODPADNÍCH DN DO 500MM | M | 84.81 | 0 |  |  |  | 0 |  | 2019_OTSKP 2 |  | 2
PP |  |  |  | SN16
VV |  |  |  | (10,5+66,6)*1,1=84.810 [A]
TS |  |  |  | položky pro zhotovení potrubí platí bez ohledu na sklon zahrnuje: - výrobní dokumentaci (včetně technologického předpisu) - dodání veškerého trubního a pomocného materiálu (trouby, trubky, tvarovky, spojovací a těsnící materiál a pod.), podpěrných, závěsných a upevňovacích prvků, včetně potřebných úprav - úprava a příprava podkladu a podpěr, očištění a ošetření podkladu a podpěr - zřízení plně funkčního potrubí, kompletní soustavy, podle příslušného technologického předpisu - zřízení potrubí i jednotlivých částí po etapách, včetně pracovních spar a spojů, pracovního zaslepení konců a pod. - úprava prostupů, průchodů šachtami a komorami, okolí podpěr a vyústění, zaústění, napojení, vyvedení a upevnění odpad. výustí - ochrana potrubí nátěrem (vč. úpravy povrchu), případně izolací, nejsou-li tyto práce předmětem jiné položky - úprava, očištění a ošetření prostoru kolem potrubí - položky platí pro práce prováděné v prostoru zapaženém i nezapaženém a i v kolektorech, chráničkách - položky zahrnují i práce spojené s nutnými obtoky, převáděním a čerpáním vody nezahrnuje zkoušky vodotěsnosti a televizní prohlídku
P | 54 | R8921531 |  | ČOV | KUS | 1 | 0 |  |  |  | 0 |  | 2019_OTSKP 2 |  | 2
PP |  |  |  | Lzara C 15-45 Provozní objekt čov včetně vystrojení Doprava čov+ provozní objekt Jarošov – Adamov jeřábnické práce
VV
TS |  |  |  | položka zahrnuje: - poklopy s rámem, mříže s rámem, stupadla, žebříky, stropy z bet. dílců a pod. - kompletní technologii, - dodání plasdt. dílce požadovaného tvaru a vlastností, jeho skladování, doprava a osazení do definitivní polohy, včetně komplexní technologie výroby a montáže dílců, ošetření a ochrana dílců, - úpravy a zařízení pro uložení a transport dílce, - veškeré požadované úpravy dílců, včetně doplňkových konstrukcí a vybavení, - sestavení dílce na stavbě včetně montážních zařízení, plošin a prahů a pod., - výplň, těsnění a tmelení spár a spojů, - očištění a ošetření úložných ploch, - zednické výpomoce pro montáž dílců, - označení dílce výrobním štítkem nebo jiným způsobem, - úpravy dílce pro dodržení požadované přesnosti jeho osazení, včetně případných měření, - veškerá zařízení pro zajištění stability v každém okamžiku, - další práce dané případně specifikací k příslušnému dílci (úprava pohledových ploch, příp. rubových ploch, osazení měřících zařízení, zkoušení a měření dílců a pod.)
P | 55 | R8993711 |  | DOPLŇKY NA PLYN POTRUBÍ DN DO 600MM - PROPOJE | KUS | 1 | 0 |  |  |  | 0 |  | 2019_OTSKP 2 |  | 2
PP
VV
TS |  |  |  | - položka propoje zahrnuje dodávku a montáž propojovacího mezikusu, vypracování technologického postupu a práce s ním spojené, dozor správce potrubí.
SD |  | 9 |  | Ostatní konstrukce a práce
P | 56 | 919113 |  | ŘEZÁNÍ ASFALTOVÉHO KRYTU VOZOVEK TL DO 150MM | M | 45 | 0 |  |  |  | 0 |  | 2019_OTSKP 2 |  | 2
PP
VV |  |  |  | 7*2=14.000 [A] 2,5*2=5.000 [B] 26=26.000 [C] Celkem: A+B+C=45.000 [D]
TS |  |  |  | položka zahrnuje řezání vozovkové vrstvy v předepsané tloušťce, včetně spotřeby vody
P | 57 | 931322 |  | TĚSNĚNÍ DILATAČ SPAR ASF ZÁLIVKOU MODIFIK PRŮŘ DO 200MM2 | M | 45 | 0 |  |  |  | 0 |  | 2019_OTSKP 2 |  | 2
PP
VV |  |  |  | 7*2=14.000 [A] 2,5*2=5.000 [B] 26=26.000 [C] Celkem: A+B+C=45.000 [D]
TS |  |  |  | položka zahrnuje dodávku a osazení předepsaného materiálu, očištění ploch spáry před úpravou, očištění okolí spáry po úpravě nezahrnuje těsnící profil
P | 58 | 96687 |  | VYBOURÁNÍ ULIČNÍCH VPUSTÍ KOMPLETNÍCH | KUS | 1 | 0 |  |  |  | 0 |  | 2019_OTSKP 2 |  | 2
PP
VV
TS |  |  |  | položka zahrnuje: - kompletní bourací práce včetně nezbytného rozsahu zemních prací, - veškerou manipulaci s vybouranou sutí a hmotami včetně uložení na skládku, - veškeré další práce plynoucí z technologického předpisu a z platných předpisů, nezahrnuje poplatek za skládku, který se vykazuje v položce 0141** (s výjimkou malého množství bouraného materiálu, kde je možné poplatek zahrnout do jednotkové ceny bourání – tento fakt musí být uveden v doplňujícím textu k položce)
P | 59 | 96688 |  | VYBOURÁNÍ KANALIZAČ ŠACHET KOMPLETNÍCH | KUS | 11 | 0 |  |  |  | 0 |  | 2019_OTSKP 2 |  | 2
PP
VV
TS |  |  |  | položka zahrnuje: - kompletní bourací práce včetně nezbytného rozsahu zemních prací, - veškerou manipulaci s vybouranou sutí a hmotami včetně uložení na skládku, - veškeré další práce plynoucí z technologického předpisu a z platných předpisů, nezahrnuje poplatek za skládku, který se vykazuje v položce 0141** (s výjimkou malého množství bouraného materiálu, kde je možné poplatek zahrnout do jednotkové ceny bourání – tento fakt musí být uveden v doplňujícím textu k položce)
P | 60 | 969245 |  | VYBOURÁNÍ POTRUBÍ DN DO 300MM KANALIZAČ | M | 30 | 0 |  |  |  | 0 |  | 2019_OTSKP 2 |  | 2
PP
VV
TS |  |  |  | - položka zahrnuje veškerou manipulaci s vybouranou sutí a hmotami včetně uložení na skládku. Nezahrnuje poplatek za skládku, který se vykazuje v položce 0141** (s výjimkou malého množství bouraného materiálu, kde je možné poplatek zahrnout do jednotkové ceny bourání – tento fakt musí být uveden v doplňujícím textu k položce) - položka zahrnuje veškeré další práce plynoucí z technologického předpisu a z platných předpisů
P | 61 | 969257 |  | VYBOURÁNÍ POTRUBÍ DN DO 500MM KANALIZAČ | M | 12 | 0 |  |  |  | 0 |  | 2019_OTSKP 2 |  | 2
PP
VV
TS |  |  |  | - položka zahrnuje veškerou manipulaci s vybouranou sutí a hmotami včetně uložení na skládku. Nezahrnuje poplatek za skládku, který se vykazuje v položce 0141** (s výjimkou malého množství bouraného materiálu, kde je možné poplatek zahrnout do jednotkové ceny bourání – tento fakt musí být uveden v doplňujícím textu k položce) - položka zahrnuje veškeré další práce plynoucí z technologického předpisu a z platných předpisů

## SO 15-27-02.10
SŽDC05 |  |  |  | Soupis prací objektu | [10 empty] | 3
3
S | Stavba: | 19036 |  | Rekonstrukce nástupišť v žst. Adamov 02/2021 (ZŘ_zm05) | [6 empty] | D.2.1.6 |  | Aspe | 0,00 | 2
O | Objekt: | D.2.1.6 |  | Potrubní vedení | [9 empty] | 15,00 | 2
Typ | Poř. číslo | Kód položky | Varianta | Název položky | MJ | Množství | Jednotková hmotnost | Celková hmotnost |  |  | Jednotková cena |  | Cenové soustavy | 21,00 | 2
Dodávka
[9 empty] | Jednotková | Celkem | Jednotková | Celkem |  |  |  | Počet položek s nulovou cenou
O1 |  | SO 15-27-02.10 |  | Žst. Adamov, dešťové kanalizace a rušení ČOV
SD |  | 0 |  | Všeobecné konstrukce a práce
P | 1 | 015111 |  | POPLATKY ZA LIKVIDACŮ ODPADŮ NEKONTAMINOVANÝCH - 17 05 04 VYTĚŽENÉ ZEMINY A HORNINY - I. TŘÍDA TĚŽITELNOSTI | T | 346.5 | 0 |  |  |  | 0 |  | 2019_OTSKP 2 |  | 2
PP
VV |  |  |  | 257,40+89,10=346.500 [A]
TS |  |  |  | 1. Položka obsahuje: – veškeré poplatky provozovateli skládky, recyklační linky nebo jiného zařízení na zpracování nebo likvidaci odpadů související s převzetím, uložením, zpracováním nebo likvidací odpadu 2. Položka neobsahuje: – náklady spojené s dopravou odpadu z místa stavby na místo převzetí provozovatelem skládky, recyklační linky nebo jiného zařízení na zpracování nebo likvidaci odpadů 3. Způsob měření: Tunou se rozumí hmotnost odpadu vytříděného v souladu se zákonem č. 185/2001 Sb., o nakládání s odpady, v platném znění.
P | 2 | 015130 |  | POPLATKY ZA LIKVIDACŮ ODPADŮ NEKONTAMINOVANÝCH - 17 03 02 VYBOURANÝ ASFALTOVÝ BETON BEZ DEHTU | T | 23.29 | 0 |  |  |  | 0 |  | 2019_OTSKP 2 |  | 2
PP
VV
TS |  |  |  | 1. Položka obsahuje: – veškeré poplatky provozovateli skládky, recyklační linky nebo jiného zařízení na zpracování nebo likvidaci odpadů související s převzetím, uložením, zpracováním nebo likvidací odpadu 2. Položka neobsahuje: – náklady spojené s dopravou odpadu z místa stavby na místo převzetí provozovatelem skládky, recyklační linky nebo jiného zařízení na zpracování nebo likvidaci odpadů 3. Způsob měření: Tunou se rozumí hmotnost odpadu vytříděného v souladu se zákonem č. 185/2001 Sb., o nakládání s odpady, v platném znění.
P | 3 | 015140 |  | POPLATKY ZA LIKVIDACŮ ODPADŮ NEKONTAMINOVANÝCH - 17 01 01 BETON Z DEMOLIC OBJEKTŮ, ZÁKLADŮ TV | T | 19.46 | 0 |  |  |  | 0 |  | 2019_OTSKP 2 |  | 2
PP
VV
TS |  |  |  | 1. Položka obsahuje: – veškeré poplatky provozovateli skládky, recyklační linky nebo jiného zařízení na zpracování nebo likvidaci odpadů související s převzetím, uložením, zpracováním nebo likvidací odpadu 2. Položka neobsahuje: – náklady spojené s dopravou odpadu z místa stavby na místo převzetí provozovatelem skládky, recyklační linky nebo jiného zařízení na zpracování nebo likvidaci odpadů 3. Způsob měření: Tunou se rozumí hmotnost odpadu vytříděného v souladu se zákonem č. 185/2001 Sb., o nakládání s odpady, v platném znění.
P | 4 | 015170 |  | POPLATKY ZA LIKVIDACŮ ODPADŮ NEKONTAMINOVANÝCH - 17 02 01 DŘEVO PO STAVEBNÍM POUŽITÍ, Z DEMOLIC | T | 0.45 | 0 |  |  |  | 0 |  | 2019_OTSKP 2 |  | 2
PP
VV
TS |  |  |  | 1. Položka obsahuje: – veškeré poplatky provozovateli skládky, recyklační linky nebo jiného zařízení na zpracování nebo likvidaci odpadů související s převzetím, uložením, zpracováním nebo likvidací odpadu 2. Položka neobsahuje: – náklady spojené s dopravou odpadu z místa stavby na místo převzetí provozovatelem skládky, recyklační linky nebo jiného zařízení na zpracování nebo likvidaci odpadů 3. Způsob měření: Tunou se rozumí hmotnost odpadu vytříděného v souladu se zákonem č. 185/2001 Sb., o nakládání s odpady, v platném znění.
P | 5 | 02911 |  | OSTATNÍ POŽADAVKY - GEODETICKÉ ZAMĚŘENÍ | HM | 1 | 0 |  |  |  | 0 |  | 2019_OTSKP 2 |  | 2
PP
VV
TS |  |  |  | zahrnuje veškeré náklady spojené s objednatelem požadovanými pracemi
P | 6 | 03770 |  | POMOC PRÁCE ZAJIŠŤ NEBO ZŘÍZ ČERPÁNÍ VODY | KPL | 1 | 0 |  |  |  | 0 |  | 2019_OTSKP 2 |  | 2
PP |  |  |  | vyčerpání splašků a odvoz na ČOV
VV
TS |  |  |  | zahrnuje objednatelem povolené náklady na požadovaná zařízení zhotovitele
SD |  | 1 |  | Zemní práce
P | 7 | 113138 |  | ODSTRANĚNÍ KRYTU ZPEVNĚNÝCH PLOCH S ASFALT POJIVEM, ODVOZ DO 20KM | M3 | 10.125 | 0 |  |  |  | 0 |  | 2019_OTSKP 2 |  | 2
PP
VV |  |  |  | 67,5*0,15*1=10.125 [A]
TS |  |  |  | Položka zahrnuje veškerou manipulaci s vybouranou sutí a s vybouranými hmotami vč. uložení na skládku. Nezahrnuje poplatek za skládku, který se vykazuje v položce 0141** (s výjimkou malého množství bouraného materiálu, kde je možné poplatek zahrnout do jednotkové ceny bourání – tento fakt musí být uveden v doplňujícím textu k položce).
P | 8 | 11313B |  | ODSTRANĚNÍ KRYTU ZPEVNĚNÝCH PLOCH S ASFALTOVÝM POJIVEM - DOPRAVA | tkm | 232.99 | 0 |  |  |  | 0 |  | 2019_OTSKP 2 |  | 2
PP
VV |  |  |  | 10,13*2,3*10=232.990 [A]
TS |  |  |  | Položka zahrnuje samostatnou dopravu suti a vybouraných hmot. Množství se určí jako součin hmotnosti [t] a požadované vzdálenosti [km].
P | 9 | 113328 |  | ODSTRAN PODKL ZPEVNĚNÝCH PLOCH Z KAMENIVA NESTMEL, ODVOZ DO 20KM | M3 | 20.25 | 0 |  |  |  | 0 |  | 2019_OTSKP 2 |  | 2
PP
VV |  |  |  | 67,5*0,3*1=20.250 [A]
TS |  |  |  | Položka zahrnuje veškerou manipulaci s vybouranou sutí a s vybouranými hmotami vč. uložení na skládku. Nezahrnuje poplatek za skládku, který se vykazuje v položce 0141** (s výjimkou malého množství bouraného materiálu, kde je možné poplatek zahrnout do jednotkové ceny bourání – tento fakt musí být uveden v doplňujícím textu k položce).
P | 10 | 11332B |  | ODSTRANĚNÍ PODKLADŮ ZPEVNĚNÝCH PLOCH Z KAMENIVA NESTMELENÉHO - DOPRAVA | tkm | 445.5 | 0 |  |  |  | 0 |  | 2019_OTSKP 2 |  | 2
PP
VV |  |  |  | 20,25*2,2*10=445.500 [A]
TS |  |  |  | Položka zahrnuje samostatnou dopravu suti a vybouraných hmot. Množství se určí jako součin hmotnosti [t] a požadované vzdálenosti [km].
P | 11 | 132738 |  | HLOUBENÍ RÝH ŠÍŘ DO 2M PAŽ I NEPAŽ TŘ. I, ODVOZ DO 20KM | M3 | 143 | 0 |  |  |  | 0 |  | 2019_OTSKP 2 |  | 2
PP
VV |  |  |  | 66,5*2*1=133.000 [A] 2*2*2,5=10.000 [B] Celkem: A+B=143.000 [C]
TS |  |  |  | položka zahrnuje: - vodorovná a svislá doprava, přemístění, přeložení, manipulace s výkopkem - kompletní provedení vykopávky nezapažené i zapažené - ošetření výkopiště po celou dobu práce v něm vč. klimatických opatření - ztížení vykopávek v blízkosti podzemního vedení, konstrukcí a objektů vč. jejich dočasného zajištění - ztížení pod vodou, v okolí výbušnin, ve stísněných prostorech a pod. - příplatek za lepivost - těžení po vrstvách, pásech a po jiných nutných částech (figurách) - čerpání vody vč. čerpacích jímek, potrubí a pohotovostní čerpací soupravy (viz ustanovení k pol. 1151,2) - potřebné snížení hladiny podzemní vody - těžení a rozpojování jednotlivých balvanů - vytahování a nošení výkopku - svahování a přesvah. svahů do konečného tvaru, výměna hornin v podloží a v pláni znehodnocené klimatickými vlivy - ruční vykopávky, odstranění kořenů a napadávek - pažení, vzepření a rozepření vč. přepažování (vyjma štětových stěn) - úpravu, ochranu a očištění dna, základové spáry, stěn a svahů - odvedení nebo obvedení vody v okolí výkopiště a ve výkopišti - třídění výkopku - veškeré pomocné konstrukce umožňující provedení vykopávky (příjezdy, sjezdy, nájezdy, lešení, podpěr. konstr., přemostění, zpevněné plochy, zakrytí a pod.) - nezahrnuje uložení zeminy (na skládku, do násypu) ani poplatky za skládku, vykazují se v položce č.0141**
P | 12 | 13273B |  | HLOUBENÍ RÝH ŠÍŘ DO 2M PAŽ I NEPAŽ TŘ. I - DOPRAVA | M3KM | 1430 | 0 |  |  |  | 0 |  | 2019_OTSKP 2 |  | 2
PP
VV |  |  |  | 143*10=1 430.000 [A]
TS |  |  |  | Položka zahrnuje samostatnou dopravu zeminy. Množství se určí jako součin kubatutry [m3] a požadované vzdálenosti [km].
P | 13 | 17481 |  | ZÁSYP JAM A RÝH Z NAKUPOVANÝCH MATERIÁLŮ | M3 | 64.97 | 0 |  |  |  | 0 |  | 2019_OTSKP 2 |  | 2
PP
VV |  |  |  | 4,4*2,5*1,5=16.500 [A] 6*1,2*1,2=8.640 [B] 65,6*0,55*1=36.080 [C] 1*1,5*2,5=3.750 [D] Celkem: A+B+C+D=64.970 [E]
TS |  |  |  | položka zahrnuje: - kompletní provedení zemní konstrukce včetně nákupu a dopravy materiálu dle zadávací dokumentace - úprava ukládaného materiálu vlhčením, tříděním, promícháním nebo vysoušením, příp. jiné úpravy za účelem zlepšení jeho mech. vlastností - hutnění i různé míry hutnění - ošetření úložiště po celou dobu práce v něm vč. klimatických opatření - ztížení v okolí vedení, konstrukcí a objektů a jejich dočasné zajištění - ztížení provádění vč. hutnění ve ztížených podmínkách a stísněných prostorech - ztížené ukládání sypaniny pod vodu - ukládání po vrstvách a po jiných nutných částech (figurách) vč. dosypávek - spouštění a nošení materiálu - výměna částí zemní konstrukce znehodnocené klimatickými vlivy - udržování úložiště a jeho ochrana proti vodě - odvedení nebo obvedení vody v okolí úložiště a v úložišti - veškeré pomocné konstrukce umožňující provedení zemní konstrukce (příjezdy, sjezdy, nájezdy, lešení, podpěrné konstrukce, přemostění, zpevněné plochy, zakrytí a pod.)
P | 14 | 17581 |  | OBSYP POTRUBÍ A OBJEKTŮ Z NAKUPOVANÝCH MATERIÁLŮ | M3 | 36.575 | 0 |  |  |  | 0 |  | 2019_OTSKP 2 |  | 2
PP
VV |  |  |  | 66,5*0,55*1=36.575 [A]
TS |  |  |  | položka zahrnuje: - kompletní provedení zemní konstrukce včetně nákupu a dopravy materiálu dle zadávací dokumentace - úprava ukládaného materiálu vlhčením, tříděním, promícháním nebo vysoušením, příp. jiné úpravy za účelem zlepšení jeho mech. vlastností - hutnění i různé míry hutnění - ošetření úložiště po celou dobu práce v něm vč. klimatických opatření - ztížení v okolí vedení, konstrukcí a objektů a jejich dočasné zajištění - ztížení provádění vč. hutnění ve ztížených podmínkách a stísněných prostorech - ztížené ukládání sypaniny pod vodu - ukládání po vrstvách a po jiných nutných částech (figurách) vč. dosypávek - spouštění a nošení materiálu - výměna částí zemní konstrukce znehodnocené klimatickými vlivy - ruční hutnění a výplň jam a prohlubní v podloží - úprava, očištění, ochrana a zhutnění podloží - svahování, hutnění a uzavírání povrchů svahů - zřízení lavic na svazích - udržování úložiště a jeho ochrana proti vodě - odvedení nebo obvedení vody v okolí úložiště a v úložišti - veškeré pomocné konstrukce umožňující provedení zemní konstrukce (příjezdy, sjezdy, nájezdy, lešení, podpěrné konstrukce, přemostění, zpevněné plochy, zakrytí a pod.) - zemina vytlačená potrubím o DN do 180mm se od kubatury obsypů neodečítá
P | 15 | 17680 |  | VÝPLNĚ Z NAKUPOVANÝCH MATERIÁLŮ | M3 | 3 | 0 |  |  |  | 0 |  | 2019_OTSKP 2 |  | 2
PP |  |  |  | struskocementový popílek
VV
TS |  |  |  | položka zahrnuje: - kompletní provedení zemní konstrukce včetně nákupu a dopravy materiálu dle zadávací dokumentace - úprava ukládaného materiálu vlhčením, tříděním, promícháním nebo vysoušením, příp. jiné úpravy za účelem zlepšení jeho mech. vlastností - hutnění i různé míry hutnění - ošetření úložiště po celou dobu práce v něm vč. klimatických opatření - ztížení v okolí vedení, konstrukcí a objektů a jejich dočasné zajištění - ztížení provádění vč. hutnění ve ztížených podmínkách a stísněných prostorech - ztížené ukládání sypaniny pod vodu - ukládání po vrstvách a po jiných nutných částech (figurách) vč. dosypávek - spouštění a nošení materiálu - výměna částí zemní konstrukce znehodnocené klimatickými vlivy - ruční hutnění a výplň jam a prohlubní v podloží - úprava, očištění, ochrana a zhutnění podloží - udržování úložiště a jeho ochrana proti vodě - odvedení nebo obvedení vody v okolí úložiště a v úložišti - veškeré pomocné konstrukce umožňující provedení zemní konstrukce (příjezdy, sjezdy, nájezdy, lešení, podpěrné konstrukce, přemostění, zpevněné plochy, zakrytí a pod.)
SD |  | 2 |  | Základy
P | 16 | 272366 |  | VÝZTUŽ ZÁKLADŮ Z KARI SÍTÍ | T | 0.031 | 0 |  |  |  | 0 |  | 2019_OTSKP 2 |  | 2
PP
VV |  |  |  | 2*(1,7*1,7*0,00538)=0.031 [A]
TS |  |  |  | Položka zahrnuje veškerý materiál, výrobky a polotovary, včetně mimostaveništní a vnitrostaveništní dopravy (rovněž přesuny), včetně naložení a složení, případně s uložením - dodání betonářské výztuže v požadované kvalitě, stříhání, řezání, ohýbání a spojování do všech požadovaných tvarů (vč. armakošů) a uložení s požadovaným zajištěním polohy a krytí výztuže betonem, - veškeré svary nebo jiné spoje výztuže, - pomocné konstrukce a práce pro osazení a upevnění výztuže, - zednické výpomoci pro montáž betonářské výztuže, - úpravy výztuže pro osazení doplňkových konstrukcí, - ochranu výztuže do doby jejího zabetonování, - úpravy výztuže pro zřízení železobetonových kloubů, kotevních prvků, závěsných ok a doplňkových konstrukcí, - veškerá opatření pro zajištění soudržnosti výztuže a betonu, - vodivé propojení výztuže, které je součástí ochrany konstrukce proti vlivům bludných proudů, vyvedení do měřících skříní nebo míst pro měření bludných proudů (vlastní měřící skříně se uvádějí položkami SD 74), - povrchovou antikorozní úpravu výztuže, - separaci výztuže, - osazení měřících zařízení a úpravy pro ně, - osazení měřících skříní nebo míst pro měření bludných proudů.
SD |  | 4 |  | Vodorovné konstrukce
P | 17 | 45131 |  | PODKL A VÝPLŇ VRSTVY Z PROST BET | M3 | 0.675 | 0 |  |  |  | 0 |  | 2019_OTSKP 2 |  | 2
PP
VV |  |  |  | 3*(1,5*1,5*0,1)=0.675 [A]
TS |  |  |  | - dodání čerstvého betonu (betonové směsi) požadované kvality, jeho uložení do požadovaného tvaru při jakékoliv hustotě výztuže, konzistenci čerstvého betonu a způsobu hutnění, ošetření a ochranu betonu, - zhotovení nepropustného, mrazuvzdorného betonu a betonu požadované trvanlivosti a vlastností, - užití potřebných přísad a technologií výroby betonu, - zřízení pracovních a dilatačních spar, včetně potřebných úprav, výplně, vložek, opracování, očištění a ošetření, - bednění požadovaných konstr. (i ztracené) s úpravou dle požadované kvality povrchu betonu, včetně odbedňovacích a odskružovacích prostředků, - podpěrné konstr. (skruže) a lešení všech druhů pro bednění, uložení čerstvého betonu, výztuže a doplňkových konstr., vč. požadovaných otvorů, ochranných a bezpečnostních opatření a základů těchto konstrukcí a lešení, - vytvoření kotevních čel, kapes, nálitků, a sedel, - zřízení všech požadovaných otvorů, kapes, výklenků, prostupů, dutin, drážek a pod., vč. ztížení práce a úprav kolem nich, - úpravy pro osazení výztuže, doplňkových konstrukcí a vybavení, - úpravy povrchu pro položení požadované izolace, povlaků a nátěrů, případně vyspravení, - ztížení práce u kabelových a injektážních trubek a ostatních zařízení osazovaných do betonu, - konstrukce betonových kloubů, upevnění kotevních prvků a doplňkových konstrukcí, - nátěry zabraňující soudržnost betonu a bednění, - výplň, těsnění a tmelení spar a spojů, - opatření povrchů betonu izolací proti zemní vlhkosti v částech, kde přijdou do styku se zeminou nebo kamenivem, - případné zřízení spojovací vrstvy u základů, - úpravy pro osazení zařízení ochrany konstrukce proti vlivu bludných proudů
P | 18 | 45132 |  | PODKL A VÝPLŇ VRSTVY ZE ŽELEZOBET | M3 | 0.606 | 0 |  |  |  | 0 |  | 2019_OTSKP 2 |  | 2
PP
VV |  |  |  | 1,74*1,74*0,2=0.606 [A]
TS |  |  |  | - dodání čerstvého betonu (betonové směsi) požadované kvality, jeho uložení do požadovaného tvaru při jakékoliv hustotě výztuže, konzistenci čerstvého betonu a způsobu hutnění, ošetření a ochranu betonu, - zhotovení nepropustného, mrazuvzdorného betonu a betonu požadované trvanlivosti a vlastností, - užití potřebných přísad a technologií výroby betonu, - zřízení pracovních a dilatačních spar, včetně potřebných úprav, výplně, vložek, opracování, očištění a ošetření, - bednění požadovaných konstr. (i ztracené) s úpravou dle požadované kvality povrchu betonu, včetně odbedňovacích a odskružovacích prostředků, - podpěrné konstr. (skruže) a lešení všech druhů pro bednění, uložení čerstvého betonu, výztuže a doplňkových konstr., vč. požadovaných otvorů, ochranných a bezpečnostních opatření a základů těchto konstrukcí a lešení, - vytvoření kotevních čel, kapes, nálitků, a sedel, - zřízení všech požadovaných otvorů, kapes, výklenků, prostupů, dutin, drážek a pod., vč. ztížení práce a úprav kolem nich, - úpravy pro osazení výztuže, doplňkových konstrukcí a vybavení, - úpravy povrchu pro položení požadované izolace, povlaků a nátěrů, případně vyspravení, - ztížení práce u kabelových a injektážních trubek a ostatních zařízení osazovaných do betonu, - konstrukce betonových kloubů, upevnění kotevních prvků a doplňkových konstrukcí, - nátěry zabraňující soudržnost betonu a bednění, - výplň, těsnění a tmelení spar a spojů, - opatření povrchů betonu izolací proti zemní vlhkosti v částech, kde přijdou do styku se zeminou nebo kamenivem, - případné zřízení spojovací vrstvy u základů, - úpravy pro osazení zařízení ochrany konstrukce proti vlivu bludných proudů
P | 19 | 45157 |  | PODKLADNÍ A VÝPLŇOVÉ VRSTVY Z KAMENIVA TĚŽENÉHO | M3 | 7.089 | 0 |  |  |  | 0 |  | 2019_OTSKP 2 |  | 2
PP
VV |  |  |  | 66,5*0,1*1=6.650 [A] 1,7*1,7*0,1=0.289 [B] 1*0,1*1,5=0.150 [C] Celkem: A+B+C=7.089 [D]
TS |  |  |  | položka zahrnuje dodávku předepsaného kameniva, mimostaveništní a vnitrostaveništní dopravu a jeho uložení není-li v zadávací dokumentaci uvedeno jinak, jedná se o nakupovaný materiál
SD |  | 7 |  | Přidružená stavební výroba
P | 20 | 709110 |  | PROVIZORNÍ ZAJIŠTĚNÍ KABELU VE VÝKOPU | KUS | 3 | 0 |  |  |  | 0 |  | 2019_OTSKP 2 |  | 2
PP
VV
TS |  |  |  | 1. Položka obsahuje: – kompletní montáž, rozměření, upevnění, řezání, spojování a pod. – veškerý spojovací a montážní materiál vč. upevňovacího materiálu ( držáky apod.) – pomocné mechanismy 2. Položka neobsahuje: X 3. Způsob měření: Udává se počet kusů kompletní konstrukce nebo práce.
SD |  | 8 |  | Potrubí
P | 21 | 892152 |  | JÍMKY PRO ODLOUČ ROP PROD Z PLAST DÍLCŮ, PRŮT DO 20L/SEC | KUS | 1 | 0 |  |  |  | 0 |  | 2019_OTSKP 2 |  | 2
PP
VV
TS |  |  |  | položka zahrnuje: - poklopy s rámem, mříže s rámem, stupadla, žebříky, stropy z bet. dílců a pod. - kompletní technologii, - dodání plasdt. dílce požadovaného tvaru a vlastností, jeho skladování, doprava a osazení do definitivní polohy, včetně komplexní technologie výroby a montáže dílců, ošetření a ochrana dílců, - úpravy a zařízení pro uložení a transport dílce, - veškeré požadované úpravy dílců, včetně doplňkových konstrukcí a vybavení, - sestavení dílce na stavbě včetně montážních zařízení, plošin a prahů a pod., - výplň, těsnění a tmelení spár a spojů, - očištění a ošetření úložných ploch, - zednické výpomoce pro montáž dílců, - označení dílce výrobním štítkem nebo jiným způsobem, - úpravy dílce pro dodržení požadované přesnosti jeho osazení, včetně případných měření, - veškerá zařízení pro zajištění stability v každém okamžiku, - další práce dané případně specifikací k příslušnému dílci (úprava pohledových ploch, příp. rubových ploch, osazení měřících zařízení, zkoušení a měření dílců a pod.)
P | 22 | 894145 |  | ŠACHTY KANALIZAČNÍ Z BETON DÍLCŮ NA POTRUBÍ DN DO 300MM | KUS | 3 | 0 |  |  |  | 0 |  | 2019_OTSKP 2 |  | 2
PP
VV
TS |  |  |  | položka zahrnuje: - poklopy s rámem, mříže s rámem, stupadla, žebříky, stropy z bet. dílců a pod. - předepsané betonové skruže, prefabrikované nebo monolitické betonové dno - dodání dílce požadovaného tvaru a vlastností, jeho skladování, doprava a osazení do definitivní polohy, včetně komplexní technologie výroby a montáže dílců, ošetření a ochrana dílců, - u dílců železobetonových a předpjatých veškerá výztuž, případně i tuhé kovové prvky a závěsná oka, - úpravy a zařízení pro uložení a transport dílce, - veškeré požadované úpravy dílců, včetně doplňkových konstrukcí a vybavení, - sestavení dílce na stavbě včetně montážních zařízení, plošin a prahů a pod., - výplň, těsnění a tmelení spár a spojů, - očištění a ošetření úložných ploch, - zednické výpomoce pro montáž dílců, - označení dílce výrobním štítkem nebo jiným způsobem, - úpravy dílce pro dodržení požadované přesnosti jeho osazení, včetně případných měření, - veškerá zařízení pro zajištění stability v každém okamžiku - předepsané podkladní konstrukce
P | 23 | 89916 |  | BETONOVÉ DOPLŇKY TRUB VEDENÍ | M3 | 3 | 0 |  |  |  | 0 |  | 2019_OTSKP 2 |  | 2
PP
VV
TS |  |  |  | - Položka zahrnuje veškerý materiál, výrobky a polotovary, včetně mimostaveništní a vnitrostaveništní dopravy (rovněž přesuny), včetně naložení a složení,případně s uložením.
P | 24 | 899652 |  | ZKOUŠKA VODOTĚSNOSTI POTRUBÍ DN DO 300MM | M | 66.5 | 0 |  |  |  | 0 |  | 2019_OTSKP 2 |  | 2
PP
VV
TS |  |  |  | - přísun, montáž, demontáž, odsun zkoušecího čerpadla, napuštění tlakovou vodou, dodání vody pro tlakovou zkoušku, montáž a demontáž dílců pro zabezpečení konce zkoušeného úseku potrubí, montáž a demontáž koncových tvarovek, montáž zaslepovací příruby, zaslepení odboček pro armatury a pro odbočující řady.
P | 25 | 89980 |  | TELEVIZNÍ PROHLÍDKA POTRUBÍ | M | 66.5 | 0 |  |  |  | 0 |  | 2019_OTSKP 2 |  | 2
PP
VV
TS |  |  |  | položka zahrnuje prohlídku potrubí televizní kamerou, záznam prohlídky na nosičích DVD a vyhotovení závěrečného písemného protokolu
P | 26 | R87444 |  | POTRUBÍ Z TRUB PLASTOVÝCH ODPADNÍCH DN DO 250MM | M | 73.15 | 0 |  |  |  | 0 |  | 2019_OTSKP 2 |  | 2
PP |  |  |  | SN 16
VV |  |  |  | 66,5*1,1=73.150 [A]
TS |  |  |  | položky pro zhotovení potrubí platí bez ohledu na sklon zahrnuje: - výrobní dokumentaci (včetně technologického předpisu) - dodání veškerého trubního a pomocného materiálu (trouby, trubky, tvarovky, spojovací a těsnící materiál a pod.), podpěrných, závěsných a upevňovacích prvků, včetně potřebných úprav - úprava a příprava podkladu a podpěr, očištění a ošetření podkladu a podpěr - zřízení plně funkčního potrubí, kompletní soustavy, podle příslušného technologického předpisu - zřízení potrubí i jednotlivých částí po etapách, včetně pracovních spar a spojů, pracovního zaslepení konců a pod. - úprava prostupů, průchodů šachtami a komorami, okolí podpěr a vyústění, zaústění, napojení, vyvedení a upevnění odpad. výustí - ochrana potrubí nátěrem (vč. úpravy povrchu), případně izolací, nejsou-li tyto práce předmětem jiné položky - úprava, očištění a ošetření prostoru kolem potrubí - položky platí pro práce prováděné v prostoru zapaženém i nezapaženém a i v kolektorech, chráničkách - položky zahrnují i práce spojené s nutnými obtoky, převáděním a čerpáním vody nezahrnuje zkoušky vodotěsnosti a televizní prohlídku
SD |  | 9 |  | Ostatní konstrukce a práce
P | 27 | 919113 |  | ŘEZÁNÍ ASFALTOVÉHO KRYTU VOZOVEK TL DO 150MM | M | 139 | 0 |  |  |  | 0 |  | 2019_OTSKP 2 |  | 2
PP
VV |  |  |  | 67,5*2=135.000 [A] 2*2=4.000 [B] Celkem: A+B=139.000 [C]
TS |  |  |  | položka zahrnuje řezání vozovkové vrstvy v předepsané tloušťce, včetně spotřeby vody
P | 28 | 966118 |  | BOURÁNÍ KONSTRUKCÍ Z BETON DÍLCŮ S ODVOZEM DO 20KM | M3 | 5.175 | 0 |  |  |  | 0 |  | 2019_OTSKP 2 |  | 2
PP
VV |  |  |  | 13,8*0,25*1,5=5.175 [A]
TS |  |  |  | položka zahrnuje: - rozbourání konstrukce bez ohledu na použitou technologii - veškeré pomocné konstrukce (lešení a pod.) - veškerou manipulaci s vybouranou sutí a hmotami včetně uložení na skládku. Nezahrnuje poplatek za skládku, který se vykazuje v položce 0141** (s výjimkou malého množství bouraného materiálu, kde je možné poplatek zahrnout do jednotkové ceny bourání – tento fakt musí být uveden v doplňujícím textu k položce) - veškeré další práce plynoucí z technologického předpisu a z platných předpisů
P | 29 | 96688 |  | VYBOURÁNÍ KANALIZAČ ŠACHET KOMPLETNÍCH | KUS | 4 | 0 |  |  |  | 0 |  | 2019_OTSKP 2 |  | 2
PP
VV
TS |  |  |  | položka zahrnuje: - kompletní bourací práce včetně nezbytného rozsahu zemních prací, - veškerou manipulaci s vybouranou sutí a hmotami včetně uložení na skládku, - veškeré další práce plynoucí z technologického předpisu a z platných předpisů, nezahrnuje poplatek za skládku, který se vykazuje v položce 0141** (s výjimkou malého množství bouraného materiálu, kde je možné poplatek zahrnout do jednotkové ceny bourání – tento fakt musí být uveden v doplňujícím textu k položce)
P | 30 | 967188 |  | VYBOURÁNÍ ČÁSTÍ KONSTRUKCÍ KOVOVÝCH S ODVOZEM DO 20KM | T | 0.185 | 0 |  |  |  | 0 |  | 2019_OTSKP 2 |  | 2
PP |  |  |  | zábradlí
VV
TS |  |  |  | položka zahrnuje: - veškerou manipulaci s vybouranou sutí a hmotami včetně uložení na skládku, - veškeré další práce plynoucí z technologického předpisu a z platných předpisů, nezahrnuje poplatek za skládku, který se vykazuje v položce 0141** (s výjimkou malého množství bouraného materiálu, kde je možné poplatek zahrnout do jednotkové ceny bourání – tento fakt musí být uveden v doplňujícím textu k položce)
P | 31 | 96718B |  | VYBOURÁNÍ ČÁSTÍ KONSTRUKCÍ KOVOVÝCH - DOPRAVA | tkm | 1.85 | 0 |  |  |  | 0 |  | 2019_OTSKP 2 |  | 2
PP
VV |  |  |  | 0,185*10=1.850 [A]
TS |  |  |  | Položka zahrnuje samostatnou dopravu suti a vybouraných hmot. Množství se určí jako součin hmotnosti [t] a požadované vzdálenosti [km].
P | 32 | R97619 |  | VYBOURÁNÍ ČOV | KPL | 1 | 0 |  |  |  | 0 |  | 2019_OTSKP 2 |  | 2
PP |  |  |  | strojního vybavení
VV
TS |  |  |  | - položka zahrnuje veškerou manipulaci s vybouranou sutí a hmotami včetně uložení na skládku. Nezahrnuje poplatek za skládku, který se vykazuje v položce 0141** (s výjimkou malého množství bouraného materiálu, kde je možné poplatek zahrnout do jednotkové ceny bourání – tento fakt musí být uveden v doplňujícím textu k položce) - položka zahrnuje veškeré další práce plynoucí z technologického předpisu a z platných předpisů

## SO 15-18-01.10
SŽDC05 |  |  |  | Soupis prací objektu | [10 empty] | 3
3
S | Stavba: | 19036 |  | Rekonstrukce nástupišť v žst. Adamov 02/2021 (ZŘ_zm05) | [6 empty] | D.2.1.8 |  | Aspe | 0,00 | 2
O | Objekt: | D.2.1.8 |  | Pozemní komunikace | [9 empty] | 15,00 | 2
Typ | Poř. číslo | Kód položky | Varianta | Název položky | MJ | Množství | Jednotková hmotnost | Celková hmotnost |  |  | Jednotková cena |  | Cenové soustavy | 21,00 | 2
Dodávka
[9 empty] | Jednotková | Celkem | Jednotková | Celkem |  |  |  | Počet položek s nulovou cenou
O1 |  | SO 15-18-01.10 |  | Žst. Adamov, parkoviště
SD |  | 0 |  | Všeobecné konstrukce a práce
P | 1 | 014201 |  | POPLATKY ZA ZEMNÍK - ZEMINA | M3 | 13.195 | 0 |  |  |  | 0 |  | 2019_OTSKP 2 |  | 2
PP
VV |  |  |  | nákup ornice, (35*0,2)+(7*1,77*0,5)=13.195 [A]
TS |  |  |  | zahrnuje veškeré poplatky majiteli zemníku související s nákupem zeminy (nikoliv s otvírkou zemníku)
P | 2 | 015111 |  | POPLATKY ZA LIKVIDACŮ ODPADŮ NEKONTAMINOVANÝCH - 17 05 04 VYTĚŽENÉ ZEMINY A HORNINY - I. TŘÍDA TĚŽITELNOSTI | T | 2739.888 | 0 |  |  |  | 0 |  | 2019_OTSKP 2 |  | 2
PP
VV |  |  |  | ((1222,41+56+32)*1,8)+(173,25*2,2)=2 739.888 [A]
TS |  |  |  | 1. Položka obsahuje: – veškeré poplatky provozovateli skládky, recyklační linky nebo jiného zařízení na zpracování nebo likvidaci odpadů související s převzetím, uložením, zpracováním nebo likvidací odpadu 2. Položka neobsahuje: – náklady spojené s dopravou odpadu z místa stavby na místo převzetí provozovatelem skládky, recyklační linky nebo jiného zařízení na zpracování nebo likvidaci odpadů 3. Způsob měření: Tunou se rozumí hmotnost odpadu vytříděného v souladu se zákonem č. 185/2001 Sb., o nakládání s odpady, v platném znění.
P | 3 | 015130 |  | POPLATKY ZA LIKVIDACŮ ODPADŮ NEKONTAMINOVANÝCH - 17 03 02 VYBOURANÝ ASFALTOVÝ BETON BEZ DEHTU | T | 349.83 | 0 |  |  |  | 0 |  | 2019_OTSKP 2 |  | 2
PP
VV |  |  |  | 152,1*2,3=349.830 [A]
TS |  |  |  | 1. Položka obsahuje: – veškeré poplatky provozovateli skládky, recyklační linky nebo jiného zařízení na zpracování nebo likvidaci odpadů související s převzetím, uložením, zpracováním nebo likvidací odpadu 2. Položka neobsahuje: – náklady spojené s dopravou odpadu z místa stavby na místo převzetí provozovatelem skládky, recyklační linky nebo jiného zařízení na zpracování nebo likvidaci odpadů 3. Způsob měření: Tunou se rozumí hmotnost odpadu vytříděného v souladu se zákonem č. 185/2001 Sb., o nakládání s odpady, v platném znění.
P | 4 | 015140 |  | POPLATKY ZA LIKVIDACŮ ODPADŮ NEKONTAMINOVANÝCH - 17 01 01 BETON Z DEMOLIC OBJEKTŮ, ZÁKLADŮ TV | T | 13.169 | 0 |  |  |  | 0 |  | 2019_OTSKP 2 |  | 2
PP
VV |  |  |  | (2,64+1,6+0,825)*2,6=13.169 [A]
TS |  |  |  | 1. Položka obsahuje: – veškeré poplatky provozovateli skládky, recyklační linky nebo jiného zařízení na zpracování nebo likvidaci odpadů související s převzetím, uložením, zpracováním nebo likvidací odpadu 2. Položka neobsahuje: – náklady spojené s dopravou odpadu z místa stavby na místo převzetí provozovatelem skládky, recyklační linky nebo jiného zařízení na zpracování nebo likvidaci odpadů 3. Způsob měření: Tunou se rozumí hmotnost odpadu vytříděného v souladu se zákonem č. 185/2001 Sb., o nakládání s odpady, v platném znění.
SD |  | 1 |  | Zemní práce
P | 5 | 113138 |  | ODSTRANĚNÍ KRYTU ZPEVNĚNÝCH PLOCH S ASFALT POJIVEM, ODVOZ DO 20KM | M3 | 152.1 | 0 |  |  |  | 0 |  | 2019_OTSKP 2 |  | 2
PP
VV |  |  |  | 1014*0,15=152.100 [A]
TS |  |  |  | Položka zahrnuje veškerou manipulaci s vybouranou sutí a s vybouranými hmotami vč. uložení na skládku. Nezahrnuje poplatek za skládku, který se vykazuje v položce 0141** (s výjimkou malého množství bouraného materiálu, kde je možné poplatek zahrnout do jednotkové ceny bourání – tento fakt musí být uveden v doplňujícím textu k položce).
P | 6 | 11313B |  | ODSTRANĚNÍ KRYTU ZPEVNĚNÝCH PLOCH S ASFALTOVÝM POJIVEM - DOPRAVA | tkm | 3498.3 | 0 |  |  |  | 0 |  | 2019_OTSKP 2 |  | 2
PP
VV |  |  |  | odpad, odvoz dalších 10km, (1014*0,15)*2,3*10=3 498.300 [A]
TS |  |  |  | Položka zahrnuje samostatnou dopravu suti a vybouraných hmot. Množství se určí jako součin hmotnosti [t] a požadované vzdálenosti [km].
P | 7 | 113158 |  | ODSTRANĚNÍ KRYTU ZPEVNĚNÝCH PLOCH Z BETONU, ODVOZ DO 20KM | M3 | 1.6 | 0 |  |  |  | 0 |  | 2019_OTSKP 2 |  | 2
PP
VV |  |  |  | 8*0,2=1.600 [A]
TS |  |  |  | Položka zahrnuje veškerou manipulaci s vybouranou sutí a s vybouranými hmotami vč. uložení na skládku. Nezahrnuje poplatek za skládku, který se vykazuje v položce 0141** (s výjimkou malého množství bouraného materiálu, kde je možné poplatek zahrnout do jednotkové ceny bourání – tento fakt musí být uveden v doplňujícím textu k položce).
P | 8 | 11315B |  | ODSTRANĚNÍ KRYTU ZPEVNĚNÝCH PLOCH Z BETONU - DOPRAVA | tkm | 41.6 | 0 |  |  |  | 0 |  | 2019_OTSKP 2 |  | 2
PP
VV |  |  |  | odvoz dalších 10km, 1,6*2,6*10=41.600 [A]
TS |  |  |  | Položka zahrnuje samostatnou dopravu suti a vybouraných hmot. Množství se určí jako součin hmotnosti [t] a požadované vzdálenosti [km].
P | 9 | 113178 |  | ODSTRAN KRYTU ZPEVNĚNÝCH PLOCH Z DLAŽEB KOSTEK, ODVOZ DO 20KM | M3 | 12 | 0 |  |  |  | 0 |  | 2019_OTSKP 2 |  | 2
PP
VV |  |  |  | povrchové rigoly, 100*0,12=12.000 [A]
TS |  |  |  | Položka zahrnuje veškerou manipulaci s vybouranou sutí a s vybouranými hmotami vč. uložení na skládku. Nezahrnuje poplatek za skládku, který se vykazuje v položce 0141** (s výjimkou malého množství bouraného materiálu, kde je možné poplatek zahrnout do jednotkové ceny bourání – tento fakt musí být uveden v doplňujícím textu k položce).
P | 10 | 11317B |  | ODSTRAN KRYTU ZPEVNĚNÝCH PLOCH Z DLAŽEB KOSTEK - DOPRAVA | tkm | 312 | 0 |  |  |  | 0 |  | 2019_OTSKP 2 |  | 2
PP
VV |  |  |  | odvoz dalších 10km, 12*2,6*10=312.000 [A]
TS |  |  |  | Položka zahrnuje samostatnou dopravu suti a vybouraných hmot. Množství se určí jako součin hmotnosti [t] a požadované vzdálenosti [km].
P | 11 | 113188 |  | ODSTRANĚNÍ KRYTU ZPEVNĚNÝCH PLOCH Z DLAŽDIC, ODVOZ DO 20KM | M3 | 2.64 | 0 |  |  |  | 0 |  | 2019_OTSKP 2 |  | 2
PP
VV |  |  |  | zámková dlažba, 33*0,08=2.640 [A]
TS |  |  |  | Položka zahrnuje veškerou manipulaci s vybouranou sutí a s vybouranými hmotami vč. uložení na skládku. Nezahrnuje poplatek za skládku, který se vykazuje v položce 0141** (s výjimkou malého množství bouraného materiálu, kde je možné poplatek zahrnout do jednotkové ceny bourání – tento fakt musí být uveden v doplňujícím textu k položce).
P | 12 | 11318B |  | ODSTRANĚNÍ KRYTU ZPEVNĚNÝCH PLOCH Z DLAŽDIC - DOPRAVA | tkm | 68.64 | 0 |  |  |  | 0 |  | 2019_OTSKP 2 |  | 2
PP
VV |  |  |  | odvoz dalších 10km, 2,64*2,6*10=68.640 [A]
TS |  |  |  | Položka zahrnuje samostatnou dopravu suti a vybouraných hmot. Množství se určí jako součin hmotnosti [t] a požadované vzdálenosti [km].
P | 13 | 113328 |  | ODSTRAN PODKL ZPEVNĚNÝCH PLOCH Z KAMENIVA NESTMEL, ODVOZ DO 20KM | M3 | 173.25 | 0 |  |  |  | 0 |  | 2019_OTSKP 2 |  | 2
PP
VV |  |  |  | (100+33+1014+8)*0,15=173.250 [A]
TS |  |  |  | Položka zahrnuje veškerou manipulaci s vybouranou sutí a s vybouranými hmotami vč. uložení na skládku. Nezahrnuje poplatek za skládku, který se vykazuje v položce 0141** (s výjimkou malého množství bouraného materiálu, kde je možné poplatek zahrnout do jednotkové ceny bourání – tento fakt musí být uveden v doplňujícím textu k položce).
P | 14 | 11332B |  | ODSTRANĚNÍ PODKLADŮ ZPEVNĚNÝCH PLOCH Z KAMENIVA NESTMELENÉHO - DOPRAVA | tkm | 3811.5 | 0 |  |  |  | 0 |  | 2019_OTSKP 2 |  | 2
PP
VV |  |  |  | odvoz dalších 10km, 173,25*2,2*10=3 811.500 [A]
TS |  |  |  | Položka zahrnuje samostatnou dopravu suti a vybouraných hmot. Množství se určí jako součin hmotnosti [t] a požadované vzdálenosti [km].
P | 15 | 11352 |  | ODSTRANĚNÍ CHODNÍKOVÝCH A SILNIČNÍCH OBRUBNÍKŮ BETONOVÝCH | M | 22 | 0 |  |  |  | 0 |  | 2019_OTSKP 2 |  | 2
PP
VV |  |  |  | 22=22.000 [A]
TS |  |  |  | Položka zahrnuje veškerou manipulaci s vybouranou sutí a s vybouranými hmotami vč. uložení na skládku. Nezahrnuje poplatek za skládku, který se vykazuje v položce 0141** (s výjimkou malého množství bouraného materiálu, kde je možné poplatek zahrnout do jednotkové ceny bourání – tento fakt musí být uveden v doplňujícím textu k položce).
P | 16 | 123738 |  | ODKOP PRO SPOD STAVBU SILNIC A ŽELEZNIC TŘ. I, ODVOZ DO 20KM | M3 | 1222.41 | 0 |  |  |  | 0 |  | 2019_OTSKP 2 |  | 2
PP
VV |  |  |  | (1360*1,15)-(12+2,64+152,1+1,6+173,25)=1 222.410 [A]
TS |  |  |  | položka zahrnuje: - vodorovná a svislá doprava, přemístění, přeložení, manipulace s výkopkem - kompletní provedení vykopávky nezapažené i zapažené - ošetření výkopiště po celou dobu práce v něm vč. klimatických opatření - ztížení vykopávek v blízkosti podzemního vedení, konstrukcí a objektů vč. jejich dočasného zajištění - ztížení pod vodou, v okolí výbušnin, ve stísněných prostorech a pod. - příplatek za lepivost - těžení po vrstvách, pásech a po jiných nutných částech (figurách) - čerpání vody vč. čerpacích jímek, potrubí a pohotovostní čerpací soupravy (viz ustanovení k pol. 1151,2) - potřebné snížení hladiny podzemní vody - těžení a rozpojování jednotlivých balvanů - vytahování a nošení výkopku - svahování a přesvah. svahů do konečného tvaru, výměna hornin v podloží a v pláni znehodnocené klimatickými vlivy - ruční vykopávky, odstranění kořenů a napadávek - pažení, vzepření a rozepření vč. přepažování (vyjma štětových stěn) - úpravu, ochranu a očištění dna, základové spáry, stěn a svahů - zhutnění podloží, případně i svahů vč. svahování - zřízení stupňů v podloží a lavic na svazích, není-li pro tyto práce zřízena samostatná položka - udržování výkopiště a jeho ochrana proti vodě - odvedení nebo obvedení vody v okolí výkopiště a ve výkopišti - třídění výkopku - veškeré pomocné konstrukce umožňující provedení vykopávky (příjezdy, sjezdy, nájezdy, lešení, podpěr. konstr., přemostění, zpevněné plochy, zakrytí a pod.) - nezahrnuje uložení zeminy (na skládku, do násypu) ani poplatky za skládku, vykazují se v položce č.0141**
P | 17 | 12373B |  | ODKOP PRO SPOD STAVBU SILNIC A ŽELEZNIC TŘ. I - DOPRAVA | M3KM | 12224.1 | 0 |  |  |  | 0 |  | 2019_OTSKP 2 |  | 2
PP
VV |  |  |  | odvoz dalích 10km, 1222,41*10=12 224.100 [A]
TS |  |  |  | Položka zahrnuje samostatnou dopravu zeminy. Množství se určí jako součin kubatutry [m3] a požadované vzdálenosti [km].
P | 18 | 125738 |  | VYKOPÁVKY ZE ZEMNÍKŮ A SKLÁDEK TŘ. I, ODVOZ DO 20KM | M3 | 13.195 | 0 |  |  |  | 0 |  | 2019_OTSKP 2 |  | 2
PP
VV |  |  |  | dovoz ornice, (35*0,2)+(7*1,77*0,5)=13.195 [A]
TS |  |  |  | položka zahrnuje: - vodorovná a svislá doprava, přemístění, přeložení, manipulace s výkopkem - kompletní provedení vykopávky nezapažené i zapažené - ošetření výkopiště po celou dobu práce v něm vč. klimatických opatření - ztížení vykopávek v blízkosti podzemního vedení, konstrukcí a objektů vč. jejich dočasného zajištění - ztížení pod vodou, v okolí výbušnin, ve stísněných prostorech a pod. - příplatek za lepivost - těžení po vrstvách, pásech a po jiných nutných částech (figurách) - čerpání vody vč. čerpacích jímek, potrubí a pohotovostní čerpací soupravy (viz ustanovení k pol. 1151,2) - potřebné snížení hladiny podzemní vody - těžení a rozpojování jednotlivých balvanů - vytahování a nošení výkopku - ruční vykopávky, odstranění kořenů a napadávek - pažení, vzepření a rozepření vč. přepažování (vyjma štětových stěn) - úpravu, ochranu a očištění dna, základové spáry, stěn a svahů - udržování výkopiště a jeho ochrana proti vodě - odvedení nebo obvedení vody v okolí výkopiště a ve výkopišti - třídění výkopku - veškeré pomocné konstrukce umožňující provedení vykopávky (příjezdy, sjezdy, nájezdy, lešení, podpěr. konstr., přemostění, zpevněné plochy, zakrytí a pod.) položka nezahrnuje: - práce spojené s otvírkou zemníku
P | 19 | 12573B |  | VYKOPÁVKY ZE ZEMNÍKŮ A SKLÁDEK TŘ. I - DOPRAVA | M3KM | 131.95 | 0 |  |  |  | 0 |  | 2019_OTSKP 2 |  | 2
PP
VV |  |  |  | dovoz ornice dalších 10km, 13,195*10=131.950 [A]
TS |  |  |  | Položka zahrnuje samostatnou dopravu zeminy. Množství se určí jako součin kubatutry [m3] a požadované vzdálenosti [km].
P | 20 | 131738 |  | HLOUBENÍ JAM ZAPAŽ I NEPAŽ TŘ. I, ODVOZ DO 20KM | M3 | 56 | 0 |  |  |  | 0 |  | 2019_OTSKP 2 |  | 2
PP
VV |  |  |  | pro UV, 2*2*2*7=56.000 [A]
TS |  |  |  | položka zahrnuje: - vodorovná a svislá doprava, přemístění, přeložení, manipulace s výkopkem - kompletní provedení vykopávky nezapažené i zapažené - ošetření výkopiště po celou dobu práce v něm vč. klimatických opatření - ztížení vykopávek v blízkosti podzemního vedení, konstrukcí a objektů vč. jejich dočasného zajištění - ztížení pod vodou, v okolí výbušnin, ve stísněných prostorech a pod. - příplatek za lepivost - těžení po vrstvách, pásech a po jiných nutných částech (figurách) - čerpání vody vč. čerpacích jímek, potrubí a pohotovostní čerpací soupravy (viz ustanovení k pol. 1151,2) - potřebné snížení hladiny podzemní vody - těžení a rozpojování jednotlivých balvanů - vytahování a nošení výkopku - svahování a přesvah. svahů do konečného tvaru, výměna hornin v podloží a v pláni znehodnocené klimatickými vlivy - ruční vykopávky, odstranění kořenů a napadávek - pažení, vzepření a rozepření vč. přepažování (vyjma štětových stěn) - úpravu, ochranu a očištění dna, základové spáry, stěn a svahů - odvedení nebo obvedení vody v okolí výkopiště a ve výkopišti - třídění výkopku - veškeré pomocné konstrukce umožňující provedení vykopávky (příjezdy, sjezdy, nájezdy, lešení, podpěr. konstr., přemostění, zpevněné plochy, zakrytí a pod.) - nezahrnuje uložení zeminy (na skládku, do násypu) ani poplatky za skládku, vykazují se v položce č.0141**
P | 21 | 13173B |  | HLOUBENÍ JAM ZAPAŽ I NEPAŽ TŘ. I - DOPRAVA | M3KM | 560 | 0 |  |  |  | 0 |  | 2019_OTSKP 2 |  | 2
PP
VV |  |  |  | odvoz dalších 10km, 56*10=560.000 [A]
TS |  |  |  | Položka zahrnuje samostatnou dopravu zeminy. Množství se určí jako součin kubatutry [m3] a požadované vzdálenosti [km].
P | 22 | 132738 |  | HLOUBENÍ RÝH ŠÍŘ DO 2M PAŽ I NEPAŽ TŘ. I, ODVOZ DO 20KM | M3 | 32 | 0 |  |  |  | 0 |  | 2019_OTSKP 2 |  | 2
PP
VV |  |  |  | přípojky, (33+7)*0,8*1=32.000 [A]
TS |  |  |  | položka zahrnuje: - vodorovná a svislá doprava, přemístění, přeložení, manipulace s výkopkem - kompletní provedení vykopávky nezapažené i zapažené - ošetření výkopiště po celou dobu práce v něm vč. klimatických opatření - ztížení vykopávek v blízkosti podzemního vedení, konstrukcí a objektů vč. jejich dočasného zajištění - ztížení pod vodou, v okolí výbušnin, ve stísněných prostorech a pod. - příplatek za lepivost - těžení po vrstvách, pásech a po jiných nutných částech (figurách) - čerpání vody vč. čerpacích jímek, potrubí a pohotovostní čerpací soupravy (viz ustanovení k pol. 1151,2) - potřebné snížení hladiny podzemní vody - těžení a rozpojování jednotlivých balvanů - vytahování a nošení výkopku - svahování a přesvah. svahů do konečného tvaru, výměna hornin v podloží a v pláni znehodnocené klimatickými vlivy - ruční vykopávky, odstranění kořenů a napadávek - pažení, vzepření a rozepření vč. přepažování (vyjma štětových stěn) - úpravu, ochranu a očištění dna, základové spáry, stěn a svahů - odvedení nebo obvedení vody v okolí výkopiště a ve výkopišti - třídění výkopku - veškeré pomocné konstrukce umožňující provedení vykopávky (příjezdy, sjezdy, nájezdy, lešení, podpěr. konstr., přemostění, zpevněné plochy, zakrytí a pod.) - nezahrnuje uložení zeminy (na skládku, do násypu) ani poplatky za skládku, vykazují se v položce č.0141**
P | 23 | 13273B |  | HLOUBENÍ RÝH ŠÍŘ DO 2M PAŽ I NEPAŽ TŘ. I - DOPRAVA | M3KM | 320 | 0 |  |  |  | 0 |  | 2019_OTSKP 2 |  | 2
PP
VV |  |  |  | dalších 10km, 32*10=320.000 [A]
TS |  |  |  | Položka zahrnuje samostatnou dopravu zeminy. Množství se určí jako součin kubatutry [m3] a požadované vzdálenosti [km].
P | 24 | 17120 |  | ULOŽENÍ SYPANINY DO NÁSYPŮ A NA SKLÁDKY BEZ ZHUTNĚNÍ | M3 | 1309.61 | 0 |  |  |  | 0 |  | 2019_OTSKP 2 |  | 2
PP
VV |  |  |  | 1222,41+56+31,2=1 309.610 [A]
TS |  |  |  | položka zahrnuje: - kompletní provedení zemní konstrukce do předepsaného tvaru - ošetření úložiště po celou dobu práce v něm vč. klimatických opatření - ztížení v okolí vedení, konstrukcí a objektů a jejich dočasné zajištění - ztížení provádění ve ztížených podmínkách a stísněných prostorech - ztížené ukládání sypaniny pod vodu - ukládání po vrstvách a po jiných nutných částech (figurách) vč. dosypávek - spouštění a nošení materiálu - úprava, očištění a ochrana podloží a svahů - svahování, uzavírání povrchů svahů - udržování úložiště a jeho ochrana proti vodě - odvedení nebo obvedení vody v okolí úložiště a v úložišti - veškeré pomocné konstrukce umožňující provedení zemní konstrukce (příjezdy, sjezdy, nájezdy, lešení, podpěrné konstrukce, přemostění, zpevněné plochy, zakrytí a pod.)
P | 25 | 17481 |  | ZÁSYP JAM A RÝH Z NAKUPOVANÝCH MATERIÁLŮ | M3 | 44 | 0 |  |  |  | 0 |  | 2019_OTSKP 2 |  | 2
PP
VV |  |  |  | přípojky, 40*0,8*0,5=16.000 [A] UV, 7*4=28.000 [B] Celkem: A+B=44.000 [C]
TS |  |  |  | položka zahrnuje: - kompletní provedení zemní konstrukce včetně nákupu a dopravy materiálu dle zadávací dokumentace - úprava ukládaného materiálu vlhčením, tříděním, promícháním nebo vysoušením, příp. jiné úpravy za účelem zlepšení jeho mech. vlastností - hutnění i různé míry hutnění - ošetření úložiště po celou dobu práce v něm vč. klimatických opatření - ztížení v okolí vedení, konstrukcí a objektů a jejich dočasné zajištění - ztížení provádění vč. hutnění ve ztížených podmínkách a stísněných prostorech - ztížené ukládání sypaniny pod vodu - ukládání po vrstvách a po jiných nutných částech (figurách) vč. dosypávek - spouštění a nošení materiálu - výměna částí zemní konstrukce znehodnocené klimatickými vlivy - udržování úložiště a jeho ochrana proti vodě - odvedení nebo obvedení vody v okolí úložiště a v úložišti - veškeré pomocné konstrukce umožňující provedení zemní konstrukce (příjezdy, sjezdy, nájezdy, lešení, podpěrné konstrukce, přemostění, zpevněné plochy, zakrytí a pod.)
P | 26 | 17581 |  | OBSYP POTRUBÍ A OBJEKTŮ Z NAKUPOVANÝCH MATERIÁLŮ | M3 | 11.2 | 0 |  |  |  | 0 |  | 2019_OTSKP 2 |  | 2
PP
VV |  |  |  | obsyp přípojek ŠP, 40*0,8*0,35=11.200 [A]
TS |  |  |  | položka zahrnuje: - kompletní provedení zemní konstrukce včetně nákupu a dopravy materiálu dle zadávací dokumentace - úprava ukládaného materiálu vlhčením, tříděním, promícháním nebo vysoušením, příp. jiné úpravy za účelem zlepšení jeho mech. vlastností - hutnění i různé míry hutnění - ošetření úložiště po celou dobu práce v něm vč. klimatických opatření - ztížení v okolí vedení, konstrukcí a objektů a jejich dočasné zajištění - ztížení provádění vč. hutnění ve ztížených podmínkách a stísněných prostorech - ztížené ukládání sypaniny pod vodu - ukládání po vrstvách a po jiných nutných částech (figurách) vč. dosypávek - spouštění a nošení materiálu - výměna částí zemní konstrukce znehodnocené klimatickými vlivy - ruční hutnění a výplň jam a prohlubní v podloží - úprava, očištění, ochrana a zhutnění podloží - svahování, hutnění a uzavírání povrchů svahů - zřízení lavic na svazích - udržování úložiště a jeho ochrana proti vodě - odvedení nebo obvedení vody v okolí úložiště a v úložišti - veškeré pomocné konstrukce umožňující provedení zemní konstrukce (příjezdy, sjezdy, nájezdy, lešení, podpěrné konstrukce, přemostění, zpevněné plochy, zakrytí a pod.) - zemina vytlačená potrubím o DN do 180mm se od kubatury obsypů neodečítá
P | 27 | 18110 |  | ÚPRAVA PLÁNĚ SE ZHUTNĚNÍM V HORNINĚ TŘ. I | M2 | 1398.4 | 0 |  |  |  | 0 |  | 2019_OTSKP 2 |  | 2
PP
VV |  |  |  | 542,8+579,6+52+224=1 398.400 [A]
TS |  |  |  | položka zahrnuje úpravu pláně včetně vyrovnání výškových rozdílů. Míru zhutnění určuje projekt.
P | 28 | 18233 |  | ROZPROSTŘENÍ ORNICE V ROVINĚ V TL DO 0,20M | M2 | 35 | 0 |  |  |  | 0 |  | 2019_OTSKP 2 |  | 2
PP
VV |  |  |  | nakupovaná ornice, 35=35.000 [A]
TS |  |  |  | položka zahrnuje: nutné přemístění ornice z dočasných skládek vzdálených do 50m rozprostření ornice v předepsané tloušťce v rovině a ve svahu do 1:5
P | 29 | 18235 |  | ROZPROSTŘENÍ ORNICE V ROVINĚ V TL DO 0,50M | M2 | 12.39 | 0 |  |  |  | 0 |  | 2019_OTSKP 2 |  | 2
PP
VV |  |  |  | stromy, 7*1,77=12.390 [A]
TS |  |  |  | položka zahrnuje: nutné přemístění ornice z dočasných skládek vzdálených do 50m rozprostření ornice v předepsané tloušťce v rovině a ve svahu do 1:5
P | 30 | 18242 |  | ZALOŽENÍ TRÁVNÍKU HYDROOSEVEM NA ORNICI | M2 | 35 | 0 |  |  |  | 0 |  | 2019_OTSKP 2 |  | 2
PP
VV |  |  |  | 35=35.000 [A]
TS |  |  |  | Zahrnuje dodání předepsané travní směsi, hydroosev na ornici, zalévání, první pokosení, to vše bez ohledu na sklon terénu
P | 31 | 18247 |  | OŠETŘOVÁNÍ TRÁVNÍKU | M2 | 35 | 0 |  |  |  | 0 |  | 2019_OTSKP 2 |  | 2
PP
VV |  |  |  | 35=35.000 [A]
TS |  |  |  | Zahrnuje pokosení se shrabáním, naložení shrabků na dopravní prostředek, s odvozem a se složením, to vše bez ohledu na sklon terénu zahrnuje nutné zalití a hnojení
SD |  | 2 |  | Základy
P | 32 | 212625 |  | TRATIVODY KOMPL Z TRUB Z PLAST HM DN DO 100MM, RÝHA TŘ I | M | 92 | 0 |  |  |  | 0 |  | 2019_OTSKP 2 |  | 2
PP
VV |  |  |  | 92=92.000 [A]
TS |  |  |  | Položka platí pro kompletní konstrukce trativodů a zahrnuje zejména: - výkop rýhy předepsaného tvaru v dané třídě těžitelnosti, výplň, zásyp trativodu včetně dopravy, uložení přebytečného materiálu, dodávky předepsaného materiálu pro výplň a zásyp - zřízení spojovací vrstvy - zřízení podkladu a lože trativodu z předepsaného materiálu - dodávka a uložení trativodu předepsaného materiálu a profilu - obsyp trativodu předepsaným materiálem - ukončení trativodu zaústěním do potrubí nebo vodoteče, případně vybudování ukončujícího objektu (kapličky) dle VL - veškerý materiál, výrobky a polotovary, včetně mimostaveništní a vnitrostaveništní dopravy - nezahrnuje opláštění z geotextilie, fólie
P | 33 | 21457 |  | SANAČNÍ VRSTVY Z KAMENIVA TĚŽENÉHO | M3 | 561.2 | 0 |  |  |  | 0 |  | 2019_OTSKP 2 |  | 2
PP
VV |  |  |  | výměna podloží tl. 0,50m, (542,8+579,6)*0,5=561.200 [A]
TS |  |  |  | položka zahrnuje dodávku předepsaného kameniva, mimostaveništní a vnitrostaveništní dopravu a jeho uložení není-li v zadávací dokumentaci uvedeno jinak, jedná se o nakupovaný materiál
P | 34 | 21461C |  | SEPARAČNÍ GEOTEXTILIE DO 300G/M2 | M2 | 232.76 | 0 |  |  |  | 0 |  | 2019_OTSKP 2 |  | 2
PP
VV |  |  |  | silniční drenáže, 92*2,3*1,1=232.760 [A]
TS |  |  |  | Položka zahrnuje: - dodávku předepsané geotextilie - úpravu, očištění a ochranu podkladu - přichycení k podkladu, případně zatížení - úpravy spojů a zajištění okrajů - úpravy pro odvodnění - nutné přesahy - mimostaveništní a vnitrostaveništní dopravu
P | 35 | 21461E |  | SEPARAČNÍ GEOTEXTILIE DO 500G/M2 | M2 | 1234.64 | 0 |  |  |  | 0 |  | 2019_OTSKP 2 |  | 2
PP
VV |  |  |  | pláň, (579,6+542,8)*1,1=1 234.640 [A]
TS |  |  |  | Položka zahrnuje: - dodávku předepsané geotextilie - úpravu, očištění a ochranu podkladu - přichycení k podkladu, případně zatížení - úpravy spojů a zajištění okrajů - úpravy pro odvodnění - nutné přesahy - mimostaveništní a vnitrostaveništní dopravu
SD |  | 4 |  | Vodorovné konstrukce
P | 36 | 45157 |  | PODKLADNÍ A VÝPLŇOVÉ VRSTVY Z KAMENIVA TĚŽENÉHO | M3 | 6 | 0 |  |  |  | 0 |  | 2019_OTSKP 2 |  | 2
PP
VV |  |  |  | ŠP podsyp pod přípojky 40*0,8*0,1=3.200 [A] vpustě, 7*4*0,1=2.800 [B] Celkem: A+B=6.000 [C]
TS |  |  |  | položka zahrnuje dodávku předepsaného kameniva, mimostaveništní a vnitrostaveništní dopravu a jeho uložení není-li v zadávací dokumentaci uvedeno jinak, jedná se o nakupovaný materiál
SD |  | 5 |  | Komunikace
P | 37 | 56313 |  | VOZOVKOVÉ VRSTVY Z MECHANICKY ZPEVNĚNÉHO KAMENIVA TL. DO 150MM | M2 | 976 | 0 |  |  |  | 0 |  | 2019_OTSKP 2 |  | 2
PP
VV |  |  |  | Průjezd.kom., 472=472.000 [A] P+R + příjezd k TB, 504=504.000 [B] Celkem: A+B=976.000 [C]
TS |  |  |  | - dodání kameniva předepsané kvality a zrnitosti - rozprostření a zhutnění vrstvy v předepsané tloušťce - zřízení vrstvy bez rozlišení šířky, pokládání vrstvy po etapách - nezahrnuje postřiky, nátěry
P | 38 | 56333 |  | VOZOVKOVÉ VRSTVY ZE ŠTĚRKODRTI TL. DO 150MM | M2 | 579.6 | 0 |  |  |  | 0 |  | 2019_OTSKP 2 |  | 2
PP
VV |  |  |  | P+R + příjezd k TB, 504*1,15=579.600 [A]
TS |  |  |  | - dodání kameniva předepsané kvality a zrnitosti - rozprostření a zhutnění vrstvy v předepsané tloušťce - zřízení vrstvy bez rozlišení šířky, pokládání vrstvy po etapách - nezahrnuje postřiky, nátěry
P | 39 | 56334 |  | VOZOVKOVÉ VRSTVY ZE ŠTĚRKODRTI TL. DO 200MM | M2 | 818.8 | 0 |  |  |  | 0 |  | 2019_OTSKP 2 |  | 2
PP
VV |  |  |  | Průjezd.kom., 472*1,15=542.800 [A] Chodník u TB, 52=52.000 [B] chodník u P+R, 224=224.000 [C] Celkem: A+B+C=818.800 [D]
TS |  |  |  | - dodání kameniva předepsané kvality a zrnitosti - rozprostření a zhutnění vrstvy v předepsané tloušťce - zřízení vrstvy bez rozlišení šířky, pokládání vrstvy po etapách - nezahrnuje postřiky, nátěry
P | 40 | 56930 |  | ZPEVNĚNÍ KRAJNIC ZE ŠTĚRKODRTI | M3 | 15.2 | 0 |  |  |  | 0 |  | 2019_OTSKP 2 |  | 2
PP
VV |  |  |  | výplň mezi obrubou a oplocením, 76*0,2=15.200 [A]
TS |  |  |  | - dodání kameniva předepsané kvality a zrnitosti - rozprostření a zhutnění vrstvy v předepsané tloušťce - zřízení vrstvy bez rozlišení šířky, pokládání vrstvy po etapách
P | 41 | 572123 |  | INFILTRAČNÍ POSTŘIK Z EMULZE DO 1,0KG/M2 | M2 | 472 | 0 |  |  |  | 0 |  | 2019_OTSKP 2 |  | 2
PP
VV |  |  |  | Průjezd.kom., 472=472.000 [A]
TS |  |  |  | - dodání všech předepsaných materiálů pro postřiky v předepsaném množství - provedení dle předepsaného technologického předpisu - zřízení vrstvy bez rozlišení šířky, pokládání vrstvy po etapách - úpravu napojení, ukončení
P | 42 | 572214 |  | SPOJOVACÍ POSTŘIK Z MODIFIK EMULZE DO 0,5KG/M2 | M2 | 472 | 0 |  |  |  | 0 |  | 2019_OTSKP 2 |  | 2
PP
VV |  |  |  | Průjezd.kom., 472=472.000 [A]
TS |  |  |  | - dodání všech předepsaných materiálů pro postřiky v předepsaném množství - provedení dle předepsaného technologického předpisu - zřízení vrstvy bez rozlišení šířky, pokládání vrstvy po etapách - úpravu napojení, ukončení
P | 43 | 574B33 |  | ASFALTOVÝ BETON PRO OBRUSNÉ VRSTVY MODIFIK ACO 11 TL. 40MM | M2 | 472 | 0 |  |  |  | 0 |  | 2019_OTSKP 2 |  | 2
PP
VV |  |  |  | Průjezd.kom., 472=472.000 [A]
TS |  |  |  | - dodání směsi v požadované kvalitě - očištění podkladu - uložení směsi dle předepsaného technologického předpisu, zhutnění vrstvy v předepsané tloušťce - zřízení vrstvy bez rozlišení šířky, pokládání vrstvy po etapách, včetně pracovních spar a spojů - úpravu napojení, ukončení podél obrubníků, dilatačních zařízení, odvodňovacích proužků, odvodňovačů, vpustí, šachet a pod. - nezahrnuje postřiky, nátěry - nezahrnuje těsnění podél obrubníků, dilatačních zařízení, odvodňovacích proužků, odvodňovačů, vpustí, šachet a pod.
P | 44 | 574F56 |  | ASFALTOVÝ BETON PRO PODKLADNÍ VRSTVY MODIFIK ACP 16+, 16S TL. 60MM | M2 | 472 | 0 |  |  |  | 0 |  | 2019_OTSKP 2 |  | 2
PP
VV |  |  |  | Průjezd.kom., 472=472.000 [A]
TS |  |  |  | - dodání směsi v požadované kvalitě - očištění podkladu - uložení směsi dle předepsaného technologického předpisu, zhutnění vrstvy v předepsané tloušťce - zřízení vrstvy bez rozlišení šířky, pokládání vrstvy po etapách, včetně pracovních spar a spojů - úpravu napojení, ukončení podél obrubníků, dilatačních zařízení, odvodňovacích proužků, odvodňovačů, vpustí, šachet a pod. - nezahrnuje postřiky, nátěry - nezahrnuje těsnění podél obrubníků, dilatačních zařízení, odvodňovacích proužků, odvodňovačů, vpustí, šachet a pod.
P | 45 | 582311 |  | DLÁŽDĚNÉ KRYTY Z MOZAIK KOSTEK JEDNOBAREVNÝCH DO LOŽE Z KAMENIVA | M2 | 2.2 | 0 |  |  |  | 0 |  | 2019_OTSKP 2 |  | 2
PP
VV |  |  |  | TL. 50-60mm, BAREVNĚ A HMATOVĚ KONTRASTNÍ chodík u TB, 5,5*0,4=2.200 [A]
TS |  |  |  | - dodání dlažebního materiálu v požadované kvalitě, dodání materiálu pro předepsané lože v tloušťce předepsané dokumentací a pro předepsanou výplň spar - očištění podkladu - uložení dlažby dle předepsaného technologického předpisu včetně předepsané podkladní vrstvy a předepsané výplně spar - zřízení vrstvy bez rozlišení šířky, pokládání vrstvy po etapách - úpravu napojení, ukončení podél obrubníků, dilatačních zařízení, odvodňovacích proužků, odvodňovačů, vpustí, šachet a pod., nestanoví-li zadávací dokumentace jinak - nezahrnuje postřiky, nátěry - nezahrnuje těsnění podél obrubníků, dilatačních zařízení, odvodňovacích proužků, odvodňovačů, vpustí, šachet a pod.
P | 46 | 582312 |  | DLÁŽDĚNÉ KRYTY Z MOZAIK KOSTEK VÍCEBAREVNÝCH DO LOŽE Z KAMENIVA | M2 | 52 | 0 |  |  |  | 0 |  | 2019_OTSKP 2 |  | 2
PP
VV |  |  |  | TL.50-60mm chodník u TB, 52=52.000 [A]
TS |  |  |  | - dodání dlažebního materiálu v požadované kvalitě, dodání materiálu pro předepsané lože v tloušťce předepsané dokumentací a pro předepsanou výplň spar - očištění podkladu - uložení dlažby dle předepsaného technologického předpisu včetně předepsané podkladní vrstvy a předepsané výplně spar - zřízení vrstvy bez rozlišení šířky, pokládání vrstvy po etapách - úpravu napojení, ukončení podél obrubníků, dilatačních zařízení, odvodňovacích proužků, odvodňovačů, vpustí, šachet a pod., nestanoví-li zadávací dokumentace jinak - nezahrnuje postřiky, nátěry - nezahrnuje těsnění podél obrubníků, dilatačních zařízení, odvodňovacích proužků, odvodňovačů, vpustí, šachet a pod.
P | 47 | 58241 |  | DLÁŽDĚNÉ KRYTY Z KAMEN DESEK DO LOŽE Z KAMENIVA | M2 | 1.375 | 0 |  |  |  | 0 |  | 2019_OTSKP 2 |  | 2
PP
VV |  |  |  | TL. 50-60mm, rovinné desky bez sražených hran chodník u TB, 5,5*0,25=1.375 [A]
TS |  |  |  | - dodání dlažebního materiálu v požadované kvalitě, dodání materiálu pro předepsané lože v tloušťce předepsané dokumentací a pro předepsanou výplň spar - očištění podkladu - uložení dlažby dle předepsaného technologického předpisu včetně předepsané podkladní vrstvy a předepsané výplně spar - zřízení vrstvy bez rozlišení šířky, pokládání vrstvy po etapách - úpravu napojení, ukončení podél obrubníků, dilatačních zařízení, odvodňovacích proužků, odvodňovačů, vpustí, šachet a pod., nestanoví-li zadávací dokumentace jinak - nezahrnuje postřiky, nátěry - nezahrnuje těsnění podél obrubníků, dilatačních zařízení, odvodňovacích proužků, odvodňovačů, vpustí, šachet a pod.
P | 48 | 58251 | a | DLÁŽDĚNÉ KRYTY Z BETONOVÝCH DLAŽDIC DO LOŽE Z KAMENIVA | M2 | 2.75 | 0 |  |  |  | 0 |  | 2019_OTSKP 2 |  | 2
PP
VV |  |  |  | TL. 80mm, rovinné desky bez sražených hran příjezd k TB, 11*0,25=2.750 [A]
TS |  |  |  | - dodání dlažebního materiálu v požadované kvalitě, dodání materiálu pro předepsané lože v tloušťce předepsané dokumentací a pro předepsanou výplň spar - očištění podkladu - uložení dlažby dle předepsaného technologického předpisu včetně předepsané podkladní vrstvy a předepsané výplně spar - zřízení vrstvy bez rozlišení šířky, pokládání vrstvy po etapách - úpravu napojení, ukončení podél obrubníků, dilatačních zařízení, odvodňovacích proužků, odvodňovačů, vpustí, šachet a pod., nestanoví-li zadávací dokumentace jinak - nezahrnuje postřiky, nátěry - nezahrnuje těsnění podél obrubníků, dilatačních zařízení, odvodňovacích proužků, odvodňovačů, vpustí, šachet a pod.
P | 49 | 58251 | b | DLÁŽDĚNÉ KRYTY Z BETONOVÝCH DLAŽDIC DO LOŽE Z KAMENIVA | M2 | 0.625 | 0 |  |  |  | 0 |  | 2019_OTSKP 2 |  | 2
PP
VV |  |  |  | TL. 60mm, rovinné desky bez sražených hran chodník u P+R, 2,5*0,25=0.625 [A]
TS |  |  |  | - dodání dlažebního materiálu v požadované kvalitě, dodání materiálu pro předepsané lože v tloušťce předepsané dokumentací a pro předepsanou výplň spar - očištění podkladu - uložení dlažby dle předepsaného technologického předpisu včetně předepsané podkladní vrstvy a předepsané výplně spar - zřízení vrstvy bez rozlišení šířky, pokládání vrstvy po etapách - úpravu napojení, ukončení podél obrubníků, dilatačních zařízení, odvodňovacích proužků, odvodňovačů, vpustí, šachet a pod., nestanoví-li zadávací dokumentace jinak - nezahrnuje postřiky, nátěry - nezahrnuje těsnění podél obrubníků, dilatačních zařízení, odvodňovacích proužků, odvodňovačů, vpustí, šachet a pod.
P | 50 | 582611 |  | KRYTY Z BETON DLAŽDIC SE ZÁMKEM ŠEDÝCH TL 60MM DO LOŽE Z KAM | M2 | 222.375 | 0 |  |  |  | 0 |  | 2019_OTSKP 2 |  | 2
PP
VV |  |  |  | chodník u P+R, 224-1-0,625=222.375 [A]
TS |  |  |  | - dodání dlažebního materiálu v požadované kvalitě, dodání materiálu pro předepsané lože v tloušťce předepsané dokumentací a pro předepsanou výplň spar - očištění podkladu - uložení dlažby dle předepsaného technologického předpisu včetně předepsané podkladní vrstvy a předepsané výplně spar - zřízení vrstvy bez rozlišení šířky, pokládání vrstvy po etapách - úpravu napojení, ukončení podél obrubníků, dilatačních zařízení, odvodňovacích proužků, odvodňovačů, vpustí, šachet a pod., nestanoví-li zadávací dokumentace jinak - nezahrnuje postřiky, nátěry - nezahrnuje těsnění podél obrubníků, dilatačních zařízení, odvodňovacích proužků, odvodňovačů, vpustí, šachet a pod.
P | 51 | 582612 |  | KRYTY Z BETON DLAŽDIC SE ZÁMKEM ŠEDÝCH TL 80MM DO LOŽE Z KAM | M2 | 373.04 | 0 |  |  |  | 0 |  | 2019_OTSKP 2 |  | 2
PP
VV |  |  |  | P+R, 392-6-(27*4,8*0,1)=373.040 [A]
TS |  |  |  | - dodání dlažebního materiálu v požadované kvalitě, dodání materiálu pro předepsané lože v tloušťce předepsané dokumentací a pro předepsanou výplň spar - očištění podkladu - uložení dlažby dle předepsaného technologického předpisu včetně předepsané podkladní vrstvy a předepsané výplně spar - zřízení vrstvy bez rozlišení šířky, pokládání vrstvy po etapách - úpravu napojení, ukončení podél obrubníků, dilatačních zařízení, odvodňovacích proužků, odvodňovačů, vpustí, šachet a pod., nestanoví-li zadávací dokumentace jinak - nezahrnuje postřiky, nátěry - nezahrnuje těsnění podél obrubníků, dilatačních zařízení, odvodňovacích proužků, odvodňovačů, vpustí, šachet a pod.
P | 52 | 582615 |  | KRYTY Z BETON DLAŽDIC SE ZÁMKEM BAREV TL 80MM DO LOŽE Z KAM | M2 | 123.81 | 0 |  |  |  | 0 |  | 2019_OTSKP 2 |  | 2
PP
VV |  |  |  | příjezd k TB+pás OZTP+vyznač.stání, 112+6+(27*4,8*0,1)-4,4-2,75=123.810 [A]
TS |  |  |  | - dodání dlažebního materiálu v požadované kvalitě, dodání materiálu pro předepsané lože v tloušťce předepsané dokumentací a pro předepsanou výplň spar - očištění podkladu - uložení dlažby dle předepsaného technologického předpisu včetně předepsané podkladní vrstvy a předepsané výplně spar - zřízení vrstvy bez rozlišení šířky, pokládání vrstvy po etapách - úpravu napojení, ukončení podél obrubníků, dilatačních zařízení, odvodňovacích proužků, odvodňovačů, vpustí, šachet a pod., nestanoví-li zadávací dokumentace jinak - nezahrnuje postřiky, nátěry - nezahrnuje těsnění podél obrubníků, dilatačních zařízení, odvodňovacích proužků, odvodňovačů, vpustí, šachet a pod.
P | 53 | 58261A |  | KRYTY Z BETON DLAŽDIC SE ZÁMKEM BAREV RELIÉF TL 60MM DO LOŽE Z KAM | M2 | 1 | 0 |  |  |  | 0 |  | 2019_OTSKP 2 |  | 2
PP
VV |  |  |  | chodník u P+R, 2,5*0,4=1.000 [A]
TS |  |  |  | - dodání dlažebního materiálu v požadované kvalitě, dodání materiálu pro předepsané lože v tloušťce předepsané dokumentací a pro předepsanou výplň spar - očištění podkladu - uložení dlažby dle předepsaného technologického předpisu včetně předepsané podkladní vrstvy a předepsané výplně spar - zřízení vrstvy bez rozlišení šířky, pokládání vrstvy po etapách - úpravu napojení, ukončení podél obrubníků, dilatačních zařízení, odvodňovacích proužků, odvodňovačů, vpustí, šachet a pod., nestanoví-li zadávací dokumentace jinak - nezahrnuje postřiky, nátěry - nezahrnuje těsnění podél obrubníků, dilatačních zařízení, odvodňovacích proužků, odvodňovačů, vpustí, šachet a pod.
P | 54 | 58261B |  | KRYTY Z BETON DLAŽDIC SE ZÁMKEM BAREV RELIÉF TL 80MM DO LOŽE Z KAM | M2 | 4.4 | 0 |  |  |  | 0 |  | 2019_OTSKP 2 |  | 2
PP
VV |  |  |  | příjezd k TB, 11*0,4=4.400 [A]
TS |  |  |  | - dodání dlažebního materiálu v požadované kvalitě, dodání materiálu pro předepsané lože v tloušťce předepsané dokumentací a pro předepsanou výplň spar - očištění podkladu - uložení dlažby dle předepsaného technologického předpisu včetně předepsané podkladní vrstvy a předepsané výplně spar - zřízení vrstvy bez rozlišení šířky, pokládání vrstvy po etapách - úpravu napojení, ukončení podél obrubníků, dilatačních zařízení, odvodňovacích proužků, odvodňovačů, vpustí, šachet a pod., nestanoví-li zadávací dokumentace jinak - nezahrnuje postřiky, nátěry - nezahrnuje těsnění podél obrubníků, dilatačních zařízení, odvodňovacích proužků, odvodňovačů, vpustí, šachet a pod.
SD |  | 8 |  | Potrubí
P | 55 | 87427 |  | POTRUBÍ Z TRUB PLASTOVÝCH ODPADNÍCH DN DO 100MM | M | 7 | 0 |  |  |  | 0 |  | 2019_OTSKP 2 |  | 2
PP
VV |  |  |  | přípojky žlabů, 4+3=7.000 [A]
TS |  |  |  | položky pro zhotovení potrubí platí bez ohledu na sklon zahrnuje: - výrobní dokumentaci (včetně technologického předpisu) - dodání veškerého trubního a pomocného materiálu (trouby, trubky, tvarovky, spojovací a těsnící materiál a pod.), podpěrných, závěsných a upevňovacích prvků, včetně potřebných úprav - úprava a příprava podkladu a podpěr, očištění a ošetření podkladu a podpěr - zřízení plně funkčního potrubí, kompletní soustavy, podle příslušného technologického předpisu - zřízení potrubí i jednotlivých částí po etapách, včetně pracovních spar a spojů, pracovního zaslepení konců a pod. - úprava prostupů, průchodů šachtami a komorami, okolí podpěr a vyústění, zaústění, napojení, vyvedení a upevnění odpad. výustí - ochrana potrubí nátěrem (vč. úpravy povrchu), případně izolací, nejsou-li tyto práce předmětem jiné položky - úprava, očištění a ošetření prostoru kolem potrubí - položky platí pro práce prováděné v prostoru zapaženém i nezapaženém a i v kolektorech, chráničkách - položky zahrnují i práce spojené s nutnými obtoky, převáděním a čerpáním vody nezahrnuje zkoušky vodotěsnosti a televizní prohlídku
P | 56 | 87433 |  | POTRUBÍ Z TRUB PLASTOVÝCH ODPADNÍCH DN DO 150MM | M | 33 | 0 |  |  |  | 0 |  | 2019_OTSKP 2 |  | 2
PP
VV |  |  |  | přípojky UV, 7+4+4+4+6+4+4=33.000 [A]
TS |  |  |  | položky pro zhotovení potrubí platí bez ohledu na sklon zahrnuje: - výrobní dokumentaci (včetně technologického předpisu) - dodání veškerého trubního a pomocného materiálu (trouby, trubky, tvarovky, spojovací a těsnící materiál a pod.), podpěrných, závěsných a upevňovacích prvků, včetně potřebných úprav - úprava a příprava podkladu a podpěr, očištění a ošetření podkladu a podpěr - zřízení plně funkčního potrubí, kompletní soustavy, podle příslušného technologického předpisu - zřízení potrubí i jednotlivých částí po etapách, včetně pracovních spar a spojů, pracovního zaslepení konců a pod. - úprava prostupů, průchodů šachtami a komorami, okolí podpěr a vyústění, zaústění, napojení, vyvedení a upevnění odpad. výustí - ochrana potrubí nátěrem (vč. úpravy povrchu), případně izolací, nejsou-li tyto práce předmětem jiné položky - úprava, očištění a ošetření prostoru kolem potrubí - položky platí pro práce prováděné v prostoru zapaženém i nezapaženém a i v kolektorech, chráničkách - položky zahrnují i práce spojené s nutnými obtoky, převáděním a čerpáním vody nezahrnuje zkoušky vodotěsnosti a televizní prohlídku
P | 57 | 89712 |  | VPUSŤ KANALIZAČNÍ ULIČNÍ KOMPLETNÍ Z BETONOVÝCH DÍLCŮ | KUS | 7 | 0 |  |  |  | 0 |  | 2019_OTSKP 2 |  | 2
PP
VV |  |  |  | 7=7.000 [A]
TS |  |  |  | položka zahrnuje: - dodávku a osazení předepsaných dílů včetně mříže - výplň, těsnění a tmelení spar a spojů, - opatření povrchů betonu izolací proti zemní vlhkosti v částech, kde přijdou do styku se zeminou nebo kamenivem, - předepsané podkladní konstrukce
P | 58 | 897541 |  | VPUSŤ ODVOD ŽLABŮ Z POLYMERBETONU SV. ŠÍŘKY DO 100MM | KUS | 2 | 0 |  |  |  | 0 |  | 2019_OTSKP 2 |  | 2
PP
VV |  |  |  | 2=2.000 [A]
TS |  |  |  | položka zahrnuje dodávku a osazení předepsaného dílce včetně mříže nezahrnuje předepsané podkladní konstrukce
SD |  | 9 |  | Ostatní konstrukce a práce
P | 59 | 914161 |  | DOPRAVNÍ ZNAČKY ZÁKLADNÍ VELIKOSTI HLINÍKOVÉ FÓLIE TŘ 1 - DODÁVKA A MONTÁŽ | KUS | 17 | 0 |  |  |  | 0 |  | 2019_OTSKP 2 |  | 2
PP
VV |  |  |  | 17=17.000 [A]
TS |  |  |  | položka zahrnuje: - dodávku a montáž značek v požadovaném provedení
P | 60 | 914162 |  | DOPRAVNÍ ZNAČKY ZÁKLADNÍ VELIKOSTI HLINÍKOVÉ FÓLIE TŘ 1 - MONTÁŽ S PŘEMÍSTĚNÍM | KUS | 30 | 0 |  |  |  | 0 |  | 2019_OTSKP 2 |  | 2
PP
VV |  |  |  | provizorní DZ, odhad: 30=30.000 [A]
TS |  |  |  | položka zahrnuje: - dopravu demontované značky z dočasné skládky - osazení a montáž značky na místě určeném projektem - nutnou opravu poškozených částí nezahrnuje dodávku značky
P | 61 | 914163 |  | DOPRAVNÍ ZNAČKY ZÁKLADNÍ VELIKOSTI HLINÍKOVÉ FÓLIE TŘ 1 - DEMONTÁŽ | KUS | 30 | 0 |  |  |  | 0 |  | 2019_OTSKP 2 |  | 2
PP
VV |  |  |  | provizorní DZ, odhad: 30=30.000 [A]
TS |  |  |  | Položka zahrnuje odstranění, demontáž a odklizení materiálu s odvozem na předepsané místo
P | 62 | 914169 |  | DOPRAV ZNAČKY ZÁKL VEL HLINÍK FÓLIE TŘ 1 - NÁJEMNÉ | KSDEN | 2700 | 0 |  |  |  | 0 |  | 2019_OTSKP 2 |  | 2
PP
VV |  |  |  | provizorní DZ, odhad: 30*90=2 700.000 [A]
TS |  |  |  | položka zahrnuje sazbu za pronájem dopravních značek a zařízení, počet jednotek je určen jako součin počtu značek a počtu dní použití
P | 63 | 914921 |  | SLOUPKY A STOJKY DOPRAVNÍCH ZNAČEK Z OCEL TRUBEK DO PATKY - DODÁVKA A MONTÁŽ | KUS | 10 | 0 |  |  |  | 0 |  | 2019_OTSKP 2 |  | 2
PP
VV |  |  |  | 10=10.000 [A]
TS |  |  |  | položka zahrnuje: - sloupky a upevňovací zařízení včetně jejich osazení (betonová patka, zemní práce)
P | 64 | 914952 |  | SLOUPKY A STOJKY DZ Z JÄKL PROF PRO OCEL STOJAN MONT S PŘESUN | KUS | 20 | 0 |  |  |  | 0 |  | 2019_OTSKP 2 |  | 2
PP
VV |  |  |  | provizorní DZ, odhad: 20=20.000 [A]
TS |  |  |  | položka zahrnuje: - dopravu demontovaného zařízení z dočasné skládky - osazení a montáž zařízení na místě určeném projektem - nutnou opravu poškozených částí nezahrnuje dodávku sloupku, stojky a upevňovacího zařízení
P | 65 | 914953 |  | SLOUPKY A STOJKY DZ Z JÄKL PROFILŮ PRO OCEL STOJAN DEMONTÁŽ | KUS | 20 | 0 |  |  |  | 0 |  | 2019_OTSKP 2 |  | 2
PP
VV |  |  |  | provizorní DZ, odhad: 20=20.000 [A]
TS |  |  |  | Položka zahrnuje odstranění, demontáž a odklizení materiálu s odvozem na předepsané místo
P | 66 | 914959 |  | SLOUP A STOJKY DZ Z JÄKL PRO OCEL STOJAN NÁJEMNÉ | KSDEN | 1800 | 0 |  |  |  | 0 |  | 2019_OTSKP 2 |  | 2
PP
VV |  |  |  | provizorní DZ, odhad: 20*90=1 800.000 [A]
TS |  |  |  | položka zahrnuje sazbu za pronájem dopravních značek a zařízení. Počet měrných jednotek se určí jako součin počtu sloupků a počtu dní použití
P | 67 | 915211 |  | VODOROVNÉ DOPRAVNÍ ZNAČENÍ PLASTEM HLADKÉ - DODÁVKA A POKLÁDKA | M2 | 31.25 | 0 |  |  |  | 0 |  | 2019_OTSKP 2 |  | 2
PP
VV |  |  |  | čára 0,125: 90*0,125=11.250 [A] symbol: 20*1=20.000 [B] Celkem: A+B=31.250 [C]
TS |  |  |  | položka zahrnuje: - dodání a pokládku nátěrového materiálu (měří se pouze natíraná plocha) - předznačení a reflexní úpravu
P | 68 | 917223 |  | SILNIČNÍ A CHODNÍKOVÉ OBRUBY Z BETONOVÝCH OBRUBNÍKŮ ŠÍŘ 100MM | M | 13 | 0 |  |  |  | 0 |  | 2019_OTSKP 2 |  | 2
PP
VV |  |  |  | chodníkový, 13=13.000 [A]
TS |  |  |  | Položka zahrnuje: dodání a pokládku betonových obrubníků o rozměrech předepsaných zadávací dokumentací betonové lože i boční betonovou opěrku.
P | 69 | 917224 | a | SILNIČNÍ A CHODNÍKOVÉ OBRUBY Z BETONOVÝCH OBRUBNÍKŮ ŠÍŘ 150MM | M | 303 | 0 |  |  |  | 0 |  | 2019_OTSKP 2 |  | 2
PP
VV |  |  |  | silniční 100/15/25, 303=303.000 [A]
TS |  |  |  | Položka zahrnuje: dodání a pokládku betonových obrubníků o rozměrech předepsaných zadávací dokumentací betonové lože i boční betonovou opěrku.
P | 70 | 917224 | b | SILNIČNÍ A CHODNÍKOVÉ OBRUBY Z BETONOVÝCH OBRUBNÍKŮ ŠÍŘ 150MM | M | 129 | 0 |  |  |  | 0 |  | 2019_OTSKP 2 |  | 2
PP
VV |  |  |  | nájezdový 100/15/15, 129=129.000 [A]
TS |  |  |  | Položka zahrnuje: dodání a pokládku betonových obrubníků o rozměrech předepsaných zadávací dokumentací betonové lože i boční betonovou opěrku.
P | 71 | 917224 | c | SILNIČNÍ A CHODNÍKOVÉ OBRUBY Z BETONOVÝCH OBRUBNÍKŮ ŠÍŘ 150MM | M | 8 | 0 |  |  |  | 0 |  | 2019_OTSKP 2 |  | 2
PP
VV |  |  |  | přechodový 100/15/15-25, 8=8.000 [A]
TS |  |  |  | Položka zahrnuje: dodání a pokládku betonových obrubníků o rozměrech předepsaných zadávací dokumentací betonové lože i boční betonovou opěrku.
P | 72 | 91723 |  | OBRUBY Z BETON KRAJNÍKŮ | M | 185 | 0 |  |  |  | 0 |  | 2019_OTSKP 2 |  | 2
PP
VV |  |  |  | přídlažbové desky rozm. 50/25/10cm, 185=185.000 [A]
TS |  |  |  | Položka zahrnuje: dodání a pokládku betonových krajníků o rozměrech předepsaných zadávací dokumentací betonové lože i boční betonovou opěrku.
P | 73 | 919112 |  | ŘEZÁNÍ ASFALTOVÉHO KRYTU VOZOVEK TL DO 100MM | M | 105 | 0 |  |  |  | 0 |  | 2019_OTSKP 2 |  | 2
PP
VV |  |  |  | 105=105.000 [A]
TS |  |  |  | položka zahrnuje řezání vozovkové vrstvy v předepsané tloušťce, včetně spotřeby vody
P | 74 | 931323 |  | TĚSNĚNÍ DILATAČ SPAR ASF ZÁLIVKOU MODIFIK PRŮŘ DO 300MM2 | M | 185 | 0 |  |  |  | 0 |  | 2019_OTSKP 2 |  | 2
PP
VV |  |  |  | 105+80=185.000 [A]
TS |  |  |  | položka zahrnuje dodávku a osazení předepsaného materiálu, očištění ploch spáry před úpravou, očištění okolí spáry po úpravě nezahrnuje těsnící profil
P | 75 | 93541 |  | ŽLABY Z DÍLCŮ Z POLYMERBETONU SVĚTLÉ ŠÍŘKY DO 100MM VČETNĚ MŘÍŽÍ | M | 9 | 0 |  |  |  | 0 |  | 2019_OTSKP 2 |  | 2
PP
VV |  |  |  | typ monoblok vč. revizních dílů, 4,5+4,5=9.000 [A]
TS |  |  |  | položka zahrnuje: -dodávku a uložení dílců žlabu z předepsaného materiálu předepsaných rozměrů včetně mříže - spárování, úpravy vtoku a výtoku - nezahrnuje nutné zemní práce, předepsané lože, obetonování - měří se v metrech běžných délky osy žlabu, odečítají se čistící kusy a vpustě
P | 76 | 93756 |  | MOBILIÁŘ - KOVOVÉ MŘÍŽE PRO STROMY | KUS | 7 | 0 |  |  |  | 0 |  | 2019_OTSKP 2 |  | 2
PP
VV |  |  |  | 7=7.000 [A]
TS |  |  |  | Položka zahrnuje: - montáž, osazení a dodávku kompletního zařízení, předepsaného zadávací dokumentací - mimostavništní a vnitrostaveništní dopravu - nezbytné zemní práce a základové konstrukce - předepsanou povrchovou úpravu (nátěry a pod.) Pozn.: materiál uvedený v textu představuje rozhodující podíl ve výrobku
P | 77 | 96687 |  | VYBOURÁNÍ ULIČNÍCH VPUSTÍ KOMPLETNÍCH | KUS | 1 | 0 |  |  |  | 0 |  | 2019_OTSKP 2 |  | 2
PP
VV |  |  |  | 1=1.000 [A]
TS |  |  |  | položka zahrnuje: - kompletní bourací práce včetně nezbytného rozsahu zemních prací, - veškerou manipulaci s vybouranou sutí a hmotami včetně uložení na skládku, - veškeré další práce plynoucí z technologického předpisu a z platných předpisů, nezahrnuje poplatek za skládku, který se vykazuje v položce 0141** (s výjimkou malého množství bouraného materiálu, kde je možné poplatek zahrnout do jednotkové ceny bourání – tento fakt musí být uveden v doplňujícím textu k položce)

## SO 15-18-02
SŽDC05 |  |  |  | Soupis prací objektu | [10 empty] | 3
3
S | Stavba: | 19036 |  | Rekonstrukce nástupišť v žst. Adamov 02/2021 (ZŘ_zm05) | [6 empty] | D.2.1.8 |  | Aspe | 0,00 | 2
O | Objekt: | D.2.1.8 |  | Pozemní komunikace | [9 empty] | 15,00 | 2
Typ | Poř. číslo | Kód položky | Varianta | Název položky | MJ | Množství | Jednotková hmotnost | Celková hmotnost |  |  | Jednotková cena |  | Cenové soustavy | 21,00 | 2
Dodávka
[9 empty] | Jednotková | Celkem | Jednotková | Celkem |  |  |  | Počet položek s nulovou cenou
O1 |  | SO 15-18-02 |  | Žst. Adamov, úpravy chodníků
SD |  | 0 |  | Všeobecné konstrukce a práce
P | 1 | 014201 |  | POPLATKY ZA ZEMNÍK - ZEMINA | M3 | 31.2 | 0 |  |  |  | 0 |  | 2019_OTSKP 2 |  | 2
PP
VV |  |  |  | nákup ornice, 78*0,4=31.200 [A]
TS |  |  |  | zahrnuje veškeré poplatky majiteli zemníku související s nákupem zeminy (nikoliv s otvírkou zemníku)
P | 2 | 015111 |  | POPLATKY ZA LIKVIDACŮ ODPADŮ NEKONTAMINOVANÝCH - 17 05 04 VYTĚŽENÉ ZEMINY A HORNINY - I. TŘÍDA TĚŽITELNOSTI | T | 531.57 | 0 |  |  |  | 0 |  | 2019_OTSKP 2 |  | 2
PP
VV |  |  |  | zeminy: (167,95+24+12,8)*1,8=368.550 [A] podklady: 74,1*2,2=163.020 [B] Celkem: A+B=531.570 [C]
TS |  |  |  | 1. Položka obsahuje: – veškeré poplatky provozovateli skládky, recyklační linky nebo jiného zařízení na zpracování nebo likvidaci odpadů související s převzetím, uložením, zpracováním nebo likvidací odpadu 2. Položka neobsahuje: – náklady spojené s dopravou odpadu z místa stavby na místo převzetí provozovatelem skládky, recyklační linky nebo jiného zařízení na zpracování nebo likvidaci odpadů 3. Způsob měření: Tunou se rozumí hmotnost odpadu vytříděného v souladu se zákonem č. 185/2001 Sb., o nakládání s odpady, v platném znění.
P | 3 | 015130 |  | POPLATKY ZA LIKVIDACŮ ODPADŮ NEKONTAMINOVANÝCH - 17 03 02 VYBOURANÝ ASFALTOVÝ BETON BEZ DEHTU | T | 78.66 | 0 |  |  |  | 0 |  | 2019_OTSKP 2 |  | 2
PP
VV |  |  |  | 34,2*2,3=78.660 [A]
TS |  |  |  | 1. Položka obsahuje: – veškeré poplatky provozovateli skládky, recyklační linky nebo jiného zařízení na zpracování nebo likvidaci odpadů související s převzetím, uložením, zpracováním nebo likvidací odpadu 2. Položka neobsahuje: – náklady spojené s dopravou odpadu z místa stavby na místo převzetí provozovatelem skládky, recyklační linky nebo jiného zařízení na zpracování nebo likvidaci odpadů 3. Způsob měření: Tunou se rozumí hmotnost odpadu vytříděného v souladu se zákonem č. 185/2001 Sb., o nakládání s odpady, v platném znění.
P | 4 | 015140 |  | POPLATKY ZA LIKVIDACŮ ODPADŮ NEKONTAMINOVANÝCH - 17 01 01 BETON Z DEMOLIC OBJEKTŮ, ZÁKLADŮ TV | T | 82.102 | 0 |  |  |  | 0 |  | 2019_OTSKP 2 |  | 2
PP
VV |  |  |  | (11,84+17,6+(57*0,15*0,25))*2,6=82.102 [A]
TS |  |  |  | 1. Položka obsahuje: – veškeré poplatky provozovateli skládky, recyklační linky nebo jiného zařízení na zpracování nebo likvidaci odpadů související s převzetím, uložením, zpracováním nebo likvidací odpadu 2. Položka neobsahuje: – náklady spojené s dopravou odpadu z místa stavby na místo převzetí provozovatelem skládky, recyklační linky nebo jiného zařízení na zpracování nebo likvidaci odpadů 3. Způsob měření: Tunou se rozumí hmotnost odpadu vytříděného v souladu se zákonem č. 185/2001 Sb., o nakládání s odpady, v platném znění.
SD |  | 1 |  | Zemní práce
P | 5 | 113138 |  | ODSTRANĚNÍ KRYTU ZPEVNĚNÝCH PLOCH S ASFALT POJIVEM, ODVOZ DO 20KM | M3 | 34.2 | 0 |  |  |  | 0 |  | 2019_OTSKP 2 |  | 2
PP
VV |  |  |  | 228*0,15=34.200 [A]
TS |  |  |  | Položka zahrnuje veškerou manipulaci s vybouranou sutí a s vybouranými hmotami vč. uložení na skládku. Nezahrnuje poplatek za skládku, který se vykazuje v položce 0141** (s výjimkou malého množství bouraného materiálu, kde je možné poplatek zahrnout do jednotkové ceny bourání – tento fakt musí být uveden v doplňujícím textu k položce).
P | 6 | 11313B |  | ODSTRANĚNÍ KRYTU ZPEVNĚNÝCH PLOCH S ASFALTOVÝM POJIVEM - DOPRAVA | tkm | 786.6 | 0 |  |  |  | 0 |  | 2019_OTSKP 2 |  | 2
PP
VV |  |  |  | odvoz dalších 10km, 34,2*2,3*10=786.600 [A]
TS |  |  |  | Položka zahrnuje samostatnou dopravu suti a vybouraných hmot. Množství se určí jako součin hmotnosti [t] a požadované vzdálenosti [km].
P | 7 | 113158 |  | ODSTRANĚNÍ KRYTU ZPEVNĚNÝCH PLOCH Z BETONU, ODVOZ DO 20KM | M3 | 17.6 | 0 |  |  |  | 0 |  | 2019_OTSKP 2 |  | 2
PP
VV |  |  |  | 88*0,2=17.600 [A]
TS |  |  |  | Položka zahrnuje veškerou manipulaci s vybouranou sutí a s vybouranými hmotami vč. uložení na skládku. Nezahrnuje poplatek za skládku, který se vykazuje v položce 0141** (s výjimkou malého množství bouraného materiálu, kde je možné poplatek zahrnout do jednotkové ceny bourání – tento fakt musí být uveden v doplňujícím textu k položce).
P | 8 | 11315B |  | ODSTRANĚNÍ KRYTU ZPEVNĚNÝCH PLOCH Z BETONU - DOPRAVA | tkm | 457.6 | 0 |  |  |  | 0 |  | 2019_OTSKP 2 |  | 2
PP
VV |  |  |  | odvoz dalších 10km, 17,6*2,6*10=457.600 [A]
TS |  |  |  | Položka zahrnuje samostatnou dopravu suti a vybouraných hmot. Množství se určí jako součin hmotnosti [t] a požadované vzdálenosti [km].
P | 9 | 113178 |  | ODSTRAN KRYTU ZPEVNĚNÝCH PLOCH Z DLAŽEB KOSTEK, ODVOZ DO 20KM | M3 | 3.6 | 0 |  |  |  | 0 |  | 2019_OTSKP 2 |  | 2
PP
VV |  |  |  | rigoly ze žul.kostek, 30*0,12=3.600 [A]
TS |  |  |  | Položka zahrnuje veškerou manipulaci s vybouranou sutí a s vybouranými hmotami vč. uložení na skládku. Nezahrnuje poplatek za skládku, který se vykazuje v položce 0141** (s výjimkou malého množství bouraného materiálu, kde je možné poplatek zahrnout do jednotkové ceny bourání – tento fakt musí být uveden v doplňujícím textu k položce).
P | 10 | 11317B |  | ODSTRAN KRYTU ZPEVNĚNÝCH PLOCH Z DLAŽEB KOSTEK - DOPRAVA | tkm | 93.6 | 0 |  |  |  | 0 |  | 2019_OTSKP 2 |  | 2
PP
VV |  |  |  | odvoz dalších 10km, 3,6*2,6*10=93.600 [A]
TS |  |  |  | Položka zahrnuje samostatnou dopravu suti a vybouraných hmot. Množství se určí jako součin hmotnosti [t] a požadované vzdálenosti [km].
P | 11 | 113188 |  | ODSTRANĚNÍ KRYTU ZPEVNĚNÝCH PLOCH Z DLAŽDIC, ODVOZ DO 20KM | M3 | 11.84 | 0 |  |  |  | 0 |  | 2019_OTSKP 2 |  | 2
PP
VV |  |  |  | 148*0,08=11.840 [A]
TS |  |  |  | Položka zahrnuje veškerou manipulaci s vybouranou sutí a s vybouranými hmotami vč. uložení na skládku. Nezahrnuje poplatek za skládku, který se vykazuje v položce 0141** (s výjimkou malého množství bouraného materiálu, kde je možné poplatek zahrnout do jednotkové ceny bourání – tento fakt musí být uveden v doplňujícím textu k položce).
P | 12 | 11318B |  | ODSTRANĚNÍ KRYTU ZPEVNĚNÝCH PLOCH Z DLAŽDIC - DOPRAVA | tkm | 307.84 | 0 |  |  |  | 0 |  | 2019_OTSKP 2 |  | 2
PP
VV |  |  |  | odvoz dalších 10km, 11,84*2,6*10=307.840 [A]
TS |  |  |  | Položka zahrnuje samostatnou dopravu suti a vybouraných hmot. Množství se určí jako součin hmotnosti [t] a požadované vzdálenosti [km].
P | 13 | 113328 |  | ODSTRAN PODKL ZPEVNĚNÝCH PLOCH Z KAMENIVA NESTMEL, ODVOZ DO 20KM | M3 | 74.1 | 0 |  |  |  | 0 |  | 2019_OTSKP 2 |  | 2
PP
VV |  |  |  | (30+148+228+88)*0,15=74.100 [A]
TS |  |  |  | Položka zahrnuje veškerou manipulaci s vybouranou sutí a s vybouranými hmotami vč. uložení na skládku. Nezahrnuje poplatek za skládku, který se vykazuje v položce 0141** (s výjimkou malého množství bouraného materiálu, kde je možné poplatek zahrnout do jednotkové ceny bourání – tento fakt musí být uveden v doplňujícím textu k položce).
P | 14 | 11332B |  | ODSTRANĚNÍ PODKLADŮ ZPEVNĚNÝCH PLOCH Z KAMENIVA NESTMELENÉHO - DOPRAVA | tkm | 1630.2 | 0 |  |  |  | 0 |  | 2019_OTSKP 2 |  | 2
PP
VV |  |  |  | odvoz dalších 10km, 74,1*2,2*10=1 630.200 [A]
TS |  |  |  | Položka zahrnuje samostatnou dopravu suti a vybouraných hmot. Množství se určí jako součin hmotnosti [t] a požadované vzdálenosti [km].
P | 15 | 11352 |  | ODSTRANĚNÍ CHODNÍKOVÝCH A SILNIČNÍCH OBRUBNÍKŮ BETONOVÝCH | M | 57 | 0 |  |  |  | 0 |  | 2019_OTSKP 2 |  | 2
PP
VV |  |  |  | 57=57.000 [A]
TS |  |  |  | Položka zahrnuje veškerou manipulaci s vybouranou sutí a s vybouranými hmotami vč. uložení na skládku. Nezahrnuje poplatek za skládku, který se vykazuje v položce 0141** (s výjimkou malého množství bouraného materiálu, kde je možné poplatek zahrnout do jednotkové ceny bourání – tento fakt musí být uveden v doplňujícím textu k položce).
P | 16 | 123738 |  | ODKOP PRO SPOD STAVBU SILNIC A ŽELEZNIC TŘ. I, ODVOZ DO 20KM | M3 | 167.95 | 0 |  |  |  | 0 |  | 2019_OTSKP 2 |  | 2
PP
VV |  |  |  | (487*0,3)+(43,7*0,5)=167.950 [A]
TS |  |  |  | položka zahrnuje: - vodorovná a svislá doprava, přemístění, přeložení, manipulace s výkopkem - kompletní provedení vykopávky nezapažené i zapažené - ošetření výkopiště po celou dobu práce v něm vč. klimatických opatření - ztížení vykopávek v blízkosti podzemního vedení, konstrukcí a objektů vč. jejich dočasného zajištění - ztížení pod vodou, v okolí výbušnin, ve stísněných prostorech a pod. - příplatek za lepivost - těžení po vrstvách, pásech a po jiných nutných částech (figurách) - čerpání vody vč. čerpacích jímek, potrubí a pohotovostní čerpací soupravy (viz ustanovení k pol. 1151,2) - potřebné snížení hladiny podzemní vody - těžení a rozpojování jednotlivých balvanů - vytahování a nošení výkopku - svahování a přesvah. svahů do konečného tvaru, výměna hornin v podloží a v pláni znehodnocené klimatickými vlivy - ruční vykopávky, odstranění kořenů a napadávek - pažení, vzepření a rozepření vč. přepažování (vyjma štětových stěn) - úpravu, ochranu a očištění dna, základové spáry, stěn a svahů - zhutnění podloží, případně i svahů vč. svahování - zřízení stupňů v podloží a lavic na svazích, není-li pro tyto práce zřízena samostatná položka - udržování výkopiště a jeho ochrana proti vodě - odvedení nebo obvedení vody v okolí výkopiště a ve výkopišti - třídění výkopku - veškeré pomocné konstrukce umožňující provedení vykopávky (příjezdy, sjezdy, nájezdy, lešení, podpěr. konstr., přemostění, zpevněné plochy, zakrytí a pod.) - nezahrnuje uložení zeminy (na skládku, do násypu) ani poplatky za skládku, vykazují se v položce č.0141**
P | 17 | 12373B |  | ODKOP PRO SPOD STAVBU SILNIC A ŽELEZNIC TŘ. I - DOPRAVA | M3KM | 1679.5 | 0 |  |  |  | 0 |  | 2019_OTSKP 2 |  | 2
PP
VV |  |  |  | odvoz dalších 10km, 167,95*10=1 679.500 [A]
TS |  |  |  | Položka zahrnuje samostatnou dopravu zeminy. Množství se určí jako součin kubatutry [m3] a požadované vzdálenosti [km].
P | 18 | 125738 |  | VYKOPÁVKY ZE ZEMNÍKŮ A SKLÁDEK TŘ. I, ODVOZ DO 20KM | M3 | 31.2 | 0 |  |  |  | 0 |  | 2019_OTSKP 2 |  | 2
PP
VV |  |  |  | dovoz ornice, 31,2=31.200 [A]
TS |  |  |  | položka zahrnuje: - vodorovná a svislá doprava, přemístění, přeložení, manipulace s výkopkem - kompletní provedení vykopávky nezapažené i zapažené - ošetření výkopiště po celou dobu práce v něm vč. klimatických opatření - ztížení vykopávek v blízkosti podzemního vedení, konstrukcí a objektů vč. jejich dočasného zajištění - ztížení pod vodou, v okolí výbušnin, ve stísněných prostorech a pod. - příplatek za lepivost - těžení po vrstvách, pásech a po jiných nutných částech (figurách) - čerpání vody vč. čerpacích jímek, potrubí a pohotovostní čerpací soupravy (viz ustanovení k pol. 1151,2) - potřebné snížení hladiny podzemní vody - těžení a rozpojování jednotlivých balvanů - vytahování a nošení výkopku - ruční vykopávky, odstranění kořenů a napadávek - pažení, vzepření a rozepření vč. přepažování (vyjma štětových stěn) - úpravu, ochranu a očištění dna, základové spáry, stěn a svahů - udržování výkopiště a jeho ochrana proti vodě - odvedení nebo obvedení vody v okolí výkopiště a ve výkopišti - třídění výkopku - veškeré pomocné konstrukce umožňující provedení vykopávky (příjezdy, sjezdy, nájezdy, lešení, podpěr. konstr., přemostění, zpevněné plochy, zakrytí a pod.) položka nezahrnuje: - práce spojené s otvírkou zemníku
P | 19 | 12573B |  | VYKOPÁVKY ZE ZEMNÍKŮ A SKLÁDEK TŘ. I - DOPRAVA | M3KM | 312 | 0 |  |  |  | 0 |  | 2019_OTSKP 2 |  | 2
PP
VV |  |  |  | dovoz dalších 10km, 31,2*10=312.000 [A]
TS |  |  |  | Položka zahrnuje samostatnou dopravu zeminy. Množství se určí jako součin kubatutry [m3] a požadované vzdálenosti [km].
P | 20 | 131738 |  | HLOUBENÍ JAM ZAPAŽ I NEPAŽ TŘ. I, ODVOZ DO 20KM | M3 | 24 | 0 |  |  |  | 0 |  | 2019_OTSKP 2 |  | 2
PP
VV |  |  |  | UV, 3*2*2*2=24.000 [A]
TS |  |  |  | položka zahrnuje: - vodorovná a svislá doprava, přemístění, přeložení, manipulace s výkopkem - kompletní provedení vykopávky nezapažené i zapažené - ošetření výkopiště po celou dobu práce v něm vč. klimatických opatření - ztížení vykopávek v blízkosti podzemního vedení, konstrukcí a objektů vč. jejich dočasného zajištění - ztížení pod vodou, v okolí výbušnin, ve stísněných prostorech a pod. - příplatek za lepivost - těžení po vrstvách, pásech a po jiných nutných částech (figurách) - čerpání vody vč. čerpacích jímek, potrubí a pohotovostní čerpací soupravy (viz ustanovení k pol. 1151,2) - potřebné snížení hladiny podzemní vody - těžení a rozpojování jednotlivých balvanů - vytahování a nošení výkopku - svahování a přesvah. svahů do konečného tvaru, výměna hornin v podloží a v pláni znehodnocené klimatickými vlivy - ruční vykopávky, odstranění kořenů a napadávek - pažení, vzepření a rozepření vč. přepažování (vyjma štětových stěn) - úpravu, ochranu a očištění dna, základové spáry, stěn a svahů - odvedení nebo obvedení vody v okolí výkopiště a ve výkopišti - třídění výkopku - veškeré pomocné konstrukce umožňující provedení vykopávky (příjezdy, sjezdy, nájezdy, lešení, podpěr. konstr., přemostění, zpevněné plochy, zakrytí a pod.) - nezahrnuje uložení zeminy (na skládku, do násypu) ani poplatky za skládku, vykazují se v položce č.0141**
P | 21 | 13173B |  | HLOUBENÍ JAM ZAPAŽ I NEPAŽ TŘ. I - DOPRAVA | M3KM | 240 | 0 |  |  |  | 0 |  | 2019_OTSKP 2 |  | 2
PP
VV |  |  |  | odvoz dalších 10km, 24*10=240.000 [A]
TS |  |  |  | Položka zahrnuje samostatnou dopravu zeminy. Množství se určí jako součin kubatutry [m3] a požadované vzdálenosti [km].
P | 22 | 132738 |  | HLOUBENÍ RÝH ŠÍŘ DO 2M PAŽ I NEPAŽ TŘ. I, ODVOZ DO 20KM | M3 | 12.8 | 0 |  |  |  | 0 |  | 2019_OTSKP 2 |  | 2
PP
VV |  |  |  | přípojky, (1+2+2+3+1+2+1+1+3)*0,8*1=12.800 [A]
TS |  |  |  | položka zahrnuje: - vodorovná a svislá doprava, přemístění, přeložení, manipulace s výkopkem - kompletní provedení vykopávky nezapažené i zapažené - ošetření výkopiště po celou dobu práce v něm vč. klimatických opatření - ztížení vykopávek v blízkosti podzemního vedení, konstrukcí a objektů vč. jejich dočasného zajištění - ztížení pod vodou, v okolí výbušnin, ve stísněných prostorech a pod. - příplatek za lepivost - těžení po vrstvách, pásech a po jiných nutných částech (figurách) - čerpání vody vč. čerpacích jímek, potrubí a pohotovostní čerpací soupravy (viz ustanovení k pol. 1151,2) - potřebné snížení hladiny podzemní vody - těžení a rozpojování jednotlivých balvanů - vytahování a nošení výkopku - svahování a přesvah. svahů do konečného tvaru, výměna hornin v podloží a v pláni znehodnocené klimatickými vlivy - ruční vykopávky, odstranění kořenů a napadávek - pažení, vzepření a rozepření vč. přepažování (vyjma štětových stěn) - úpravu, ochranu a očištění dna, základové spáry, stěn a svahů - odvedení nebo obvedení vody v okolí výkopiště a ve výkopišti - třídění výkopku - veškeré pomocné konstrukce umožňující provedení vykopávky (příjezdy, sjezdy, nájezdy, lešení, podpěr. konstr., přemostění, zpevněné plochy, zakrytí a pod.) - nezahrnuje uložení zeminy (na skládku, do násypu) ani poplatky za skládku, vykazují se v položce č.0141**
P | 23 | 13273B |  | HLOUBENÍ RÝH ŠÍŘ DO 2M PAŽ I NEPAŽ TŘ. I - DOPRAVA | M3KM | 128 | 0 |  |  |  | 0 |  | 2019_OTSKP 2 |  | 2
PP
VV |  |  |  | odvoz dalších 10km, 12,8*10=128.000 [A]
TS |  |  |  | Položka zahrnuje samostatnou dopravu zeminy. Množství se určí jako součin kubatutry [m3] a požadované vzdálenosti [km].
P | 24 | 17120 |  | ULOŽENÍ SYPANINY DO NÁSYPŮ A NA SKLÁDKY BEZ ZHUTNĚNÍ | M3 | 204.75 | 0 |  |  |  | 0 |  | 2019_OTSKP 2 |  | 2
PP
VV |  |  |  | 167,95+24+12,8=204.750 [A]
TS |  |  |  | položka zahrnuje: - kompletní provedení zemní konstrukce do předepsaného tvaru - ošetření úložiště po celou dobu práce v něm vč. klimatických opatření - ztížení v okolí vedení, konstrukcí a objektů a jejich dočasné zajištění - ztížení provádění ve ztížených podmínkách a stísněných prostorech - ztížené ukládání sypaniny pod vodu - ukládání po vrstvách a po jiných nutných částech (figurách) vč. dosypávek - spouštění a nošení materiálu - úprava, očištění a ochrana podloží a svahů - svahování, uzavírání povrchů svahů - udržování úložiště a jeho ochrana proti vodě - odvedení nebo obvedení vody v okolí úložiště a v úložišti - veškeré pomocné konstrukce umožňující provedení zemní konstrukce (příjezdy, sjezdy, nájezdy, lešení, podpěrné konstrukce, přemostění, zpevněné plochy, zakrytí a pod.)
P | 25 | 17481 |  | ZÁSYP JAM A RÝH Z NAKUPOVANÝCH MATERIÁLŮ | M3 | 18.4 | 0 |  |  |  | 0 |  | 2019_OTSKP 2 |  | 2
PP
VV |  |  |  | přípojky, 16*0,8*0,5=6.400 [A] UV, 3*4=12.000 [B] Celkem: A+B=18.400 [C]
TS |  |  |  | položka zahrnuje: - kompletní provedení zemní konstrukce včetně nákupu a dopravy materiálu dle zadávací dokumentace - úprava ukládaného materiálu vlhčením, tříděním, promícháním nebo vysoušením, příp. jiné úpravy za účelem zlepšení jeho mech. vlastností - hutnění i různé míry hutnění - ošetření úložiště po celou dobu práce v něm vč. klimatických opatření - ztížení v okolí vedení, konstrukcí a objektů a jejich dočasné zajištění - ztížení provádění vč. hutnění ve ztížených podmínkách a stísněných prostorech - ztížené ukládání sypaniny pod vodu - ukládání po vrstvách a po jiných nutných částech (figurách) vč. dosypávek - spouštění a nošení materiálu - výměna částí zemní konstrukce znehodnocené klimatickými vlivy - udržování úložiště a jeho ochrana proti vodě - odvedení nebo obvedení vody v okolí úložiště a v úložišti - veškeré pomocné konstrukce umožňující provedení zemní konstrukce (příjezdy, sjezdy, nájezdy, lešení, podpěrné konstrukce, přemostění, zpevněné plochy, zakrytí a pod.)
P | 26 | 17581 |  | OBSYP POTRUBÍ A OBJEKTŮ Z NAKUPOVANÝCH MATERIÁLŮ | M3 | 4.48 | 0 |  |  |  | 0 |  | 2019_OTSKP 2 |  | 2
PP
VV |  |  |  | 16*0,8*0,35=4.480 [A]
TS |  |  |  | položka zahrnuje: - kompletní provedení zemní konstrukce včetně nákupu a dopravy materiálu dle zadávací dokumentace - úprava ukládaného materiálu vlhčením, tříděním, promícháním nebo vysoušením, příp. jiné úpravy za účelem zlepšení jeho mech. vlastností - hutnění i různé míry hutnění - ošetření úložiště po celou dobu práce v něm vč. klimatických opatření - ztížení v okolí vedení, konstrukcí a objektů a jejich dočasné zajištění - ztížení provádění vč. hutnění ve ztížených podmínkách a stísněných prostorech - ztížené ukládání sypaniny pod vodu - ukládání po vrstvách a po jiných nutných částech (figurách) vč. dosypávek - spouštění a nošení materiálu - výměna částí zemní konstrukce znehodnocené klimatickými vlivy - ruční hutnění a výplň jam a prohlubní v podloží - úprava, očištění, ochrana a zhutnění podloží - svahování, hutnění a uzavírání povrchů svahů - zřízení lavic na svazích - udržování úložiště a jeho ochrana proti vodě - odvedení nebo obvedení vody v okolí úložiště a v úložišti - veškeré pomocné konstrukce umožňující provedení zemní konstrukce (příjezdy, sjezdy, nájezdy, lešení, podpěrné konstrukce, přemostění, zpevněné plochy, zakrytí a pod.) - zemina vytlačená potrubím o DN do 180mm se od kubatury obsypů neodečítá
P | 27 | 18110 |  | ÚPRAVA PLÁNĚ SE ZHUTNĚNÍM V HORNINĚ TŘ. I | M2 | 858.7 | 0 |  |  |  | 0 |  | 2019_OTSKP 2 |  | 2
PP
VV |  |  |  | 43,7+815=858.700 [A]
TS |  |  |  | položka zahrnuje úpravu pláně včetně vyrovnání výškových rozdílů. Míru zhutnění určuje projekt.
P | 28 | 18235 |  | ROZPROSTŘENÍ ORNICE V ROVINĚ V TL DO 0,50M | M2 | 78 | 0 |  |  |  | 0 |  | 2019_OTSKP 2 |  | 2
PP
VV |  |  |  | nakupovaná ornice tl. 0,4m, 78=78.000 [A]
TS |  |  |  | položka zahrnuje: nutné přemístění ornice z dočasných skládek vzdálených do 50m rozprostření ornice v předepsané tloušťce v rovině a ve svahu do 1:5
SD |  | 2 |  | Základy
P | 29 | 212625 |  | TRATIVODY KOMPL Z TRUB Z PLAST HM DN DO 100MM, RÝHA TŘ I | M | 16 | 0 |  |  |  | 0 |  | 2019_OTSKP 2 |  | 2
PP
VV |  |  |  | 16=16.000 [A]
TS |  |  |  | Položka platí pro kompletní konstrukce trativodů a zahrnuje zejména: - výkop rýhy předepsaného tvaru v dané třídě těžitelnosti, výplň, zásyp trativodu včetně dopravy, uložení přebytečného materiálu, dodávky předepsaného materiálu pro výplň a zásyp - zřízení spojovací vrstvy - zřízení podkladu a lože trativodu z předepsaného materiálu - dodávka a uložení trativodu předepsaného materiálu a profilu - obsyp trativodu předepsaným materiálem - ukončení trativodu zaústěním do potrubí nebo vodoteče, případně vybudování ukončujícího objektu (kapličky) dle VL - veškerý materiál, výrobky a polotovary, včetně mimostaveništní a vnitrostaveništní dopravy - nezahrnuje opláštění z geotextilie, fólie
P | 30 | 21457 |  | SANAČNÍ VRSTVY Z KAMENIVA TĚŽENÉHO | M3 | 21.85 | 0 |  |  |  | 0 |  | 2019_OTSKP 2 |  | 2
PP
VV |  |  |  | výměna podloží, 43,7*0,5=21.850 [A]
TS |  |  |  | položka zahrnuje dodávku předepsaného kameniva, mimostaveništní a vnitrostaveništní dopravu a jeho uložení není-li v zadávací dokumentaci uvedeno jinak, jedná se o nakupovaný materiál
P | 31 | 21461C |  | SEPARAČNÍ GEOTEXTILIE DO 300G/M2 | M2 | 40.48 | 0 |  |  |  | 0 |  | 2019_OTSKP 2 |  | 2
PP
VV |  |  |  | silniční drenáže, 16*(0,4+0,6+0,4+0,6+0,3)*1,1=40.480 [A]
TS |  |  |  | Položka zahrnuje: - dodávku předepsané geotextilie - úpravu, očištění a ochranu podkladu - přichycení k podkladu, případně zatížení - úpravy spojů a zajištění okrajů - úpravy pro odvodnění - nutné přesahy - mimostaveništní a vnitrostaveništní dopravu
P | 32 | 21461E |  | SEPARAČNÍ GEOTEXTILIE DO 500G/M2 | M2 | 48.07 | 0 |  |  |  | 0 |  | 2019_OTSKP 2 |  | 2
PP
VV |  |  |  | sanace podloží, 43,7*1,1=48.070 [A]
TS |  |  |  | Položka zahrnuje: - dodávku předepsané geotextilie - úpravu, očištění a ochranu podkladu - přichycení k podkladu, případně zatížení - úpravy spojů a zajištění okrajů - úpravy pro odvodnění - nutné přesahy - mimostaveništní a vnitrostaveništní dopravu
SD |  | 4 |  | Vodorovné konstrukce
P | 33 | 45157 |  | PODKLADNÍ A VÝPLŇOVÉ VRSTVY Z KAMENIVA TĚŽENÉHO | M3 | 2.48 | 0 |  |  |  | 0 |  | 2019_OTSKP 2 |  | 2
PP
VV |  |  |  | ŠP podsyp pod přípojky: 16*0,8*0,1=1.280 [A] vpustě: 3*2*2*0,1=1.200 [B] Celkem: A+B=2.480 [C]
TS |  |  |  | položka zahrnuje dodávku předepsaného kameniva, mimostaveništní a vnitrostaveništní dopravu a jeho uložení není-li v zadávací dokumentaci uvedeno jinak, jedná se o nakupovaný materiál
SD |  | 5 |  | Komunikace
P | 34 | 56313 |  | VOZOVKOVÉ VRSTVY Z MECHANICKY ZPEVNĚNÉHO KAMENIVA TL. DO 150MM | M2 | 38 | 0 |  |  |  | 0 |  | 2019_OTSKP 2 |  | 2
PP
VV |  |  |  | K+R, 38=38.000 [A]
TS |  |  |  | - dodání kameniva předepsané kvality a zrnitosti - rozprostření a zhutnění vrstvy v předepsané tloušťce - zřízení vrstvy bez rozlišení šířky, pokládání vrstvy po etapách - nezahrnuje postřiky, nátěry
P | 35 | 56333 |  | VOZOVKOVÉ VRSTVY ZE ŠTĚRKODRTI TL. DO 150MM | M2 | 43.7 | 0 |  |  |  | 0 |  | 2019_OTSKP 2 |  | 2
PP
VV |  |  |  | K+R, 38*1,15=43.700 [A]
TS |  |  |  | - dodání kameniva předepsané kvality a zrnitosti - rozprostření a zhutnění vrstvy v předepsané tloušťce - zřízení vrstvy bez rozlišení šířky, pokládání vrstvy po etapách - nezahrnuje postřiky, nátěry
P | 36 | 56334 |  | VOZOVKOVÉ VRSTVY ZE ŠTĚRKODRTI TL. DO 200MM | M2 | 815 | 0 |  |  |  | 0 |  | 2019_OTSKP 2 |  | 2
PP
VV |  |  |  | 815=815.000 [A]
TS |  |  |  | - dodání kameniva předepsané kvality a zrnitosti - rozprostření a zhutnění vrstvy v předepsané tloušťce - zřízení vrstvy bez rozlišení šířky, pokládání vrstvy po etapách - nezahrnuje postřiky, nátěry
P | 37 | 582311 |  | DLÁŽDĚNÉ KRYTY Z MOZAIK KOSTEK JEDNOBAREVNÝCH DO LOŽE Z KAMENIVA | M2 | 8.2 | 0 |  |  |  | 0 |  | 2019_OTSKP 2 |  | 2
PP
VV |  |  |  | tl.50-60mm, barevně a hmatově kontrastní, 8,2=8.200 [A]
TS |  |  |  | - dodání dlažebního materiálu v požadované kvalitě, dodání materiálu pro předepsané lože v tloušťce předepsané dokumentací a pro předepsanou výplň spar - očištění podkladu - uložení dlažby dle předepsaného technologického předpisu včetně předepsané podkladní vrstvy a předepsané výplně spar - zřízení vrstvy bez rozlišení šířky, pokládání vrstvy po etapách - úpravu napojení, ukončení podél obrubníků, dilatačních zařízení, odvodňovacích proužků, odvodňovačů, vpustí, šachet a pod., nestanoví-li zadávací dokumentace jinak - nezahrnuje postřiky, nátěry - nezahrnuje těsnění podél obrubníků, dilatačních zařízení, odvodňovacích proužků, odvodňovačů, vpustí, šachet a pod.
P | 38 | 582312 |  | DLÁŽDĚNÉ KRYTY Z MOZAIK KOSTEK VÍCEBAREVNÝCH DO LOŽE Z KAMENIVA | M2 | 773.5 | 0 |  |  |  | 0 |  | 2019_OTSKP 2 |  | 2
PP
VV |  |  |  | tl.50-60mm, 773,5=773.500 [A]
TS |  |  |  | - dodání dlažebního materiálu v požadované kvalitě, dodání materiálu pro předepsané lože v tloušťce předepsané dokumentací a pro předepsanou výplň spar - očištění podkladu - uložení dlažby dle předepsaného technologického předpisu včetně předepsané podkladní vrstvy a předepsané výplně spar - zřízení vrstvy bez rozlišení šířky, pokládání vrstvy po etapách - úpravu napojení, ukončení podél obrubníků, dilatačních zařízení, odvodňovacích proužků, odvodňovačů, vpustí, šachet a pod., nestanoví-li zadávací dokumentace jinak - nezahrnuje postřiky, nátěry - nezahrnuje těsnění podél obrubníků, dilatačních zařízení, odvodňovacích proužků, odvodňovačů, vpustí, šachet a pod.
P | 39 | 58241 | a | DLÁŽDĚNÉ KRYTY Z KAMEN DESEK DO LOŽE Z KAMENIVA | M2 | 12.8 | 0 |  |  |  | 0 |  | 2019_OTSKP 2 |  | 2
PP
VV |  |  |  | tl.50-60mm, umělá vodící linie -drážkované desky, 32*0,4=12.800 [A]
TS |  |  |  | - dodání dlažebního materiálu v požadované kvalitě, dodání materiálu pro předepsané lože v tloušťce předepsané dokumentací a pro předepsanou výplň spar - očištění podkladu - uložení dlažby dle předepsaného technologického předpisu včetně předepsané podkladní vrstvy a předepsané výplně spar - zřízení vrstvy bez rozlišení šířky, pokládání vrstvy po etapách - úpravu napojení, ukončení podél obrubníků, dilatačních zařízení, odvodňovacích proužků, odvodňovačů, vpustí, šachet a pod., nestanoví-li zadávací dokumentace jinak - nezahrnuje postřiky, nátěry - nezahrnuje těsnění podél obrubníků, dilatačních zařízení, odvodňovacích proužků, odvodňovačů, vpustí, šachet a pod.
P | 40 | 58241 | b | DLÁŽDĚNÉ KRYTY Z KAMEN DESEK DO LOŽE Z KAMENIVA | M2 | 20.5 | 0 |  |  |  | 0 |  | 2019_OTSKP 2 |  | 2
PP
VV |  |  |  | tl.50-60mm, rovinné desky bez sražených hran, 82*0,25=20.500 [A]
TS |  |  |  | - dodání dlažebního materiálu v požadované kvalitě, dodání materiálu pro předepsané lože v tloušťce předepsané dokumentací a pro předepsanou výplň spar - očištění podkladu - uložení dlažby dle předepsaného technologického předpisu včetně předepsané podkladní vrstvy a předepsané výplně spar - zřízení vrstvy bez rozlišení šířky, pokládání vrstvy po etapách - úpravu napojení, ukončení podél obrubníků, dilatačních zařízení, odvodňovacích proužků, odvodňovačů, vpustí, šachet a pod., nestanoví-li zadávací dokumentace jinak - nezahrnuje postřiky, nátěry - nezahrnuje těsnění podél obrubníků, dilatačních zařízení, odvodňovacích proužků, odvodňovačů, vpustí, šachet a pod.
P | 41 | 582612 |  | KRYTY Z BETON DLAŽDIC SE ZÁMKEM ŠEDÝCH TL 80MM DO LOŽE Z KAM | M2 | 38 | 0 |  |  |  | 0 |  | 2019_OTSKP 2 |  | 2
PP
VV |  |  |  | K+R, 38=38.000 [A]
TS |  |  |  | - dodání dlažebního materiálu v požadované kvalitě, dodání materiálu pro předepsané lože v tloušťce předepsané dokumentací a pro předepsanou výplň spar - očištění podkladu - uložení dlažby dle předepsaného technologického předpisu včetně předepsané podkladní vrstvy a předepsané výplně spar - zřízení vrstvy bez rozlišení šířky, pokládání vrstvy po etapách - úpravu napojení, ukončení podél obrubníků, dilatačních zařízení, odvodňovacích proužků, odvodňovačů, vpustí, šachet a pod., nestanoví-li zadávací dokumentace jinak - nezahrnuje postřiky, nátěry - nezahrnuje těsnění podél obrubníků, dilatačních zařízení, odvodňovacích proužků, odvodňovačů, vpustí, šachet a pod.
SD |  | 7 |  | Přidružená stavební výroba
P | 42 | R77601 |  | PLOCHY POCHOZÍ EXTERIÉR Z DŘEVOPLASTOVÝCH TERAS PRKEN PLNÉHO PROF | M2 | 20 | 0 |  |  |  | 0 |  | 2019_OTSKP 2 |  | 2
PP
VV |  |  |  | 20=20.000 [A]
TS |  |  |  | - položka zahrnuje kompletní dodávku pochozí exteriérové plochy z dřevoplastových terasových prknem plného profilu s garantovanou životnostní minimálně 20let, včetně zřízení a úpravy podkladu, základů, zemních prací a likvidaci odpadu, spojovacího materiálu, spárovacích, tmelících a lemovacích hmot, dilatací, úprav rohů, koutů, kolem otvorů, okrajů a pod.
SD |  | 8 |  | Potrubí
P | 43 | 87427 |  | POTRUBÍ Z TRUB PLASTOVÝCH ODPADNÍCH DN DO 100MM | M | 11 | 0 |  |  |  | 0 |  | 2019_OTSKP 2 |  | 2
PP
VV |  |  |  | přípojky žlabů, 1+2+2+3+1+2=11.000 [A]
TS |  |  |  | položky pro zhotovení potrubí platí bez ohledu na sklon zahrnuje: - výrobní dokumentaci (včetně technologického předpisu) - dodání veškerého trubního a pomocného materiálu (trouby, trubky, tvarovky, spojovací a těsnící materiál a pod.), podpěrných, závěsných a upevňovacích prvků, včetně potřebných úprav - úprava a příprava podkladu a podpěr, očištění a ošetření podkladu a podpěr - zřízení plně funkčního potrubí, kompletní soustavy, podle příslušného technologického předpisu - zřízení potrubí i jednotlivých částí po etapách, včetně pracovních spar a spojů, pracovního zaslepení konců a pod. - úprava prostupů, průchodů šachtami a komorami, okolí podpěr a vyústění, zaústění, napojení, vyvedení a upevnění odpad. výustí - ochrana potrubí nátěrem (vč. úpravy povrchu), případně izolací, nejsou-li tyto práce předmětem jiné položky - úprava, očištění a ošetření prostoru kolem potrubí - položky platí pro práce prováděné v prostoru zapaženém i nezapaženém a i v kolektorech, chráničkách - položky zahrnují i práce spojené s nutnými obtoky, převáděním a čerpáním vody nezahrnuje zkoušky vodotěsnosti a televizní prohlídku
P | 44 | 87433 |  | POTRUBÍ Z TRUB PLASTOVÝCH ODPADNÍCH DN DO 150MM | M | 5 | 0 |  |  |  | 0 |  | 2019_OTSKP 2 |  | 2
PP
VV |  |  |  | přípojky UV, 1+1+3=5.000 [A]
TS |  |  |  | položky pro zhotovení potrubí platí bez ohledu na sklon zahrnuje: - výrobní dokumentaci (včetně technologického předpisu) - dodání veškerého trubního a pomocného materiálu (trouby, trubky, tvarovky, spojovací a těsnící materiál a pod.), podpěrných, závěsných a upevňovacích prvků, včetně potřebných úprav - úprava a příprava podkladu a podpěr, očištění a ošetření podkladu a podpěr - zřízení plně funkčního potrubí, kompletní soustavy, podle příslušného technologického předpisu - zřízení potrubí i jednotlivých částí po etapách, včetně pracovních spar a spojů, pracovního zaslepení konců a pod. - úprava prostupů, průchodů šachtami a komorami, okolí podpěr a vyústění, zaústění, napojení, vyvedení a upevnění odpad. výustí - ochrana potrubí nátěrem (vč. úpravy povrchu), případně izolací, nejsou-li tyto práce předmětem jiné položky - úprava, očištění a ošetření prostoru kolem potrubí - položky platí pro práce prováděné v prostoru zapaženém i nezapaženém a i v kolektorech, chráničkách - položky zahrnují i práce spojené s nutnými obtoky, převáděním a čerpáním vody nezahrnuje zkoušky vodotěsnosti a televizní prohlídku
P | 45 | 89712 |  | VPUSŤ KANALIZAČNÍ ULIČNÍ KOMPLETNÍ Z BETONOVÝCH DÍLCŮ | KUS | 3 | 0 |  |  |  | 0 |  | 2019_OTSKP 2 |  | 2
PP
VV |  |  |  | 3=3.000 [A]
TS |  |  |  | položka zahrnuje: - dodávku a osazení předepsaných dílů včetně mříže - výplň, těsnění a tmelení spar a spojů, - opatření povrchů betonu izolací proti zemní vlhkosti v částech, kde přijdou do styku se zeminou nebo kamenivem, - předepsané podkladní konstrukce
P | 46 | 897541 |  | VPUSŤ ODVOD ŽLABŮ Z POLYMERBETONU SV. ŠÍŘKY DO 100MM | KUS | 6 | 0 |  |  |  | 0 |  | 2019_OTSKP 2 |  | 2
PP
VV |  |  |  | 6=6.000 [A]
TS |  |  |  | položka zahrnuje dodávku a osazení předepsaného dílce včetně mříže nezahrnuje předepsané podkladní konstrukce
SD |  | 9 |  | Ostatní konstrukce a práce
P | 47 | 914161 |  | DOPRAVNÍ ZNAČKY ZÁKLADNÍ VELIKOSTI HLINÍKOVÉ FÓLIE TŘ 1 - DODÁVKA A MONTÁŽ | KUS | 1 | 0 |  |  |  | 0 |  | 2019_OTSKP 2 |  | 2
PP
VV |  |  |  | nové DZ, 1=1.000 [A]
TS |  |  |  | položka zahrnuje: - dodávku a montáž značek v požadovaném provedení
P | 48 | 914162 |  | DOPRAVNÍ ZNAČKY ZÁKLADNÍ VELIKOSTI HLINÍKOVÉ FÓLIE TŘ 1 - MONTÁŽ S PŘEMÍSTĚNÍM | KUS | 30 | 0 |  |  |  | 0 |  | 2019_OTSKP 2 |  | 2
PP
VV |  |  |  | provizorní DZ, odhad, 30=30.000 [A]
TS |  |  |  | položka zahrnuje: - dopravu demontované značky z dočasné skládky - osazení a montáž značky na místě určeném projektem - nutnou opravu poškozených částí nezahrnuje dodávku značky
P | 49 | 914163 |  | DOPRAVNÍ ZNAČKY ZÁKLADNÍ VELIKOSTI HLINÍKOVÉ FÓLIE TŘ 1 - DEMONTÁŽ | KUS | 30 | 0 |  |  |  | 0 |  | 2019_OTSKP 2 |  | 2
PP
VV |  |  |  | provizorní DZ, odhad, 30=30.000 [A]
TS |  |  |  | Položka zahrnuje odstranění, demontáž a odklizení materiálu s odvozem na předepsané místo
P | 50 | 914169 |  | DOPRAV ZNAČKY ZÁKL VEL HLINÍK FÓLIE TŘ 1 - NÁJEMNÉ | KSDEN | 2700 | 0 |  |  |  | 0 |  | 2019_OTSKP 2 |  | 2
PP
VV |  |  |  | provizorní DZ, odhad, 30*90=2 700.000 [A]
TS |  |  |  | položka zahrnuje sazbu za pronájem dopravních značek a zařízení, počet jednotek je určen jako součin počtu značek a počtu dní použití
P | 51 | 914921 |  | SLOUPKY A STOJKY DOPRAVNÍCH ZNAČEK Z OCEL TRUBEK DO PATKY - DODÁVKA A MONTÁŽ | KUS | 1 | 0 |  |  |  | 0 |  | 2019_OTSKP 2 |  | 2
PP
VV |  |  |  | nové DZ, 1=1.000 [A]
TS |  |  |  | položka zahrnuje: - sloupky a upevňovací zařízení včetně jejich osazení (betonová patka, zemní práce)
P | 52 | 914952 |  | SLOUPKY A STOJKY DZ Z JÄKL PROF PRO OCEL STOJAN MONT S PŘESUN | KUS | 20 | 0 |  |  |  | 0 |  | 2019_OTSKP 2 |  | 2
PP
VV |  |  |  | provizorní DZ, odhad, 20=20.000 [A]
TS |  |  |  | položka zahrnuje: - dopravu demontovaného zařízení z dočasné skládky - osazení a montáž zařízení na místě určeném projektem - nutnou opravu poškozených částí nezahrnuje dodávku sloupku, stojky a upevňovacího zařízení
P | 53 | 914953 |  | SLOUPKY A STOJKY DZ Z JÄKL PROFILŮ PRO OCEL STOJAN DEMONTÁŽ | KUS | 20 | 0 |  |  |  | 0 |  | 2019_OTSKP 2 |  | 2
PP
VV |  |  |  | provizorní DZ, odhad, 20=20.000 [A]
TS |  |  |  | Položka zahrnuje odstranění, demontáž a odklizení materiálu s odvozem na předepsané místo
P | 54 | 914959 |  | SLOUP A STOJKY DZ Z JÄKL PRO OCEL STOJAN NÁJEMNÉ | KSDEN | 1800 | 0 |  |  |  | 0 |  | 2019_OTSKP 2 |  | 2
PP
VV |  |  |  | provizorní DZ, odhad, 20*90=1 800.000 [A]
TS |  |  |  | položka zahrnuje sazbu za pronájem dopravních značek a zařízení. Počet měrných jednotek se určí jako součin počtu sloupků a počtu dní použití
P | 55 | 915211 |  | VODOROVNÉ DOPRAVNÍ ZNAČENÍ PLASTEM HLADKÉ - DODÁVKA A POKLÁDKA | M2 | 34.125 | 0 |  |  |  | 0 |  | 2019_OTSKP 2 |  | 2
PP
VV |  |  |  | čára 0,125m: 107*0,125=13.375 [A] čára 0,25m: 35*0,25=8.750 [B] symbol: 12*1=12.000 [C] Celkem: A+B+C=34.125 [D]
TS |  |  |  | položka zahrnuje: - dodání a pokládku nátěrového materiálu (měří se pouze natíraná plocha) - předznačení a reflexní úpravu
P | 56 | 917223 |  | SILNIČNÍ A CHODNÍKOVÉ OBRUBY Z BETONOVÝCH OBRUBNÍKŮ ŠÍŘ 100MM | M | 68 | 0 |  |  |  | 0 |  | 2019_OTSKP 2 |  | 2
PP
VV |  |  |  | chodníkový 100/10/25, 68=68.000 [A]
TS |  |  |  | Položka zahrnuje: dodání a pokládku betonových obrubníků o rozměrech předepsaných zadávací dokumentací betonové lože i boční betonovou opěrku.
P | 57 | 917224 | a | SILNIČNÍ A CHODNÍKOVÉ OBRUBY Z BETONOVÝCH OBRUBNÍKŮ ŠÍŘ 150MM | M | 65 | 0 |  |  |  | 0 |  | 2019_OTSKP 2 |  | 2
PP
VV |  |  |  | silniční 100/15/25, 65=65.000 [A]
TS |  |  |  | Položka zahrnuje: dodání a pokládku betonových obrubníků o rozměrech předepsaných zadávací dokumentací betonové lože i boční betonovou opěrku.
P | 58 | 917224 | b | SILNIČNÍ A CHODNÍKOVÉ OBRUBY Z BETONOVÝCH OBRUBNÍKŮ ŠÍŘ 150MM | M | 11 | 0 |  |  |  | 0 |  | 2019_OTSKP 2 |  | 2
PP
VV |  |  |  | silniční výšky 30cm 100/15/30, 11=11.000 [A]
TS |  |  |  | Položka zahrnuje: dodání a pokládku betonových obrubníků o rozměrech předepsaných zadávací dokumentací betonové lože i boční betonovou opěrku.
P | 59 | 917224 | c | SILNIČNÍ A CHODNÍKOVÉ OBRUBY Z BETONOVÝCH OBRUBNÍKŮ ŠÍŘ 150MM | M | 25 | 0 |  |  |  | 0 |  | 2019_OTSKP 2 |  | 2
PP
VV |  |  |  | nájezdový 100/15/15, 25=25.000 [A]
TS |  |  |  | Položka zahrnuje: dodání a pokládku betonových obrubníků o rozměrech předepsaných zadávací dokumentací betonové lože i boční betonovou opěrku.
P | 60 | 917224 | d | SILNIČNÍ A CHODNÍKOVÉ OBRUBY Z BETONOVÝCH OBRUBNÍKŮ ŠÍŘ 150MM | M | 2 | 0 |  |  |  | 0 |  | 2019_OTSKP 2 |  | 2
PP
VV |  |  |  | přechodový 100/15/15-25, 2=2.000 [A]
TS |  |  |  | Položka zahrnuje: dodání a pokládku betonových obrubníků o rozměrech předepsaných zadávací dokumentací betonové lože i boční betonovou opěrku.
P | 61 | 91723 |  | OBRUBY Z BETON KRAJNÍKŮ | M | 80 | 0 |  |  |  | 0 |  | 2019_OTSKP 2 |  | 2
PP
VV |  |  |  | přídlažbové desky 50/25/10, 80=80.000 [A]
TS |  |  |  | Položka zahrnuje: dodání a pokládku betonových krajníků o rozměrech předepsaných zadávací dokumentací betonové lože i boční betonovou opěrku.
P | 62 | 919112 |  | ŘEZÁNÍ ASFALTOVÉHO KRYTU VOZOVEK TL DO 100MM | M | 80 | 0 |  |  |  | 0 |  | 2019_OTSKP 2 |  | 2
PP
VV |  |  |  | 80=80.000 [A]
TS |  |  |  | položka zahrnuje řezání vozovkové vrstvy v předepsané tloušťce, včetně spotřeby vody
P | 63 | 931323 |  | TĚSNĚNÍ DILATAČ SPAR ASF ZÁLIVKOU MODIFIK PRŮŘ DO 300MM2 | M | 80 | 0 |  |  |  | 0 |  | 2019_OTSKP 2 |  | 2
PP
VV |  |  |  | 80=80.000 [A]
TS |  |  |  | položka zahrnuje dodávku a osazení předepsaného materiálu, očištění ploch spáry před úpravou, očištění okolí spáry po úpravě nezahrnuje těsnící profil
P | 64 | 93541 |  | ŽLABY Z DÍLCŮ Z POLYMERBETONU SVĚTLÉ ŠÍŘKY DO 100MM VČETNĚ MŘÍŽÍ | M | 39 | 0 |  |  |  | 0 |  | 2019_OTSKP 2 |  | 2
PP
VV |  |  |  | 39=39.000 [A]
TS |  |  |  | položka zahrnuje: -dodávku a uložení dílců žlabu z předepsaného materiálu předepsaných rozměrů včetně mříže - spárování, úpravy vtoku a výtoku - nezahrnuje nutné zemní práce, předepsané lože, obetonování - měří se v metrech běžných délky osy žlabu, odečítají se čistící kusy a vpustě
P | 65 | 96687 |  | VYBOURÁNÍ ULIČNÍCH VPUSTÍ KOMPLETNÍCH | KUS | 2 | 0 |  |  |  | 0 |  | 2019_OTSKP 2 |  | 2
PP
VV |  |  |  | 2=2.000 [A]
TS |  |  |  | položka zahrnuje: - kompletní bourací práce včetně nezbytného rozsahu zemních prací, - veškerou manipulaci s vybouranou sutí a hmotami včetně uložení na skládku, - veškeré další práce plynoucí z technologického předpisu a z platných předpisů, nezahrnuje poplatek za skládku, který se vykazuje v položce 0141** (s výjimkou malého množství bouraného materiálu, kde je možné poplatek zahrnout do jednotkové ceny bourání – tento fakt musí být uveden v doplňujícím textu k položce)
P | 66 | 97619 |  | VYBOURÁNÍ DROBNÝCH PŘEDMĚTŮ OSTATNÍCH | KUS | 2 | 0 |  |  |  | 0 |  | 2019_OTSKP 2 |  | 2
PP
VV |  |  |  | vybourání odv.žlabů z polymerbetonu vč. odvozu a poplaku za skládku, 2=2.000 [A]
TS |  |  |  | - položka zahrnuje veškerou manipulaci s vybouranou sutí a hmotami včetně uložení na skládku. Nezahrnuje poplatek za skládku, který se vykazuje v položce 0141** (s výjimkou malého množství bouraného materiálu, kde je možné poplatek zahrnout do jednotkové ceny bourání – tento fakt musí být uveden v doplňujícím textu k položce) - položka zahrnuje veškeré další práce plynoucí z technologického předpisu a z platných předpisů

## SO 15-18-03
SŽDC05 |  |  |  | Soupis prací objektu | [10 empty] | 3
3
S | Stavba: | 19036 |  | Rekonstrukce nástupišť v žst. Adamov 02/2021 (ZŘ_zm05) | [6 empty] | D.2.1.8 |  | Aspe | 0,00 | 2
O | Objekt: | D.2.1.8 |  | Pozemní komunikace | [9 empty] | 15,00 | 2
Typ | Poř. číslo | Kód položky | Varianta | Název položky | MJ | Množství | Jednotková hmotnost | Celková hmotnost |  |  | Jednotková cena |  | Cenové soustavy | 21,00 | 2
Dodávka
[9 empty] | Jednotková | Celkem | Jednotková | Celkem |  |  |  | Počet položek s nulovou cenou
O1 |  | SO 15-18-03 |  | Žst. Adamov, přístupový chodník na lávku pro pěší
SD |  | 0 |  | Všeobecné konstrukce a práce
P | 1 | 015111 |  | POPLATKY ZA LIKVIDACŮ ODPADŮ NEKONTAMINOVANÝCH - 17 05 04 VYTĚŽENÉ ZEMINY A HORNINY - I. TŘÍDA TĚŽITELNOSTI | T | 851.898 | 0 |  |  |  | 0 |  | 2019_OTSKP 2 |  | 2
PP
VV |  |  |  | sejmutí ornice 79,5=79.500 [A] hloubení 349-20=329.000 [B] vrty 102*0,0177*2/3=1.204 [C] 246,6*0,0314*1/2=3.872 [D] 210*0,0707*5/6=12.373 [E] Celkem A+B+C+D+E=425.949 [F] F*2=851.898 [G]
TS |  |  |  | 1. Položka obsahuje: – veškeré poplatky provozovateli skládky, recyklační linky nebo jiného zařízení na zpracování nebo likvidaci odpadů související s převzetím, uložením, zpracováním nebo likvidací odpadu 2. Položka neobsahuje: – náklady spojené s dopravou odpadu z místa stavby na místo převzetí provozovatelem skládky, recyklační linky nebo jiného zařízení na zpracování nebo likvidaci odpadů 3. Způsob měření: Tunou se rozumí hmotnost odpadu vytříděného v souladu se zákonem č. 185/2001 Sb., o nakládání s odpady, v platném znění.
P | 2 | 015112 |  | POPLATKY ZA LIKVIDACŮ ODPADŮ NEKONTAMINOVANÝCH - 17 05 04 VYTĚŽENÉ ZEMINY A HORNINY - II. TŘÍDA TĚŽITELNOSTI | T | 13.898 | 0 |  |  |  | 0 |  | 2019_OTSKP 2 |  | 2
PP
VV |  |  |  | vrty 102*0,0177*1/3=0.602 [A] 246,6*0,0314*1/2=3.872 [B] 210*0,0707*1/6=2.475 [C] Celkem A+B+C=6.949 [D] D*2=13.898 [E]
TS |  |  |  | 1. Položka obsahuje: – veškeré poplatky provozovateli skládky, recyklační linky nebo jiného zařízení na zpracování nebo likvidaci odpadů související s převzetím, uložením, zpracováním nebo likvidací odpadu 2. Položka neobsahuje: – náklady spojené s dopravou odpadu z místa stavby na místo převzetí provozovatelem skládky, recyklační linky nebo jiného zařízení na zpracování nebo likvidaci odpadů 3. Způsob měření: Tunou se rozumí hmotnost odpadu vytříděného v souladu se zákonem č. 185/2001 Sb., o nakládání s odpady, v platném znění.
P | 3 | 015140 |  | POPLATKY ZA LIKVIDACŮ ODPADŮ NEKONTAMINOVANÝCH - 17 01 01 BETON Z DEMOLIC OBJEKTŮ, ZÁKLADŮ TV | T | 3.75 | 0 |  |  |  | 0 |  | 2019_OTSKP 2 |  | 2
PP
VV |  |  |  | 15*0,2*0,5 * 2,5=3.750 [A]
TS |  |  |  | 1. Položka obsahuje: – veškeré poplatky provozovateli skládky, recyklační linky nebo jiného zařízení na zpracování nebo likvidaci odpadů související s převzetím, uložením, zpracováním nebo likvidací odpadu 2. Položka neobsahuje: – náklady spojené s dopravou odpadu z místa stavby na místo převzetí provozovatelem skládky, recyklační linky nebo jiného zařízení na zpracování nebo likvidaci odpadů 3. Způsob měření: Tunou se rozumí hmotnost odpadu vytříděného v souladu se zákonem č. 185/2001 Sb., o nakládání s odpady, v platném znění.
P | 4 | 03710 |  | POMOC PRÁCE ZAJIŠŤ NEBO ZŘÍZ OBJÍŽĎKY A PŘÍSTUP CESTY | KPL | 1 | 0 |  |  |  | 0 |  | 2019_OTSKP 2 |  | 2
PP |  |  |  | Položka zahrnuje kompletní zřízení a odstranění přístupové cesty a plochy pro zařízení staveniště "ZS km 171,1". Při realizaci vrtů bude ve svahu zřízena dočasná přístupová cesta uzpůsobená pro pojezd stavebních strojů (např. lehké vrtné soupravy) a realizaci vrtů pro záporové pažení. Pojezdová plocha přístupové (pracovní) cesty bude v úrovni hlav budoucích zápor zpevněna (např. silničními panely). Podle konkrétních požadavků vyplývajícách z použitých stavebních strojů, zhotovitel provede zpevnění povrchu přístupové cesty v potřebné šířce. Položka zahrnuje kompletní zřízení a odstranění plochy pro zařízení staveniště "ZS km 171,1" o rozměrech cca 20 x 25 m. Plocha zařízení staveniště bude vhodným způsobem vypanelována tak, aby mohla sloužit pro uskladnění stavebních materiálů a pro odstavení stavebních strojů během technologických přestávek. Zhotovitel musí v rámci této položky ocenit veškeré zemní práce související se zřízením a odstraněním přístupové cesty tj: výkopy či odkopy, zásypy, jak stávající odkopanou zeminou, tak novou zeminou či horninou (nakupované materiály).
VV
TS |  |  |  | zahrnuje objednatelem povolené náklady na požadovaná zařízení zhotovitele
SD |  | 1 |  | Zemní práce
P | 5 | 12110A |  | SEJMUTÍ ORNICE NEBO LESNÍ PŮDY - BEZ DOPRAVY | M3 | 79.5 | 0 |  |  |  | 0 |  | 2019_OTSKP 2 |  | 2
PP |  |  |  | tl. 15 cm
VV |  |  |  | 530m2 * 0,15=79.500 [A]
TS |  |  |  | položka zahrnuje sejmutí ornice bez ohledu na tloušťku vrstvy nezahrnuje uložení na trvalou skládku
P | 6 | 12110B |  | SEJMUTÍ ORNICE NEBO LESNÍ PŮDY - DOPRAVA | M3KM | 2385 | 0 |  |  |  | 0 |  | 2019_OTSKP 2 |  | 2
PP |  |  |  | 30 km
VV |  |  |  | 530m2 * 0,15=79.500 [A] A * 30 =2 385.000 [B]
TS |  |  |  | Položka zahrnuje samostatnou dopravu zeminy. Množství se určí jako součin kubatutry [m3] a požadované vzdálenosti [km].
P | 7 | 125731 |  | VYKOPÁVKY ZE ZEMNÍKŮ A SKLÁDEK TŘ. I, ODVOZ DO 1KM | M3 | 20 | 0 |  |  |  | 0 |  | 2019_OTSKP 2 |  | 2
PP |  |  |  | Zpětný zásyp na líci
VV |  |  |  | 20=20.000 [A]
TS |  |  |  | položka zahrnuje: - vodorovná a svislá doprava, přemístění, přeložení, manipulace s výkopkem - kompletní provedení vykopávky nezapažené i zapažené - ošetření výkopiště po celou dobu práce v něm vč. klimatických opatření - ztížení vykopávek v blízkosti podzemního vedení, konstrukcí a objektů vč. jejich dočasného zajištění - ztížení pod vodou, v okolí výbušnin, ve stísněných prostorech a pod. - příplatek za lepivost - těžení po vrstvách, pásech a po jiných nutných částech (figurách) - čerpání vody vč. čerpacích jímek, potrubí a pohotovostní čerpací soupravy (viz ustanovení k pol. 1151,2) - potřebné snížení hladiny podzemní vody - těžení a rozpojování jednotlivých balvanů - vytahování a nošení výkopku - ruční vykopávky, odstranění kořenů a napadávek - pažení, vzepření a rozepření vč. přepažování (vyjma štětových stěn) - úpravu, ochranu a očištění dna, základové spáry, stěn a svahů - udržování výkopiště a jeho ochrana proti vodě - odvedení nebo obvedení vody v okolí výkopiště a ve výkopišti - třídění výkopku - veškeré pomocné konstrukce umožňující provedení vykopávky (příjezdy, sjezdy, nájezdy, lešení, podpěr. konstr., přemostění, zpevněné plochy, zakrytí a pod.) položka nezahrnuje: - práce spojené s otvírkou zemníku
P | 8 | 13173A |  | HLOUBENÍ JAM ZAPAŽ I NEPAŽ TŘ. I - BEZ DOPRAVY | M3 | 349 | 0 |  |  |  | 0 |  | 2019_OTSKP 2 |  | 2
PP
VV |  |  |  | 1*9+1,5*2+6*8+5*7,5+5*6,5+5*7+7*9+4*8+6*5,5+4*8+3*8=349.000 [A]
TS |  |  |  | položka zahrnuje: - svislá doprava, přemístění, přeložení, manipulace s výkopkem - kompletní provedení vykopávky nezapažené i zapažené - ošetření výkopiště po celou dobu práce v něm vč. klimatických opatření - ztížení vykopávek v blízkosti podzemního vedení, konstrukcí a objektů vč. jejich dočasného zajištění - ztížení pod vodou, v okolí výbušnin, ve stísněných prostorech a pod. - příplatek za lepivost - těžení po vrstvách, pásech a po jiných nutných částech (figurách) - čerpání vody vč. čerpacích jímek, potrubí a pohotovostní čerpací soupravy (viz ustanovení k pol. 1151,2) - potřebné snížení hladiny podzemní vody - těžení a rozpojování jednotlivých balvanů - vytahování a nošení výkopku - svahování a přesvah. svahů do konečného tvaru, výměna hornin v podloží a v pláni znehodnocené klimatickými vlivy - ruční vykopávky, odstranění kořenů a napadávek - pažení, vzepření a rozepření vč. přepažování (vyjma štětových stěn) - úpravu, ochranu a očištění dna, základové spáry, stěn a svahů - odvedení nebo obvedení vody v okolí výkopiště a ve výkopišti - třídění výkopku - veškeré pomocné konstrukce umožňující provedení vykopávky (příjezdy, sjezdy, nájezdy, lešení, podpěr. konstr., přemostění, zpevněné plochy, zakrytí a pod.) - nezahrnuje uložení zeminy (na skládku, do násypu) ani poplatky za skládku, vykazují se v položce č.0141**
P | 9 | 13173B |  | HLOUBENÍ JAM ZAPAŽ I NEPAŽ TŘ. I - DOPRAVA | M3KM | 10470 | 0 |  |  |  | 0 |  | 2019_OTSKP 2 |  | 2
PP |  |  |  | 30 km
VV |  |  |  | 349 *30 =10 470.000 [A]
TS |  |  |  | Položka zahrnuje samostatnou dopravu zeminy. Množství se určí jako součin kubatutry [m3] a požadované vzdálenosti [km].
P | 10 | 17110 |  | ULOŽENÍ SYPANINY DO NÁSYPŮ SE ZHUTNĚNÍM | M3 | 20 | 0 |  |  |  | 0 |  | 2019_OTSKP 2 |  | 2
PP |  |  |  | Zpětný zásyp na líci
VV |  |  |  | 20=20.000 [A]
TS |  |  |  | položka zahrnuje: - kompletní provedení zemní konstrukce vč. výběru vhodného materiálu - úprava ukládaného materiálu vlhčením, tříděním, promícháním nebo vysoušením, příp. jiné úpravy za účelem zlepšení jeho mech. vlastností - hutnění i různé míry hutnění - ošetření úložiště po celou dobu práce v něm vč. klimatických opatření - ztížení v okolí vedení, konstrukcí a objektů a jejich dočasné zajištění - ztížení provádění vč. hutnění ve ztížených podmínkách a stísněných prostorech - ztížené ukládání sypaniny pod vodu - ukládání po vrstvách a po jiných nutných částech (figurách) vč. dosypávek - spouštění a nošení materiálu - výměna částí zemní konstrukce znehodnocené klimatickými vlivy - ruční hutnění a výplň jam a prohlubní v podloží - úprava, očištění, ochrana a zhutnění podloží - svahování, hutnění a uzavírání povrchů svahů - zřízení lavic na svazích - udržování úložiště a jeho ochrana proti vodě - odvedení nebo obvedení vody v okolí úložiště a v úložišti - veškeré pomocné konstrukce umožňující provedení zemní konstrukce (příjezdy, sjezdy, nájezdy, lešení, podpěrné konstrukce, přemostění, zpevněné plochy, zakrytí a pod.)
P | 11 | 17120 |  | ULOŽENÍ SYPANINY DO NÁSYPŮ A NA SKLÁDKY BEZ ZHUTNĚNÍ | M3 | 452.895 | 0 |  |  |  | 0 |  | 2019_OTSKP 2 |  | 2
PP
VV |  |  |  | sejmutí ornice 79,5=79.500 [A] hloubení 349=349.000 [B] vrty 102*0,0177=1.805 [C] 246,6*0,0314=7.743 [D] 210*0,0707=14.847 [E] Celkem A+B+C+D+E=452.895 [F]
TS |  |  |  | položka zahrnuje: - kompletní provedení zemní konstrukce do předepsaného tvaru - ošetření úložiště po celou dobu práce v něm vč. klimatických opatření - ztížení v okolí vedení, konstrukcí a objektů a jejich dočasné zajištění - ztížení provádění ve ztížených podmínkách a stísněných prostorech - ztížené ukládání sypaniny pod vodu - ukládání po vrstvách a po jiných nutných částech (figurách) vč. dosypávek - spouštění a nošení materiálu - úprava, očištění a ochrana podloží a svahů - svahování, uzavírání povrchů svahů - udržování úložiště a jeho ochrana proti vodě - odvedení nebo obvedení vody v okolí úložiště a v úložišti - veškeré pomocné konstrukce umožňující provedení zemní konstrukce (příjezdy, sjezdy, nájezdy, lešení, podpěrné konstrukce, přemostění, zpevněné plochy, zakrytí a pod.)
P | 12 | 18110 |  | ÚPRAVA PLÁNĚ SE ZHUTNĚNÍM V HORNINĚ TŘ. I | M2 | 310 | 0 |  |  |  | 0 |  | 2019_OTSKP 2 |  | 2
PP
VV |  |  |  | 310 =310.000 [A]
TS |  |  |  | položka zahrnuje úpravu pláně včetně vyrovnání výškových rozdílů. Míru zhutnění určuje projekt.
P | 13 | 18222 |  | ROZPROSTŘENÍ ORNICE VE SVAHU V TL DO 0,15M | M2 | 304.75 | 0 |  |  |  | 0 |  | 2019_OTSKP 2 |  | 2
PP
VV |  |  |  | 18*5,5+11,5*4,5+10*3+15*2=210.750 [A] A+39*2+4*4=304.750 [B]
TS |  |  |  | položka zahrnuje: nutné přemístění ornice z dočasných skládek vzdálených do 50m rozprostření ornice v předepsané tloušťce ve svahu přes 1:5
P | 14 | 18242 |  | ZALOŽENÍ TRÁVNÍKU HYDROOSEVEM NA ORNICI | M2 | 304.75 | 0 |  |  |  | 0 |  | 2019_OTSKP 2 |  | 2
PP
VV |  |  |  | 304,750=304.750 [A]
TS |  |  |  | Zahrnuje dodání předepsané travní směsi, hydroosev na ornici, zalévání, první pokosení, to vše bez ohledu na sklon terénu
SD |  | 2 |  | Základy
P | 15 | 21461E |  | SEPARAČNÍ GEOTEXTILIE DO 500G/M2 | M2 | 180 | 0 |  |  |  | 0 |  | 2019_OTSKP 2 |  | 2
PP |  |  |  | geotextíle pod ložem zámkové dlažby
VV |  |  |  | 150*1,2=180.000 [A]
TS |  |  |  | Položka zahrnuje: - dodávku předepsané geotextilie - úpravu, očištění a ochranu podkladu - přichycení k podkladu, případně zatížení - úpravy spojů a zajištění okrajů - úpravy pro odvodnění - nutné přesahy - mimostaveništní a vnitrostaveništní dopravu
P | 16 | 22594 |  | ZÁPOROVÉ PAŽENÍ Z KOVU TRVALÉ | T | 7.825 | 0 |  |  |  | 0 |  | 2019_OTSKP 2 |  | 2
PP
VV |  |  |  | Zápory HEB 140 34*6 + 4*1 + 2*1 =210.000 [A] A* 0,0337=7.077 [B] Převázka U180 34,*1,7=34.000 [C] C*0,022=0.748 [D] Celkem B+D=7.825 [E]
TS |  |  |  | položka zahrnuje dodávku ocelových zápor, jejich osazení do připravených vrtů včetně zabetonování konců a obsypu, případně jejich zaberanění. Ocelová převázka se započítá do výsledné hmotnosti.
P | 17 | 22695A |  | VÝDŘEVA ZÁPOROVÉHO PAŽENÍ DOČASNÁ (PLOCHA) | M2 | 135 | 0 |  |  |  | 0 |  | 2019_OTSKP 2 |  | 2
PP
VV |  |  |  | 135=135.000 [A]
TS |  |  |  | položka zahrnuje osazení pažin bez ohledu na druh, jejich opotřebení a jejich odstranění
P | 18 | 227841 |  | MIKROPILOTY KOMPLET D DO 200MM NA POVRCHU | M | 246.6 | 0 |  |  |  | 0 |  | 2019_OTSKP 2 |  | 2
PP
VV |  |  |  | 4,9*2 =9.800 [A] 7,4*32=236.800 [B] Zohlednění přečnívajících částí trubek a třmenů na nich navařovaných +10% A+B=246.600 [C]
TS |  |  |  | Položka mikropiloty obsahuje kompletní práce, které jsou nutné pro předepsanou funkci mikropilot, t.j. dodání trubek a injekčních hmot, osazení a zainjektování trubek, včetně pomocných konstrukcí (lešení, montážní plošiny a pod.). Neobsahuje vrty (uvedou se v položce 261 nebo 266).
P | 19 | 228172 |  | ODŘEZÁNÍ PILOT Z KOVOVÝCH DÍLCŮ | KUS | 36 | 0 |  |  |  | 0 |  | 2019_OTSKP 2 |  | 2
PP |  |  |  | "upálení" zápor
VV |  |  |  | 36=36.000 [A]
TS |  |  |  | zahrnuje i vodorovnou dopravu a uložení na skládku (bez poplatku)
P | 20 | 26173 |  | VRTY PRO KOTV, INJEKT, MIKROPIL NA POVR TŘ I A II D DO 150MM | M | 68 | 0 |  |  |  | 0 |  | 2019_OTSKP 2 |  | 2
PP |  |  |  | Vrty pro zemní kotvy - třída vrtatelnosti I-.II.
VV |  |  |  | 17 ks * 6 m =102.000 [A] A*2/3=68.000 [B]
TS |  |  |  | položka zahrnuje: přemístění, montáž a demontáž vrtných souprav svislou dopravu zeminy z vrtu vodorovnou dopravu zeminy bez uložení na skládku případně nutné pažení dočasné (včetně odpažení) i trvalé
P | 21 | 26174 |  | VRTY PRO KOTV, INJEKT, MIKROPIL NA POVR TŘ I A II D DO 200MM | M | 128.2 | 0 |  |  |  | 0 |  | 2019_OTSKP 2 |  | 2
PP |  |  |  | Vrty pro mikropiloty - třída vrtatelnosti I-.II.
VV |  |  |  | 4,9*2 =9.800 [A] 7,4*32=236.800 [B] A + B * 1/2=128.200 [C]
TS |  |  |  | položka zahrnuje: přemístění, montáž a demontáž vrtných souprav svislou dopravu zeminy z vrtu vodorovnou dopravu zeminy bez uložení na skládku případně nutné pažení dočasné (včetně odpažení) i trvalé
P | 22 | 26175 |  | VRTY PRO KOTV, INJEKT, MIKROPIL NA POVR TŘ I A II D DO 300MM | M | 175 | 0 |  |  |  | 0 |  | 2019_OTSKP 2 |  | 2
PP |  |  |  | Vrty pro zápory HEB-140 - třída vrtatelnosti I-.II.
VV |  |  |  | 4*1 + 2*1 + 6*34=210.000 [A] A*5/6=175.000 [B]
TS |  |  |  | položka zahrnuje: přemístění, montáž a demontáž vrtných souprav svislou dopravu zeminy z vrtu vodorovnou dopravu zeminy bez uložení na skládku případně nutné pažení dočasné (včetně odpažení) i trvalé
P | 23 | 26183 |  | VRT PRO KOTV, INJEK, MIKROPIL NA POVR TŘ III A IV D DO 150MM | M | 34 | 0 |  |  |  | 0 |  | 2019_OTSKP 2 |  | 2
PP |  |  |  | Vrty pro zemní kotvy - třída vrtatelnosti III-.IV.
VV |  |  |  | 17 ks * 6 m =102.000 [A] A*1/3=34.000 [B]
TS |  |  |  | položka zahrnuje: přemístění, montáž a demontáž vrtných souprav svislou dopravu zeminy z vrtu vodorovnou dopravu zeminy bez uložení na skládku případně nutné pažení dočasné (včetně odpažení) i trvalé
P | 24 | 26184 |  | VRT PRO KOTV, INJEK, MIKROPIL NA POVR TŘ III A IV D DO 200MM | M | 118.4 | 0 |  |  |  | 0 |  | 2019_OTSKP 2 |  | 2
PP |  |  |  | Vrty pro mikropiloty - třída vrtatelnosti III-.IV.
VV |  |  |  | 7,4*32 =236.800 [A] A * 1/2 =118.400 [B]
TS |  |  |  | položka zahrnuje: přemístění, montáž a demontáž vrtných souprav svislou dopravu zeminy z vrtu vodorovnou dopravu zeminy bez uložení na skládku případně nutné pažení dočasné (včetně odpažení) i trvalé
P | 25 | 26185 |  | VRT PRO KOTV, INJEK, MIKROPIL NA POVR TŘ III A IV D DO 300MM | M | 35 | 0 |  |  |  | 0 |  | 2019_OTSKP 2 |  | 2
PP |  |  |  | Vrty pro zápory HEB-140 - třída vrtatelnosti III-.IV.
VV |  |  |  | 4*1 + 2*1 + 6*34=210.000 [A] A*1/6=35.000 [B]
TS |  |  |  | položka zahrnuje: přemístění, montáž a demontáž vrtných souprav svislou dopravu zeminy z vrtu vodorovnou dopravu zeminy bez uložení na skládku případně nutné pažení dočasné (včetně odpažení) i trvalé
P | 26 | 272315 |  | ZÁKLADY Z PROSTÉHO BETONU DO C30/37 | M3 | 1.8 | 0 |  |  |  | 0 |  | 2019_OTSKP 2 |  | 2
PP |  |  |  | Betonové patky pro sloupky zábradlí - viz příloha 2.7.2
VV |  |  |  | 1,8=1.800 [A]
TS |  |  |  | - dodání čerstvého betonu (betonové směsi) požadované kvality, jeho uložení do požadovaného tvaru při jakékoliv hustotě výztuže, konzistenci čerstvého betonu a způsobu hutnění, ošetření a ochranu betonu, - zhotovení nepropustného, mrazuvzdorného betonu a betonu požadované trvanlivosti a vlastností, - užití potřebných přísad a technologií výroby betonu, - zřízení pracovních a dilatačních spar, včetně potřebných úprav, výplně, vložek, opracování, očištění a ošetření, - bednění požadovaných konstr. (i ztracené) s úpravou dle požadované kvality povrchu betonu, včetně odbedňovacích a odskružovacích prostředků, - podpěrné konstr. (skruže) a lešení všech druhů pro bednění, uložení čerstvého betonu, výztuže a doplňkových konstr., vč. požadovaných otvorů, ochranných a bezpečnostních opatření a základů těchto konstrukcí a lešení, - vytvoření kotevních čel, kapes, nálitků, a sedel, - zřízení všech požadovaných otvorů, kapes, výklenků, prostupů, dutin, drážek a pod., vč. ztížení práce a úprav kolem nich, - úpravy pro osazení výztuže, doplňkových konstrukcí a vybavení, - úpravy povrchu pro položení požadované izolace, povlaků a nátěrů, případně vyspravení, - ztížení práce u kabelových a injektážních trubek a ostatních zařízení osazovaných do betonu, - konstrukce betonových kloubů, upevnění kotevních prvků a doplňkových konstrukcí, - nátěry zabraňující soudržnost betonu a bednění, - výplň, těsnění a tmelení spar a spojů, - opatření povrchů betonu izolací proti zemní vlhkosti v částech, kde přijdou do styku se zeminou nebo kamenivem, - případné zřízení spojovací vrstvy u základů, - úpravy pro osazení zařízení ochrany konstrukce proti vlivu bludných proudů,
P | 27 | 285375 |  | KOTVENÍ NA POVRCHU Z PŘEDPÍNACÍ VÝZTUŽE DL. DO 7M | KUS | 17 | 0 |  |  |  | 0 |  | 2019_OTSKP 2 |  | 2
PP
VV |  |  |  | 17=17.000 [A]
TS |  |  |  | položka zahrnuje dodávku předepsané kotvy, případně její protikorozní úpravu, její osazení do vrtu, zainjektování a napnutí, případně opěrné desky nezahrnuje vrty
SD |  | 3 |  | Svislé konstrukce
P | 28 | 311325 |  | ZDI A STĚNY PODP A VOL ZE ŽELEZOBET DO C30/37 | M3 | 100.53 | 0 |  |  |  | 0 |  | 2019_OTSKP 2 |  | 2
PP |  |  |  | Viz příloha výkresové dokumentace č."2.6.1 - Výkresy tvarů" a č. "2.4.6 - Výkres vývařišťě"
VV |  |  |  | 2,8+11,1+11,5+11,5+13,6+17,23+11,7+19,1 +2=100.530 [A]
TS |  |  |  | - dodání čerstvého betonu (betonové směsi) požadované kvality, jeho uložení do požadovaného tvaru při jakékoliv hustotě výztuže, konzistenci čerstvého betonu a způsobu hutnění, ošetření a ochranu betonu, - zhotovení nepropustného, mrazuvzdorného betonu a betonu požadované trvanlivosti a vlastností, - užití potřebných přísad a technologií výroby betonu, - zřízení pracovních a dilatačních spar, včetně potřebných úprav, výplně, vložek, opracování, očištění a ošetření, - bednění požadovaných konstr. (i ztracené) s úpravou dle požadované kvality povrchu betonu, včetně odbedňovacích a odskružovacích prostředků, - podpěrné konstr. (skruže) a lešení všech druhů pro bednění, uložení čerstvého betonu, výztuže a doplňkových konstr., vč. požadovaných otvorů, ochranných a bezpečnostních opatření a základů těchto konstrukcí a lešení, - vytvoření kotevních čel, kapes, nálitků, a sedel, - zřízení všech požadovaných otvorů, kapes, výklenků, prostupů, dutin, drážek a pod., vč. ztížení práce a úprav kolem nich, - úpravy pro osazení výztuže, doplňkových konstrukcí a vybavení, - úpravy povrchu pro položení požadované izolace, povlaků a nátěrů, případně vyspravení, - ztížení práce u kabelových a injektážních trubek a ostatních zařízení osazovaných do betonu, - konstrukce betonových kloubů, upevnění kotevních prvků a doplňkových konstrukcí, - nátěry zabraňující soudržnost betonu a bednění, - výplň, těsnění a tmelení spar a spojů, - opatření povrchů betonu izolací proti zemní vlhkosti v částech, kde přijdou do styku se zeminou nebo kamenivem, - případné zřízení spojovací vrstvy u základů, - úpravy pro osazení zařízení ochrany konstrukce proti vlivu bludných proudů,
P | 29 | 311365 |  | VÝZTUŽ ZDÍ A STĚN PODP A VOL Z OCELI 10505, B500B | T | 10.595 | 0 |  |  |  | 0 |  | 2019_OTSKP 2 |  | 2
PP |  |  |  | Viz příloha výkresové dokumentace č."2.6.2 - Výkresy výztuže" a č. "2.4.6 - Výkres vývařišťě"
VV |  |  |  | 0,285+1,182+1,239+1,205+1,354+1,774+1,405+2,101 +0,050=10.595 [A]
TS |  |  |  | Položka zahrnuje veškerý materiál, výrobky a polotovary, včetně mimostaveništní a vnitrostaveništní dopravy (rovněž přesuny), včetně naložení a složení, případně s uložením - dodání betonářské výztuže v požadované kvalitě, stříhání, řezání, ohýbání a spojování do všech požadovaných tvarů (vč. armakošů) a uložení s požadovaným zajištěním polohy a krytí výztuže betonem, - veškeré svary nebo jiné spoje výztuže, - pomocné konstrukce a práce pro osazení a upevnění výztuže, - zednické výpomoci pro montáž betonářské výztuže, - úpravy výztuže pro osazení doplňkových konstrukcí, - ochranu výztuže do doby jejího zabetonování, - úpravy výztuže pro zřízení železobetonových kloubů, kotevních prvků, závěsných ok a doplňkových konstrukcí, - veškerá opatření pro zajištění soudržnosti výztuže a betonu, - vodivé propojení výztuže, které je součástí ochrany konstrukce proti vlivům bludných proudů, vyvedení do měřících skříní nebo míst pro měření bludných proudů (vlastní měřící skříně se uvádějí položkami SD 74), - povrchovou antikorozní úpravu výztuže, - separaci výztuže, - osazení měřících zařízení a úpravy pro ně, - osazení měřících skříní nebo míst pro měření bludných proudů.
P | 30 | 348945 |  | ZÁBRADLÍ A ZÁBRADEL ZÍDKY Z NEREZ OCELI | T | 0.837 | 0 |  |  |  | 0 |  | 2019_OTSKP 2 |  | 2
PP |  |  |  | Viz. příloha výkresové dokumentace "2.7.2 Zábradlí - detaily, výkaz"
VV |  |  |  | 0,7484+0,089=0.837 [A]
TS |  |  |  | - dílenská dokumentace, včetně technologického předpisu spojování, - dodání materiálu v požadované kvalitě a výroba konstrukce (včetně pomůcek, přípravků a prostředků pro výrobu) bez ohledu na náročnost a její hmotnost, - dodání spojovacího materiálu, - zřízení montážních a dilatačních spojů, spar, včetně potřebných úprav, vložek, opracování, očištění a ošetření, - podpěr. konstr. a lešení všech druhů pro montáž konstrukcí i doplňkových, včetně požadovaných otvorů, ochranných a bezpečnostních opatření a základů pro tyto konstrukce a lešení, - montáž konstrukce na staveništi, včetně montážních prostředků a pomůcek a zednických výpomocí, - výplň, těsnění a tmelení spar a spojů, - všechny druhy ocelového kotvení, - dílenskou přejímku a montážní prohlídku, včetně požadovaných dokladů, - zřízení kotevních otvorů nebo jam, nejsou-li částí jiné konstrukce, - osazení kotvení nebo přímo částí konstrukce do podpůrné konstrukce nebo do zeminy, - výplň kotevních otvorů (příp. podlití patních desek) maltou, betonem nebo jinou speciální hmotou, vyplnění jam zeminou, - veškeré druhy protikorozní ochrany a nátěry konstrukcí, - zvláštní spojovací prostředky, rozebíratelnost konstrukce, - ochranná opatření před účinky bludných proudů - ochranu před přepětím.
SD |  | 4 |  | Vodorovné konstrukce
P | 31 | 451314 |  | PODKLADNÍ A VÝPLŇOVÉ VRSTVY Z PROSTÉHO BETONU C25/30 | M3 | 15.591 | 0 |  |  |  | 0 |  | 2019_OTSKP 2 |  | 2
PP |  |  |  | Podkladní beton upěrné zdi tavru U
VV |  |  |  | 0,12*6+0,37*23,3+52*0,1=14.541 [A] A+1,05=15.591 [B]
TS |  |  |  | - dodání čerstvého betonu (betonové směsi) požadované kvality, jeho uložení do požadovaného tvaru při jakékoliv hustotě výztuže, konzistenci čerstvého betonu a způsobu hutnění, ošetření a ochranu betonu, - zhotovení nepropustného, mrazuvzdorného betonu a betonu požadované trvanlivosti a vlastností, - užití potřebných přísad a technologií výroby betonu, - zřízení pracovních a dilatačních spar, včetně potřebných úprav, výplně, vložek, opracování, očištění a ošetření, - bednění požadovaných konstr. (i ztracené) s úpravou dle požadované kvality povrchu betonu, včetně odbedňovacích a odskružovacích prostředků, - podpěrné konstr. (skruže) a lešení všech druhů pro bednění, uložení čerstvého betonu, výztuže a doplňkových konstr., vč. požadovaných otvorů, ochranných a bezpečnostních opatření a základů těchto konstrukcí a lešení, - vytvoření kotevních čel, kapes, nálitků, a sedel, - zřízení všech požadovaných otvorů, kapes, výklenků, prostupů, dutin, drážek a pod., vč. ztížení práce a úprav kolem nich, - úpravy pro osazení výztuže, doplňkových konstrukcí a vybavení, - úpravy povrchu pro položení požadované izolace, povlaků a nátěrů, případně vyspravení, - ztížení práce u kabelových a injektážních trubek a ostatních zařízení osazovaných do betonu, - konstrukce betonových kloubů, upevnění kotevních prvků a doplňkových konstrukcí, - nátěry zabraňující soudržnost betonu a bednění, - výplň, těsnění a tmelení spar a spojů, - opatření povrchů betonu izolací proti zemní vlhkosti v částech, kde přijdou do styku se zeminou nebo kamenivem, - případné zřízení spojovací vrstvy u základů, - úpravy pro osazení zařízení ochrany konstrukce proti vlivu bludných proudů
P | 32 | 457314 |  | VYROVNÁVACÍ A SPÁDOVÝ PROSTÝ BETON C25/30 | M3 | 36.75 | 0 |  |  |  | 0 |  | 2019_OTSKP 2 |  | 2
PP |  |  |  | Za rubem zdi pod drenáží a šachtama
VV |  |  |  | 0,7*50=35.000 [A] A*1,05=36.750 [B]
TS |  |  |  | - dodání čerstvého betonu (betonové směsi) požadované kvality, jeho uložení do požadovaného tvaru při jakékoliv hustotě výztuže, konzistenci čerstvého betonu a způsobu hutnění, ošetření a ochranu betonu, - zhotovení nepropustného, mrazuvzdorného betonu a betonu požadované trvanlivosti a vlastností, - užití potřebných přísad a technologií výroby betonu, - zřízení pracovních a dilatačních spar, včetně potřebných úprav, výplně, vložek, opracování, očištění a ošetření, - bednění požadovaných konstr. (i ztracené) s úpravou dle požadované kvality povrchu betonu, včetně odbedňovacích a odskružovacích prostředků, - podpěrné konstr. (skruže) a lešení všech druhů pro bednění, uložení čerstvého betonu, výztuže a doplňkových konstr., vč. požadovaných otvorů, ochranných a bezpečnostních opatření a základů těchto konstrukcí a lešení, - vytvoření kotevních čel, kapes, nálitků, a sedel, - zřízení všech požadovaných otvorů, kapes, výklenků, prostupů, dutin, drážek a pod., vč. ztížení práce a úprav kolem nich, - úpravy pro osazení výztuže, doplňkových konstrukcí a vybavení, - úpravy povrchu pro položení požadované izolace, povlaků a nátěrů, případně vyspravení, - ztížení práce u kabelových a injektážních trubek a ostatních zařízení osazovaných do betonu, - konstrukce betonových kloubů, upevnění kotevních prvků a doplňkových konstrukcí, - nátěry zabraňující soudržnost betonu a bednění, - výplň, těsnění a tmelení spar a spojů, - opatření povrchů betonu izolací proti zemní vlhkosti v částech, kde přijdou do styku se zeminou nebo kamenivem, - případné zřízení spojovací vrstvy u základů, - úpravy pro osazení zařízení ochrany konstrukce proti vlivu bludných proudů
P | 33 | 457325 |  | VYROVNÁVACÍ A SPÁDOVÝ ŽELEZOBETON C30/37 | M3 | 13.025 | 0 |  |  |  | 0 |  | 2019_OTSKP 2 |  | 2
PP |  |  |  | Na horním povrchu příčle ŽB opěrné zdi tvaru U Betonové lože odvodnovacích pochozích prefabrikovaných žlabů
VV |  |  |  | 105*0,1=10.500 [A] A*1,05=11.025 [B] 0,05*40=2.000 [C] Celekm B+C=13.025 [D]
TS |  |  |  | - dodání čerstvého betonu (betonové směsi) požadované kvality, jeho uložení do požadovaného tvaru při jakékoliv hustotě výztuže, konzistenci čerstvého betonu a způsobu hutnění, ošetření a ochranu betonu, - zhotovení nepropustného, mrazuvzdorného betonu a betonu požadované trvanlivosti a vlastností, - užití potřebných přísad a technologií výroby betonu, - zřízení pracovních a dilatačních spar, včetně potřebných úprav, výplně, vložek, opracování, očištění a ošetření, - bednění požadovaných konstr. (i ztracené) s úpravou dle požadované kvality povrchu betonu, včetně odbedňovacích a odskružovacích prostředků, - podpěrné konstr. (skruže) a lešení všech druhů pro bednění, uložení čerstvého betonu, výztuže a doplňkových konstr., vč. požadovaných otvorů, ochranných a bezpečnostních opatření a základů těchto konstrukcí a lešení, - vytvoření kotevních čel, kapes, nálitků, a sedel, - zřízení všech požadovaných otvorů, kapes, výklenků, prostupů, dutin, drážek a pod., vč. ztížení práce a úprav kolem nich, - úpravy pro osazení výztuže, doplňkových konstrukcí a vybavení, - úpravy povrchu pro položení požadované izolace, povlaků a nátěrů, případně vyspravení, - ztížení práce u kabelových a injektážních trubek a ostatních zařízení osazovaných do betonu, - konstrukce betonových kloubů, upevnění kotevních prvků a doplňkových konstrukcí, - nátěry zabraňující soudržnost betonu a bednění, - výplň, těsnění a tmelení spar a spojů, - opatření povrchů betonu izolací proti zemní vlhkosti v částech, kde přijdou do styku se zeminou nebo kamenivem, - případné zřízení spojovací vrstvy u základů, - úpravy pro osazení zařízení ochrany konstrukce proti vlivu bludných proudů
P | 34 | 458523 | a | VÝPLŇ ZA OPĚRAMI A ZDMI Z KAMENIVA DRCENÉHO, INDEX ZHUTNĚNÍ ID DO 0,9 | M3 | 16.5 | 0 |  |  |  | 0 |  | 2019_OTSKP 2 |  | 2
PP |  |  |  | Zásyp okolo účka - za rubem zdi
VV |  |  |  | 0,5*33=16.500 [A]
TS |  |  |  | položka zahrnuje dodávku předepsaného kameniva, mimostaveništní a vnitrostaveništní dopravu a jeho uložení není-li v zadávací dokumentaci uvedeno jinak, jedná se o nakupovaný materiál
P | 35 | 458523 | b | VÝPLŇ ZA OPĚRAMI A ZDMI Z KAMENIVA DRCENÉHO, INDEX ZHUTNĚNÍ ID DO 0,9 | M3 | 53.55 | 0 |  |  |  | 0 |  | 2019_OTSKP 2 |  | 2
PP |  |  |  | vyrovnávací vrstva ze štěrkodrti pod skladbou chodníku
VV |  |  |  | 24*2*0,6+55*0,45=53.550 [A]
TS |  |  |  | položka zahrnuje dodávku předepsaného kameniva, mimostaveništní a vnitrostaveništní dopravu a jeho uložení není-li v zadávací dokumentaci uvedeno jinak, jedná se o nakupovaný materiál
P | 36 | 45868 |  | VÝPLŇ ZA OPĚRAMI A ZDMI Z JÍLU | M3 | 235 | 0 |  |  |  | 0 |  | 2019_OTSKP 2 |  | 2
PP |  |  |  | Za rubem zdi
VV |  |  |  | 5*(32+15)=235.000 [A]
TS |  |  |  | položka zahrnuje: - dodávku jílu a zásyp se zhutněním včetně mimostaveništní a vnitrostaveništní dopravy
P | 37 | 465512 |  | DLAŽBY Z LOMOVÉHO KAMENE NA MC | M3 | 12.95 | 0 |  |  |  | 0 |  | 2019_OTSKP 2 |  | 2
PP
VV |  |  |  | 0,9*0,5*0,25*4=0.450 [A] 10*0,5 + 15*0,5=12.500 [B] A+B=12.950 [C]
TS |  |  |  | položka zahrnuje: - nutné zemní práce (svahování, úpravu pláně a pod.) - zřízení spojovací vrstvy - zřízení lože dlažby z cementové malty předepsané kvality a předepsané tloušťky - dodávku a položení dlažby z lomového kamene do předepsaného tvaru - spárování, těsnění, tmelení a vyplnění spar MC případně s vyklínováním - úprava povrchu pro odvedení srážkové vody - nezahrnuje podklad pod dlažbu, vykazuje se samostatně položkami SD 45
SD |  | 5 |  | Komunikace
P | 38 | 56330 |  | VOZOVKOVÉ VRSTVY ZE ŠTĚRKODRTI | M3 | 16 | 0 |  |  |  | 0 |  | 2019_OTSKP 2 |  | 2
PP |  |  |  | Chodník mimo žb zeď
VV |  |  |  | 40*0,4=16.000 [A]
TS |  |  |  | - dodání kameniva předepsané kvality a zrnitosti - rozprostření a zhutnění vrstvy v předepsané tloušťce - zřízení vrstvy bez rozlišení šířky, pokládání vrstvy po etapách - nezahrnuje postřiky, nátěry
P | 39 | 58221 |  | DLÁŽDĚNÉ KRYTY Z DROBNÝCH KOSTEK DO LOŽE Z KAMENIVA | M2 | 3 | 0 |  |  |  | 0 |  | 2019_OTSKP 2 |  | 2
PP
VV |  |  |  | 3=3.000 [A]
TS |  |  |  | - dodání dlažebního materiálu v požadované kvalitě, dodání materiálu pro předepsané lože v tloušťce předepsané dokumentací a pro předepsanou výplň spar - očištění podkladu - uložení dlažby dle předepsaného technologického předpisu včetně předepsané podkladní vrstvy a předepsané výplně spar - zřízení vrstvy bez rozlišení šířky, pokládání vrstvy po etapách - úpravu napojení, ukončení podél obrubníků, dilatačních zařízení, odvodňovacích proužků, odvodňovačů, vpustí, šachet a pod., nestanoví-li zadávací dokumentace jinak - nezahrnuje postřiky, nátěry - nezahrnuje těsnění podél obrubníků, dilatačních zařízení, odvodňovacích proužků, odvodňovačů, vpustí, šachet a pod.
P | 40 | 58251 |  | DLÁŽDĚNÉ KRYTY Z BETONOVÝCH DLAŽDIC DO LOŽE Z KAMENIVA | M2 | 2.75 | 0 |  |  |  | 0 |  | 2019_OTSKP 2 |  | 2
PP |  |  |  | Rovné dlaždice šířky 250mm, bez zkosených hran
VV |  |  |  | 2.75=2.750 [A]
TS |  |  |  | - dodání dlažebního materiálu v požadované kvalitě, dodání materiálu pro předepsané lože v tloušťce předepsané dokumentací a pro předepsanou výplň spar - očištění podkladu - uložení dlažby dle předepsaného technologického předpisu včetně předepsané podkladní vrstvy a předepsané výplně spar - zřízení vrstvy bez rozlišení šířky, pokládání vrstvy po etapách - úpravu napojení, ukončení podél obrubníků, dilatačních zařízení, odvodňovacích proužků, odvodňovačů, vpustí, šachet a pod., nestanoví-li zadávací dokumentace jinak - nezahrnuje postřiky, nátěry - nezahrnuje těsnění podél obrubníků, dilatačních zařízení, odvodňovacích proužků, odvodňovačů, vpustí, šachet a pod.
P | 41 | 582611 |  | KRYTY Z BETON DLAŽDIC SE ZÁMKEM ŠEDÝCH TL 60MM DO LOŽE Z KAM | M2 | 145 | 0 |  |  |  | 0 |  | 2019_OTSKP 2 |  | 2
PP
VV |  |  |  | 145=145.000 [A]
TS |  |  |  | - dodání dlažebního materiálu v požadované kvalitě, dodání materiálu pro předepsané lože v tloušťce předepsané dokumentací a pro předepsanou výplň spar - očištění podkladu - uložení dlažby dle předepsaného technologického předpisu včetně předepsané podkladní vrstvy a předepsané výplně spar - zřízení vrstvy bez rozlišení šířky, pokládání vrstvy po etapách - úpravu napojení, ukončení podél obrubníků, dilatačních zařízení, odvodňovacích proužků, odvodňovačů, vpustí, šachet a pod., nestanoví-li zadávací dokumentace jinak - nezahrnuje postřiky, nátěry - nezahrnuje těsnění podél obrubníků, dilatačních zařízení, odvodňovacích proužků, odvodňovačů, vpustí, šachet a pod.
P | 42 | 58261A |  | KRYTY Z BETON DLAŽDIC SE ZÁMKEM BAREV RELIÉF TL 60MM DO LOŽE Z KAM | M2 | 3.5 | 0 |  |  |  | 0 |  | 2019_OTSKP 2 |  | 2
PP |  |  |  | Varovný pás šířky 400mm
VV |  |  |  | 3,5=3.500 [A]
TS |  |  |  | - dodání dlažebního materiálu v požadované kvalitě, dodání materiálu pro předepsané lože v tloušťce předepsané dokumentací a pro předepsanou výplň spar - očištění podkladu - uložení dlažby dle předepsaného technologického předpisu včetně předepsané podkladní vrstvy a předepsané výplně spar - zřízení vrstvy bez rozlišení šířky, pokládání vrstvy po etapách - úpravu napojení, ukončení podél obrubníků, dilatačních zařízení, odvodňovacích proužků, odvodňovačů, vpustí, šachet a pod., nestanoví-li zadávací dokumentace jinak - nezahrnuje postřiky, nátěry - nezahrnuje těsnění podél obrubníků, dilatačních zařízení, odvodňovacích proužků, odvodňovačů, vpustí, šachet a pod.
SD |  | 7 |  | Přidružená stavební výroba
P | 43 | 711111 |  | IZOLACE BĚŽNÝCH KONSTRUKCÍ PROTI ZEMNÍ VLHKOSTI ASFALTOVÝMI NÁTĚRY | M2 | 24.5 | 0 |  |  |  | 0 |  | 2019_OTSKP 2 |  | 2
PP |  |  |  | Spádová vrstva z betonu za rubem zdi - opatřená 1xNp + 2xNa
VV |  |  |  | 0,7*35=24.500 [A]
TS |  |  |  | položka zahrnuje: - dodání předepsaného izolačního materiálu - očištění a ošetření podkladu, zadávací dokumentace může zahrnout i případné vyspravení - zřízení izolace jako kompletního povlaku, případně komplet. soustavy nebo systému podle příslušného technolog. předpisu - zřízení izolace i jednotlivých vrstev po etapách, včetně pracovních spár a spojů - úprava u okrajů, rohů, hran, dilatačních i pracovních spojů, kotev, obrubníků, dilatačních zařízení, odvodnění, otvorů, neizolovaných míst a pod. - zajištění odvodnění povrchu izolace, včetně odvodnění nejnižších míst, pokud dokumentace pro zadání stavby nestanoví jinak - ochrana izolace do doby zřízení definitivní ochranné vrstvy nebo konstrukce - úprava, očištění a ošetření prostoru kolem izolace - provedení požadovaných zkoušek - nezahrnuje ochranné vrstvy, např. geotextilii
P | 44 | 711112 |  | IZOLACE BĚŽNÝCH KONSTRUKCÍ PROTI ZEMNÍ VLHKOSTI ASFALTOVÝMI PÁSY | M2 | 257 | 0 |  |  |  | 0 |  | 2019_OTSKP 2 |  | 2
PP
VV |  |  |  | 82+35+50+90=257.000 [A]
TS |  |  |  | položka zahrnuje: - dodání předepsaného izolačního materiálu - očištění a ošetření podkladu, zadávací dokumentace může zahrnout i případné vyspravení - zřízení izolace jako kompletního povlaku, případně komplet. soustavy nebo systému podle příslušného technolog. předpisu - zřízení izolace i jednotlivých vrstev po etapách, včetně pracovních spár a spojů - úprava u okrajů, rohů, hran, dilatačních i pracovních spojů, kotev, obrubníků, dilatačních zařízení, odvodnění, otvorů, neizolovaných míst a pod. - zajištění odvodnění povrchu izolace, včetně odvodnění nejnižších míst, pokud dokumentace pro zadání stavby nestanoví jinak - ochrana izolace do doby zřízení definitivní ochranné vrstvy nebo konstrukce - úprava, očištění a ošetření prostoru kolem izolace - provedení požadovaných zkoušek - nezahrnuje ochranné vrstvy, např. geotextilii
P | 45 | 711509 |  | OCHRANA IZOLACE NA POVRCHU TEXTILIÍ | M2 | 281.5 | 0 |  |  |  | 0 |  | 2019_OTSKP 2 |  | 2
PP
VV |  |  |  | 24,5+257=281.500 [A]
TS |  |  |  | položka zahrnuje: - dodání předepsaného ochranného materiálu - zřízení ochrany izolace
SD |  | 8 |  | Potrubí
P | 46 | 87433 |  | POTRUBÍ Z TRUB PLASTOVÝCH ODPADNÍCH DN DO 150MM | M | 7 | 0 |  |  |  | 0 |  | 2019_OTSKP 2 |  | 2
PP |  |  |  | pro odtok vody z povrchu chodníku (z vpusti) na odlážděný svah
VV |  |  |  | 7=7.000 [A]
TS |  |  |  | položky pro zhotovení potrubí platí bez ohledu na sklon zahrnuje: - výrobní dokumentaci (včetně technologického předpisu) - dodání veškerého trubního a pomocného materiálu (trouby, trubky, tvarovky, spojovací a těsnící materiál a pod.), podpěrných, závěsných a upevňovacích prvků, včetně potřebných úprav - úprava a příprava podkladu a podpěr, očištění a ošetření podkladu a podpěr - zřízení plně funkčního potrubí, kompletní soustavy, podle příslušného technologického předpisu - zřízení potrubí i jednotlivých částí po etapách, včetně pracovních spar a spojů, pracovního zaslepení konců a pod. - úprava prostupů, průchodů šachtami a komorami, okolí podpěr a vyústění, zaústění, napojení, vyvedení a upevnění odpad. výustí - ochrana potrubí nátěrem (vč. úpravy povrchu), případně izolací, nejsou-li tyto práce předmětem jiné položky - úprava, očištění a ošetření prostoru kolem potrubí - položky platí pro práce prováděné v prostoru zapaženém i nezapaženém a i v kolektorech, chráničkách - položky zahrnují i práce spojené s nutnými obtoky, převáděním a čerpáním vody nezahrnuje zkoušky vodotěsnosti a televizní prohlídku
P | 47 | 875262 |  | POTRUBÍ DREN Z TRUB PLAST (I FLEXIBIL) DN DO 80MM DĚROVANÝCH | M | 10 | 0 |  |  |  | 0 |  | 2019_OTSKP 2 |  | 2
PP
VV |  |  |  | 4*2,5=10.000 [A]
TS |  |  |  | položky pro zhotovení potrubí platí bez ohledu na sklon zahrnuje: - výrobní dokumentaci (včetně technologického předpisu) - dodání veškerého trubního a pomocného materiálu (trouby, trubky, tvarovky, spojovací a těsnící materiál a pod.), podpěrných, závěsných a upevňovacích prvků, včetně potřebných úprav - úprava a příprava podkladu a podpěr, očištění a ošetření podkladu a podpěr - zřízení plně funkčního potrubí, kompletní soustavy, podle příslušného technologického předpisu - zřízení potrubí i jednotlivých částí po etapách, včetně pracovních spar a spojů, pracovního zaslepení konců a pod. - úprava prostupů, průchodů šachtami a komorami, okolí podpěr a vyústění, zaústění, napojení, vyvedení a upevnění odpad. výustí - ochrana potrubí nátěrem (vč. úpravy povrchu), případně izolací, nejsou-li tyto práce předmětem jiné položky - úprava, očištění a ošetření prostoru kolem potrubí - položky platí pro práce prováděné v prostoru zapaženém i nezapaženém a i v kolektorech, chráničkách - položky zahrnují i práce spojené s nutnými obtoky, převáděním a čerpáním vody
P | 48 | 875332 |  | POTRUBÍ DREN Z TRUB PLAST DN DO 150MM DĚROVANÝCH | M | 52 | 0 |  |  |  | 0 |  | 2019_OTSKP 2 |  | 2
PP
VV |  |  |  | 52=52.000 [A]
TS |  |  |  | položky pro zhotovení potrubí platí bez ohledu na sklon zahrnuje: - výrobní dokumentaci (včetně technologického předpisu) - dodání veškerého trubního a pomocného materiálu (trouby, trubky, tvarovky, spojovací a těsnící materiál a pod.), podpěrných, závěsných a upevňovacích prvků, včetně potřebných úprav - úprava a příprava podkladu a podpěr, očištění a ošetření podkladu a podpěr - zřízení plně funkčního potrubí, kompletní soustavy, podle příslušného technologického předpisu - zřízení potrubí i jednotlivých částí po etapách, včetně pracovních spar a spojů, pracovního zaslepení konců a pod. - úprava prostupů, průchodů šachtami a komorami, okolí podpěr a vyústění, zaústění, napojení, vyvedení a upevnění odpad. výustí - ochrana potrubí nátěrem (vč. úpravy povrchu), případně izolací, nejsou-li tyto práce předmětem jiné položky - úprava, očištění a ošetření prostoru kolem potrubí - položky platí pro práce prováděné v prostoru zapaženém i nezapaženém a i v kolektorech, chráničkách - položky zahrnují i práce spojené s nutnými obtoky, převáděním a čerpáním vody
P | 49 | 87634 |  | CHRÁNIČKY Z TRUB PLASTOVÝCH DN DO 200MM | M | 4.8 | 0 |  |  |  | 0 |  | 2019_OTSKP 2 |  | 2
PP |  |  |  | HDPE chráničky 110mm a 160mm
VV |  |  |  | 6*0,8=4.800 [A]
TS |  |  |  | položky pro zhotovení potrubí platí bez ohledu na sklon zahrnuje: - výrobní dokumentaci (včetně technologického předpisu) - dodání veškerého trubního a pomocného materiálu (trouby, trubky, tvarovky, spojovací a těsnící materiál a pod.), podpěrných, závěsných a upevňovacích prvků, včetně potřebných úprav - úprava a příprava podkladu a podpěr, očištění a ošetření podkladu a podpěr - zřízení plně funkčního potrubí, kompletní soustavy, podle příslušného technologického předpisu - zřízení potrubí i jednotlivých částí po etapách, včetně pracovních spar a spojů, pracovního zaslepení konců a pod. - úprava prostupů, průchodů šachtami a komorami, okolí podpěr a vyústění, zaústění, napojení, vyvedení a upevnění odpad. výustí - ochrana potrubí nátěrem (vč. úpravy povrchu), případně izolací, nejsou-li tyto práce předmětem jiné položky - úprava, očištění a ošetření prostoru kolem potrubí včetně případně předepsaného utěsnění konců chrániček - položky platí pro práce prováděné v prostoru zapaženém i nezapaženém a i v kolektorech, chráničkách
P | 50 | 894846 |  | ŠACHTY KANALIZAČNÍ PLASTOVÉ D 400MM | KUS | 3 | 0 |  |  |  | 0 |  | 2019_OTSKP 2 |  | 2
PP
VV |  |  |  | 3=3.000 [A]
TS |  |  |  | položka zahrnuje: - poklopy s rámem z předepsaného materiálu a tvaru - předepsané plastové skruže, dno a není-li uvedeno jinak i podkladní vrstvu (z kameniva nebo betonu). - výplň, těsnění a tmelení spár a spojů, - očištění a ošetření úložných ploch, - předepsané podkladní konstrukce
P | 51 | 897541 |  | VPUSŤ ODVOD ŽLABŮ Z POLYMERBETONU SV. ŠÍŘKY DO 100MM | KUS | 3 | 0 |  |  |  | 0 |  | 2019_OTSKP 2 |  | 2
PP
VV |  |  |  | 3=3.000 [A]
TS |  |  |  | položka zahrnuje dodávku a osazení předepsaného dílce včetně mříže nezahrnuje předepsané podkladní konstrukce
SD |  | 9 |  | Ostatní konstrukce a práce
P | 52 | 91345 |  | NIVELAČNÍ ZNAČKY KOVOVÉ | KUS | 28 | 0 |  |  |  | 0 |  | 2019_OTSKP 2 |  | 2
PP
VV |  |  |  | 28=28.000 [A]
TS |  |  |  | položka zahrnuje: - dodání a osazení nivelační značky včetně nutných zemních prací - vnitrostaveništní a mimostaveništní dopravu
P | 53 | 91355 |  | EVIDENČNÍ ČÍSLO MOSTU | KUS | 2 | 0 |  |  |  | 0 |  | 2019_OTSKP 2 |  | 2
PP |  |  |  | Označení letopočtu vlisem do betonu
VV |  |  |  | 2=2.000 [A]
TS |  |  |  | položka zahrnuje štítek s evidenčním číslem mostu, sloupek dopravní značky včetně osazení a nutných zemních prací a zabetonování
P | 54 | 917223 |  | SILNIČNÍ A CHODNÍKOVÉ OBRUBY Z BETONOVÝCH OBRUBNÍKŮ ŠÍŘ 100MM | M | 38 | 0 |  |  |  | 0 |  | 2019_OTSKP 2 |  | 2
PP
VV |  |  |  | 38=38.000 [A]
TS |  |  |  | Položka zahrnuje: dodání a pokládku betonových obrubníků o rozměrech předepsaných zadávací dokumentací betonové lože i boční betonovou opěrku.
P | 55 | 917224 | a | SILNIČNÍ A CHODNÍKOVÉ OBRUBY Z BETONOVÝCH OBRUBNÍKŮ ŠÍŘ 150MM | M | 1 | 0 |  |  |  | 0 |  | 2019_OTSKP 2 |  | 2
PP |  |  |  | Standardní obrubník
VV |  |  |  | 1=1.000 [A]
TS |  |  |  | Položka zahrnuje: dodání a pokládku betonových obrubníků o rozměrech předepsaných zadávací dokumentací betonové lože i boční betonovou opěrku.
P | 56 | 917224 | b | SILNIČNÍ A CHODNÍKOVÉ OBRUBY Z BETONOVÝCH OBRUBNÍKŮ ŠÍŘ 150MM | M | 3 | 0 |  |  |  | 0 |  | 2019_OTSKP 2 |  | 2
PP |  |  |  | Přechodový obrubník
VV |  |  |  | 3=3.000 [A]
TS |  |  |  | Položka zahrnuje: dodání a pokládku betonových obrubníků o rozměrech předepsaných zadávací dokumentací betonové lože i boční betonovou opěrku.
P | 57 | 917224 | c | SILNIČNÍ A CHODNÍKOVÉ OBRUBY Z BETONOVÝCH OBRUBNÍKŮ ŠÍŘ 150MM | M | 9 | 0 |  |  |  | 0 |  | 2019_OTSKP 2 |  | 2
PP |  |  |  | Nájezdový obrubník
VV |  |  |  | 9=9.000 [A]
TS |  |  |  | Položka zahrnuje: dodání a pokládku betonových obrubníků o rozměrech předepsaných zadávací dokumentací betonové lože i boční betonovou opěrku.
P | 58 | 919112 |  | ŘEZÁNÍ ASFALTOVÉHO KRYTU VOZOVEK TL DO 100MM | M | 13 | 0 |  |  |  | 0 |  | 2019_OTSKP 2 |  | 2
PP
VV |  |  |  | 13=13.000 [A]
TS |  |  |  | položka zahrnuje řezání vozovkové vrstvy v předepsané tloušťce, včetně spotřeby vody
P | 59 | 931315 |  | TĚSNĚNÍ DILATAČ SPAR ASF ZÁLIVKOU PRŮŘ DO 600MM2 | M | 13 | 0 |  |  |  | 0 |  | 2019_OTSKP 2 |  | 2
PP
VV |  |  |  | 13=13.000 [A]
TS |  |  |  | položka zahrnuje dodávku a osazení předepsaného materiálu, očištění ploch spáry před úpravou, očištění okolí spáry po úpravě nezahrnuje těsnící profil
P | 60 | 935212 |  | PŘÍKOPOVÉ ŽLABY Z BETON TVÁRNIC ŠÍŘ DO 600MM DO BETONU TL 100MM | M | 50 | 0 |  |  |  | 0 |  | 2019_OTSKP 2 |  | 2
PP
VV |  |  |  | 50=50.000 [A]
TS |  |  |  | položka zahrnuje: - dodávku a uložení příkopových tvárnic předepsaného rozměru a kvality - dodání a rozprostření lože z předepsaného materiálu v předepsané kvalitěa v předepsané tloušťce - veškerou manipulaci s materiálem, vnitrostaveništní i mimostaveništní dopravu - ukončení, patky, spárování - měří se v metrech běžných délky osy žlabu
P | 61 | 93541 |  | ŽLABY Z DÍLCŮ Z POLYMERBETONU SVĚTLÉ ŠÍŘKY DO 100MM VČETNĚ MŘÍŽÍ | M | 36 | 0 |  |  |  | 0 |  | 2019_OTSKP 2 |  | 2
PP
VV |  |  |  | 36=36.000 [A]
TS |  |  |  | položka zahrnuje: -dodávku a uložení dílců žlabu z předepsaného materiálu předepsaných rozměrů včetně mříže - spárování, úpravy vtoku a výtoku - nezahrnuje nutné zemní práce, předepsané lože, obetonování - měří se v metrech běžných délky osy žlabu, odečítají se čistící kusy a vpustě
P | 62 | 936501 |  | DROBNÉ DOPLŇK KONSTR KOVOVÉ NEREZ | KG | 1500 | 0 |  |  |  | 0 |  | 2019_OTSKP 2 |  | 2
PP |  |  |  | Smykové dilatační trny včetně konstrukční výztuže - ZHOTOVITEL ZPRACUJE VÝROBNÍ DOKUMENTACI SMYKOVÝCH DILATAČNÍCH TRNŮ S KONKRÉTNÍM VÝROBKEM A PŘEDLOŽÍ JI V DOSTATEČNÉM ČASOVÉM PŘEDSTIHU ZÁSTUPCI INVESTORA NEBO TECHNICKÉMU DOZORU INVESTORA K ODSOUHLASENÍ - ZHOTOVITEL SE BUDE PŘI ZPRACOVÁNÍ VÝROBNÍ DOKUMENTACE ŘÍDIT DOPORUČENÍM ČI POKYNŮ VÝROBCE SMYKOVÝCH DILATAČNÍCH TRNŮ. PŘEDEVŠÍM SE DOPORUČENÍ TÝKÁ ROZMÍSTĚNÍ ČI USPOŘÁDÁNÍ KONSTRUKČNÍ VÝZTUŽE VČETNĚ JEJICH PŘESNÝCH DÉLEK
VV |  |  |  | 30ks*50kg=1 500.000 [A]
TS |  |  |  | položka zahrnuje: - dílenská dokumentace, včetně technologického předpisu spojování - dodání materiálu v požadované kvalitě a výroba konstrukce i dílenská (včetně pomůcek, přípravků a prostředků pro výrobu) bez ohledu na náročnost a její hmotnost, dílenská montáž - dodání spojovacího materiálu - zřízení montážních a dilatačních spojů, spar, včetně potřebných úprav, vložek, opracování, očištění a ošetření - podpěr. konstr. a lešení všech druhů pro montáž konstrukcí i doplňkových, včetně požadovaných otvorů, ochranných a bezpečnostních opatření a základů pro tyto konstrukce a lešení - jakákoliv doprava a manipulace dílců a montážních sestav, včetně dopravy konstrukce z výrobny na stavbu - montáž konstrukce na staveništi, včetně montážních prostředků a pomůcek a zednických výpomocí - výplň, těsnění a tmelení spar a spojů - čištění konstrukce a odstranění všech vrubů (vrypy, otlačeniny a pod.) - všechny druhy ocelového kotvení - dílenskou přejímku a montážní prohlídku, včetně požadovaných dokladů - zřízení kotevních otvorů nebo jam, nejsou-li částí jiné konstrukce, jejich úpravy, očištění a ošetření - osazení kotvení nebo přímo částí konstrukce do podpůrné konstrukce nebo do zeminy - výplň kotevních otvorů (příp. podlití patních desek) maltou, betonem nebo jinou speciální hmotou, vyplnění jam zeminou - předepsanou protikorozní ochranu a nátěry konstrukcí - osazení měřících zařízení a úpravy pro ně - ochranná opatření před účinky bludných proudů
P | 63 | 96616A |  | BOURÁNÍ KONSTRUKCÍ ZE ŽELEZOBETONU - BEZ DOPRAVY | M3 | 1.5 | 0 |  |  |  | 0 |  | 2019_OTSKP 2 |  | 2
PP
VV |  |  |  | 15*0,2*0,5 =1.500 [A]
TS |  |  |  | položka zahrnuje: - rozbourání konstrukce bez ohledu na použitou technologii - veškeré pomocné konstrukce (lešení a pod.) - veškerou manipulaci s vybouranou sutí a hmotami, kromě vodorovné dopravy, včetně uložení na skládku. Nezahrnuje poplatek za skládku, který se vykazuje v položce 0141** (s výjimkou malého množství bouraného materiálu, kde je možné poplatek zahrnout do jednotkové ceny bourání – tento fakt musí být uveden v doplňujícím textu k položce) - veškeré další práce plynoucí z technologického předpisu a z platných předpisů
P | 64 | 96616B |  | BOURÁNÍ KONSTRUKCÍ ZE ŽELEZOBETONU - DOPRAVA | tkm | 45 | 0 |  |  |  | 0 |  | 2019_OTSKP 2 |  | 2
PP |  |  |  | 30 km
VV |  |  |  | 15*0,2*0,5 *30=45.000 [A]
TS |  |  |  | Položka zahrnuje samostatnou dopravu suti a vybouraných hmot. Množství se určí jako součin hmotnosti [t] a požadované vzdálenosti [km].
P | 65 | R93761 |  | MOBILIÁŘ - Atypický sedací prvek ve tvaru X | KUS | 1 | 0 |  |  |  | 0 |  | 2019_OTSKP 2 |  | 2
PP
VV
TS |  |  |  | Položka zahrnuje: - montáž, osazení a dodávku kompletního zařízení, předepsaného zadávací dokumentací - mimostavništní a vnitrostaveništní dopravu - nezbytné zemní práce a základové konstrukce - předepsanou povrchovou úpravu (nátěry a pod.) Pozn.: materiál uvedený v textu představuje rozhodující podíl ve výrobku

## SO 15-18-04
SŽDC05 |  |  |  | Soupis prací objektu | [10 empty] | 3
3
S | Stavba: | 19036 |  | Rekonstrukce nástupišť v žst. Adamov 02/2021 (ZŘ_zm05) | [6 empty] | D.2.1.8 |  | Aspe | 0,00 | 2
O | Objekt: | D.2.1.8 |  | Pozemní komunikace | [9 empty] | 15,00 | 2
Typ | Poř. číslo | Kód položky | Varianta | Název položky | MJ | Množství | Jednotková hmotnost | Celková hmotnost |  |  | Jednotková cena |  | Cenové soustavy | 21,00 | 2
Dodávka
[9 empty] | Jednotková | Celkem | Jednotková | Celkem |  |  |  | Počet položek s nulovou cenou
O1 |  | SO 15-18-04 |  | Žst. Adamov, úpravy chodníků Města Adamov
SD |  | 0 |  | Všeobecné konstrukce a práce
P | 1 | 015111 |  | POPLATKY ZA LIKVIDACŮ ODPADŮ NEKONTAMINOVANÝCH - 17 05 04 VYTĚŽENÉ ZEMINY A HORNINY - I. TŘÍDA TĚŽITELNOSTI | T | 48.24 | 0 |  |  |  | 0 |  | 2019_OTSKP 2 |  | 2
PP
VV |  |  |  | 16,9*1,8=30.420 [A] 8,1*2,2=17.820 [B] Celkem: A+B=48.240 [C]
TS |  |  |  | 1. Položka obsahuje: – veškeré poplatky provozovateli skládky, recyklační linky nebo jiného zařízení na zpracování nebo likvidaci odpadů související s převzetím, uložením, zpracováním nebo likvidací odpadu 2. Položka neobsahuje: – náklady spojené s dopravou odpadu z místa stavby na místo převzetí provozovatelem skládky, recyklační linky nebo jiného zařízení na zpracování nebo likvidaci odpadů 3. Způsob měření: Tunou se rozumí hmotnost odpadu vytříděného v souladu se zákonem č. 185/2001 Sb., o nakládání s odpady, v platném znění.
P | 2 | 015130 |  | POPLATKY ZA LIKVIDACŮ ODPADŮ NEKONTAMINOVANÝCH - 17 03 02 VYBOURANÝ ASFALTOVÝ BETON BEZ DEHTU | T | 2.76 | 0 |  |  |  | 0 |  | 2019_OTSKP 2 |  | 2
PP
VV |  |  |  | 1,2*2,3=2.760 [A]
TS |  |  |  | 1. Položka obsahuje: – veškeré poplatky provozovateli skládky, recyklační linky nebo jiného zařízení na zpracování nebo likvidaci odpadů související s převzetím, uložením, zpracováním nebo likvidací odpadu 2. Položka neobsahuje: – náklady spojené s dopravou odpadu z místa stavby na místo převzetí provozovatelem skládky, recyklační linky nebo jiného zařízení na zpracování nebo likvidaci odpadů 3. Způsob měření: Tunou se rozumí hmotnost odpadu vytříděného v souladu se zákonem č. 185/2001 Sb., o nakládání s odpady, v platném znění.
P | 3 | 015140 |  | POPLATKY ZA LIKVIDACŮ ODPADŮ NEKONTAMINOVANÝCH - 17 01 01 BETON Z DEMOLIC OBJEKTŮ, ZÁKLADŮ TV | T | 13.468 | 0 |  |  |  | 0 |  | 2019_OTSKP 2 |  | 2
PP
VV |  |  |  | (3,68+(40*0,15*0,25))*2,6=13.468 [A]
TS |  |  |  | 1. Položka obsahuje: – veškeré poplatky provozovateli skládky, recyklační linky nebo jiného zařízení na zpracování nebo likvidaci odpadů související s převzetím, uložením, zpracováním nebo likvidací odpadu 2. Položka neobsahuje: – náklady spojené s dopravou odpadu z místa stavby na místo převzetí provozovatelem skládky, recyklační linky nebo jiného zařízení na zpracování nebo likvidaci odpadů 3. Způsob měření: Tunou se rozumí hmotnost odpadu vytříděného v souladu se zákonem č. 185/2001 Sb., o nakládání s odpady, v platném znění.
SD |  | 1 |  | Zemní práce
P | 4 | 113138 |  | ODSTRANĚNÍ KRYTU ZPEVNĚNÝCH PLOCH S ASFALT POJIVEM, ODVOZ DO 20KM | M3 | 1.2 | 0 |  |  |  | 0 |  | 2019_OTSKP 2 |  | 2
PP
VV |  |  |  | 8*0,15=1.200 [A]
TS |  |  |  | Položka zahrnuje veškerou manipulaci s vybouranou sutí a s vybouranými hmotami vč. uložení na skládku. Nezahrnuje poplatek za skládku, který se vykazuje v položce 0141** (s výjimkou malého množství bouraného materiálu, kde je možné poplatek zahrnout do jednotkové ceny bourání – tento fakt musí být uveden v doplňujícím textu k položce).
P | 5 | 11313B |  | ODSTRANĚNÍ KRYTU ZPEVNĚNÝCH PLOCH S ASFALTOVÝM POJIVEM - DOPRAVA | tkm | 27.6 | 0 |  |  |  | 0 |  | 2019_OTSKP 2 |  | 2
PP
VV |  |  |  | odvoz dalších 10km, 1,2*2,3*10=27.600 [A]
TS |  |  |  | Položka zahrnuje samostatnou dopravu suti a vybouraných hmot. Množství se určí jako součin hmotnosti [t] a požadované vzdálenosti [km].
P | 6 | 113178 |  | ODSTRAN KRYTU ZPEVNĚNÝCH PLOCH Z DLAŽEB KOSTEK, ODVOZ DO 20KM | M3 | 3.68 | 0 |  |  |  | 0 |  | 2019_OTSKP 2 |  | 2
PP
VV |  |  |  | 46*0,08=3.680 [A]
TS |  |  |  | Položka zahrnuje veškerou manipulaci s vybouranou sutí a s vybouranými hmotami vč. uložení na skládku. Nezahrnuje poplatek za skládku, který se vykazuje v položce 0141** (s výjimkou malého množství bouraného materiálu, kde je možné poplatek zahrnout do jednotkové ceny bourání – tento fakt musí být uveden v doplňujícím textu k položce).
P | 7 | 11317B |  | ODSTRAN KRYTU ZPEVNĚNÝCH PLOCH Z DLAŽEB KOSTEK - DOPRAVA | tkm | 95.68 | 0 |  |  |  | 0 |  | 2019_OTSKP 2 |  | 2
PP
VV |  |  |  | odvoz dalších 10km, 3,68*2,6*10=95.680 [A]
TS |  |  |  | Položka zahrnuje samostatnou dopravu suti a vybouraných hmot. Množství se určí jako součin hmotnosti [t] a požadované vzdálenosti [km].
P | 8 | 113328 |  | ODSTRAN PODKL ZPEVNĚNÝCH PLOCH Z KAMENIVA NESTMEL, ODVOZ DO 20KM | M3 | 8.1 | 0 |  |  |  | 0 |  | 2019_OTSKP 2 |  | 2
PP
VV |  |  |  | (46+8)*0,15=8.100 [A]
TS |  |  |  | Položka zahrnuje veškerou manipulaci s vybouranou sutí a s vybouranými hmotami vč. uložení na skládku. Nezahrnuje poplatek za skládku, který se vykazuje v položce 0141** (s výjimkou malého množství bouraného materiálu, kde je možné poplatek zahrnout do jednotkové ceny bourání – tento fakt musí být uveden v doplňujícím textu k položce).
P | 9 | 11332B |  | ODSTRANĚNÍ PODKLADŮ ZPEVNĚNÝCH PLOCH Z KAMENIVA NESTMELENÉHO - DOPRAVA | tkm | 178.2 | 0 |  |  |  | 0 |  | 2019_OTSKP 2 |  | 2
PP
VV |  |  |  | odvoz dalších 10km, 8,1*2,2*10=178.200 [A]
TS |  |  |  | Položka zahrnuje samostatnou dopravu suti a vybouraných hmot. Množství se určí jako součin hmotnosti [t] a požadované vzdálenosti [km].
P | 10 | 11352 |  | ODSTRANĚNÍ CHODNÍKOVÝCH A SILNIČNÍCH OBRUBNÍKŮ BETONOVÝCH | M | 40 | 0 |  |  |  | 0 |  | 2019_OTSKP 2 |  | 2
PP
VV |  |  |  | 40=40.000 [A]
TS |  |  |  | Položka zahrnuje veškerou manipulaci s vybouranou sutí a s vybouranými hmotami vč. uložení na skládku. Nezahrnuje poplatek za skládku, který se vykazuje v položce 0141** (s výjimkou malého množství bouraného materiálu, kde je možné poplatek zahrnout do jednotkové ceny bourání – tento fakt musí být uveden v doplňujícím textu k položce).
P | 11 | 123738 |  | ODKOP PRO SPOD STAVBU SILNIC A ŽELEZNIC TŘ. I, ODVOZ DO 20KM | M3 | 8.1 | 0 |  |  |  | 0 |  | 2019_OTSKP 2 |  | 2
PP
VV |  |  |  | 27*0,3=8.100 [A]
TS |  |  |  | položka zahrnuje: - vodorovná a svislá doprava, přemístění, přeložení, manipulace s výkopkem - kompletní provedení vykopávky nezapažené i zapažené - ošetření výkopiště po celou dobu práce v něm vč. klimatických opatření - ztížení vykopávek v blízkosti podzemního vedení, konstrukcí a objektů vč. jejich dočasného zajištění - ztížení pod vodou, v okolí výbušnin, ve stísněných prostorech a pod. - příplatek za lepivost - těžení po vrstvách, pásech a po jiných nutných částech (figurách) - čerpání vody vč. čerpacích jímek, potrubí a pohotovostní čerpací soupravy (viz ustanovení k pol. 1151,2) - potřebné snížení hladiny podzemní vody - těžení a rozpojování jednotlivých balvanů - vytahování a nošení výkopku - svahování a přesvah. svahů do konečného tvaru, výměna hornin v podloží a v pláni znehodnocené klimatickými vlivy - ruční vykopávky, odstranění kořenů a napadávek - pažení, vzepření a rozepření vč. přepažování (vyjma štětových stěn) - úpravu, ochranu a očištění dna, základové spáry, stěn a svahů - zhutnění podloží, případně i svahů vč. svahování - zřízení stupňů v podloží a lavic na svazích, není-li pro tyto práce zřízena samostatná položka - udržování výkopiště a jeho ochrana proti vodě - odvedení nebo obvedení vody v okolí výkopiště a ve výkopišti - třídění výkopku - veškeré pomocné konstrukce umožňující provedení vykopávky (příjezdy, sjezdy, nájezdy, lešení, podpěr. konstr., přemostění, zpevněné plochy, zakrytí a pod.) - nezahrnuje uložení zeminy (na skládku, do násypu) ani poplatky za skládku, vykazují se v položce č.0141**
P | 12 | 12373B |  | ODKOP PRO SPOD STAVBU SILNIC A ŽELEZNIC TŘ. I - DOPRAVA | M3KM | 81 | 0 |  |  |  | 0 |  | 2019_OTSKP 2 |  | 2
PP
VV |  |  |  | odvoz dalších 10km, 8,1*10=81.000 [A]
TS |  |  |  | Položka zahrnuje samostatnou dopravu zeminy. Množství se určí jako součin kubatutry [m3] a požadované vzdálenosti [km].
P | 13 | 131738 |  | HLOUBENÍ JAM ZAPAŽ I NEPAŽ TŘ. I, ODVOZ DO 20KM | M3 | 8 | 0 |  |  |  | 0 |  | 2019_OTSKP 2 |  | 2
PP
VV |  |  |  | UV, 1*2*2*2=8.000 [A]
TS |  |  |  | položka zahrnuje: - vodorovná a svislá doprava, přemístění, přeložení, manipulace s výkopkem - kompletní provedení vykopávky nezapažené i zapažené - ošetření výkopiště po celou dobu práce v něm vč. klimatických opatření - ztížení vykopávek v blízkosti podzemního vedení, konstrukcí a objektů vč. jejich dočasného zajištění - ztížení pod vodou, v okolí výbušnin, ve stísněných prostorech a pod. - příplatek za lepivost - těžení po vrstvách, pásech a po jiných nutných částech (figurách) - čerpání vody vč. čerpacích jímek, potrubí a pohotovostní čerpací soupravy (viz ustanovení k pol. 1151,2) - potřebné snížení hladiny podzemní vody - těžení a rozpojování jednotlivých balvanů - vytahování a nošení výkopku - svahování a přesvah. svahů do konečného tvaru, výměna hornin v podloží a v pláni znehodnocené klimatickými vlivy - ruční vykopávky, odstranění kořenů a napadávek - pažení, vzepření a rozepření vč. přepažování (vyjma štětových stěn) - úpravu, ochranu a očištění dna, základové spáry, stěn a svahů - odvedení nebo obvedení vody v okolí výkopiště a ve výkopišti - třídění výkopku - veškeré pomocné konstrukce umožňující provedení vykopávky (příjezdy, sjezdy, nájezdy, lešení, podpěr. konstr., přemostění, zpevněné plochy, zakrytí a pod.) - nezahrnuje uložení zeminy (na skládku, do násypu) ani poplatky za skládku, vykazují se v položce č.0141**
P | 14 | 13173B |  | HLOUBENÍ JAM ZAPAŽ I NEPAŽ TŘ. I - DOPRAVA | M3KM | 80 | 0 |  |  |  | 0 |  | 2019_OTSKP 2 |  | 2
PP
VV |  |  |  | odvoz dalších 10km, 8*10=80.000 [A]
TS |  |  |  | Položka zahrnuje samostatnou dopravu zeminy. Množství se určí jako součin kubatutry [m3] a požadované vzdálenosti [km].
P | 15 | 132738 |  | HLOUBENÍ RÝH ŠÍŘ DO 2M PAŽ I NEPAŽ TŘ. I, ODVOZ DO 20KM | M3 | 0.8 | 0 |  |  |  | 0 |  | 2019_OTSKP 2 |  | 2
PP
VV |  |  |  | přípojky, 1*0,8*1=0.800 [A]
TS |  |  |  | položka zahrnuje: - vodorovná a svislá doprava, přemístění, přeložení, manipulace s výkopkem - kompletní provedení vykopávky nezapažené i zapažené - ošetření výkopiště po celou dobu práce v něm vč. klimatických opatření - ztížení vykopávek v blízkosti podzemního vedení, konstrukcí a objektů vč. jejich dočasného zajištění - ztížení pod vodou, v okolí výbušnin, ve stísněných prostorech a pod. - příplatek za lepivost - těžení po vrstvách, pásech a po jiných nutných částech (figurách) - čerpání vody vč. čerpacích jímek, potrubí a pohotovostní čerpací soupravy (viz ustanovení k pol. 1151,2) - potřebné snížení hladiny podzemní vody - těžení a rozpojování jednotlivých balvanů - vytahování a nošení výkopku - svahování a přesvah. svahů do konečného tvaru, výměna hornin v podloží a v pláni znehodnocené klimatickými vlivy - ruční vykopávky, odstranění kořenů a napadávek - pažení, vzepření a rozepření vč. přepažování (vyjma štětových stěn) - úpravu, ochranu a očištění dna, základové spáry, stěn a svahů - odvedení nebo obvedení vody v okolí výkopiště a ve výkopišti - třídění výkopku - veškeré pomocné konstrukce umožňující provedení vykopávky (příjezdy, sjezdy, nájezdy, lešení, podpěr. konstr., přemostění, zpevněné plochy, zakrytí a pod.) - nezahrnuje uložení zeminy (na skládku, do násypu) ani poplatky za skládku, vykazují se v položce č.0141**
P | 16 | 13273B |  | HLOUBENÍ RÝH ŠÍŘ DO 2M PAŽ I NEPAŽ TŘ. I - DOPRAVA | M3KM | 8 | 0 |  |  |  | 0 |  | 2019_OTSKP 2 |  | 2
PP
VV |  |  |  | odvoz dalších 10km, 0,8*10=8.000 [A]
TS |  |  |  | Položka zahrnuje samostatnou dopravu zeminy. Množství se určí jako součin kubatutry [m3] a požadované vzdálenosti [km].
P | 17 | 17120 |  | ULOŽENÍ SYPANINY DO NÁSYPŮ A NA SKLÁDKY BEZ ZHUTNĚNÍ | M3 | 16.9 | 0 |  |  |  | 0 |  | 2019_OTSKP 2 |  | 2
PP
VV |  |  |  | 8,1+8+0,8=16.900 [A]
TS |  |  |  | položka zahrnuje: - kompletní provedení zemní konstrukce do předepsaného tvaru - ošetření úložiště po celou dobu práce v něm vč. klimatických opatření - ztížení v okolí vedení, konstrukcí a objektů a jejich dočasné zajištění - ztížení provádění ve ztížených podmínkách a stísněných prostorech - ztížené ukládání sypaniny pod vodu - ukládání po vrstvách a po jiných nutných částech (figurách) vč. dosypávek - spouštění a nošení materiálu - úprava, očištění a ochrana podloží a svahů - svahování, uzavírání povrchů svahů - udržování úložiště a jeho ochrana proti vodě - odvedení nebo obvedení vody v okolí úložiště a v úložišti - veškeré pomocné konstrukce umožňující provedení zemní konstrukce (příjezdy, sjezdy, nájezdy, lešení, podpěrné konstrukce, přemostění, zpevněné plochy, zakrytí a pod.)
P | 18 | 17481 |  | ZÁSYP JAM A RÝH Z NAKUPOVANÝCH MATERIÁLŮ | M3 | 4.4 | 0 |  |  |  | 0 |  | 2019_OTSKP 2 |  | 2
PP
VV |  |  |  | přípojky: 1*0,8*0,5=0.400 [A] UV: 1*4=4.000 [B] Celkem: A+B=4.400 [C]
TS |  |  |  | položka zahrnuje: - kompletní provedení zemní konstrukce včetně nákupu a dopravy materiálu dle zadávací dokumentace - úprava ukládaného materiálu vlhčením, tříděním, promícháním nebo vysoušením, příp. jiné úpravy za účelem zlepšení jeho mech. vlastností - hutnění i různé míry hutnění - ošetření úložiště po celou dobu práce v něm vč. klimatických opatření - ztížení v okolí vedení, konstrukcí a objektů a jejich dočasné zajištění - ztížení provádění vč. hutnění ve ztížených podmínkách a stísněných prostorech - ztížené ukládání sypaniny pod vodu - ukládání po vrstvách a po jiných nutných částech (figurách) vč. dosypávek - spouštění a nošení materiálu - výměna částí zemní konstrukce znehodnocené klimatickými vlivy - udržování úložiště a jeho ochrana proti vodě - odvedení nebo obvedení vody v okolí úložiště a v úložišti - veškeré pomocné konstrukce umožňující provedení zemní konstrukce (příjezdy, sjezdy, nájezdy, lešení, podpěrné konstrukce, přemostění, zpevněné plochy, zakrytí a pod.)
P | 19 | 17581 |  | OBSYP POTRUBÍ A OBJEKTŮ Z NAKUPOVANÝCH MATERIÁLŮ | M3 | 0.28 | 0 |  |  |  | 0 |  | 2019_OTSKP 2 |  | 2
PP
VV |  |  |  | 1*0,8*0,35=0.280 [A]
TS |  |  |  | položka zahrnuje: - kompletní provedení zemní konstrukce včetně nákupu a dopravy materiálu dle zadávací dokumentace - úprava ukládaného materiálu vlhčením, tříděním, promícháním nebo vysoušením, příp. jiné úpravy za účelem zlepšení jeho mech. vlastností - hutnění i různé míry hutnění - ošetření úložiště po celou dobu práce v něm vč. klimatických opatření - ztížení v okolí vedení, konstrukcí a objektů a jejich dočasné zajištění - ztížení provádění vč. hutnění ve ztížených podmínkách a stísněných prostorech - ztížené ukládání sypaniny pod vodu - ukládání po vrstvách a po jiných nutných částech (figurách) vč. dosypávek - spouštění a nošení materiálu - výměna částí zemní konstrukce znehodnocené klimatickými vlivy - ruční hutnění a výplň jam a prohlubní v podloží - úprava, očištění, ochrana a zhutnění podloží - svahování, hutnění a uzavírání povrchů svahů - zřízení lavic na svazích - udržování úložiště a jeho ochrana proti vodě - odvedení nebo obvedení vody v okolí úložiště a v úložišti - veškeré pomocné konstrukce umožňující provedení zemní konstrukce (příjezdy, sjezdy, nájezdy, lešení, podpěrné konstrukce, přemostění, zpevněné plochy, zakrytí a pod.) - zemina vytlačená potrubím o DN do 180mm se od kubatury obsypů neodečítá
P | 20 | 18110 |  | ÚPRAVA PLÁNĚ SE ZHUTNĚNÍM V HORNINĚ TŘ. I | M2 | 64 | 0 |  |  |  | 0 |  | 2019_OTSKP 2 |  | 2
PP
VV |  |  |  | 64=64.000 [A]
TS |  |  |  | položka zahrnuje úpravu pláně včetně vyrovnání výškových rozdílů. Míru zhutnění určuje projekt.
SD |  | 4 |  | Vodorovné konstrukce
P | 21 | 45157 |  | PODKLADNÍ A VÝPLŇOVÉ VRSTVY Z KAMENIVA TĚŽENÉHO | M3 | 0.48 | 0 |  |  |  | 0 |  | 2019_OTSKP 2 |  | 2
PP
VV |  |  |  | ŠP podsyp pod přípojky: 1*0,8*0,1=0.080 [A] vpust: 1*4*0,1=0.400 [B] Celkem: A+B=0.480 [C]
TS |  |  |  | položka zahrnuje dodávku předepsaného kameniva, mimostaveništní a vnitrostaveništní dopravu a jeho uložení není-li v zadávací dokumentaci uvedeno jinak, jedná se o nakupovaný materiál
SD |  | 5 |  | Komunikace
P | 22 | 56333 |  | VOZOVKOVÉ VRSTVY ZE ŠTĚRKODRTI TL. DO 150MM | M2 | 10 | 0 |  |  |  | 0 |  | 2019_OTSKP 2 |  | 2
PP
VV |  |  |  | doplnění chybějícího podkladu u předláždění, 10=10.000 [A]
TS |  |  |  | - dodání kameniva předepsané kvality a zrnitosti - rozprostření a zhutnění vrstvy v předepsané tloušťce - zřízení vrstvy bez rozlišení šířky, pokládání vrstvy po etapách - nezahrnuje postřiky, nátěry
P | 23 | 56334 |  | VOZOVKOVÉ VRSTVY ZE ŠTĚRKODRTI TL. DO 200MM | M2 | 64 | 0 |  |  |  | 0 |  | 2019_OTSKP 2 |  | 2
PP
VV |  |  |  | 64=64.000 [A]
TS |  |  |  | - dodání kameniva předepsané kvality a zrnitosti - rozprostření a zhutnění vrstvy v předepsané tloušťce - zřízení vrstvy bez rozlišení šířky, pokládání vrstvy po etapách - nezahrnuje postřiky, nátěry
P | 24 | 582311 | a | DLÁŽDĚNÉ KRYTY Z MOZAIK KOSTEK JEDNOBAREVNÝCH DO LOŽE Z KAMENIVA | M2 | 1.6 | 0 |  |  |  | 0 |  | 2019_OTSKP 2 |  | 2
PP
VV |  |  |  | tl.50-60mm, barevně a hmatově kontrastní, signální pás, 1,6=1.600 [A]
TS |  |  |  | - dodání dlažebního materiálu v požadované kvalitě, dodání materiálu pro předepsané lože v tloušťce předepsané dokumentací a pro předepsanou výplň spar - očištění podkladu - uložení dlažby dle předepsaného technologického předpisu včetně předepsané podkladní vrstvy a předepsané výplně spar - zřízení vrstvy bez rozlišení šířky, pokládání vrstvy po etapách - úpravu napojení, ukončení podél obrubníků, dilatačních zařízení, odvodňovacích proužků, odvodňovačů, vpustí, šachet a pod., nestanoví-li zadávací dokumentace jinak - nezahrnuje postřiky, nátěry - nezahrnuje těsnění podél obrubníků, dilatačních zařízení, odvodňovacích proužků, odvodňovačů, vpustí, šachet a pod.
P | 25 | 582311 | b | DLÁŽDĚNÉ KRYTY Z MOZAIK KOSTEK JEDNOBAREVNÝCH DO LOŽE Z KAMENIVA | M2 | 3 | 0 |  |  |  | 0 |  | 2019_OTSKP 2 |  | 2
PP
VV |  |  |  | tl.50-60mm, barevně kontrastní, kontrastní pás BUS, 15*0,2=3.000 [A]
TS |  |  |  | - dodání dlažebního materiálu v požadované kvalitě, dodání materiálu pro předepsané lože v tloušťce předepsané dokumentací a pro předepsanou výplň spar - očištění podkladu - uložení dlažby dle předepsaného technologického předpisu včetně předepsané podkladní vrstvy a předepsané výplně spar - zřízení vrstvy bez rozlišení šířky, pokládání vrstvy po etapách - úpravu napojení, ukončení podél obrubníků, dilatačních zařízení, odvodňovacích proužků, odvodňovačů, vpustí, šachet a pod., nestanoví-li zadávací dokumentace jinak - nezahrnuje postřiky, nátěry - nezahrnuje těsnění podél obrubníků, dilatačních zařízení, odvodňovacích proužků, odvodňovačů, vpustí, šachet a pod.
P | 26 | 582312 |  | DLÁŽDĚNÉ KRYTY Z MOZAIK KOSTEK VÍCEBAREVNÝCH DO LOŽE Z KAMENIVA | M2 | 54.65 | 0 |  |  |  | 0 |  | 2019_OTSKP 2 |  | 2
PP
VV |  |  |  | tl.50-60mm, 54,65=54.650 [A]
TS |  |  |  | - dodání dlažebního materiálu v požadované kvalitě, dodání materiálu pro předepsané lože v tloušťce předepsané dokumentací a pro předepsanou výplň spar - očištění podkladu - uložení dlažby dle předepsaného technologického předpisu včetně předepsané podkladní vrstvy a předepsané výplně spar - zřízení vrstvy bez rozlišení šířky, pokládání vrstvy po etapách - úpravu napojení, ukončení podél obrubníků, dilatačních zařízení, odvodňovacích proužků, odvodňovačů, vpustí, šachet a pod., nestanoví-li zadávací dokumentace jinak - nezahrnuje postřiky, nátěry - nezahrnuje těsnění podél obrubníků, dilatačních zařízení, odvodňovacích proužků, odvodňovačů, vpustí, šachet a pod.
P | 27 | 58241 |  | DLÁŽDĚNÉ KRYTY Z KAMEN DESEK DO LOŽE Z KAMENIVA | M2 | 4.75 | 0 |  |  |  | 0 |  | 2019_OTSKP 2 |  | 2
PP
VV |  |  |  | rovinné desky bez sražených hran tl.50-60mm, (15+2+2)*0,25=4.750 [A]
TS |  |  |  | - dodání dlažebního materiálu v požadované kvalitě, dodání materiálu pro předepsané lože v tloušťce předepsané dokumentací a pro předepsanou výplň spar - očištění podkladu - uložení dlažby dle předepsaného technologického předpisu včetně předepsané podkladní vrstvy a předepsané výplně spar - zřízení vrstvy bez rozlišení šířky, pokládání vrstvy po etapách - úpravu napojení, ukončení podél obrubníků, dilatačních zařízení, odvodňovacích proužků, odvodňovačů, vpustí, šachet a pod., nestanoví-li zadávací dokumentace jinak - nezahrnuje postřiky, nátěry - nezahrnuje těsnění podél obrubníků, dilatačních zařízení, odvodňovacích proužků, odvodňovačů, vpustí, šachet a pod.
P | 28 | 587206 |  | PŘEDLÁŽDĚNÍ KRYTU Z BETONOVÝCH DLAŽDIC SE ZÁMKEM | M2 | 10 | 0 |  |  |  | 0 |  | 2019_OTSKP 2 |  | 2
PP
VV |  |  |  | 10=10.000 [A]
TS |  |  |  | - pod pojmem *předláždění* se rozumí rozebrání stávající dlažby a pokládka dlažby ze stávajícího dlažebního materiálu (bez dodávky nového) - zahrnuje nezbytnou manipulaci s tímto materiálem (nakládání, doprava, složení, očištění) - dodání a rozprostření materiálu pro lože a jeho tloušťku předepsanou dokumentací a pro předepsanou výplň spar - eventuelní doplnění plochy s použitím nového materiálu se vykazuje v položce č.582
SD |  | 7 |  | Přidružená stavební výroba
P | 29 | R77601 |  | PLOCHY POCHOZÍ EXTERIÉR Z DŘEVOPLASTOVÝCH TERAS PRKEN PLNÉHO PROF | M2 | 8 | 0 |  |  |  | 0 |  | 2019_OTSKP 2 |  | 2
PP
VV |  |  |  | 8=8.000 [A]
TS |  |  |  | - položka zahrnuje kompletní dodávku pochozí exteriérové plochy z dřevoplastových terasových prknem plného profilu s garantovanou životnostní minimálně 20let, včetně zřízení a úpravy podkladu, základů, zemních prací a likvidaci odpadu, spojovacího materiálu, spárovacích, tmelících a lemovacích hmot, dilatací, úprav rohů, koutů, kolem otvorů, okrajů a pod.
SD |  | 8 |  | Potrubí
P | 30 | 89712 |  | VPUSŤ KANALIZAČNÍ ULIČNÍ KOMPLETNÍ Z BETONOVÝCH DÍLCŮ | KUS | 1 | 0 |  |  |  | 0 |  | 2019_OTSKP 2 |  | 2
PP
VV |  |  |  | 1=1.000 [A]
TS |  |  |  | položka zahrnuje: - dodávku a osazení předepsaných dílů včetně mříže - výplň, těsnění a tmelení spar a spojů, - opatření povrchů betonu izolací proti zemní vlhkosti v částech, kde přijdou do styku se zeminou nebo kamenivem, - předepsané podkladní konstrukce
SD |  | 9 |  | Ostatní konstrukce a práce
P | 31 | 914161 |  | DOPRAVNÍ ZNAČKY ZÁKLADNÍ VELIKOSTI HLINÍKOVÉ FÓLIE TŘ 1 - DODÁVKA A MONTÁŽ | KUS | 1 | 0 |  |  |  | 0 |  | 2019_OTSKP 2 |  | 2
PP
VV |  |  |  | nové DZ, 1=1.000 [A]
TS |  |  |  | položka zahrnuje: - dodávku a montáž značek v požadovaném provedení
P | 32 | 914921 |  | SLOUPKY A STOJKY DOPRAVNÍCH ZNAČEK Z OCEL TRUBEK DO PATKY - DODÁVKA A MONTÁŽ | KUS | 1 | 0 |  |  |  | 0 |  | 2019_OTSKP 2 |  | 2
PP
VV |  |  |  | označník BUS, 1=1.000 [A]
TS |  |  |  | položka zahrnuje: - sloupky a upevňovací zařízení včetně jejich osazení (betonová patka, zemní práce)
P | 33 | 917223 |  | SILNIČNÍ A CHODNÍKOVÉ OBRUBY Z BETONOVÝCH OBRUBNÍKŮ ŠÍŘ 100MM | M | 24 | 0 |  |  |  | 0 |  | 2019_OTSKP 2 |  | 2
PP
VV |  |  |  | chodníkový 100/10/25, 24=24.000 [A]
TS |  |  |  | Položka zahrnuje: dodání a pokládku betonových obrubníků o rozměrech předepsaných zadávací dokumentací betonové lože i boční betonovou opěrku.
P | 34 | 917224 | a | SILNIČNÍ A CHODNÍKOVÉ OBRUBY Z BETONOVÝCH OBRUBNÍKŮ ŠÍŘ 150MM | M | 8 | 0 |  |  |  | 0 |  | 2019_OTSKP 2 |  | 2
PP
VV |  |  |  | silniční 100/15/25, 8=8.000 [A]
TS |  |  |  | Položka zahrnuje: dodání a pokládku betonových obrubníků o rozměrech předepsaných zadávací dokumentací betonové lože i boční betonovou opěrku.
P | 35 | 917224 | b | SILNIČNÍ A CHODNÍKOVÉ OBRUBY Z BETONOVÝCH OBRUBNÍKŮ ŠÍŘ 150MM | M | 2 | 0 |  |  |  | 0 |  | 2019_OTSKP 2 |  | 2
PP
VV |  |  |  | silniční v.30cm (nástupní hrana) 100/15/30, 2=2.000 [A]
TS |  |  |  | Položka zahrnuje: dodání a pokládku betonových obrubníků o rozměrech předepsaných zadávací dokumentací betonové lože i boční betonovou opěrku.
P | 36 | 917224 | c | SILNIČNÍ A CHODNÍKOVÉ OBRUBY Z BETONOVÝCH OBRUBNÍKŮ ŠÍŘ 150MM | M | 1 | 0 |  |  |  | 0 |  | 2019_OTSKP 2 |  | 2
PP
VV |  |  |  | přechodový 100/15/25-30, 1=1.000 [A]
TS |  |  |  | Položka zahrnuje: dodání a pokládku betonových obrubníků o rozměrech předepsaných zadávací dokumentací betonové lože i boční betonovou opěrku.
P | 37 | 91723 |  | OBRUBY Z BETON KRAJNÍKŮ | M | 10 | 0 |  |  |  | 0 |  | 2019_OTSKP 2 |  | 2
PP
VV |  |  |  | přídlažbové desky 50/25/10, 10=10.000 [A]
TS |  |  |  | Položka zahrnuje: dodání a pokládku betonových krajníků o rozměrech předepsaných zadávací dokumentací betonové lože i boční betonovou opěrku.
P | 38 | 96687 |  | VYBOURÁNÍ ULIČNÍCH VPUSTÍ KOMPLETNÍCH | KUS | 1 | 0 |  |  |  | 0 |  | 2019_OTSKP 2 |  | 2
PP
VV |  |  |  | 1=1.000 [A]
TS |  |  |  | položka zahrnuje: - kompletní bourací práce včetně nezbytného rozsahu zemních prací, - veškerou manipulaci s vybouranou sutí a hmotami včetně uložení na skládku, - veškeré další práce plynoucí z technologického předpisu a z platných předpisů, nezahrnuje poplatek za skládku, který se vykazuje v položce 0141** (s výjimkou malého množství bouraného materiálu, kde je možné poplatek zahrnout do jednotkové ceny bourání – tento fakt musí být uveden v doplňujícím textu k položce)
P | 39 | 97619 |  | VYBOURÁNÍ DROBNÝCH PŘEDMĚTŮ OSTATNÍCH | KUS | 1 | 0 |  |  |  | 0 |  | 2019_OTSKP 2 |  | 2
PP
VV |  |  |  | vybourání odv.žlabů z polymerbetonu vč. odvozu a poplaku za skládku, 1=1.000 [A]
TS |  |  |  | - položka zahrnuje veškerou manipulaci s vybouranou sutí a hmotami včetně uložení na skládku. Nezahrnuje poplatek za skládku, který se vykazuje v položce 0141** (s výjimkou malého množství bouraného materiálu, kde je možné poplatek zahrnout do jednotkové ceny bourání – tento fakt musí být uveden v doplňujícím textu k položce) - položka zahrnuje veškeré další práce plynoucí z technologického předpisu a z platných předpisů

## SO 15-15-10
SŽDC05 |  |  |  | Soupis prací objektu | [10 empty] | 3
3
S | Stavba: | 19036 |  | Rekonstrukce nástupišť v žst. Adamov 02/2021 (ZŘ_zm05) | [6 empty] | D.2.1.9 |  | Aspe | 0,00 | 2
O | Objekt: | D.2.1.9 |  | Kabelovody | [9 empty] | 15,00 | 2
Typ | Poř. číslo | Kód položky | Varianta | Název položky | MJ | Množství | Jednotková hmotnost | Celková hmotnost |  |  | Jednotková cena |  | Cenové soustavy | 21,00 | 2
Dodávka
[9 empty] | Jednotková | Celkem | Jednotková | Celkem |  |  |  | Počet položek s nulovou cenou
O1 |  | SO 15-15-10 |  | Žst. Adamov, kabelovod
SD |  | 1 |  | Zemní práce
P | 1 | 115101204 |  | Čerpání vody na dopravní výšku do 10 m průměrný přítok do 4000 l/min | HOD | 672 | 6e-05 |  |  |  | 0 |  | CS ÚRS 2020 02 |  | 2
PP |  |  |  | Čerpání vody na dopravní výšku do 10 m s uvažovaným průměrným přítokem přes 2 000 do 4 000 l/min
VV |  |  |  | 24*28=672.000 [A]
TS |  |  |  | 1. Ceny nelze použít pro čerpání vody při snižování hladiny podzemní vody soustavou čerpacích jehel; toto snižování hladiny vody se oceňuje cenami souborů cen: a) 115 20-12 Čerpací jehla, b) 115 20-13 Montáž a demontáž zařízení čerpací a odsávací stanice, c) 115 20-14 Montáž, opotřebení a demontáž sběrného potrubí, d) 115 20-15 Montáž a demontáž odpadního potrubí, e) 115 20-16 Odsávání a čerpání vody sběrným potrubím. 2. V cenách jsou započteny i náklady montáž a demontáž potrubí nebo hadice v délce do 20 m. Pro převedení vody na vzdálenost větší než 20 m se použijí položky souboru cen 115 00-11 Převedení vody potrubím tohoto katalogu. 3. V cenách nejsou započteny náklady na zřízení čerpacích jímek nebo projektovaných studní: a) kopaných; tyto se oceňují příslušnými cenami části A03 Hloubené vykopávky. b) vrtaných; tyto se oceňují příslušnými cenami katalogu 800-2 Zvláštní zakládání objektů. 4. Doba, po kterou nejsou čerpadla v činnosti, se neoceňuje. Výjimkou je přerušení čerpání vody na dobu do 15 minut jednotlivě; toto přerušení se od doby čerpání neodečítá. 5. Dopravní výškou vody se rozumí svislá vzdálenost mezi hladinou vody v jímce sníženou čerpáním a vodorovnou rovinou proloženou osou nejvyššího bodu výtlačného potrubí. 6. Množství jednotek se určuje v hodinách doby, po kterou je jednotlivé čerpadlo, popř. celý soubor čerpadel v činnosti. 7. Počet měrných jednotek se určí samostatně za každé čerpací místo (jámu, studnu, šachtu).
P | 2 | 131251203 |  | Hloubení zapažených jam a zářezů strojně s urovnáním dna do předepsaného profilu a spádu v hornině třídy těžitelnosti I skupiny 3 přes 50 do 100 m3 | M3 | 993.2 | 0 |  |  |  | 0 |  | [bez vazby na CS] |  | 2
PP |  |  |  | Hloubení zapažených jam a zářezů strojně s urovnáním dna do předepsaného profilu a spádu v hornině třídy těžitelnosti I skupiny 3 přes 50 do 100 m3
VV
TS
P | 3 | 132254205 |  | Hloubení zapažených rýh šířky přes 800 do 2 000 mm strojně s urovnáním dna do předepsaného profilu a spádu v hornině třídy těžitelnosti I skupiny 3 přes 500 do | M3 | 1474.6 | 0 |  |  |  | 0 |  | [bez vazby na CS] |  | 2
PP |  |  |  | Hloubení zapažených rýh šířky přes 800 do 2 000 mm strojně s urovnáním dna do předepsaného profilu a spádu v hornině třídy těžitelnosti I skupiny 3 přes 500 do 1 000 m3
VV
TS
P | 4 | 151101101 |  | Zřízení pažení a rozepření stěn rýh pro podzemní vedení příložné pro jakoukoliv mezerovitost, hloubky do 2 m | M2 | 810.6 | 0 |  |  |  | 0 |  | [bez vazby na CS] |  | 2
PP |  |  |  | Zřízení pažení a rozepření stěn rýh pro podzemní vedení příložné pro jakoukoliv mezerovitost, hloubky do 2 m
VV
TS
P | 5 | 151101102 |  | Zřízení pažení a rozepření stěn rýh pro podzemní vedení příložné pro jakoukoliv mezerovitost, hloubky do 4 m | M2 | 1067.7 | 0 |  |  |  | 0 |  | [bez vazby na CS] |  | 2
PP |  |  |  | Zřízení pažení a rozepření stěn rýh pro podzemní vedení příložné pro jakoukoliv mezerovitost, hloubky do 4 m
VV
TS
P | 6 | 151101111 |  | Odstranění pažení a rozepření stěn rýh pro podzemní vedení s uložením materiálu na vzdálenost do 3 m od kraje výkopu příložné, hloubky do 2 m | M2 | 810.6 | 0 |  |  |  | 0 |  | [bez vazby na CS] |  | 2
PP |  |  |  | Odstranění pažení a rozepření stěn rýh pro podzemní vedení s uložením materiálu na vzdálenost do 3 m od kraje výkopu příložné, hloubky do 2 m
VV
TS
P | 7 | 151101112 |  | Odstranění pažení a rozepření stěn rýh pro podzemní vedení s uložením materiálu na vzdálenost do 3 m od kraje výkopu příložné, hloubky přes 2 do 4 m | M2 | 1067.7 | 0 |  |  |  | 0 |  | [bez vazby na CS] |  | 2
PP |  |  |  | Odstranění pažení a rozepření stěn rýh pro podzemní vedení s uložením materiálu na vzdálenost do 3 m od kraje výkopu příložné, hloubky přes 2 do 4 m
VV
TS
P | 8 | 151101201 |  | Zřízení pažení stěn výkopu bez rozepření nebo vzepření příložné, hloubky do 4 m | M2 | 494.9 | 0 |  |  |  | 0 |  | [bez vazby na CS] |  | 2
PP |  |  |  | Zřízení pažení stěn výkopu bez rozepření nebo vzepření příložné, hloubky do 4 m
VV
TS
P | 9 | 151101202 |  | Zřízení pažení stěn výkopu bez rozepření nebo vzepření příložné, hloubky do 8 m | M2 | 241 | 0 |  |  |  | 0 |  | [bez vazby na CS] |  | 2
PP |  |  |  | Zřízení pažení stěn výkopu bez rozepření nebo vzepření příložné, hloubky do 8 m
VV
TS
P | 10 | 151101211 |  | Odstranění pažení stěn výkopu bez rozepření nebo vzepření s uložením pažin na vzdálenost do 3 m od okraje výkopu příložné, hloubky do 4 m | M2 | 494.9 | 0 |  |  |  | 0 |  | [bez vazby na CS] |  | 2
PP |  |  |  | Odstranění pažení stěn výkopu bez rozepření nebo vzepření s uložením pažin na vzdálenost do 3 m od okraje výkopu příložné, hloubky do 4 m
VV
TS
P | 11 | 151101212 |  | Odstranění pažení stěn výkopu bez rozepření nebo vzepření s uložením pažin na vzdálenost do 3 m od okraje výkopu příložné, hloubky do 8 m | M2 | 241 | 0 |  |  |  | 0 |  | [bez vazby na CS] |  | 2
PP |  |  |  | Odstranění pažení stěn výkopu bez rozepření nebo vzepření s uložením pažin na vzdálenost do 3 m od okraje výkopu příložné, hloubky do 8 m
VV
TS
P | 12 | 151101301 |  | Zřízení rozepření zapažených stěn výkopů s potřebným přepažováním při pažení příložném, hloubky do 4 m | M3 | 696.2 | 0 |  |  |  | 0 |  | [bez vazby na CS] |  | 2
PP |  |  |  | Zřízení rozepření zapažených stěn výkopů s potřebným přepažováním při pažení příložném, hloubky do 4 m
VV
TS
P | 13 | 151101302 |  | Zřízení rozepření zapažených stěn výkopů s potřebným přepažováním při pažení příložném, hloubky do 8 m | M3 | 297 | 0 |  |  |  | 0 |  | [bez vazby na CS] |  | 2
PP |  |  |  | Zřízení rozepření zapažených stěn výkopů s potřebným přepažováním při pažení příložném, hloubky do 8 m
VV
TS
P | 14 | 151101311 |  | Odstranění rozepření stěn výkopů s uložením materiálu na vzdálenost do 3 m od okraje výkopu pažení příložného, hloubky do 4 m | M3 | 696.2 | 0 |  |  |  | 0 |  | [bez vazby na CS] |  | 2
PP |  |  |  | Odstranění rozepření stěn výkopů s uložením materiálu na vzdálenost do 3 m od okraje výkopu pažení příložného, hloubky do 4 m
VV
TS
P | 15 | 151101312 |  | Odstranění rozepření stěn výkopů s uložením materiálu na vzdálenost do 3 m od okraje výkopu pažení příložného, hloubky do 8 m | M3 | 297 | 0 |  |  |  | 0 |  | [bez vazby na CS] |  | 2
PP |  |  |  | Odstranění rozepření stěn výkopů s uložením materiálu na vzdálenost do 3 m od okraje výkopu pažení příložného, hloubky do 8 m
VV
TS
P | 16 | 161151113 |  | Svislé přemístění výkopku strojně bez naložení do dopravní nádoby avšak s vyprázdněním dopravní nádoby na hromadu nebo do dopravního prostředku z horniny třídy | M3 | 274.1 | 0 |  |  |  | 0 |  | [bez vazby na CS] |  | 2
PP |  |  |  | Svislé přemístění výkopku strojně bez naložení do dopravní nádoby avšak s vyprázdněním dopravní nádoby na hromadu nebo do dopravního prostředku z horniny třídy těžitelnosti II skupiny 4 a 5 při hloubce výkopu přes 4 do 8 m
VV
TS
P | 17 | 162751137 |  | Vodorovné přemístění výkopku nebo sypaniny po suchu na obvyklém dopravním prostředku, bez naložení výkopku, avšak se složením bez rozhrnutí z horniny třídy těži | M3 | 2467.8 | 0 |  |  |  | 0 |  | [bez vazby na CS] |  | 2
PP |  |  |  | Vodorovné přemístění výkopku nebo sypaniny po suchu na obvyklém dopravním prostředku, bez naložení výkopku, avšak se složením bez rozhrnutí z horniny třídy těžitelnosti II na vzdálenost skupiny 4 a 5 na vzdálenost přes 9 000 do 10 000 m
VV |  |  |  | SACHTY 993.2=993.200 [A] kabelovody 1474.6=1 474.600 [B] Celkem: A+B=2 467.800 [C]
TS
P | 18 | 162751139 |  | Vodorovné přemístění výkopku nebo sypaniny po suchu na obvyklém dopravním prostředku, bez naložení výkopku, avšak se složením bez rozhrnutí z horniny třídy těži | M3 | 96244.2 | 0 |  |  |  | 0 |  | [bez vazby na CS] |  | 2
PP |  |  |  | Vodorovné přemístění výkopku nebo sypaniny po suchu na obvyklém dopravním prostředku, bez naložení výkopku, avšak se složením bez rozhrnutí z horniny třídy těžitelnosti II na vzdálenost skupiny 4 a 5 na vzdálenost Příplatek k ceně za každých dalších i započatých 1 000 m
VV |  |  |  | 2467.8*30=74 034.000 [A] kontaminovana zemina-30% z vykopu-odvoz do 70-ti km (dalsicj 30km) 2467.8*0.3*30=22 210.200 [B] Celkem: A+B=96 244.200 [C]
TS
P | 19 | 171251201 |  | Uložení sypaniny na skládky nebo meziskládky bez hutnění s upravením uložené sypaniny do předepsaného tvaru | M3 | 2467.8 | 0 |  |  |  | 0 |  | [bez vazby na CS] |  | 2
PP |  |  |  | Uložení sypaniny na skládky nebo meziskládky bez hutnění s upravením uložené sypaniny do předepsaného tvaru
VV
TS
P | 20 | 174151101 |  | Zásyp sypaninou z jakékoliv horniny strojně s uložením výkopku ve vrstvách se zhutněním jam, šachet, rýh nebo kolem objektů v těchto vykopávkách | M3 | 560.2 | 0 |  |  |  | 0 |  | [bez vazby na CS] |  | 2
PP |  |  |  | Zásyp sypaninou z jakékoliv horniny strojně s uložením výkopku ve vrstvách se zhutněním jam, šachet, rýh nebo kolem objektů v těchto vykopávkách
VV
TS
P | 21 | 174151101.1 |  | Zásyp sypaninou z jakékoliv horniny strojně s uložením výkopku ve vrstvách se zhutněním jam, šachet, rýh nebo kolem objektů v těchto vykopávkách | M3 | 33.3 | 0 |  |  |  | 0 |  | [bez vazby na CS] |  | 2
PP |  |  |  | Zásyp sypaninou z jakékoliv horniny strojně s uložením výkopku ve vrstvách se zhutněním jam, šachet, rýh nebo kolem objektů v těchto vykopávkách
VV
TS
P | 22 | 175151101 |  | Obsypání potrubí strojně sypaninou z vhodných třídy těžitelnosti I a II, skupiny 1 až 4 nebo materiálem připraveným podél výkopu ve vzdálenosti do 3 m od jeho k | M3 | 761.1 | 0 |  |  |  | 0 |  | [bez vazby na CS] |  | 2
PP |  |  |  | Obsypání potrubí strojně sypaninou z vhodných třídy těžitelnosti I a II, skupiny 1 až 4 nebo materiálem připraveným podél výkopu ve vzdálenosti do 3 m od jeho kraje, pro jakoukoliv hloubku výkopu a míru zhutnění bez prohození sypaniny
VV
TS
P | 23 | 58331200 |  | štěrkopísek netříděný zásypový | T | 1120.7 | 0 |  |  |  | 0 |  | [bez vazby na CS] |  | 2
PP |  |  |  | štěrkopísek netříděný zásypový
VV
TS
P | 24 | 58341341 |  | kamenivo drcené drobné frakce 0/4 | T | 1522.2 | 0 |  |  |  | 0 |  | [bez vazby na CS] |  | 2
PP |  |  |  | kamenivo drcené drobné frakce 0/4
VV |  |  |  | 761.1*2 Přepočtené koeficientem množství=1 522.200 [A] Celkem: A=1 522.200 [B]
TS
SD |  | 2 |  | Zakládání
P | 25 | 212751101 |  | Trativody z drenážních a melioračních trubek pro meliorace, dočasné nebo odlehčovací drenáže se zřízením štěrkového lože pod trubky a s jejich obsypem v otevřen | M | 12 | 0 |  |  |  | 0 |  | [bez vazby na CS] |  | 2
PP |  |  |  | Trativody z drenážních a melioračních trubek pro meliorace, dočasné nebo odlehčovací drenáže se zřízením štěrkového lože pod trubky a s jejich obsypem v otevřeném výkopu trubka flexibilní PVC-U SN 4 celoperforovaná 360° DN 50
VV |  |  |  | plastova sachta 2*6=12.000 [A] Celkem: A=12.000 [B]
TS
P | 26 | 213141113 |  | Zřízení vrstvy z geotextilie filtrační, separační, odvodňovací, ochranné, výztužné nebo protierozní v rovině nebo ve sklonu do 1:5, šířky přes 6 do 8,5 m | M2 | 165.4 | 0 |  |  |  | 0 |  | [bez vazby na CS] |  | 2
PP |  |  |  | Zřízení vrstvy z geotextilie filtrační, separační, odvodňovací, ochranné, výztužné nebo protierozní v rovině nebo ve sklonu do 1:5, šířky přes 6 do 8,5 m
VV
TS
P | 27 | TCT.0013371.URS |  | geotextilie tkaná (polypropylen) 380 g/m2 | M2 | 190.2 | 0 |  |  |  | 0 |  | [bez vazby na CS] |  | 2
PP |  |  |  | geotextilie tkaná (polypropylen) 380 g/m2
VV
TS
SD |  | 4 |  | Vodorovné konstrukce
P | 28 | 451573111 |  | Lože pod potrubí, stoky a drobné objekty v otevřeném výkopu z písku a štěrkopísku do 63 mm | M3 | 292.2 | 0 |  |  |  | 0 |  | [bez vazby na CS] |  | 2
PP |  |  |  | Lože pod potrubí, stoky a drobné objekty v otevřeném výkopu z písku a štěrkopísku do 63 mm
VV
TS
P | 29 | 452311131 |  | Podkladní a zajišťovací konstrukce z betonu prostého v otevřeném výkopu desky pod potrubí, stoky a drobné objekty z betonu tř. C 12/15 | M3 | 2.8 | 0 |  |  |  | 0 |  | [bez vazby na CS] |  | 2
PP |  |  |  | Podkladní a zajišťovací konstrukce z betonu prostého v otevřeném výkopu desky pod potrubí, stoky a drobné objekty z betonu tř. C 12/15
VV
TS
P | 30 | 452368211 |  | Výztuž podkladních desek, bloků nebo pražců v otevřeném výkopu ze svařovaných sítí typu Kari | T | 0.1 | 0 |  |  |  | 0 |  | [bez vazby na CS] |  | 2
PP |  |  |  | Výztuž podkladních desek, bloků nebo pražců v otevřeném výkopu ze svařovaných sítí typu Kari
VV
TS
SD |  | 46-M |  | Zemní práce při extr.mont.pracích
P | 31 | 34571355 |  | trubka elektroinstalační ohebná dvouplášťová korugovaná (chránička) D 94/110mm, HDPE+LDPE | M | 100 | 0 |  |  |  | 0 |  | [bez vazby na CS] |  | 2
PP |  |  |  | trubka elektroinstalační ohebná dvouplášťová korugovaná (chránička) D 94/110mm, HDPE+LDPE
VV
TS
P | 32 | 34571358 |  | trubka elektroinstalační ohebná dvouplášťová korugovaná (chránička) D 136/160mm, HDPE+LDPE | M | 50 | 0 |  |  |  | 0 |  | [bez vazby na CS] |  | 2
PP |  |  |  | trubka elektroinstalační ohebná dvouplášťová korugovaná (chránička) D 136/160mm, HDPE+LDPE
VV
TS
P | 33 | 34573155R |  | Š5 komora přístupová kabelovodu z HDPE 1695x1100x1520mm | KUS | 1 | 0 |  |  |  | 0 |  | [bez vazby na CS] |  | 2
PP |  |  |  | Š5 komora přístupová kabelovodu z HDPE 1695x1100x1520mm
VV |  |  |  | Š5 1=1.000 [A] Celkem: A=1.000 [B]
TS
P | 34 | 34573155R1 |  | Š6 komora přístupová kabelovodu z HDPE 1695x1100x1820mm | KUS | 1 | 0 |  |  |  | 0 |  | [bez vazby na CS] |  | 2
PP |  |  |  | Š6 komora přístupová kabelovodu z HDPE 1695x1100x1820mm
VV |  |  |  | Š6 1=1.000 [A] Celkem: A=1.000 [B]
TS
P | 35 | 34573155R2 |  | Š10 komora přístupová kabelovodu z HDPE 1695x1100x1820mm | KUS | 1 | 0 |  |  |  | 0 |  | [bez vazby na CS] |  | 2
PP |  |  |  | Š10 komora přístupová kabelovodu z HDPE 1695x1100x1820mm
VV |  |  |  | Š10 1=1.000 [A] Celkem: A=1.000 [B]
TS
P | 36 | 34573155R3 |  | Š8 komora přístupová kabelovodu z HDPE 1695x1100x1320mm | KUS | 1 | 0 |  |  |  | 0 |  | [bez vazby na CS] |  | 2
PP |  |  |  | Š8 komora přístupová kabelovodu z HDPE 1695x1100x1320mm
VV |  |  |  | Š8 1=1.000 [A] Celkem: A=1.000 [B]
TS
P | 37 | 34573155R4 |  | Š12,Š13 komora přístupová kabelovodu z HDPE 1695x1100x1720mm | KUS | 2 | 0 |  |  |  | 0 |  | [bez vazby na CS] |  | 2
PP |  |  |  | Š12,Š13 komora přístupová kabelovodu z HDPE 1695x1100x1720mm
VV |  |  |  | Š12,Š13 2=2.000 [A] Celkem: A=2.000 [B]
TS
P | 38 | 3457315R |  | dodavka poklopu B125 pro plastovou sachtu 1100*1690mm pro zamkovou dlazbu vc. montaze | KUS | 6 | 0 |  |  |  | 0 |  | [bez vazby na CS] |  | 2
PP |  |  |  | dodavka poklopu B125 pro plastovou sachtu 1100*1690mm pro zamkovou dlazbu vc. montaze
VV |  |  |  | sachta Š5, Š6,Š8,Š10,Š11,Š13 6=6.000 [A] Celkem: A=6.000 [B]
TS
P | 39 | 34573PC |  | dodavka multikanalu z polyethylenu HDPE 9W-42-kompletne+5% ztratne | M | 1491 | 0 |  |  |  | 0 |  | [bez vazby na CS] |  | 2
PP |  |  |  | dodavka multikanalu z polyethylenu HDPE 9W-42-kompletne+5% ztratne
VV |  |  |  | 1420*1.05=1 491.000 [A] Celkem: A=1 491.000 [B]
TS
P | 40 | 460010024 |  | Vytyčení trasy vedení kabelového (podzemního) v zastavěném prostoru | KM | 0.5 | 0 |  |  |  | 0 |  | [bez vazby na CS] |  | 2
PP |  |  |  | Vytyčení trasy vedení kabelového (podzemního) v zastavěném prostoru
VV
TS
P | 41 | 460470001 |  | Provizorní zajištění inženýrských sítí ve výkopech potrubí při jejich křížení s kabelem | KUS | 5 | 0 |  |  |  | 0 |  | [bez vazby na CS] |  | 2
PP |  |  |  | Provizorní zajištění inženýrských sítí ve výkopech potrubí při jejich křížení s kabelem
VV
TS
P | 42 | 460470011 |  | Provizorní zajištění inženýrských sítí ve výkopech kabelů při křížení | KUS | 5 | 0 |  |  |  | 0 |  | [bez vazby na CS] |  | 2
PP |  |  |  | Provizorní zajištění inženýrských sítí ve výkopech kabelů při křížení
VV
TS
P | 43 | 460470012 |  | Provizorní zajištění inženýrských sítí ve výkopech kabelů při souběhu | M | 10 | 0 |  |  |  | 0 |  | [bez vazby na CS] |  | 2
PP |  |  |  | Provizorní zajištění inženýrských sítí ve výkopech kabelů při souběhu
VV
TS
P | 44 | 460490014 |  | Krytí kabelů, spojek, koncovek a odbočnic kabelů výstražnou fólií z PVC včetně vyrovnání povrchu rýhy, rozvinutí a uložení fólie do rýhy, fólie šířky do 40cm | M | 355.8 | 0 |  |  |  | 0 |  | [bez vazby na CS] |  | 2
PP |  |  |  | Krytí kabelů, spojek, koncovek a odbočnic kabelů výstražnou fólií z PVC včetně vyrovnání povrchu rýhy, rozvinutí a uložení fólie do rýhy, fólie šířky do 40cm
VV
TS
P | 45 | 460510075 |  | Kabelové prostupy, kanály a multikanály kabelové prostupy z trub plastových včetně osazení, utěsnění a spárování do rýhy, bez výkopových prací s obetonováním, | M | 50 | 0 |  |  |  | 0 |  | [bez vazby na CS] |  | 2
PP |  |  |  | Kabelové prostupy, kanály a multikanály kabelové prostupy z trub plastových včetně osazení, utěsnění a spárování do rýhy, bez výkopových prací s obetonováním, vnitřního průměru přes 10 do 15 cm
VV
TS
P | 46 | 460510076 |  | Kabelové prostupy, kanály a multikanály kabelové prostupy z trub plastových včetně osazení, utěsnění a spárování do rýhy, bez výkopových prací s obetonováním, | M | 100 | 0 |  |  |  | 0 |  | [bez vazby na CS] |  | 2
PP |  |  |  | Kabelové prostupy, kanály a multikanály kabelové prostupy z trub plastových včetně osazení, utěsnění a spárování do rýhy, bez výkopových prací s obetonováním, vnitřního průměru přes 15 do 20 cm
VV
TS
P | 47 | 460510303 |  | Kabelové prostupy, kanály a multikanály multikanály plastové včetně osazení, utěsnění a spojování do rýhy, bez výkopových prací bez obsypu 9-cestné | M | 1420 | 0 |  |  |  | 0 |  | [bez vazby na CS] |  | 2
PP |  |  |  | Kabelové prostupy, kanály a multikanály multikanály plastové včetně osazení, utěsnění a spojování do rýhy, bez výkopových prací bez obsypu 9-cestné
VV
TS
P | 48 | 460531134 |  | Osazení kabelové komory z plastů pro běžné zatížení komorového dílu z polyetylénu HDPE půdorysné plochy od 1,5 m2 do 2,0 m2, světlé hloubky od 1,0 do 1,3 m | KUS | 6 | 0 |  |  |  | 0 |  | [bez vazby na CS] |  | 2
PP |  |  |  | Osazení kabelové komory z plastů pro běžné zatížení komorového dílu z polyetylénu HDPE půdorysné plochy od 1,5 m2 do 2,0 m2, světlé hloubky od 1,0 do 1,3 m
VV
TS
SD |  | 6 |  | Úpravy povrchů, podlahy a osazování výplní
P | 49 | 631311113 |  | Mazanina z betonu prostého bez zvýšených nároků na prostředí tl. přes 50 do 80 mm tř. C 12/15 | M3 | 13.6 | 0 |  |  |  | 0 |  | [bez vazby na CS] |  | 2
PP |  |  |  | Mazanina z betonu prostého bez zvýšených nároků na prostředí tl. přes 50 do 80 mm tř. C 12/15
VV
TS
P | 50 | 631319023 |  | Příplatek k cenám mazanin za úpravu povrchu mazaniny přehlazením s poprášením cementem pro konečnou úpravu, mazanina tl. přes 120 do 240 mm (10 kg/m3) | M3 | 13.6 | 0 |  |  |  | 0 |  | [bez vazby na CS] |  | 2
PP |  |  |  | Příplatek k cenám mazanin za úpravu povrchu mazaniny přehlazením s poprášením cementem pro konečnou úpravu, mazanina tl. přes 120 do 240 mm (10 kg/m3)
VV
TS
P | 51 | 631351111 |  | Bednění v podlahách otvorů a prostupů zřízení | M2 | 4 | 0 |  |  |  | 0 |  | [bez vazby na CS] |  | 2
PP |  |  |  | Bednění v podlahách otvorů a prostupů zřízení
VV
TS
P | 52 | 631351112 |  | Bednění v podlahách otvorů a prostupů odstranění | M2 | 4 | 0 |  |  |  | 0 |  | [bez vazby na CS] |  | 2
PP |  |  |  | Bednění v podlahách otvorů a prostupů odstranění
VV
TS
SD |  | 8 |  | Trubní vedení
P | 53 | 80006R1. |  | Š1 D+M kompl. kce prefa šachty 2700/2700/2600 mm, vč. uzamykatelného poklopu, nátěru ASOL, HTA profilů pozink a přesunu hmot. | KUS | 1 | 0 |  |  |  | 0 |  | [bez vazby na CS] |  | 2
PP |  |  |  | Š1 D+M kompl. kce prefa šachty 2700/2700/2600 mm, vč. uzamykatelného poklopu, nátěru ASOL, HTA profilů pozink a přesunu hmot.
VV
TS
P | 54 | 80006R2 |  | Š2 D+M kompl. kce prefa šachty 2700/2700/2900 mm, vč. uzamykatelného poklopu, nátěru ASOL, HTA profilů pozink a přesunu hmot. | KUS | 1 | 0 |  |  |  | 0 |  | [bez vazby na CS] |  | 2
PP |  |  |  | Š2 D+M kompl. kce prefa šachty 2700/2700/2900 mm, vč. uzamykatelného poklopu, nátěru ASOL, HTA profilů pozink a přesunu hmot.
VV
TS
P | 55 | 80006R3 |  | Š3 D+M kompl. kce prefa šachty 3018/2800/2900 mm, vč. uzamykatelného poklopu, nátěru ASOL, HTA profilů pozink a přesunu hmot. | KUS | 1 | 0 |  |  |  | 0 |  | [bez vazby na CS] |  | 2
PP |  |  |  | Š3 D+M kompl. kce prefa šachty 3018/2800/2900 mm, vč. uzamykatelného poklopu, nátěru ASOL, HTA profilů pozink a přesunu hmot.
VV
TS
P | 56 | 80006R4 |  | Š4 D+M kompl. kce prefa šachty 3018/2700/5450 mm, vč. uzamykatelného poklopu, nátěru ASOL, HTA profilů pozink a přesunu hmot. | KUS | 1 | 0 |  |  |  | 0 |  | [bez vazby na CS] |  | 2
PP |  |  |  | Š4 D+M kompl. kce prefa šachty 3018/2700/5450 mm, vč. uzamykatelného poklopu, nátěru ASOL, HTA profilů pozink a přesunu hmot.
VV
TS
P | 57 | 80006R5 |  | Š7 D+M kompl. kce prefa šachty 3018/2700/4800 mm, vč. uzamykatelného poklopu, nátěru ASOL, HTA profilů pozink a přesunu hmot. | KUS | 1 | 0 |  |  |  | 0 |  | [bez vazby na CS] |  | 2
PP |  |  |  | Š7 D+M kompl. kce prefa šachty 3018/2700/4800 mm, vč. uzamykatelného poklopu, nátěru ASOL, HTA profilů pozink a přesunu hmot.
VV
TS
P | 58 | 80006R6 |  | Š9 D+M kompl. kce prefa šachty 3018/2700/3200 mm, vč. uzamykatelného poklopu, nátěru ASOL, HTA profilů pozink a přesunu hmot. | KUS | 1 | 0 |  |  |  | 0 |  | [bez vazby na CS] |  | 2
PP |  |  |  | Š9 D+M kompl. kce prefa šachty 3018/2700/3200 mm, vč. uzamykatelného poklopu, nátěru ASOL, HTA profilů pozink a přesunu hmot.
VV
TS
P | 59 | 80006R7 |  | Š12 D+M kompl. kce prefa šachty 3018/2700/3200 mm, vč. uzamykatelného poklopu, nátěru ASOL, HTA profilů pozink a přesunu hmot. | KUS | 1 | 0 |  |  |  | 0 |  | [bez vazby na CS] |  | 2
PP |  |  |  | Š12 D+M kompl. kce prefa šachty 3018/2700/3200 mm, vč. uzamykatelného poklopu, nátěru ASOL, HTA profilů pozink a přesunu hmot.
VV
TS
P | 60 | 80006R8 |  | Š14 D+M kompl. kce prefa šachty 3018/2700/2600 mm, vč. uzamykatelného poklopu, nátěru ASOL, HTA profilů pozink a přesunu hmot. | KUS | 1 | 0 |  |  |  | 0 |  | [bez vazby na CS] |  | 2
PP |  |  |  | Š14 D+M kompl. kce prefa šachty 3018/2700/2600 mm, vč. uzamykatelného poklopu, nátěru ASOL, HTA profilů pozink a přesunu hmot.
VV
TS
P | 61 | 80006R9 |  | Š15 D+M kompl. kce prefa šachty 3018/2700/2900 mm, vč. uzamykatelného poklopu, nátěru ASOL, HTA profilů pozink a přesunu hmot.. | KUS | 1 | 0 |  |  |  | 0 |  | [bez vazby na CS] |  | 2
PP |  |  |  | Š15 D+M kompl. kce prefa šachty 3018/2700/2900 mm, vč. uzamykatelného poklopu, nátěru ASOL, HTA profilů pozink a přesunu hmot..
VV
TS
P | 62 | 80006R9.1 |  | Š16 D+M kompl. kce prefa šachty 3018/2700/3200 mm, vč. uzamykatelného poklopu, nátěru ASOL, HTA profilů pozink a přesunu hmot. | KUS | 1 | 0 |  |  |  | 0 |  | [bez vazby na CS] |  | 2
PP |  |  |  | Š16 D+M kompl. kce prefa šachty 3018/2700/3200 mm, vč. uzamykatelného poklopu, nátěru ASOL, HTA profilů pozink a přesunu hmot.
VV
TS
P | 63 | 894608211 |  | Výztuž šachet ze svařovaných sítí typu Kari -plastove sachty | T | 0.2 | 0 |  |  |  | 0 |  | [bez vazby na CS] |  | 2
PP |  |  |  | Výztuž šachet ze svařovaných sítí typu Kari -plastove sachty
VV
TS
P | 64 | 89893R |  | Vstup do komory 900*600mm ze ZB C 35/45XA1, TL. STEN 150mm, vcetne bedneni, vyztuze, kotveni do stropni desky+presun hmot | M | 4.2 | 0 |  |  |  | 0 |  | [bez vazby na CS] |  | 2
PP |  |  |  | Vstup do komory 900*600mm ze ZB C 35/45XA1, TL. STEN 150mm, vcetne bedneni, vyztuze, kotveni do stropni desky+presun hmot
VV |  |  |  | prefa sachty 0.4*8+0.5*2=4.200 [A] Celkem: A=4.200 [B]
TS
P | 65 | 89898R |  | D+M kabelovych tlakovych ucpavek chranicek proti tlakove vode pr. 110 (viz TZ) | KUS | 6 | 0 |  |  |  | 0 |  | [bez vazby na CS] |  | 2
PP |  |  |  | D+M kabelovych tlakovych ucpavek chranicek proti tlakove vode pr. 110 (viz TZ)
VV |  |  |  | 6=6.000 [A] Celkem: A=6.000 [B]
TS
P | 66 | 89902R1 |  | D+M kabelovych tlakovych ucpavek chranicek proti tlakove vode pr. 110 (viz TZ) | KUS | 32 | 0 |  |  |  | 0 |  | [bez vazby na CS] |  | 2
PP |  |  |  | D+M kabelovych tlakovych ucpavek chranicek proti tlakove vode pr. 110 (viz TZ)
VV |  |  |  | 32=32.000 [A] Celkem: A=32.000 [B]
TS
P | 67 | 89902R1.1 |  | D+M kabelovych tlakovych ucpavek chranicek proti tlakove vode pr. 160 (viz TZ) | KUS | 11 | 0 |  |  |  | 0 |  | [bez vazby na CS] |  | 2
PP |  |  |  | D+M kabelovych tlakovych ucpavek chranicek proti tlakove vode pr. 160 (viz TZ)
VV |  |  |  | 11=11.000 [A] Celkem: A=11.000 [B]
TS
P | 68 | 89902R2 |  | D+M utesneni multikanalu u vstupu do prefa sachet (viz TZ) | KUS | 720 | 0 |  |  |  | 0 |  | [bez vazby na CS] |  | 2
PP |  |  |  | D+M utesneni multikanalu u vstupu do prefa sachet (viz TZ)
VV |  |  |  | 720=720.000 [A] Celkem: A=720.000 [B]
TS
P | 69 | 89902R4 |  | D+M ucpavek otvoru i multikanalu proti necistotamt (viz TZ) | KUS | 189 | 0 |  |  |  | 0 |  | [bez vazby na CS] |  | 2
PP |  |  |  | D+M ucpavek otvoru i multikanalu proti necistotamt (viz TZ)
VV |  |  |  | 189=189.000 [A] Celkem: A=189.000 [B]
TS
P | 70 | 89902R5 |  | D+M požarni ucpavky EI 60DP1 (viz TZ) | KUS | 85 | 0 |  |  |  | 0 |  | [bez vazby na CS] |  | 2
PP |  |  |  | D+M požarni ucpavky EI 60DP1 (viz TZ)
VV |  |  |  | 85=85.000 [A] Celkem: A=85.000 [B]
TS
P | 71 | 899501221 |  | Stupadla do šachet a drobných objektů ocelová s PE povlakem vidlicová pro přímé zabudování do hmoždinek | KUS | 62 | 0 |  |  |  | 0 |  | [bez vazby na CS] |  | 2
PP |  |  |  | Stupadla do šachet a drobných objektů ocelová s PE povlakem vidlicová pro přímé zabudování do hmoždinek
VV |  |  |  | Š1 10=10.000 [A] Š2 2=2.000 [B] Š3 3=3.000 [C] Š4 20=20.000 [D] Š7 17=17.000 [E] Š9 2=2.000 [F] Š12 2=2.000 [G] Š14 2=2.000 [H] Š15 2=2.000 [I] Š16 2=2.000 [J] Celkem: A+B+C+D+E+F+G+H+I+J=62.000 [K]
TS
P | 72 | 899620121 |  | Obetonování plastových šachet z polypropylenu betonem prostým v otevřeném výkopu, beton tř. C 12/15 | M3 | 2.8 | 0 |  |  |  | 0 |  | [bez vazby na CS] |  | 2
PP |  |  |  | Obetonování plastových šachet z polypropylenu betonem prostým v otevřeném výkopu, beton tř. C 12/15
VV
TS
P | 73 | 899640111 |  | Bednění pro obetonování plastových šachet v otevřeném výkopu hranatých | M2 | 25.4 | 0 |  |  |  | 0 |  | [bez vazby na CS] |  | 2
PP |  |  |  | Bednění pro obetonování plastových šachet v otevřeném výkopu hranatých
VV
TS
SD |  | 990 |  | Likvidace odpadů vč. dopravy
P | 74 | R015113 |  | POPLATKY ZA LIKVIDACŮ ODPADŮ NEKONTAMINOVANÝCH - 17 05 04 VYTĚŽENÉ ZEMINY A HORNINY - III. TŘÍDA TĚŽITELNOSTI | T | 2763.936 | 0 |  |  |  | 0 |  | [bez vazby na CS] |  | 2
PP
VV |  |  |  | 2467.8*1.6=3 948.480 [A] odpocet kontaminovana zemina -2467.8*0.3*1.6=-1 184.544 [B] Celkem: A+B=2 763.936 [C]
TS
P | 75 | R015510 |  | POPLATKY ZA LIKVIDACŮ ODPADŮ NEBEZPEČNÝCH - 17 05 07* LOKÁLNĚ ZNEČIŠTĚNÝ ŠTĚRK A ZEMINA Z KOLEJIŠTĚ (VÝHYBKY) | T | 1184.544 | 0 |  |  |  | 0 |  | [bez vazby na CS] |  | 2
PP
VV |  |  |  | kontaminovana zemina 2467.8*0.3*1.6=1 184.544 [A] Celkem: A=1 184.544 [B]
TS
SD |  | 998 |  | Přesun hmot
P | 76 | 998253010 |  | Přesun hmot pro kolektory a kanály pro vedení montované železobetonové jakéhokoliv rozsahu a hloubky dopravní vzdálenost do 10 m | T | 2690.5 | 0 |  |  |  | 0 |  | [bez vazby na CS] |  | 2
PP |  |  |  | Přesun hmot pro kolektory a kanály pro vedení montované železobetonové jakéhokoliv rozsahu a hloubky dopravní vzdálenost do 10 m
VV
TS

## SO 15-15-01
SŽDC05 |  |  |  | Soupis prací objektu | [10 empty] | 3
3
S | Stavba: | 19036 |  | Rekonstrukce nástupišť v žst. Adamov 02/2021 (ZŘ_zm05) | [6 empty] | D.2.2.1 |  | Aspe | 0,00 | 2
O | Objekt: | D.2.2.1 |  | Pozemní objekty budov | [9 empty] | 15,00 | 2
Typ | Poř. číslo | Kód položky | Varianta | Název položky | MJ | Množství | Jednotková hmotnost | Celková hmotnost |  |  | Jednotková cena |  | Cenové soustavy | 21,00 | 2
Dodávka
[9 empty] | Jednotková | Celkem | Jednotková | Celkem |  |  |  | Počet položek s nulovou cenou
O1 |  | SO 15-15-01 |  | Žst. Adamov, rekonstrukce výpravní budovy
O2 |  | SO 15-15-01 A |  | Žst. Adamov, rekonstrukce výpravní budovy - stavební část
SD |  | 1 |  | Zemní práce
P | 1 | 132212212 |  | Hloubení rýh šířky přes 800 do 2 000 mm ručně zapažených i nezapažených, s urovnáním dna do předepsaného profilu a spádu v hornině třídy těžitelnosti I skupiny | M3 | 114.2 | 0 |  |  |  | 0 |  | [bez vazby na CS] |  | 2
PP |  |  |  | Hloubení rýh šířky přes 800 do 2 000 mm ručně zapažených i nezapažených, s urovnáním dna do předepsaného profilu a spádu v hornině třídy těžitelnosti I skupiny 3 nesoudržných
VV
TS
P | 2 | 132PC |  | položka 166 - Osazeni větracího potrubí pr. 150mm dl. cca 3 m s větracími mřížkami , vč. vysekáni drážky a jádrového vrtu (za účelem odstraňováni radonu) | KUS | 3 | 0 |  |  |  | 0 |  | [bez vazby na CS] |  | 2
PP |  |  |  | Osazeni vetraciho potrubi pr. 150mm dl. cca 60cm s vetraci mrizkou , vc.vysekani drazky a jadroveho vrtu (za ucelem odstranovani radonu)
VV |  |  |  | kolem nepodsklepene budovy 3=3,000 [A] Celkem: A=3,000 [B]
TS
P | 3 | 132PC1 |  | položka 167 - Osazeni potrubí pro odvod vzduchu pr. 150mm dl. Cca 3 m s ventilátorem a větrací mřížkou, vč. vysekání drážky a jádrového vrtu | KUS | 1 | 0 |  |  |  | 0 |  | [bez vazby na CS] |  | 2
PP |  |  |  | Osazeni potrubi pro odvod vzduchu pr. 150mm dl. cca 60cm s ventilatorem , vc.vysekani drazky a jadroveho vrtu
VV |  |  |  | kolem nepodsklepene budovy 1=1,000 [A] Celkem: A=1,000 [B]
TS
P | 4 | 139001101 |  | Příplatek k cenám hloubených vykopávek za ztížení vykopávky v blízkosti podzemního vedení nebo výbušnin pro jakoukoliv třídu horniny | M3 | 114.2 | 0 |  |  |  | 0 |  | [bez vazby na CS] |  | 2
PP |  |  |  | Příplatek k cenám hloubených vykopávek za ztížení vykopávky v blízkosti podzemního vedení nebo výbušnin pro jakoukoliv třídu horniny
VV
TS
P | 5 | 162251102 |  | Vodorovné přemístění výkopku nebo sypaniny po suchu na obvyklém dopravním prostředku, bez naložení výkopku, avšak se složením bez rozhrnutí z horniny třídy těži | M3 | 228.4 | 0 |  |  |  | 0 |  | [bez vazby na CS] |  | 2
PP |  |  |  | Vodorovné přemístění výkopku nebo sypaniny po suchu na obvyklém dopravním prostředku, bez naložení výkopku, avšak se složením bez rozhrnutí z horniny třídy těžitelnosti I skupiny 1 až 3 na vzdálenost přes 20 do 50 m
VV |  |  |  | pro zasyp 114.2*2=228,400 [A] Celkem: A=228,400 [B]
TS
P | 6 | 167151101 |  | Nakládání, skládání a překládání neulehlého výkopku nebo sypaniny strojně nakládání, množství do 100 m3, z horniny třídy těžitelnosti I, skupiny 1 až 3 | M3 | 114.2 | 0 |  |  |  | 0 |  | [bez vazby na CS] |  | 2
PP |  |  |  | Nakládání, skládání a překládání neulehlého výkopku nebo sypaniny strojně nakládání, množství do 100 m3, z horniny třídy těžitelnosti I, skupiny 1 až 3
VV |  |  |  | 114.2=114,200 [A] Celkem: A=114,200 [B]
TS
P | 7 | 174111101 |  | Zásyp sypaninou z jakékoliv horniny ručně s uložením výkopku ve vrstvách se zhutněním jam, šachet, rýh nebo kolem objektů v těchto vykopávkách | M3 | 150.2 | 0 |  |  |  | 0 |  | [bez vazby na CS] |  | 2
PP |  |  |  | Zásyp sypaninou z jakékoliv horniny ručně s uložením výkopku ve vrstvách se zhutněním jam, šachet, rýh nebo kolem objektů v těchto vykopávkách
VV |  |  |  | 150.2=150,200 [A]
TS
SD |  | 2 |  | Zakládání
P | 8 | R213141112 |  | D+M geotextilie 300g/m2 | M2 | 8 | 0 |  |  |  | 0 |  | [bez vazby na CS] |  | 2
PP |  |  |  | Zřízení vrstvy z geotextilie filtrační, separační, odvodňovací, ochranné, výztužné nebo protierozní v rovině nebo ve sklonu do 1:5, šířky přes 3 do 6 m
VV |  |  |  | 8.0=8,000 [A]
TS |  |  |  | 1. Ceny jsou určeny pro zřízení vrstev na upraveném povrchu. 2. Vcenách jsou započteny i náklady na položení a spojení geotextilií včetně přesahů. 3. Vcenách nejsou započteny náklady na dodávku geotextilií, která se oceňuje ve specifikaci. Ztratné včetně přesahů lze stanovit ve výši 15 až 20 %. 4. Ceny -1131 až -1133 lze použít i pro vyvedení geotextilie na svislou konstrukci.
SD |  | 3 |  | Svislé a kompletní konstrukce
P | 9 | 311234281.WNR |  | Zdivo jednovrstvé z cihel z cihel na maltu M10 tl 380 mm | M2 | 12.9 | 0 |  |  |  | 0 |  | [bez vazby na CS] |  | 2
PP |  |  |  | Zdivo jednovrstvé z cihel z cihel na maltu M10 tl 380 mm
VV
TS
P | 10 | 311237361.WNR |  | Zdivo jednovrstvé tepelně izolační z cihel broušených na zdicí pěnu tl zdiva 500 mm | M2 | 19.9 | 0 |  |  |  | 0 |  | [bez vazby na CS] |  | 2
PP |  |  |  | Zdivo jednovrstvé tepelně izolační z cihel broušených na zdicí pěnu tl zdiva 500 mm
VV
TS
P | 11 | 317168012 |  | Překlady keramické ploché osazené do maltového lože, výšky překladu 71 mm šířky 115 mm, délky 1250 mm | KUS | 3 | 0 |  |  |  | 0 |  | [bez vazby na CS] |  | 2
PP |  |  |  | Překlady keramické ploché osazené do maltového lože, výšky překladu 71 mm šířky 115 mm, délky 1250 mm
VV
TS
P | 12 | 317168017 |  | Překlady keramické ploché osazené do maltového lože, výšky překladu 71 mm šířky 115 mm, délky 2500 mm | KUS | 2 | 0 |  |  |  | 0 |  | [bez vazby na CS] |  | 2
PP |  |  |  | Překlady keramické ploché osazené do maltového lože, výšky překladu 71 mm šířky 115 mm, délky 2500 mm
VV
TS
P | 13 | 317168022 |  | Překlady keramické ploché osazené do maltového lože, výšky překladu 71 mm šířky 145 mm, délky 1250 mm | KUS | 7 | 0 |  |  |  | 0 |  | [bez vazby na CS] |  | 2
PP |  |  |  | Překlady keramické ploché osazené do maltového lože, výšky překladu 71 mm šířky 145 mm, délky 1250 mm
VV
TS
P | 14 | 317234410 |  | Vyzdívka mezi nosníky cihlami pálenými na maltu cementovou | M3 | 2.9 | 0 |  |  |  | 0 |  | [bez vazby na CS] |  | 2
PP |  |  |  | Vyzdívka mezi nosníky cihlami pálenými na maltu cementovou
VV
TS
P | 15 | 317944321 |  | Válcované nosníky dodatečně osazované do připravených otvorů bez zazdění hlav do č. 12 | T | 0.6 | 0 |  |  |  | 0 |  | [bez vazby na CS] |  | 2
PP |  |  |  | Válcované nosníky dodatečně osazované do připravených otvorů bez zazdění hlav do č. 12
VV
TS
P | 16 | 317944323 |  | Válcované nosníky dodatečně osazované do připravených otvorů bez zazdění hlav č. 14 až 22 | T | 1.2 | 0 |  |  |  | 0 |  | [bez vazby na CS] |  | 2
PP |  |  |  | Válcované nosníky dodatečně osazované do připravených otvorů bez zazdění hlav č. 14 až 22
VV
TS
P | 17 | 317944325 |  | Válcované nosníky dodatečně osazované do připravených otvorů bez zazdění hlav č. 24 a vyšší | T | 0.8 | 0 |  |  |  | 0 |  | [bez vazby na CS] |  | 2
PP |  |  |  | Válcované nosníky dodatečně osazované do připravených otvorů bez zazdění hlav č. 24 a vyšší
VV
TS
P | 18 | 317PC |  | Zesileni steny D1, uhelniky a oc. pasky prikotvene do zdiva chem. kotvami M10 | KG | 206 | 0 |  |  |  | 0 |  | [bez vazby na CS] |  | 2
PP |  |  |  | Zesileni steny D1, uhelniky a oc. pasky prikotvene do zdiva chem. kotvami M10
VV
TS
P | 19 | 319231214 |  | Dodatečná izolace zdiva podřezáním řetězovou pilou zdiva cihelného, tloušťky přes 600 do 800 mm | M2 | 165.6 | 0 |  |  |  | 0 |  | [bez vazby na CS] |  | 2
PP |  |  |  | Dodatečná izolace zdiva podřezáním řetězovou pilou zdiva cihelného, tloušťky přes 600 do 800 mm
VV |  |  |  | I.NP *pod zdivem s napojenim do plochy (26+11,5)*2*1,5+11*1,5+10*1,5)*1,15=165,6m2
TS
P | 20 | 342241112 |  | Příčky nebo přizdívky jednoduché z cihel nebo příčkovek pálených na maltu MVC nebo MC lícových, včetně spárování dl. 290 mm (český formát 290x140x65 mm) plných | M2 | 23 | 0 |  |  |  | 0 |  | [bez vazby na CS] |  | 2
PP |  |  |  | Příčky nebo přizdívky jednoduché z cihel nebo příčkovek pálených na maltu MVC nebo MC lícových, včetně spárování dl. 290 mm (český formát 290x140x65 mm) plných, tl. 140 mm
VV
TS
P | 21 | 342244101.WNR |  | Příčka z cihel tloušťky 80 mm | M2 | 31 | 0 |  |  |  | 0 |  | [bez vazby na CS] |  | 2
PP |  |  |  | Příčka z cihel tloušťky 80 mm
VV
TS
P | 22 | 342244121.HLZ |  | Příčka z cihel tloušťky 140 mm | M2 | 102.2 | 0 |  |  |  | 0 |  | [bez vazby na CS] |  | 2
PP |  |  |  | Příčka z cihel tloušťky 140 mm
VV
TS
P | 23 | 342291121 |  | Ukotvení příček k cihelným konstrukcím plochými kotvami | M | 57.6 | 0 |  |  |  | 0 |  | [bez vazby na CS] |  | 2
PP |  |  |  | Ukotvení příček plochými kotvami, do konstrukce cihelné
VV |  |  |  | 3.6*16.0=57,600 [A]
TS |  |  |  | 1. Vcenách -1111 a -1112 jsou započteny náklady na dodání a aplikaci polyuretanové pěny ve spreji a na odříznutí zatvrdlé pěny u líce příčky. 2. Ceny -1111 a -1112 lze použít i pro ukotvení příček ke stropu. 3. Ceny -1141 a -1143 lze použít pro ukotvení příček k podlaze. 4. Množství jednotek se určuje v m styku příčky s konstrukcí.
P | 24 | 346244381 |  | Plentování ocelových válcovaných nosníků jednostranné cihlami na maltu, výška stojiny do 200 mm | M2 | 6.3 | 0 |  |  |  | 0 |  | [bez vazby na CS] |  | 2
PP |  |  |  | Plentování ocelových válcovaných nosníků jednostranné cihlami na maltu, výška stojiny do 200 mm
VV |  |  |  | P1-P11 0.6*0.35*14+0.3*0.4*8+0.7*0.3*4+0.3*0.4*4+0.3*0.6*6=6,300 [A] Celkem: A=6,300 [B]
TS
SD |  | 4 |  | Vodorovné konstrukce
P | 25 | 413232221 |  | Zazdívka zhlaví stropních trámů nebo válcovaných nosníků pálenými cihlami válcovaných nosníků, výšky přes 150 do 300 mm | KUS | 36 | 0 |  |  |  | 0 |  | [bez vazby na CS] |  | 2
PP |  |  |  | Zazdívka zhlaví stropních trámů nebo válcovaných nosníků pálenými cihlami válcovaných nosníků, výšky přes 150 do 300 mm
VV |  |  |  | P1-P11 14+8+4+4+6=36,000 [A] Celkem: A=36,000 [B]
TS
SD |  | 46-M |  | Zemní práce při extr.mont.pracích
P | 26 | 34571359PC |  | trubka elektroinstalační ohebná dvouplášťová korugovaná (chránička) KF DN160mm, TRJs160 | M | 4.5 | 0 |  |  |  | 0 |  | [bez vazby na CS] |  | 2
PP |  |  |  | trubka elektroinstalační ohebná dvouplášťová korugovaná (chránička) KF DN160mm, TRJs160
VV |  |  |  | 3*1.5=4,500 [A]
TS
P | 27 | R460520166 |  | Montáž trubek ochranných plastových tuhých D do 172 mm uložených do rýhy (chemicke utesneni prostupu sterkovou izolaci s texrilni sitkou | M | 4.5 | 0 |  |  |  | 0 |  | [bez vazby na CS] |  | 2
PP |  |  |  | Montáž trubek ochranných plastových tuhých D do 172 mm uložených do rýhy (chemicke utesneni prostupu sterkovou izolaci s texrilni sitkou
VV |  |  |  | 3*1.5=4,500 [A]
TS
SD |  | 6 |  | Úpravy povrchů, podlahy a osazování výplní
P | 30 | 56284231 |  | omítník PVC tl omítky tl 6mm | M | 73.71 | 0 |  |  |  | 0 |  | [bez vazby na CS] |  | 2
PP |  |  |  | omítník PVC tl omítky tl 6mm
VV |  |  |  | 70.2=70,200 [A] A * 1.05Koeficient množství=73,710 [B]
TS
P | 31 | 611325421 |  | Oprava vápenocementové omítky vnitřních ploch štukové dvouvrstvé, tloušťky do 20 mm a tloušťky štuku do 3 mm stropů, v rozsahu opravované plochy do 10% | M2 | 158.3 | 0 |  |  |  | 0 |  | [bez vazby na CS] |  | 2
PP |  |  |  | Oprava vápenocementové omítky vnitřních ploch štukové dvouvrstvé, tloušťky do 20 mm a tloušťky štuku do 3 mm stropů, v rozsahu opravované plochy do 10%
VV
TS
P | 32 | 612135001 |  | Vyrovnání nerovností podkladu vnitřních omítaných ploch maltou, tloušťky do 10 mm vápenocementovou stěn | M2 | 785.4 | 0 |  |  |  | 0 |  | [bez vazby na CS] |  | 2
PP |  |  |  | Vyrovnání nerovností podkladu vnitřních omítaných ploch maltou, tloušťky do 10 mm vápenocementovou stěn
VV
TS
P | 33 | 612321141 |  | Omítka vápenocementová vnitřních ploch nanášená ručně dvouvrstvá, tloušťky jádrové omítky do 10 mm a tloušťky štuku do 3 mm štuková svislých konstrukcí stěn | M2 | 785.4 | 0 |  |  |  | 0 |  | [bez vazby na CS] |  | 2
PP |  |  |  | Omítka vápenocementová vnitřních ploch nanášená ručně dvouvrstvá, tloušťky jádrové omítky do 10 mm a tloušťky štuku do 3 mm štuková svislých konstrukcí stěn
VV
TS
P | 34 | 612325302 |  | Vápenocementová omítka ostění nebo nadpraží štuková | M2 | 104.4 | 0 |  |  |  | 0 |  | [bez vazby na CS] |  | 2
PP |  |  |  | Vápenocementová omítka ostění nebo nadpraží štuková
VV
TS
P | 35 | 612325421 |  | Oprava vápenocementové omítky vnitřních ploch štukové dvouvrstvé, tloušťky do 20 mm a tloušťky štuku do 3 mm stěn, v rozsahu opravované plochy do 10% | M2 | 1521.3 | 0 |  |  |  | 0 |  | [bez vazby na CS] |  | 2
PP |  |  |  | Oprava vápenocementové omítky vnitřních ploch štukové dvouvrstvé, tloušťky do 20 mm a tloušťky štuku do 3 mm stěn, v rozsahu opravované plochy do 10%
VV
TS
P | 36 | 622135001 |  | Vyrovnání nerovností podkladu vnějších omítaných ploch maltou, tloušťky do 10 mm vápenocementovou stěn | M2 | 481.9 | 0 |  |  |  | 0 |  | [bez vazby na CS] |  | 2
PP |  |  |  | Vyrovnání nerovností podkladu vnějších omítaných ploch maltou, tloušťky do 10 mm vápenocementovou stěn
VV |  |  |  | dle kontaktniho zatepleni 127.4+526.5=653,900 [A] Celkem: A=653,900 [B]
TS
P | 37 | 622143005 |  | Montáž omítníků plastových nebo pozinkovaných | M | 70.2 | 0 |  |  |  | 0 |  | [bez vazby na CS] |  | 2
PP |  |  |  | Montáž omítkových profilů plastových, pozinkovaných nebo dřevěných upevněných vtlačením do podkladní vrstvy nebo přibitím omítníků
VV |  |  |  | 7.8*9=70,200 [A]
TS |  |  |  | 1. Vcenách jsou započteny náklady na montáž profilů včetně úchytného materiálu. 2. Vcenách nejsou započteny náklady na dodávku profilů, tyto se oceňují ve specifikaci, ztratné lze stanovit ve výši 5%. 3. Vceně -3004 nejsou započteny náklady na ochrannou fólii pro okna a dveře; tyto se oceňují cenou 629 99-1012 podle příslušné plochy otvoru.
P | 38 | 622211021 |  | Montáž kontaktního zateplení lepením a mechanickým kotvením z polystyrenových desek nebo z kombinovaných desek na vnější stěny, tloušťky desek přes 80 do 120 mm | M2 | 36.9 | 0 |  |  |  | 0 |  | [bez vazby na CS] |  | 2
PP
VV
TS
P | 39 | 62222102R |  | Montáž kontaktního zateplení lepením a mechanickým kotvením z desek z minerální vlny s podélnou orientací vláken na vnější stěny, tloušťky desek přes 80 do 120 | M2 | 127.4 | 0 |  |  |  | 0 |  | [bez vazby na CS] |  | 2
PP |  |  |  | Montáž kontaktního zateplení lepením a mechanickým kotvením z desek z minerální vlny s podélnou orientací vláken na vnější stěny, tloušťky desek přes 80 do 120 mm
VV
TS
P | 40 | 622221031 |  | Montáž kontaktního zateplení lepením a mechanickým kotvením z desek z minerální vlny s podélnou orientací vláken na vnější stěny, tloušťky desek přes 120 do 160 | M2 | 354.5 | 0 |  |  |  | 0 |  | [bez vazby na CS] |  | 2
PP |  |  |  | Montáž kontaktního zateplení lepením a mechanickým kotvením z desek z minerální vlny s podélnou orientací vláken na vnější stěny, tloušťky desek přes 120 do 160 mm
VV
TS
P | 41 | 622321341PC |  | Vápenocementová omítka , barva NCS S3010-Y10R, štuková dvouvrstvá vnějších stěn nanášená strojně (prednastrik+omitka se sklotextilii+podklad pro nater+finalni | M2 | 481.8 | 0 |  |  |  | 0 |  | [bez vazby na CS] |  | 2
PP |  |  |  | Vápenocementová omítka , barva NCS S3010-Y10R, štuková dvouvrstvá vnějších stěn nanášená strojně (prednastrik+omitka se sklotextilii+podklad pro nater+finalni se silikonem)
VV
TS
P | 42 | 622321341PC1 |  | Vápenocementová omítka , barva NCS S3010-Y10R, soklova | M2 | 23 | 0 |  |  |  | 0 |  | [bez vazby na CS] |  | 2
PP |  |  |  | Vápenocementová omítka , barva NCS S3010-Y10R, soklova
VV
TS
P | 43 | 622321341PC2 |  | Vápenocementová omítka , barva NCS S2010-Y10R, soklova | M2 | 52.6 | 0 |  |  |  | 0 |  | [bez vazby na CS] |  | 2
PP |  |  |  | Vápenocementová omítka , barva NCS S2010-Y10R, soklova
VV
TS
P | 44 | 631311116 |  | Mazanina z betonu prostého bez zvýšených nároků na prostředí tl. přes 50 do 80 mm tř. C 25/30 | M3 | 17.6 | 0 |  |  |  | 0 |  | [bez vazby na CS] |  | 2
PP |  |  |  | Mazanina z betonu prostého bez zvýšených nároků na prostředí tl. přes 50 do 80 mm tř. C 25/30
VV
TS
P | 45 | 631311126 |  | Mazanina z betonu prostého bez zvýšených nároků na prostředí tl. přes 80 do 120 mm tř. C 25/30 | M3 | 10.9 | 0 |  |  |  | 0 |  | [bez vazby na CS] |  | 2
PP |  |  |  | Mazanina z betonu prostého bez zvýšených nároků na prostředí tl. přes 80 do 120 mm tř. C 25/30
VV
TS
P | 46 | 631311136 |  | Mazanina z betonu prostého bez zvýšených nároků na prostředí tl. přes 120 do 240 mm tř. C 25/30 | M3 | 80.9 | 0 |  |  |  | 0 |  | [bez vazby na CS] |  | 2
PP |  |  |  | Mazanina z betonu prostého bez zvýšených nároků na prostředí tl. přes 120 do 240 mm tř. C 25/30
VV
TS
P | 47 | 631319175 |  | Příplatek k cenám mazanin za stržení povrchu spodní vrstvy mazaniny latí před vložením výztuže nebo pletiva pro tl. obou vrstev mazaniny přes 120 do 240 mm | M3 | 80.9 | 0 |  |  |  | 0 |  | [bez vazby na CS] |  | 2
PP |  |  |  | Příplatek k cenám mazanin za stržení povrchu spodní vrstvy mazaniny latí před vložením výztuže nebo pletiva pro tl. obou vrstev mazaniny přes 120 do 240 mm
VV
TS
P | 48 | 631362021 |  | Výztuž mazanin ze svařovaných sítí z drátů typu KARI | T | 8.6 | 0 |  |  |  | 0 |  | [bez vazby na CS] |  | 2
PP |  |  |  | Výztuž mazanin ze svařovaných sítí z drátů typu KARI
VV
TS
P | 49 | 63151538 |  | deska tepelně izolační minerální kontaktních fasád podélné vlákno ?=0,036 tl 160mm | M2 | 621.6 | 0 |  |  |  | 0 |  | [bez vazby na CS] |  | 2
PP |  |  |  | deska tepelně izolační minerální kontaktních fasád podélné vlákno ?=0,036 tl 160mm
VV
TS
P | 50 | 632451214 |  | Potěr cementový samonivelační litý C20 tl do 50 mm (samonivelacni sterka) | M2 | 109.3 | 0 |  |  |  | 0 |  | [bez vazby na CS] |  | 2
PP |  |  |  | Potěr cementový samonivelační litý C20 tl do 50 mm (samonivelacni sterka)
VV
TS
P | 51 | 632481213 |  | Separační vrstva k oddělení podlahových vrstev z polyetylénové fólie | M2 | 114.3 | 0 |  |  |  | 0 |  | [bez vazby na CS] |  | 2
PP |  |  |  | Separační vrstva k oddělení podlahových vrstev z polyetylénové fólie
VV
TS
P | 52 | 633121111 |  | Povrchová úprava vsypovou směsí průmyslových betonových podlah středně těžký provoz s přísadou korundu, tl. 2 mm | M2 | 211.3 | 0 |  |  |  | 0 |  | [bez vazby na CS] |  | 2
PP |  |  |  | Povrchová úprava vsypovou směsí průmyslových betonových podlah středně těžký provoz s přísadou korundu, tl. 2 mm
VV
TS
P | 53 | 634112115 |  | Obvodová dilatace podlahovým páskem z pěnového PE mezi stěnou a mazaninou nebo potěrem v 150 mm | M | 212 | 0 |  |  |  | 0 |  | [bez vazby na CS] |  | 2
PP |  |  |  | Obvodová dilatace mezi stěnou a mazaninou nebo potěrem podlahovým páskem z pěnového PE tl. do 10 mm, výšky 150 mm
VV |  |  |  | 212=212,000 [A]
TS
P | 54 | 635111215 |  | Násyp ze štěrkopísku, písku nebo kameniva pod podlahy se zhutněním ze štěrkopísku | M3 | 20.6 | 0 |  |  |  | 0 |  | [bez vazby na CS] |  | 2
PP |  |  |  | Násyp ze štěrkopísku, písku nebo kameniva pod podlahy se zhutněním ze štěrkopísku
VV
TS
P | 55 | 637211112 |  | Okapový chodník z dlaždic betonových se zalitím spár cementovou maltou do cementové malty MC-10, tl. dlaždic 60 mm | M2 | 39.5 | 0 |  |  |  | 0 |  | [bez vazby na CS] |  | 2
PP |  |  |  | Okapový chodník z dlaždic betonových se zalitím spár cementovou maltou do cementové malty MC-10, tl. dlaždic 60 mm
VV |  |  |  | (27+12.5)*2*0.5=39,500 [A] Celkem: A=39,500 [B]
TS
P | 56 | 642944221 |  | Osazení ocelových dveřních zárubní lisovaných nebo z úhelníků dodatečně s vybetonováním prahu, plochy přes 2,5 m2 | KUS | 4 | 0 |  |  |  | 0 |  | [bez vazby na CS] |  | 2
PP |  |  |  | Osazení ocelových dveřních zárubní lisovaných nebo z úhelníků dodatečně s vybetonováním prahu, plochy přes 2,5 m2
VV
TS
P | 241 | 2837603R |  | deska na bázi polyuretanu=0,022 tl 100mm | M2 | 129.9 | 0 |  |  |  | 0 |  | [bez vazby na CS] |  | 2
PP
VV
TS
P | 242 | 59155116 |  | deska cementovláknitá fasádní obklad soklu 1200x2500mm tl 6mm přírodní šedá | M2 | 36.9 | 0 |  |  |  | 0 |  | [bez vazby na CS] |  | 2
PP
VV
TS
SD |  | 711 |  | Izolace proti vodě, vlhkosti a plynům
P | 57 | 11163153 |  | emulze asfaltová penetrační | litr | 0.3 | 0 |  |  |  | 0 |  | [bez vazby na CS] |  | 2
PP |  |  |  | emulze asfaltová penetrační
VV
TS
P | 58 | 28323010 |  | fólie profilovaná (nopová) drenážní HDPE s výškou nopů 20mm | M2 | 55.2 | 0 |  |  |  | 0 |  | [bez vazby na CS] |  | 2
PP |  |  |  | fólie profilovaná (nopová) drenážní HDPE s výškou nopů 20mm
VV |  |  |  | 46*1.2 Přepočtené koeficientem množství=55,200 [A] Celkem: A=55,200 [B]
TS
P | 60 | 628R |  | Modifikovany asfaltovy hydroizolacni pas SBS | M2 | 405.3 | 0 |  |  |  | 0 |  | [bez vazby na CS] |  | 2
PP |  |  |  | Modifikovany asfaltovy hydroizolacni pas SBS
VV
TS
P | 61 | 628R1 |  | Modifikovany asfaltovy hydroizolacni pas SBS se sklenenou tkaninou | M2 | 405.3 | 0 |  |  |  | 0 |  | [bez vazby na CS] |  | 2
PP |  |  |  | Modifikovany asfaltovy hydroizolacni pas SBS se sklenenou tkaninou
VV
TS
P | 62 | 711111011 |  | Provedení izolace proti zemní vlhkosti natěradly a tmely za studena na ploše vodorovné V nátěrem suspensí asfaltovou | M2 | 343.9 | 0 |  |  |  | 0 |  | [bez vazby na CS] |  | 2
PP |  |  |  | Provedení izolace proti zemní vlhkosti natěradly a tmely za studena na ploše vodorovné V nátěrem suspensí asfaltovou
VV
TS
P | 63 | 711141559 |  | Provedení izolace proti zemní vlhkosti pásy přitavením NAIP na ploše vodorovné V | M2 | 628 | 0 |  |  |  | 0 |  | [bez vazby na CS] |  | 2
PP |  |  |  | Provedení izolace proti zemní vlhkosti pásy přitavením NAIP na ploše vodorovné V
VV |  |  |  | podlaha A1-na terenu I.NP 26*11.5*2+(26+11.5)*2*0.2*2=628,000 [A] Celkem: A=628,000 [B]
TS
P | 64 | 711161173 |  | Provedení izolace proti zemní vlhkosti nopovou fólií na ploše vodorovné V z nopové fólie | M2 | 215.1 | 0 |  |  |  | 0 |  | [bez vazby na CS] |  | 2
PP |  |  |  | Provedení izolace proti zemní vlhkosti nopovou fólií na ploše vodorovné V z nopové fólie
VV
TS
P | 65 | 711161273. |  | Provedení izolace proti zemní vlhkosti nopovou fólií na ploše svislé S z nopové fólie | M2 | 50.6 | 0 |  |  |  | 0 |  | [bez vazby na CS] |  | 2
PP |  |  |  | Provedení izolace proti zemní vlhkosti nopovou fólií na ploše svislé S z nopové fólie
VV |  |  |  | (17*2+12)*1.0*1.1=50,600 [A] Celkem: A=50,600 [B]
TS
P | 66 | 711831111 |  | Provedení izolace proti plynům radonu, metanu pásy na sucho spojenými pásy na ploše vodorovné V | M2 | 1 | 0 |  |  |  | 0 |  | [bez vazby na CS] |  | 2
PP |  |  |  | Provedení izolace proti plynům radonu, metanu pásy na sucho spojenými pásy na ploše vodorovné V
VV
TS
P | 67 | 998711101 |  | Přesun hmot pro izolace proti vodě, vlhkosti a plynům stanovený z hmotnosti přesunovaného materiálu vodorovná dopravní vzdálenost do 50 m v objektech výšky do | T | 5.1 | 0 |  |  |  | 0 |  | [bez vazby na CS] |  | 2
PP |  |  |  | Přesun hmot pro izolace proti vodě, vlhkosti a plynům stanovený z hmotnosti přesunovaného materiálu vodorovná dopravní vzdálenost do 50 m v objektech výšky do 6 m
VV
TS
P | 243 | 28323010 | 1 | fólie profilovaná (nopová) drenážní HDPE ,vyska nopů 50mm- podlaha suterénu | M2 | 244.2 | 0 |  |  |  | 0 |  | [bez vazby na CS] |  | 2
PP
VV
TS
SD |  | 712 |  | Povlakové krytiny
P | 68 | 712461702 |  | Provedení povlakové krytiny střech do 30° fólií přilepenou bodově | M2 | 449.9 | 0 |  |  |  | 0 |  | [bez vazby na CS] |  | 2
PP |  |  |  | Provedení povlakové krytiny střech šikmých přes 10° do 30° fólií přilepenou bodově
VV |  |  |  | 5.5*3.2*0.5*2+8*5.5*0.5*2+3*11*2=127,600 [A] 12*6*0.5*4+6*6*0.5*4+5.5*6*2=282,000 [B] Mezisoučet: A+B=409,600 [C] 409*1.1=449,900 [D]
TS |  |  |  | 1. Povlakové krytiny střech jednotlivě do 10 m2 se oceňují skladebně cenou příslušné izolace a cenou 712 49-9097 Příplatek za plochu do 10 m2.
P | 69 | 998712102 |  | Přesun hmot pro povlakové krytiny stanovený z hmotnosti přesunovaného materiálu vodorovná dopravní vzdálenost do 50 m v objektech výšky přes 6 do 12 m | T | 0.229 | 0 |  |  |  | 0 |  | [bez vazby na CS] |  | 2
PP |  |  |  | Přesun hmot pro povlakové krytiny stanovený z hmotnosti přesunovaného materiálu vodorovná dopravní vzdálenost do 50 m v objektech výšky přes 6 do 12 m
VV
TS
P | 70 | R2600201105 |  | Difúzně otevřená monolitická fólie lehkého typu pro doplňkovou hydroizolační vrstvu viz TZ | M2 | 517.385 | 0 |  |  |  | 0 |  | [bez vazby na CS] |  | 2
PP |  |  |  | DEKTEN MULTI-PRO II (75m2/bal.)
VV |  |  |  | viz. TZ se parační a mikroventilační fólie 449.9*1.15=517,385 [A]
TS
P | 71 | R2600401020 |  | Vícevrstvá polypropylenová fólie lehkého typu s nakašírovanou strukturovanou rohoží z polypropylenových vláken viz TZ. | M2 | 517.385 | 0 |  |  |  | 0 |  | [bez vazby na CS] |  | 2
PP |  |  |  | Vícevrstvá polypropylenová fólie lehkého typu s nakašírovanou strukturovanou rohoží z polypropylenových vláken viz TZ.
VV |  |  |  | viz. TZ se parační a mikroventilační fólie 449.9*1.15=517,385 [A]
TS
SD |  | 713 |  | Izolace tepelné
P | 72 | 28376385 |  | deska z polystyrénu XPS, hrana rovná, polo či pero drážka a hladký povrch ?=0,034 | M3 | 24.6 | 0 |  |  |  | 0 |  | [bez vazby na CS] |  | 2
PP |  |  |  | deska z polystyrénu XPS, hrana rovná, polo či pero drážka a hladký povrch ?=0,034
VV
TS
P | 73 | 713121111 |  | Montáž tepelné izolace podlah rohožemi, pásy, deskami, dílci, bloky (izolační materiál ve specifikaci) kladenými volně jednovrstvá | M2 | 343.9 | 0 |  |  |  | 0 |  | [bez vazby na CS] |  | 2
PP |  |  |  | Montáž tepelné izolace podlah rohožemi, pásy, deskami, dílci, bloky (izolační materiál ve specifikaci) kladenými volně jednovrstvá
VV
TS
P | 74 | 998713102 |  | Přesun hmot pro izolace tepelné stanovený z hmotnosti přesunovaného materiálu vodorovná dopravní vzdálenost do 50 m v objektech výšky přes 6 m do 12 m | T | 0.7 | 0 |  |  |  | 0 |  | [bez vazby na CS] |  | 2
PP |  |  |  | Přesun hmot pro izolace tepelné stanovený z hmotnosti přesunovaného materiálu vodorovná dopravní vzdálenost do 50 m v objektech výšky přes 6 m do 12 m
VV
TS
SD |  | 741 |  | Elektroinstalace - silnoproud
P | 75 | 345R1 |  | Krabice KO68 pod omítku | M | 15 | 0 |  |  |  | 0 |  | [bez vazby na CS] |  | 2
PP |  |  |  | Krabice KO68 pod omítku
VV
TS
P | 76 | 345R2 |  | Zavíčkování a odvíčkování krabice - závit | M | 15 | 0 |  |  |  | 0 |  | [bez vazby na CS] |  | 2
PP |  |  |  | Zavíčkování a odvíčkování krabice - závit
VV
TS
P | 77 | 345R3 |  | Trubka PVC ohebná prům. 25mm uložená pod omítku | M | 31 | 0 |  |  |  | 0 |  | [bez vazby na CS] |  | 2
PP |  |  |  | Trubka PVC ohebná prům. 25mm uložená pod omítku
VV
TS
P | 78 | 345R4 |  | Značení trasy vedení | M | 31 | 0 |  |  |  | 0 |  | [bez vazby na CS] |  | 2
PP |  |  |  | Značení trasy vedení
VV
TS
P | 79 | 345R5 |  | Zatažení protahovacího vodiče do trubky | M | 31 | 0 |  |  |  | 0 |  | [bez vazby na CS] |  | 2
PP |  |  |  | Zatažení protahovacího vodiče do trubky
VV
TS
P | 80 | 345R6 |  | Drážka pro trubku do prům. 29mm | M | 31 | 0 |  |  |  | 0 |  | [bez vazby na CS] |  | 2
PP |  |  |  | Drážka pro trubku do prům. 29mm
VV
TS
SD |  | 762 |  | Konstrukce tesařské
P | 244 | 762341026 |  | Bednění střech rovných z desek OSB tl 22 mm na pero a drážku šroubovaných na krokve | M2 | 449.9 | 0 |  |  |  | 0 |  | [bez vazby na CS] |  | 2
PP
VV
TS
P | 245 | 762342216 |  | Montáž laťování na střechách jednoduchých sklonu do 60° osové vzdálenosti do 600 mm-kontralatě 60/40mm | M2 | 449.9 | 0 |  |  |  | 0 |  | [bez vazby na CS] |  | 2
PP
VV
TS
P | 246 | 60514101 |  | řezivo jehličnaté lať 10-25cm2 | M3 | 17.996 | 0 |  |  |  | 0 |  | [bez vazby na CS] |  | 2
PP
VV
TS
SD |  | 763 |  | Konstrukce suché výstavby
P | 81 | 59036517PC |  | deska podhledová minerální rovná bílá jemně texturovaná bez perforace zvuková pohltivá tlumivá 19x600x600mm | M2 | 263.3 | 0 |  |  |  | 0 |  | [bez vazby na CS] |  | 2
PP |  |  |  | deska podhledová minerální rovná bílá jemně texturovaná bez perforace zvuková pohltivá tlumivá 19x600x600mm
VV
TS
P | 82 | 5903651PC |  | deska podhledová minerální rovná bílá do vlhkeho prostredi 19x600x600mm | M2 | 30.6 | 0 |  |  |  | 0 |  | [bez vazby na CS] |  | 2
PP |  |  |  | deska podhledová minerální rovná bílá do vlhkeho prostredi 19x600x600mm
VV
TS
P | 83 | 763431001 |  | Montáž podhledu minerálního včetně zavěšeného roštu viditelného s panely vyjímatelnými, velikosti panelů do 0,36 m2 | M2 | 243.5 | 0 |  |  |  | 0 |  | [bez vazby na CS] |  | 2
PP |  |  |  | Montáž podhledu minerálního včetně zavěšeného roštu viditelného s panely vyjímatelnými, velikosti panelů do 0,36 m2
VV
TS
P | 84 | 763431001.1 |  | Montáž minerálního podhledu s vyjímatelnými panely vel. do 0,36 m2 na zavěšený viditelný rošt - do vlhkeho prostredi | M2 | 28.2 | 0 |  |  |  | 0 |  | [bez vazby na CS] |  | 2
PP |  |  |  | Montáž minerálního podhledu s vyjímatelnými panely vel. do 0,36 m2 na zavěšený viditelný rošt - do vlhkeho prostredi
VV
TS
P | 85 | 998763101 |  | Přesun hmot pro dřevostavby stanovený z hmotnosti přesunovaného materiálu vodorovná dopravní vzdálenost do 50 m v objektech výšky přes 6 do 12 m | T | 1.8 | 0 |  |  |  | 0 |  | [bez vazby na CS] |  | 2
PP |  |  |  | Přesun hmot pro dřevostavby stanovený z hmotnosti přesunovaného materiálu vodorovná dopravní vzdálenost do 50 m v objektech výšky přes 6 do 12 m
VV
TS
SD |  | 764 |  | Konstrukce klempířské
P | 86 | 56231163 |  | lapač střešních splavenin se zápachovou klapkou a lapacím košem DN 125/110 | KUS | 4 | 0 |  |  |  | 0 |  | [bez vazby na CS] |  | 2
PP |  |  |  | lapač střešních splavenin se zápachovou klapkou a lapacím košem DN 125/110
VV |  |  |  | 3.92156862745098*1.02 Přepočtené koeficientem množství=4,000 [A] Celkem: A=4,000 [B]
TS
P | 87 | 764001821 |  | Demontáž krytiny ze svitků nebo tabulí do suti | M2 | 449.9 | 0 |  |  |  | 0 |  | [bez vazby na CS] |  | 2
PP |  |  |  | Demontáž klempířských konstrukcí krytiny ze svitků nebo tabulí do suti
VV
TS
P | 88 | 764211616 |  | Oplechování střešních prvků z pozinkovaného plechu s povrchovou úpravou hřebene větraného s použitím hřebenového plechu s těsněním a perforovaným plechem rš 500 | M | 68 | 0 |  |  |  | 0 |  | [bez vazby na CS] |  | 2
PP |  |  |  | Oplechování střešních prvků z pozinkovaného plechu s povrchovou úpravou hřebene větraného s použitím hřebenového plechu s těsněním a perforovaným plechem rš 500 mm
VV |  |  |  | 51+17=68,000 [A] Celkem: A=68,000 [B]
TS
P | 89 | 764211657 |  | Oplechování střešních prvků z pozinkovaného plechu s povrchovou úpravou nároží větraného, včetně větracího pásu rš 670 mm | M | 13 | 0 |  |  |  | 0 |  | [bez vazby na CS] |  | 2
PP |  |  |  | Oplechování střešních prvků z pozinkovaného plechu s povrchovou úpravou nároží větraného, včetně větracího pásu rš 670 mm
VV |  |  |  | 6.5*2=13,000 [A] Celkem: A=13,000 [B]
TS
P | 90 | 764213652.LND-P |  | Střešní výlez pro krytinu skládanou nebo plechovou 650*650mm | KUS | 4 | 0 |  |  |  | 0 |  | [bez vazby na CS] |  | 2
PP |  |  |  | Střešní výlez pro krytinu skládanou nebo plechovou 650*650mm
VV
TS
P | 91 | 764214604 |  | Oplechování horních ploch zdí a nadezdívek (atik) z pozinkovaného plechu s povrchovou úpravou mechanicky kotvené rš 330 mm | M | 109 | 0 |  |  |  | 0 |  | [bez vazby na CS] |  | 2
PP |  |  |  | Oplechování horních ploch zdí a nadezdívek (atik) z pozinkovaného plechu s povrchovou úpravou mechanicky kotvené rš 330 mm
VV |  |  |  | 19+35+11+44=109,000 [A] Celkem: A=109,000 [B]
TS
P | 92 | 764511601 |  | Žlab podokapní z pozinkovaného plechu s povrchovou úpravou včetně háků a čel půlkruhový do rš 280 mm | M | 108 | 0 |  |  |  | 0 |  | [bez vazby na CS] |  | 2
PP |  |  |  | Žlab podokapní z pozinkovaného plechu s povrchovou úpravou včetně háků a čel půlkruhový do rš 280 mm
VV |  |  |  | 108=108,000 [A] Celkem: A=108,000 [B]
TS
P | 93 | 764518622.LNDPC |  | K1, K2 Svody kruhové včetně objímek, kolen, odskoků průměru 100 mm vc.zlaboveho kotlikuK1, K2 Svody kruhové včetně objímek, kolen, odskoků průměru 100 mm vc.zl | M | 24 | 0 |  |  |  | 0 |  | [bez vazby na CS] |  | 2
PP |  |  |  | K1, K2 Svody kruhové včetně objímek, kolen, odskoků průměru 100 mm vc.zlaboveho kotlikuK1, K2 Svody kruhové včetně objímek, kolen, odskoků průměru 100 mm vc.zlaboveho kotliku
VV |  |  |  | 7.5*2+4.5*2=24,000 [A] Celkem: A=24,000 [B]
TS
P | 94 | 877265271 |  | Montáž tvarovek na kanalizačním potrubí z trub z plastu z tvrdého PVC nebo z polypropylenu v otevřeném výkopu lapačů střešních splavenin DN 100 | KUS | 4 | 0 |  |  |  | 0 |  | [bez vazby na CS] |  | 2
PP |  |  |  | Montáž tvarovek na kanalizačním potrubí z trub z plastu z tvrdého PVC nebo z polypropylenu v otevřeném výkopu lapačů střešních splavenin DN 100
VV
TS
P | 95 | 998764102 |  | Přesun hmot pro konstrukce klempířské stanovený z hmotnosti přesunovaného materiálu vodorovná dopravní vzdálenost do 50 m v objektech výšky přes 6 do 12 m | T | 3.8 | 0 |  |  |  | 0 |  | [bez vazby na CS] |  | 2
PP |  |  |  | Přesun hmot pro konstrukce klempířské stanovený z hmotnosti přesunovaného materiálu vodorovná dopravní vzdálenost do 50 m v objektech výšky přes 6 do 12 m
VV
TS
P | 96 | PFA.120320PC |  | snehove trubkove zabrany-trubka 2*24,5m vc. spojek a kotveni, vc. dvoutrubkovych držákuu pro zachytavac snehu | M | 108 | 0 |  |  |  | 0 |  | [bez vazby na CS] |  | 2
PP |  |  |  | snehove trubkove zabrany-trubka 2*24,5m vc. spojek a kotveni, vc. dvoutrubkovych držákuu pro zachytavac snehu
VV |  |  |  | 19+11+34+44=108,000 [A] Celkem: A=108,000 [B]
TS
P | 97 | R764111413 |  | Krytina střechy rovné drážkováním ze svitků z Pz plechu rš 670 mm sklonu do 60°, tl. plechu 0,6mm, tl. povlaku50 µm | M2 | 449.9 | 0 |  |  |  | 0 |  | [bez vazby na CS] |  | 2
PP |  |  |  | Krytina střechy rovné drážkováním ze svitků z Pz plechu rš 670 mm sklonu do 60°
VV |  |  |  | 5.5*3.2*0.5*2+8*5.5*0.5*2+3*11*2=127,600 [A] 12*6*0.5*4+6*6*0.5*4+5.5*6*2=282,000 [B] Mezisoučet: A+B=409,600 [C] 409*1.1=449,900 [D]
TS
SD |  | 765 |  | Krytina skládaná
P | 98 | 765191001 |  | Montáž pojistné hydroizolační nebo parotěsné fólie kladené ve sklonu do 20° lepením na bednění nebo izolaci | M2 | 449.9 | 0 |  |  |  | 0 |  | [bez vazby na CS] |  | 2
PP |  |  |  | Montáž pojistné hydroizolační nebo parotěsné fólie kladené ve sklonu do 20° lepením (vodotěsné podstřeší) na bednění nebo tepelnou izolaci
VV |  |  |  | 5.5*3.2*0.5*2+8*5.5*0.5*2+3*11*2=127,600 [A] 12*6*0.5*4+6*6*0.5*4+5.5*6*2=282,000 [B] Mezisoučet: A+B=409,600 [C] 409*1.1=449,900 [D]
TS |  |  |  | 1. V cenách nejsou započteny náklady na dodávku fólie, tyto se oceňují ve specifikaci. Ztratné lze dohodnout ve směrné výši 5 až 15%. 2. Vceně -1071 nejsou započteny náklady na dodávku okapnice, tyto se oceňují položkami ceníku 800-764 Konstrukce klempířské.
P | 99 | 765191091 |  | Příplatek k cenám montáž pojistné hydroizolační nebo parotěsné fólie za sklon přes 30° | M2 | 449.9 | 0 |  |  |  | 0 |  | [bez vazby na CS] |  | 2
PP |  |  |  | Montáž pojistné hydroizolační nebo parotěsné fólie Příplatek k cenám montáže na bednění nebo tepelnou izolaci za sklon přes 30°
VV
TS |  |  |  | 1. V cenách nejsou započteny náklady na dodávku fólie, tyto se oceňují ve specifikaci. Ztratné lze dohodnout ve směrné výši 5 až 15%. 2. Vceně -1071 nejsou započteny náklady na dodávku okapnice, tyto se oceňují položkami ceníku 800-764 Konstrukce klempířské.
P | 100 | 998765102 |  | Přesun hmot tonážní pro krytiny skládané v objektech v do 12 m | T | 0.074 | 0 |  |  |  | 0 |  | [bez vazby na CS] |  | 2
PP |  |  |  | Přesun hmot pro krytiny skládané stanovený z hmotnosti přesunovaného materiálu vodorovná dopravní vzdálenost do 50 m na objektech výšky přes 6 do 12 m
VV
TS |  |  |  | 1. Ceny pro přesun hmot stanovený zhmotnosti přesunovaného materiálu se používají tehdy, pokud je možné určit hmotnost za celý stavební díl. Do této hmotnosti se započítává i hmotnost materiálů oceňovaných ve specifikaci. 2. Pokud nelze jednoznačně stanovit hmotnost přesunovaných materiálů, lze pro výpočet přesunu hmot použít orientačně procentní sazbu. Touto sazbou se vynásobí rozpočtové náklady za celý stavební díl včetně nákladů na materiál ve specifikacích. 3. Příplatek kcenám -5181 pro přesun prováděný bez použití mechanizace, tj. za ztížených podmínek, lze použít pouze pro hmotnost materiálu, která se tímto způsobem skutečně přemísťuje.
P | 101 | 998765181 |  | Příplatek k přesunu hmot tonážní 765 prováděný bez použití mechanizace | T | 0.074 | 0 |  |  |  | 0 |  | [bez vazby na CS] |  | 2
PP |  |  |  | Přesun hmot pro krytiny skládané stanovený z hmotnosti přesunovaného materiálu Příplatek k cenám za přesun prováděný bez použití mechanizace pro jakoukoliv výšku objektu
VV
TS |  |  |  | 1. Ceny pro přesun hmot stanovený zhmotnosti přesunovaného materiálu se používají tehdy, pokud je možné určit hmotnost za celý stavební díl. Do této hmotnosti se započítává i hmotnost materiálů oceňovaných ve specifikaci. 2. Pokud nelze jednoznačně stanovit hmotnost přesunovaných materiálů, lze pro výpočet přesunu hmot použít orientačně procentní sazbu. Touto sazbou se vynásobí rozpočtové náklady za celý stavební díl včetně nákladů na materiál ve specifikacích. 3. Příplatek kcenám -5181 pro přesun prováděný bez použití mechanizace, tj. za ztížených podmínek, lze použít pouze pro hmotnost materiálu, která se tímto způsobem skutečně přemísťuje.
P | 102 | R28329036 |  | Dodávka pojistné hydroizolace viz. TZ | M2 | 494.89 | 0 |  |  |  | 0 |  | [bez vazby na CS] |  | 2
PP |  |  |  | Dodávka pojistné hydroizolace viz. TZ
VV
TS
SD |  | 766 |  | Konstrukce truhlářské
P | 103 | 55331612PC |  | T/8 pouzdro stavební posuvných dveří jednopouzdrové 800mm standardní rozměr | KUS | 1 | 0 |  |  |  | 0 |  | [bez vazby na CS] |  | 2
PP |  |  |  | T/8 pouzdro stavební posuvných dveří jednopouzdrové 800mm standardní rozměr
VV
TS
P | 104 | 554310PC |  | V7koš odpadkový nerez 5l | KUS | 6 | 0 |  |  |  | 0 |  | [bez vazby na CS] |  | 2
PP |  |  |  | V7koš odpadkový nerez 5l
VV
TS
P | 105 | 554310PC1 |  | V8 koš odpadkový nerez 15l | KUS | 6 | 0 |  |  |  | 0 |  | [bez vazby na CS] |  | 2
PP |  |  |  | V8 koš odpadkový nerez 15l
VV
TS
P | 106 | 55711105P PC |  | D/4 skříň na šaty dvojita 1800x600x1800mm s cilindrickym zamkem | KUS | 2 | 0 |  |  |  | 0 |  | [bez vazby na CS] |  | 2
PP |  |  |  | D/4 skříň na šaty dvojita 1800x600x1800mm s cilindrickym zamkem
VV
TS
P | 107 | 55711105P PC1 |  | D/5 skříň na šaty dvojita 2000x600x1800mm s cilindrickym zamkem | KUS | 1 | 0 |  |  |  | 0 |  | [bez vazby na CS] |  | 2
PP |  |  |  | D/5 skříň na šaty dvojita 2000x600x1800mm s cilindrickym zamkem
VV
TS
P | 108 | 55711105P PC3 |  | D/6 drevena pultova deska 2300*600mm | KUS | 1 | 0 |  |  |  | 0 |  | [bez vazby na CS] |  | 2
PP |  |  |  | D/6 drevena pultova deska 2300*600mm
VV
TS
P | 109 | 55711105P PC4 |  | D/7 drevena pultova deska 2350*600mm | KUS | 1 | 0 |  |  |  | 0 |  | [bez vazby na CS] |  | 2
PP |  |  |  | D/7 drevena pultova deska 2350*600mm
VV
TS
P | 110 | 55711105P PC5 |  | V/1 nerezove sklopne madlo | KUS | 1 | 0 |  |  |  | 0 |  | [bez vazby na CS] |  | 2
PP |  |  |  | V/1 nerezove sklopne madlo
VV
TS
P | 111 | 55711105P PC6 |  | V/2 nerezove nastene madlo dl. 800mm | KUS | 1 | 0 |  |  |  | 0 |  | [bez vazby na CS] |  | 2
PP |  |  |  | V/2 nerezove nastene madlo dl. 800mm
VV
TS
P | 112 | 55711105P PC7 |  | V/3 nerezove nastene madlo dl.500mm | KUS | 1 | 0 |  |  |  | 0 |  | [bez vazby na CS] |  | 2
PP |  |  |  | V/3 nerezove nastene madlo dl.500mm
VV
TS
P | 113 | 55711105P PC8 |  | V/4 prebalovaci pult 490*765*850 | KUS | 1 | 0 |  |  |  | 0 |  | [bez vazby na CS] |  | 2
PP |  |  |  | V/4 prebalovaci pult 490*765*850
VV
TS
P | 114 | 6079410PC |  | T/10 dreveny parapet tl. 40mm, integrovana penezni miska-dle vyhl. 398/2009 sb. | KUS | 2 | 0 |  |  |  | 0 |  | [bez vazby na CS] |  | 2
PP |  |  |  | T/10 dreveny parapet tl. 40mm, integrovana penezni miska-dle vyhl. 398/2009 sb.
VV
TS
P | 115 | 634651PC |  | V/5 zrcadlo sklopne 400*600mm, nerez | KUS | 1 | 0 |  |  |  | 0 |  | [bez vazby na CS] |  | 2
PP |  |  |  | V/5 zrcadlo sklopne 400*600mm, nerez
VV
TS
P | 116 | 634651PC1 |  | V/6 zrcadlo pevne 550*800mm, nerez | KUS | 4 | 0 |  |  |  | 0 |  | [bez vazby na CS] |  | 2
PP |  |  |  | V/6 zrcadlo pevne 550*800mm, nerez
VV
TS
P | 117 | 766660001 |  | Montáž dveřních křídel dřevěných nebo plastových otevíravých do ocelové zárubně povrchově upravených jednokřídlových, šířky do 800 mm | KUS | 9 | 0 |  |  |  | 0 |  | [bez vazby na CS] |  | 2
PP |  |  |  | Montáž dveřních křídel dřevěných nebo plastových otevíravých do ocelové zárubně povrchově upravených jednokřídlových, šířky do 800 mm
VV |  |  |  | T/1 2=2,000 [A] T/2 1=1,000 [B] T/3 L+P 2+1=3,000 [C] T/4 2=2,000 [D] T/5 1=1,000 [E] Celkem: A+B+C+D+E=9,000 [F]
TS
P | 118 | 766660002 |  | Montáž dveřních křídel dřevěných nebo plastových otevíravých do ocelové zárubně povrchově upravených jednokřídlových, šířky přes 800 mm | KUS | 4 | 0 |  |  |  | 0 |  | [bez vazby na CS] |  | 2
PP |  |  |  | Montáž dveřních křídel dřevěných nebo plastových otevíravých do ocelové zárubně povrchově upravených jednokřídlových, šířky přes 800 mm
VV |  |  |  | T/6 1=1,000 [A] T/7 2=2,000 [B] T/9 1=1,000 [C] Celkem: A+B+C=4,000 [D]
TS
P | 119 | 766660311 |  | Montáž dveřních křídel dřevěných nebo plastových posuvných dveří do pouzdra zděné příčky s jednou kapsou jednokřídlových, průchozí šířky do 800 mm | KUS | 1 | 0 |  |  |  | 0 |  | [bez vazby na CS] |  | 2
PP |  |  |  | Montáž dveřních křídel dřevěných nebo plastových posuvných dveří do pouzdra zděné příčky s jednou kapsou jednokřídlových, průchozí šířky do 800 mm
VV
TS
P | 120 | 7668114 PC1 |  | D/1 Montáž a dodavka kuchynske linky 1800*2090mm vc. lednice a mikr.trouby | KUS | 1 | 0 |  |  |  | 0 |  | [bez vazby na CS] |  | 2
PP |  |  |  | D/1 Montáž a dodavka kuchynske linky 1800*2090mm vc. lednice a mikr.trouby
VV
TS
P | 121 | 7668114 PC2 |  | D/2 Montáž a dodavka kuchynske linky 1200*2090mm vc. lednice a mikr.trouby | KUS | 1 | 0 |  |  |  | 0 |  | [bez vazby na CS] |  | 2
PP |  |  |  | D/2 Montáž a dodavka kuchynske linky 1200*2090mm vc. lednice a mikr.trouby
VV
TS
P | 122 | 7668114 PC3 |  | D/3 Montáž a dodavka cistici zony 1000*2500mm z nerezovych van-vnitrni a vnejsi | KUS | 4 | 0 |  |  |  | 0 |  | [bez vazby na CS] |  | 2
PP |  |  |  | D/3 Montáž a dodavka cistici zony 1000*2500mm z nerezovych van-vnitrni a vnejsi
VV
TS
P | 123 | 766PC |  | V9 koš odpadkový nerez 5l stul hranaty + 2* zidle | KUS | 12 | 0 |  |  |  | 0 |  | [bez vazby na CS] |  | 2
PP |  |  |  | V9 koš odpadkový nerez 5l stul hranaty + 2* zidle
VV
TS
P | 124 | 766PC1 |  | V10 plastova lavice do cekaren 4-mistna | KUS | 6 | 0 |  |  |  | 0 |  | [bez vazby na CS] |  | 2
PP |  |  |  | V10 plastova lavice do cekaren 4-mistna
VV
TS
P | 125 | 766PC2 |  | V11 klaprám pro umisteni informací pro cestující vč.kotvících a montážních prvků | KUS | 1 | 0 |  |  |  | 0 |  | [bez vazby na CS] |  | 2
PP |  |  |  | V11 klaprám pro umisteni informací pro cestující vč.kotvících a montážních prvků
VV
TS
P | 126 | 766PC3 |  | V12 telekomunikační naslouchadlo | KUS | 2 | 0 |  |  |  | 0 |  | [bez vazby na CS] |  | 2
PP |  |  |  | V12 telekomunikační naslouchadlo
VV
TS
P | 127 | 766PC4 |  | AN napojovy automat 1850*800*800mm | KUS | 1 | 0 |  |  |  | 0 |  | [bez vazby na CS] |  | 2
PP |  |  |  | AN napojovy automat 1850*800*800mm
VV
TS
P | 128 | 766PC5 |  | AP potravinovy automat 1850*800*800mm | KUS | 1 | 0 |  |  |  | 0 |  | [bez vazby na CS] |  | 2
PP |  |  |  | AP potravinovy automat 1850*800*800mm
VV
TS
P | 129 | 766PC6 |  | V13 automatický nerezový dávkovač tekute a gelové dezinfekce | KUS | 2 | 0 |  |  |  | 0 |  | [bez vazby na CS] |  | 2
PP |  |  |  | V13 automatický nerezový dávkovač tekute a gelové dezinfekce
VV
TS
P | 130 | 766PC7 |  | PA nastenný mincovni automat pro otevreni dveri 700*350*220mm | KUS | 1 | 0 |  |  |  | 0 |  | [bez vazby na CS] |  | 2
PP |  |  |  | PA nastenný mincovni automat pro otevreni dveri 700*350*220mm
VV
TS
P | 131 | 998766102 |  | Přesun hmot pro konstrukce truhlářské stanovený z hmotnosti přesunovaného materiálu vodorovná dopravní vzdálenost do 50 m v objektech výšky přes 6 do 12 m | T | 0.6 | 0 |  |  |  | 0 |  | [bez vazby na CS] |  | 2
PP |  |  |  | Přesun hmot pro konstrukce truhlářské stanovený z hmotnosti přesunovaného materiálu vodorovná dopravní vzdálenost do 50 m v objektech výšky přes 6 do 12 m
VV
TS
P | 132 | MSN.0027559.URS |  | T1 dveře interiérové jednokřídlé plné, DTD, HPL laminát, unidekory plné, 70x197 vc. zarubne, WC zamek, P | KUS | 2 | 0 |  |  |  | 0 |  | [bez vazby na CS] |  | 2
PP |  |  |  | T1 dveře interiérové jednokřídlé plné, DTD, HPL laminát, unidekory plné, 70x197 vc. zarubne, WC zamek, P
VV |  |  |  | 2=2,000 [A] Celkem: A=2,000 [B]
TS
P | 133 | MSN.0027559.URS | 1 | T2 dveře interiérové jednokřídlé plné, DTD, HPL laminát, unidekory plné, 70x197 vc. zarubne, cilindricka vlozka, P | KUS | 1 | 0 |  |  |  | 0 |  | [bez vazby na CS] |  | 2
PP |  |  |  | T2 dveře interiérové jednokřídlé plné, DTD, HPL laminát, unidekory plné, 70x197 vc. zarubne, cilindricka vlozka, P
VV |  |  |  | 1=1,000 [A] Celkem: A=1,000 [B]
TS
P | 134 | MSN.0027560.URS |  | T/3 dveře jednokřídlé otevirave, laminovane HPL tl. min. 0,6mm, plné ,hladke falcove,800x1970mm vc. zarubne, cilindricka vlozka, kovani klika-klika, prave P | KUS | 3 | 0 |  |  |  | 0 |  | [bez vazby na CS] |  | 2
PP |  |  |  | T/3 dveře jednokřídlé otevirave, laminovane HPL tl. min. 0,6mm, plné ,hladke falcove,800x1970mm vc. zarubne, cilindricka vlozka, kovani klika-klika, prave P (1ks)+L(2ks)
VV |  |  |  | T/3 P+L 1+2=3,000 [A] Celkem: A=3,000 [B]
TS
P | 135 | MSN.0027560.URS | 1 | T/4 dveře jednokřídlé otevirave, laminovane HPL tl. min. 0,6mm, plné ,hladke falcove,800x1970mm vc. zarubne, cilindricka vlozka, kovani klika-klika, prave | KUS | 2 | 0 |  |  |  | 0 |  | [bez vazby na CS] |  | 2
PP |  |  |  | T/4 dveře jednokřídlé otevirave, laminovane HPL tl. min. 0,6mm, plné ,hladke falcove,800x1970mm vc. zarubne, cilindricka vlozka, kovani klika-klika, prave
VV |  |  |  | T/4 P 2=2,000 [A] Celkem: A=2,000 [B]
TS
P | 136 | MSN.0027560.URS | 2 | T/5 dveře jednokřídlé otevirave, laminovane HPL tl. min. 0,6mm, plné ,hladke falcove, 800x1970mm vc. zarubne,cilindricka vlozka , kovani koule-klika,P | KUS | 1 | 0 |  |  |  | 0 |  | [bez vazby na CS] |  | 2
PP |  |  |  | T/5 dveře jednokřídlé otevirave, laminovane HPL tl. min. 0,6mm, plné ,hladke falcove, 800x1970mm vc. zarubne,cilindricka vlozka , kovani koule-klika,P
VV |  |  |  | T/5 P 1=1,000 [A] Celkem: A=1,000 [B]
TS
P | 137 | MSN.0027561.URS |  | T/6 dveře jednokřídlé otevirave, laminovane HPL tl. min. 0,6mm, plné ,hladke falcove, 900x1970mm vc. zarubne, cilindric.vlozka s WC zamkem, kovani klika-klika | KUS | 1 | 0 |  |  |  | 0 |  | [bez vazby na CS] |  | 2
PP |  |  |  | T/6 dveře jednokřídlé otevirave, laminovane HPL tl. min. 0,6mm, plné ,hladke falcove, 900x1970mm vc. zarubne, cilindric.vlozka s WC zamkem, kovani klika-klika ,L
VV
TS
P | 138 | MSN.0027561.URS | 1 | T/7 dveře jednokřídlé otevirave, laminovane HPL tl. min. 0,6mm, plné ,hladke falcove,900x1970mm vc. zarubne, cilindricka vlozka, kovani klika-klika, prave | KUS | 2 | 0 |  |  |  | 0 |  | [bez vazby na CS] |  | 2
PP |  |  |  | T/7 dveře jednokřídlé otevirave, laminovane HPL tl. min. 0,6mm, plné ,hladke falcove,900x1970mm vc. zarubne, cilindricka vlozka, kovani klika-klika, prave
VV
TS
P | 139 | MSN.0027561.URS | 2 | T/9 dveře jednokřídlé otevirave, laminovane HPL tl. min. 0,6mm, plné ,hladke falcove,900x1970mm vc. zarubne, cilindricka vlozka, kovani klika-klika, prave | KUS | 1 | 0 |  |  |  | 0 |  | [bez vazby na CS] |  | 2
PP |  |  |  | T/9 dveře jednokřídlé otevirave, laminovane HPL tl. min. 0,6mm, plné ,hladke falcove,900x1970mm vc. zarubne, cilindricka vlozka, kovani klika-klika, prave
VV
TS
SD |  | 767 |  | Konstrukce zámečnické
P | 140 | 55329119 |  | Z/3 dveře automatické vnější teleskopické, s el. pohonem s izolac.vlozkou 3 křídlé 2300x2250m, včetně ochranné rolovací mříže (Z/10) a všech souvisejících prvků | KUS | 2 | 0 |  |  |  | 0 |  | [bez vazby na CS] |  | 2
PP |  |  |  | Z/3 dveře automatické vnější teleskopické, s el. pohonem s izolac.vlozkou 3 křídlé 2300x2500mm
VV
TS
P | 141 | 55341004PC |  | O/6 okno vnitrni s fixním zasklením dvojsklo Al ram , bezp.folie P2A 1500/1450mm, matne vč. kování, vnitřního a vnějšího parapetu | KUS | 1 | 0 |  |  |  | 0 |  | [bez vazby na CS] |  | 2
PP |  |  |  | O/6 okno vnitrni s fixním zasklením dvojsklo Al ram , bezp.folie P2A 1500/1450mm, matne
VV |  |  |  | 1=1,000 [A] Celkem: A=1,000 [B]
TS
P | 142 | 55341008PC |  | O/1 okno ocelove otevíravé/sklopné dvojsklo 750*750mm, bezp.folie P2A vč. kování, vnitřního a vnějšího parapetu | KUS | 3 | 0 |  |  |  | 0 |  | [bez vazby na CS] |  | 2
PP |  |  |  | O/1 okno ocelove otevíravé/sklopné dvojsklo 750*750mm, bezp.folie P2A
VV |  |  |  | 3=3,000 [A] Celkem: A=3,000 [B]
TS
P | 143 | 55341009.1PC |  | O/10 okno ocelove otevíravé/sklopné dvojsklo 1450*1450mm, bezp.folie P2A,vzduch.nepruzvucnost 40dB vč. kování, vnitřního a vnějšího parapetu | KUS | 2 | 0 |  |  |  | 0 |  | [bez vazby na CS] |  | 2
PP |  |  |  | O/10 okno ocelove otevíravé/sklopné dvojsklo 1450*1450mm, bezp.folie P2A,vzduch.nepruzvucnost 40dB
VV |  |  |  | 2=2,000 [A] Celkem: A=2,000 [B]
TS
P | 144 | 55341009PC |  | O/9 okno ocelove otevíravé/sklopné dvojsklo 1340*1450mm, bezp.folie P2A,vzduch.nepruzvucnost 40dB vč. kování, vnitřního a vnějšího parapetu | KUS | 3 | 0 |  |  |  | 0 |  | [bez vazby na CS] |  | 2
PP |  |  |  | O/9 okno ocelove otevíravé/sklopné dvojsklo 1340*1450mm, bezp.folie P2A,vzduch.nepruzvucnost 40dB
VV |  |  |  | 3=3,000 [A] Celkem: A=3,000 [B]
TS
P | 145 | 55341012PC |  | O/2 okno ocelove otevíravé/sklopné dvojsklo 1340*1450mm, bezp.folie P2A vč. kování, vnitřního a vnějšího parapetu | KUS | 2 | 0 |  |  |  | 0 |  | [bez vazby na CS] |  | 2
PP |  |  |  | O/2 okno ocelove otevíravé/sklopné dvojsklo 1340*1450mm, bezp.folie P2A
VV |  |  |  | 2=2,000 [A] Celkem: A=2,000 [B]
TS
P | 146 | 55341013PC |  | O/3 okno ocelove otevíravé/sklopné dvojsklo 1450*1450mm, bezp.folie P2A vč. kování, vnitřního a vnějšího parapetu | KUS | 3 | 0 |  |  |  | 0 |  | [bez vazby na CS] |  | 2
PP |  |  |  | O/3 okno ocelove otevíravé/sklopné dvojsklo 1450*1450mm, bezp.folie P2A
VV |  |  |  | 3=3,000 [A] Celkem: A=3,000 [B]
TS
P | 147 | 55341014PC |  | O/4 okno ocelove otevíravé/sklopné dvojsklo 1750*1450mm, bezp.folie P2A vč. kování, vnitřního a vnějšího parapetu | KUS | 3 | 0 |  |  |  | 0 |  | [bez vazby na CS] |  | 2
PP |  |  |  | O/4 okno ocelove otevíravé/sklopné dvojsklo 1750*1450mm, bezp.folie P2A
VV |  |  |  | 3=3,000 [A] Celkem: A=3,000 [B]
TS
P | 148 | 55341015PC |  | O/5 okno ocelove otevíravé/sklopné dvojsklo 1800*1450mm, bezp.folie P2A vč. kování, vnitřního a vnějšího parapetu | KUS | 3 | 0 |  |  |  | 0 |  | [bez vazby na CS] |  | 2
PP |  |  |  | O/5 okno ocelove otevíravé/sklopné dvojsklo 1800*1450mm, bezp.folie P2A
VV |  |  |  | 3=3,000 [A] Celkem: A=3,000 [B]
TS
P | 149 | 55341017PC |  | O/7 okno ocelove otevíravé/sklopné dvojsklo 1750*1450mm, bezp.folie P2A, vzduch.nepruzvucnost 40dB vč. kování, vnitřního a vnějšího parapetu | KUS | 4 | 0 |  |  |  | 0 |  | [bez vazby na CS] |  | 2
PP |  |  |  | O/7 okno ocelove otevíravé/sklopné dvojsklo 1750*1450mm, bezp.folie P2A, vzduch.nepruzvucnost 40dB
VV |  |  |  | 4=4,000 [A] Celkem: A=4,000 [B]
TS
P | 150 | 55341018PC |  | O/8 okno ocelove otevíravé/sklopné dvojsklo 1800*1450mm, bezp.folie P2A,vzduch.nepruzvucnost 40dB vč. kování, vnitřního a vnějšího parapetu | KUS | 1 | 0 |  |  |  | 0 |  | [bez vazby na CS] |  | 2
PP |  |  |  | O/8 okno ocelove otevíravé/sklopné dvojsklo 1800*1450mm, bezp.folie P2A,vzduch.nepruzvucnost 40dB
VV |  |  |  | 1=1,000 [A] Celkem: A=1,000 [B]
TS
P | 151 | 767620117 |  | Montáž oken zdvojených z hliníkových nebo ocelových profilů na polyuretanovou pěnu pevných do zdiva, plochy přes 1,5 do 2,5 m2 | M2 | 2.2 | 0 |  |  |  | 0 |  | [bez vazby na CS] |  | 2
PP |  |  |  | Montáž oken zdvojených z hliníkových nebo ocelových profilů na polyuretanovou pěnu pevných do zdiva, plochy přes 1,5 do 2,5 m2
VV
TS
P | 152 | 767620125 |  | Montáž oken zdvojených z hliníkových nebo ocelových profilů na polyuretanovou pěnu otevíravých do zdiva, plochy do 0,6 m2 | M2 | 1.7 | 0 |  |  |  | 0 |  | [bez vazby na CS] |  | 2
PP |  |  |  | Montáž oken zdvojených z hliníkových nebo ocelových profilů na polyuretanovou pěnu otevíravých do zdiva, plochy do 0,6 m2
VV
TS
P | 153 | 767620127 |  | Montáž oken zdvojených z hliníkových nebo ocelových profilů na polyuretanovou pěnu otevíravých do zdiva, plochy přes 1,5 do 2,5 m2 | M2 | 38 | 0 |  |  |  | 0 |  | [bez vazby na CS] |  | 2
PP |  |  |  | Montáž oken zdvojených z hliníkových nebo ocelových profilů na polyuretanovou pěnu otevíravých do zdiva, plochy přes 1,5 do 2,5 m2
VV
TS
P | 154 | 767620128 |  | Montáž oken zdvojených z hliníkových nebo ocelových profilů na polyuretanovou pěnu otevíravých do zdiva, plochy přes 2,5 m2 | M2 | 10.4 | 0 |  |  |  | 0 |  | [bez vazby na CS] |  | 2
PP |  |  |  | Montáž oken zdvojených z hliníkových nebo ocelových profilů na polyuretanovou pěnu otevíravých do zdiva, plochy přes 2,5 m2
VV
TS
P | 155 | 767631800R |  | Demontáž oken se zasklením | M2 | 27 | 0 |  |  |  | 0 |  | [bez vazby na CS] |  | 2
PP |  |  |  | Demontáž oken se zasklením
VV
TS
P | 156 | 767631802 |  | Demontáž kování oken - plechové okapnice | KUS | 12 | 0 |  |  |  | 0 |  | [bez vazby na CS] |  | 2
PP |  |  |  | Demontáž kování oken - plechové okapnice
VV |  |  |  | 12=12,000 [A] Celkem: A=12,000 [B]
TS
P | 157 | 767631803 |  | Demontáž kování oken - kovový těsnící pásek | M | 18.6 | 0 |  |  |  | 0 |  | [bez vazby na CS] |  | 2
PP |  |  |  | Demontáž kování oken - kovový těsnící pásek
VV
TS
P | 158 | 767640112 |  | Montáž dveří ocelových vchodových jednokřídlových s nadsvětlíkem | KUS | 3 | 0 |  |  |  | 0 |  | [bez vazby na CS] |  | 2
PP |  |  |  | Montáž dveří ocelových vchodových jednokřídlových s nadsvětlíkem
VV |  |  |  | Z/1 1150*1970+530 3=3,000 [A] Celkem: A=3,000 [B]
TS
P | 159 | 767640112PC |  | Z/1 Dodavka dveří ocelových vchodových jednokřídlových s nadsvětlíkem 1150*1970+530mm | KUS | 3 | 0 |  |  |  | 0 |  | [bez vazby na CS] |  | 2
PP |  |  |  | Z/1 Dodavka dveří ocelových vchodových jednokřídlových s nadsvětlíkem 1150*1970+530mm
VV |  |  |  | Z/1 1150*1970+530 3=3,000 [A] Celkem: A=3,000 [B]
TS
P | 160 | 767640222 |  | Montáž dveří ocelových vchodových dvoukřídlové s nadsvětlíkem | KUS | 1 | 0 |  |  |  | 0 |  | [bez vazby na CS] |  | 2
PP |  |  |  | Montáž dveří ocelových vchodových dvoukřídlové s nadsvětlíkem
VV |  |  |  | T/2 1=1,000 [A] Celkem: A=1,000 [B]
TS
P | 161 | 767640222PC |  | Z/2 Dodavka dveří ocelových vchodových dvoukřídlových s nadsvětlíkem 1350*1970+530mm | KUS | 1 | 0 |  |  |  | 0 |  | [bez vazby na CS] |  | 2
PP |  |  |  | Z/2 Dodavka dveří ocelových vchodových dvoukřídlových s nadsvětlíkem 1350*1970+530mm
VV |  |  |  | Z/2 1350*1970+530 1=1,000 [A] Celkem: A=1,000 [B]
TS
P | 162 | 767641114 |  | Montáž automatických dveří posuvných, výšky do 2200 mm lineárních, šířky přes 1800 do 3500 mm | KUS | 2 | 0 |  |  |  | 0 |  | [bez vazby na CS] |  | 2
PP |  |  |  | Montáž automatických dveří posuvných, výšky do 2200 mm lineárních, šířky přes 1800 do 3500 mm
VV
TS
P | 163 | 767641800 |  | Demontáž dveřních zárubní odřezáním od upevnění, plochy dveří do 2,5 m2 | KUS | 14 | 0 |  |  |  | 0 |  | [bez vazby na CS] |  | 2
PP |  |  |  | Demontáž dveřních zárubní odřezáním od upevnění, plochy dveří do 2,5 m2
VV
TS
P | 164 | 767641805 |  | Demontáž dveřních zárubní odřezáním od upevnění, plochy dveří přes 2,5 do 4,5 m2 | KUS | 5 | 0 |  |  |  | 0 |  | [bez vazby na CS] |  | 2
PP |  |  |  | Demontáž dveřních zárubní odřezáním od upevnění, plochy dveří přes 2,5 do 4,5 m2
VV
TS
P | 165 | 767PC |  | Z/4 D+Montáž pokladniho okenka 1250/1220 | KUS | 2 | 0 |  |  |  | 0 |  | [bez vazby na CS] |  | 2
PP |  |  |  | Z/4 D+Montáž pokladniho okenka 1250/1220
VV |  |  |  | Z/4 2=2,000 [A] Celkem: A=2,000 [B]
TS
P | 166 | 767PC1 |  | Z/5 D+Montáž bezpecnostni rolovaci mrize s el.pophonem | KUS | 1 | 0 |  |  |  | 0 |  | [bez vazby na CS] |  | 2
PP |  |  |  | Z/5 D+Montáž bezpecnostni rolovaci mrize s el.pophonem
VV |  |  |  | Z/5 1=1,000 [A] Celkem: A=1,000 [B]
TS
P | 167 | 767PC2 |  | Z/6 D+Montáž montovane sanitarni kabiny z desek LTD l. 28mm, 2180*2200mm | KUS | 1 | 0 |  |  |  | 0 |  | [bez vazby na CS] |  | 2
PP |  |  |  | Z/6 D+Montáž montovane sanitarni kabiny z desek LTD l. 28mm, 2180*2200mm
VV |  |  |  | Z/6 1,6*2,18 1=1,000 [A] Celkem: A=1,000 [B]
TS
P | 168 | 767PC3 |  | Z/7 D+Montáž montovane sanitarni pricky 1750*2200mm | KUS | 1 | 0 |  |  |  | 0 |  | [bez vazby na CS] |  | 2
PP |  |  |  | Z/7 D+Montáž montovane sanitarni pricky 1750*2200mm
VV |  |  |  | Z/7 1=1,000 [A] Celkem: A=1,000 [B]
TS
P | 169 | 767PC4 |  | Z/8 D+Montáž montovane sanitarni pricky vysky 2200mm (2050mm stena+150mm stav.nerez nozky) | KUS | 1 | 0 |  |  |  | 0 |  | [bez vazby na CS] |  | 2
PP |  |  |  | Z/8 D+Montáž montovane sanitarni pricky vysky 2200mm (2050mm stena+150mm stav.nerez nozky)
VV |  |  |  | Z/8 1=1,000 [A] Celkem: A=1,000 [B]
TS
P | 170 | 767PC5 |  | Z/9 D+Montáž ocelove konstrukce markyzy | KG | 220 | 0 |  |  |  | 0 |  | [bez vazby na CS] |  | 2
PP |  |  |  | Z/9 D+Montáž ocelove konstrukce markyzy
VV |  |  |  | 220.0=220,000 [A]
TS
P | 171 | 998767102 |  | Přesun hmot pro zámečnické konstrukce stanovený z hmotnosti přesunovaného materiálu vodorovná dopravní vzdálenost do 50 m v objektech výšky přes 6 do 12 m | T | 0.7 | 0 |  |  |  | 0 |  | [bez vazby na CS] |  | 2
PP |  |  |  | Přesun hmot pro zámečnické konstrukce stanovený z hmotnosti přesunovaného materiálu vodorovná dopravní vzdálenost do 50 m v objektech výšky přes 6 do 12 m
VV
TS
SD |  | 771 |  | Podlahy z dlaždic
P | 172 | 59761409 |  | dlažba keramická slinutá protiskluzná do interiéru i exteriéru pro vysoké mechanické namáhání přes 9 do 12ks/m2 | M2 | 99.9 | 0 |  |  |  | 0 |  | [bez vazby na CS] |  | 2
PP |  |  |  | dlažba keramická slinutá protiskluzná do interiéru i exteriéru pro vysoké mechanické namáhání přes 9 do 12ks/m2
VV
TS
P | 173 | 771151012 |  | Příprava podkladu před provedením dlažby samonivelační stěrka min.pevnosti 20 MPa, tloušťky přes 3 do 5 mm | M2 | 343.9 | 0 |  |  |  | 0 |  | [bez vazby na CS] |  | 2
PP |  |  |  | Příprava podkladu před provedením dlažby samonivelační stěrka min.pevnosti 20 MPa, tloušťky přes 3 do 5 mm
VV
TS
P | 174 | 771151014 |  | Příprava podkladu před provedením dlažby samonivelační stěrka min.pevnosti 20 MPa, tloušťky přes 8 do 10 mm | M2 | 222.2 | 0 |  |  |  | 0 |  | [bez vazby na CS] |  | 2
PP |  |  |  | Příprava podkladu před provedením dlažby samonivelační stěrka min.pevnosti 20 MPa, tloušťky přes 8 do 10 mm
VV
TS
P | 175 | 771474114 |  | Montáž soklů z dlaždic keramických lepených flexibilním lepidlem rovných, výšky přes 120 do 150 mm | M | 84.2 | 0 |  |  |  | 0 |  | [bez vazby na CS] |  | 2
PP |  |  |  | Montáž soklů z dlaždic keramických lepených flexibilním lepidlem rovných, výšky přes 120 do 150 mm
VV
TS
P | 176 | 771574375 |  | Montáž podlah z dlaždic keramických lepených flexibilním rychletuhnoucím lepidlem maloformátových pro vysoké mechanické zatížení protiskluzných nebo reliéfních | M2 | 76.9 | 0 |  |  |  | 0 |  | [bez vazby na CS] |  | 2
PP |  |  |  | Montáž podlah z dlaždic keramických lepených flexibilním rychletuhnoucím lepidlem maloformátových pro vysoké mechanické zatížení protiskluzných nebo reliéfních (bezbariérových) přes 9 do 12 ks/m2
VV
TS
P | 177 | 771591221 |  | Izolace podlahy pod dlažbu fólií v pásech celoplošně lepená | M2 | 76.9 | 0 |  |  |  | 0 |  | [bez vazby na CS] |  | 2
PP |  |  |  | Izolace podlahy pod dlažbu fólií v pásech celoplošně lepená
VV
TS
P | 178 | 998771102 |  | Přesun hmot pro podlahy z dlaždic stanovený z hmotnosti přesunovaného materiálu vodorovná dopravní vzdálenost do 50 m v objektech výšky přes 6 do 12 m | T | 9 | 0 |  |  |  | 0 |  | [bez vazby na CS] |  | 2
PP |  |  |  | Přesun hmot pro podlahy z dlaždic stanovený z hmotnosti přesunovaného materiálu vodorovná dopravní vzdálenost do 50 m v objektech výšky přes 6 do 12 m
VV
TS
SD |  | 777 |  | Podlahy lité
P | 179 | 777511131.SKA.0 |  | Krycí epoxidová stěrka antistatické lité podlahy | M2 | 169.2 | 0 |  |  |  | 0 |  | [bez vazby na CS] |  | 2
PP |  |  |  | Krycí epoxidová stěrka antistatické lité podlahy
VV
TS
P | 180 | 777611101.SKA.0 |  | Krycí epoxidový nátěr podlahy-jde o 1.NP m.č.102, dle skladby A4-pro 1.PP- viz pol.52 | M2 | 13.6 | 0 |  |  |  | 0 |  | [bez vazby na CS] |  | 2
PP |  |  |  | Krycí epoxidový nátěr podlahy
VV
TS
P | 181 | 998777102 |  | Přesun hmot pro podlahy lité stanovený z hmotnosti přesunovaného materiálu vodorovná dopravní vzdálenost do 50 m v objektech výšky přes 6 do 12 m | T | 0.4 | 0 |  |  |  | 0 |  | [bez vazby na CS] |  | 2
PP |  |  |  | Přesun hmot pro podlahy lité stanovený z hmotnosti přesunovaného materiálu vodorovná dopravní vzdálenost do 50 m v objektech výšky přes 6 do 12 m
VV
TS
SD |  | 781 |  | Dokončovací práce - obklady
P | 182 | 59761001 |  | obklad velkoformátový keramický hladký přes 4 do 6ks/m2 | M2 | 48.7 | 0 |  |  |  | 0 |  | [bez vazby na CS] |  | 2
PP |  |  |  | obklad velkoformátový keramický hladký přes 4 do 6ks/m2
VV
TS
P | 183 | 781111011 |  | Příprava podkladu před provedením obkladu oprášení (ometení) stěny | M2 | 48.7 | 0 |  |  |  | 0 |  | [bez vazby na CS] |  | 2
PP |  |  |  | Příprava podkladu před provedením obkladu oprášení (ometení) stěny
VV
TS
P | 184 | 781121011 |  | Příprava podkladu před provedením obkladu nátěr penetrační na stěnu | M2 | 48.7 | 0 |  |  |  | 0 |  | [bez vazby na CS] |  | 2
PP |  |  |  | Příprava podkladu před provedením obkladu nátěr penetrační na stěnu
VV
TS
P | 185 | 781131112 |  | Izolace stěny pod obklad izolace nátěrem nebo stěrkou ve dvou vrstvách | M2 | 33.5 | 0 |  |  |  | 0 |  | [bez vazby na CS] |  | 2
PP |  |  |  | Izolace stěny pod obklad izolace nátěrem nebo stěrkou ve dvou vrstvách
VV
TS
P | 186 | 781474154 |  | Montáž obkladů vnitřních stěn z dlaždic keramických lepených flexibilním lepidlem velkoformátových hladkých přes 4 do 6 ks/m2 | M2 | 48.7 | 0 |  |  |  | 0 |  | [bez vazby na CS] |  | 2
PP |  |  |  | Montáž obkladů vnitřních stěn z dlaždic keramických lepených flexibilním lepidlem velkoformátových hladkých přes 4 do 6 ks/m2
VV
TS
P | 187 | 998781102 |  | Přesun hmot pro obklady keramické stanovený z hmotnosti přesunovaného materiálu vodorovná dopravní vzdálenost do 50 m v objektech výšky přes 6 do 12 m | T | 1.5 | 0 |  |  |  | 0 |  | [bez vazby na CS] |  | 2
PP |  |  |  | Přesun hmot pro obklady keramické stanovený z hmotnosti přesunovaného materiálu vodorovná dopravní vzdálenost do 50 m v objektech výšky přes 6 do 12 m
VV
TS
SD |  | 783 |  | Dokončovací práce - nátěry
P | 194 | 783947161 |  | Krycí (uzavírací) nátěr betonových podlah dvojnásobný polyuretanový vodou ředitelný | M2 | 146.9 | 0 |  |  |  | 0 |  | [bez vazby na CS] |  | 2
PP |  |  |  | Krycí (uzavírací) nátěr betonových podlah dvojnásobný polyuretanový vodou ředitelný
VV
TS
SD |  | 784 |  | Dokončovací práce - malby a tapety
P | 195 | 784111001 |  | Oprášení (ometení) podkladu v místnostech výšky do 3,80 m | M2 | 1521.3 | 0 |  |  |  | 0 |  | [bez vazby na CS] |  | 2
PP |  |  |  | Oprášení (ometení) podkladu v místnostech výšky do 3,80 m
VV
TS
P | 196 | 784211101 |  | Malby z malířských směsí otěruvzdorných za mokra dvojnásobné, bílé za mokra otěruvzdorné výborně v místnostech výšky do 3,80 m | M2 | 1521.3 | 0 |  |  |  | 0 |  | [bez vazby na CS] |  | 2
PP |  |  |  | Malby z malířských směsí otěruvzdorných za mokra dvojnásobné, bílé za mokra otěruvzdorné výborně v místnostech výšky do 3,80 m
VV
TS
P | 197 | 784211107 |  | Malby z malířských směsí otěruvzdorných za mokra dvojnásobné, bílé za mokra otěruvzdorné výborně na schodišti o výšce podlaží do 3,80 m | M2 | 102.4 | 0 |  |  |  | 0 |  | [bez vazby na CS] |  | 2
PP |  |  |  | Malby z malířských směsí otěruvzdorných za mokra dvojnásobné, bílé za mokra otěruvzdorné výborně na schodišti o výšce podlaží do 3,80 m
VV
TS
SD |  | 9 |  | Ostatní konstrukce a práce, bourání
P | 198 | 44932114PC |  | PHP práškový (6kg) s hasicí schopností 34A/183B | KUS | 2 | 0 |  |  |  | 0 |  | [bez vazby na CS] |  | 2
PP |  |  |  | PHP práškové (6kg) s hasicí schopností 34A/183B
VV |  |  |  | 2=2,000 [A]
TS
P | 199 | 44932211PC |  | PHP sněhový CO2 (5kg) s hasicí schopností 68A/366B | KUS | 1 | 0 |  |  |  | 0 |  | [bez vazby na CS] |  | 2
PP |  |  |  | přístroj hasicí ruční sněhový KS 5 BG
VV
TS
P | 200 | 44983040PC |  | žebřík venkovní s přímým výstupem a ochranným košem bez suchovodu z eloxovaného hliníku celkem do dl 6m | M | 6.5 | 0 |  |  |  | 0 |  | [bez vazby na CS] |  | 2
PP |  |  |  | žebřík venkovní s přímým výstupem a ochranným košem bez suchovodu z eloxovaného hliníku celkem do dl 6m
VV
TS
P | 201 | 941111131 |  | Montáž lešení řadového trubkového lehkého pracovního s podlahami s provozním zatížením tř. 3 do 200 kg/m2 šířky tř. W12 přes 1,2 do 1,5 m, výšky do 10 m | M2 | 676.3 | 0 |  |  |  | 0 |  | [bez vazby na CS] |  | 2
PP |  |  |  | Montáž lešení řadového trubkového lehkého pracovního s podlahami s provozním zatížením tř. 3 do 200 kg/m2 šířky tř. W12 přes 1,2 do 1,5 m, výšky do 10 m
VV |  |  |  | (11*2+13)*(6.5-1.8)=164,500 [A] (18*2+15)*(10.6-1.8)=448,800 [B] 15*(10.6-6.4)=63,000 [C] Celkem: A+B+C=676,300 [D]
TS
P | 202 | 941111231 |  | Montáž lešení řadového trubkového lehkého pracovního s podlahami s provozním zatížením tř. 3 do 200 kg/m2 Příplatek za první a každý další den použití lešení k | M2 | 40578 | 0 |  |  |  | 0 |  | [bez vazby na CS] |  | 2
PP |  |  |  | Montáž lešení řadového trubkového lehkého pracovního s podlahami s provozním zatížením tř. 3 do 200 kg/m2 Příplatek za první a každý další den použití lešení k ceně -1131
VV |  |  |  | 676.3*60=40 578,000 [A] Celkem: A=40 578,000 [B]
TS
P | 203 | 941111831 |  | Demontáž lešení řadového trubkového lehkého pracovního s podlahami s provozním zatížením tř. 3 do 200 kg/m2 šířky tř. W12 přes 1,2 do 1,5 m, výšky do 10 m | M2 | 676.3 | 0 |  |  |  | 0 |  | [bez vazby na CS] |  | 2
PP |  |  |  | Demontáž lešení řadového trubkového lehkého pracovního s podlahami s provozním zatížením tř. 3 do 200 kg/m2 šířky tř. W12 přes 1,2 do 1,5 m, výšky do 10 m
VV
TS
P | 204 | 944111111 |  | Montáž ochranného zábradlí trubkového na vnějších volných stranách objektů odkloněného od svislice do 15° | M | 156.7 | 0 |  |  |  | 0 |  | [bez vazby na CS] |  | 2
PP |  |  |  | Montáž ochranného zábradlí trubkového na vnějších volných stranách objektů odkloněného od svislice do 15°
VV |  |  |  | 6.5-1.8=4,700 [A] (11*2+13)=35,000 [B] (18*2+15)*2+15=117,000 [C] Celkem: A+B+C=156,700 [D]
TS
P | 205 | 944111211 |  | Montáž ochranného zábradlí trubkového Příplatek za první a každý další den použití zábradlí k ceně -1111 | M | 156.7 | 0 |  |  |  | 0 |  | [bez vazby na CS] |  | 2
PP |  |  |  | Montáž ochranného zábradlí trubkového Příplatek za první a každý další den použití zábradlí k ceně -1111
VV
TS
P | 206 | 944511111 |  | Montáž ochranné sítě zavěšené na konstrukci lešení z textilie z umělých vláken | M2 | 676.3 | 0 |  |  |  | 0 |  | [bez vazby na CS] |  | 2
PP |  |  |  | Montáž ochranné sítě zavěšené na konstrukci lešení z textilie z umělých vláken
VV
TS
P | 207 | 944511211 |  | Montáž ochranné sítě Příplatek za první a každý další den použití sítě k ceně -1111 | M2 | 40578 | 0 |  |  |  | 0 |  | [bez vazby na CS] |  | 2
PP |  |  |  | Montáž ochranné sítě Příplatek za první a každý další den použití sítě k ceně -1111
VV
TS
P | 208 | 949101111 |  | Lešení pomocné pracovní pro objekty pozemních staveb pro zatížení do 150 kg/m2, o výšce lešeňové podlahy do 1,9 m | M2 | 137.3 | 0 |  |  |  | 0 |  | [bez vazby na CS] |  | 2
PP |  |  |  | Lešení pomocné pracovní pro objekty pozemních staveb pro zatížení do 150 kg/m2, o výšce lešeňové podlahy do 1,9 m
VV
TS
P | 209 | 949111112 |  | Montáž lešení lehkého kozového trubkového o výšce lešeňové podlahy přes 1,2 do 1,9 m | SADA | 5 | 0 |  |  |  | 0 |  | [bez vazby na CS] |  | 2
PP |  |  |  | Montáž lešení lehkého kozového trubkového o výšce lešeňové podlahy přes 1,2 do 1,9 m
VV
TS
P | 210 | 949111812 |  | Demontáž lešení lehkého kozového trubkového o výšce lešeňové podlahy přes 1,2 do 1,9 m | SADA | 5 | 0 |  |  |  | 0 |  | [bez vazby na CS] |  | 2
PP |  |  |  | Demontáž lešení lehkého kozového trubkového o výšce lešeňové podlahy přes 1,2 do 1,9 m
VV
TS
P | 211 | 952901107 |  | Čištění budov při provádění oprav a udržovacích prací oken dvojitých nebo zdvojených omytím, plochy do přes 1,5 do 2,5 m2 | M2 | 26.5 | 0 |  |  |  | 0 |  | [bez vazby na CS] |  | 2
PP |  |  |  | Čištění budov při provádění oprav a udržovacích prací oken dvojitých nebo zdvojených omytím, plochy do přes 1,5 do 2,5 m2
VV
TS
P | 212 | 952901111 |  | Vyčištění budov nebo objektů před předáním do užívání budov bytové nebo občanské výstavby, světlé výšky podlaží do 4 m | M2 | 572 | 0 |  |  |  | 0 |  | [bez vazby na CS] |  | 2
PP |  |  |  | Vyčištění budov nebo objektů před předáním do užívání budov bytové nebo občanské výstavby, světlé výšky podlaží do 4 m
VV |  |  |  | 26*11*2=572,000 [A] Celkem: A=572,000 [B]
TS
P | 213 | 962031132 |  | Bourání příček z cihel, tvárnic nebo příčkovek z cihel pálených, plných nebo dutých na maltu vápennou nebo vápenocementovou, tl. do 100 mm | M2 | 33.9 | 0 |  |  |  | 0 |  | [bez vazby na CS] |  | 2
PP |  |  |  | Bourání příček z cihel, tvárnic nebo příčkovek z cihel pálených, plných nebo dutých na maltu vápennou nebo vápenocementovou, tl. do 100 mm
VV
TS
P | 214 | 962032231 |  | Bourání zdiva nadzákladového z cihel nebo tvárnic z cihel pálených nebo vápenopískových, na maltu vápennou nebo vápenocementovou, objemu přes 1 m3 | M3 | 6.6 | 0 |  |  |  | 0 |  | [bez vazby na CS] |  | 2
PP |  |  |  | Bourání zdiva nadzákladového z cihel nebo tvárnic z cihel pálených nebo vápenopískových, na maltu vápennou nebo vápenocementovou, objemu přes 1 m3
VV
TS
P | 215 | 965043441 |  | Bourání mazanin betonových s potěrem nebo teracem tl. do 150 mm, plochy přes 4 m2 | M3 | 167.9 | 0 |  |  |  | 0 |  | [bez vazby na CS] |  | 2
PP |  |  |  | Bourání mazanin betonových s potěrem nebo teracem tl. do 150 mm, plochy přes 4 m2
VV
TS
P | 216 | 965049112 |  | Bourání mazanin Příplatek k cenám za bourání mazanin betonových se svařovanou sítí, tl. přes 100 mm | M3 | 53.4 | 0 |  |  |  | 0 |  | [bez vazby na CS] |  | 2
PP |  |  |  | Bourání mazanin Příplatek k cenám za bourání mazanin betonových se svařovanou sítí, tl. přes 100 mm
VV
TS
P | 217 | 968072356 |  | Vybourání kovových rámů oken s křídly, dveřních zárubní, vrat, stěn, ostění nebo obkladů okenních rámů s křídly zdvojených, plochy do 4 m2 | M2 | 29.7 | 0 |  |  |  | 0 |  | [bez vazby na CS] |  | 2
PP |  |  |  | Vybourání kovových rámů oken s křídly, dveřních zárubní, vrat, stěn, ostění nebo obkladů okenních rámů s křídly zdvojených, plochy do 4 m2
VV
TS
P | 218 | 968072455 |  | Vybourání kovových rámů oken s křídly, dveřních zárubní, vrat, stěn, ostění nebo obkladů dveřních zárubní, plochy do 2 m2 | M2 | 14 | 0 |  |  |  | 0 |  | [bez vazby na CS] |  | 2
PP |  |  |  | Vybourání kovových rámů oken s křídly, dveřních zárubní, vrat, stěn, ostění nebo obkladů dveřních zárubní, plochy do 2 m2
VV
TS
P | 219 | 968072456 |  | Vybourání kovových rámů oken s křídly, dveřních zárubní, vrat, stěn, ostění nebo obkladů dveřních zárubní, plochy přes 2 m2 | M2 | 5 | 0 |  |  |  | 0 |  | [bez vazby na CS] |  | 2
PP |  |  |  | Vybourání kovových rámů oken s křídly, dveřních zárubní, vrat, stěn, ostění nebo obkladů dveřních zárubní, plochy přes 2 m2
VV
TS
P | 220 | 971033561 |  | Vybourání otvorů ve zdivu základovém nebo nadzákladovém z cihel, tvárnic, příčkovek z cihel pálených na maltu vápennou nebo vápenocementovou plochy do 1 m2, tl | M3 | 47.3 | 0 |  |  |  | 0 |  | [bez vazby na CS] |  | 2
PP |  |  |  | Vybourání otvorů ve zdivu základovém nebo nadzákladovém z cihel, tvárnic, příčkovek z cihel pálených na maltu vápennou nebo vápenocementovou plochy do 1 m2, tl. do 600 mm
VV
TS
P | 221 | 975022341PC |  | Provizorni podchycení nadzákladového zdiva pro osazeni ocel. prekladu, vybourani drazky pro ulozeni prekladu, vyklinovani zdiva a vyplneni cementovou maltou, od | KPL | 11 | 0 |  |  |  | 0 |  | [bez vazby na CS] |  | 2
PP |  |  |  | Provizorni podchycení nadzákladového zdiva pro osazeni ocel. prekladu, vybourani drazky pro ulozeni prekladu, vyklinovani zdiva a vyplneni cementovou maltou, odstraneni podchyceni
VV |  |  |  | preklady P1-P11 11=11,000 [A] Celkem: A=11,000 [B]
TS
P | 222 | 977151124 |  | Jádrové vrty diamantovými korunkami do D 180 mm do stavebních materiálů | M | 2.4 | 0 |  |  |  | 0 |  | [bez vazby na CS] |  | 2
PP |  |  |  | Jádrové vrty diamantovými korunkami do stavebních materiálů (železobetonu, betonu, cihel, obkladů, dlažeb, kamene) průměru přes 150 do 180 mm
VV |  |  |  | 0.8*3=2,400 [A]
TS |  |  |  | 1. Vcenách jsou započteny i náklady na rozměření, ukotvení vrtacího stroje, vrtání, opotřebení diamantových vrtacích korunek a spotřebu vody. 2. Vcenách -1211 až -1233 pro dovrchní vrty jsou započteny i náklady na odsátí výplachové vody zvrtu.
P | 223 | 978011191 |  | Otlučení vápenných nebo vápenocementových omítek vnitřních ploch stropů, v rozsahu přes 50 do 100 % | M2 | 411.9 | 0 |  |  |  | 0 |  | [bez vazby na CS] |  | 2
PP |  |  |  | Otlučení vápenných nebo vápenocementových omítek vnitřních ploch stropů, v rozsahu přes 50 do 100 %
VV
TS
P | 224 | 978013191 |  | Otlučení vápenných nebo vápenocementových omítek vnitřních ploch stěn s vyškrabáním spar, s očištěním zdiva, v rozsahu přes 50 do 100 % | M2 | 804.8 | 0 |  |  |  | 0 |  | [bez vazby na CS] |  | 2
PP |  |  |  | Otlučení vápenných nebo vápenocementových omítek vnitřních ploch stěn s vyškrabáním spar, s očištěním zdiva, v rozsahu přes 50 do 100 %
VV
TS
P | 225 | 985142112 |  | Vysekání spojovací hmoty ze spár zdiva včetně vyčištění hloubky spáry do 40 mm délky spáry na 1 m2 upravované plochy přes 6 do 12 m | M2 | 1217 | 0 |  |  |  | 0 |  | [bez vazby na CS] |  | 2
PP |  |  |  | Vysekání spojovací hmoty ze spár zdiva včetně vyčištění hloubky spáry do 40 mm délky spáry na 1 m2 upravované plochy přes 6 do 12 m
VV |  |  |  | steny+strop 805+412=1 217,000 [A] Celkem: A=1 217,000 [B]
TS
P | 226 | 985231112 |  | Spárování zdiva hloubky do 40 mm aktivovanou maltou délky spáry na 1 m2 upravované plochy přes 6 do 12 m | M2 | 1217 | 0 |  |  |  | 0 |  | [bez vazby na CS] |  | 2
PP |  |  |  | Spárování zdiva hloubky do 40 mm aktivovanou maltou délky spáry na 1 m2 upravované plochy přes 6 do 12 m
VV
TS
P | 227 | 985233121 |  | Úprava spár po spárování zdiva kamenného nebo cihelného délky spáry na 1 m2 upravované plochy přes 6 do 12 m uhlazením | M2 | 1217 | 0 |  |  |  | 0 |  | [bez vazby na CS] |  | 2
PP |  |  |  | Úprava spár po spárování zdiva kamenného nebo cihelného délky spáry na 1 m2 upravované plochy přes 6 do 12 m uhlazením
VV
TS
P | 228 | 985312111 |  | Stěrka k vyrovnání ploch reprofilovaného betonu stěn, tloušťky do 2 mm | M2 | 215.1 | 0 |  |  |  | 0 |  | [bez vazby na CS] |  | 2
PP |  |  |  | Stěrka k vyrovnání ploch reprofilovaného betonu stěn, tloušťky do 2 mm
VV
TS
P | 229 | 985324112PC |  | Ochranný nátěr betonu na bázi silanu impregnační gelový dvojnásobný (OS-A) | M2 | 632.5 | 0 |  |  |  | 0 |  | [bez vazby na CS] |  | 2
PP |  |  |  | Ochranný nátěr betonu na bázi silanu impregnační gelový dvojnásobný (OS-A)
VV
TS
P | 230 | 985621111 |  | Spínání objektů - drážka pro lano včetně vysekání a vyplnění s výztuží včetně kotviček | M | 11 | 0 |  |  |  | 0 |  | [bez vazby na CS] |  | 2
PP |  |  |  | Spínání objektů lany drážka pro lano šířky do 200 mm a hloubky do 150 mm včetně vysekání, vyčištění a vyplnění drážky po vložení lana s výztuží včetně kotviček
VV |  |  |  | 11.0=11,000 [A]
TS |  |  |  | 1. Množství měrných jednotek drážky se určuje v m délky drážky. 2. Množství měrných jednotek prostupu lana přes zeď se určuje v m šířky zdi. 3. Množství měrných jednotek lana se určuje v m délky lana (délka drážky a tlouštka zdí, kterými lano prostupuje). 4. Cena -1511 je určena pro každé jednotlivé napnutí lana na jednom jeho konci. 5. V ceně - 1111 jsou započteny i náklady na vyvrtání otvorů pro kotvičky D 6 a 8 mm a jejich zalití cementovou maltou. 6. V cenách nejsou započteny náklady na rozebrání a následnou montáž nášlapné vrstvy podlah v případech, kdy se lano vede podlahou.
P | 231 | 985621311 |  | Spínání objektů - vložení a dodání lana průměru do 20 mm | M | 11 | 0 |  |  |  | 0 |  | [bez vazby na CS] |  | 2
PP |  |  |  | Spínání objektů lany vložení a dodání lana průměru do 20 mm
VV |  |  |  | 11.0=11,000 [A]
TS |  |  |  | 1. Množství měrných jednotek drážky se určuje v m délky drážky. 2. Množství měrných jednotek prostupu lana přes zeď se určuje v m šířky zdi. 3. Množství měrných jednotek lana se určuje v m délky lana (délka drážky a tlouštka zdí, kterými lano prostupuje). 4. Cena -1511 je určena pro každé jednotlivé napnutí lana na jednom jeho konci. 5. V ceně - 1111 jsou započteny i náklady na vyvrtání otvorů pro kotvičky D 6 a 8 mm a jejich zalití cementovou maltou. 6. V cenách nejsou započteny náklady na rozebrání a následnou montáž nášlapné vrstvy podlah v případech, kdy se lano vede podlahou.
SD |  | 990 |  | Likvidace odpadů vč. dopravy
P | 232 | R015120 |  | POPLATKY ZA LIKVIDACŮ ODPADŮ NEKONTAMINOVANÝCH - 17 01 02 STAVEBNÍ A DEMOLIČNÍ SUŤ | T | 525.635 | 0 |  |  |  | 0 |  | [bez vazby na CS] |  | 2
PP
VV |  |  |  | (563.300-10)*0.95=525,635 [A]
TS
P | 233 | R015180 |  | POPLATKY ZA LIKVIDACŮ ODPADŮ NEKONTAMINOVANÝCH - 17 02 02 SKLO Z INTERIÉRŮ REKONSTRUOVANÝCH OBJEKTŮ | T | 10 | 0 |  |  |  | 0 |  | [bez vazby na CS] |  | 2
PP
VV |  |  |  | 10=10,000 [A]
TS
P | 234 | R015670 |  | POPLATKY ZA LIKVIDACŮ ODPADŮ NEBEZPEČNÝCH - 17 01 06* KONTAMINOVANÁ STAVEBNÍ SUŤ A BETONY Z DEMOLIC | T | 27.665 | 0 |  |  |  | 0 |  | [bez vazby na CS] |  | 2
PP
VV |  |  |  | (563.300-10)*0.05=27,665 [A]
TS
SD |  | 997 |  | Přesun sutě
P | 235 | 997013112 |  | Vnitrostaveništní doprava suti a vybouraných hmot vodorovně do 50 m svisle s použitím mechanizace pro budovy a haly výšky přes 6 do 9 m | T | 563.3 | 0 |  |  |  | 0 |  | [bez vazby na CS] |  | 2
PP |  |  |  | Vnitrostaveništní doprava suti a vybouraných hmot vodorovně do 50 m svisle s použitím mechanizace pro budovy a haly výšky přes 6 do 9 m
VV
TS
P | 236 | 997013219 |  | Vnitrostaveništní doprava suti a vybouraných hmot vodorovně do 50 m Příplatek k cenám -3111 až -3217 za zvětšenou vodorovnou dopravu přes vymezenou dopravní vz | T | 5633.9 | 0 |  |  |  | 0 |  | [bez vazby na CS] |  | 2
PP |  |  |  | Vnitrostaveništní doprava suti a vybouraných hmot vodorovně do 50 m Příplatek k cenám -3111 až -3217 za zvětšenou vodorovnou dopravu přes vymezenou dopravní vzdálenost za každých dalších i započatých 10 m
VV |  |  |  | 563.39*10=5 633,900 [A] Celkem: A=5 633,900 [B]
TS
P | 237 | 997013501 |  | Odvoz suti a vybouraných hmot na skládku nebo meziskládku se složením, na vzdálenost do 1 km | T | 563.3 | 0 |  |  |  | 0 |  | [bez vazby na CS] |  | 2
PP |  |  |  | Odvoz suti a vybouraných hmot na skládku nebo meziskládku se složením, na vzdálenost do 1 km
VV
TS
P | 238 | 997013509 |  | Odvoz suti a vybouraných hmot na skládku nebo meziskládku se složením, na vzdálenost Příplatek k ceně za každý další i započatý 1 km přes 1 km | T | 16339.267 | 0 |  |  |  | 0 |  | [bez vazby na CS] |  | 2
PP |  |  |  | Odvoz suti a vybouraných hmot na skládku nebo meziskládku se složením, na vzdálenost Příplatek k ceně za každý další i započatý 1 km přes 1 km
VV |  |  |  | celkem do 30-ti km 563.423*29=16 339,267 [A] Celkem: A=16 339,267 [B]
TS
SD |  | 998 |  | Přesun hmot
P | 239 | 998011002 |  | Přesun hmot pro budovy občanské výstavby, bydlení, výrobu a služby s nosnou svislou konstrukcí zděnou z cihel, tvárnic nebo kamene vodorovná dopravní vzdálenos | T | 748 | 0 |  |  |  | 0 |  | [bez vazby na CS] |  | 2
PP |  |  |  | Přesun hmot pro budovy občanské výstavby, bydlení, výrobu a služby s nosnou svislou konstrukcí zděnou z cihel, tvárnic nebo kamene vodorovná dopravní vzdálenost do 100 m pro budovy výšky přes 6 do 12 m
VV
TS
P | 240 | 998011015 |  | Přesun hmot pro budovy občanské výstavby, bydlení, výrobu a služby s nosnou svislou konstrukcí zděnou z cihel, tvárnic nebo kamene Příplatek k cenám za zvětšen | T | 748 | 0 |  |  |  | 0 |  | [bez vazby na CS] |  | 2
PP |  |  |  | Přesun hmot pro budovy občanské výstavby, bydlení, výrobu a služby s nosnou svislou konstrukcí zděnou z cihel, tvárnic nebo kamene Příplatek k cenám za zvětšený přesun přes vymezenou největší dopravní vzdálenost do 1000 m
VV
TS
O2 |  | SO 15-15-01 B |  | Žst. Adamov, rekonstrukce výpravní budovy - Elektroinstalace, hromosvod
SD |  | 70 |  | Všeobecné práce pro silnoproud
P | 1 | R-70-2 |  | Utěsnění prostupů požárně dělícími konstrukcemi | KS | 15 | 0 |  |  |  | 0 |  | [bez vazby na CS] |  | 2
PP
VV
TS |  |  |  | Položka obsahuje všechny náklady na montáž a materiál dodaného zařízení se všemi pomocnými doplňujícími součástmi a pracemi s použitím mechanizmů.Cena položky je vč. Ostatních rozpočtových nákladů
P | 2 | R-70-3 |  | Drážka 5x5cm vč. zapravení | M | 50 | 0 |  |  |  | 0 |  | [bez vazby na CS] |  | 2
PP
VV
TS |  |  |  | Položka obsahuje všechny náklady na montáž a materiál dodaného zařízení se všemi pomocnými doplňujícími součástmi a pracemi s použitím mechanizmů.Cena položky je vč. Ostatních rozpočtových nákladů
P | 3 | R-70-4 |  | Drážka 3x3cm vč. zapravení | M | 320 | 0 |  |  |  | 0 |  | [bez vazby na CS] |  | 2
PP
VV
TS |  |  |  | Položka obsahuje všechny náklady na montáž a materiál dodaného zařízení se všemi pomocnými doplňujícími součástmi a pracemi s použitím mechanizmů.Cena položky je vč. Ostatních rozpočtových nákladů
P | 4 | R-70-5 |  | PPV | HOD | 60 | 0 |  |  |  | 0 |  | [bez vazby na CS] |  | 2
PP
VV
TS |  |  |  | Položka obsahuje všechny náklady na montáž a materiál dodaného zařízení se všemi pomocnými doplňujícími součástmi a pracemi s použitím mechanizmů.Cena položky je vč. Ostatních rozpočtových nákladů
P | 5 | R-70-6 |  | Výstražné tabulky | KS | 15 | 0 |  |  |  | 0 |  | [bez vazby na CS] |  | 2
PP
VV
TS |  |  |  | Položka obsahuje všechny náklady na montáž a materiál dodaného zařízení se všemi pomocnými doplňujícími součástmi a pracemi s použitím mechanizmů.Cena položky je vč. Ostatních rozpočtových nákladů
P | 6 | R-70-7 |  | Průrazy stěnou do 50mm | KS | 30 | 0 |  |  |  | 0 |  | [bez vazby na CS] |  | 2
PP
VV
TS |  |  |  | Položka obsahuje všechny náklady na montáž a materiál dodaného zařízení se všemi pomocnými doplňujícími součástmi a pracemi s použitím mechanizmů.Cena položky je vč. Ostatních rozpočtových nákladů
SD |  | 741 |  | Silnoproud - Elektroinstalační materiál, ocelové konstrukce, uzemnění
P | 7 | R-741-1 |  | Zemnící drát AlMgSi průměr 8 vč. upevnění | M | 190 | 0 |  |  |  | 0 |  | [bez vazby na CS] |  | 2
PP
VV
TS |  |  |  | Položka obsahuje všechny náklady na montáž a materiál dodaného zařízení se všemi pomocnými doplňujícími součástmi a pracemi s použitím mechanizmů.Cena položky je vč. Ostatních rozpočtových nákladů
P | 8 | R-741-10 |  | Svorky hromosvodné SO-okapová | KS | 12 | 0 |  |  |  | 0 |  | [bez vazby na CS] |  | 2
PP
VV
TS |  |  |  | Položka obsahuje všechny náklady na montáž a materiál dodaného zařízení se všemi pomocnými doplňujícími součástmi a pracemi s použitím mechanizmů.Cena položky je vč. Ostatních rozpočtových nákladů
P | 9 | R-741-11 |  | Svorky hromosvodné SP-připojovací pro kovové části | KS | 6 | 0 |  |  |  | 0 |  | [bez vazby na CS] |  | 2
PP
VV
TS |  |  |  | Položka obsahuje všechny náklady na montáž a materiál dodaného zařízení se všemi pomocnými doplňujícími součástmi a pracemi s použitím mechanizmů.Cena položky je vč. Ostatních rozpočtových nákladů
P | 10 | R-741-12 |  | Svorky hromosvodné SZ-zkušební | KS | 6 | 0 |  |  |  | 0 |  | [bez vazby na CS] |  | 2
PP
VV
TS |  |  |  | Položka obsahuje všechny náklady na montáž a materiál dodaného zařízení se všemi pomocnými doplňujícími součástmi a pracemi s použitím mechanizmů.Cena položky je vč. Ostatních rozpočtových nákladů
P | 11 | R-741-13 |  | Svorky hromosvodné SU-univerzální | KS | 12 | 0 |  |  |  | 0 |  | [bez vazby na CS] |  | 2
PP
VV
TS |  |  |  | Položka obsahuje všechny náklady na montáž a materiál dodaného zařízení se všemi pomocnými doplňujícími součástmi a pracemi s použitím mechanizmů.Cena položky je vč. Ostatních rozpočtových nákladů
P | 12 | R-741-14 |  | Svorky hromosvodné ST-s páskem | KS | 4 | 0 |  |  |  | 0 |  | [bez vazby na CS] |  | 2
PP
VV
TS |  |  |  | Položka obsahuje všechny náklady na montáž a materiál dodaného zařízení se všemi pomocnými doplňujícími součástmi a pracemi s použitím mechanizmů.Cena položky je vč. Ostatních rozpočtových nákladů
P | 13 | R-741-15 |  | Zalévací hmota | KG | 4 | 0 |  |  |  | 0 |  | [bez vazby na CS] |  | 2
PP
VV
TS |  |  |  | Položka obsahuje všechny náklady na montáž a materiál dodaného zařízení se všemi pomocnými doplňujícími součástmi a pracemi s použitím mechanizmů.Cena položky je vč. Ostatních rozpočtových nákladů
P | 14 | R-741-16 |  | Označovací štítek | KS | 6 | 0 |  |  |  | 0 |  | [bez vazby na CS] |  | 2
PP
VV
TS |  |  |  | Položka obsahuje všechny náklady na montáž a materiál dodaného zařízení se všemi pomocnými doplňujícími součástmi a pracemi s použitím mechanizmů.Cena položky je vč. Ostatních rozpočtových nákladů
P | 15 | R-741-18 |  | Napojení na celkové uzemnění | KS | 1 | 0 |  |  |  | 0 |  | [bez vazby na CS] |  | 2
PP
VV
TS |  |  |  | Položka obsahuje všechny náklady na montáž a materiál dodaného zařízení se všemi pomocnými doplňujícími součástmi a pracemi s použitím mechanizmů.Cena položky je vč. Ostatních rozpočtových nákladů
P | 16 | R-741-2 |  | Zemnící drát FeZn průměr 10 vč. upevnění | M | 15 | 0 |  |  |  | 0 |  | [bez vazby na CS] |  | 2
PP
VV
TS |  |  |  | Položka obsahuje všechny náklady na montáž a materiál dodaného zařízení se všemi pomocnými doplňujícími součástmi a pracemi s použitím mechanizmů.Cena položky je vč. Ostatních rozpočtových nákladů
P | 17 | R-741-20 |  | Koordinace s ostatními profesemi během výstavby bleskosvodu | HOD | 6 | 0 |  |  |  | 0 |  | [bez vazby na CS] |  | 2
PP
VV
TS |  |  |  | Položka obsahuje všechny náklady na montáž a materiál dodaného zařízení se všemi pomocnými doplňujícími součástmi a pracemi s použitím mechanizmů.Cena položky je vč. Ostatních rozpočtových nákladů
P | 18 | R-741-21 |  | Výstražné tabulky bleskosvodu | KS | 6 | 0 |  |  |  | 0 |  | [bez vazby na CS] |  | 2
PP
VV
TS |  |  |  | Položka obsahuje všechny náklady na montáž a materiál dodaného zařízení se všemi pomocnými doplňujícími součástmi a pracemi s použitím mechanizmů.Cena položky je vč. Ostatních rozpočtových nákladů
P | 19 | R-741-22 |  | Revizní zpráva hromosvodů | KS | 1 | 0 |  |  |  | 0 |  | [bez vazby na CS] |  | 2
PP
VV
TS |  |  |  | Položka obsahuje všechny náklady na montáž a materiál dodaného zařízení se všemi pomocnými doplňujícími součástmi a pracemi s použitím mechanizmů.Cena položky je vč. Ostatních rozpočtových nákladů
P | 20 | R-741-3 |  | Vodič s izolační vrstvou pro ochranu proti dotykovému napětí 3,5m | KS | 5 | 0 |  |  |  | 0 |  | [bez vazby na CS] |  | 2
PP
VV
TS |  |  |  | Položka obsahuje všechny náklady na montáž a materiál dodaného zařízení se všemi pomocnými doplňujícími součástmi a pracemi s použitím mechanizmů.Cena položky je vč. Ostatních rozpočtových nákladů
P | 21 | R-741-30 |  | Trubky ohebné netříštivé PVC to 36 vč. uložení | M | 10 | 0 |  |  |  | 0 |  | [bez vazby na CS] |  | 2
PP
VV
TS |  |  |  | Položka obsahuje všechny náklady na montáž a materiál dodaného zařízení se všemi pomocnými doplňujícími součástmi a pracemi s použitím mechanizmů.Cena položky je vč. Ostatních rozpočtových nákladů
P | 22 | R-741-31 |  | Krabicová rozvodka KO125 vč. uložení a zapojení | KS | 1 | 0 |  |  |  | 0 |  | [bez vazby na CS] |  | 2
PP
VV
TS |  |  |  | Položka obsahuje všechny náklady na montáž a materiál dodaného zařízení se všemi pomocnými doplňujícími součástmi a pracemi s použitím mechanizmů.Cena položky je vč. Ostatních rozpočtových nákladů
P | 23 | R-741-32 |  | Jímací tyč 2,0m vč. Ukotvení a svorek | KS | 2 | 0 |  |  |  | 0 |  | [bez vazby na CS] |  | 2
PP
VV
TS |  |  |  | Položka obsahuje všechny náklady na montáž a materiál dodaného zařízení se všemi pomocnými doplňujícími součástmi a pracemi s použitím mechanizmů.Cena položky je vč. Ostatních rozpočtových nákladů
P | 24 | R-741-33 |  | Distanční izolační tyč mi. 0,7m vč. svorek | KS | 4 | 0 |  |  |  | 0 |  | [bez vazby na CS] |  | 2
PP
VV
TS |  |  |  | Položka obsahuje všechny náklady na montáž a materiál dodaného zařízení se všemi pomocnými doplňujícími součástmi a pracemi s použitím mechanizmů.Cena položky je vč. Ostatních rozpočtových nákladů
P | 25 | R-741-38 |  | Odkapná manžeta | KS | 1 | 0 |  |  |  | 0 |  | [bez vazby na CS] |  | 2
PP
VV
TS |  |  |  | Položka obsahuje všechny náklady na montáž a materiál dodaného zařízení se všemi pomocnými doplňujícími součástmi a pracemi s použitím mechanizmů.Cena položky je vč. Ostatních rozpočtových nákladů
P | 26 | R-741-4 |  | Podpěry vedení - na hřeben | KS | 80 | 0 |  |  |  | 0 |  | [bez vazby na CS] |  | 2
PP
VV
TS |  |  |  | Položka obsahuje všechny náklady na montáž a materiál dodaného zařízení se všemi pomocnými doplňujícími součástmi a pracemi s použitím mechanizmů.Cena položky je vč. Ostatních rozpočtových nákladů
P | 27 | R-741-5 |  | Podpěry vedení - pod tašky | KS | 50 | 0 |  |  |  | 0 |  | [bez vazby na CS] |  | 2
PP
VV
TS |  |  |  | Položka obsahuje všechny náklady na montáž a materiál dodaného zařízení se všemi pomocnými doplňujícími součástmi a pracemi s použitím mechanizmů.Cena položky je vč. Ostatních rozpočtových nákladů
P | 28 | R-741-50 |  | Svorky zemnícího pásku | KS | 4 | 0 |  |  |  | 0 |  | [bez vazby na CS] |  | 2
PP
VV
TS |  |  |  | Položka obsahuje všechny náklady na montáž a materiál dodaného zařízení se všemi pomocnými doplňujícími součástmi a pracemi s použitím mechanizmů.Cena položky je vč. Ostatních rozpočtových nákladů
P | 29 | R-741-6 |  | Podpěry vedení do zdiva | KS | 25 | 0 |  |  |  | 0 |  | [bez vazby na CS] |  | 2
PP
VV
TS |  |  |  | Položka obsahuje všechny náklady na montáž a materiál dodaného zařízení se všemi pomocnými doplňujícími součástmi a pracemi s použitím mechanizmů.Cena položky je vč. Ostatních rozpočtových nákladů
P | 30 | R-741-61 |  | Podpěry vedení do zdiva pro izolovaný svod | KS | 30 | 0 |  |  |  | 0 |  | [bez vazby na CS] |  | 2
PP
VV
TS |  |  |  | Položka obsahuje všechny náklady na montáž a materiál dodaného zařízení se všemi pomocnými doplňujícími součástmi a pracemi s použitím mechanizmů.Cena položky je vč. Ostatních rozpočtových nákladů
P | 31 | R-741-8 |  | Svorky hromosvodné SK-křížová | KS | 20 | 0 |  |  |  | 0 |  | [bez vazby na CS] |  | 2
PP
VV
TS |  |  |  | Položka obsahuje všechny náklady na montáž a materiál dodaného zařízení se všemi pomocnými doplňujícími součástmi a pracemi s použitím mechanizmů.Cena položky je vč. Ostatních rozpočtových nákladů
P | 32 | R-741-80 |  | Zemnící pásek FeZn 30/4mm vč. upevnění | M | 45 | 0 |  |  |  | 0 |  | [bez vazby na CS] |  | 2
PP
VV
TS |  |  |  | Položka obsahuje všechny náklady na montáž a materiál dodaného zařízení se všemi pomocnými doplňujícími součástmi a pracemi s použitím mechanizmů.Cena položky je vč. Ostatních rozpočtových nákladů
P | 33 | R-741-9 |  | Svorky hromosvodné SS-spojovací | KS | 36 | 0 |  |  |  | 0 |  | [bez vazby na CS] |  | 2
PP
VV
TS |  |  |  | Položka obsahuje všechny náklady na montáž a materiál dodaného zařízení se všemi pomocnými doplňujícími součástmi a pracemi s použitím mechanizmů.Cena položky je vč. Ostatních rozpočtových nákladů
SD |  | 742 |  | Silnoproud - Silnoproudé rozvody
P | 34 | R-742-1 |  | Svítidlo typ A | KS | 18 | 0 |  |  |  | 0 |  | [bez vazby na CS] |  | 2
PP |  |  |  | Legenda na v.č. 3
VV
TS |  |  |  | Položka obsahuje všechny náklady na montáž a materiál dodaného zařízení se všemi pomocnými doplňujícími součástmi a pracemi s použitím mechanizmů.Cena položky je vč. Ostatních rozpočtových nákladů
P | 35 | R-742-100 |  | Zemnící svorka vč. Cu pásku | KS | 32 | 0 |  |  |  | 0 |  | [bez vazby na CS] |  | 2
PP
VV
TS |  |  |  | Položka obsahuje všechny náklady na montáž a materiál dodaného zařízení se všemi pomocnými doplňujícími součástmi a pracemi s použitím mechanizmů.Cena položky je vč. Ostatních rozpočtových nákladů
P | 36 | R-742-101 |  | Štítky na krabice, spínače a zásuvky | KS | 153 | 0 |  |  |  | 0 |  | [bez vazby na CS] |  | 2
PP
VV
TS |  |  |  | Položka obsahuje všechny náklady na montáž a materiál dodaného zařízení se všemi pomocnými doplňujícími součástmi a pracemi s použitím mechanizmů.Cena položky je vč. Ostatních rozpočtových nákladů
P | 37 | R-742-102 |  | Pomocný instalační materiál | KS | 1270 | 0 |  |  |  | 0 |  | [bez vazby na CS] |  | 2
PP |  |  |  | šrouby, matice
VV
TS |  |  |  | Položka obsahuje všechny náklady na montáž a materiál dodaného zařízení se všemi pomocnými doplňujícími součástmi a pracemi s použitím mechanizmů.Cena položky je vč. Ostatních rozpočtových nákladů
P | 38 | R-742-2 |  | Svítidlo typ B | KS | 2 | 0 |  |  |  | 0 |  | [bez vazby na CS] |  | 2
PP |  |  |  | Legenda na v.č. 3
VV
TS |  |  |  | Položka obsahuje všechny náklady na montáž a materiál dodaného zařízení se všemi pomocnými doplňujícími součástmi a pracemi s použitím mechanizmů.Cena položky je vč. Ostatních rozpočtových nákladů
P | 39 | R-742-20 |  | Vodič Cu 4 ZŽ | M | 160 | 0 |  |  |  | 0 |  | [bez vazby na CS] |  | 2
PP
VV
TS |  |  |  | Položka obsahuje všechny náklady na montáž a materiál dodaného zařízení se všemi pomocnými doplňujícími součástmi a pracemi s použitím mechanizmů.Cena položky je vč. Ostatních rozpočtových nákladů
P | 40 | R-742-21 |  | Vodič Cu 6 ZŽ | M | 60 | 0 |  |  |  | 0 |  | [bez vazby na CS] |  | 2
PP
VV
TS |  |  |  | Položka obsahuje všechny náklady na montáž a materiál dodaného zařízení se všemi pomocnými doplňujícími součástmi a pracemi s použitím mechanizmů.Cena položky je vč. Ostatních rozpočtových nákladů
P | 41 | R-742-210 |  | Vodič Cu 10 ZŽ | M | 20 | 0 |  |  |  | 0 |  | [bez vazby na CS] |  | 2
PP
VV
TS |  |  |  | Položka obsahuje všechny náklady na montáž a materiál dodaného zařízení se všemi pomocnými doplňujícími součástmi a pracemi s použitím mechanizmů.Cena položky je vč. Ostatních rozpočtových nákladů
P | 42 | R-742-22 |  | Vodič Cu 16 ZŽ | M | 220 | 0 |  |  |  | 0 |  | [bez vazby na CS] |  | 2
PP
VV
TS |  |  |  | Položka obsahuje všechny náklady na montáž a materiál dodaného zařízení se všemi pomocnými doplňujícími součástmi a pracemi s použitím mechanizmů.Cena položky je vč. Ostatních rozpočtových nákladů
P | 43 | R-742-23 |  | Kabel CYKY-O 2x1,5 | M | 150 | 0 |  |  |  | 0 |  | [bez vazby na CS] |  | 2
PP
VV
TS |  |  |  | Položka obsahuje všechny náklady na montáž a materiál dodaného zařízení se všemi pomocnými doplňujícími součástmi a pracemi s použitím mechanizmů.Cena položky je vč. Ostatních rozpočtových nákladů
P | 44 | R-742-24 |  | Kabel CYKY-O 3x1,5 | M | 230 | 0 |  |  |  | 0 |  | [bez vazby na CS] |  | 2
PP
VV
TS |  |  |  | Položka obsahuje všechny náklady na montáž a materiál dodaného zařízení se všemi pomocnými doplňujícími součástmi a pracemi s použitím mechanizmů.Cena položky je vč. Ostatních rozpočtových nákladů
P | 45 | R-742-25 |  | Kabel CYKY-J 3x1,5 | M | 1390 | 0 |  |  |  | 0 |  | [bez vazby na CS] |  | 2
PP
VV
TS |  |  |  | Položka obsahuje všechny náklady na montáž a materiál dodaného zařízení se všemi pomocnými doplňujícími součástmi a pracemi s použitím mechanizmů.Cena položky je vč. Ostatních rozpočtových nákladů
P | 46 | R-742-26 |  | Kabel CYKY-J 5x1,5 | M | 190 | 0 |  |  |  | 0 |  | [bez vazby na CS] |  | 2
PP
VV
TS |  |  |  | Položka obsahuje všechny náklady na montáž a materiál dodaného zařízení se všemi pomocnými doplňujícími součástmi a pracemi s použitím mechanizmů.Cena položky je vč. Ostatních rozpočtových nákladů
P | 47 | R-742-260 |  | Kabel CYKY-J 12x1,5 | M | 190 | 0 |  |  |  | 0 |  | [bez vazby na CS] |  | 2
PP
VV
TS |  |  |  | Položka obsahuje všechny náklady na montáž a materiál dodaného zařízení se všemi pomocnými doplňujícími součástmi a pracemi s použitím mechanizmů.Cena položky je vč. Ostatních rozpočtových nákladů
P | 48 | R-742-27 |  | Kabel CYKY-J 3x2,5 | M | 570 | 0 |  |  |  | 0 |  | [bez vazby na CS] |  | 2
PP
VV
TS |  |  |  | Položka obsahuje všechny náklady na montáž a materiál dodaného zařízení se všemi pomocnými doplňujícími součástmi a pracemi s použitím mechanizmů.Cena položky je vč. Ostatních rozpočtových nákladů
P | 49 | R-742-28 |  | Kabel CYKY-J 5x2,5 | M | 570 | 0 |  |  |  | 0 |  | [bez vazby na CS] |  | 2
PP
VV
TS |  |  |  | Položka obsahuje všechny náklady na montáž a materiál dodaného zařízení se všemi pomocnými doplňujícími součástmi a pracemi s použitím mechanizmů.Cena položky je vč. Ostatních rozpočtových nákladů
P | 50 | R-742-3 |  | Svítidlo typ C1 | KS | 3 | 0 |  |  |  | 0 |  | [bez vazby na CS] |  | 2
PP |  |  |  | Legenda na v.č. 3
VV
TS |  |  |  | Položka obsahuje všechny náklady na montáž a materiál dodaného zařízení se všemi pomocnými doplňujícími součástmi a pracemi s použitím mechanizmů.Cena položky je vč. Ostatních rozpočtových nákladů
P | 51 | R-742-30 |  | Kabel CYKY-J 5x4 | M | 105 | 0 |  |  |  | 0 |  | [bez vazby na CS] |  | 2
PP
VV
TS |  |  |  | Položka obsahuje všechny náklady na montáž a materiál dodaného zařízení se všemi pomocnými doplňujícími součástmi a pracemi s použitím mechanizmů.Cena položky je vč. Ostatních rozpočtových nákladů
P | 52 | R-742-31 |  | Kabel CYKY-J 4x25 | M | 30 | 0 |  |  |  | 0 |  | [bez vazby na CS] |  | 2
PP
VV
TS |  |  |  | Položka obsahuje všechny náklady na montáž a materiál dodaného zařízení se všemi pomocnými doplňujícími součástmi a pracemi s použitím mechanizmů.Cena položky je vč. Ostatních rozpočtových nákladů
P | 53 | R-742-4 |  | Svítidlo typ C2 | KS | 20 | 0 |  |  |  | 0 |  | [bez vazby na CS] |  | 2
PP |  |  |  | Legenda na v.č. 3
VV
TS |  |  |  | Položka obsahuje všechny náklady na montáž a materiál dodaného zařízení se všemi pomocnými doplňujícími součástmi a pracemi s použitím mechanizmů.Cena položky je vč. Ostatních rozpočtových nákladů
P | 54 | R-742-41 |  | Kabel CGSG-J 3x1,5 | M | 3 | 0 |  |  |  | 0 |  | [bez vazby na CS] |  | 2
PP
VV
TS |  |  |  | Položka obsahuje všechny náklady na montáž a materiál dodaného zařízení se všemi pomocnými doplňujícími součástmi a pracemi s použitím mechanizmů.Cena položky je vč. Ostatních rozpočtových nákladů
P | 55 | R-742-42 |  | Kabel CGSG-J 3x2,5 | M | 6 | 0 |  |  |  | 0 |  | [bez vazby na CS] |  | 2
PP
VV
TS |  |  |  | Položka obsahuje všechny náklady na montáž a materiál dodaného zařízení se všemi pomocnými doplňujícími součástmi a pracemi s použitím mechanizmů.Cena položky je vč. Ostatních rozpočtových nákladů
P | 56 | R-742-5 |  | Svítidlo typ D | KS | 1 | 0 |  |  |  | 0 |  | [bez vazby na CS] |  | 2
PP |  |  |  | Legenda na v.č. 3
VV
TS |  |  |  | Položka obsahuje všechny náklady na montáž a materiál dodaného zařízení se všemi pomocnými doplňujícími součástmi a pracemi s použitím mechanizmů.Cena položky je vč. Ostatních rozpočtových nákladů
P | 57 | R-742-50 |  | Ocel. nos. konstr. pomocná s nařezáním a úpravou | KG | 60 | 0 |  |  |  | 0 |  | [bez vazby na CS] |  | 2
PP
VV
TS |  |  |  | Položka obsahuje všechny náklady na montáž a materiál dodaného zařízení se všemi pomocnými doplňujícími součástmi a pracemi s použitím mechanizmů.Cena položky je vč. Ostatních rozpočtových nákladů
P | 58 | R-742-51 |  | TRUBKA o20mm TUHÁ S VYSOKOU MECHANICKOU ODOLNOSTÍ, BÍLÁ, včetně uchycení | M | 10 | 0 |  |  |  | 0 |  | [bez vazby na CS] |  | 2
PP |  |  |  | včetně příchytek
VV
TS |  |  |  | Položka obsahuje všechny náklady na montáž a materiál dodaného zařízení se všemi pomocnými doplňujícími součástmi a pracemi s použitím mechanizmů.Cena položky je vč. Ostatních rozpočtových nákladů
P | 59 | R-742-52 |  | TRUBKA o25mm TUHÁ S VYSOKOU MECHANICKOU ODOLNOSTÍ, BÍLÁ, včetně uchycení | M | 20 | 0 |  |  |  | 0 |  | [bez vazby na CS] |  | 2
PP |  |  |  | včetně příchytek
VV
TS |  |  |  | Položka obsahuje všechny náklady na montáž a materiál dodaného zařízení se všemi pomocnými doplňujícími součástmi a pracemi s použitím mechanizmů.Cena položky je vč. Ostatních rozpočtových nákladů
P | 60 | R-742-521 |  | TRUBKA o40mm TUHÁ S VYSOKOU MECHANICKOU ODOLNOSTÍ, BÍLÁ, včetně uchycení | M | 10 | 0 |  |  |  | 0 |  | [bez vazby na CS] |  | 2
PP |  |  |  | včetně příchytek
VV
TS |  |  |  | Položka obsahuje všechny náklady na montáž a materiál dodaného zařízení se všemi pomocnými doplňujícími součástmi a pracemi s použitím mechanizmů.Cena položky je vč. Ostatních rozpočtových nákladů
P | 61 | R-742-525 |  | Trubky ohebné PVC to 23 vč. uložení | M | 40 | 0 |  |  |  | 0 |  | [bez vazby na CS] |  | 2
PP
VV
TS |  |  |  | Položka obsahuje všechny náklady na montáž a materiál dodaného zařízení se všemi pomocnými doplňujícími součástmi a pracemi s použitím mechanizmů.Cena položky je vč. Ostatních rozpočtových nákladů
P | 62 | R-742-53 |  | Kabelový žlab drátěný 50/50 | M | 40 | 0 |  |  |  | 0 |  | [bez vazby na CS] |  | 2
PP |  |  |  | včetně podpěr a úchycení
VV
TS |  |  |  | Položka obsahuje všechny náklady na montáž a materiál dodaného zařízení se všemi pomocnými doplňujícími součástmi a pracemi s použitím mechanizmů.Cena položky je vč. Ostatních rozpočtových nákladů
P | 63 | R-742-54 |  | Kabelový žlab drátěný 100/50 včetně uložení | M | 30 | 0 |  |  |  | 0 |  | [bez vazby na CS] |  | 2
PP |  |  |  | včetně podpěr a úchycení
VV
TS |  |  |  | Položka obsahuje všechny náklady na montáž a materiál dodaného zařízení se všemi pomocnými doplňujícími součástmi a pracemi s použitím mechanizmů.Cena položky je vč. Ostatních rozpočtových nákladů
P | 64 | R-742-56 |  | Kabelový žlab drátěný 300/50 včetně uložení | M | 20 | 0 |  |  |  | 0 |  | [bez vazby na CS] |  | 2
PP |  |  |  | včetně podpěr a úchycení
VV
TS |  |  |  | Položka obsahuje všechny náklady na montáž a materiál dodaného zařízení se všemi pomocnými doplňujícími součástmi a pracemi s použitím mechanizmů.Cena položky je vč. Ostatních rozpočtových nákladů
P | 65 | R-742-591 |  | Kabelová příchytka, 2 kab. | KS | 105 | 0 |  |  |  | 0 |  | [bez vazby na CS] |  | 2
PP
VV
TS |  |  |  | Položka obsahuje všechny náklady na montáž a materiál dodaného zařízení se všemi pomocnými doplňujícími součástmi a pracemi s použitím mechanizmů.Cena položky je vč. Ostatních rozpočtových nákladů
P | 66 | R-742-592 |  | Stropní kabelová příchytka, 15 kab. | KS | 80 | 0 |  |  |  | 0 |  | [bez vazby na CS] |  | 2
PP
VV
TS |  |  |  | Položka obsahuje všechny náklady na montáž a materiál dodaného zařízení se všemi pomocnými doplňujícími součástmi a pracemi s použitím mechanizmů.Cena položky je vč. Ostatních rozpočtových nákladů
P | 67 | R-742-6 |  | Svítidlo typ J | KS | 2 | 0 |  |  |  | 0 |  | [bez vazby na CS] |  | 2
PP |  |  |  | Legenda na v.č. 3
VV
TS |  |  |  | Položka obsahuje všechny náklady na montáž a materiál dodaného zařízení se všemi pomocnými doplňujícími součástmi a pracemi s použitím mechanizmů.Cena položky je vč. Ostatních rozpočtových nákladů
P | 68 | R-742-60 |  | Krabice přístrojová pr. 68 vč. uložení a zapojení | KS | 77 | 0 |  |  |  | 0 |  | [bez vazby na CS] |  | 2
PP
VV
TS |  |  |  | Položka obsahuje všechny náklady na montáž a materiál dodaného zařízení se všemi pomocnými doplňujícími součástmi a pracemi s použitím mechanizmů.Cena položky je vč. Ostatních rozpočtových nákladů
P | 69 | R-742-61 |  | Krabicová rozvodka (zeď) pr. 68mm vč. svorek, uložení a zapojení | KS | 41 | 0 |  |  |  | 0 |  | [bez vazby na CS] |  | 2
PP
VV
TS |  |  |  | Položka obsahuje všechny náklady na montáž a materiál dodaného zařízení se všemi pomocnými doplňujícími součástmi a pracemi s použitím mechanizmů.Cena položky je vč. Ostatních rozpočtových nákladů
P | 70 | R-742-65 |  | Krabicová rozvodka do vlhka IP44 + svorky s upevněním na stěnu nebo do žlabu | KS | 20 | 0 |  |  |  | 0 |  | [bez vazby na CS] |  | 2
PP
VV
TS |  |  |  | Položka obsahuje všechny náklady na montáž a materiál dodaného zařízení se všemi pomocnými doplňujícími součástmi a pracemi s použitím mechanizmů.Cena položky je vč. Ostatních rozpočtových nákladů
P | 71 | R-742-690 |  | Podružný připojovací pás | KS | 4 | 0 |  |  |  | 0 |  | [bez vazby na CS] |  | 2
PP
VV
TS |  |  |  | Položka obsahuje všechny náklady na montáž a materiál dodaného zařízení se všemi pomocnými doplňujícími součástmi a pracemi s použitím mechanizmů.Cena položky je vč. Ostatních rozpočtových nákladů
P | 72 | R-742-691 |  | Hlavní připojovací pás | KS | 1 | 0 |  |  |  | 0 |  | [bez vazby na CS] |  | 2
PP
VV
TS |  |  |  | Položka obsahuje všechny náklady na montáž a materiál dodaného zařízení se všemi pomocnými doplňujícími součástmi a pracemi s použitím mechanizmů.Cena položky je vč. Ostatních rozpočtových nákladů
P | 73 | R-742-7 |  | Svítidlo typ Z | KS | 7 | 0 |  |  |  | 0 |  | [bez vazby na CS] |  | 2
PP |  |  |  | Legenda na v.č. 3
VV
TS |  |  |  | Položka obsahuje všechny náklady na montáž a materiál dodaného zařízení se všemi pomocnými doplňujícími součástmi a pracemi s použitím mechanizmů.Cena položky je vč. Ostatních rozpočtových nákladů
P | 74 | R-742-700 |  | Spínač řaz.1, 250V, 10A, IP20, bílý, zapuštěný, kompletní | KS | 11 | 0 |  |  |  | 0 |  | [bez vazby na CS] |  | 2
PP
VV
TS |  |  |  | Položka obsahuje všechny náklady na montáž a materiál dodaného zařízení se všemi pomocnými doplňujícími součástmi a pracemi s použitím mechanizmů.Cena položky je vč. Ostatních rozpočtových nákladů
P | 75 | R-742-702 |  | Spínač řaz.6, 250V, 10A, IP20, bílý, zapuštěný, kompletní | KS | 2 | 0 |  |  |  | 0 |  | [bez vazby na CS] |  | 2
PP
VV
TS |  |  |  | Položka obsahuje všechny náklady na montáž a materiál dodaného zařízení se všemi pomocnými doplňujícími součástmi a pracemi s použitím mechanizmů.Cena položky je vč. Ostatních rozpočtových nákladů
P | 76 | R-742-706 |  | Spínač řaz.1, 250V, 10A, IP44, bílý, zapuštěný, kompletní | KS | 2 | 0 |  |  |  | 0 |  | [bez vazby na CS] |  | 2
PP
VV
TS |  |  |  | Položka obsahuje všechny náklady na montáž a materiál dodaného zařízení se všemi pomocnými doplňujícími součástmi a pracemi s použitím mechanizmů.Cena položky je vč. Ostatních rozpočtových nákladů
P | 77 | R-742-707 |  | SNÍMAČ POHYBU BÍLÝ IP44, redukce dosahu, 12m, spínání relé, 180st. | KS | 14 | 0 |  |  |  | 0 |  | [bez vazby na CS] |  | 2
PP
VV
TS |  |  |  | Položka obsahuje všechny náklady na montáž a materiál dodaného zařízení se všemi pomocnými doplňujícími součástmi a pracemi s použitím mechanizmů.Cena položky je vč. Ostatních rozpočtových nákladů
P | 78 | R-742-708 |  | Zásuvka 1x 230V/16A IP20, bílá, zapuštěná, kompletní | KS | 37 | 0 |  |  |  | 0 |  | [bez vazby na CS] |  | 2
PP
VV
TS |  |  |  | Položka obsahuje všechny náklady na montáž a materiál dodaného zařízení se všemi pomocnými doplňujícími součástmi a pracemi s použitím mechanizmů.Cena položky je vč. Ostatních rozpočtových nákladů
P | 79 | R-742-709 |  | Zásuvka 2x 230V/16A IP20 kompletní, rámeček, vč. zapojení a montáže | KS | 3 | 0 |  |  |  | 0 |  | [bez vazby na CS] |  | 2
PP
VV
TS |  |  |  | Položka obsahuje všechny náklady na montáž a materiál dodaného zařízení se všemi pomocnými doplňujícími součástmi a pracemi s použitím mechanizmů.Cena položky je vč. Ostatních rozpočtových nákladů
P | 80 | R-742-710 |  | Zásuvka 1x 230V/16A IP20 kompletní, vč. zapojení a montáže, rudá | KS | 6 | 0 |  |  |  | 0 |  | [bez vazby na CS] |  | 2
PP
VV
TS |  |  |  | Položka obsahuje všechny náklady na montáž a materiál dodaného zařízení se všemi pomocnými doplňujícími součástmi a pracemi s použitím mechanizmů.Cena položky je vč. Ostatních rozpočtových nákladů
P | 81 | R-742-711 |  | Zásuvka 1x 230V/16A IP20 kompletní, vč. zapojení a montáže + přep.ochr., rudá | KS | 2 | 0 |  |  |  | 0 |  | [bez vazby na CS] |  | 2
PP
VV
TS |  |  |  | Položka obsahuje všechny náklady na montáž a materiál dodaného zařízení se všemi pomocnými doplňujícími součástmi a pracemi s použitím mechanizmů.Cena položky je vč. Ostatních rozpočtových nákladů
P | 82 | R-742-712 |  | Zásuvka 1x 230V/16A IP44 kompletní, rámeček, vč. zapojení a montáže | KS | 5 | 0 |  |  |  | 0 |  | [bez vazby na CS] |  | 2
PP
VV
TS |  |  |  | Položka obsahuje všechny náklady na montáž a materiál dodaného zařízení se všemi pomocnými doplňujícími součástmi a pracemi s použitím mechanizmů.Cena položky je vč. Ostatních rozpočtových nákladů
P | 83 | R-742-75 |  | SPÍNAČ 10A 250V č.1 IP44, bílý, nástěnný, kompletní | KS | 29 | 0 |  |  |  | 0 |  | [bez vazby na CS] |  | 2
PP
VV
TS |  |  |  | Položka obsahuje všechny náklady na montáž a materiál dodaného zařízení se všemi pomocnými doplňujícími součástmi a pracemi s použitím mechanizmů.Cena položky je vč. Ostatních rozpočtových nákladů
P | 84 | R-742-8 |  | Svítidlo typ N2 | KS | 13 | 0 |  |  |  | 0 |  | [bez vazby na CS] |  | 2
PP |  |  |  | Legenda na v.č. 3
VV
TS |  |  |  | Položka obsahuje všechny náklady na montáž a materiál dodaného zařízení se všemi pomocnými doplňujícími součástmi a pracemi s použitím mechanizmů.Cena položky je vč. Ostatních rozpočtových nákladů
P | 85 | R-742-9 |  | Závěs - 1,0m, pár | KS | 4 | 0 |  |  |  | 0 |  | [bez vazby na CS] |  | 2
PP |  |  |  | Legenda na v.č. 3
VV
TS |  |  |  | Položka obsahuje všechny náklady na montáž a materiál dodaného zařízení se všemi pomocnými doplňujícími součástmi a pracemi s použitím mechanizmů.Cena položky je vč. Ostatních rozpočtových nákladů
P | 86 | R-742-90 |  | Spínač 1P, 230V, vačkový, 16A, IP54, bílý, nástěnný, kompletní | KS | 1 | 0 |  |  |  | 0 |  | [bez vazby na CS] |  | 2
PP
VV
TS |  |  |  | Položka obsahuje všechny náklady na montáž a materiál dodaného zařízení se všemi pomocnými doplňujícími součástmi a pracemi s použitím mechanizmů.Cena položky je vč. Ostatních rozpočtových nákladů
P | 87 | R-742-93 |  | Spínač 3P, 230V, vačkový, 25A, IP54, bílý, nástěnný, kompletní | KS | 2 | 0 |  |  |  | 0 |  | [bez vazby na CS] |  | 2
PP
VV
TS |  |  |  | Položka obsahuje všechny náklady na montáž a materiál dodaného zařízení se všemi pomocnými doplňujícími součástmi a pracemi s použitím mechanizmů.Cena položky je vč. Ostatních rozpočtových nákladů
P | 88 | R-742-95 |  | Regulátor teploty a vlhkosti, 230V, IP44, nástěnný, kompletní | KS | 2 | 0 |  |  |  | 0 |  | [bez vazby na CS] |  | 2
PP
VV
TS |  |  |  | Položka obsahuje všechny náklady na montáž a materiál dodaného zařízení se všemi pomocnými doplňujícími součástmi a pracemi s použitím mechanizmů.Cena položky je vč. Ostatních rozpočtových nákladů
SD |  | 744 |  | Silnoproud - Rozvaděče nn
P | 89 | R-744-1 |  | Rozvaděč R1 vč.montáže a zapojení, v.č. 7 | KS | 1 | 0 |  |  |  | 0 |  | [bez vazby na CS] |  | 2
PP |  |  |  | vč.montáže a zapojení
VV
TS |  |  |  | Položka obsahuje všechny náklady na montáž a materiál dodaného zařízení se všemi pomocnými doplňujícími součástmi a pracemi s použitím mechanizmů.Cena položky je vč. Ostatních rozpočtových nákladů
P | 90 | R-744-2 |  | Doplnění rozvaděče RE6 vč.montáže a zapojení, v.č. 8 | KS | 1 | 0 |  |  |  | 0 |  | [bez vazby na CS] |  | 2
PP |  |  |  | vč.montáže a zapojení
VV
TS |  |  |  | Položka obsahuje všechny náklady na montáž a materiál dodaného zařízení se všemi pomocnými doplňujícími součástmi a pracemi s použitím mechanizmů.Cena položky je vč. Ostatních rozpočtových nákladů
P | 91 | R-744-3 |  | Rozvaděč R01 vč.montáže a zapojení, v.č. 9 | KS | 1 | 0 |  |  |  | 0 |  | [bez vazby na CS] |  | 2
PP |  |  |  | vč.montáže a zapojení
VV
TS |  |  |  | Položka obsahuje všechny náklady na montáž a materiál dodaného zařízení se všemi pomocnými doplňujícími součástmi a pracemi s použitím mechanizmů.Cena položky je vč. Ostatních rozpočtových nákladů
P | 92 | R-744-4 |  | Rozvaděč R-sděl vč.montáže a zapojení, v.č. 10 | KS | 1 | 0 |  |  |  | 0 |  | [bez vazby na CS] |  | 2
PP |  |  |  | vč.montáže a zapojení
VV
TS |  |  |  | Položka obsahuje všechny náklady na montáž a materiál dodaného zařízení se všemi pomocnými doplňujícími součástmi a pracemi s použitím mechanizmů.Cena položky je vč. Ostatních rozpočtových nákladů
P | 93 | R-744-5 |  | Rozvaděč R-pokl vč.montáže a zapojení, v.č. 11 | KS | 1 | 0 |  |  |  | 0 |  | [bez vazby na CS] |  | 2
PP |  |  |  | vč.montáže a zapojení
VV
TS |  |  |  | Položka obsahuje všechny náklady na montáž a materiál dodaného zařízení se všemi pomocnými doplňujícími součástmi a pracemi s použitím mechanizmů.Cena položky je vč. Ostatních rozpočtových nákladů
P | 94 | R-744-6 |  | Rozvaděč R-kom vč.montáže a zapojení, v.č. 12 | KS | 1 | 0 |  |  |  | 0 |  | [bez vazby na CS] |  | 2
PP |  |  |  | vč.montáže a zapojení
VV
TS |  |  |  | Položka obsahuje všechny náklady na montáž a materiál dodaného zařízení se všemi pomocnými doplňujícími součástmi a pracemi s použitím mechanizmů.Cena položky je vč. Ostatních rozpočtových nákladů
SD |  | 747 |  | Silnoproud - Zkoušky, revize a HZS
P | 95 | R-747-2 |  | Výchozí revizní zpráva jako celek | KS | 1 | 0 |  |  |  | 0 |  | [bez vazby na CS] |  | 2
PP
VV
TS |  |  |  | Položka obsahuje všechny náklady na montáž a materiál dodaného zařízení se všemi pomocnými doplňujícími součástmi a pracemi s použitím mechanizmů.Cena položky je vč. Ostatních rozpočtových nákladů
P | 96 | R-747-3 |  | Propojení podle požadavků VZT | HOD | 20 | 0 |  |  |  | 0 |  | [bez vazby na CS] |  | 2
PP
VV
TS |  |  |  | Položka obsahuje všechny náklady na montáž a materiál dodaného zařízení se všemi pomocnými doplňujícími součástmi a pracemi s použitím mechanizmů.Cena položky je vč. Ostatních rozpočtových nákladů
P | 97 | R-747-4 |  | Propojení podle požadavků ÚT | HOD | 15 | 0 |  |  |  | 0 |  | [bez vazby na CS] |  | 2
PP
VV
TS |  |  |  | Položka obsahuje všechny náklady na montáž a materiál dodaného zařízení se všemi pomocnými doplňujícími součástmi a pracemi s použitím mechanizmů.Cena položky je vč. Ostatních rozpočtových nákladů
P | 98 | R-747-5 |  | Propojení podle požadavků ZTI | HOD | 10 | 0 |  |  |  | 0 |  | [bez vazby na CS] |  | 2
PP
VV
TS |  |  |  | Položka obsahuje všechny náklady na montáž a materiál dodaného zařízení se všemi pomocnými doplňujícími součástmi a pracemi s použitím mechanizmů.Cena položky je vč. Ostatních rozpočtových nákladů
P | 99 | R-747-6 |  | Koordinace s ostatními profesemi během stavby | HOD | 40 | 0 |  |  |  | 0 |  | [bez vazby na CS] |  | 2
PP
VV
TS |  |  |  | Položka obsahuje všechny náklady na montáž a materiál dodaného zařízení se všemi pomocnými doplňujícími součástmi a pracemi s použitím mechanizmů.Cena položky je vč. Ostatních rozpočtových nákladů
O2 |  | SO 15-15-01C |  | Žst. Adamov, rekonstrukce výpravní budovy - zdravotně technické instalace
SD |  | 721 |  | Zdravotechnika - vnitřní kanalizace
P | 1 | 721173401 |  | Potrubí kanalizační z PVC SN 4 svodné DN 110 | M | 4 | 0.00142 |  |  |  | 0 |  | CS ÚRS 2020 01 |  | 2
PP |  |  |  | Potrubí z trub PVC SN4 svodné (ležaté) DN 110
VV
TS |  |  |  | 1. Cenami -3315 až -3317 se oceňuje svislé potrubí od střešního vtoku po čisticí kus.
P | 2 | 721173402 |  | Potrubí kanalizační z PVC SN 4 svodné DN 125 | M | 16 | 0.00744 |  |  |  | 0 |  | CS ÚRS 2020 01 |  | 2
PP |  |  |  | Potrubí z trub PVC SN4 svodné (ležaté) DN 125
VV
TS |  |  |  | 1. Cenami -3315 až -3317 se oceňuje svislé potrubí od střešního vtoku po čisticí kus.
P | 3 | 721173403 |  | Potrubí kanalizační z PVC SN 4 svodné DN 160 | M | 5.5 | 0.01232 |  |  |  | 0 |  | CS ÚRS 2020 01 |  | 2
PP |  |  |  | Potrubí z trub PVC SN4 svodné (ležaté) DN 160
VV
TS |  |  |  | 1. Cenami -3315 až -3317 se oceňuje svislé potrubí od střešního vtoku po čisticí kus.
P | 4 | 721174004 |  | Potrubí kanalizační z PP svodné DN 75 | M | 1 | 0.00071 |  |  |  | 0 |  | CS ÚRS 2020 01 |  | 2
PP |  |  |  | Potrubí z trub polypropylenových svodné (ležaté) DN 75
VV
TS |  |  |  | 1. Cenami -4054 až -4057 se oceňuje svislé potrubí od střešního vtoku po čisticí kus. 2. Ochrany odpadního a připojovacího potrubí z plastových trub se oceňují cenami souboru cen 722 18- . . Ochrana potrubí, části A 02.
P | 5 | 721174005 |  | Potrubí kanalizační z PP svodné DN 110 | M | 2 | 0.00206 |  |  |  | 0 |  | CS ÚRS 2020 01 |  | 2
PP |  |  |  | Potrubí z trub polypropylenových svodné (ležaté) DN 110
VV
TS |  |  |  | 1. Cenami -4054 až -4057 se oceňuje svislé potrubí od střešního vtoku po čisticí kus. 2. Ochrany odpadního a připojovacího potrubí z plastových trub se oceňují cenami souboru cen 722 18- . . Ochrana potrubí, části A 02.
P | 6 | 721174006 |  | Potrubí kanalizační z PP svodné DN 125 | M | 1.5 | 0.00155 |  |  |  | 0 |  | CS ÚRS 2020 01 |  | 2
PP |  |  |  | Potrubí z trub polypropylenových svodné (ležaté) DN 125
VV
TS |  |  |  | 1. Cenami -4054 až -4057 se oceňuje svislé potrubí od střešního vtoku po čisticí kus. 2. Ochrany odpadního a připojovacího potrubí z plastových trub se oceňují cenami souboru cen 722 18- . . Ochrana potrubí, části A 02.
P | 7 | 721174024 |  | Potrubí kanalizační z PP odpadní DN 75 | M | 10 | 0.00059 |  |  |  | 0 |  | CS ÚRS 2020 01 |  | 2
PP |  |  |  | Potrubí z trub polypropylenových odpadní (svislé) DN 75
VV
TS |  |  |  | 1. Cenami -4054 až -4057 se oceňuje svislé potrubí od střešního vtoku po čisticí kus. 2. Ochrany odpadního a připojovacího potrubí z plastových trub se oceňují cenami souboru cen 722 18- . . Ochrana potrubí, části A 02.
P | 8 | 721174025 |  | Potrubí kanalizační z PP odpadní DN 110 | M | 36 | 0.00201 |  |  |  | 0 |  | CS ÚRS 2020 01 |  | 2
PP |  |  |  | Potrubí z trub polypropylenových odpadní (svislé) DN 110
VV
TS |  |  |  | 1. Cenami -4054 až -4057 se oceňuje svislé potrubí od střešního vtoku po čisticí kus. 2. Ochrany odpadního a připojovacího potrubí z plastových trub se oceňují cenami souboru cen 722 18- . . Ochrana potrubí, části A 02.
P | 9 | 721174026 |  | Potrubí kanalizační z PP odpadní DN 125 | M | 11 | 0.00145 |  |  |  | 0 |  | CS ÚRS 2020 01 |  | 2
PP |  |  |  | Potrubí z trub polypropylenových odpadní (svislé) DN 125
VV
TS |  |  |  | 1. Cenami -4054 až -4057 se oceňuje svislé potrubí od střešního vtoku po čisticí kus. 2. Ochrany odpadního a připojovacího potrubí z plastových trub se oceňují cenami souboru cen 722 18- . . Ochrana potrubí, části A 02.
P | 10 | 721174042 |  | Potrubí kanalizační z PP připojovací DN 40 | M | 9 | 0.00041 |  |  |  | 0 |  | CS ÚRS 2020 01 |  | 2
PP |  |  |  | Potrubí z trub polypropylenových připojovací DN 40
VV
TS |  |  |  | 1. Cenami -4054 až -4057 se oceňuje svislé potrubí od střešního vtoku po čisticí kus. 2. Ochrany odpadního a připojovacího potrubí z plastových trub se oceňují cenami souboru cen 722 18- . . Ochrana potrubí, části A 02.
P | 11 | 721174043 |  | Potrubí kanalizační z PP připojovací DN 50 | M | 17 | 0.00048 |  |  |  | 0 |  | CS ÚRS 2020 01 |  | 2
PP |  |  |  | Potrubí z trub polypropylenových připojovací DN 50
VV
TS |  |  |  | 1. Cenami -4054 až -4057 se oceňuje svislé potrubí od střešního vtoku po čisticí kus. 2. Ochrany odpadního a připojovacího potrubí z plastových trub se oceňují cenami souboru cen 722 18- . . Ochrana potrubí, části A 02.
P | 12 | 721174044 |  | Potrubí kanalizační z PP připojovací DN 75 | M | 0.5 | 0.00071 |  |  |  | 0 |  | CS ÚRS 2020 01 |  | 2
PP |  |  |  | Potrubí z trub polypropylenových připojovací DN 75
VV
TS |  |  |  | 1. Cenami -4054 až -4057 se oceňuje svislé potrubí od střešního vtoku po čisticí kus. 2. Ochrany odpadního a připojovacího potrubí z plastových trub se oceňují cenami souboru cen 722 18- . . Ochrana potrubí, části A 02.
P | 13 | 721174045 |  | Potrubí kanalizační z PP připojovací DN 110 | M | 11 | 0.00224 |  |  |  | 0 |  | CS ÚRS 2020 01 |  | 2
PP |  |  |  | Potrubí z trub polypropylenových připojovací DN 110
VV
TS |  |  |  | 1. Cenami -4054 až -4057 se oceňuje svislé potrubí od střešního vtoku po čisticí kus. 2. Ochrany odpadního a připojovacího potrubí z plastových trub se oceňují cenami souboru cen 722 18- . . Ochrana potrubí, části A 02.
P | 14 | 721194104 |  | Vyvedení a upevnění odpadních výpustek DN 40 | KUS | 5 | 0 |  |  |  | 0 |  | CS ÚRS 2020 01 |  | 2
PP |  |  |  | Vyměření přípojek na potrubí vyvedení a upevnění odpadních výpustek DN 40
VV
TS |  |  |  | 1. Cenami lze oceňovat i vyvedení a upevnění odpadních výpustek ke strojům a zařízením. 2. Potrubí odpadních výpustek se oceňují cenami souboru cen 721 17- . . Potrubí zplastových trub, části A 01.
P | 15 | 721194105 |  | Vyvedení a upevnění odpadních výpustek DN 50 | KUS | 4 | 0 |  |  |  | 0 |  | CS ÚRS 2020 01 |  | 2
PP |  |  |  | Vyměření přípojek na potrubí vyvedení a upevnění odpadních výpustek DN 50
VV
TS |  |  |  | 1. Cenami lze oceňovat i vyvedení a upevnění odpadních výpustek ke strojům a zařízením. 2. Potrubí odpadních výpustek se oceňují cenami souboru cen 721 17- . . Potrubí zplastových trub, části A 01.
P | 16 | 721194109 |  | Vyvedení a upevnění odpadních výpustek DN 100 | KUS | 7 | 0 |  |  |  | 0 |  | CS ÚRS 2020 01 |  | 2
PP |  |  |  | Vyměření přípojek na potrubí vyvedení a upevnění odpadních výpustek DN 100
VV
TS |  |  |  | 1. Cenami lze oceňovat i vyvedení a upevnění odpadních výpustek ke strojům a zařízením. 2. Potrubí odpadních výpustek se oceňují cenami souboru cen 721 17- . . Potrubí zplastových trub, části A 01.
P | 17 | 721211422 |  | Vpusť podlahová se svislým odtokem DN 50/75/110 mřížka nerez 138x138 | KUS | 1 | 0.00148 |  |  |  | 0 |  | CS ÚRS 2020 01 |  | 2
PP |  |  |  | Podlahové vpusti se svislým odtokem DN 50/75/110 mřížka nerez 138x138
VV
TS
P | 18 | 721211431 |  | Vtok terasový s vodorovným stavitelným odtokem DN 50/75 se suchou klapkou | KUS | 1 | 0.00093 |  |  |  | 0 |  | CS ÚRS 2020 01 |  | 2
PP |  |  |  | Podlahové vpusti terasové (balkonové) vtoky s vodorovným stavitelným odtokem DN 50/75 se suchou klapkou
VV
TS
P | 19 | 721242116 |  | Lapač střešních splavenin z PP s kulovým kloubem na odtoku DN 125 | KUS | 6 | 0.0015 |  |  |  | 0 |  | CS ÚRS 2020 01 |  | 2
PP |  |  |  | Lapače střešních splavenin polypropylenové (PP) s kulovým kloubem na odtoku DN 125
VV
TS
P | 20 | 721274123 |  | Přivzdušňovací ventil vnitřní odpadních potrubí DN 100 | KUS | 1 | 0.00018 |  |  |  | 0 |  | CS ÚRS 2020 01 |  | 2
PP |  |  |  | Ventily přivzdušňovací odpadních potrubí vnitřní DN 100
VV
TS
P | 21 | 721290111 |  | Zkouška těsnosti potrubí kanalizace vodou do DN 125 | M | 124.5 | 0 |  |  |  | 0 |  | CS ÚRS 2020 01 |  | 2
PP |  |  |  | Zkouška těsnosti kanalizace v objektech vodou do DN 125
VV
TS |  |  |  | 1. V ceně -0123 není započteno dodání média; jeho dodávka se oceňuje ve specifikaci.
P | 22 | 721290112 |  | Zkouška těsnosti potrubí kanalizace vodou do DN 200 | M | 5.5 | 0 |  |  |  | 0 |  | CS ÚRS 2020 01 |  | 2
PP |  |  |  | Zkouška těsnosti kanalizace v objektech vodou DN 150 nebo DN 200
VV
TS |  |  |  | 1. V ceně -0123 není započteno dodání média; jeho dodávka se oceňuje ve specifikaci.
P | 23 | 998721102 |  | Přesun hmot tonážní pro vnitřní kanalizace v objektech v do 12 m | T | 0.342 | 0 |  |  |  | 0 |  | CS ÚRS 2020 01 |  | 2
PP |  |  |  | Přesun hmot pro vnitřní kanalizace stanovený z hmotnosti přesunovaného materiálu vodorovná dopravní vzdálenost do 50 m v objektech výšky přes 6 do 12 m
VV
TS |  |  |  | 1. Ceny pro přesun hmot stanovený zhmotnosti přesunovaného materiálu se používají tehdy, pokud je možné určit hmotnost za celý stavební díl. Do této hmotnosti se započítává i hmotnost materiálů oceňovaných ve specifikaci. 2. Pokud nelze jednoznačně stanovit hmotnost přesunovaných materiálů, lze pro výpočet přesunu hmot použít orientačně procentní sazbu. Touto sazbou se vynásobí rozpočtové náklady za celý stavební díl včetně nákladů na materiál ve specifikacích. 3. Příplatek kcenám -1181 pro přesun prováděný bez použití mechanizace, tj. za ztížených podmínek, lze použít pouze pro hmotnost materiálu, která se tímto způsobem skutečně přemísťuje.
SD |  | 722 |  | Zdravotechnika - vnitřní vodovod
P | 24 | 722174002 |  | Potrubí vodovodní plastové PPR svar polyfuze PN 16 D 20 x 2,8 mm | M | 42 | 0.00085 |  |  |  | 0 |  | CS ÚRS 2020 01 |  | 2
PP |  |  |  | Potrubí z plastových trubek z polypropylenu (PPR) svařovaných polyfuzně PN 16 (SDR 7,4) D 20 x 2,8
VV
TS |  |  |  | 1. Vcenách -4001 až -4088 jsou započteny náklady na montáž a dodávku potrubí a tvarovek.
P | 25 | 722174003 |  | Potrubí vodovodní plastové PPR svar polyfuze PN 16 D 25 x 3,5 mm | M | 14 | 0.00116 |  |  |  | 0 |  | CS ÚRS 2020 01 |  | 2
PP |  |  |  | Potrubí z plastových trubek z polypropylenu (PPR) svařovaných polyfuzně PN 16 (SDR 7,4) D 25 x 3,5
VV
TS |  |  |  | 1. Vcenách -4001 až -4088 jsou započteny náklady na montáž a dodávku potrubí a tvarovek.
P | 26 | 722174004 |  | Potrubí vodovodní plastové PPR svar polyfuze PN 16 D 32 x 4,4 mm | M | 8 | 0.00144 |  |  |  | 0 |  | CS ÚRS 2020 01 |  | 2
PP |  |  |  | Potrubí z plastových trubek z polypropylenu (PPR) svařovaných polyfuzně PN 16 (SDR 7,4) D 32 x 4,4
VV
TS |  |  |  | 1. Vcenách -4001 až -4088 jsou započteny náklady na montáž a dodávku potrubí a tvarovek.
P | 27 | 722174005 |  | Potrubí vodovodní plastové PPR svar polyfuze PN 16 D 40 x 5,5 mm | M | 17 | 0.00281 |  |  |  | 0 |  | CS ÚRS 2020 01 |  | 2
PP |  |  |  | Potrubí z plastových trubek z polypropylenu (PPR) svařovaných polyfuzně PN 16 (SDR 7,4) D 40 x 5,5
VV
TS |  |  |  | 1. Vcenách -4001 až -4088 jsou započteny náklady na montáž a dodávku potrubí a tvarovek.
P | 28 | 722174007 |  | Potrubí vodovodní plastové PPR svar polyfuze PN 16 D 63 x 8,6 mm | M | 8 | 0.00614 |  |  |  | 0 |  | CS ÚRS 2020 01 |  | 2
PP |  |  |  | Potrubí z plastových trubek z polypropylenu (PPR) svařovaných polyfuzně PN 16 (SDR 7,4) D 63 x 8,6
VV
TS |  |  |  | 1. Vcenách -4001 až -4088 jsou započteny náklady na montáž a dodávku potrubí a tvarovek.
P | 29 | 722174022 |  | Potrubí vodovodní plastové PPR svar polyfuze PN 20 D 20 x 3,4 mm | M | 58 | 0.00098 |  |  |  | 0 |  | CS ÚRS 2020 01 |  | 2
PP |  |  |  | Potrubí z plastových trubek z polypropylenu (PPR) svařovaných polyfuzně PN 20 (SDR 6) D 20 x 3,4
VV
TS |  |  |  | 1. Vcenách -4001 až -4088 jsou započteny náklady na montáž a dodávku potrubí a tvarovek.
P | 30 | 722181211 |  | Ochrana vodovodního potrubí přilepenými termoizolačními trubicemi z PE tl do 6 mm DN do 22 mm | M | 42 | 4e-05 |  |  |  | 0 |  | CS ÚRS 2020 01 |  | 2
PP |  |  |  | Ochrana potrubí termoizolačními trubicemi z pěnového polyetylenu PE přilepenými v příčných a podélných spojích, tloušťky izolace do 6 mm, vnitřního průměru izolace DN do 22 mm
VV
TS |  |  |  | 1. Vcenách -1211 až -1256 jsou započteny i náklady na dodání tepelně izolačních trubic.
P | 31 | 722181212 |  | Ochrana vodovodního potrubí přilepenými termoizolačními trubicemi z PE tl do 6 mm DN do 32 mm | M | 22 | 4e-05 |  |  |  | 0 |  | CS ÚRS 2020 01 |  | 2
PP |  |  |  | Ochrana potrubí termoizolačními trubicemi z pěnového polyetylenu PE přilepenými v příčných a podélných spojích, tloušťky izolace do 6 mm, vnitřního průměru izolace DN přes 22 do 32 mm
VV
TS |  |  |  | 1. Vcenách -1211 až -1256 jsou započteny i náklady na dodání tepelně izolačních trubic.
P | 32 | 722181213 |  | Ochrana vodovodního potrubí přilepenými termoizolačními trubicemi z PE tl do 6 mm DN přes 32 mm | M | 25 | 4e-05 |  |  |  | 0 |  | CS ÚRS 2020 01 |  | 2
PP |  |  |  | Ochrana potrubí termoizolačními trubicemi z pěnového polyetylenu PE přilepenými v příčných a podélných spojích, tloušťky izolace do 6 mm, vnitřního průměru izolace DN přes 32 mm
VV
TS |  |  |  | 1. Vcenách -1211 až -1256 jsou započteny i náklady na dodání tepelně izolačních trubic.
P | 33 | 722181251 |  | Ochrana vodovodního potrubí přilepenými termoizolačními trubicemi z PE tl do 25 mm DN do 22 mm | M | 58 | 0.0002 |  |  |  | 0 |  | CS ÚRS 2020 01 |  | 2
PP |  |  |  | Ochrana potrubí termoizolačními trubicemi z pěnového polyetylenu PE přilepenými v příčných a podélných spojích, tloušťky izolace přes 20 do 25 mm, vnitřního průměru izolace DN do 22 mm
VV
TS |  |  |  | 1. Vcenách -1211 až -1256 jsou započteny i náklady na dodání tepelně izolačních trubic.
P | 34 | 722182011 |  | Podpůrný žlab pro potrubí D 20 | M | 22 | 0.00162 |  |  |  | 0 |  | CS ÚRS 2020 01 |  | 2
PP |  |  |  | Podpůrný žlab pro potrubí průměru D 20
VV
TS |  |  |  | 1. V cenách jsou započítány náklady na dodávku a montáž podpůrného žlabu. 2. Ceny neobsahují náklady na zavěšení potrubí, ty jsou zahrnuty v cenách potrubí.
P | 35 | 722182012 |  | Podpůrný žlab pro potrubí D 25 | M | 7 | 0.00192 |  |  |  | 0 |  | CS ÚRS 2020 01 |  | 2
PP |  |  |  | Podpůrný žlab pro potrubí průměru D 25
VV
TS |  |  |  | 1. V cenách jsou započítány náklady na dodávku a montáž podpůrného žlabu. 2. Ceny neobsahují náklady na zavěšení potrubí, ty jsou zahrnuty v cenách potrubí.
P | 36 | 722182013 |  | Podpůrný žlab pro potrubí D 32 | M | 7 | 0.00242 |  |  |  | 0 |  | CS ÚRS 2020 01 |  | 2
PP |  |  |  | Podpůrný žlab pro potrubí průměru D 32
VV
TS |  |  |  | 1. V cenách jsou započítány náklady na dodávku a montáž podpůrného žlabu. 2. Ceny neobsahují náklady na zavěšení potrubí, ty jsou zahrnuty v cenách potrubí.
P | 37 | 722182014 |  | Podpůrný žlab pro potrubí D 40 | M | 7 | 0.00268 |  |  |  | 0 |  | CS ÚRS 2020 01 |  | 2
PP |  |  |  | Podpůrný žlab pro potrubí průměru D 40
VV
TS |  |  |  | 1. V cenách jsou započítány náklady na dodávku a montáž podpůrného žlabu. 2. Ceny neobsahují náklady na zavěšení potrubí, ty jsou zahrnuty v cenách potrubí.
P | 38 | 722190401 |  | Vyvedení a upevnění výpustku do DN 25 | KUS | 32 | 0 |  |  |  | 0 |  | CS ÚRS 2020 01 |  | 2
PP |  |  |  | Zřízení přípojek na potrubí vyvedení a upevnění výpustek do DN 25
VV
TS |  |  |  | 1. Cenami -0401 až -0403 se oceňuje vyvedení a upevnění výpustek zařizovacích předmětů a výtokových armatur. 2. Potrubí vodovodních přípojek k zařizovacím předmětům, výtokovým armaturám, případně strojům a zařízením se oceňuje příslušnými cenami potrubí jako rozvod.
P | 39 | 722220111 |  | Nástěnka pro výtokový ventil G 1/2 s jedním závitem | KUS | 21 | 0.00013 |  |  |  | 0 |  | CS ÚRS 2020 01 |  | 2
PP |  |  |  | Armatury s jedním závitem nástěnky pro výtokový ventil G 1/2
VV
TS |  |  |  | 1. Cenami -9101 až -9106 nelze oceňovat montáž nástěnek. 2. V cenách –0111 až -0122 je započteno i vyvedení a upevnění výpustek.
P | 40 | 722220112 |  | Nástěnka pro výtokový ventil G 3/4 s jedním závitem | KUS | 1 | 0.00022 |  |  |  | 0 |  | CS ÚRS 2020 01 |  | 2
PP |  |  |  | Armatury s jedním závitem nástěnky pro výtokový ventil G 3/4
VV
TS |  |  |  | 1. Cenami -9101 až -9106 nelze oceňovat montáž nástěnek. 2. V cenách –0111 až -0122 je započteno i vyvedení a upevnění výpustek.
P | 41 | 722220121 |  | Nástěnka pro baterii G 1/2 s jedním závitem | PÁR | 2 | 0.00025 |  |  |  | 0 |  | CS ÚRS 2020 01 |  | 2
PP |  |  |  | Armatury s jedním závitem nástěnky pro baterii G 1/2
VV
TS |  |  |  | 1. Cenami -9101 až -9106 nelze oceňovat montáž nástěnek. 2. V cenách –0111 až -0122 je započteno i vyvedení a upevnění výpustek.
P | 42 | 722221134 |  | Ventil výtokový G 1/2 s jedním závitem | SOUBOR | 2 | 0.00057 |  |  |  | 0 |  | CS ÚRS 2020 01 |  | 2
PP |  |  |  | Armatury s jedním závitem ventily výtokové G 1/2
VV
TS |  |  |  | 1. Cenami -9101 až -9106 nelze oceňovat montáž nástěnek. 2. V cenách –0111 až -0122 je započteno i vyvedení a upevnění výpustek.
P | 43 | 722224153 |  | Kulový kohout zahradní s vnějším závitem a páčkou PN 15, T 120°C G 3/4 - 1" | KUS | 1 | 0.00026 |  |  |  | 0 |  | CS ÚRS 2020 01 |  | 2
PP |  |  |  | Armatury s jedním závitem ventily kulové zahradní uzávěry PN 15 do 120° C G 3/4 - 1
VV
TS |  |  |  | 1. Cenami -9101 až -9106 nelze oceňovat montáž nástěnek. 2. V cenách –0111 až -0122 je započteno i vyvedení a upevnění výpustek.
P | 44 | 722231072 |  | Ventil zpětný mosazný G 1/2 PN 10 do 110°C se dvěma závity | KUS | 3 | 0.00012 |  |  |  | 0 |  | CS ÚRS 2020 01 |  | 2
PP |  |  |  | Armatury se dvěma závity ventily zpětné mosazné PN 10 do 110°C G 1/2
VV
TS
P | 45 | 722231077 |  | Ventil zpětný mosazný G 2 PN 10 do 110°C se dvěma závity | KUS | 1 | 0.00076 |  |  |  | 0 |  | CS ÚRS 2020 01 |  | 2
PP |  |  |  | Armatury se dvěma závity ventily zpětné mosazné PN 10 do 110°C G 2
VV
TS
P | 46 | 722231221 |  | Ventil pojistný mosazný G 1/2 PN 6 do 100°C k bojleru s vnitřním x vnějším závitem | KUS | 3 | 0.00012 |  |  |  | 0 |  | CS ÚRS 2020 01 |  | 2
PP |  |  |  | Armatury se dvěma závity ventily pojistné k bojleru mosazné PN 6 do 100°C G 1/2
VV
TS
P | 47 | 722231286 |  | Regulátor výstupního tlaku membránový G 2 PN 16 do 70°C se dvěma závity | KUS | 1 | 0.00883 |  |  |  | 0 |  | CS ÚRS 2020 01 |  | 2
PP |  |  |  | Armatury se dvěma závity regulátor výstupního tlaku membránový PN 16 do 70 °C G 2 (DN 50)
VV
TS
P | 48 | 722232103 |  | Kohout kulový přímý G 1/2PN 42 do 185°C s vnějším a vnitřním závitem | KUS | 8 | 0.00021 |  |  |  | 0 |  | CS ÚRS 2020 01 |  | 2
PP |  |  |  | Armatury se dvěma závity kulové kohouty PN 42 do 185 °C přímé vnější a vnitřní závit G 1/2
VV
TS
P | 49 | 722232104 |  | Kohout kulový přímý G 3/4 PN 42 do 185°C s vnějším a vnitřním závitem | KUS | 1 | 0.00035 |  |  |  | 0 |  | CS ÚRS 2020 01 |  | 2
PP |  |  |  | Armatury se dvěma závity kulové kohouty PN 42 do 185 °C přímé vnější a vnitřní závit G 3/4
VV
TS
P | 50 | 722232105 |  | Kohout kulový přímý G 1 PN 42 do 185°C s vnějším a vnitřním závitem | KUS | 2 | 0.00051 |  |  |  | 0 |  | CS ÚRS 2020 01 |  | 2
PP |  |  |  | Armatury se dvěma závity kulové kohouty PN 42 do 185 °C přímé vnější a vnitřní závit G 1
VV
TS
P | 51 | 722232171 |  | Kohout kulový rohový G 1/2 PN 42 do 185°C plnoprůtokový s vnějším a vnitřním závitem | KUS | 21 | 0.00028 |  |  |  | 0 |  | CS ÚRS 2020 01 |  | 2
PP |  |  |  | Armatury se dvěma závity kulové kohouty PN 42 do 185 °C rohové plnoprůtokové vnější a vnitřní závit G 1/2
VV
TS
P | 52 | 722240127 |  | Kohout kulový plastový PPR DN 63 | KUS | 1 | 0.0032 |  |  |  | 0 |  | CS ÚRS 2020 01 |  | 2
PP |  |  |  | Armatury z plastických hmot kohouty (PPR) kulové DN 63
VV
TS
P | 53 | 722262211 |  | Vodoměr závitový jednovtokový suchoběžný do 40°C G 1/2 x 80 mm Qn 1,5 m3/h horizontální | KUS | 5 | 0.00127 |  |  |  | 0 |  | CS ÚRS 2020 01 |  | 2
PP |  |  |  | Vodoměry pro vodu do 40°C závitové horizontální jednovtokové suchoběžné G 1/2 x 80 mm Qn 1,5
VV
TS |  |  |  | 1. Cenami nelze oceňovat montáže vodoměrů při zřizování vodovodních přípojek; tyto práce se oceňují cenami souboru cen 722 26- . 9 Oprava vodoměrů, části C 02.
P | 54 | 722262213 |  | Vodoměr závitový jednovtokový suchoběžný do 40°C G 3/4 x 130 mm Qn 1,5 m3/h horizontální | KUS | 1 | 0.00148 |  |  |  | 0 |  | CS ÚRS 2020 01 |  | 2
PP |  |  |  | Vodoměry pro vodu do 40°C závitové horizontální jednovtokové suchoběžné G 3/4 x 130 mm Qn 1,5
VV
TS |  |  |  | 1. Cenami nelze oceňovat montáže vodoměrů při zřizování vodovodních přípojek; tyto práce se oceňují cenami souboru cen 722 26- . 9 Oprava vodoměrů, části C 02.
P | 55 | 722270105 |  | Sestava vodoměrová závitová G 2 | SOUBOR | 1 | 0.01106 |  |  |  | 0 |  | CS ÚRS 2020 01 |  | 2
PP |  |  |  | Vodoměrové sestavy závitové G 2
VV
TS |  |  |  | 1. Cenami nelze oceňovat montáže vodoměrů při zřizování vodovodních přípojek; tyto práce se oceňují cenami souboru cen 722 26- . 9 Oprava vodoměrů, části C 02.
P | 56 | 722290226 |  | Zkouška těsnosti vodovodního potrubí závitového do DN 50 | M | 147 | 0.00019 |  |  |  | 0 |  | CS ÚRS 2020 01 |  | 2
PP |  |  |  | Zkoušky, proplach a desinfekce vodovodního potrubí zkoušky těsnosti vodovodního potrubí závitového do DN 50
VV
TS |  |  |  | 1. Cenami se oceňují dílčí zkoušky těsnosti vodovodního potrubí, které bude v dalším pracovním postupu zakryto nebo se stane nepřístupným. 2. Cenami nelze oceňovat celkové zkoušky těsnosti rozvodů vodovodního potrubí. 3. V cenách je započteno i dodání vody, uzavření a zabezpečení konců potrubí. 4. V cenách -0234 a -0237 je započteno i dodání desinfekčního prostředku.
P | 57 | 722290234 |  | Proplach a dezinfekce vodovodního potrubí do DN 80 | M | 147 | 1e-05 |  |  |  | 0 |  | CS ÚRS 2020 01 |  | 2
PP |  |  |  | Zkoušky, proplach a desinfekce vodovodního potrubí proplach a desinfekce vodovodního potrubí do DN 80
VV
TS |  |  |  | 1. Cenami se oceňují dílčí zkoušky těsnosti vodovodního potrubí, které bude v dalším pracovním postupu zakryto nebo se stane nepřístupným. 2. Cenami nelze oceňovat celkové zkoušky těsnosti rozvodů vodovodního potrubí. 3. V cenách je započteno i dodání vody, uzavření a zabezpečení konců potrubí. 4. V cenách -0234 a -0237 je započteno i dodání desinfekčního prostředku.
P | 58 | 998722102 |  | Přesun hmot tonážní pro vnitřní vodovod v objektech v do 12 m | T | 0.393 | 0 |  |  |  | 0 |  | CS ÚRS 2020 01 |  | 2
PP |  |  |  | Přesun hmot pro vnitřní vodovod stanovený z hmotnosti přesunovaného materiálu vodorovná dopravní vzdálenost do 50 m v objektech výšky přes 6 do 12 m
VV
TS |  |  |  | 1. Ceny pro přesun hmot stanovený zhmotnosti přesunovaného materiálu se používají tehdy, pokud je možné určit hmotnost za celý stavební díl. Do této hmotnosti se započítává i hmotnost materiálů oceňovaných ve specifikaci. 2. Pokud nelze jednoznačně stanovit hmotnost přesunovaných materiálů, lze pro výpočet přesunu hmot použít orientačně procentní sazbu. Touto sazbou se vynásobí rozpočtové náklady za celý stavební díl včetně nákladů na materiál ve specifikacích. 3. Příplatek kcenám -2181 pro přesun prováděný bez použití mechanizace, tj. za ztížených podmínek, lze použít pouze pro hmotnost materiálu, která se tímto způsobem skutečně přemísťuje.
SD |  | 725 |  | Zdravotechnika - zařizovací předměty
P | 59 | 725112022 |  | Klozet keramický závěsný na nosné stěny s hlubokým splachováním odpad vodorovný | SOUBOR | 4 | 0.01697 |  |  |  | 0 |  | CS ÚRS 2020 01 |  | 2
PP |  |  |  | Zařízení záchodů klozety keramické závěsné na nosné stěny s hlubokým splachováním odpad vodorovný
VV
TS |  |  |  | 1. V cenách -1351, -1361 není započten napájecí zdroj. 2. V cenách jsou započtená klozetová sedátka.
P | 60 | 725112171 |  | Kombi klozet s hlubokým splachováním odpad vodorovný | SOUBOR | 1 | 0.02894 |  |  |  | 0 |  | CS ÚRS 2020 01 |  | 2
PP |  |  |  | Zařízení záchodů kombi klozety s hlubokým splachováním odpad vodorovný
VV
TS |  |  |  | 1. V cenách -1351, -1361 není započten napájecí zdroj. 2. V cenách jsou započtená klozetová sedátka.
P | 61 | 725112173 |  | Kombi klozeti s hlubokým splachováním zvýšený odpad svislý | SOUBOR | 1 | 0.03991 |  |  |  | 0 |  | CS ÚRS 2020 01 |  | 2
PP |  |  |  | Zařízení záchodů kombi klozety s hlubokým splachováním zvýšený 50 cm s odpadem svislým
VV
TS |  |  |  | 1. V cenách -1351, -1361 není započten napájecí zdroj. 2. V cenách jsou započtená klozetová sedátka.
P | 62 | 725121527 |  | Pisoárový záchodek automatický s integrovaným napájecím zdrojem | SOUBOR | 1 | 0.01908 |  |  |  | 0 |  | CS ÚRS 2020 01 |  | 2
PP |  |  |  | Pisoárové záchodky keramické automatické s integrovaným napájecím zdrojem
VV
TS |  |  |  | 1. V cenách –1001, -1521, -1525, -1529, -2002 není započten napájecí zdroj. 2. V cenách -1501 a -1502 není započten ventil na oplach pisoáru.
P | 63 | 725211603 |  | Umyvadlo keramické bílé šířky 600 mm bez krytu na sifon připevněné na stěnu šrouby | SOUBOR | 2 | 0.01647 |  |  |  | 0 |  | CS ÚRS 2020 01 |  | 2
PP |  |  |  | Umyvadla keramická bílá bez výtokových armatur připevněná na stěnu šrouby bez sloupu nebo krytu na sifon 600 mm
VV
TS |  |  |  | 1. Vcenách -1601 až -9104 je započteno i dodání kulových uzávěrů (roháčků) a sifonu. 2. Vcenách s viditelným sifonem (tj. bez krytu sifonu, slopu, skříňky, ..) jsou použity kulové uzávěry a sifon s celokovovým designem. 3. Vcenách -1651 a -1661 nejsou započteny náklady na montáž a dodání desky, tyto se oceňují cenami 766693411 až 766693422 4. Vcenách –4112-14, -4141-43, -4151-56, -4161-63, -4211, 21, 31, není započten napájecí zdroj
P | 64 | 725211617 |  | Umyvadlo keramické bílé šířky 600 mm s krytem na sifon připevněné na stěnu šrouby | SOUBOR | 2 | 0.02223 |  |  |  | 0 |  | CS ÚRS 2020 01 |  | 2
PP |  |  |  | Umyvadla keramická bílá bez výtokových armatur připevněná na stěnu šrouby s krytem na sifon (polosloupem) 600 mm
VV
TS |  |  |  | 1. Vcenách -1601 až -9104 je započteno i dodání kulových uzávěrů (roháčků) a sifonu. 2. Vcenách s viditelným sifonem (tj. bez krytu sifonu, slopu, skříňky, ..) jsou použity kulové uzávěry a sifon s celokovovým designem. 3. Vcenách -1651 a -1661 nejsou započteny náklady na montáž a dodání desky, tyto se oceňují cenami 766693411 až 766693422 4. Vcenách –4112-14, -4141-43, -4151-56, -4161-63, -4211, 21, 31, není započten napájecí zdroj
P | 65 | 725211681 |  | Umyvadlo keramické bílé zdravotní šířky 640 mm připevněné na stěnu šrouby | SOUBOR | 1 | 0.01921 |  |  |  | 0 |  | CS ÚRS 2020 01 |  | 2
PP |  |  |  | Umyvadla keramická bílá bez výtokových armatur připevněná na stěnu šrouby zdravotní bílá 640 mm
VV
TS |  |  |  | 1. Vcenách -1601 až -9104 je započteno i dodání kulových uzávěrů (roháčků) a sifonu. 2. Vcenách s viditelným sifonem (tj. bez krytu sifonu, slopu, skříňky, ..) jsou použity kulové uzávěry a sifon s celokovovým designem. 3. Vcenách -1651 a -1661 nejsou započteny náklady na montáž a dodání desky, tyto se oceňují cenami 766693411 až 766693422 4. Vcenách –4112-14, -4141-43, -4151-56, -4161-63, -4211, 21, 31, není započten napájecí zdroj
P | 66 | 725241112 |  | Vanička sprchová akrylátová čtvercová 900x900 mm | SOUBOR | 1 | 0.01452 |  |  |  | 0 |  | CS ÚRS 2020 01 |  | 2
PP |  |  |  | Sprchové vaničky akrylátové čtvercové 900x900 mm
VV
TS |  |  |  | 1. V cenách -1111-1112 a -1212-1213 nejsou započteny náklady na podezdívky vaniček, tyto se oceňují cenami 278 23-11.. Podezdívka (základ) cihelná 2. V cenách -1111-1112 a -1212-1213 nejsou započteny náklady na obezdívky vaniček, tyto se oceňují cenami 346 24-43.. Obezdívka koupelnových van 3. V ceně -1901 nejsou započteny náklady na dodání sprchové vaničky
P | 67 | 725244523 |  | Zástěna sprchová rohová rámová se skleněnou výplní tl. 4 a 5 mm dveře posuvné dvoudílné vstup z rohu na vaničku 900x900 mm | SOUBOR | 1 | 0.03649 |  |  |  | 0 |  | CS ÚRS 2020 01 |  | 2
PP |  |  |  | Sprchové dveře a zástěny zástěny sprchové rohové čtvercové/obdélníkové rámové se skleněnou výplní tl. 4 a 5 mm dveře posuvné dvoudílné, vstup z rohu, na vaničku 900x900 mm
VV
TS |  |  |  | 1. V cenách -4904-4907 nejsou započteny náklady na dodání sprchových dveří a zástěn.
P | 68 | 725311121 |  | Dřez jednoduchý nerezový se zápachovou uzávěrkou s odkapávací plochou 560x480 mm a miskou | SOUBOR | 2 | 0.00493 |  |  |  | 0 |  | CS ÚRS 2020 01 |  | 2
PP |  |  |  | Dřezy bez výtokových armatur jednoduché se zápachovou uzávěrkou nerezové s odkapávací plochou 560x480 mm a miskou
VV
TS |  |  |  | 1. V ceně -1131 není započtena úhelníková příchytka. 2. V cenách -1141, není započten napájecí zdroj.
P | 69 | 725331111 |  | Výlevka bez výtokových armatur keramická se sklopnou plastovou mřížkou 500 mm | SOUBOR | 1 | 0.01475 |  |  |  | 0 |  | CS ÚRS 2020 01 |  | 2
PP |  |  |  | Výlevky bez výtokových armatur a splachovací nádrže keramické se sklopnou plastovou mřížkou 425 mm
VV
TS
P | 70 | 725531101 |  | Elektrický ohřívač zásobníkový přepadový beztlakový 5 l / 2 kW | SOUBOR | 2 | 0.01066 |  |  |  | 0 |  | CS ÚRS 2020 01 |  | 2
PP |  |  |  | Elektrické ohřívače zásobníkové beztlakové přepadové objem nádrže (příkon) 5 l (2,0 kW)
VV
TS |  |  |  | 1. V cenách -1101 až -2220 a -9201 až -9206 je započteno upevnění zásobníků na příčky tl. 15 cm, na zdi a na nosné konstrukce. Osazení nosné konstrukce se oceňuje cenami katalogu 800-767 Konstrukce zámečnické.
P | 71 | 725532112 |  | Elektrický ohřívač zásobníkový akumulační závěsný svislý 50 l / 2 kW | SOUBOR | 1 | 0.03034 |  |  |  | 0 |  | CS ÚRS 2020 01 |  | 2
PP |  |  |  | Elektrické ohřívače zásobníkové beztlakové přepadové akumulační s pojistným ventilem závěsné svislé objem nádrže (příkon) 50 l (2,0 kW) rychloohřev 220V
VV
TS |  |  |  | 1. V cenách -1101 až -2220 a -9201 až -9206 je započteno upevnění zásobníků na příčky tl. 15 cm, na zdi a na nosné konstrukce. Osazení nosné konstrukce se oceňuje cenami katalogu 800-767 Konstrukce zámečnické.
P | 72 | 725813111 |  | Ventil rohový bez připojovací trubičky nebo flexi hadičky G 1/2 | SOUBOR | 21 | 0.00024 |  |  |  | 0 |  | CS ÚRS 2020 01 |  | 2
PP |  |  |  | Ventily rohové bez připojovací trubičky nebo flexi hadičky G 1/2
VV
TS
P | 73 | 725821312 |  | Baterie dřezová nástěnná páková s otáčivým kulatým ústím a délkou ramínka 210 mm | SOUBOR | 1 | 0.00172 |  |  |  | 0 |  | CS ÚRS 2020 01 |  | 2
PP |  |  |  | Baterie dřezové nástěnné pákové s otáčivým kulatým ústím a délkou ramínka 300 mm
VV
TS |  |  |  | 1. V ceně -1422 není započten napájecí zdroj.
P | 74 | 725821325 |  | Baterie dřezová stojánková páková s otáčivým kulatým ústím a délkou ramínka 220 mm | SOUBOR | 2 | 0.0018 |  |  |  | 0 |  | CS ÚRS 2020 01 |  | 2
PP |  |  |  | Baterie dřezové stojánkové pákové s otáčivým ústím a délkou ramínka 220 mm
VV
TS |  |  |  | 1. V ceně -1422 není započten napájecí zdroj.
P | 75 | 725822613 |  | Baterie umyvadlová stojánková páková s výpustí | SOUBOR | 5 | 0.00184 |  |  |  | 0 |  | CS ÚRS 2020 01 |  | 2
PP |  |  |  | Baterie umyvadlové stojánkové pákové s výpustí
VV
TS |  |  |  | 1. V cenách –2654, 56, -9101-9202 není započten napájecí zdroj.
P | 76 | 725841312 |  | Baterie sprchová nástěnná páková | SOUBOR | 1 | 0.00184 |  |  |  | 0 |  | CS ÚRS 2020 01 |  | 2
PP |  |  |  | Baterie sprchové nástěnné pákové
VV
TS |  |  |  | 1. V cenách –1353-54 není započten napájecí zdroj.
P | 77 | 725861102 |  | Zápachová uzávěrka pro umyvadla DN 40 | KUS | 4 | 0.00024 |  |  |  | 0 |  | CS ÚRS 2020 01 |  | 2
PP |  |  |  | Zápachové uzávěrky zařizovacích předmětů pro umyvadla DN 40
VV
TS |  |  |  | 1. Pro volbu cen zápachových uzávěrek je rozhodující vnější průměr připojovací trubky. 2. Vcenách je započteno i propojení zápachové uzávěrky s odpadní výpustkou. 3. Cenami zápachových uzávěrek nelze oceňovat zápachové uzávěrky, pokud jsou započteny v cenách zařizovacích předmětů. 4. Přechodové tvarovky pro připojení k armaturám se oceňují samostatně cenami souboru cen 722 22-..
P | 78 | 725861312 |  | Zápachová uzávěrka pro umyvadlo DN 40 podomítková | KUS | 1 | 0.00054 |  |  |  | 0 |  | CS ÚRS 2020 01 |  | 2
PP |  |  |  | Zápachové uzávěrky zařizovacích předmětů pro umyvadla podomítkové DN 40/50
VV
TS |  |  |  | 1. Pro volbu cen zápachových uzávěrek je rozhodující vnější průměr připojovací trubky. 2. Vcenách je započteno i propojení zápachové uzávěrky s odpadní výpustkou. 3. Cenami zápachových uzávěrek nelze oceňovat zápachové uzávěrky, pokud jsou započteny v cenách zařizovacích předmětů. 4. Přechodové tvarovky pro připojení k armaturám se oceňují samostatně cenami souboru cen 722 22-..
P | 79 | 725862103 |  | Zápachová uzávěrka pro dřezy DN 40/50 | KUS | 2 | 0.00028 |  |  |  | 0 |  | CS ÚRS 2020 01 |  | 2
PP |  |  |  | Zápachové uzávěrky zařizovacích předmětů pro dřezy DN 40/50
VV
TS |  |  |  | 1. Pro volbu cen zápachových uzávěrek je rozhodující vnější průměr připojovací trubky. 2. Vcenách je započteno i propojení zápachové uzávěrky s odpadní výpustkou. 3. Cenami zápachových uzávěrek nelze oceňovat zápachové uzávěrky, pokud jsou započteny v cenách zařizovacích předmětů. 4. Přechodové tvarovky pro připojení k armaturám se oceňují samostatně cenami souboru cen 722 22-..
P | 80 | 725865312 |  | Zápachová uzávěrka sprchových van DN 40/50 s kulovým kloubem na odtoku a odpadním ventilem | KUS | 1 | 0.00047 |  |  |  | 0 |  | CS ÚRS 2020 01 |  | 2
PP |  |  |  | Zápachové uzávěrky zařizovacích předmětů pro vany sprchových koutů s kulovým kloubem na odtoku DN 40/50 a odpadním ventilem
VV
TS |  |  |  | 1. Pro volbu cen zápachových uzávěrek je rozhodující vnější průměr připojovací trubky. 2. Vcenách je započteno i propojení zápachové uzávěrky s odpadní výpustkou. 3. Cenami zápachových uzávěrek nelze oceňovat zápachové uzávěrky, pokud jsou započteny v cenách zařizovacích předmětů. 4. Přechodové tvarovky pro připojení k armaturám se oceňují samostatně cenami souboru cen 722 22-..
P | 81 | 725980122 |  | Dvířka 15/20 | KUS | 6 | 9e-05 |  |  |  | 0 |  | CS ÚRS 2020 01 |  | 2
PP |  |  |  | Dvířka 15/20
VV
TS
P | 82 | 998725102 |  | Přesun hmot tonážní pro zařizovací předměty v objektech v do 12 m | T | 0.404 | 0 |  |  |  | 0 |  | CS ÚRS 2020 01 |  | 2
PP |  |  |  | Přesun hmot pro zařizovací předměty stanovený z hmotnosti přesunovaného materiálu vodorovná dopravní vzdálenost do 50 m v objektech výšky přes 6 do 12 m
VV
TS |  |  |  | 1. Ceny pro přesun hmot stanovený zhmotnosti přesunovaného materiálu se používají tehdy, pokud je možné určit hmotnost za celý stavební díl. Do této hmotnosti se započítává i hmotnost materiálů oceňovaných ve specifikaci. 2. Pokud nelze jednoznačně stanovit hmotnost přesunovaných materiálů, lze pro výpočet přesunu hmot použít orientačně procentní sazbu. Touto sazbou se vynásobí rozpočtové náklady za celý stavební díl včetně nákladů na materiál ve specifikacích. 3. Příplatek kcenám -5181 pro přesun prováděný bez použití mechanizace, tj. za ztížených podmínek, lze použít pouze pro hmotnost materiálu, která se tímto způsobem skutečně přemísťuje.
SD |  | 726 |  | Zdravotechnika - předstěnové instalace
P | 83 | 726131021 |  | Instalační předstěna - pisoár v 1300 mm do lehkých stěn s kovovou kcí | SOUBOR | 1 | 0.0156 |  |  |  | 0 |  | CS ÚRS 2020 01 |  | 2
PP |  |  |  | Předstěnové instalační systémy do lehkých stěn s kovovou konstrukcí pro pisoáry stavební výška 1300 mm
VV
TS |  |  |  | 1. Vceně jsou započteny náklady na: -1021 dodání nožního tlačítka na podlahu, -1041 dodání ovládacího tlačítka a zvukoizolační soupravy, -1042 dodání ovládacího tlačítka, -1043 dodání krycí desky, ručního tlačítka a zvukoizolační soupravy, -1061 dodání ovládacího tlačítka [Artline] a zvukoizolační soupravy. 2. Vceně nejsou započteny náklady na: -1043 dodání podpěrných prvků a madel, -1202 až -1204 dodání ovládacího tlačítka. 3. Vcenách nejsou započteny náklady na dodávku zařizovacích předmětů.
P | 84 | 726131041 |  | Instalační předstěna - klozet závěsný v 1120 mm s ovládáním zepředu do lehkých stěn s kovovou kcí | SOUBOR | 4 | 0.01665 |  |  |  | 0 |  | CS ÚRS 2020 01 |  | 2
PP |  |  |  | Předstěnové instalační systémy do lehkých stěn s kovovou konstrukcí pro závěsné klozety ovládání zepředu, stavební výšky 1120 mm
VV
TS |  |  |  | 1. Vceně jsou započteny náklady na: -1021 dodání nožního tlačítka na podlahu, -1041 dodání ovládacího tlačítka a zvukoizolační soupravy, -1042 dodání ovládacího tlačítka, -1043 dodání krycí desky, ručního tlačítka a zvukoizolační soupravy, -1061 dodání ovládacího tlačítka [Artline] a zvukoizolační soupravy. 2. Vceně nejsou započteny náklady na: -1043 dodání podpěrných prvků a madel, -1202 až -1204 dodání ovládacího tlačítka. 3. Vcenách nejsou započteny náklady na dodávku zařizovacích předmětů.
P | 85 | 998726112 |  | Přesun hmot tonážní pro instalační prefabrikáty v objektech v do 12 m | T | 0.082 | 0 |  |  |  | 0 |  | CS ÚRS 2020 01 |  | 2
PP |  |  |  | Přesun hmot pro instalační prefabrikáty stanovený z hmotnosti přesunovaného materiálu vodorovná dopravní vzdálenost do 50 m v objektech výšky přes 6 m do 12 m
VV
TS |  |  |  | 1. Ceny pro přesun hmot stanovený zhmotnosti přesunovaného materiálu se používají tehdy, pokud je možné určit hmotnost za celý stavební díl. Do této hmotnosti se započítává i hmotnost materiálů oceňovaných ve specifikaci. 2. Pokud nelze jednoznačně stanovit hmotnost přesunovaných materiálů, lze pro výpočet přesunu hmot použít orientačně procentní sazbu. Touto sazbou se vynásobí rozpočtové náklady za celý stavební díl včetně nákladů na materiál ve specifikacích. 3. Příplatek kcenám -6181 pro přesun prováděný bez použití mechanizace, tj. za ztížených podmínek, lze použít pouze pro hmotnost materiálu, která se tímto způsobem skutečně přemísťuje.
SD |  | 727 |  | Zdravotechnika - požární ochrana
P | 86 | 727121102 |  | Protipožární manžeta D 40 mm z jedné strany dělící konstrukce požární odolnost EI 90 | KUS | 1 | 0.00025 |  |  |  | 0 |  | CS ÚRS 2020 01 |  | 2
PP |  |  |  | Protipožární ochranné manžety z jedné strany dělící konstrukce požární odolnost EI 90 D 40
VV
TS
P | 87 | 727121105 |  | Protipožární manžeta D 75 mm z jedné strany dělící konstrukce požární odolnost EI 90 | KUS | 1 | 0.0003 |  |  |  | 0 |  | CS ÚRS 2020 01 |  | 2
PP |  |  |  | Protipožární ochranné manžety z jedné strany dělící konstrukce požární odolnost EI 90 D 75
VV
TS
P | 88 | 727121107 |  | Protipožární manžeta D 110 mm z jedné strany dělící konstrukce požární odolnost EI 90 | KUS | 3 | 0.00035 |  |  |  | 0 |  | CS ÚRS 2020 01 |  | 2
PP |  |  |  | Protipožární ochranné manžety z jedné strany dělící konstrukce požární odolnost EI 90 D 110
VV
TS
P | 89 | 727121108 |  | Protipožární manžeta D 125 mm z jedné strany dělící konstrukce požární odolnost EI 90 | KUS | 1 | 0.00057 |  |  |  | 0 |  | CS ÚRS 2020 01 |  | 2
PP |  |  |  | Protipožární ochranné manžety z jedné strany dělící konstrukce požární odolnost EI 90 D 125
VV
TS
SD |  | 732 |  | Ústřední vytápění - strojovny
P | 90 | 732331611 |  | Nádoba tlaková expanzní s membránou závitové připojení PN 0,6 o objemu 8 l | SOUBOR | 1 | 0.00272 |  |  |  | 0 |  | CS ÚRS 2020 01 |  | 2
PP |  |  |  | Nádoby expanzní tlakové s membránou bez pojistného ventilu se závitovým připojením PN 0,6 o objemu 8 l
VV
TS
P | 91 | 732421201 |  | Čerpadlo teplovodní mokroběžné závitové cirkulační DN 15 výtlak do 0,9 m průtok 0,35 m3/h pro TUV | SOUBOR | 2 | 0.00188 |  |  |  | 0 |  | CS ÚRS 2020 01 |  | 2
PP |  |  |  | Čerpadla teplovodní závitová mokroběžná cirkulační pro TUV (elektronicky řízená) PN 10, do 80°C DN přípojky/dopravní výška H (m) - čerpací výkon Q (m3/h) DN 15 / do 0,9 m / 0,35 m3/h
VV
TS
P | 92 | 998732102 |  | Přesun hmot tonážní pro strojovny v objektech v do 12 m | T | 0.006 | 0 |  |  |  | 0 |  | CS ÚRS 2020 01 |  | 2
PP |  |  |  | Přesun hmot pro strojovny stanovený z hmotnosti přesunovaného materiálu vodorovná dopravní vzdálenost do 50 m v objektech výšky přes 6 do 12 m
VV
TS |  |  |  | 1. Ceny pro přesun hmot stanovený zhmotnosti přesunovaného materiálu se používají tehdy, pokud je možné určit hmotnost za celý stavební díl. Do této hmotnosti se započítává i hmotnost materiálů oceňovaných ve specifikaci. 2. Pokud nelze jednoznačně stanovit hmotnost přesunovaných materiálů, lze pro výpočet přesunu hmot použít orientačně procentní sazbu. Touto sazbou se vynásobí rozpočtové náklady za celý stavební díl včetně nákladů na materiál ve specifikacích. 3. Příplatek kcenám -2181 pro přesun prováděný bez použití mechanizace, tj. za ztížených podmínek, lze použít pouze pro hmotnost materiálu, která se tímto způsobem skutečně přemísťuje.
O2 |  | SO 15-15-01D1 |  | Žst. Adamov, rekonstrukce výpravní budovy - vytápění
SD |  | 713 |  | Izolace tepelné
P | 1 | 28377100 |  | Izolace potrubí Mirelon PRO 15x9 mm | M | 117 | 0 |  |  |  | 0 |  | [bez vazby na CS] |  | 2
PP |  |  |  | Izolace potrubí Mirelon PRO 15x9 mm
VV
TS
P | 2 | 28377101 |  | Izolace potrubí Mirelon PRO 18x9 mm | M | 23 | 0 |  |  |  | 0 |  | [bez vazby na CS] |  | 2
PP |  |  |  | Izolace potrubí Mirelon PRO 18x9 mm
VV
TS
P | 3 | 28377102 |  | Izolace potrubí Mirelon PRO 22x9 mm | M | 88 | 0 |  |  |  | 0 |  | [bez vazby na CS] |  | 2
PP |  |  |  | Izolace potrubí Mirelon PRO 22x9 mm
VV
TS
P | 4 | R 003 |  | Montáž izolace | M | 158 | 0 |  |  |  | 0 |  | [bez vazby na CS] |  | 2
PP |  |  |  | Montáž izolace
VV
TS
SD |  | 721 |  | Vnitřní kanalizace
P | 5 | 721176102 |  | Potrubí HT připojovací DN 40 x 1,8 mm | M | 2 | 0 |  |  |  | 0 |  | [bez vazby na CS] |  | 2
PP |  |  |  | Potrubí HT připojovací DN 40 x 1,8 mm
VV
TS
SD |  | 731 |  | Kotelny
P | 6 | 731 24 |  | Montáž odkouření | SOUBOR | 2 | 0 |  |  |  | 0 |  | [bez vazby na CS] |  | 2
PP |  |  |  | Montáž odkouření
VV
TS
P | 7 | 731200825 |  | Demontáž kotle ocelového na plynná nebo kapalná paliva výkon do 40 kW | KUS | 2 | 0.00017 |  |  |  | 0 |  | CS ÚRS 2020 01 |  | 2
PP |  |  |  | Demontáž kotlů ocelových na kapalná nebo plynná paliva, o výkonu přes 25 do 40 kW
VV
TS
P | 8 | 731249122 |  | Montáž kotle ocel.teplov.,kapalina/plyn do 50 kW | SOUBOR | 2 | 0 |  |  |  | 0 |  | [bez vazby na CS] |  | 2
PP |  |  |  | Montáž kotle ocel.teplov.,kapalina/plyn do 50 kW
VV
TS
P | 9 | 732331514 |  | Nádoby expanzní tlak.s memb.Expansomat I, 18 l | SOUBOR | 1 | 0 |  |  |  | 0 |  | [bez vazby na CS] |  | 2
PP |  |  |  | Nádoby expanzní tlak.s memb.Expansomat I, 18 l
VV
TS
P | 10 | 732339103 |  | Montáž nádoby expanzní tlakové 18 l | SOUBOR | 1 | 0 |  |  |  | 0 |  | [bez vazby na CS] |  | 2
PP |  |  |  | Montáž nádoby expanzní tlakové 18 l
VV
TS
P | 11 | R 004 |  | Plynový závěsný kondenzační kotel s integrovaným zásobníkem 40l, top. 2,4-16kW | KS | 2 | 0 |  |  |  | 0 |  | [bez vazby na CS] |  | 2
PP |  |  |  | Plynový závěsný kondenzační kotel s integrovaným zásobníkem 40l, top. 2,4-16kW
VV
TS
P | 12 | R 005 |  | Čidlo venkovní teploty | KS | 2 | 0 |  |  |  | 0 |  | [bez vazby na CS] |  | 2
PP |  |  |  | Čidlo venkovní teploty
VV
TS
P | 13 | R 006 |  | Inteligentní termostat PT22 ( on/off) | KS | 2 | 0 |  |  |  | 0 |  | [bez vazby na CS] |  | 2
PP |  |  |  | Inteligentní termostat PT22 ( on/off)
VV
TS
P | 14 | R 007 |  | Komínová ukončovací hlavice 80 | KS | 4 | 0 |  |  |  | 0 |  | [bez vazby na CS] |  | 2
PP |  |  |  | Komínová ukončovací hlavice 80
VV
TS
P | 15 | R 008 |  | Prodlužovací trubka s hrdlem DN80-0,5m | KS | 9 | 0 |  |  |  | 0 |  | [bez vazby na CS] |  | 2
PP |  |  |  | Prodlužovací trubka s hrdlem DN80-0,5m
VV
TS
P | 16 | R 009 |  | Prodlužovací trubka s hrdlem DN80-1m | KS | 5 | 0 |  |  |  | 0 |  | [bez vazby na CS] |  | 2
PP |  |  |  | Prodlužovací trubka s hrdlem DN80-1m
VV
TS
P | 17 | R 010 |  | Prodlužovací trubka s hrdlem DN80-2m | KS | 9 | 0 |  |  |  | 0 |  | [bez vazby na CS] |  | 2
PP |  |  |  | Prodlužovací trubka s hrdlem DN80-2m
VV
TS
P | 18 | R 011 |  | Krycí manžeta bílá D80 | KS | 4 | 0 |  |  |  | 0 |  | [bez vazby na CS] |  | 2
PP |  |  |  | Krycí manžeta bílá D80
VV
TS
P | 19 | R 012 |  | Koleno D80 s revizním otvorem | KS | 2 | 0 |  |  |  | 0 |  | [bez vazby na CS] |  | 2
PP |  |  |  | Koleno D80 s revizním otvorem
VV
TS
P | 20 | R 013 |  | Pateční koleno pro vložkování D80 s kotvením | KS | 4 | 0 |  |  |  | 0 |  | [bez vazby na CS] |  | 2
PP |  |  |  | Pateční koleno D80 s kotvením
VV
TS
P | 21 | R 014 |  | Distanční objímka DN80, (6 ks) | KS | 3 | 0 |  |  |  | 0 |  | [bez vazby na CS] |  | 2
PP |  |  |  | Distanční objímka DN80, (6 ks)
VV
TS
P | 22 | R 015 |  | Koleno 45°, prům. 80 pro kondenzační kotle/UV stabilní | KS | 9 | 0 |  |  |  | 0 |  | [bez vazby na CS] |  | 2
PP |  |  |  | Koleno 45°, prům. 80 pro kondenzační kotle/UV stabilní
VV
TS
P | 23 | R 016 |  | Sada pro oddělené odkouření pro kondenzační kotle do 33kW | SOUBOR | 2 | 0 |  |  |  | 0 |  | [bez vazby na CS] |  | 2
PP |  |  |  | Sada pro oddělené odkouření pro kondenzační kotle do 33kW
VV
TS
P | 24 | R 016 | 1 | Sada pro automatické dopouštění vody do systému (redukční ventil s manometrem např. IVAR) | SOUBOR | 2 | 0 |  |  |  | 0 |  | [bez vazby na CS] |  | 2
PP |  |  |  | Sada pro automatické dopouštění vody do systému (redukční ventil s manometrem např. IVAR)
VV
TS
P | 25 | R 017 |  | Vedlejší náklady+režie (stavební přípomoce, pomocné lešení, apod.) | SOUBOR | 2 | 0 |  |  |  | 0 |  | [bez vazby na CS] |  | 2
PP |  |  |  | Vedlejší náklady+režie (stavební přípomoce, pomocné lešení, apod.)
VV
TS
P | 26 | R 032 |  | Koleno 90°, prům. 80 pro kondenzační kotle/UV stabilní | KS | 6 | 0 |  |  |  | 0 |  | [bez vazby na CS] |  | 2
PP |  |  |  | Koleno 90°, prům. 80 pro kondenzační kotle/UV stabilní
VV
TS
SD |  | 732 |  | Ústřední vytápění - strojovny
P | 27 | 732212815 |  | Demontáž ohříváku zásobníkového stojatého obsah do 1600 litrů | KUS | 2 | 0 |  |  |  | 0 |  | CS ÚRS 2020 01 |  | 2
PP |  |  |  | Demontáž ohříváků zásobníkových stojatých o obsahu do 1 600 l
VV
TS
SD |  | 733 |  | Rozvod potrubí
P | 28 | 733120815 |  | Demontáž potrubí ocelového hladkého do D 38 | M | 115 | 4e-05 |  |  |  | 0 |  | CS ÚRS 2020 01 |  | 2
PP |  |  |  | Demontáž potrubí z trubek ocelových hladkých O do 38
VV
TS
P | 29 | 733120819 |  | Demontáž potrubí ocelového hladkého do D 60,3 | M | 74 | 5e-05 |  |  |  | 0 |  | CS ÚRS 2020 01 |  | 2
PP |  |  |  | Demontáž potrubí z trubek ocelových hladkých O přes 38 do 60,3
VV
TS
P | 30 | 733221102 |  | Potrubí měděné měkké spojované měkkým pájením D 15x1 | M | 117 | 0.00046 |  |  |  | 0 |  | CS ÚRS 2020 01 |  | 2
PP |  |  |  | Potrubí z trubek měděných měkkých spojovaných měkkým pájením O 15/1
VV
TS
P | 31 | 733221103 |  | Potrubí měděné měkké spojované měkkým pájením D 18x1 | M | 23 | 0.00056 |  |  |  | 0 |  | CS ÚRS 2020 01 |  | 2
PP |  |  |  | Potrubí z trubek měděných měkkých spojovaných měkkým pájením O 18/1
VV
TS
P | 32 | 733221104 |  | Potrubí měděné měkké spojované měkkým pájením D 22x1 | M | 18 | 0.0007 |  |  |  | 0 |  | CS ÚRS 2020 01 |  | 2
PP |  |  |  | Potrubí z trubek měděných měkkých spojovaných měkkým pájením O 22/1
VV
TS
P | 33 | 998733102 |  | Přesun hmot pro rozvody potrubí, výšky do 12 m | T | 1 | 0 |  |  |  | 0 |  | [bez vazby na CS] |  | 2
PP |  |  |  | Přesun hmot pro rozvody potrubí, výšky do 12 m
VV
TS
P | 34 | R18 |  | Tlaková zkouška potrubí měděného | SOUBOR | 1 | 0 |  |  |  | 0 |  | [bez vazby na CS] |  | 2
PP |  |  |  | Tlaková zkouška potrubí měděného
VV
TS
P | 35 | R19 |  | Topná zkouška včetně doregulace otopného systému, uvedení do provozu, zaškolení obsluhy | SOUBOR | 1 | 0 |  |  |  | 0 |  | [bez vazby na CS] |  | 2
PP |  |  |  | Topná zkouška včetně doregulace otopného systému, uvedení do provozu, zaškolení obsluhy
VV
TS
P | 36 | R20 |  | Inhibitor koroze bal. 1l | KS | 1 | 0 |  |  |  | 0 |  | [bez vazby na CS] |  | 2
PP |  |  |  | Inhibitor koroze bal. 1l
VV
TS
P | 37 | R21 |  | Vedlejší náklady+režie | SOUBOR | 1 | 0 |  |  |  | 0 |  | [bez vazby na CS] |  | 2
PP |  |  |  | Vedlejší náklady+režie
VV
TS
SD |  | 734 |  | Armatury
P | 38 | 734209103 |  | Montáž armatur závitových,s 1závitem, G 1/2 | KS | 23 | 0 |  |  |  | 0 |  | [bez vazby na CS] |  | 2
PP |  |  |  | Montáž armatur závitových,s 1závitem, G 1/2
VV
TS
P | 39 | 734209113 |  | Montáž armatur závitových,se 2závity, G 1/2 | KS | 17 | 0 |  |  |  | 0 |  | [bez vazby na CS] |  | 2
PP |  |  |  | Montáž armatur závitových,se 2závity, G 1/2
VV
TS
P | 40 | 734209114 |  | Montáž armatur závitových,se 2závity, G 3/4 | KS | 10 | 0 |  |  |  | 0 |  | [bez vazby na CS] |  | 2
PP |  |  |  | Montáž armatur závitových,se 2závity, G 3/4
VV
TS
P | 41 | 734291113 |  | Kohouty plnící a vypouštěcí G 1/2 | KS | 4 | 0 |  |  |  | 0 |  | [bez vazby na CS] |  | 2
PP |  |  |  | Kohouty plnící a vypouštěcí G 1/2
VV
TS
P | 42 | 998734102 |  | Přesun hmot pro armatury, výšky do 12 m | T | 0.2 | 0 |  |  |  | 0 |  | [bez vazby na CS] |  | 2
PP |  |  |  | Přesun hmot pro armatury, výšky do 12 m
VV
TS
P | 43 | R 028 |  | Pojišťovácí ventil | KS | 1 | 0 |  |  |  | 0 |  | [bez vazby na CS] |  | 2
PP |  |  |  | Pojišťovácí ventil
VV
TS
P | 44 | R 030 |  | Kulový kohout G 3/4" | KS | 6 | 0 |  |  |  | 0 |  | [bez vazby na CS] |  | 2
PP |  |  |  | Kulový kohout G 3/4"
VV
TS
P | 45 | R22 |  | Dvojtý kulový kohout Vekolux N -rohový, G 1/2 | KS | 17 | 0 |  |  |  | 0 |  | [bez vazby na CS] |  | 2
PP |  |  |  | Dvojtý kulový kohout Vekolux N -rohový, G 1/2
VV
TS
P | 46 | R23 |  | Hlavice ovládání vent.termostat. pro tělesa VK | KS | 17 | 0 |  |  |  | 0 |  | [bez vazby na CS] |  | 2
PP |  |  |  | Hlavice ovládání vent.termostat. pro tělesa VK
VV
TS
P | 47 | R26 |  | Magnetický filtr samočistící G3/4" | KS | 2 | 0 |  |  |  | 0 |  | [bez vazby na CS] |  | 2
PP |  |  |  | Magnetický filtr samočistící G3/4"
VV
TS
P | 48 | R27 |  | Zpětný ventil G 3/4" | KS | 2 | 0 |  |  |  | 0 |  | [bez vazby na CS] |  | 2
PP |  |  |  | Zpětný ventil G 3/4"
VV
TS
P | 49 | R29 |  | Manometr 0-6kPa | KS | 1 | 0 |  |  |  | 0 |  | [bez vazby na CS] |  | 2
PP |  |  |  | Manometr 0-6kPa
VV
TS
SD |  | 735 |  | Otopná tělesa
P | 50 | 735151821 |  | Demontáž otopného tělesa panelového dvouřadého délka do 1500 mm | KUS | 40 | 8e-05 |  |  |  | 0 |  | CS ÚRS 2020 01 |  | 2
PP |  |  |  | Demontáž otopných těles panelových dvouřadých stavební délky do 1500 mm
VV
TS
P | 51 | 735152471 |  | Otopné těleso panelové VK dvoudeskové 1 přídavná přestupní plocha výška/délka 600/400mm výkon 515 W | KUS | 2 | 0.0134 |  |  |  | 0 |  | CS ÚRS 2020 01 |  | 2
PP |  |  |  | Otopná tělesa panelová VK dvoudesková PN 1,0 MPa, T do 110°C s jednou přídavnou přestupní plochou výšky tělesa 600 mm stavební délky / výkonu 400 mm / 515 W
VV
TS
P | 52 | 735152472 |  | Otopné těleso panelové VK dvoudeskové 1 přídavná přestupní plocha výška/délka 600/500 mm výkon 644 W | KUS | 1 | 0.01655 |  |  |  | 0 |  | CS ÚRS 2020 01 |  | 2
PP |  |  |  | Otopná tělesa panelová VK dvoudesková PN 1,0 MPa, T do 110°C s jednou přídavnou přestupní plochou výšky tělesa 600 mm stavební délky / výkonu 500 mm / 644 W
VV
TS
P | 53 | 735152474 |  | Otopné těleso panelové VK dvoudeskové 1 přídavná přestupní plocha výška/délka 600/700 mm výkon 902 W | KUS | 1 | 0.02229 |  |  |  | 0 |  | CS ÚRS 2020 01 |  | 2
PP |  |  |  | Otopná tělesa panelová VK dvoudesková PN 1,0 MPa, T do 110°C s jednou přídavnou přestupní plochou výšky tělesa 600 mm stavební délky / výkonu 700 mm / 902 W
VV
TS
P | 54 | 735152476 |  | Otopné těleso panelové VK dvoudeskové 1 přídavná přestupní plocha výška/délka 600/900 mm výkon 1159 W | KUS | 2 | 0.02803 |  |  |  | 0 |  | CS ÚRS 2020 01 |  | 2
PP |  |  |  | Otopná tělesa panelová VK dvoudesková PN 1,0 MPa, T do 110°C s jednou přídavnou přestupní plochou výšky tělesa 600 mm stavební délky / výkonu 900 mm / 1159 W
VV
TS
P | 55 | 735152477 |  | Otopné těleso panelové VK dvoudeskové 1 přídavná přestupní plocha výška/délka 600/1000mm výkon 1288W | KUS | 1 | 0.0309 |  |  |  | 0 |  | CS ÚRS 2020 01 |  | 2
PP |  |  |  | Otopná tělesa panelová VK dvoudesková PN 1,0 MPa, T do 110°C s jednou přídavnou přestupní plochou výšky tělesa 600 mm stavební délky / výkonu 1000 mm / 1288 W
VV
TS
P | 56 | 735152479 |  | Otopné těleso panelové VK dvoudeskové 1 přídavná přestupní plocha výška/délka 600/1200mm výkon 1546W | KUS | 1 | 0.03664 |  |  |  | 0 |  | CS ÚRS 2020 01 |  | 2
PP |  |  |  | Otopná tělesa panelová VK dvoudesková PN 1,0 MPa, T do 110°C s jednou přídavnou přestupní plochou výšky tělesa 600 mm stavební délky / výkonu 1200 mm / 1546 W
VV
TS
P | 57 | 735152480 |  | Otopné těleso panelové VK dvoudeskové 1 přídavná přestupní plocha výška/délka 600/1400mm výkon 1803W | KUS | 6 | 0.04238 |  |  |  | 0 |  | CS ÚRS 2020 01 |  | 2
PP |  |  |  | Otopná tělesa panelová VK dvoudesková PN 1,0 MPa, T do 110°C s jednou přídavnou přestupní plochou výšky tělesa 600 mm stavební délky / výkonu 1400 mm / 1803 W
VV
TS
P | 58 | 735152573 |  | Otopné těleso panelové VK dvoudeskové 2 přídavné přestupní plochy výška/délka 600/600mm výkon 1007 W | KUS | 1 | 0.02176 |  |  |  | 0 |  | CS ÚRS 2020 01 |  | 2
PP |  |  |  | Otopná tělesa panelová VK dvoudesková PN 1,0 MPa, T do 110°C se dvěma přídavnými přestupními plochami výšky tělesa 600 mm stavební délky / výkonu 600 mm / 1007 W
VV
TS
P | 59 | 735152574 |  | Otopné těleso panelové VK dvoudeskové 2 přídavné přestupní plochy výška/délka 600/700mm výkon 1175 W | KUS | 2 | 0.02502 |  |  |  | 0 |  | CS ÚRS 2020 01 |  | 2
PP |  |  |  | Otopná tělesa panelová VK dvoudesková PN 1,0 MPa, T do 110°C se dvěma přídavnými přestupními plochami výšky tělesa 600 mm stavební délky / výkonu 700 mm / 1175 W
VV
TS
P | 60 | 735159110 |  | Montáž otopných těles panelových jednořadých délky do 1500 mm | KUS | 14 | 0 |  |  |  | 0 |  | CS ÚRS 2020 01 |  | 2
PP |  |  |  | Montáž otopných těles panelových jednořadých, stavební délky do 1500 mm
VV
TS
P | 61 | 735159220 |  | Montáž otopných těles panelových dvouřadých délky do 1500 mm | KUS | 3 | 0 |  |  |  | 0 |  | CS ÚRS 2020 01 |  | 2
PP |  |  |  | Montáž otopných těles panelových dvouřadých, stavební délky přes 1140 do 1500 mm
VV
TS
P | 62 | 998735102 |  | Přesun hmot pro otopná tělesa, výšky do 12 m | T | 1.8 | 0 |  |  |  | 0 |  | [bez vazby na CS] |  | 2
PP |  |  |  | Přesun hmot pro otopná tělesa, výšky do 12 m
VV
TS
P | 63 | R 039 |  | Elektrický přímotop 0,5kW | KUS | 1 | 0 |  |  |  | 0 |  | [bez vazby na CS] |  | 2
PP |  |  |  | Elektrický přímotop 0,5kW
VV
TS
P | 64 | R 040 |  | Elektrický přímotop 2,0kW | KUS | 2 | 0 |  |  |  | 0 |  | [bez vazby na CS] |  | 2
PP |  |  |  | Elektrický přímotop 2,0kW
VV
TS
P | 65 | R 041 |  | Vedlejší náklady + režie | SOUBOR | 1 | 0 |  |  |  | 0 |  | [bez vazby na CS] |  | 2
PP |  |  |  | Vedlejší náklady + režie
VV
TS
P | 66 | R 042 |  | Montáž elektrických přímotopů | SOUBOR | 2 | 0 |  |  |  | 0 |  | [bez vazby na CS] |  | 2
PP |  |  |  | Montáž elektrických přímotopů
VV
TS
SD |  | 97 |  | Prorážení otvorů
P | 67 | 974031133 |  | Vysekání rýh ve zdi cihelné 5 x 10 cm | M | 6 | 0 |  |  |  | 0 |  | [bez vazby na CS] |  | 2
PP |  |  |  | Vysekání rýh ve zdi cihelné 5 x 10 cm
VV
TS
P | 68 | 979 08-1 |  | Odvoz suti a vybour. hmot na skládku do 10km | SOUBOR | 1 | 0 |  |  |  | 0 |  | [bez vazby na CS] |  | 2
PP |  |  |  | Odvoz suti a vybour. hmot na skládku do 10km
VV
TS
P | 69 | 979 08-2 |  | Vnitrostaveništní doprava suti | SOUBOR | 1 | 0 |  |  |  | 0 |  | [bez vazby na CS] |  | 2
PP |  |  |  | Vnitrostaveništní doprava suti
VV
TS
P | 70 | R 001 |  | Vybourání otvorů zdmi do 45cm | KUS | 3 | 0 |  |  |  | 0 |  | [bez vazby na CS] |  | 2
PP |  |  |  | Vybourání otvorů zdmi do 45cm
VV
TS
P | 71 | R 002 |  | Zapravení veškerých drážek a prostupů zdmi dodávka materiálu včetně provedení | SOUBOR | 1 | 0 |  |  |  | 0 |  | [bez vazby na CS] |  | 2
PP |  |  |  | Zapravení veškerých drážek a prostupů zdmi dodávka materiálu včetně provedení
VV
TS
O2 |  | SO 15-15-01D2 |  | Žst. Adamov, rekonstrukce výpravní budovy - vzduchotechnika a chlazení
SD |  | 751 |  | Vzduchotechnika
P | 1 | 751711111 |  | Montáž klimatizační jednotky vnitřní nástěnné o výkonu 3,5 kW | KUS | 1 | 0 |  |  |  | 0 |  | CS ÚRS 2020 01 |  | 2
PP |  |  |  | Montáž klimatizační jednotky vnitřní nástěnné o výkonu (pro objem místnosti) do 3,5 kW (do 35 m3)
VV
TS
P | 2 | R |  | Klimatizace nástěnná venkovní jednotka, nástěnná vnitřní jednotka-split, chlaz. 3,5 kW, topení 4 kW, včetně infra a kabelového ovladače a suchého kontaktu pro v | KS | 1 | 0 |  |  |  | 0 |  | [bez vazby na CS] |  | 2
PP |  |  |  | Klimatizace nástěnná venkovní jednotka, nástěnná vnitřní jednotka-split, chlaz. 3,5 kW, topení 4 kW, včetně infra a kabelového ovladače a suchého kontaktu pro vzdálené sledování stavu (č.m. 112)
VV
TS
SD |  | 767 |  | Konstrukce zámečnické
P | 3 | 767 |  | Montáž a dodávka ocelových podpěrných konstrukcí, pro zavěšení potrubí vedeného v podhladu | SOUBOR | 1 | 0 |  |  |  | 0 |  | [bez vazby na CS] |  | 2
PP |  |  |  | Montáž a dodávka ocelových podpěrných konstrukcí, pro zavěšení potrubí vedeného v podhladu
VV
TS
SD |  | 9 |  | Ostatní konstrukce a práce, bourání
P | 4 | 1 |  | Zapravení veškerých drážek a prostupů zdmi dodávka materiálu včetně provedení | SOUBOR | 1 | 0 |  |  |  | 0 |  | [bez vazby na CS] |  | 2
PP |  |  |  | Režie a vedlejší náklady
VV
TS
P | 5 | 971033251 |  | Vybourání otvorů ve zdivu cihelném pl do 0,0225 m2 na MVC nebo MV tl do 450 mm | KUS | 20 | 0 |  |  |  | 0 |  | CS ÚRS 2020 01 |  | 2
PP |  |  |  | Vybourání otvorů ve zdivu základovém nebo nadzákladovém z cihel, tvárnic, příčkovek z cihel pálených na maltu vápennou nebo vápenocementovou plochy do 0,0225 m2, tl. do 450 mm
VV
TS
P | 6 | 974031143 |  | Vysekání rýh ve zdivu cihelném hl do 70 mm š do 100 mm | M | 12 | 0 |  |  |  | 0 |  | CS ÚRS 2020 01 |  | 2
PP |  |  |  | Vysekání rýh ve zdivu cihelném na maltu vápennou nebo vápenocementovou do hl. 70 mm a šířky do 100 mm
VV
TS
SD |  | 997 |  | Přesun sutě
P | 7 | 997013213 |  | Vnitrostaveništní doprava suti a vybouraných hmot pro budovy v do 12 m ručně | T | 0.396 | 0 |  |  |  | 0 |  | CS ÚRS 2020 01 |  | 2
PP |  |  |  | Vnitrostaveništní doprava suti a vybouraných hmot vodorovně do 50 m svisle ručně pro budovy a haly výšky přes 9 do 12 m
VV
TS |  |  |  | 1. Vcenách -3111 až -3217 jsou započteny i náklady na: a) vodorovnou dopravu na uvedenou vzdálenost, b) svislou dopravu prouvedenou výšku budovy, c) naložení na vodorovný dopravní prostředek pro odvoz na skládku nebo meziskládku, d) náklady na rozhrnutí a urovnání suti na dopravním prostředku. 2. Jestliže se pro svislý přesun použije shoz nebo zařízení investora (např. výtah vbudově), užijí se pro ocenění vodorovné dopravy suti ceny -3111, 3151 a -3211 pro budovy a haly výšky do 6 m. 3. Montáž, demontáž a pronájem shozu se ocení cenami souboru cen 997 01-33 Shoz suti. 4. Ceny -3151 až -3162 lze použít vpřípadě, kdy dochází ke ztížení dopravy suti např. tím, že není možné instalovat jeřáb.
P | 8 | 997013501 |  | Odvoz suti a vybouraných hmot na skládku nebo meziskládku do 1 km se složením | T | 0.396 | 0 |  |  |  | 0 |  | CS ÚRS 2020 01 |  | 2
PP |  |  |  | Odvoz suti a vybouraných hmot na skládku nebo meziskládku se složením, na vzdálenost do 1 km
VV
TS |  |  |  | 1. Délka odvozu suti je vzdálenost od místa naložení suti na dopravní prostředek až po místo složení na určené skládce nebo meziskládce. 2. V ceně -3501 jsou započteny i náklady na složení suti na skládku nebo meziskládku. 3. Ceny jsou určeny pro odvoz suti na skládku nebo meziskládku jakýmkoliv způsobem silniční dopravy (i prostřednictvím kontejnerů). 4. Odvoz suti z meziskládky se oceňuje cenou 997 01-3511.
P | 9 | 997013509 |  | Příplatek k odvozu suti a vybouraných hmot na skládku ZKD 1 km přes 1 km | T | 0.396 | 0 |  |  |  | 0 |  | CS ÚRS 2020 01 |  | 2
PP |  |  |  | Odvoz suti a vybouraných hmot na skládku nebo meziskládku se složením, na vzdálenost Příplatek k ceně za každý další i započatý 1 km přes 1 km
VV
TS |  |  |  | 1. Délka odvozu suti je vzdálenost od místa naložení suti na dopravní prostředek až po místo složení na určené skládce nebo meziskládce. 2. V ceně -3501 jsou započteny i náklady na složení suti na skládku nebo meziskládku. 3. Ceny jsou určeny pro odvoz suti na skládku nebo meziskládku jakýmkoliv způsobem silniční dopravy (i prostřednictvím kontejnerů). 4. Odvoz suti z meziskládky se oceňuje cenou 997 01-3511.
SD |  | M24 |  | Montáže vzduchotechnických zař
P | 10 | R pol.002 |  | Talířový ventil odvodní KO (v lakovaném provedení), 100mm (na zeď i do podhledu) | KS | 4 | 0 |  |  |  | 0 |  | [bez vazby na CS] |  | 2
PP |  |  |  | Talířový ventil odvodní KO (v lakovaném provedení), 100mm (na zeď i do podhledu)
VV
TS
P | 11 | R pol.003 |  | Tichý ventilátor do koupelny s časovým spínačem, hygrostatem, kulič.ložis, a slídovou zpětnou klapkou, prům.100mm, min.97m3/h (m.č. 113,115,118) | KS | 3 | 0 |  |  |  | 0 |  | [bez vazby na CS] |  | 2
PP |  |  |  | Tichý ventilátor do koupelny s časovým spínačem, hygrostatem, kulič.ložis, a slídovou zpětnou klapkou, prům.100mm, min.97m3/h (m.č. 113,115,118)
VV
TS
P | 12 | R pol.004 |  | Tichý ventilátor do koupelny s časovým spínačem, hygrostatem, kulič.ložis, a slídovou zpětnou klapkou, prům.125mm, min.180m3/h (m.č. 116,117) | KS | 2 | 0 |  |  |  | 0 |  | [bez vazby na CS] |  | 2
PP |  |  |  | Tichý ventilátor do koupelny s časovým spínačem, hygrostatem, kulič.ložis, a slídovou zpětnou klapkou, prům.125mm, min.180m3/h (m.č. 116,117)
VV
TS
P | 13 | R pol.005 |  | Tichý ventilátor do koupelny s časovým spínačem, hygrostatem, kulič.ložis, a slídovou zpětnou klapkou, prům.150mm, min.220-315m3/h (m.č. 107) | KS | 1 | 0 |  |  |  | 0 |  | [bez vazby na CS] |  | 2
PP |  |  |  | Tichý ventilátor do koupelny s časovým spínačem, hygrostatem, kulič.ložis, a slídovou zpětnou klapkou, prům.150mm, min.220-315m3/h (m.č. 107)
VV
TS
P | 14 | R pol.006 |  | Radiální ventilátor do potrubí, plastový s delším odtahovým potrubím, s teplotním čidlem a regul. otáček, prům.150mm, 460m3/hod (sklep) | KS | 1 | 0 |  |  |  | 0 |  | [bez vazby na CS] |  | 2
PP |  |  |  | Radiální ventilátor do potrubí, plastový s delším odtahovým potrubím, s teplotním čidlem a regul. otáček, prům.150mm, 460m3/hod (sklep)
VV
TS
P | 15 | R pol.007 |  | Tlumící vložka pro ventilátor do potrubí 150mm | KS | 2 | 0 |  |  |  | 0 |  | [bez vazby na CS] |  | 2
PP |  |  |  | Tlumící vložka pro ventilátor do potrubí 150mm
VV
TS
P | 16 | R pol.008 |  | Potrubí plastové kruhové pr. 100, dl. 0,5m | KS | 11 | 0 |  |  |  | 0 |  | [bez vazby na CS] |  | 2
PP |  |  |  | Potrubí plastové kruhové pr. 100, dl. 0,5m
VV
TS
P | 17 | R pol.009 |  | Potrubí plastové kruhové pr. 100, dl. 1m | KS | 19 | 0 |  |  |  | 0 |  | [bez vazby na CS] |  | 2
PP |  |  |  | Potrubí plastové kruhové pr. 100, dl. 1m
VV
TS
P | 18 | R pol.010 |  | Potrubí plastové kruhové pr. 125, dl. 1m | KS | 2 | 0 |  |  |  | 0 |  | [bez vazby na CS] |  | 2
PP |  |  |  | Potrubí plastové kruhové pr. 125, dl. 1m
VV
TS
P | 19 | R pol.011 |  | Potrubí plastové kruhové pr. 150, dl. 0,5m | KS | 3 | 0 |  |  |  | 0 |  | [bez vazby na CS] |  | 2
PP |  |  |  | Potrubí plastové kruhové pr. 150, dl. 0,5m
VV
TS
P | 20 | R pol.012 |  | Potrubí plastové kruhové pr. 150, dl. 1m | KS | 20 | 0 |  |  |  | 0 |  | [bez vazby na CS] |  | 2
PP |  |  |  | Potrubí plastové kruhové pr. 150, dl. 1m
VV
TS
P | 21 | R pol.013 |  | Redukce pr. 100/150 | KS | 3 | 0 |  |  |  | 0 |  | [bez vazby na CS] |  | 2
PP |  |  |  | Redukce pr. 100/150
VV
TS
P | 22 | R pol.014 |  | Izolace z odolného polystyrenu pro kruhové potrubí s teplotní odolností do 100 °C,tl.2cm prům. 100mm | M | 27 | 0 |  |  |  | 0 |  | [bez vazby na CS] |  | 2
PP |  |  |  | Izolace z odolného polystyrenu pro kruhové potrubí s teplotní odolností do 100 °C,tl.2cm prům. 100mm
VV
TS
P | 23 | R pol.015 |  | Izolace z odolného polystyrenu pro kruhové potrubí s teplotní odolností do 100 °C,tl.2cm prům. 125mm | M | 3 | 0 |  |  |  | 0 |  | [bez vazby na CS] |  | 2
PP |  |  |  | Izolace z odolného polystyrenu pro kruhové potrubí s teplotní odolností do 100 °C,tl.2cm prům. 125mm
VV
TS
P | 24 | R pol.016 |  | Izolace z odolného polystyrenu pro kruhové potrubí s teplotní odolností do 100 °C,tl.2cm prům. 150mm | KS | 18 | 0 |  |  |  | 0 |  | [bez vazby na CS] |  | 2
PP |  |  |  | Izolace z odolného polystyrenu pro kruhové potrubí s teplotní odolností do 100 °C,tl.2cm prům. 150mm
VV
TS
P | 25 | R pol.017 |  | Koleno plastové kruhové 90°, pr.100mm | KS | 13 | 0 |  |  |  | 0 |  | [bez vazby na CS] |  | 2
PP |  |  |  | Koleno plastové kruhové 90°, pr.100mm
VV
TS
P | 26 | R pol.018 |  | Koleno plastové kruhové 90°, pr.150mm | KS | 3 | 0 |  |  |  | 0 |  | [bez vazby na CS] |  | 2
PP |  |  |  | Koleno plastové kruhové 90°, pr.150mm
VV
TS
P | 27 | R pol.019 |  | Izolace pro koleno 90°, pr.100mm | KS | 13 | 0 |  |  |  | 0 |  | [bez vazby na CS] |  | 2
PP |  |  |  | Izolace pro koleno 90°, pr.100mm
VV
TS
P | 28 | R pol.020 |  | Izolace pro koleno 90°, pr.150mm | KS | 3 | 0 |  |  |  | 0 |  | [bez vazby na CS] |  | 2
PP |  |  |  | Izolace pro koleno 90°, pr.150mm
VV
TS
P | 29 | R pol.021 |  | T-kus prům. 100/100mm | KS | 2 | 0 |  |  |  | 0 |  | [bez vazby na CS] |  | 2
PP |  |  |  | T-kus prům. 100/100mm
VV
TS
P | 30 | R pol.022 |  | T-kus prům. 100/150mm | KS | 2 | 0 |  |  |  | 0 |  | [bez vazby na CS] |  | 2
PP |  |  |  | T-kus prům. 100/150mm
VV
TS
P | 31 | R pol.023 |  | Kruhová mřížka plast prům. 100mm (na fasádu) | KS | 3 | 0 |  |  |  | 0 |  | [bez vazby na CS] |  | 2
PP |  |  |  | Kruhová mřížka nerezová prům. 100mm (na fasádu)
VV
TS
P | 32 | R pol.024 |  | Kruhová mřížka plast prům. 125mm (na fasádu) | KS | 2 | 0 |  |  |  | 0 |  | [bez vazby na CS] |  | 2
PP |  |  |  | Kruhová mřížka plast prům. 125mm (na fasádu)
VV
TS
P | 33 | R pol.025 |  | Kruhová mřížka plast prům. 150mm (na fasádu) | KS | 1 | 0 |  |  |  | 0 |  | [bez vazby na CS] |  | 2
PP |  |  |  | Kruhová mřížka plast prům. 150mm (na fasádu)
VV
TS
P | 34 | R pol.029 |  | Dodávka a montáž spojovacího a upevňovacího materiálu pro plastové potrubí (úchyty, spojky, redukce, manžety, atd.) | SOUBOR | 1 | 0 |  |  |  | 0 |  | [bez vazby na CS] |  | 2
PP |  |  |  | Dodávka a montáž spojovacího a upevňovacího materiálu (úchyty, spojky, redukce, manžety, atd.)
VV
TS
P | 35 | R pol.030 |  | Čidlo vlhkosti (pro ventilátor ve sklepě) | KS | 1 | 0 |  |  |  | 0 |  | [bez vazby na CS] |  | 2
PP |  |  |  | Čidlo vlhkosti (pro ventilátor ve sklepě)
VV
TS
P | 36 | R pol.031 |  | Potrubí plastové kruhové pr. 150, dl. 2m | KS | 4 | 0 |  |  |  | 0 |  | [bez vazby na CS] |  | 2
PP |  |  |  | Potrubí plastové kruhové pr. 150, dl. 2m
VV
TS
P | 37 | R pol.032 |  | Dveřní clona vzduchová s elektrickým ohřívačem dl.1500mm, 400V, P=9,2kw, 21kg | SOUBOR | 2 | 0 |  |  |  | 0 |  | [bez vazby na CS] |  | 2
PP |  |  |  | Dveřní clona vzduchová s elektrickým ohřívačem dl.1500mm, 400V, P=9,2kw, 21kg
VV
TS
P | 38 | R pol.033 |  | Ovladač vzduchové clony automatický, ovládá rychlost ot. a výkon v závislosti na otvírání automat. dveří | SOUBOR | 2 | 0 |  |  |  | 0 |  | [bez vazby na CS] |  | 2
PP |  |  |  | Ovladač vzduchové clony automatický, ovládá rychlost ot. a výkon v závislosti na otvírání automat. dveří
VV
TS
P | 39 | R pol.035 |  | Protipožární prostup-utěsnění protipořázním tmelem s požární odolností El-dodávka materiálu včetně montáže | SOUBOR | 6 | 0 |  |  |  | 0 |  | [bez vazby na CS] |  | 2
PP |  |  |  | Protipožární prostup-utěsnění protipořázním tmelem s požární odolností El-dodávka materiálu včetně montáže
VV
TS
P | 40 | R pol.036 |  | Montáž vzduchotechniky komplet | SOUBOR | 1 | 0 |  |  |  | 0 |  | [bez vazby na CS] |  | 2
PP |  |  |  | Montáž vzduchotechniky komplet
VV
TS
P | 41 | R pol.037 |  | Režie a vedlejší náklady | SOUBOR | 1 | 0 |  |  |  | 0 |  | [bez vazby na CS] |  | 2
PP |  |  |  | Režie a vedlejší náklady
VV
TS

## SO 15-15-02
SŽDC05 |  |  |  | Soupis prací objektu | [10 empty] | 3
3
S | Stavba: | 19036 |  | Rekonstrukce nástupišť v žst. Adamov 02/2021 (ZŘ_zm05) | [6 empty] | D.2.2.1 |  | Aspe | 0,00 | 2
O | Objekt: | D.2.2.1 |  | Pozemní objekty budov | [9 empty] | 15,00 | 2
Typ | Poř. číslo | Kód položky | Varianta | Název položky | MJ | Množství | Jednotková hmotnost | Celková hmotnost |  |  | Jednotková cena |  | Cenové soustavy | 21,00 | 2
Dodávka
[9 empty] | Jednotková | Celkem | Jednotková | Celkem |  |  |  | Počet položek s nulovou cenou
O1 |  | SO 15-15-02 |  | Žst. Adamov, technologická budova
O2 |  | SO 15-15-02 A |  | Žst. Adamov, technologická budova - stavební část
SD |  | 1 |  | Zemní práce
P | 1 | 115101202 |  | Čerpání vody na dopravní výšku do 10 m průměrný přítok do 1000 l/min | HOD | 168 | 0 |  |  |  | 0 |  | [bez vazby na CS] |  | 2
PP |  |  |  | Čerpání vody na dopravní výšku do 10 m s uvažovaným průměrným přítokem přes 500 do 1 000 l/min
VV |  |  |  | 24*7=168,000 [A]
TS |  |  |  | 1. Ceny nelze použít pro čerpání vody při snižování hladiny podzemní vody soustavou čerpacích jehel; toto snižování hladiny vody se oceňuje cenami souborů cen: a) 115 20-12 Čerpací jehla, b) 115 20-13 Montáž a demontáž zařízení čerpací a odsávací stanice, c) 115 20-14 Montáž, opotřebení a demontáž sběrného potrubí, d) 115 20-15 Montáž a demontáž odpadního potrubí, e) 115 20-16 Odsávání a čerpání vody sběrným potrubím. 2. V cenách jsou započteny i náklady montáž a demontáž potrubí nebo hadice v délce do 20 m. Pro převedení vody na vzdálenost větší než 20 m se použijí položky souboru cen 115 00-11 Převedení vody potrubím tohoto katalogu. 3. V cenách nejsou započteny náklady na zřízení čerpacích jímek nebo projektovaných studní: a) kopaných; tyto se oceňují příslušnými cenami části A03 Hloubené vykopávky. b) vrtaných; tyto se oceňují příslušnými cenami katalogu 800-2 Zvláštní zakládání objektů. 4. Doba, po kterou nejsou čerpadla v činnosti, se neoceňuje. Výjimkou je přerušení čerpání vody na dobu do 15 minut jednotlivě; toto přerušení se od doby čerpání neodečítá. 5. Dopravní výškou vody se rozumí svislá vzdálenost mezi hladinou vody v jímce sníženou čerpáním a vodorovnou rovinou proloženou osou nejvyššího bodu výtlačného potrubí. 6. Množství jednotek se určuje v hodinách doby, po kterou je jednotlivé čerpadlo, popř. celý soubor čerpadel v činnosti. 7. Počet měrných jednotek se určí samostatně za každé čerpací místo (jámu, studnu, šachtu).
P | 2 | 13010956 |  | ocel profilová HE-A 160 jakost 11 375 | T | 1.8 | 0 |  |  |  | 0 |  | [bez vazby na CS] |  | 2
PP |  |  |  | ocel profilová HE-A 160 jakost 11 375
VV
TS
P | 3 | 131351104 |  | Hloubení nezapažených jam a zářezů strojně s urovnáním dna do předepsaného profilu a spádu v hornině třídy těžitelnosti II skupiny 4 přes 100 do 500 m3 | M3 | 968.164 | 0 |  |  |  | 0 |  | [bez vazby na CS] |  | 2
PP |  |  |  | Hloubení nezapažených jam a zářezů strojně s urovnáním dna do předepsaného profilu a spádu v hornině třídy těžitelnosti II skupiny 4 přes 100 do 500 m3
VV |  |  |  | 24.03*10.8*2.35=609,881 [A] 1.82*1.85*0.5*(27.7*2+10.8+4.7)=119,360 [B] 0.91*7.96*1.85=13,401 [C] pod zakl.pasy (24.33+11.1)*2*1.1*0.5=38,973 [D] 10*0.9*0.5=4,500 [E] 6.13*1.1*0.5=3,372 [F] 6.13*1.4*0.5=4,291 [G] 9.5*1.2*0.5*2=11,400 [H] 8.43*1.2*0.5=5,058 [I] 6.0*1.2*0.5=3,600 [J] 2.4*1.2*0.5=1,440 [K] výkop pro šachtu 26.606=26,606 [L] Mezisoučet: A+B+C+D+E+F+G+H+I+J+K+L=841,882 [M] 841.882*1.15=968,164 [N]
TS
P | 4 | 151711111. |  | Osazení ocelových zápor pro pažení hloubených vykopávek do předem provedených vrtů se zabetonováním spodního konce, s příp. nutným obsypem zápory pískem délky | M | 42 | 0 |  |  |  | 0 |  | [bez vazby na CS] |  | 2
PP |  |  |  | Osazení ocelových zápor pro pažení hloubených vykopávek do předem provedených vrtů se zabetonováním spodního konce, s příp. nutným obsypem zápory pískem délky od 0 do 8 m
VV |  |  |  | 7*6=42,000 [A] Celkem: A=42,000 [B]
TS
P | 5 | 151711131 |  | Vytažení ocelových zápor pro pažení délky od 0 do 8 m | M | 42 | 0 |  |  |  | 0 |  | [bez vazby na CS] |  | 2
PP |  |  |  | Vytažení ocelových zápor pro pažení délky od 0 do 8 m
VV
TS
P | 6 | 151712111 |  | Převázka ocelová pro ukotvení záporového pažení pro jakoukoliv délku převázky zdvojená | M | 2.8 | 0 |  |  |  | 0 |  | [bez vazby na CS] |  | 2
PP |  |  |  | Převázka ocelová pro ukotvení záporového pažení pro jakoukoliv délku převázky zdvojená
VV
TS
P | 7 | 151712121 |  | Odstranění ocelové převázky pro ukotvení záporového pažení jakékoliv délky převázky zdvojené | M | 2.8 | 0 |  |  |  | 0 |  | [bez vazby na CS] |  | 2
PP |  |  |  | Odstranění ocelové převázky pro ukotvení záporového pažení jakékoliv délky převázky zdvojené
VV
TS
P | 8 | 162251122 |  | Vodorovné přemístění výkopku nebo sypaniny po suchu na obvyklém dopravním prostředku, bez naložení výkopku, avšak se složením bez rozhrnutí z horniny třídy těži | M3 | 1202 | 0 |  |  |  | 0 |  | [bez vazby na CS] |  | 2
PP |  |  |  | Vodorovné přemístění výkopku nebo sypaniny po suchu na obvyklém dopravním prostředku, bez naložení výkopku, avšak se složením bez rozhrnutí z horniny třídy těžitelnosti II na vzdálenost skupiny 4 a 5 na vzdálenost přes 20 do 50 m
VV |  |  |  | pro zasyp 601*2=1 202,000 [A] Celkem: A=1 202,000 [B]
TS
P | 9 | 162751137 |  | Vodorovné přemístění výkopku nebo sypaniny po suchu na obvyklém dopravním prostředku, bez naložení výkopku, avšak se složením bez rozhrnutí z horniny třídy těži | M3 | 336.658 | 0 |  |  |  | 0 |  | [bez vazby na CS] |  | 2
PP |  |  |  | Vodorovné přemístění výkopku nebo sypaniny po suchu na obvyklém dopravním prostředku, bez naložení výkopku, avšak se složením bez rozhrnutí z horniny třídy těžitelnosti II na vzdálenost skupiny 4 a 5 na vzdálenost přes 9 000 do 10 000 m
VV |  |  |  | 968.164=968,164 [A] odpocet zasypu -631.506=- 631,506 [B] Celkem: A+B=336,658 [C]
TS
P | 10 | 162751139 |  | Vodorovné přemístění výkopku nebo sypaniny po suchu na obvyklém dopravním prostředku, bez naložení výkopku, avšak se složením bez rozhrnutí z horniny třídy těži | M3 | 7239.05 | 0 |  |  |  | 0 |  | [bez vazby na CS] |  | 2
PP |  |  |  | Vodorovné přemístění výkopku nebo sypaniny po suchu na obvyklém dopravním prostředku, bez naložení výkopku, avšak se složením bez rozhrnutí z horniny třídy těžitelnosti II na vzdálenost skupiny 4 a 5 na vzdálenost Příplatek k ceně za každých dalších i započatých 1 000 m
VV |  |  |  | 336.7*0.95*20=6 397,300 [A] 336.7*0.05*50=841,750 [B] Celkem: A+B=7 239,050 [C]
TS
P | 11 | 167151101 |  | Nakládání, skládání a překládání neulehlého výkopku nebo sypaniny strojně nakládání, množství do 100 m3, z horniny třídy těžitelnosti I, skupiny 1 až 3 | M3 | 631.506 | 0 |  |  |  | 0 |  | [bez vazby na CS] |  | 2
PP |  |  |  | Nakládání, skládání a překládání neulehlého výkopku nebo sypaniny strojně nakládání, množství do 100 m3, z horniny třídy těžitelnosti I, skupiny 1 až 3
VV |  |  |  | 631.506=631,506 [A]
TS
P | 12 | 171251201 |  | Uložení sypaniny na skládky nebo meziskládky bez hutnění s upravením uložené sypaniny do předepsaného tvaru | M3 | 336.7 | 0 |  |  |  | 0 |  | [bez vazby na CS] |  | 2
PP |  |  |  | Uložení sypaniny na skládky nebo meziskládky bez hutnění s upravením uložené sypaniny do předepsaného tvaru
VV |  |  |  | 336.7=336,700 [A]
TS
P | 13 | 174151101 |  | Zásyp sypaninou z jakékoliv horniny strojně s uložením výkopku ve vrstvách se zhutněním jam, šachet, rýh nebo kolem objektů v těchto vykopávkách | M3 | 631.506 | 0 |  |  |  | 0 |  | [bez vazby na CS] |  | 2
PP |  |  |  | Zásyp sypaninou z jakékoliv horniny strojně s uložením výkopku ve vrstvách se zhutněním jam, šachet, rýh nebo kolem objektů v těchto vykopávkách
VV |  |  |  | 968.164=968,164 [A] odpocet pasy -122=- 122,000 [B] podlahové konstrukce -22.7*9.5*(0.2+0.12+0.18)=- 107,825 [C] kabelovy prostor uroven -0,8 -3.5*6.2*(0.8-0.5)=-6,510 [D] -3.55*1.5*(0.8-0.5)=-1,598 [E] uroven-1,25 -((2.95-0.65)*3.8+0.5*1.2)*(1.25-0.5)=-7,005 [F] uroven-0,9 -2.0*1.0*(0.9-0.5)=-0,800 [G] -1.6*3.0*(0.9-0.5)=-1,920 [H] polstar sterkopiskovy -89=-89,000 [I] Mezisoučet: A+B+C+D+E+F+G+H+I=631,506 [J] Celkem: A+B+C+D+E+F+G+H+I=631,506 [K]
TS
P | 14 | 175111101 |  | Obsypání potrubí ručně sypaninou z vhodných hornin třídy těžitelnosti I a II, skupiny 1 až 4 nebo materiálem připraveným podél výkopu ve vzdálenosti do 3 m od j | M3 | 2.4 | 0 |  |  |  | 0 |  | [bez vazby na CS] |  | 2
PP |  |  |  | Obsypání potrubí ručně sypaninou z vhodných hornin třídy těžitelnosti I a II, skupiny 1 až 4 nebo materiálem připraveným podél výkopu ve vzdálenosti do 3 m od jeho kraje pro jakoukoliv hloubku výkopu a míru zhutnění bez prohození sypaniny
VV
TS
P | 15 | 58172230 |  | perlit expandovaný pro lehčené betony | M3 | 4.8 | 0 |  |  |  | 0 |  | [bez vazby na CS] |  | 2
PP |  |  |  | perlit expandovaný pro lehčené betony
VV |  |  |  | 2.4*2 Přepočtené koeficientem množství=4,800 [A] Celkem: A=4,800 [B]
TS
SD |  | 2 |  | Zakládání
P | 16 | 213311141 |  | Polštáře zhutněné pod základy ze štěrkopísku tříděného | M3 | 84.7 | 0 |  |  |  | 0 |  | [bez vazby na CS] |  | 2
PP |  |  |  | Polštáře zhutněné pod základy ze štěrkopísku tříděného
VV
TS
P | 17 | 224411114 |  | Maloprofilové vrty průběžným sacím vrtáním průměru přes 156 do 195 mm do úklonu 45° v hl 0 až 25 m v hornině tř. III a IV | M | 38.5 | 0 |  |  |  | 0 |  | [bez vazby na CS] |  | 2
PP |  |  |  | Maloprofilové vrty průběžným sacím vrtáním průměru přes 156 do 195 mm do úklonu 45° v hl 0 až 25 m v hornině tř. III a IV
VV |  |  |  | 7*5.5=38,500 [A] Celkem: A=38,500 [B]
TS
P | 18 | 273322511 |  | Základy z betonu železového (bez výztuže) desky z betonu se zvýšenými nároky na prostředí tř. C 25/30 | M3 | 46.9 | 0 |  |  |  | 0 |  | [bez vazby na CS] |  | 2
PP |  |  |  | Základy z betonu železového (bez výztuže) desky z betonu se zvýšenými nároky na prostředí tř. C 25/30
VV
TS
P | 19 | 273351121 |  | Bednění základů desek zřízení | M2 | 46.2 | 0 |  |  |  | 0 |  | [bez vazby na CS] |  | 2
PP |  |  |  | Bednění základů desek zřízení
VV
TS
P | 20 | 273351122 |  | Bednění základů desek odstranění | M2 | 46.4 | 0 |  |  |  | 0 |  | [bez vazby na CS] |  | 2
PP |  |  |  | Bednění základů desek odstranění
VV
TS
P | 21 | 273362021 |  | Výztuž základů desek ze svařovaných sítí z drátů typu KARI | T | 2.7 | 0 |  |  |  | 0 |  | [bez vazby na CS] |  | 2
PP |  |  |  | Výztuž základů desek ze svařovaných sítí z drátů typu KARI
VV
TS
P | 22 | 274322511 |  | Základy z betonu železového (bez výztuže) pasy z betonu se zvýšenými nároky na prostředí tř. C 25/30 | M3 | 116.259 | 0 |  |  |  | 0 |  | [bez vazby na CS] |  | 2
PP |  |  |  | Základy z betonu železového (bez výztuže) pasy z betonu se zvýšenými nároky na prostředí tř. C 25/30
VV |  |  |  | spodni cast (24.33+11.1)*2*0.8*0.6=34,013 [A] 9.7*0.6*0.6=3,492 [B] 5.9*0.8*0.6+5.9*1.1*0.6=6,726 [C] 9.2*0.9*0.6*2=9,936 [D] 8.2*0.8*0.6=3,936 [E] 2.2*0.6*0.6=0,792 [F] 6.0*0.8*0.6=2,880 [G] šachta 3.332=3,332 [H] horni cast (24.33+11.1)*2*0.4*0.95=26,927 [I] (9.93+6.13*2+9.5*2+5.98+8.43+2.35)*0.4*0.95=22,021 [J] šachta 9.344=9,344 [K] Mezisoučet: A+B+C+D+E+F+G+H+I+J+K=123,399 [L] 110.723*1.05=116,259 [M]
TS
P | 23 | 274351121 |  | Bednění základů pasů rovné zřízení | M2 | 413.7 | 0 |  |  |  | 0 |  | [bez vazby na CS] |  | 2
PP |  |  |  | Bednění základů pasů rovné zřízení
VV |  |  |  | (24.3+11.1)*2*2*0.6=84,960 [A] 9.69*2*0.6=11,628 [B] 5.89*2*0.6*2=14,136 [C] 9.18*2*0.6*2=22,032 [D] 8.19*2*0.6=9,828 [E] 2.2*2*0.6=2,640 [F] 5.97*2*0.6=7,164 [G] (23.51+11.1)*2*2*0.95=131,518 [H] (9.93+6.13*2+9.5*2+5.98+8.43+2.35)*2*0.95=110,105 [I] šachta 7.75*3.45*2+1.0*0.8*12+1.0*1.1*12=76,275 [J] Mezisoučet: A+B+C+D+E+F+G+H+I+J=470,286 [K] 394*1.05=413,700 [L]
TS
P | 24 | 274351122 |  | Bednění základů pasů rovné odstranění | M2 | 413.7 | 0 |  |  |  | 0 |  | [bez vazby na CS] |  | 2
PP |  |  |  | Bednění základů pasů rovné odstranění
VV
TS
P | 25 | 274361821 |  | Výztuž základů pasů z betonářské oceli 10 505 (R) nebo BSt 500 | T | 6.4 | 0 |  |  |  | 0 |  | [bez vazby na CS] |  | 2
PP |  |  |  | Výztuž základů pasů z betonářské oceli 10 505 (R) nebo BSt 500
VV
TS
P | 26 | 2783110PC |  | Zálivka kotevních otvorů z betonu bez zvýšených nároků na prostředí tř. C 8/10 při objemu jednoho otvoru přes 1,00 m3 | M3 | 4.4 | 0 |  |  |  | 0 |  | [bez vazby na CS] |  | 2
PP |  |  |  | Zálivka kotevních otvorů z betonu bez zvýšených nároků na prostředí tř. C 8/10 při objemu jednoho otvoru přes 1,00 m3
VV
TS
P | 27 | 279322511 |  | Základové zdi z betonu železového (bez výztuže) se zvýšenými nároky na prostředí tř. C 25/30 | M3 | 19.7 | 0 |  |  |  | 0 |  | [bez vazby na CS] |  | 2
PP |  |  |  | Základové zdi z betonu železového (bez výztuže) se zvýšenými nároky na prostředí tř. C 25/30
VV
TS
P | 28 | 279351121 |  | Bednění základových zdí rovné oboustranné za každou stranu zřízení | M2 | 189.2 | 0 |  |  |  | 0 |  | [bez vazby na CS] |  | 2
PP |  |  |  | Bednění základových zdí rovné oboustranné za každou stranu zřízení
VV
TS
P | 29 | 279351122 |  | Bednění základových zdí rovné oboustranné za každou stranu odstranění | M2 | 189.2 | 0 |  |  |  | 0 |  | [bez vazby na CS] |  | 2
PP |  |  |  | Bednění základových zdí rovné oboustranné za každou stranu odstranění
VV
TS
P | 30 | 279362021 |  | Výztuž základových zdí nosných svislých nebo odkloněných od svislice, rovinných nebo oblých, deskových nebo žebrových, včetně výztuže jejich žeber ze svařovaný | T | 1.2 | 0 |  |  |  | 0 |  | [bez vazby na CS] |  | 2
PP |  |  |  | Výztuž základových zdí nosných svislých nebo odkloněných od svislice, rovinných nebo oblých, deskových nebo žebrových, včetně výztuže jejich žeber ze svařovaných sítí z drátů typu KARI
VV
TS
P | 31 | 58521113 |  | cement portlandský CEM I 52,5MPa | T | 0.2 | 0 |  |  |  | 0 |  | [bez vazby na CS] |  | 2
PP |  |  |  | cement portlandský CEM I 52,5MPa
VV
TS
P | 32 | 60512130PC |  | Vydreva paziny - hranol 120/120mm - stavební řezivo průřezu do 224cm2 do dl 6m vcetne osazeni do vykopu | M3 | 2.6 | 0 |  |  |  | 0 |  | [bez vazby na CS] |  | 2
PP |  |  |  | Vydreva paziny - hranol 120/120mm - stavební řezivo průřezu do 224cm2 do dl 6m vcetne osazeni do vykopu
VV
TS
SD |  | 22-M |  | Montáže technologických zařízení pro dopravní stavby
P | 33 | 220301601 |  | Položení koberce včetně uříznutí podlahoviny na míru a připevnění dielektrického | M2 | 31.8 | 0 |  |  |  | 0 |  | [bez vazby na CS] |  | 2
PP |  |  |  | Položení koberce včetně uříznutí podlahoviny na míru a připevnění dielektrického
VV
TS
P | 34 | 27251100 |  | koberec dielektrický do 26kV š 1300mm tl 5mm | M2 | 35 | 0 |  |  |  | 0 |  | [bez vazby na CS] |  | 2
PP |  |  |  | koberec dielektrický do 26kV š 1300mm tl 5mm
VV
TS
SD |  | 3 |  | Svislé a kompletní konstrukce
P | 35 | 311235145 |  | Zdivo jednovrstvé z cihel broušených přes P10 do P15 na tenkovrstvou maltu tl 250 mm | M2 | 317.9 | 0 |  |  |  | 0 |  | [bez vazby na CS] |  | 2
PP |  |  |  | Zdivo jednovrstvé z cihel děrovaných broušených na celoplošnou tenkovrstvou maltu, pevnost cihel přes P10 do P15, tl. zdiva 250 mm
VV |  |  |  | I.NP (10.0+6.2+4.55*3+3.55+4.95+4.8+4.1)*3.5=165,375 [A] -(0.9*1.97*3+1.0*1.97*2)=-9,259 [B] II.NP (0.25+0.5+0.4)*3.25=3,738 [C] (1.7+0.15+4.35)*3.25=20,150 [D] 4.35*3.25=14,138 [E] (7.1+0.15*2+2.4+2.7)*3.25=40,625 [F] (3.2+0.25+3.05)*3.25=21,125 [G] (4.45+0.15*2)*3.25=15,438 [H] -(3.8*3.25+1.4*1.97+1.0*1.97+0.9*1.97*2)=-20,624 [I] puda (6.1*2+3.3)*2.7=41,850 [J] -0.9*1.97*2=-3,546 [K] Mezisoučet: A+B+C+D+E+F+G+H+I+J+K=289,010 [L] 289*1.1=317,900 [M]
TS |  |  |  | 1. Množství jednotek se určuje v m2 plochy konstrukce. 2. Do plochy zdiva se započítává plocha vyzdívky nosných ocelových koster svislých i šikmých. Tato plocha se započítává plně bez odpočtu plochy ocelových koster nosníků. 3. Od plochy zdiva se odečítá: a) plocha otvorů jednotlivě větší než 0,25 m2, b) plocha otvorů okenních, dveřních a jiných (vnějších i vnitřních) stanovená zrozměrů kótovaných ve výkresech. Při zalomeném ostění oken a balkónových dveří se šířka zmenšuje o 100 mm. c) plocha překladů, obetonovaných hlav ocelových nosníků, věnců a jiných konstrukcí betonových a železobetonových. 4. Vcenách jsou započteny i náklady na doplňkové cihly. 5. Vcenách nejsou započteny náklady na: a) výplň kapes obvodového zdiva (např kolem oken); tyto se ocení příslušnými cenami SC 311 23-891. Výplň kapes zdiva z děrovaných cihel polystyrénem. b) zásyp dutin první vrstvy zdiva; tyto se ocení příslušnými cenami SC 311 23-892..Zásyp dutin zdiva z děrovaných cihel.
P | 36 | 311238652 |  | Zdivo jednovrstvé tepelně izolační z cihel broušených P8 s vnitřní izolací z minerální vlny na tenkovrstvou maltu U přes 0,14 do 0,18 W/m2K tl 380 mm | M2 | 34.01 | 0 |  |  |  | 0 |  | [bez vazby na CS] |  | 2
PP |  |  |  | Zdivo jednovrstvé tepelně izolační z cihel děrovaných broušených s integrovanou izolací z hydrofobizované minerální vlny na tenkovrstvou maltu, součinitel prostupu tepla U přes 0,14 do 0,18, pevnost cihel P8, tl. zdiva 380 mm
VV |  |  |  | soklové tvárnice - 2 řady (23.63+10.38)*2*0.5=34,010 [A]
TS |  |  |  | 1. Množství jednotek se určuje v m2 plochy konstrukce. 2. Do plochy zdiva se započítává plocha vyzdívky nosných ocelových koster svislých i šikmých. Tato plocha se započítává plně bez odpočtu plochy ocelových koster nosníků. 3. Od plochy zdiva se odečítá: a) plocha otvorů jednotlivě větší než 0,25 m2, b) plocha otvorů okenních, dveřních a jiných (vnějších i vnitřních) stanovená zrozměrů kótovaných ve výkresech. Při zalomeném ostění oken a balkónových dveří se šířka zmenšuje o 100 mm. c) plocha překladů, obetonovaných hlav ocelových nosníků, věnců a jiných konstrukcí betonových a železobetonových. 4. Vcenách jsou započteny i náklady na doplňkové cihly. 5. Jednotka U (W/m2K) - součinitel prostupu tepla udává tepelně izolační vlastnosti neomítnutého zdiva při praktické vlhkosti.
P | 37 | 311238655 |  | Zdivo jednovrstvé tepelně izolační z cihel broušených P10 s vnitřní izolací z minerální vlny na tenkovrstvou maltu U přes 0,18 do 0,22 W/m2K tl 440 mm | M2 | 535.81 | 0 |  |  |  | 0 |  | [bez vazby na CS] |  | 2
PP |  |  |  | Zdivo jednovrstvé tepelně izolační z cihel děrovaných broušených s integrovanou izolací z hydrofobizované minerální vlny na tenkovrstvou maltu, součinitel prostupu tepla U přes 0,18 do 0,22, pevnost cihel P10, tl. zdiva 440 mm
VV |  |  |  | obvodove (23.63+10.38)*2*(2.75+3.25+0.75)+2.75*8/2=470,135 [A] opocet otvoru -(1.25*3.0*4+1.25*2.95*3+1.25*2.75+1.5*3.0+1.25*3.0*5)=-52,750 [B] -(1.25*2.0*13+1.25*2.75)=-35,938 [C] Mezisoučet: A+B+C=381,447 [D] 487.1*1.1=535,810 [E]
TS |  |  |  | 1. Množství jednotek se určuje v m2 plochy konstrukce. 2. Do plochy zdiva se započítává plocha vyzdívky nosných ocelových koster svislých i šikmých. Tato plocha se započítává plně bez odpočtu plochy ocelových koster nosníků. 3. Od plochy zdiva se odečítá: a) plocha otvorů jednotlivě větší než 0,25 m2, b) plocha otvorů okenních, dveřních a jiných (vnějších i vnitřních) stanovená zrozměrů kótovaných ve výkresech. Při zalomeném ostění oken a balkónových dveří se šířka zmenšuje o 100 mm. c) plocha překladů, obetonovaných hlav ocelových nosníků, věnců a jiných konstrukcí betonových a železobetonových. 4. Vcenách jsou započteny i náklady na doplňkové cihly. 5. Jednotka U (W/m2K) - součinitel prostupu tepla udává tepelně izolační vlastnosti neomítnutého zdiva při praktické vlhkosti.
P | 38 | 317121101 |  | Montáž prefabrikovaných překladů délky do 1500 mm | KUS | 165 | 0 |  |  |  | 0 |  | [bez vazby na CS] |  | 2
PP |  |  |  | Montáž prefabrikovaných překladů délky do 1500 mm
VV
TS
P | 39 | 317121102 |  | Montáž prefabrikovaných překladů délky přes 1500 do 2200 mm | KUS | 9 | 0 |  |  |  | 0 |  | [bez vazby na CS] |  | 2
PP |  |  |  | Montáž prefabrikovaných překladů délky přes 1500 do 2200 mm
VV
TS
P | 40 | 317121103 |  | Montáž prefabrikovaných překladů délky přes 2200 do 4200 mm | KUS | 3 | 0 |  |  |  | 0 |  | [bez vazby na CS] |  | 2
PP |  |  |  | Montáž prefabrikovaných překladů délky přes 2200 do 4200 mm
VV
TS
P | 41 | 342244121 |  | Příčka z cihel děrovaných do P10 na maltu M5 tloušťky 140 mm | M2 | 223.987 | 0 |  |  |  | 0 |  | [bez vazby na CS] |  | 2
PP |  |  |  | Příčky jednoduché z cihel děrovaných klasických spojených na pero a drážku na maltu M5, pevnost cihel do P15, tl. příčky 140 mm
VV |  |  |  | I.NP (3.2+6.05+4.0*2+3.1+3.75+3.05*3)*3.8=126,350 [A] -otvory 0.8*1.97=-1,576 [B] II.NP (3.05+3.75+3.1+3.2*2+5.75+4.45+4.0)*3.55=108,275 [C] -otvory (0.9*1.97+0.8*1.97*2+0.7*1.97*3)=-9,062 [D] Celkem: A+B+C+D=223,987 [E]
TS |  |  |  | 1. Množství jednotek se určuje v m2 plochy konstrukce.
P | 42 | 342244201 |  | Příčka z cihel broušených na tenkovrstvou maltu tloušťky 80 mm | M2 | 21.527 | 0 |  |  |  | 0 |  | [bez vazby na CS] |  | 2
PP |  |  |  | Příčky jednoduché z cihel děrovaných broušených, na tenkovrstvou maltu, pevnost cihel do P15, tl. příčky 80 mm
VV |  |  |  | I.NP (2.65+1.5+1.0)*3.8*1.1=21,527 [A] Celkem: A=21,527 [B]
TS |  |  |  | 1. Množství jednotek se určuje v m2 plochy konstrukce.
P | 43 | 59640001 |  | překlad keramický plochý š 115mm dl 1,25m | KUS | 1 | 0 |  |  |  | 0 |  | [bez vazby na CS] |  | 2
PP |  |  |  | překlad keramický plochý š 115mm dl 1,25m
VV |  |  |  | 1=1,000 [A]
TS
P | 44 | 59640005 |  | překlad keramický plochý š 115mm dl 2,25m | KUS | 1 | 0 |  |  |  | 0 |  | [bez vazby na CS] |  | 2
PP |  |  |  | překlad keramický plochý š 115mm dl 2,25m
VV |  |  |  | 1=1,000 [A]
TS
P | 45 | 59640010 |  | překlad keramický plochý š 145mm dl 1,25m | KUS | 7 | 0 |  |  |  | 0 |  | [bez vazby na CS] |  | 2
PP |  |  |  | překlad keramický plochý š 145mm dl 1,25m
VV |  |  |  | I.NP 1=1,000 [A] II.NP 6=6,000 [B] Celkem: A+B=7,000 [C]
TS
P | 46 | 59640022 |  | překlad keramický nosný š 70mm dl 1,25m | KUS | 12 | 0 |  |  |  | 0 |  | [bez vazby na CS] |  | 2
PP |  |  |  | překlad keramický nosný š 70mm dl 1,25m
VV |  |  |  | I.NP 3*1=3,000 [A] II.NP 3*3=9,000 [B] Celkem: A+B=12,000 [C]
TS
P | 47 | 59640023 |  | překlad keramický nosný š 70mm dl 1,50m | KUS | 145 | 0 |  |  |  | 0 |  | [bez vazby na CS] |  | 2
PP |  |  |  | překlad keramický nosný š 70mm dl 1,50m
VV |  |  |  | I.NP 5*12+3*2=66,000 [A] II.NP 5*14+3*1=73,000 [B] puda 3*2=6,000 [C] Celkem: A+B+C=145,000 [D]
TS
P | 48 | 59640024 |  | překlad keramický nosný š 70mm dl 1,75m | KUS | 8 | 0 |  |  |  | 0 |  | [bez vazby na CS] |  | 2
PP |  |  |  | překlad keramický nosný š 70mm dl 1,75m
VV |  |  |  | I.NP 5*1=5,000 [A] 2.NP 3=3,000 [B] Celkem: A+B=8,000 [C]
TS
P | 49 | 59640029 |  | překlad keramický nosný š 70mm dl 3m | KUS | 3 | 0 |  |  |  | 0 |  | [bez vazby na CS] |  | 2
PP |  |  |  | překlad keramický nosný š 70mm dl 3m
VV |  |  |  | 3=3,000 [A]
TS
P | 50 | R311238653 |  | Zakládací zdivo jednovrstvé tepelně izolační z impregovaných cihel broušených P10 s vnitřní izolací z minerální vlny na tenkovrstvou maltu U přes 0,18 do 0,22 W | M2 | 17.005 | 0 |  |  |  | 0 |  | [bez vazby na CS] |  | 2
PP |  |  |  | Zdivo jednovrstvé tepelně izolační z cihel děrovaných broušených s integrovanou izolací z hydrofobizované minerální vlny na tenkovrstvou maltu, součinitel prostupu tepla U přes 0,18 do 0,22, pevnost cihel P10, tl. zdiva 380 mm
VV |  |  |  | zakládací tvárnice (23.63+10.38)*2*0.25=17,005 [A]
TS |  |  |  | 1. Množství jednotek se určuje v m2 plochy konstrukce. 2. Do plochy zdiva se započítává plocha vyzdívky nosných ocelových koster svislých i šikmých. Tato plocha se započítává plně bez odpočtu plochy ocelových koster nosníků. 3. Od plochy zdiva se odečítá: a) plocha otvorů jednotlivě větší než 0,25 m2, b) plocha otvorů okenních, dveřních a jiných (vnějších i vnitřních) stanovená zrozměrů kótovaných ve výkresech. Při zalomeném ostění oken a balkónových dveří se šířka zmenšuje o 100 mm. c) plocha překladů, obetonovaných hlav ocelových nosníků, věnců a jiných konstrukcí betonových a železobetonových. 4. Vcenách jsou započteny i náklady na doplňkové cihly. 5. Jednotka U (W/m2K) - součinitel prostupu tepla udává tepelně izolační vlastnosti neomítnutého zdiva při praktické vlhkosti.
SD |  | 4 |  | Vodorovné konstrukce
P | 51 | 411321414 |  | Stropy z betonu železového (bez výztuže) stropů deskových, plochých střech, desek balkonových, desek hřibových stropů včetně hlavic hřibových sloupů tř. C 25/3 | M3 | 110.4 | 0 |  |  |  | 0 |  | [bez vazby na CS] |  | 2
PP |  |  |  | Stropy z betonu železového (bez výztuže) stropů deskových, plochých střech, desek balkonových, desek hřibových stropů včetně hlavic hřibových sloupů tř. C 25/30
VV
TS
P | 52 | 411351011 |  | Bednění stropních konstrukcí - bez podpěrné konstrukce desek tloušťky stropní desky přes 5 do 25 cm zřízení | M2 | 573.3 | 0 |  |  |  | 0 |  | [bez vazby na CS] |  | 2
PP |  |  |  | Bednění stropních konstrukcí - bez podpěrné konstrukce desek tloušťky stropní desky přes 5 do 25 cm zřízení
VV
TS
P | 53 | 411351012 |  | Bednění stropních konstrukcí - bez podpěrné konstrukce desek tloušťky stropní desky přes 5 do 25 cm odstranění | M2 | 573.3 | 0 |  |  |  | 0 |  | [bez vazby na CS] |  | 2
PP |  |  |  | Bednění stropních konstrukcí - bez podpěrné konstrukce desek tloušťky stropní desky přes 5 do 25 cm odstranění
VV
TS
P | 54 | 411354313 |  | Podpěrná konstrukce stropů - desek, kleneb a skořepin výška podepření do 4 m tloušťka stropu přes 15 do 25 cm zřízení | M2 | 490.7 | 0 |  |  |  | 0 |  | [bez vazby na CS] |  | 2
PP |  |  |  | Podpěrná konstrukce stropů - desek, kleneb a skořepin výška podepření do 4 m tloušťka stropu přes 15 do 25 cm zřízení
VV
TS
P | 55 | 411354314 |  | Podpěrná konstrukce stropů - desek, kleneb a skořepin výška podepření do 4 m tloušťka stropu přes 15 do 25 cm odstranění | M2 | 490.7 | 0 |  |  |  | 0 |  | [bez vazby na CS] |  | 2
PP |  |  |  | Podpěrná konstrukce stropů - desek, kleneb a skořepin výška podepření do 4 m tloušťka stropu přes 15 do 25 cm odstranění
VV
TS
P | 56 | 411361821 |  | Výztuž stropů prostě uložených, vetknutých, spojitých, deskových, trámových (žebrových, kazetových), s keramickými a jinými vložkami, konsolových nebo balkonov | T | 9.2 | 0 |  |  |  | 0 |  | [bez vazby na CS] |  | 2
PP |  |  |  | Výztuž stropů prostě uložených, vetknutých, spojitých, deskových, trámových (žebrových, kazetových), s keramickými a jinými vložkami, konsolových nebo balkonových, hřibových včetně hlavic hřibových sloupů, plochých střech a pro zavěšení železobetonových podhledů z betonářské oceli 10 505 (R) nebo BSt 500
VV
TS
P | 57 | 413321414 |  | Nosníky z betonu železového (bez výztuže) včetně stěnových i jeřábových drah, volných trámů, průvlaků, rámových příčlí, ztužidel, konzol, vodorovných táhel apo | M3 | 27.2 | 0 |  |  |  | 0 |  | [bez vazby na CS] |  | 2
PP |  |  |  | Nosníky z betonu železového (bez výztuže) včetně stěnových i jeřábových drah, volných trámů, průvlaků, rámových příčlí, ztužidel, konzol, vodorovných táhel apod., tyčových konstrukcí tř. C 25/30
VV
TS
P | 58 | 413351121 |  | Bednění nosníků a průvlaků - bez podpěrné konstrukce výška nosníku po spodní líc stropní desky přes 100 cm zřízení | M2 | 206.5 | 0 |  |  |  | 0 |  | [bez vazby na CS] |  | 2
PP |  |  |  | Bednění nosníků a průvlaků - bez podpěrné konstrukce výška nosníku po spodní líc stropní desky přes 100 cm zřízení
VV
TS
P | 59 | 413351122 |  | Bednění nosníků a průvlaků - bez podpěrné konstrukce výška nosníku po spodní líc stropní desky přes 100 cm odstranění | M2 | 206.5 | 0 |  |  |  | 0 |  | [bez vazby na CS] |  | 2
PP |  |  |  | Bednění nosníků a průvlaků - bez podpěrné konstrukce výška nosníku po spodní líc stropní desky přes 100 cm odstranění
VV
TS
P | 60 | 413352115 |  | Podpěrná konstrukce nosníků a průvlaků výšky podepření do 4 m výšky nosníku (po spodní hranu stropní desky) přes 100 cm zřízení | M2 | 490.6 | 0 |  |  |  | 0 |  | [bez vazby na CS] |  | 2
PP |  |  |  | Podpěrná konstrukce nosníků a průvlaků výšky podepření do 4 m výšky nosníku (po spodní hranu stropní desky) přes 100 cm zřízení
VV
TS
P | 61 | 413352116 |  | Podpěrná konstrukce nosníků a průvlaků výšky podepření do 4 m výšky nosníku (po spodní hranu stropní desky) přes 100 cm odstranění | M2 | 490.6 | 0 |  |  |  | 0 |  | [bez vazby na CS] |  | 2
PP |  |  |  | Podpěrná konstrukce nosníků a průvlaků výšky podepření do 4 m výšky nosníku (po spodní hranu stropní desky) přes 100 cm odstranění
VV
TS
P | 62 | 413361821 |  | Výztuž nosníků včetně stěnových i jeřábových drah, volných trámů, průvlaků, rámových příčlí, ztužidel, konzol, vodorovných táhel apod. tyčových konstrukcí lemu | T | 5.5 | 0 |  |  |  | 0 |  | [bez vazby na CS] |  | 2
PP |  |  |  | Výztuž nosníků včetně stěnových i jeřábových drah, volných trámů, průvlaků, rámových příčlí, ztužidel, konzol, vodorovných táhel apod. tyčových konstrukcí lemujících nebo vyztužujících stropní a podobné střešní konstrukce z betonářské oceli 10 505 (R) nebo BSt 500
VV
TS
P | 63 | 430321414 |  | Schodišťové konstrukce a rampy z betonu železového (bez výztuže) stupně, schodnice, ramena, podesty s nosníky tř. C 25/30 | M3 | 12.4 | 0 |  |  |  | 0 |  | [bez vazby na CS] |  | 2
PP |  |  |  | Schodišťové konstrukce a rampy z betonu železového (bez výztuže) stupně, schodnice, ramena, podesty s nosníky tř. C 25/30
VV
TS
P | 64 | 430361821 |  | Výztuž schodišťových konstrukcí a ramp stupňů, schodnic, ramen, podest s nosníky z betonářské oceli 10 505 (R) nebo BSt 500 | T | 1.4 | 0 |  |  |  | 0 |  | [bez vazby na CS] |  | 2
PP |  |  |  | Výztuž schodišťových konstrukcí a ramp stupňů, schodnic, ramen, podest s nosníky z betonářské oceli 10 505 (R) nebo BSt 500
VV
TS
P | 65 | 434351141 |  | Bednění stupňů betonovaných na podstupňové desce nebo na terénu půdorysně přímočarých zřízení | M2 | 117.7 | 0 |  |  |  | 0 |  | [bez vazby na CS] |  | 2
PP |  |  |  | Bednění stupňů betonovaných na podstupňové desce nebo na terénu půdorysně přímočarých zřízení
VV
TS
P | 66 | 434351142 |  | Bednění stupňů betonovaných na podstupňové desce nebo na terénu půdorysně přímočarých odstranění | M2 | 117.7 | 0 |  |  |  | 0 |  | [bez vazby na CS] |  | 2
PP |  |  |  | Bednění stupňů betonovaných na podstupňové desce nebo na terénu půdorysně přímočarých odstranění
VV
TS
SD |  | 46-M |  | Zemní práce při extr.mont.pracích
P | 67 | 34571350PC |  | trubka elektroinstalační ohebná dvouplášťová korugovaná (chránička) KF DN40mm, TRJs40 | M | 21 | 0 |  |  |  | 0 |  | [bez vazby na CS] |  | 2
PP |  |  |  | trubka elektroinstalační ohebná dvouplášťová korugovaná (chránička) KF DN40mm, TRJs40
VV
TS
P | 68 | 34571351PC |  | trubka elektroinstalační ohebná dvouplášťová korugovaná (chránička) KF DN50mm, TRJs50 | M | 6 | 0 |  |  |  | 0 |  | [bez vazby na CS] |  | 2
PP |  |  |  | trubka elektroinstalační ohebná dvouplášťová korugovaná (chránička) KF DN50mm, TRJs50
VV
TS
P | 69 | 34571355PC |  | trubka elektroinstalační ohebná dvouplášťová korugovaná (chránička) KF DN90mm, TRJs90 | M | 12 | 0 |  |  |  | 0 |  | [bez vazby na CS] |  | 2
PP |  |  |  | trubka elektroinstalační ohebná dvouplášťová korugovaná (chránička) KF DN90mm, TRJs90
VV
TS
P | 70 | 34571357PC |  | trubka elektroinstalační ohebná dvouplášťová korugovaná (chránička) KF DN110mm, TRJs110 | M | 80 | 0 |  |  |  | 0 |  | [bez vazby na CS] |  | 2
PP |  |  |  | trubka elektroinstalační ohebná dvouplášťová korugovaná (chránička) KF DN110mm, TRJs110
VV
TS
P | 71 | 345713591PC |  | trubka elektroinstalační ohebná dvouplášťová korugovaná (chránička) KF DN200mm, TRJs200 | M | 5 | 0 |  |  |  | 0 |  | [bez vazby na CS] |  | 2
PP |  |  |  | trubka elektroinstalační ohebná dvouplášťová korugovaná (chránička) KF DN200mm, TRJs200
VV
TS
P | 72 | 34571359PC |  | trubka elektroinstalační ohebná dvouplášťová korugovaná (chránička) KF DN160mm, TRJs160 | M | 12 | 0 |  |  |  | 0 |  | [bez vazby na CS] |  | 2
PP |  |  |  | trubka elektroinstalační ohebná dvouplášťová korugovaná (chránička) KF DN160mm, TRJs160
VV
TS
P | 73 | 34573003 |  | multikanál kabelovodu z HDPE základní 9ti komorový PA9 sedy 385*385*1118mm | M | 9 | 0 |  |  |  | 0 |  | [bez vazby na CS] |  | 2
PP |  |  |  | multikanál kabelovodu z HDPE základní 9ti komorový PA9 sedy 385*385*1118mm
VV
TS
P | 74 | 345R1 |  | 9ti otvorovy adapter 367*367*203mm | KUS | 4 | 0 |  |  |  | 0 |  | [bez vazby na CS] |  | 2
PP |  |  |  | 9ti otvorovy adapter 367*367*203mm
VV
TS
P | 75 | 460510075 |  | Obetonování KABELU 3* TRJs110i liapor betonem | M | 1.6 | 0 |  |  |  | 0 |  | [bez vazby na CS] |  | 2
PP |  |  |  | Obetonování KABELU 3* TRJs110i liapor betonem
VV
TS
P | 76 | 460510323 |  | Kabelové prostupy, kanály a multikanály multikanály plastové včetně osazení, utěsnění a spojování do rýhy, bez výkopových prací s obetonováním 9-cestné | M | 9 | 0 |  |  |  | 0 |  | [bez vazby na CS] |  | 2
PP |  |  |  | Kabelové prostupy, kanály a multikanály multikanály plastové včetně osazení, utěsnění a spojování do rýhy, bez výkopových prací s obetonováním 9-cestné
VV
TS
P | 77 | 460520162 |  | Montáž trubek ochranných plastových tuhých D do 50 mm uložených do rýhy (chemicke utesneni prostupu sterkovou izolaci s texrilni sitkou | M | 27 | 0 |  |  |  | 0 |  | [bez vazby na CS] |  | 2
PP |  |  |  | Montáž trubek ochranných plastových tuhých D do 50 mm uložených do rýhy (chemicke utesneni prostupu sterkovou izolaci s texrilni sitkou
VV |  |  |  | 21+6=27,000 [A] Celkem: A=27,000 [B]
TS
P | 78 | 460520163 |  | Montáž trubek ochranných plastových tuhých D do 90 mm uložených do rýhy (chemicke utesneni prostupu sterkovou izolaci s texrilni sitkou | M | 12 | 0 |  |  |  | 0 |  | [bez vazby na CS] |  | 2
PP |  |  |  | Montáž trubek ochranných plastových tuhých D do 90 mm uložených do rýhy (chemicke utesneni prostupu sterkovou izolaci s texrilni sitkou
VV
TS
P | 79 | 460520164 |  | Montáž trubek ochranných plastových tuhých D do 110 mm uložených do rýhy (chemicke utesneni prostupu sterkovou izolaci s texrilni sitkou | M | 80 | 0 |  |  |  | 0 |  | [bez vazby na CS] |  | 2
PP |  |  |  | Montáž trubek ochranných plastových tuhých D do 110 mm uložených do rýhy (chemicke utesneni prostupu sterkovou izolaci s texrilni sitkou
VV
TS
P | 80 | 460520166 |  | Montáž trubek ochranných plastových tuhých D do 172 mm uložených do rýhy (chemicke utesneni prostupu sterkovou izolaci s texrilni sitkou | M | 12 | 0 |  |  |  | 0 |  | [bez vazby na CS] |  | 2
PP |  |  |  | Montáž trubek ochranných plastových tuhých D do 172 mm uložených do rýhy (chemicke utesneni prostupu sterkovou izolaci s texrilni sitkou
VV
TS
P | 81 | 46052016PC |  | Montáž trubek ochranných plastových tuhých D do 200 mm uložených do rýhy (chemicke utesneni prostupu sterkovou izolaci s texrilni sitkou | M | 5 | 0 |  |  |  | 0 |  | [bez vazby na CS] |  | 2
PP |  |  |  | Montáž trubek ochranných plastových tuhých D do 200 mm uložených do rýhy (chemicke utesneni prostupu sterkovou izolaci s texrilni sitkou
VV
TS
SD |  | 6 |  | Úpravy povrchů, podlahy a osazování výplní
P | 82 | 56284231 |  | omítník PVC tl omítky tl 6mm | M | 32.8 | 0 |  |  |  | 0 |  | [bez vazby na CS] |  | 2
PP |  |  |  | omítník PVC tl omítky tl 6mm
VV |  |  |  | 32.8=32,800 [A]
TS
P | 83 | 611131321 |  | Podkladní a spojovací vrstva vnitřních omítaných ploch penetrace akrylát-silikonová nanášená strojně stropů | M2 | 513.1 | 0 |  |  |  | 0 |  | [bez vazby na CS] |  | 2
PP |  |  |  | Podkladní a spojovací vrstva vnitřních omítaných ploch penetrace akrylát-silikonová nanášená strojně stropů
VV
TS
P | 84 | 611131325 |  | Podkladní a spojovací vrstva vnitřních omítaných ploch penetrace akrylát-silikonová nanášená strojně schodišťových konstrukcí | M2 | 63.3 | 0 |  |  |  | 0 |  | [bez vazby na CS] |  | 2
PP |  |  |  | Podkladní a spojovací vrstva vnitřních omítaných ploch penetrace akrylát-silikonová nanášená strojně schodišťových konstrukcí
VV
TS
P | 85 | 611321141 |  | Omítka vápenocementová vnitřních ploch nanášená ručně dvouvrstvá, tloušťky jádrové omítky do 10 mm a tloušťky štuku do 3 mm štuková vodorovných konstrukcí stro | M2 | 555.7 | 0 |  |  |  | 0 |  | [bez vazby na CS] |  | 2
PP |  |  |  | Omítka vápenocementová vnitřních ploch nanášená ručně dvouvrstvá, tloušťky jádrové omítky do 10 mm a tloušťky štuku do 3 mm štuková vodorovných konstrukcí stropů rovných
VV
TS
P | 86 | 611321145 |  | Omítka vápenocementová vnitřních ploch nanášená ručně dvouvrstvá, tloušťky jádrové omítky do 10 mm a tloušťky štuku do 3 mm štuková schodišťových konstrukcí st | M2 | 129.3 | 0 |  |  |  | 0 |  | [bez vazby na CS] |  | 2
PP |  |  |  | Omítka vápenocementová vnitřních ploch nanášená ručně dvouvrstvá, tloušťky jádrové omítky do 10 mm a tloušťky štuku do 3 mm štuková schodišťových konstrukcí stropů, stěn, ramen nebo nosníků
VV
TS
P | 87 | 612321141 |  | Omítka vápenocementová vnitřních ploch nanášená ručně dvouvrstvá, tloušťky jádrové omítky do 10 mm a tloušťky štuku do 3 mm štuková svislých konstrukcí stěn | M2 | 1464.3 | 0 |  |  |  | 0 |  | [bez vazby na CS] |  | 2
PP |  |  |  | Omítka vápenocementová vnitřních ploch nanášená ručně dvouvrstvá, tloušťky jádrové omítky do 10 mm a tloušťky štuku do 3 mm štuková svislých konstrukcí stěn
VV
TS
P | 88 | 622143005 |  | Montáž omítníků plastových nebo pozinkovaných | M | 32.8 | 0 |  |  |  | 0 |  | [bez vazby na CS] |  | 2
PP |  |  |  | Montáž omítkových profilů plastových, pozinkovaných nebo dřevěných upevněných vtlačením do podkladní vrstvy nebo přibitím omítníků
VV |  |  |  | 8.2*4=32,800 [A]
TS |  |  |  | 1. Vcenách jsou započteny náklady na montáž profilů včetně úchytného materiálu. 2. Vcenách nejsou započteny náklady na dodávku profilů, tyto se oceňují ve specifikaci, ztratné lze stanovit ve výši 5%. 3. Vceně -3004 nejsou započteny náklady na ochrannou fólii pro okna a dveře; tyto se oceňují cenou 629 99-1012 podle příslušné plochy otvoru.
P | 89 | 631311134 |  | Mazanina z betonu prostého bez zvýšených nároků na prostředí tl. přes 120 do 240 mm tř. C 16/20 | M3 | 39.3 | 0 |  |  |  | 0 |  | [bez vazby na CS] |  | 2
PP |  |  |  | Mazanina z betonu prostého bez zvýšených nároků na prostředí tl. přes 120 do 240 mm tř. C 16/20
VV
TS
P | 90 | 631319173 |  | Příplatek k cenám mazanin za stržení povrchu spodní vrstvy mazaniny latí před vložením výztuže nebo pletiva pro tl. obou vrstev mazaniny přes 80 do 120 mm | M3 | 39.3 | 0 |  |  |  | 0 |  | [bez vazby na CS] |  | 2
PP |  |  |  | Příplatek k cenám mazanin za stržení povrchu spodní vrstvy mazaniny latí před vložením výztuže nebo pletiva pro tl. obou vrstev mazaniny přes 80 do 120 mm
VV
TS
P | 91 | 631362021 |  | Výztuž mazanin ze svařovaných sítí z drátů typu KARI | T | 2.7 | 0 |  |  |  | 0 |  | [bez vazby na CS] |  | 2
PP |  |  |  | Výztuž mazanin ze svařovaných sítí z drátů typu KARI
VV
TS
P | 92 | 632451105 |  | Potěr cementový samonivelační ze suchých směsí tloušťky přes 10 do 15 mm | M2 | 398.8 | 0 |  |  |  | 0 |  | [bez vazby na CS] |  | 2
PP |  |  |  | Potěr cementový samonivelační ze suchých směsí tloušťky přes 10 do 15 mm
VV
TS
P | 93 | 634112115 |  | Obvodová dilatace podlahovým páskem z pěnového PE mezi stěnou a mazaninou nebo potěrem v 150 mm | M | 414 | 0 |  |  |  | 0 |  | [bez vazby na CS] |  | 2
PP |  |  |  | Obvodová dilatace mezi stěnou a mazaninou nebo potěrem podlahovým páskem z pěnového PE tl. do 10 mm, výšky 150 mm
VV |  |  |  | I.NP 231=231,000 [A] II.NP 183=183,000 [B] Celkem: A+B=414,000 [C]
TS
P | 94 | 635111215 |  | Násyp ze štěrkopísku, písku nebo kameniva pod podlahy se zhutněním ze štěrkopísku | M3 | 16.1 | 0 |  |  |  | 0 |  | [bez vazby na CS] |  | 2
PP |  |  |  | Násyp ze štěrkopísku, písku nebo kameniva pod podlahy se zhutněním ze štěrkopísku
VV
TS
P | 95 | R10 |  | POvrchová úprava soklu viz, TZ | M2 | 59 | 0 |  |  |  | 0 |  | [bez vazby na CS] |  | 2
PP |  |  |  | vysoce odolná sklotextilní síťovina, oka cca 4 x 4 mm - lepící a stěrková hmota s vysokou přídržností tl. cca 10-20 mm - podklad pod nátěr – organicky pojený základní nátěr, zvyšuje přilnavost omítky k podkladu, sjednocuje jeho nasákavost, umožňuje rovnoměrné vybarvení barevného odstínu, hydrofobizuje podklad. - tenkovrstvá pastovitá omítka s barevnými kamínky, tl. cca 1,5 mm
VV
TS
P | 96 | R9 |  | Vnější fasádní omítka skladba viz. TZ | M2 | 551.4 | 0 |  |  |  | 0 |  | [bez vazby na CS] |  | 2
PP |  |  |  | - přednástřik – suchá omítková směs tl. 2 mm - vápenocementová strojní omítka se sklotextilní výztužnou tkaninou tl. cca 15-20 mm - podklad pod nátěr – organicky pojený základní nátěr, zvyšuje přilnavost omítky k podkladu, sjednocuje jeho nasákavost, umožňuje rovnoměrné vybarvení barevného odstínu, hydrofobizuje podklad. - finální jednosložková pastovitá tenkovrstvá omítka se silikonovým pojivem pro kreativní techniky ztvárnění povrchu fasád tl. cca 3 mm, tato finální vrstva bude strukturovaná hřebenem.
VV
TS
SD |  | 711 |  | Izolace proti vodě, vlhkosti a plynům
P | 97 | 11163153 |  | emulze asfaltová penetrační | litr | 322.9 | 0 |  |  |  | 0 |  | [bez vazby na CS] |  | 2
PP |  |  |  | emulze asfaltová penetrační
VV
TS
P | 98 | 62855001 |  | pás asfaltový natavitelný modifikovaný SBS tl 4,0mm s vložkou z polyesterové rohože a spalitelnou PE fólií nebo jemnozrnným minerálním posypem na horním povrchu | M2 | 930.301 | 0 |  |  |  | 0 |  | [bez vazby na CS] |  | 2
PP |  |  |  | pás asfaltový natavitelný modifikovaný SBS tl 4,0mm s vložkou z polyesterové rohože a spalitelnou PE fólií nebo jemnozrnným minerálním posypem na horním povrchu
VV |  |  |  | 620.557*1.15+188.40*1.15=930,301 [A]
TS
P | 99 | 628R1 |  | Modifikovany asfaltovy hydroizolacni pas SBS se sklenenou tkaninou | M2 | 930.301 | 0 |  |  |  | 0 |  | [bez vazby na CS] |  | 2
PP |  |  |  | Modifikovany asfaltovy hydroizolacni pas SBS se sklenenou tkaninou
VV |  |  |  | 620.557*1.15+188.40*1.15=930,301 [A]
TS
P | 100 | 711111001 |  | Provedení izolace proti zemní vlhkosti natěradly a tmely za studena na ploše vodorovné V nátěrem penetračním | M2 | 843.5 | 0 |  |  |  | 0 |  | [bez vazby na CS] |  | 2
PP |  |  |  | Provedení izolace proti zemní vlhkosti natěradly a tmely za studena na ploše vodorovné V nátěrem penetračním
VV
TS
P | 101 | 711112001 |  | Provedení izolace proti zemní vlhkosti natěradly a tmely za studena na ploše svislé S nátěrem penetračním | M2 | 74.6 | 0 |  |  |  | 0 |  | [bez vazby na CS] |  | 2
PP |  |  |  | Provedení izolace proti zemní vlhkosti natěradly a tmely za studena na ploše svislé S nátěrem penetračním
VV
TS
P | 102 | 711141559 |  | Provedení izolace proti zemní vlhkosti pásy přitavením NAIP na ploše vodorovné V | M2 | 620.557 | 0 |  |  |  | 0 |  | [bez vazby na CS] |  | 2
PP |  |  |  | Provedení izolace proti zemní vlhkosti pásy přitavením NAIP na ploše vodorovné V
VV |  |  |  | 1.NP 23.63*10.38*2*1.1*1.15=620,557 [A] Celkem: A=620,557 [B]
TS
P | 103 | 711142559 |  | Provedení izolace proti zemní vlhkosti pásy přitavením svislé NAIP | M2 | 188.364 | 0 |  |  |  | 0 |  | [bez vazby na CS] |  | 2
PP |  |  |  | Provedení izolace proti zemní vlhkosti pásy přitavením NAIP na ploše svislé S
VV |  |  |  | 71.35*2*1.1*1.2=188,364 [A] Celkem: A=188,364 [B]
TS |  |  |  | 1. Izolace plochy jednotlivě do 10 m2 se oceňují skladebně cenou příslušné izolace a cenou 711 19-9097 Příplatek za plochu do 10 m2.
P | 104 | 711191001 |  | Provedení nátěru adhezního můstku na ploše vodorovné V | M2 | 29.9 | 0 |  |  |  | 0 |  | [bez vazby na CS] |  | 2
PP |  |  |  | Provedení nátěru adhezního můstku na ploše vodorovné V
VV
TS
P | 105 | 711471053 |  | Provedení izolace proti povrchové a podpovrchové tlakové vodě termoplasty na ploše vodorovné V folií z nízkolehčeného PE položenou volně | M2 | 248 | 0 |  |  |  | 0 |  | [bez vazby na CS] |  | 2
PP |  |  |  | Provedení izolace proti povrchové a podpovrchové tlakové vodě termoplasty na ploše vodorovné V folií z nízkolehčeného PE položenou volně
VV
TS
P | 106 | 711R |  | D+M dvousložkové cementem pojené minerální hydroizolace ( proti podzemní a tlakové vodě) s napojením na stávající asfaltovou hydroizolaci, vč. přípravy podklad | M2 | 213.555 | 0 |  |  |  | 0 |  | [bez vazby na CS] |  | 2
PP |  |  |  | D+M dvousložkové cementem pojené minerální hydroizolace ( proti podzemní a tlakové vodě) s napojením na stávající asfaltovou hydroizolaci, vč. přípravy podkladu a přesunu hmot.
VV |  |  |  | m.c.114+115 (3.87+1.31)*1.15=5,957 [A] m.c.207,208,209 (2.4+2.88+2.18)*1.15=8,579 [B] nater dna a sten kabeloveho prostoru kabelovy prostor deska -0,8 3.425*6.125=20,978 [C] 2.75*6.125=16,844 [D] 3.55*1.5=5,325 [E] deska -1,25 ((2.95-0.65)*3.8+0.5*1.2)=9,340 [F] deska -0,6 1.74*1.0=1,740 [G] (0.7*0.8*3+1.4*0.8)=2,800 [H] deska -0,5 0.9*0.7=0,630 [I] (3.8*4.8-2.05*3.1)=11,885 [J] deska -0,9 2.0*1.0=2,000 [K] 1.6*3.0=4,800 [L] deska -0,3 5.1*0.75=3,825 [M] 1*1=1,000 [N] 2.9*0.7=2,030 [O] 0.75*1.0=0,750 [P] kabelovy prostor-steny (3.5+6.2)*2*0.5=9,700 [Q] (6.2+6.3+2.8+5+3.5)*0.5=11,900 [R] (4.3*2+2.4*2)*1.0=13,400 [S] 1.0*0.45=0,450 [T] 0.5*1.0+0.6*1.0=1,100 [U] (3.5*2+1.0)*1.0=8,000 [V] 0.9*4*0.2=0,720 [W] (7.8+3.5+3.8+7.5)*0.7=15,820 [X] 0.75*0.3=0,225 [Y] (3+1.5)*2*0.7=6,300 [Z] 0.8*4*0.4*5=6,400 [AA] (4.8+3.7)*2*0.3+(2.5+3.5)*2*0.3=8,700 [AB] ŽB pilirek (0.35+0.25)*2*3.8=4,560 [AC] Mezisoučet: A+B+C+D+E+F+G+H+I+J+K+L+M+N+O+P+Q+R+S+T+U+V+W+X+Y+Z+AA+AB+AC=185,758 [AD] 185.7*1.15=213,555 [AE]
TS
P | 107 | 998711101 |  | Přesun hmot pro izolace proti vodě, vlhkosti a plynům stanovený z hmotnosti přesunovaného materiálu vodorovná dopravní vzdálenost do 50 m v objektech výšky do | T | 3.6 | 0 |  |  |  | 0 |  | [bez vazby na CS] |  | 2
PP |  |  |  | Přesun hmot pro izolace proti vodě, vlhkosti a plynům stanovený z hmotnosti přesunovaného materiálu vodorovná dopravní vzdálenost do 50 m v objektech výšky do 6 m
VV
TS
P | 108 | LTP.22716 |  | dodani termoplatu | M2 | 248 | 0 |  |  |  | 0 |  | [bez vazby na CS] |  | 2
PP |  |  |  | dodani termoplatu
VV
TS
P | 109 | MUR.092346 |  | můstek adhezní bal. 10kg | KG | 3.5 | 0 |  |  |  | 0 |  | [bez vazby na CS] |  | 2
PP |  |  |  | můstek adhezní bal. 10kg
VV
TS
SD |  | 712 |  | Povlakové krytiny
P | 110 | 712461702 |  | Provedení povlakové krytiny střech do 30° fólií přilepenou bodově | M2 | 640.05 | 0 |  |  |  | 0 |  | [bez vazby na CS] |  | 2
PP |  |  |  | Provedení povlakové krytiny střech šikmých přes 10° do 30° fólií přilepenou bodově
VV |  |  |  | (6*6*2+13.3*6.5*2+6*6.5*0.5*4+6.5*2.5*0.5*2-8.5*4.5/2)*2=640,050 [A] Celkem: A=640,050 [B]
TS |  |  |  | 1. Povlakové krytiny střech jednotlivě do 10 m2 se oceňují skladebně cenou příslušné izolace a cenou 712 49-9097 Příplatek za plochu do 10 m2.
P | 111 | 998712102 |  | Přesun hmot pro povlakové krytiny stanovený z hmotnosti přesunovaného materiálu vodorovná dopravní vzdálenost do 50 m v objektech výšky přes 6 do 12 m | T | 1.8 | 0 |  |  |  | 0 |  | [bez vazby na CS] |  | 2
PP |  |  |  | Přesun hmot pro povlakové krytiny stanovený z hmotnosti přesunovaného materiálu vodorovná dopravní vzdálenost do 50 m v objektech výšky přes 6 do 12 m
VV
TS
P | 112 | R2600201105 |  | Difúzně otevřená monolitická fólie lehkého typu pro doplňkovou hydroizolační vrstvu viz TZ | M2 | 368.029 | 0 |  |  |  | 0 |  | [bez vazby na CS] |  | 2
PP |  |  |  | DEKTEN MULTI-PRO II (75m2/bal.)
VV |  |  |  | 640.05*1.15/2=368,029 [A]
TS
P | 113 | R2600401020 |  | Vícevrstvá polypropylenová fólie lehkého typu s nakašírovanou strukturovanou rohoží z polypropylenových vláken viz TZ. | M2 | 368.029 | 0 |  |  |  | 0 |  | [bez vazby na CS] |  | 2
PP |  |  |  | Vícevrstvá polypropylenová fólie lehkého typu s nakašírovanou strukturovanou rohoží z polypropylenových vláken viz TZ.
VV |  |  |  | 640.05*1.15/2=368,029 [A]
TS
SD |  | 713 |  | Izolace tepelné
P | 114 | 28343111 |  | fólie PE nevyztužená pro parotěsnou vrstvu podlah, stěn, stropů a střech nad 200g/m2 | M2 | 905.4 | 0 |  |  |  | 0 |  | [bez vazby na CS] |  | 2
PP |  |  |  | fólie PE nevyztužená pro parotěsnou vrstvu podlah, stěn, stropů a střech nad 200g/m2
VV
TS
P | 115 | 28375014 |  | deska EPS 70 se zvýšenou pevností ?=0,039 tl 150mm | M2 | 66.2 | 0 |  |  |  | 0 |  | [bez vazby na CS] |  | 2
PP |  |  |  | deska EPS 70 se zvýšenou pevností ?=0,039 tl 150mm
VV
TS
P | 116 | 28375936 |  | deska EPS 70 fasádní ?=0,039 tl 80mm | M2 | 50.4 | 0 |  |  |  | 0 |  | [bez vazby na CS] |  | 2
PP |  |  |  | deska EPS 70 fasádní ?=0,039 tl 80mm
VV
TS
P | 117 | 28375985 |  | deska EPS 100 Grey tl. 160 mm | M2 | 221 | 0 |  |  |  | 0 |  | [bez vazby na CS] |  | 2
PP |  |  |  | deska EPS 100 Grey tl. 160 mm
VV
TS
P | 118 | 28376441 |  | deska z polystyrénu XPS, hrana rovná a strukturovaný povrch 300kPa tl 60mm | M2 | 152.355 | 0 |  |  |  | 0 |  | [bez vazby na CS] |  | 2
PP |  |  |  | deska z polystyrénu XPS, hrana rovná a strukturovaný povrch 300kPa tl 60mm
VV |  |  |  | sokl venkovni (24.3+11.1)*2*2*1.025=145,140 [A] 145.1*1.05 Přepočtené koeficientem množství=152,355 [B]
TS
P | 119 | 63152100 |  | pás tepelně izolační univerzální ?=0,033-0,035 tl 120mm | M2 | 730.2 | 0 |  |  |  | 0 |  | [bez vazby na CS] |  | 2
PP |  |  |  | pás tepelně izolační univerzální ?=0,033-0,035 tl 120mm
VV
TS
P | 120 | 713111111. |  | Montáž izolace tepelné vrchem stropů volně kladenými rohožemi, pásy, dílci, deskami | M2 | 626.9 | 0 |  |  |  | 0 |  | [bez vazby na CS] |  | 2
PP |  |  |  | Montáž izolace tepelné vrchem stropů volně kladenými rohožemi, pásy, dílci, deskami
VV
TS
P | 121 | 713121111 |  | Montáž tepelné izolace podlah rohožemi, pásy, deskami, dílci, bloky (izolační materiál ve specifikaci) kladenými volně jednovrstvá | M2 | 563.6 | 0 |  |  |  | 0 |  | [bez vazby na CS] |  | 2
PP |  |  |  | Montáž tepelné izolace podlah rohožemi, pásy, deskami, dílci, bloky (izolační materiál ve specifikaci) kladenými volně jednovrstvá
VV
TS
P | 122 | 713131171 |  | Montáž tepelné izolace stěn rohožemi, pásy, deskami, dílci, bloky (izolační materiál ve specifikaci) přichycením samolepícími trny uvnitř objektu | M2 | 64.6 | 0 |  |  |  | 0 |  | [bez vazby na CS] |  | 2
PP |  |  |  | Montáž tepelné izolace stěn rohožemi, pásy, deskami, dílci, bloky (izolační materiál ve specifikaci) přichycením samolepícími trny uvnitř objektu
VV |  |  |  | puda (22.8+9.5)*2*1=64,600 [A] Celkem: A=64,600 [B]
TS
P | 123 | 713131172 |  | Montáž tepelné izolace stěn rohožemi, pásy, deskami, dílci, bloky (izolační materiál ve specifikaci) přichycením samolepícími trny vně objektu | M2 | 203.8 | 0 |  |  |  | 0 |  | [bez vazby na CS] |  | 2
PP |  |  |  | Montáž tepelné izolace stěn rohožemi, pásy, deskami, dílci, bloky (izolační materiál ve specifikaci) přichycením samolepícími trny vně objektu
VV
TS
P | 124 | 713191133 |  | Montáž tepelné izolace stavebních konstrukcí - doplňky a konstrukční součásti podlah, stropů vrchem nebo střech překrytím fólií položenou volně s přelepením spo | M2 | 823.1 | 0 |  |  |  | 0 |  | [bez vazby na CS] |  | 2
PP |  |  |  | Montáž tepelné izolace stavebních konstrukcí - doplňky a konstrukční součásti podlah, stropů vrchem nebo střech překrytím fólií položenou volně s přelepením spojů
VV
TS
P | 125 | 998713102 |  | Přesun hmot pro izolace tepelné stanovený z hmotnosti přesunovaného materiálu vodorovná dopravní vzdálenost do 50 m v objektech výšky přes 6 m do 12 m | T | 4.2 | 0 |  |  |  | 0 |  | [bez vazby na CS] |  | 2
PP |  |  |  | Přesun hmot pro izolace tepelné stanovený z hmotnosti přesunovaného materiálu vodorovná dopravní vzdálenost do 50 m v objektech výšky přes 6 m do 12 m
VV
TS
P | 126 | R1 |  | tepelná izolace grafitové izolační desky EPS Grey 100, tl. 150 mm | M2 | 15.5 | 0 |  |  |  | 0 |  | [bez vazby na CS] |  | 2
PP |  |  |  | deska EPS 100 Grey tl 90mm
VV
TS
P | 127 | R2 |  | tepelná a kročejová izolace, z elastikovaných desek z pěnového polystyrenu EPS, tl. 40 mm | M2 | 221 | 0 |  |  |  | 0 |  | [bez vazby na CS] |  | 2
PP |  |  |  | deska EPS 100 GREY tl 40mm
VV
TS
P | 128 | R3 |  | tepelná a kročejová izolace, z elastikovaných desek z pěnového polystyrenu EPS, tl. 20 mm | M2 | 70.9 | 0 |  |  |  | 0 |  | [bez vazby na CS] |  | 2
PP |  |  |  | deska EPS 100 Grey tl 20mm
VV
TS
SD |  | 741 |  | Elektroinstalace - silnoproud
P | 129 | 35441875 |  | svorka křížová pro vodič D 6-10mm | KUS | 80 | 0 |  |  |  | 0 |  | [bez vazby na CS] |  | 2
PP |  |  |  | svorka křížová pro vodič D 6-10mm
VV
TS
P | 130 | 35442062 |  | pás zemnící 30x4mm FeZn | KG | 148.5 | 0 |  |  |  | 0 |  | [bez vazby na CS] |  | 2
PP |  |  |  | pás zemnící 30x4mm FeZn
VV
TS
P | 131 | 741410021 |  | Montáž uzemňovacího vedení s upevněním, propojením a připojením pomocí svorek v zemi s izolací spojů pásku průřezu do 120 mm2 v městské zástavbě | M | 148.5 | 0 |  |  |  | 0 |  | [bez vazby na CS] |  | 2
PP |  |  |  | Montáž uzemňovacího vedení s upevněním, propojením a připojením pomocí svorek v zemi s izolací spojů pásku průřezu do 120 mm2 v městské zástavbě
VV
TS
SD |  | 762 |  | Konstrukce tesařské
P | 132 | 60512130 |  | hranol stavební řezivo průřezu do 224cm2 do dl 6m | M3 | 7.6 | 0 |  |  |  | 0 |  | [bez vazby na CS] |  | 2
PP |  |  |  | hranol stavební řezivo průřezu do 224cm2 do dl 6m
VV
TS
P | 133 | 60512135 |  | hranol stavební řezivo průřezu do 288cm2 do dl 6m | M3 | 16.7 | 0 |  |  |  | 0 |  | [bez vazby na CS] |  | 2
PP |  |  |  | hranol stavební řezivo průřezu do 288cm2 do dl 6m
VV
TS
P | 134 | 60515111 |  | řezivo jehličnaté boční prkno 20-30mm | M3 | 7.7 | 0 |  |  |  | 0 |  | [bez vazby na CS] |  | 2
PP |  |  |  | řezivo jehličnaté boční prkno 20-30mm
VV
TS
P | 135 | 60516102 |  | řezivo smrkové sušené tl 60-70mm | M3 | 13.4 | 0 |  |  |  | 0 |  | [bez vazby na CS] |  | 2
PP |  |  |  | řezivo smrkové sušené tl 60-70mm
VV
TS
P | 136 | 60726280PC |  | deska dřevoštěpková OSB 3 P+D nebroušená tl 25mm | M2 | 210.2 | 0 |  |  |  | 0 |  | [bez vazby na CS] |  | 2
PP |  |  |  | deska dřevoštěpková OSB 3 P+D nebroušená tl 25mm
VV
TS
P | 137 | 61223260 |  | hranol konstrukční KVH lepený průřezu 40x60-280mm nepohledový | M3 | 14.7 | 0 |  |  |  | 0 |  | [bez vazby na CS] |  | 2
PP |  |  |  | hranol konstrukční KVH lepený průřezu 40x60-280mm nepohledový
VV
TS
P | 138 | 762083122 |  | Práce společné pro tesařské konstrukce impregnace řeziva máčením proti dřevokaznému hmyzu, houbám a plísním, třída ohrožení 3 a 4 (dřevo v exteriéru) | M3 | 130.14 | 0 |  |  |  | 0 |  | [bez vazby na CS] |  | 2
PP |  |  |  | Práce společné pro tesařské konstrukce impregnace řeziva máčením proti dřevokaznému hmyzu, houbám a plísním, třída ohrožení 3 a 4 (dřevo v exteriéru)
VV |  |  |  | 124.14=124,140 [A] podlahove palubky 6=6,000 [B] Mezisoučet: A+B=130,140 [C] Celkem: A+B=130,140 [D]
TS
P | 139 | 762332143 |  | Montáž vázaných konstrukcí krovů střech pultových, sedlových, valbových, stanových čtvercového nebo obdélníkového půdorysu, z řeziva hraněného s použitím ocelo | M | 813.3 | 0 |  |  |  | 0 |  | [bez vazby na CS] |  | 2
PP |  |  |  | Montáž vázaných konstrukcí krovů střech pultových, sedlových, valbových, stanových čtvercového nebo obdélníkového půdorysu, z řeziva hraněného s použitím ocelových spojek (spojky ve specifikaci), průřezové plochy přes 224 do 288 cm2
VV
TS
P | 140 | 762341016 |  | Bednění a laťování bednění střech rovných sklonu do 60° s vyřezáním otvorů z dřevoštěpkových desek OSB šroubovaných na krokve na sraz, tloušťky desky 22 mm | M2 | 352 | 0 |  |  |  | 0 |  | [bez vazby na CS] |  | 2
PP |  |  |  | Bednění a laťování bednění střech rovných sklonu do 60° s vyřezáním otvorů z dřevoštěpkových desek OSB šroubovaných na krokve na sraz, tloušťky desky 22 mm
VV |  |  |  | 320*1.1=352,000 [A] Celkem: A=352,000 [B]
TS
P | 141 | 762341250 |  | Bednění a laťování montáž bednění střech rovných a šikmých sklonu do 60° s vyřezáním otvorů z prken hoblovaných | M2 | 352 | 0 |  |  |  | 0 |  | [bez vazby na CS] |  | 2
PP |  |  |  | Bednění a laťování montáž bednění střech rovných a šikmých sklonu do 60° s vyřezáním otvorů z prken hoblovaných
VV |  |  |  | 320*1.1=352,000 [A] Celkem: A=352,000 [B]
TS
P | 142 | 762342211 |  | Bednění a laťování montáž laťování střech jednoduchých sklonu do 60° při osové vzdálenosti latí do 150 mm | M2 | 367.5 | 0 |  |  |  | 0 |  | [bez vazby na CS] |  | 2
PP |  |  |  | Bednění a laťování montáž laťování střech jednoduchých sklonu do 60° při osové vzdálenosti latí do 150 mm
VV
TS
P | 143 | 762395000 |  | Spojovací prostředky krovů, bednění a laťování, nadstřešních konstrukcí svory, prkna, hřebíky, pásová ocel, vruty | M3 | 45 | 0 |  |  |  | 0 |  | [bez vazby na CS] |  | 2
PP |  |  |  | Spojovací prostředky krovů, bednění a laťování, nadstřešních konstrukcí svory, prkna, hřebíky, pásová ocel, vruty
VV |  |  |  | 17+8+13+7=45,000 [A] Celkem: A=45,000 [B]
TS
P | 144 | 762420018 |  | Obložení stropů nebo střešních podhledů z cementotřískových desek šroubovaných na sraz, tloušťky desky 26 mm | M2 | 68.1 | 0 |  |  |  | 0 |  | [bez vazby na CS] |  | 2
PP |  |  |  | Obložení stropů nebo střešních podhledů z cementotřískových desek šroubovaných na sraz, tloušťky desky 26 mm
VV
TS
P | 145 | 762512261 |  | Montáž podlahové kce podkladového roštu-puda | M | 529.1 | 0 |  |  |  | 0 |  | [bez vazby na CS] |  | 2
PP |  |  |  | Montáž podlahové kce podkladového roštu-puda
VV |  |  |  | (9.5*26+9*26)*1.1=529,100 [A] Celkem: A=529,100 [B]
TS
P | 146 | 762812240 |  | Záklop stropů montáž (materiál ve specifikaci) z prken hoblovaných s olištováním kolem zdí vrchního na sraz, spáry zakryté lepenkovými pásy nebo lištami | M2 | 224 | 0 |  |  |  | 0 |  | [bez vazby na CS] |  | 2
PP |  |  |  | Záklop stropů montáž (materiál ve specifikaci) z prken hoblovaných s olištováním kolem zdí vrchního na sraz, spáry zakryté lepenkovými pásy nebo lištami
VV
TS
P | 147 | 762813115 |  | Záklop stropů montáž (materiál ve specifikaci) vrchního z desek dřevotřískových nebo dřevoštěpkových na pero a drážku | M2 | 214.3 | 0 |  |  |  | 0 |  | [bez vazby na CS] |  | 2
PP |  |  |  | Záklop stropů montáž (materiál ve specifikaci) vrchního z desek dřevotřískových nebo dřevoštěpkových na pero a drážku
VV
TS
P | 148 | 998762102 |  | Přesun hmot pro konstrukce tesařské stanovený z hmotnosti přesunovaného materiálu vodorovná dopravní vzdálenost do 50 m v objektech výšky přes 6 do 12 m | T | 42.7 | 0 |  |  |  | 0 |  | [bez vazby na CS] |  | 2
PP |  |  |  | Přesun hmot pro konstrukce tesařské stanovený z hmotnosti přesunovaného materiálu vodorovná dopravní vzdálenost do 50 m v objektech výšky přes 6 do 12 m
VV
TS
SD |  | 763 |  | Konstrukce suché výstavby
P | 149 | 763131412.KNFPC |  | 3/P 5/P SDK podhled do vlhkeho prostredi | M2 | 14 | 0 |  |  |  | 0 |  | [bez vazby na CS] |  | 2
PP |  |  |  | 3/P 5/P SDK podhled do vlhkeho prostredi
VV
TS
P | 150 | 763131414.KNF |  | P/2 P/4 SDK podhled | M2 | 25.7 | 0 |  |  |  | 0 |  | [bez vazby na CS] |  | 2
PP |  |  |  | P/2 P/4 SDK podhled
VV
TS
P | 151 | 998763101 |  | Přesun hmot pro dřevostavby stanovený z hmotnosti přesunovaného materiálu vodorovná dopravní vzdálenost do 50 m v objektech výšky přes 6 do 12 m | T | 0.6 | 0 |  |  |  | 0 |  | [bez vazby na CS] |  | 2
PP |  |  |  | Přesun hmot pro dřevostavby stanovený z hmotnosti přesunovaného materiálu vodorovná dopravní vzdálenost do 50 m v objektech výšky přes 6 do 12 m
VV
TS
SD |  | 764 |  | Konstrukce klempířské
P | 152 | 764511601 |  | 2/K , 3/K, 4/K, 5/K , 6/K Žlab podokapní půlkruhový z Pz s povrchovou úpravou rš 250 mm-PR.150MM | M | 65.8 | 0 |  |  |  | 0 |  | [bez vazby na CS] |  | 2
PP |  |  |  | 2/K , 3/K, 4/K, 5/K , 6/K Žlab podokapní půlkruhový z Pz s povrchovou úpravou rš 250 mm-PR.150MM
VV |  |  |  | 12.9+12.4+12.0*2+12.25+4.25=65,800 [A] Celkem: A=65,800 [B]
TS
P | 153 | 764518623PC |  | 1/K Svody kruhové včetně objímek, kolen, odskoků z Pz s povrchovou úpravou průměru 125 mm | M | 38 | 0 |  |  |  | 0 |  | [bez vazby na CS] |  | 2
PP |  |  |  | 1/K Svody kruhové včetně objímek, kolen, odskoků z Pz s povrchovou úpravou průměru 125 mm
VV |  |  |  | 9.5*4=38,000 [A] Celkem: A=38,000 [B]
TS
P | 154 | 998764102 |  | Přesun hmot pro konstrukce klempířské stanovený z hmotnosti přesunovaného materiálu vodorovná dopravní vzdálenost do 50 m v objektech výšky přes 6 do 12 m | T | 3 | 0 |  |  |  | 0 |  | [bez vazby na CS] |  | 2
PP |  |  |  | Přesun hmot pro konstrukce klempířské stanovený z hmotnosti přesunovaného materiálu vodorovná dopravní vzdálenost do 50 m v objektech výšky přes 6 do 12 m
VV
TS
P | 155 | PFA.120320PC |  | 17/K snehove trubkove zabrany-trubka 2*24,5m vc. spojek a kotveni, vc. dvoutrubkovych držákuu pro zachytavac snehu | M | 50.9 | 0 |  |  |  | 0 |  | [bez vazby na CS] |  | 2
PP |  |  |  | 17/K snehove trubkove zabrany-trubka 2*24,5m vc. spojek a kotveni, vc. dvoutrubkovych držákuu pro zachytavac snehu
VV |  |  |  | 17/K 24.5=24,500 [A] 18/K 11=11,000 [B] 19/K 11.7=11,700 [C] 20/K 3.7=3,700 [D] Celkem: A+B+C+D=50,900 [E]
TS
P | 156 | R764111413 |  | Krytina střechy rovné drážkováním ze svitků z Pz plechu rš 670 mm sklonu do 60°, tl. plechu 0,6mm, tl. povlaku50 µm | M2 | 352 | 0 |  |  |  | 0 |  | [bez vazby na CS] |  | 2
PP |  |  |  | Krytina střechy rovné drážkováním ze svitků z Pz plechu rš 670 mm sklonu do 60°
VV
TS
P | 157 | R764211616 |  | K/7, K/8, K/9, Oplechování větraného hřebene s těsněním a perforovaným plechem z Pz s povrch úpravou rš 500 mm, tl.plechu 0,6mm, tl. povlaku 50 µm | M | 50.8 | 0 |  |  |  | 0 |  | [bez vazby na CS] |  | 2
PP |  |  |  | K/7, K/8, K/9, Oplechování větraného hřebene s těsněním a perforovaným plechem z Pz s povrch úpravou rš 500 mm
VV
TS
P | 158 | R764211657. |  | Oplechování střešních prvků z pozinkovaného plechu s povrchovou úpravou nároží větraného, včetně větracího pásu rš 670 mm tl.plechu 0,6mm, tl. povlaku 50 µm | M | 13 | 0 |  |  |  | 0 |  | [bez vazby na CS] |  | 2
PP |  |  |  | Oplechování střešních prvků z pozinkovaného plechu s povrchovou úpravou nároží větraného, včetně větracího pásu rš 670 mm
VV |  |  |  | 6.5*2=13,000 [A] Celkem: A=13,000 [B]
TS
P | 159 | R764212635 |  | Oplechování střešních prvků z pozinkovaného plechu s povrchovou úpravou štítu závětrnou lištou rš 400 mm, tl.plechu 0,6mm, tl. povlaku 50 µm | M | 10 | 0 |  |  |  | 0 |  | [bez vazby na CS] |  | 2
PP |  |  |  | Oplechování střešních prvků z pozinkovaného plechu s povrchovou úpravou štítu závětrnou lištou rš 400 mm
VV |  |  |  | 2*5=10,000 [A] Celkem: A=10,000 [B]
TS
P | 160 | R764213652 |  | 21/K Střešní výlez pro krytinu skládanou nebo plechovou 650*650mm | KUS | 2 | 0 |  |  |  | 0 |  | [bez vazby na CS] |  | 2
PP |  |  |  | 21/K Střešní výlez pro krytinu skládanou nebo plechovou 650*650mm
VV
TS
P | 161 | R764214604 |  | 12/K , 13/K, 14/K 15/K , 16/KOplechování horních ploch a atik bez rohů z Pz s povrch úpravou mechanicky kotvené rš 330 mm, Tloušťka 0,6 (±0,06) mm. Tloušťka p | M | 65.8 | 0 |  |  |  | 0 |  | [bez vazby na CS] |  | 2
PP |  |  |  | 12/K , 13/K, 14/K 15/K , 16/KOplechování horních ploch a atik bez rohů z Pz s povrch úpravou mechanicky kotvené rš 330 mm
VV
TS
SD |  | 766 |  | Konstrukce truhlářské
P | 162 | 61191157 |  | palubky obkladové modřín profil klasický 21x121mm jakost A/B | M2 | 38.4 | 0 |  |  |  | 0 |  | [bez vazby na CS] |  | 2
PP |  |  |  | palubky obkladové modřín profil klasický 21x121mm jakost A/B
VV
TS
P | 163 | 7663PC5 |  | T/5 drevena zabrana , bilocervene pruhy pr. 25mm | KUS | 3 | 0 |  |  |  | 0 |  | [bez vazby na CS] |  | 2
PP |  |  |  | T/5 drevena zabrana , bilocervene pruhy pr. 25mm
VV
TS
P | 164 | 766412222 |  | Montáž obložení stěn plochy přes 1 m2 palubkami na pero a drážku modřínovými, šířky přes 60 do 80 mm | M2 | 38.4 | 0 |  |  |  | 0 |  | [bez vazby na CS] |  | 2
PP |  |  |  | Montáž obložení stěn plochy přes 1 m2 palubkami na pero a drážku modřínovými, šířky přes 60 do 80 mm
VV
TS
P | 165 | 766660101 |  | 2P/T, 3L/T,3P/T, 4P/T Montáž dveřních křídel otvíravých jednokřídlových š do 0,8 m do dřevěné rámové zárubně | KUS | 5 | 0 |  |  |  | 0 |  | [bez vazby na CS] |  | 2
PP |  |  |  | 2P/T, 3L/T,3P/T, 4P/T Montáž dveřních křídel otvíravých jednokřídlových š do 0,8 m do dřevěné rámové zárubně
VV |  |  |  | 1+1+2+1=5,000 [A] Celkem: A=5,000 [B]
TS
P | 166 | 766660351 |  | T/1 Montáž posuvných dveří jednokřídlových průchozí výšky do 2,5 m a šířky do 800 mm do pojezdu na stěnu | KUS | 1 | 0 |  |  |  | 0 |  | [bez vazby na CS] |  | 2
PP |  |  |  | T/1 Montáž posuvných dveří jednokřídlových průchozí výšky do 2,5 m a šířky do 800 mm do pojezdu na stěnu
VV
TS
P | 167 | 7668111R |  | T/6 Montáž a dodavka kuchyňské linky , varna deska,nerez drez,mikrovlna trouba,digestor, horni a spodni skrinky, dl 1,8m | KUS | 1 | 0 |  |  |  | 0 |  | [bez vazby na CS] |  | 2
PP |  |  |  | T/6 Montáž a dodavka kuchyňské linky , varna deska,nerez drez,mikrovlna trouba,digestor, horni a spodni skrinky, dl 1,8m
VV
TS
P | 168 | 7668111R1 |  | T/7 Montáž a dodavka kuchyňské linky , varna deska,nerez drez,mikrovlna trouba,digestor, horni a spodni skrinky, dl 3,0m | KUS | 1 | 0 |  |  |  | 0 |  | [bez vazby na CS] |  | 2
PP |  |  |  | T/7 Montáž a dodavka kuchyňské linky , varna deska,nerez drez,mikrovlna trouba,digestor, horni a spodni skrinky, dl 3,0m
VV
TS
P | 169 | 998766102 |  | Přesun hmot pro konstrukce truhlářské stanovený z hmotnosti přesunovaného materiálu vodorovná dopravní vzdálenost do 50 m v objektech výšky přes 6 do 12 m | T | 0.6 | 0 |  |  |  | 0 |  | [bez vazby na CS] |  | 2
PP |  |  |  | Přesun hmot pro konstrukce truhlářské stanovený z hmotnosti přesunovaného materiálu vodorovná dopravní vzdálenost do 50 m v objektech výšky přes 6 do 12 m
VV
TS
P | 170 | MSN.0027535.URS |  | 2P/T, 3L/T, 3P/T, 4P/T dveře interiérové jednokřídlé plné, DTD, HPL laminát, bílé plné, 70x197 | KUS | 5 | 0 |  |  |  | 0 |  | [bez vazby na CS] |  | 2
PP |  |  |  | 2P/T, 3L/T, 3P/T, 4P/T dveře interiérové jednokřídlé plné, DTD, HPL laminát, bílé plné, 70x197
VV
TS
P | 171 | MSN.0027536.URS |  | T/1 dveře interiérové jednokřídlé posuvne plné, DTD, HPL laminát,seda plné, 80x197 vc.oblozkove zarubne | KUS | 1 | 0 |  |  |  | 0 |  | [bez vazby na CS] |  | 2
PP |  |  |  | T/1 dveře interiérové jednokřídlé posuvne plné, DTD, HPL laminát,seda plné, 80x197 vc.oblozkove zarubne
VV
TS
P | 172 | MSN.0027559.URS |  | 2P/T, 3L/T, 3P/T, 4P/T dveře interiérové jednokřídlé plné, DTD, HPL laminát, unidekory plné,prave , 70x197 vc.oblozkove zarubne | KUS | 5 | 0 |  |  |  | 0 |  | [bez vazby na CS] |  | 2
PP |  |  |  | 2P/T, 3L/T, 3P/T, 4P/T dveře interiérové jednokřídlé plné, DTD, HPL laminát, unidekory plné,prave , 70x197 vc.oblozkove zarubne
VV |  |  |  | 2P/T 1=1,000 [A] 3L/T 1=1,000 [B] 3P/T 2=2,000 [C] 4P/T 1=1,000 [D] Celkem: A+B+C+D=5,000 [E]
TS
SD |  | 767 |  | Konstrukce zámečnické
P | 173 | 449325R |  | přístroj hasicí PHP CO2 | KUS | 7 | 0 |  |  |  | 0 |  | [bez vazby na CS] |  | 2
PP |  |  |  | přístroj hasicí PHP CO2
VV
TS
P | 174 | 55341 PC010 |  | 11L/O dveře ocelove pozarni EW15DP3-C,15min. vnitrni leve 1000/1970 otev.1kridl.,plne, vc.zarubne, kovani, samozav. | KUS | 2 | 0 |  |  |  | 0 |  | [bez vazby na CS] |  | 2
PP |  |  |  | 11L/O dveře ocelove pozarni EW15DP3-C,15min. vnitrni leve 1000/1970 otev.1kridl.,plne, vc.zarubne, kovani, samozav.
VV |  |  |  | 2=2,000 [A]
TS
P | 175 | 55341 PC011 |  | 12P/H dveře ocelove pozarni EW15DP3-C,15min. vnitrni leve 900/2020 otev.1kridl.,plne, vc.zarubne, kovani, samozav. | KUS | 2 | 0 |  |  |  | 0 |  | [bez vazby na CS] |  | 2
PP |  |  |  | 12P/H dveře ocelove pozarni EW15DP3-C,15min. vnitrni leve 900/2020 otev.1kridl.,plne, vc.zarubne, kovani, samozav.
VV
TS
P | 176 | 55341 PC012 |  | 13P/O dveře ocelove . vnitrni prave 800/1970 otev.1kridl.,plne, vc.zarubne, kovani, samozav. | KUS | 1 | 0 |  |  |  | 0 |  | [bez vazby na CS] |  | 2
PP |  |  |  | 13P/O dveře ocelove . vnitrni prave 800/1970 otev.1kridl.,plne, vc.zarubne, kovani, samozav.
VV
TS
P | 177 | 55341 PC013 |  | 13L/O dveře ocelove . vnitrni leve 800/1970 otev.1kridl.,plne, vc.zarubne, kovani, samozav. | KUS | 1 | 0 |  |  |  | 0 |  | [bez vazby na CS] |  | 2
PP |  |  |  | 13L/O dveře ocelove . vnitrni leve 800/1970 otev.1kridl.,plne, vc.zarubne, kovani, samozav.
VV
TS
P | 178 | 55341 PC014 |  | 14/O dveře ocelove pozarnÍ EW15DP3-C-S vnitrni leve+prave 900+500/1970 otev.1kridl.,plne, vc.zarubne, kovani, samozav.kourotesne | KUS | 1 | 0 |  |  |  | 0 |  | [bez vazby na CS] |  | 2
PP |  |  |  | 14/O dveře ocelove pozarnÍ EW15DP3-C-S vnitrni leve+prave 900+500/1970 otev.1kridl.,plne, vc.zarubne, kovani, samozav.kourotesne
VV |  |  |  | 1=1,000 [A] Celkem: A=1,000 [B]
TS
P | 179 | 55341 PC015 |  | 15L/O dveře ocelove . pozarnÍ EW15DP3-C-S vnitrni leve 900/1970 otev.1kridl.,plne, vc.zarubne, kovani, samozav.kourotesne | KUS | 1 | 0 |  |  |  | 0 |  | [bez vazby na CS] |  | 2
PP |  |  |  | 15L/O dveře ocelove . pozarnÍ EW15DP3-C-S vnitrni leve 900/1970 otev.1kridl.,plne, vc.zarubne, kovani, samozav.kourotesne
VV |  |  |  | 1=1,000 [A] Celkem: A=1,000 [B]
TS
P | 180 | 55341 PC016 |  | 16P/O dveře ocelove . vnitrni prave 900/1970 otev.1kridl.,plne, vc.zarubne, kovani, samozav.kourotesne | KUS | 1 | 0 |  |  |  | 0 |  | [bez vazby na CS] |  | 2
PP |  |  |  | 16P/O dveře ocelove . vnitrni prave 900/1970 otev.1kridl.,plne, vc.zarubne, kovani, samozav.kourotesne
VV |  |  |  | 1=1,000 [A] Celkem: A=1,000 [B]
TS
P | 181 | 55341 PC016.1 |  | 16L/O dveře ocelove . vnitrni leve 900/1970 otev.1kridl.,plne, vc.zarubne, kovani, samozav.kourotesne | KUS | 1 | 0 |  |  |  | 0 |  | [bez vazby na CS] |  | 2
PP |  |  |  | 16L/O dveře ocelove . vnitrni leve 900/1970 otev.1kridl.,plne, vc.zarubne, kovani, samozav.kourotesne
VV |  |  |  | 1=1,000 [A] Celkem: A=1,000 [B]
TS
P | 182 | 55341 PC03 |  | dveře vnější ocelové s nadsvětlíkem vč. kotvení, zárubně viz. 4P/O | KUS | 1 | 0 |  |  |  | 0 |  | [bez vazby na CS] |  | 2
PP |  |  |  | dveře vnější ocelové s nadsvětlíkem vč. kotvení, zárubně viz. 4P/O
VV |  |  |  | 1.NP 1=1,000 [A] Celkem: A=1,000 [B]
TS
P | 183 | 55341 PC04 |  | dveře vnější ocelové s nadsvětlíkem vč. kotvení, zárubně viz. 5P/O | KUS | 1 | 0 |  |  |  | 0 |  | [bez vazby na CS] |  | 2
PP |  |  |  | dveře vnější ocelové s nadsvětlíkem vč. kotvení, zárubně viz. 5P/O
VV |  |  |  | 1.NP 1=1,000 [A] Celkem: A=1,000 [B]
TS
P | 184 | 55341 PC07 |  | 8L/O dveře ocelove EW15DP3 - C - S, požární dveře s odolností 900/1970 otev.1kridl.,plne, vc.zarubne, kovani | KUS | 1 | 0 |  |  |  | 0 |  | [bez vazby na CS] |  | 2
PP |  |  |  | dveře Al vchodové jednokřídlové š 900mm
VV
TS
P | 185 | 55341 PC08 |  | 9P/O dveře ocelove pozarni EW15DP3-C-S,15min. vnitrni prave 900/1970 otev.1kridl.,plne, vc.zarubne, kovani | KUS | 1 | 0 |  |  |  | 0 |  | [bez vazby na CS] |  | 2
PP |  |  |  | 9P/O dveře ocelove pozarni EW15DP3-C-S,15min. vnitrni prave 900/1970 otev.1kridl.,plne, vc.zarubne, kovani
VV
TS
P | 186 | 55341 PC09 |  | 10P/O dveře ocelove pozarni EW15DP3-C-S,15min. vnitrni prave 1000/1970 otev.1kridl.,plne, vc.zarubne, kovani,kourotes. | KUS | 1 | 0 |  |  |  | 0 |  | [bez vazby na CS] |  | 2
PP |  |  |  | 10P/O dveře ocelove pozarni EW15DP3-C-S,15min. vnitrni prave 1000/1970 otev.1kridl.,plne, vc.zarubne, kovani,kourotes.
VV
TS
P | 187 | 553PC01 |  | z/1-z17 zaplechovani kabeloveho prostoru, vc. nateru-kompletni dodavka | KG | 4525.8 | 0 |  |  |  | 0 |  | [bez vazby na CS] |  | 2
PP |  |  |  | z/1-z17 zaplechovani kabeloveho prostoru, vc. nateru-kompletni dodavka
VV
TS
P | 188 | 553PC02 |  | z/18kolejnice pod transformator, vc. nateru-kompletni dodavka | KG | 35.6 | 0 |  |  |  | 0 |  | [bez vazby na CS] |  | 2
PP |  |  |  | z/18kolejnice pod transformator, vc. nateru-kompletni dodavka
VV
TS
P | 189 | 553PC03 |  | z/21 konzola drevene zabrany, vc. nateru-kompletni dodavka | KG | 0.5 | 0 |  |  |  | 0 |  | [bez vazby na CS] |  | 2
PP |  |  |  | z/21 konzola drevene zabrany, vc. nateru-kompletni dodavka
VV
TS
P | 190 | 553PC22 |  | D+M zábradlí žárově zinkovaného vč. kotvení a povrchové úpravy | M | 8.7 | 0 |  |  |  | 0 |  | [bez vazby na CS] |  | 2
PP |  |  |  | Montáž ostatních atypických zámečnických konstrukcí hmotnosti přes 20 do 50 kg
VV
TS
P | 191 | 553PC23 |  | D+M zábradlí žárově zinkovaného vč. kotvení a povrchové úpravy | M | 9.8 | 0 |  |  |  | 0 |  | [bez vazby na CS] |  | 2
PP |  |  |  | Montáž ostatních atypických zámečnických konstrukcí hmotnosti přes 20 do 50 kg
VV
TS
P | 192 | 767620127 |  | Montáž oken zdvojených z hliníkových nebo ocelových profilů na polyuretanovou pěnu otevíravých do zdiva, plochy přes 1,5 do 2,5 m2 | M2 | 44.4 | 0 |  |  |  | 0 |  | [bez vazby na CS] |  | 2
PP |  |  |  | Montáž oken zdvojených z hliníkových nebo ocelových profilů na polyuretanovou pěnu otevíravých do zdiva, plochy přes 1,5 do 2,5 m2
VV
TS
P | 193 | 767640112 |  | Montáž dveří ocelových vchodových jednokřídlových s nadsvětlíkem | KUS | 12 | 0 |  |  |  | 0 |  | [bez vazby na CS] |  | 2
PP |  |  |  | Montáž dveří ocelových vchodových jednokřídlových s nadsvětlíkem
VV |  |  |  | 1L/H 2=2,000 [A] 1P/H 4=4,000 [B] 2P/H 1=1,000 [C] 3P/H 3=3,000 [D] 4P/H 1=1,000 [E] 5/H 1=1,000 [F] Celkem: A+B+C+D+E+F=12,000 [G]
TS
P | 194 | 767640311 |  | Montáž dveří ocelových vnitřních jednokřídlových | KUS | 13 | 0 |  |  |  | 0 |  | [bez vazby na CS] |  | 2
PP |  |  |  | Montáž dveří ocelových vnitřních jednokřídlových
VV |  |  |  | 13=13,000 [A]
TS
P | 195 | 767995111 |  | z/21 Montáž atypických zámečnických konstrukcí hmotnosti do 5 kg | KG | 0.5 | 0 |  |  |  | 0 |  | [bez vazby na CS] |  | 2
PP |  |  |  | z/21 Montáž atypických zámečnických konstrukcí hmotnosti do 5 kg
VV
TS
P | 196 | 767995113 |  | z/18-z/20 Montáž atypických zámečnických konstrukcí hmotnosti do 20 kg | KG | 35.7 | 0 |  |  |  | 0 |  | [bez vazby na CS] |  | 2
PP |  |  |  | z/18-z/20 Montáž atypických zámečnických konstrukcí hmotnosti do 20 kg
VV
TS
P | 197 | 767995114 |  | Montáž ostatních atypických zámečnických konstrukcí hmotnosti přes 20 do 50 kg | KG | 4525.8 | 0 |  |  |  | 0 |  | [bez vazby na CS] |  | 2
PP |  |  |  | Montáž ostatních atypických zámečnických konstrukcí hmotnosti přes 20 do 50 kg
VV |  |  |  | z/1 1086.54=1 086,540 [A] z/2 1123.87=1 123,870 [B] z/3 408.44=408,440 [C] z/4 440.99=440,990 [D] z/5 80.6=80,600 [E] z/6 30.47=30,470 [F] z/7 126.34=126,340 [G] z/8 172.67=172,670 [H] z/9 41.72=41,720 [I] z/10 82.9=82,900 [J] z/1130.47=30,470 [K] z/12 188.49=188,490 [L] z/13 29.66=29,660 [M] z/14 163.63=163,630 [N] z/15 161.38=161,380 [O] z/16 249.13=249,130 [P] z/17 108.5=108,500 [Q] Celkem: A+B+C+D+E+F+G+H+I+J+K+L+M+N+O+P+Q=4 525,800 [R]
TS
P | 198 | 998767102 |  | Přesun hmot pro zámečnické konstrukce stanovený z hmotnosti přesunovaného materiálu vodorovná dopravní vzdálenost do 50 m v objektech výšky přes 6 do 12 m | T | 2.4 | 0 |  |  |  | 0 |  | [bez vazby na CS] |  | 2
PP |  |  |  | Přesun hmot pro zámečnické konstrukce stanovený z hmotnosti přesunovaného materiálu vodorovná dopravní vzdálenost do 50 m v objektech výšky přes 6 do 12 m
VV
TS
P | 199 | R4 |  | okno kovové otevíravé trojsklo vč. bezpp. fólie, kování, vnitřního a vnějšího parapetu viz. viz.6/O | KS | 15 | 0 |  |  |  | 0 |  | [bez vazby na CS] |  | 2
PP |  |  |  | okno kovové otevíravé trojsklo vč. bezpp. fólie, kování, vnitřního a vnějšího parapetu
VV |  |  |  | 1.NP 1=1,000 [A] 2.NP 14=14,000 [B] Celkem: A+B=15,000 [C]
TS
P | 200 | R5 |  | okno kovové sklápěcí trojsklo vč. bezpp. fólie, kování, vnitřního a vnějšího parapetu viz.7/O | KS | 2 | 0 |  |  |  | 0 |  | [bez vazby na CS] |  | 2
PP |  |  |  | okno Al otevíravé/sklopné trojsklo přes plochu 1m2 v 1,5-2,5m
VV |  |  |  | 1.NP 1=1,000 [A] 2.NP 1=1,000 [B] Celkem: A+B=2,000 [C]
TS
P | 201 | R6 |  | dveře vnější ocelové s nadsvětlíkem vč. kotvení, zárubně viz. 1L/O | KUS | 2 | 0 |  |  |  | 0 |  | [bez vazby na CS] |  | 2
PP |  |  |  | dveře vnější ocelové s nadsvětlíkem vč. kotvení, zárubně viz. 1L/O
VV |  |  |  | 1.NP 2=2,000 [A] Celkem: A=2,000 [B]
TS
P | 202 | R7 |  | dveře vnější ocelové s nadsvětlíkem vč. kotvení, zárubně viz. 1P/O | KUS | 4 | 0 |  |  |  | 0 |  | [bez vazby na CS] |  | 2
PP |  |  |  | dveře vnější ocelové s nadsvětlíkem vč. kotvení, zárubně viz. 2L/O
VV |  |  |  | 1.NP 4=4,000 [A] Celkem: A=4,000 [B]
TS
P | 203 | R767584522 |  | Ddodávka a montáž kovových podhledů kazetových, na nosný rošt do betonové konstrukce, z kazet vel. 600 x 600 mm | M2 | 87.3 | 0 |  |  |  | 0 |  | [bez vazby na CS] |  | 2
PP |  |  |  | Ddodávka a montáž kovových podhledů kazetových, na nosný rošt do betonové konstrukce, z kazet vel. 600 x 600 mm
VV
TS
P | 204 | R8 |  | dveře vnější ocelové s nadsvětlíkem vč. kotvení, zárubně viz. 2P/O | KUS | 1 | 0 |  |  |  | 0 |  | [bez vazby na CS] |  | 2
PP |  |  |  | dveře vnější ocelové s nadsvětlíkem vč. kotvení, zárubně viz. 2P/O
VV |  |  |  | 1.NP 1=1,000 [A] Celkem: A=1,000 [B]
TS
P | 205 | R9 |  | dveře vnější ocelové s nadsvětlíkem vč. kotvení, zárubně viz. 3P/O | KUS | 3 | 0 |  |  |  | 0 |  | [bez vazby na CS] |  | 2
PP |  |  |  | dveře Al vchodové jednokřídlové š 900mm
VV |  |  |  | 1.NP 3=3,000 [A] Celkem: A=3,000 [B]
TS
SD |  | 771 |  | Podlahy z dlaždic
P | 206 | 59761370 |  | dlažba velkoformátová keramická slinutá přes 0,5 do 2 ks/m2 | M2 | 217.4 | 0 |  |  |  | 0 |  | [bez vazby na CS] |  | 2
PP |  |  |  | dlažba velkoformátová keramická slinutá přes 0,5 do 2 ks/m2
VV
TS
P | 207 | 771111011 |  | Příprava podkladu před provedením dlažby vysátí podlah | M2 | 75.9 | 0 |  |  |  | 0 |  | [bez vazby na CS] |  | 2
PP |  |  |  | Příprava podkladu před provedením dlažby vysátí podlah
VV
TS
P | 208 | 771111012 |  | Příprava podkladu před provedením dlažby vysátí schodišť | M | 36.7 | 0 |  |  |  | 0 |  | [bez vazby na CS] |  | 2
PP |  |  |  | Příprava podkladu před provedením dlažby vysátí schodišť
VV
TS
P | 209 | 771121011 |  | Příprava podkladu před provedením dlažby nátěr penetrační na podlahu | M2 | 128.9 | 0 |  |  |  | 0 |  | [bez vazby na CS] |  | 2
PP |  |  |  | Příprava podkladu před provedením dlažby nátěr penetrační na podlahu
VV
TS
P | 210 | 771151022 |  | Příprava podkladu před provedením dlažby samonivelační stěrka min.pevnosti 30 MPa, tloušťky přes 3 do 5 mm | M2 | 128.9 | 0 |  |  |  | 0 |  | [bez vazby na CS] |  | 2
PP |  |  |  | Příprava podkladu před provedením dlažby samonivelační stěrka min.pevnosti 30 MPa, tloušťky přes 3 do 5 mm
VV
TS
P | 211 | 771474115 |  | Montáž soklů z dlaždic keramických lepených flexibilním lepidlem rovných, výšky přes 150 do 200 mm | M | 154.3 | 0 |  |  |  | 0 |  | [bez vazby na CS] |  | 2
PP |  |  |  | Montáž soklů z dlaždic keramických lepených flexibilním lepidlem rovných, výšky přes 150 do 200 mm
VV
TS
P | 212 | 771576142 |  | Montáž podlah z dlaždic keramických lepených flexibilním rychletuhnoucím lepidlem velkoformátových pro vysoké mechanické zatížení protiskluzných nebo reliéfních | M2 | 197.6 | 0 |  |  |  | 0 |  | [bez vazby na CS] |  | 2
PP |  |  |  | Montáž podlah z dlaždic keramických lepených flexibilním rychletuhnoucím lepidlem velkoformátových pro vysoké mechanické zatížení protiskluzných nebo reliéfních (bezbariérových) přes 4 do 6 ks/m2
VV
TS
P | 213 | 998771102 |  | Přesun hmot pro podlahy z dlaždic stanovený z hmotnosti přesunovaného materiálu vodorovná dopravní vzdálenost do 50 m v objektech výšky přes 6 do 12 m | T | 8.1 | 0 |  |  |  | 0 |  | [bez vazby na CS] |  | 2
PP |  |  |  | Přesun hmot pro podlahy z dlaždic stanovený z hmotnosti přesunovaného materiálu vodorovná dopravní vzdálenost do 50 m v objektech výšky přes 6 do 12 m
VV
TS
P | 214 | LSS.DAKVG142 |  | dlaždice - rektifikovaná béžová, 197x1198x10mm | M2 | 28 | 0 |  |  |  | 0 |  | [bez vazby na CS] |  | 2
PP |  |  |  | dlaždice - rektifikovaná béžová, 197x1198x10mm
VV
TS
SD |  | 775 |  | Podlahy skládané
P | 215 | 61189991 |  | palubky podlahové smrk tl 28mm C | M2 | 194.8 | 0 |  |  |  | 0 |  | [bez vazby na CS] |  | 2
PP |  |  |  | palubky podlahové smrk tl 28mm C
VV
TS
P | 216 | 775530033 |  | Montáž podlah palubkových masivních s tmelením a broušením, bez povrchové úpravy a olištování s podkladem z OSB desek, šířky palubky přes 150 mm celoplošně lep | M2 | 194.8 | 0 |  |  |  | 0 |  | [bez vazby na CS] |  | 2
PP |  |  |  | Montáž podlah palubkových masivních s tmelením a broušením, bez povrchové úpravy a olištování s podkladem z OSB desek, šířky palubky přes 150 mm celoplošně lepených
VV
TS
P | 217 | 998775102 |  | Přesun hmot pro podlahy skládané stanovený z hmotnosti přesunovaného materiálu vodorovná dopravní vzdálenost do 50 m v objektech výšky přes 6 do 12 m | T | 4.8 | 0 |  |  |  | 0 |  | [bez vazby na CS] |  | 2
PP |  |  |  | Přesun hmot pro podlahy skládané stanovený z hmotnosti přesunovaného materiálu vodorovná dopravní vzdálenost do 50 m v objektech výšky přes 6 do 12 m
VV
TS
SD |  | 776 |  | Podlahy povlakové
P | 218 | 28411010 |  | lišta soklová PVC 20x100mm | M | 125.9 | 0 |  |  |  | 0 |  | [bez vazby na CS] |  | 2
PP |  |  |  | lišta soklová PVC 20x100mm
VV
TS
P | 219 | 28411044 |  | PVC vinyl homogenní antistatická neválcovaná tl 2,00mm, čtverce 615x615mm, R 1-100M?, rozměrová stálost 0,05%, otlak do 0,035mm | M2 | 265.7 | 0 |  |  |  | 0 |  | [bez vazby na CS] |  | 2
PP |  |  |  | PVC vinyl homogenní antistatická neválcovaná tl 2,00mm, čtverce 615x615mm, R 1-100M?, rozměrová stálost 0,05%, otlak do 0,035mm
VV
TS
P | 220 | 28412285 |  | krytina podlahová heterogenní tl 2mm | M2 | 88 | 0 |  |  |  | 0 |  | [bez vazby na CS] |  | 2
PP |  |  |  | krytina podlahová heterogenní tl 2mm
VV |  |  |  | 80*1.1 Přepočtené koeficientem množství=88,000 [A] Celkem: A=88,000 [B]
TS
P | 221 | 776121111 |  | Příprava podkladu penetrace vodou ředitelná na savý podklad (válečkováním) ředěná v poměru 1:3 podlah | M2 | 241.5 | 0 |  |  |  | 0 |  | [bez vazby na CS] |  | 2
PP |  |  |  | Příprava podkladu penetrace vodou ředitelná na savý podklad (válečkováním) ředěná v poměru 1:3 podlah
VV
TS
P | 222 | 776141122 |  | Příprava podkladu vyrovnání samonivelační stěrkou podlah min.pevnosti 30 MPa, tloušťky přes 3 do 5 mm | M2 | 241.5 | 0 |  |  |  | 0 |  | [bez vazby na CS] |  | 2
PP |  |  |  | Příprava podkladu vyrovnání samonivelační stěrkou podlah min.pevnosti 30 MPa, tloušťky přes 3 do 5 mm
VV
TS
P | 223 | 776142122 |  | Příprava podkladu vyrovnání samonivelační stěrkou schodišť stupnic, šířky přes 300 mm min.pevnosti 35 MPa, tloušťky přes 3 do 5 mm | M | 19.4 | 0 |  |  |  | 0 |  | [bez vazby na CS] |  | 2
PP |  |  |  | Příprava podkladu vyrovnání samonivelační stěrkou schodišť stupnic, šířky přes 300 mm min.pevnosti 35 MPa, tloušťky přes 3 do 5 mm
VV
TS
P | 224 | 776222111 |  | Montáž podlahovin z PVC lepením 2-složkovým lepidlem (do vlhkých prostor) z pásů | M2 | 80 | 0 |  |  |  | 0 |  | [bez vazby na CS] |  | 2
PP |  |  |  | Montáž podlahovin z PVC lepením 2-složkovým lepidlem (do vlhkých prostor) z pásů
VV
TS
P | 225 | 776223112 |  | Montáž podlahovin z PVC spoj podlah svařováním za studena | M | 50 | 0 |  |  |  | 0 |  | [bez vazby na CS] |  | 2
PP |  |  |  | Montáž podlahovin z PVC spoj podlah svařováním za studena
VV
TS
P | 226 | 776251221 |  | Montáž podlahovin z přírodního linolea (marmolea) lepením standardním lepidlem ze čtverců elektrostaticky vodivých | M2 | 241.5 | 0 |  |  |  | 0 |  | [bez vazby na CS] |  | 2
PP |  |  |  | Montáž podlahovin z přírodního linolea (marmolea) lepením standardním lepidlem ze čtverců elektrostaticky vodivých
VV
TS
P | 227 | 776421111 |  | Montáž lišt obvodových lepených | M | 123.4 | 0 |  |  |  | 0 |  | [bez vazby na CS] |  | 2
PP |  |  |  | Montáž lišt obvodových lepených
VV
TS
P | 228 | 998776102 |  | Přesun hmot pro podlahy povlakové stanovený z hmotnosti přesunovaného materiálu vodorovná dopravní vzdálenost do 50 m v objektech výšky přes 6 do 12 m | T | 3.1 | 0 |  |  |  | 0 |  | [bez vazby na CS] |  | 2
PP |  |  |  | Přesun hmot pro podlahy povlakové stanovený z hmotnosti přesunovaného materiálu vodorovná dopravní vzdálenost do 50 m v objektech výšky přes 6 do 12 m
VV
TS
SD |  | 777 |  | Podlahy lité
P | 229 | 777111111 |  | Příprava podkladu před provedením litých podlah vysátí | M2 | 231.1 | 0 |  |  |  | 0 |  | [bez vazby na CS] |  | 2
PP |  |  |  | Příprava podkladu před provedením litých podlah vysátí
VV
TS
P | 230 | 777131105 |  | Penetrační nátěr podlahy epoxidový na podklad z čerstvého betonu | M2 | 736.3 | 0 |  |  |  | 0 |  | [bez vazby na CS] |  | 2
PP |  |  |  | Penetrační nátěr podlahy epoxidový na podklad z čerstvého betonu
VV
TS
P | 231 | 777131203.SKA.0 |  | Penetrační epoxidový nátěr Sikafloor-161 schodišťových stupňů | M2 | 76.5 | 0 |  |  |  | 0 |  | [bez vazby na CS] |  | 2
PP |  |  |  | Penetrační epoxidový nátěr Sikafloor-161 schodišťových stupňů
VV
TS
P | 232 | 777131223 |  | Penetrační nátěr prosyp penetračních nátěrů schodišťových stupňů pískem přes 0,5 do 1,0 kg/m2 | M2 | 76.5 | 0 |  |  |  | 0 |  | [bez vazby na CS] |  | 2
PP |  |  |  | Penetrační nátěr prosyp penetračních nátěrů schodišťových stupňů pískem přes 0,5 do 1,0 kg/m2
VV
TS
P | 233 | 777511131 |  | Krycí stěrka antistatická epoxidová mechanicky a chemicky odolná | M2 | 136.6 | 0 |  |  |  | 0 |  | [bez vazby na CS] |  | 2
PP |  |  |  | Krycí stěrka antistatická epoxidová mechanicky a chemicky odolná
VV
TS
P | 234 | 777612103 |  | Uzavírací nátěr podlahy epoxidový transparentní | M2 | 73.7 | 0 |  |  |  | 0 |  | [bez vazby na CS] |  | 2
PP |  |  |  | Uzavírací nátěr podlahy epoxidový transparentní
VV
TS
P | 235 | 998777102 |  | Přesun hmot pro podlahy lité stanovený z hmotnosti přesunovaného materiálu vodorovná dopravní vzdálenost do 50 m v objektech výšky přes 6 do 12 m | T | 0.8 | 0 |  |  |  | 0 |  | [bez vazby na CS] |  | 2
PP |  |  |  | Přesun hmot pro podlahy lité stanovený z hmotnosti přesunovaného materiálu vodorovná dopravní vzdálenost do 50 m v objektech výšky přes 6 do 12 m
VV
TS
SD |  | 781 |  | Dokončovací práce - obklady
P | 236 | 59761001 |  | obklad velkoformátový keramický hladký přes 4 do 6ks/m2 | M2 | 134.8 | 0 |  |  |  | 0 |  | [bez vazby na CS] |  | 2
PP |  |  |  | obklad velkoformátový keramický hladký přes 4 do 6ks/m2
VV
TS
P | 237 | 781121011 |  | Příprava podkladu před provedením obkladu nátěr penetrační na stěnu | M2 | 117.2 | 0 |  |  |  | 0 |  | [bez vazby na CS] |  | 2
PP |  |  |  | Příprava podkladu před provedením obkladu nátěr penetrační na stěnu
VV
TS
P | 238 | 781474153 |  | Montáž obkladů vnitřních stěn z dlaždic keramických lepených flexibilním lepidlem velkoformátových hladkých přes 2 do 4 ks/m2 | M2 | 117.2 | 0 |  |  |  | 0 |  | [bez vazby na CS] |  | 2
PP |  |  |  | Montáž obkladů vnitřních stěn z dlaždic keramických lepených flexibilním lepidlem velkoformátových hladkých přes 2 do 4 ks/m2
VV
TS
P | 239 | 998781102 |  | Přesun hmot pro obklady keramické stanovený z hmotnosti přesunovaného materiálu vodorovná dopravní vzdálenost do 50 m v objektech výšky přes 6 do 12 m | T | 3.8 | 0 |  |  |  | 0 |  | [bez vazby na CS] |  | 2
PP |  |  |  | Přesun hmot pro obklady keramické stanovený z hmotnosti přesunovaného materiálu vodorovná dopravní vzdálenost do 50 m v objektech výšky přes 6 do 12 m
VV
TS
SD |  | 784 |  | Dokončovací práce - malby a tapety
P | 240 | 784111001 |  | Oprášení (ometení) podkladu v místnostech výšky do 3,80 m | M2 | 1684.2 | 0 |  |  |  | 0 |  | [bez vazby na CS] |  | 2
PP |  |  |  | Oprášení (ometení) podkladu v místnostech výšky do 3,80 m
VV
TS
P | 241 | 784181121 |  | Penetrace podkladu jednonásobná hloubková v místnostech výšky do 3,80 m | M2 | 2203.9 | 0 |  |  |  | 0 |  | [bez vazby na CS] |  | 2
PP |  |  |  | Penetrace podkladu jednonásobná hloubková v místnostech výšky do 3,80 m
VV
TS
P | 242 | 784211101 |  | Malby z malířských směsí otěruvzdorných za mokra dvojnásobné, bílé za mokra otěruvzdorné výborně v místnostech výšky do 3,80 m | M2 | 1948.9 | 0 |  |  |  | 0 |  | [bez vazby na CS] |  | 2
PP |  |  |  | Malby z malířských směsí otěruvzdorných za mokra dvojnásobné, bílé za mokra otěruvzdorné výborně v místnostech výšky do 3,80 m
VV |  |  |  | 2203.9-255=1 948,900 [A] Celkem: A=1 948,900 [B]
TS
P | 243 | 784211107 |  | Malby z malířských směsí otěruvzdorných za mokra dvojnásobné, bílé za mokra otěruvzdorné výborně na schodišti o výšce podlaží do 3,80 m | M2 | 255.8 | 0 |  |  |  | 0 |  | [bez vazby na CS] |  | 2
PP |  |  |  | Malby z malířských směsí otěruvzdorných za mokra dvojnásobné, bílé za mokra otěruvzdorné výborně na schodišti o výšce podlaží do 3,80 m
VV
TS
SD |  | 9 |  | Ostatní konstrukce a práce, bourání
P | 244 | 941111132 |  | Montáž lešení řadového trubkového lehkého pracovního s podlahami s provozním zatížením tř. 3 do 200 kg/m2 šířky tř. W12 přes 1,2 do 1,5 m, výšky přes 10 do 25 | M2 | 300.8 | 0 |  |  |  | 0 |  | [bez vazby na CS] |  | 2
PP |  |  |  | Montáž lešení řadového trubkového lehkého pracovního s podlahami s provozním zatížením tř. 3 do 200 kg/m2 šířky tř. W12 přes 1,2 do 1,5 m, výšky přes 10 do 25 m
VV
TS
P | 245 | 941111232 |  | Montáž lešení řadového trubkového lehkého pracovního s podlahami s provozním zatížením tř. 3 do 200 kg/m2 Příplatek za první a každý další den použití lešení k | M2 | 18048 | 0 |  |  |  | 0 |  | [bez vazby na CS] |  | 2
PP |  |  |  | Montáž lešení řadového trubkového lehkého pracovního s podlahami s provozním zatížením tř. 3 do 200 kg/m2 Příplatek za první a každý další den použití lešení k ceně -1132
VV |  |  |  | 300.8*60=18048 [A]
TS
P | 246 | 941111832 |  | Demontáž lešení řadového trubkového lehkého pracovního s podlahami s provozním zatížením tř. 3 do 200 kg/m2 šířky tř. W12 přes 1,2 do 1,5 m, výšky přes 10 do 2 | M2 | 300.8 | 0 |  |  |  | 0 |  | [bez vazby na CS] |  | 2
PP |  |  |  | Demontáž lešení řadového trubkového lehkého pracovního s podlahami s provozním zatížením tř. 3 do 200 kg/m2 šířky tř. W12 přes 1,2 do 1,5 m, výšky přes 10 do 25 m
VV
TS
P | 247 | 953961113 |  | Kotvy chemické s vyvrtáním otvoru do betonu, železobetonu nebo tvrdého kamene tmel, velikost M 12, hloubka 110 mm | KUS | 36 | 0 |  |  |  | 0 |  | [bez vazby na CS] |  | 2
PP |  |  |  | Kotvy chemické s vyvrtáním otvoru do betonu, železobetonu nebo tvrdého kamene tmel, velikost M 12, hloubka 110 mm
VV |  |  |  | 12*2+6*2=36,000 [A] Celkem: A=36,000 [B]
TS
P | 248 | 971033341 |  | Vybourání otvorů ve zdivu základovém nebo nadzákladovém z cihel, tvárnic, příčkovek z cihel pálených na maltu vápennou nebo vápenocementovou plochy do 0,09 m2, | KUS | 6 | 0 |  |  |  | 0 |  | [bez vazby na CS] |  | 2
PP |  |  |  | Vybourání otvorů ve zdivu základovém nebo nadzákladovém z cihel, tvárnic, příčkovek z cihel pálených na maltu vápennou nebo vápenocementovou plochy do 0,09 m2, tl. do 300 mm
VV |  |  |  | 6=6,000 [A]
TS
P | 249 | 971052251R |  | Vybourání a prorážení otvorů v železobetonových příčkách a zdech základových nebo nadzákladových, plochy do 0,0225 m2, tl. do 450 mm | KUS | 50 | 0 |  |  |  | 0 |  | [bez vazby na CS] |  | 2
PP |  |  |  | Vybourání a prorážení otvorů v železobetonových příčkách a zdech základových nebo nadzákladových, plochy do 0,0225 m2, tl. do 450 mm
VV
TS
P | 250 | 972054241 |  | Vybourání otvorů ve stropech nebo klenbách železobetonových bez odstranění podlahy a násypu, plochy do 0,09 m2, tl. do 150 mm | KUS | 1 | 0 |  |  |  | 0 |  | [bez vazby na CS] |  | 2
PP |  |  |  | Vybourání otvorů ve stropech nebo klenbách železobetonových bez odstranění podlahy a násypu, plochy do 0,09 m2, tl. do 150 mm
VV
TS
SD |  | 990 |  | Likvidace odpadů vč. dopravy
P | 251 | R015113 |  | POPLATKY ZA LIKVIDACŮ ODPADŮ NEKONTAMINOVANÝCH - 17 05 04 VYTĚŽENÉ ZEMINY A HORNINY - III. TŘÍDA TĚŽITELNOSTI | T | 534.175 | 0 |  |  |  | 0 |  | [bez vazby na CS] |  | 2
PP
VV |  |  |  | 336.7*0.95*1.67=534,175 [A]
TS
P | 252 | R015120 |  | POPLATKY ZA LIKVIDACŮ ODPADŮ NEKONTAMINOVANÝCH - 17 01 02 STAVEBNÍ A DEMOLIČNÍ SUŤ (CIHLY) | T | 1.6 | 0 |  |  |  | 0 |  | [bez vazby na CS] |  | 2
PP
VV |  |  |  | 1.6=1,600 [A]
TS
P | 253 | R015510 |  | POPLATKY ZA LIKVIDACŮ ODPADŮ NEBEZPEČNÝCH - 17 05 07* LOKÁLNĚ ZNEČIŠTĚNÝ ŠTĚRK A ZEMINA Z KOLEJIŠTĚ (VÝHYBKY) | T | 28.114 | 0 |  |  |  | 0 |  | [bez vazby na CS] |  | 2
PP
VV |  |  |  | 336.7*0.05*1.67=28,114 [A]
TS
SD |  | 997 |  | Přesun sutě
P | 254 | 997013112 |  | Vnitrostaveništní doprava suti a vybouraných hmot vodorovně do 50 m svisle s použitím mechanizace pro budovy a haly výšky přes 6 do 9 m | T | 1.6 | 0 |  |  |  | 0 |  | [bez vazby na CS] |  | 2
PP |  |  |  | Vnitrostaveništní doprava suti a vybouraných hmot vodorovně do 50 m svisle s použitím mechanizace pro budovy a haly výšky přes 6 do 9 m
VV |  |  |  | 1.6=1,600 [A]
TS
P | 255 | 997013219 |  | Vnitrostaveništní doprava suti a vybouraných hmot vodorovně do 50 m Příplatek k cenám -3111 až -3217 za zvětšenou vodorovnou dopravu přes vymezenou dopravní vz | T | 1.6 | 0 |  |  |  | 0 |  | [bez vazby na CS] |  | 2
PP |  |  |  | Vnitrostaveništní doprava suti a vybouraných hmot vodorovně do 50 m Příplatek k cenám -3111 až -3217 za zvětšenou vodorovnou dopravu přes vymezenou dopravní vzdálenost za každých dalších i započatých 10 m
VV |  |  |  | 1.6=1,600 [A]
TS
P | 256 | 997013501 |  | Odvoz suti a vybouraných hmot na skládku nebo meziskládku se složením, na vzdálenost do 1 km | T | 1.6 | 0 |  |  |  | 0 |  | [bez vazby na CS] |  | 2
PP |  |  |  | Odvoz suti a vybouraných hmot na skládku nebo meziskládku se složením, na vzdálenost do 1 km
VV |  |  |  | 1.6=1,600 [A]
TS
P | 257 | 997013509 |  | Odvoz suti a vybouraných hmot na skládku nebo meziskládku se složením, na vzdálenost Příplatek k ceně za každý další i započatý 1 km přes 1 km | T | 46.4 | 0 |  |  |  | 0 |  | [bez vazby na CS] |  | 2
PP |  |  |  | Odvoz suti a vybouraných hmot na skládku nebo meziskládku se složením, na vzdálenost Příplatek k ceně za každý další i započatý 1 km přes 1 km
VV |  |  |  | 1.6*29=46,400 [A]
TS
SD |  | 998 |  | Přesun hmot
P | 258 | 998011002 |  | Přesun hmot pro budovy občanské výstavby, bydlení, výrobu a služby s nosnou svislou konstrukcí zděnou z cihel, tvárnic nebo kamene vodorovná dopravní vzdálenos | T | 1538 | 0 |  |  |  | 0 |  | [bez vazby na CS] |  | 2
PP |  |  |  | Přesun hmot pro budovy občanské výstavby, bydlení, výrobu a služby s nosnou svislou konstrukcí zděnou z cihel, tvárnic nebo kamene vodorovná dopravní vzdálenost do 100 m pro budovy výšky přes 6 do 12 m
VV
TS
SD |  | HZS |  | Hodinové zúčtovací sazby
P | 259 | HZS1302 |  | Hodinová zúčtovací sazba zedník specialista-prostupy v betonových stenach a zakladech vc. utesnenichemicky neutralni sterkovou izolací | HOD | 150 | 0 |  |  |  | 0 |  | [bez vazby na CS] |  | 2
PP |  |  |  | Hodinová zúčtovací sazba zedník specialista-prostupy v betonových stenach a zakladech vc. utesnenichemicky neutralni sterkovou izolací
VV
TS
O2 |  | SO 15-15-02 B |  | ŽST Adamov, technologická budova - Elektroinstalace, hromosvod
SD |  | 70 |  | Všeobecné práce pro silnoproud
P | 1 | R-70-2 |  | Utěsnění prostupů požárně dělícími konstrukcemi | KS | 18 | 0 |  |  |  | 0 |  | [bez vazby na CS] |  | 2
PP
VV
TS |  |  |  | Položka obsahuje všechny náklady na montáž a materiál dodaného zařízení se všemi pomocnými doplňujícími součástmi a pracemi s použitím mechanizmů.Cena položky je vč. Ostatních rozpočtových nákladů
P | 2 | R-70-3 |  | Drážka 5x5cm vč. zapravení | M | 160 | 0 |  |  |  | 0 |  | [bez vazby na CS] |  | 2
PP
VV
TS |  |  |  | Položka obsahuje všechny náklady na montáž a materiál dodaného zařízení se všemi pomocnými doplňujícími součástmi a pracemi s použitím mechanizmů.Cena položky je vč. Ostatních rozpočtových nákladů
P | 3 | R-70-4 |  | Drážka 3x3cm vč. zapravení | M | 470 | 0 |  |  |  | 0 |  | [bez vazby na CS] |  | 2
PP
VV
TS |  |  |  | Položka obsahuje všechny náklady na montáž a materiál dodaného zařízení se všemi pomocnými doplňujícími součástmi a pracemi s použitím mechanizmů.Cena položky je vč. Ostatních rozpočtových nákladů
P | 4 | R-70-5 |  | PPV | HOD | 75 | 0 |  |  |  | 0 |  | [bez vazby na CS] |  | 2
PP
VV
TS |  |  |  | Položka obsahuje všechny náklady na montáž a materiál dodaného zařízení se všemi pomocnými doplňujícími součástmi a pracemi s použitím mechanizmů.Cena položky je vč. Ostatních rozpočtových nákladů
P | 5 | R-70-6 |  | Výstražné tabulky | KS | 15 | 0 |  |  |  | 0 |  | [bez vazby na CS] |  | 2
PP
VV
TS |  |  |  | Položka obsahuje všechny náklady na montáž a materiál dodaného zařízení se všemi pomocnými doplňujícími součástmi a pracemi s použitím mechanizmů.Cena položky je vč. Ostatních rozpočtových nákladů
P | 6 | R-70-7 |  | Průrazy stěnou do 50mm | KS | 35 | 0 |  |  |  | 0 |  | [bez vazby na CS] |  | 2
PP
VV
TS |  |  |  | Položka obsahuje všechny náklady na montáž a materiál dodaného zařízení se všemi pomocnými doplňujícími součástmi a pracemi s použitím mechanizmů.Cena položky je vč. Ostatních rozpočtových nákladů
SD |  | 741 |  | Silnoproud - Elektroinstalační materiál, ocelové konstrukce, uzemnění
P | 7 | R-741-1 |  | Zemnící drát AlMgSi průměr 8 vč. upevnění | M | 135 | 0 |  |  |  | 0 |  | [bez vazby na CS] |  | 2
PP
VV
TS |  |  |  | Položka obsahuje všechny náklady na montáž a materiál dodaného zařízení se všemi pomocnými doplňujícími součástmi a pracemi s použitím mechanizmů.Cena položky je vč. Ostatních rozpočtových nákladů
P | 8 | R-741-10 |  | Svorky hromosvodné SO-okapová | KS | 5 | 0 |  |  |  | 0 |  | [bez vazby na CS] |  | 2
PP
VV
TS |  |  |  | Položka obsahuje všechny náklady na montáž a materiál dodaného zařízení se všemi pomocnými doplňujícími součástmi a pracemi s použitím mechanizmů.Cena položky je vč. Ostatních rozpočtových nákladů
P | 9 | R-741-11 |  | Svorky hromosvodné SP-připojovací pro kovové části | KS | 4 | 0 |  |  |  | 0 |  | [bez vazby na CS] |  | 2
PP
VV
TS |  |  |  | Položka obsahuje všechny náklady na montáž a materiál dodaného zařízení se všemi pomocnými doplňujícími součástmi a pracemi s použitím mechanizmů.Cena položky je vč. Ostatních rozpočtových nákladů
P | 10 | R-741-12 |  | Svorky hromosvodné SZ-zkušební | KS | 5 | 0 |  |  |  | 0 |  | [bez vazby na CS] |  | 2
PP
VV
TS |  |  |  | Položka obsahuje všechny náklady na montáž a materiál dodaného zařízení se všemi pomocnými doplňujícími součástmi a pracemi s použitím mechanizmů.Cena položky je vč. Ostatních rozpočtových nákladů
P | 11 | R-741-13 |  | Svorky hromosvodné SU-univerzální | KS | 14 | 0 |  |  |  | 0 |  | [bez vazby na CS] |  | 2
PP
VV
TS |  |  |  | Položka obsahuje všechny náklady na montáž a materiál dodaného zařízení se všemi pomocnými doplňujícími součástmi a pracemi s použitím mechanizmů.Cena položky je vč. Ostatních rozpočtových nákladů
P | 12 | R-741-14 |  | Svorky hromosvodné ST-s páskem | KS | 16 | 0 |  |  |  | 0 |  | [bez vazby na CS] |  | 2
PP
VV
TS |  |  |  | Položka obsahuje všechny náklady na montáž a materiál dodaného zařízení se všemi pomocnými doplňujícími součástmi a pracemi s použitím mechanizmů.Cena položky je vč. Ostatních rozpočtových nákladů
P | 13 | R-741-15 |  | Zalévací hmota | KG | 4 | 0 |  |  |  | 0 |  | [bez vazby na CS] |  | 2
PP
VV
TS |  |  |  | Položka obsahuje všechny náklady na montáž a materiál dodaného zařízení se všemi pomocnými doplňujícími součástmi a pracemi s použitím mechanizmů.Cena položky je vč. Ostatních rozpočtových nákladů
P | 14 | R-741-16 |  | Označovací štítek | KS | 5 | 0 |  |  |  | 0 |  | [bez vazby na CS] |  | 2
PP
VV
TS |  |  |  | Položka obsahuje všechny náklady na montáž a materiál dodaného zařízení se všemi pomocnými doplňujícími součástmi a pracemi s použitím mechanizmů.Cena položky je vč. Ostatních rozpočtových nákladů
P | 15 | R-741-18 |  | Napojení na celkové uzemnění | KS | 1 | 0 |  |  |  | 0 |  | [bez vazby na CS] |  | 2
PP
VV
TS |  |  |  | Položka obsahuje všechny náklady na montáž a materiál dodaného zařízení se všemi pomocnými doplňujícími součástmi a pracemi s použitím mechanizmů.Cena položky je vč. Ostatních rozpočtových nákladů
P | 16 | R-741-2 |  | Zemnící drát FeZn průměr 10 vč. upevnění | M | 12 | 0 |  |  |  | 0 |  | [bez vazby na CS] |  | 2
PP
VV
TS |  |  |  | Položka obsahuje všechny náklady na montáž a materiál dodaného zařízení se všemi pomocnými doplňujícími součástmi a pracemi s použitím mechanizmů.Cena položky je vč. Ostatních rozpočtových nákladů
P | 17 | R-741-20 |  | Koordinace s ostatními profesemi během výstavby bleskosvodu | HOD | 6 | 0 |  |  |  | 0 |  | [bez vazby na CS] |  | 2
PP
VV
TS |  |  |  | Položka obsahuje všechny náklady na montáž a materiál dodaného zařízení se všemi pomocnými doplňujícími součástmi a pracemi s použitím mechanizmů.Cena položky je vč. Ostatních rozpočtových nákladů
P | 18 | R-741-21 |  | Výstražné tabulky bleskosvodu | KS | 1 | 0 |  |  |  | 0 |  | [bez vazby na CS] |  | 2
PP
VV
TS |  |  |  | Položka obsahuje všechny náklady na montáž a materiál dodaného zařízení se všemi pomocnými doplňujícími součástmi a pracemi s použitím mechanizmů.Cena položky je vč. Ostatních rozpočtových nákladů
P | 19 | R-741-22 |  | Revizní zpráva hromosvodů | KS | 1 | 0 |  |  |  | 0 |  | [bez vazby na CS] |  | 2
PP
VV
TS |  |  |  | Položka obsahuje všechny náklady na montáž a materiál dodaného zařízení se všemi pomocnými doplňujícími součástmi a pracemi s použitím mechanizmů.Cena položky je vč. Ostatních rozpočtových nákladů
P | 20 | R-741-3 |  | Vodič s izolační vrstvou pro ochranu proti dotykovému napětí 3,5m | KS | 5 | 0 |  |  |  | 0 |  | [bez vazby na CS] |  | 2
PP
VV
TS |  |  |  | Položka obsahuje všechny náklady na montáž a materiál dodaného zařízení se všemi pomocnými doplňujícími součástmi a pracemi s použitím mechanizmů.Cena položky je vč. Ostatních rozpočtových nákladů
P | 21 | R-741-32 |  | Jímací tyč 2,0m vč. Ukotvení a svorek | KS | 3 | 0 |  |  |  | 0 |  | [bez vazby na CS] |  | 2
PP
VV
TS |  |  |  | Položka obsahuje všechny náklady na montáž a materiál dodaného zařízení se všemi pomocnými doplňujícími součástmi a pracemi s použitím mechanizmů.Cena položky je vč. Ostatních rozpočtových nákladů
P | 22 | R-741-321 |  | Jímací tyč 1,0m vč. Ukotvení a svorek | KS | 5 | 0 |  |  |  | 0 |  | [bez vazby na CS] |  | 2
PP
VV
TS |  |  |  | Položka obsahuje všechny náklady na montáž a materiál dodaného zařízení se všemi pomocnými doplňujícími součástmi a pracemi s použitím mechanizmů.Cena položky je vč. Ostatních rozpočtových nákladů
P | 23 | R-741-4 |  | Podpěry vedení - na hřeben | KS | 55 | 0 |  |  |  | 0 |  | [bez vazby na CS] |  | 2
PP
VV
TS |  |  |  | Položka obsahuje všechny náklady na montáž a materiál dodaného zařízení se všemi pomocnými doplňujícími součástmi a pracemi s použitím mechanizmů.Cena položky je vč. Ostatních rozpočtových nákladů
P | 24 | R-741-5 |  | Podpěry vedení - pod tašky | KS | 10 | 0 |  |  |  | 0 |  | [bez vazby na CS] |  | 2
PP
VV
TS |  |  |  | Položka obsahuje všechny náklady na montáž a materiál dodaného zařízení se všemi pomocnými doplňujícími součástmi a pracemi s použitím mechanizmů.Cena položky je vč. Ostatních rozpočtových nákladů
P | 25 | R-741-50 |  | Svorky zemnícího pásku | KS | 5 | 0 |  |  |  | 0 |  | [bez vazby na CS] |  | 2
PP
VV
TS |  |  |  | Položka obsahuje všechny náklady na montáž a materiál dodaného zařízení se všemi pomocnými doplňujícími součástmi a pracemi s použitím mechanizmů.Cena položky je vč. Ostatních rozpočtových nákladů
P | 26 | R-741-6 |  | Podpěry vedení do zdiva | KS | 25 | 0 |  |  |  | 0 |  | [bez vazby na CS] |  | 2
PP
VV
TS |  |  |  | Položka obsahuje všechny náklady na montáž a materiál dodaného zařízení se všemi pomocnými doplňujícími součástmi a pracemi s použitím mechanizmů.Cena položky je vč. Ostatních rozpočtových nákladů
P | 27 | R-741-61 |  | Podpěry vedení do zdiva pro izolovaný svod | KS | 30 | 0 |  |  |  | 0 |  | [bez vazby na CS] |  | 2
PP
VV
TS |  |  |  | Položka obsahuje všechny náklady na montáž a materiál dodaného zařízení se všemi pomocnými doplňujícími součástmi a pracemi s použitím mechanizmů.Cena položky je vč. Ostatních rozpočtových nákladů
P | 28 | R-741-8 |  | Svorky hromosvodné SK-křížová | KS | 8 | 0 |  |  |  | 0 |  | [bez vazby na CS] |  | 2
PP
VV
TS |  |  |  | Položka obsahuje všechny náklady na montáž a materiál dodaného zařízení se všemi pomocnými doplňujícími součástmi a pracemi s použitím mechanizmů.Cena položky je vč. Ostatních rozpočtových nákladů
P | 29 | R-741-9 |  | Svorky hromosvodné SS-spojovací | KS | 16 | 0 |  |  |  | 0 |  | [bez vazby na CS] |  | 2
PP
VV
TS |  |  |  | Položka obsahuje všechny náklady na montáž a materiál dodaného zařízení se všemi pomocnými doplňujícími součástmi a pracemi s použitím mechanizmů.Cena položky je vč. Ostatních rozpočtových nákladů
SD |  | 742 |  | Silnoproud - Silnoproudé rozvody
P | 30 | R-742-1 |  | Svítidlo typ A | KS | 3 | 0 |  |  |  | 0 |  | [bez vazby na CS] |  | 2
PP |  |  |  | Legenda na v.č. 3
VV
TS |  |  |  | Položka obsahuje všechny náklady na montáž a materiál dodaného zařízení se všemi pomocnými doplňujícími součástmi a pracemi s použitím mechanizmů.Cena položky je vč. Ostatních rozpočtových nákladů
P | 31 | R-742-10 |  | Svítidlo typ H, zavěšeno ve výšce +2,4m, v +1,9m na stěne v traf. | KS | 14 | 0 |  |  |  | 0 |  | [bez vazby na CS] |  | 2
PP |  |  |  | Legenda na v.č. 3
VV
TS |  |  |  | Položka obsahuje všechny náklady na montáž a materiál dodaného zařízení se všemi pomocnými doplňujícími součástmi a pracemi s použitím mechanizmů.Cena položky je vč. Ostatních rozpočtových nákladů
P | 32 | R-742-100 |  | Zemnící svorka vč. Cu pásku | KS | 28 | 0 |  |  |  | 0 |  | [bez vazby na CS] |  | 2
PP
VV
TS |  |  |  | Položka obsahuje všechny náklady na montáž a materiál dodaného zařízení se všemi pomocnými doplňujícími součástmi a pracemi s použitím mechanizmů.Cena položky je vč. Ostatních rozpočtových nákladů
P | 33 | R-742-101 |  | Štítky na krabice, spínače a zásuvky | KS | 222 | 0 |  |  |  | 0 |  | [bez vazby na CS] |  | 2
PP
VV
TS |  |  |  | Položka obsahuje všechny náklady na montáž a materiál dodaného zařízení se všemi pomocnými doplňujícími součástmi a pracemi s použitím mechanizmů.Cena položky je vč. Ostatních rozpočtových nákladů
P | 34 | R-742-102 |  | Pomocný instalační materiál | KS | 1670 | 0 |  |  |  | 0 |  | [bez vazby na CS] |  | 2
PP |  |  |  | šrouby, matice
VV
TS |  |  |  | Položka obsahuje všechny náklady na montáž a materiál dodaného zařízení se všemi pomocnými doplňujícími součástmi a pracemi s použitím mechanizmů.Cena položky je vč. Ostatních rozpočtových nákladů
P | 35 | R-742-11 |  | Svítidlo typ P, zavěšeno ve výšce +2,4m | KS | 4 | 0 |  |  |  | 0 |  | [bez vazby na CS] |  | 2
PP |  |  |  | Legenda na v.č. 3
VV
TS |  |  |  | Položka obsahuje všechny náklady na montáž a materiál dodaného zařízení se všemi pomocnými doplňujícími součástmi a pracemi s použitím mechanizmů.Cena položky je vč. Ostatních rozpočtových nákladů
P | 36 | R-742-2 |  | Svítidlo typ B | KS | 7 | 0 |  |  |  | 0 |  | [bez vazby na CS] |  | 2
PP |  |  |  | Legenda na v.č. 3
VV
TS |  |  |  | Položka obsahuje všechny náklady na montáž a materiál dodaného zařízení se všemi pomocnými doplňujícími součástmi a pracemi s použitím mechanizmů.Cena položky je vč. Ostatních rozpočtových nákladů
P | 37 | R-742-20 |  | Vodič Cu 4 ZŽ | M | 130 | 0 |  |  |  | 0 |  | [bez vazby na CS] |  | 2
PP
VV
TS |  |  |  | Položka obsahuje všechny náklady na montáž a materiál dodaného zařízení se všemi pomocnými doplňujícími součástmi a pracemi s použitím mechanizmů.Cena položky je vč. Ostatních rozpočtových nákladů
P | 38 | R-742-21 |  | Vodič Cu 6 ZŽ | M | 60 | 0 |  |  |  | 0 |  | [bez vazby na CS] |  | 2
PP
VV
TS |  |  |  | Položka obsahuje všechny náklady na montáž a materiál dodaného zařízení se všemi pomocnými doplňujícími součástmi a pracemi s použitím mechanizmů.Cena položky je vč. Ostatních rozpočtových nákladů
P | 39 | R-742-210 |  | Vodič Cu 10 ZŽ | M | 20 | 0 |  |  |  | 0 |  | [bez vazby na CS] |  | 2
PP
VV
TS |  |  |  | Položka obsahuje všechny náklady na montáž a materiál dodaného zařízení se všemi pomocnými doplňujícími součástmi a pracemi s použitím mechanizmů.Cena položky je vč. Ostatních rozpočtových nákladů
P | 40 | R-742-22 |  | Vodič Cu 16 ZŽ | M | 180 | 0 |  |  |  | 0 |  | [bez vazby na CS] |  | 2
PP
VV
TS |  |  |  | Položka obsahuje všechny náklady na montáž a materiál dodaného zařízení se všemi pomocnými doplňujícími součástmi a pracemi s použitím mechanizmů.Cena položky je vč. Ostatních rozpočtových nákladů
P | 41 | R-742-23 |  | Kabel CYKY-O 2x1,5 | M | 260 | 0 |  |  |  | 0 |  | [bez vazby na CS] |  | 2
PP
VV
TS |  |  |  | Položka obsahuje všechny náklady na montáž a materiál dodaného zařízení se všemi pomocnými doplňujícími součástmi a pracemi s použitím mechanizmů.Cena položky je vč. Ostatních rozpočtových nákladů
P | 42 | R-742-24 |  | Kabel CYKY-O 3x1,5 | M | 320 | 0 |  |  |  | 0 |  | [bez vazby na CS] |  | 2
PP
VV
TS |  |  |  | Položka obsahuje všechny náklady na montáž a materiál dodaného zařízení se všemi pomocnými doplňujícími součástmi a pracemi s použitím mechanizmů.Cena položky je vč. Ostatních rozpočtových nákladů
P | 43 | R-742-25 |  | Kabel CYKY-J 3x1,5 | M | 1420 | 0 |  |  |  | 0 |  | [bez vazby na CS] |  | 2
PP
VV
TS |  |  |  | Položka obsahuje všechny náklady na montáž a materiál dodaného zařízení se všemi pomocnými doplňujícími součástmi a pracemi s použitím mechanizmů.Cena položky je vč. Ostatních rozpočtových nákladů
P | 44 | R-742-26 |  | Kabel CYKY-J 5x1,5 | M | 430 | 0 |  |  |  | 0 |  | [bez vazby na CS] |  | 2
PP
VV
TS |  |  |  | Položka obsahuje všechny náklady na montáž a materiál dodaného zařízení se všemi pomocnými doplňujícími součástmi a pracemi s použitím mechanizmů.Cena položky je vč. Ostatních rozpočtových nákladů
P | 45 | R-742-27 |  | Kabel CYKY-J 3x2,5 | M | 1640 | 0 |  |  |  | 0 |  | [bez vazby na CS] |  | 2
PP
VV
TS |  |  |  | Položka obsahuje všechny náklady na montáž a materiál dodaného zařízení se všemi pomocnými doplňujícími součástmi a pracemi s použitím mechanizmů.Cena položky je vč. Ostatních rozpočtových nákladů
P | 46 | R-742-3 |  | Svítidlo typ C1 | KS | 4 | 0 |  |  |  | 0 |  | [bez vazby na CS] |  | 2
PP |  |  |  | Legenda na v.č. 3
VV
TS |  |  |  | Položka obsahuje všechny náklady na montáž a materiál dodaného zařízení se všemi pomocnými doplňujícími součástmi a pracemi s použitím mechanizmů.Cena položky je vč. Ostatních rozpočtových nákladů
P | 47 | R-742-35 |  | Kabel CYKY-J 3x4 | M | 20 | 0 |  |  |  | 0 |  | [bez vazby na CS] |  | 2
PP
VV
TS |  |  |  | Položka obsahuje všechny náklady na montáž a materiál dodaného zařízení se všemi pomocnými doplňujícími součástmi a pracemi s použitím mechanizmů.Cena položky je vč. Ostatních rozpočtových nákladů
P | 48 | R-742-36 |  | Kabel CYKY-J 3x6 | M | 80 | 0 |  |  |  | 0 |  | [bez vazby na CS] |  | 2
PP
VV
TS |  |  |  | Položka obsahuje všechny náklady na montáž a materiál dodaného zařízení se všemi pomocnými doplňujícími součástmi a pracemi s použitím mechanizmů.Cena položky je vč. Ostatních rozpočtových nákladů
P | 49 | R-742-37 |  | Kabel CYKY-J 3x10 | M | 60 | 0 |  |  |  | 0 |  | [bez vazby na CS] |  | 2
PP
VV
TS |  |  |  | Položka obsahuje všechny náklady na montáž a materiál dodaného zařízení se všemi pomocnými doplňujícími součástmi a pracemi s použitím mechanizmů.Cena položky je vč. Ostatních rozpočtových nákladů
P | 50 | R-742-38 |  | Kabel CYKY-J 5x16 | M | 80 | 0 |  |  |  | 0 |  | [bez vazby na CS] |  | 2
PP
VV
TS |  |  |  | Položka obsahuje všechny náklady na montáž a materiál dodaného zařízení se všemi pomocnými doplňujícími součástmi a pracemi s použitím mechanizmů.Cena položky je vč. Ostatních rozpočtových nákladů
P | 51 | R-742-4 |  | Svítidlo typ C2 | KS | 12 | 0 |  |  |  | 0 |  | [bez vazby na CS] |  | 2
PP |  |  |  | Legenda na v.č. 3
VV
TS |  |  |  | Položka obsahuje všechny náklady na montáž a materiál dodaného zařízení se všemi pomocnými doplňujícími součástmi a pracemi s použitím mechanizmů.Cena položky je vč. Ostatních rozpočtových nákladů
P | 52 | R-742-42 |  | Kabel CGSG-J 3x2,5 | M | 12 | 0 |  |  |  | 0 |  | [bez vazby na CS] |  | 2
PP
VV
TS |  |  |  | Položka obsahuje všechny náklady na montáž a materiál dodaného zařízení se všemi pomocnými doplňujícími součástmi a pracemi s použitím mechanizmů.Cena položky je vč. Ostatních rozpočtových nákladů
P | 53 | R-742-43 |  | Kabel CGSG-J 3x4 | M | 9 | 0 |  |  |  | 0 |  | [bez vazby na CS] |  | 2
PP
VV
TS |  |  |  | Položka obsahuje všechny náklady na montáž a materiál dodaného zařízení se všemi pomocnými doplňujícími součástmi a pracemi s použitím mechanizmů.Cena položky je vč. Ostatních rozpočtových nákladů
P | 54 | R-742-44 |  | Kabel CGSG-J 3x6 | M | 6 | 0 |  |  |  | 0 |  | [bez vazby na CS] |  | 2
PP
VV
TS |  |  |  | Položka obsahuje všechny náklady na montáž a materiál dodaného zařízení se všemi pomocnými doplňujícími součástmi a pracemi s použitím mechanizmů.Cena položky je vč. Ostatních rozpočtových nákladů
P | 55 | R-742-45 |  | Kabel CGSG-J 3x10 | M | 9 | 0 |  |  |  | 0 |  | [bez vazby na CS] |  | 2
PP
VV
TS |  |  |  | Položka obsahuje všechny náklady na montáž a materiál dodaného zařízení se všemi pomocnými doplňujícími součástmi a pracemi s použitím mechanizmů.Cena položky je vč. Ostatních rozpočtových nákladů
P | 56 | R-742-5 |  | Svítidlo typ D, zavěšeno ve výšce +2,4m | KS | 9 | 0 |  |  |  | 0 |  | [bez vazby na CS] |  | 2
PP |  |  |  | Legenda na v.č. 3
VV
TS |  |  |  | Položka obsahuje všechny náklady na montáž a materiál dodaného zařízení se všemi pomocnými doplňujícími součástmi a pracemi s použitím mechanizmů.Cena položky je vč. Ostatních rozpočtových nákladů
P | 57 | R-742-50 |  | Ocel. nos. konstr. pomocná s nařezáním a úpravou | KG | 90 | 0 |  |  |  | 0 |  | [bez vazby na CS] |  | 2
PP
VV
TS |  |  |  | Položka obsahuje všechny náklady na montáž a materiál dodaného zařízení se všemi pomocnými doplňujícími součástmi a pracemi s použitím mechanizmů.Cena položky je vč. Ostatních rozpočtových nákladů
P | 58 | R-742-51 |  | TRUBKA o20mm TUHÁ S VYSOKOU MECHANICKOU ODOLNOSTÍ, BÍLÁ, včetně uchycení | M | 10 | 0 |  |  |  | 0 |  | [bez vazby na CS] |  | 2
PP |  |  |  | včetně příchytek
VV
TS |  |  |  | Položka obsahuje všechny náklady na montáž a materiál dodaného zařízení se všemi pomocnými doplňujícími součástmi a pracemi s použitím mechanizmů.Cena položky je vč. Ostatních rozpočtových nákladů
P | 59 | R-742-52 |  | TRUBKA o25mm TUHÁ S VYSOKOU MECHANICKOU ODOLNOSTÍ, BÍLÁ, včetně uchycení | M | 40 | 0 |  |  |  | 0 |  | [bez vazby na CS] |  | 2
PP |  |  |  | včetně příchytek
VV
TS |  |  |  | Položka obsahuje všechny náklady na montáž a materiál dodaného zařízení se všemi pomocnými doplňujícími součástmi a pracemi s použitím mechanizmů.Cena položky je vč. Ostatních rozpočtových nákladů
P | 60 | R-742-521 |  | TRUBKA o40mm TUHÁ S VYSOKOU MECHANICKOU ODOLNOSTÍ, BÍLÁ, včetně uchycení | M | 10 | 0 |  |  |  | 0 |  | [bez vazby na CS] |  | 2
PP |  |  |  | včetně příchytek
VV
TS |  |  |  | Položka obsahuje všechny náklady na montáž a materiál dodaného zařízení se všemi pomocnými doplňujícími součástmi a pracemi s použitím mechanizmů.Cena položky je vč. Ostatních rozpočtových nákladů
P | 61 | R-742-525 |  | Trubky ohebné PVC to 23 vč. uložení | M | 30 | 0 |  |  |  | 0 |  | [bez vazby na CS] |  | 2
PP
VV
TS |  |  |  | Položka obsahuje všechny náklady na montáž a materiál dodaného zařízení se všemi pomocnými doplňujícími součástmi a pracemi s použitím mechanizmů.Cena položky je vč. Ostatních rozpočtových nákladů
P | 62 | R-742-54 |  | Kabelový žlab drátěný 100/50 včetně uložení | M | 20 | 0 |  |  |  | 0 |  | [bez vazby na CS] |  | 2
PP |  |  |  | včetně podpěr a úchycení
VV
TS |  |  |  | Položka obsahuje všechny náklady na montáž a materiál dodaného zařízení se všemi pomocnými doplňujícími součástmi a pracemi s použitím mechanizmů.Cena položky je vč. Ostatních rozpočtových nákladů
P | 63 | R-742-591 |  | Kabelová příchytka, 2 kab. | KS | 15 | 0 |  |  |  | 0 |  | [bez vazby na CS] |  | 2
PP
VV
TS |  |  |  | Položka obsahuje všechny náklady na montáž a materiál dodaného zařízení se všemi pomocnými doplňujícími součástmi a pracemi s použitím mechanizmů.Cena položky je vč. Ostatních rozpočtových nákladů
P | 64 | R-742-592 |  | Stropní kabelová příchytka, 15 kab. | KS | 20 | 0 |  |  |  | 0 |  | [bez vazby na CS] |  | 2
PP
VV
TS |  |  |  | Položka obsahuje všechny náklady na montáž a materiál dodaného zařízení se všemi pomocnými doplňujícími součástmi a pracemi s použitím mechanizmů.Cena položky je vč. Ostatních rozpočtových nákladů
P | 65 | R-742-6 |  | Svítidlo typ J, zavěšeno ve výšce +2,4m | KS | 21 | 0 |  |  |  | 0 |  | [bez vazby na CS] |  | 2
PP |  |  |  | Legenda na v.č. 3
VV
TS |  |  |  | Položka obsahuje všechny náklady na montáž a materiál dodaného zařízení se všemi pomocnými doplňujícími součástmi a pracemi s použitím mechanizmů.Cena položky je vč. Ostatních rozpočtových nákladů
P | 66 | R-742-60 |  | Krabice přístrojová pr. 68 vč. uložení a zapojení | KS | 128 | 0 |  |  |  | 0 |  | [bez vazby na CS] |  | 2
PP
VV
TS |  |  |  | Položka obsahuje všechny náklady na montáž a materiál dodaného zařízení se všemi pomocnými doplňujícími součástmi a pracemi s použitím mechanizmů.Cena položky je vč. Ostatních rozpočtových nákladů
P | 67 | R-742-61 |  | Krabicová rozvodka (zeď) pr. 68mm vč. svorek, uložení a zapojení | KS | 62 | 0 |  |  |  | 0 |  | [bez vazby na CS] |  | 2
PP
VV
TS |  |  |  | Položka obsahuje všechny náklady na montáž a materiál dodaného zařízení se všemi pomocnými doplňujícími součástmi a pracemi s použitím mechanizmů.Cena položky je vč. Ostatních rozpočtových nákladů
P | 68 | R-742-65 |  | Krabicová rozvodka do vlhka IP44 + svorky s upevněním na stěnu nebo do žlabu | KS | 15 | 0 |  |  |  | 0 |  | [bez vazby na CS] |  | 2
PP
VV
TS |  |  |  | Položka obsahuje všechny náklady na montáž a materiál dodaného zařízení se všemi pomocnými doplňujícími součástmi a pracemi s použitím mechanizmů.Cena položky je vč. Ostatních rozpočtových nákladů
P | 69 | R-742-690 |  | Podružný připojovací pás | KS | 3 | 0 |  |  |  | 0 |  | [bez vazby na CS] |  | 2
PP
VV
TS |  |  |  | Položka obsahuje všechny náklady na montáž a materiál dodaného zařízení se všemi pomocnými doplňujícími součástmi a pracemi s použitím mechanizmů.Cena položky je vč. Ostatních rozpočtových nákladů
P | 70 | R-742-7 |  | Svítidlo typ Z | KS | 4 | 0 |  |  |  | 0 |  | [bez vazby na CS] |  | 2
PP |  |  |  | Legenda na v.č. 3
VV
TS |  |  |  | Položka obsahuje všechny náklady na montáž a materiál dodaného zařízení se všemi pomocnými doplňujícími součástmi a pracemi s použitím mechanizmů.Cena položky je vč. Ostatních rozpočtových nákladů
P | 71 | R-742-700 |  | Spínač řaz.1, 250V, 10A, IP20, bílý, zapuštěný, kompletní | KS | 8 | 0 |  |  |  | 0 |  | [bez vazby na CS] |  | 2
PP
VV
TS |  |  |  | Položka obsahuje všechny náklady na montáž a materiál dodaného zařízení se všemi pomocnými doplňujícími součástmi a pracemi s použitím mechanizmů.Cena položky je vč. Ostatních rozpočtových nákladů
P | 72 | R-742-702 |  | Spínač řaz.6, 250V, 10A, IP20, bílý, zapuštěný, kompletní | KS | 8 | 0 |  |  |  | 0 |  | [bez vazby na CS] |  | 2
PP
VV
TS |  |  |  | Položka obsahuje všechny náklady na montáž a materiál dodaného zařízení se všemi pomocnými doplňujícími součástmi a pracemi s použitím mechanizmů.Cena položky je vč. Ostatních rozpočtových nákladů
P | 73 | R-742-703 |  | Spínač řaz.7, 250V, 10A, IP20, bílý, zapuštěný, kompletní | KS | 3 | 0 |  |  |  | 0 |  | [bez vazby na CS] |  | 2
PP
VV
TS |  |  |  | Položka obsahuje všechny náklady na montáž a materiál dodaného zařízení se všemi pomocnými doplňujícími součástmi a pracemi s použitím mechanizmů.Cena položky je vč. Ostatních rozpočtových nákladů
P | 74 | R-742-704 |  | Spínač řaz.6+6, 250V, 10A, IP20, bílý, zapuštěný, kompletní | KS | 4 | 0 |  |  |  | 0 |  | [bez vazby na CS] |  | 2
PP
VV
TS |  |  |  | Položka obsahuje všechny náklady na montáž a materiál dodaného zařízení se všemi pomocnými doplňujícími součástmi a pracemi s použitím mechanizmů.Cena položky je vč. Ostatních rozpočtových nákladů
P | 75 | R-742-706 |  | Spínač řaz.1, 250V, 10A, IP44, bílý, zapuštěný, kompletní | KS | 13 | 0 |  |  |  | 0 |  | [bez vazby na CS] |  | 2
PP
VV
TS |  |  |  | Položka obsahuje všechny náklady na montáž a materiál dodaného zařízení se všemi pomocnými doplňujícími součástmi a pracemi s použitím mechanizmů.Cena položky je vč. Ostatních rozpočtových nákladů
P | 76 | R-742-708 |  | Zásuvka 1x 230V/16A IP20, bílá, zapuštěná, kompletní | KS | 36 | 0 |  |  |  | 0 |  | [bez vazby na CS] |  | 2
PP
VV
TS |  |  |  | Položka obsahuje všechny náklady na montáž a materiál dodaného zařízení se všemi pomocnými doplňujícími součástmi a pracemi s použitím mechanizmů.Cena položky je vč. Ostatních rozpočtových nákladů
P | 77 | R-742-710 |  | Zásuvka 1x 230V/16A IP20 kompletní, vč. zapojení a montáže, rudá | KS | 9 | 0 |  |  |  | 0 |  | [bez vazby na CS] |  | 2
PP
VV
TS |  |  |  | Položka obsahuje všechny náklady na montáž a materiál dodaného zařízení se všemi pomocnými doplňujícími součástmi a pracemi s použitím mechanizmů.Cena položky je vč. Ostatních rozpočtových nákladů
P | 78 | R-742-711 |  | Zásuvka 1x 230V/16A IP20 kompletní, vč. zapojení a montáže + přep.ochr., rudá | KS | 3 | 0 |  |  |  | 0 |  | [bez vazby na CS] |  | 2
PP
VV
TS |  |  |  | Položka obsahuje všechny náklady na montáž a materiál dodaného zařízení se všemi pomocnými doplňujícími součástmi a pracemi s použitím mechanizmů.Cena položky je vč. Ostatních rozpočtových nákladů
P | 79 | R-742-712 |  | Zásuvka 1x 230V/16A IP44 kompletní, rámeček, vč. zapojení a montáže | KS | 36 | 0 |  |  |  | 0 |  | [bez vazby na CS] |  | 2
PP
VV
TS |  |  |  | Položka obsahuje všechny náklady na montáž a materiál dodaného zařízení se všemi pomocnými doplňujícími součástmi a pracemi s použitím mechanizmů.Cena položky je vč. Ostatních rozpočtových nákladů
P | 80 | R-742-713 |  | Zásuvka 1x 230V/16A IP44, bílá, nástěnná, kompletní | KS | 2 | 0 |  |  |  | 0 |  | [bez vazby na CS] |  | 2
PP
VV
TS |  |  |  | Položka obsahuje všechny náklady na montáž a materiál dodaného zařízení se všemi pomocnými doplňujícími součástmi a pracemi s použitím mechanizmů.Cena položky je vč. Ostatních rozpočtových nákladů
P | 81 | R-742-76 |  | Spínač řaz.6, 250V, 10A, IP44, bílý, zapuštěný, kompletní | KS | 8 | 0 |  |  |  | 0 |  | [bez vazby na CS] |  | 2
PP
VV
TS |  |  |  | Položka obsahuje všechny náklady na montáž a materiál dodaného zařízení se všemi pomocnými doplňujícími součástmi a pracemi s použitím mechanizmů.Cena položky je vč. Ostatních rozpočtových nákladů
P | 82 | R-742-78 |  | SPÍNAČ 10A 250V č.6 IP44, bílý, nástěnný, kompletní | KS | 2 | 0 |  |  |  | 0 |  | [bez vazby na CS] |  | 2
PP
VV
TS |  |  |  | Položka obsahuje všechny náklady na montáž a materiál dodaného zařízení se všemi pomocnými doplňujícími součástmi a pracemi s použitím mechanizmů.Cena položky je vč. Ostatních rozpočtových nákladů
P | 83 | R-742-8 |  | Svítidlo typ N2 | KS | 31 | 0 |  |  |  | 0 |  | [bez vazby na CS] |  | 2
PP |  |  |  | Legenda na v.č. 3
VV
TS |  |  |  | Položka obsahuje všechny náklady na montáž a materiál dodaného zařízení se všemi pomocnými doplňujícími součástmi a pracemi s použitím mechanizmů.Cena položky je vč. Ostatních rozpočtových nákladů
P | 84 | R-742-9 |  | Závěs - 1,0m, pár | KS | 42 | 0 |  |  |  | 0 |  | [bez vazby na CS] |  | 2
PP |  |  |  | Legenda na v.č. 3
VV
TS |  |  |  | Položka obsahuje všechny náklady na montáž a materiál dodaného zařízení se všemi pomocnými doplňujícími součástmi a pracemi s použitím mechanizmů.Cena položky je vč. Ostatních rozpočtových nákladů
P | 85 | R-742-90 |  | Spínač 1P, 230V, vačkový, 16A, IP54, bílý, nástěnný, kompletní | KS | 4 | 0 |  |  |  | 0 |  | [bez vazby na CS] |  | 2
PP
VV
TS |  |  |  | Položka obsahuje všechny náklady na montáž a materiál dodaného zařízení se všemi pomocnými doplňujícími součástmi a pracemi s použitím mechanizmů.Cena položky je vč. Ostatních rozpočtových nákladů
P | 86 | R-742-93 |  | Spínač 3P, 230V, vačkový, 25A, IP54, bílý, nástěnný, kompletní | KS | 3 | 0 |  |  |  | 0 |  | [bez vazby na CS] |  | 2
PP
VV
TS |  |  |  | Položka obsahuje všechny náklady na montáž a materiál dodaného zařízení se všemi pomocnými doplňujícími součástmi a pracemi s použitím mechanizmů.Cena položky je vč. Ostatních rozpočtových nákladů
P | 87 | R-742-94 |  | Spínač 3P, 230V, vačkový, 40A, IP54, bílý, nástěnný, kompletní | KS | 3 | 0 |  |  |  | 0 |  | [bez vazby na CS] |  | 2
PP
VV
TS |  |  |  | Položka obsahuje všechny náklady na montáž a materiál dodaného zařízení se všemi pomocnými doplňujícími součástmi a pracemi s použitím mechanizmů.Cena položky je vč. Ostatních rozpočtových nákladů
SD |  | 744 |  | Silnoproud - Rozvaděče nn
P | 88 | R-744-1 |  | Rozvaděč R1 vč.montáže a zapojení, v.č. 7 | KS | 1 | 0 |  |  |  | 0 |  | [bez vazby na CS] |  | 2
PP |  |  |  | vč.montáže a zapojení
VV
TS |  |  |  | Položka obsahuje všechny náklady na montáž a materiál dodaného zařízení se všemi pomocnými doplňujícími součástmi a pracemi s použitím mechanizmů.Cena položky je vč. Ostatních rozpočtových nákladů
P | 89 | R-744-2 |  | Rozvaděč R2 vč.montáže a zapojení, v.č. 8 | KS | 1 | 0 |  |  |  | 0 |  | [bez vazby na CS] |  | 2
PP |  |  |  | vč.montáže a zapojení
VV
TS |  |  |  | Položka obsahuje všechny náklady na montáž a materiál dodaného zařízení se všemi pomocnými doplňujícími součástmi a pracemi s použitím mechanizmů.Cena položky je vč. Ostatních rozpočtových nákladů
P | 90 | R-744-3 |  | Rozvaděč R-SÚ vč.montáže a zapojení, v.č. 9 | KS | 1 | 0 |  |  |  | 0 |  | [bez vazby na CS] |  | 2
PP |  |  |  | vč.montáže a zapojení
VV
TS |  |  |  | Položka obsahuje všechny náklady na montáž a materiál dodaného zařízení se všemi pomocnými doplňujícími součástmi a pracemi s použitím mechanizmů.Cena položky je vč. Ostatních rozpočtových nákladů
SD |  | 747 |  | Silnoproud - Zkoušky, revize a HZS
P | 91 | R-747-2 |  | Výchozí revizní zpráva jako celek | KS | 1 | 0 |  |  |  | 0 |  | [bez vazby na CS] |  | 2
PP
VV
TS |  |  |  | Položka obsahuje všechny náklady na montáž a materiál dodaného zařízení se všemi pomocnými doplňujícími součástmi a pracemi s použitím mechanizmů.Cena položky je vč. Ostatních rozpočtových nákladů
P | 92 | R-747-3 |  | Propojení podle požadavků VZT | HOD | 25 | 0 |  |  |  | 0 |  | [bez vazby na CS] |  | 2
PP
VV
TS |  |  |  | Položka obsahuje všechny náklady na montáž a materiál dodaného zařízení se všemi pomocnými doplňujícími součástmi a pracemi s použitím mechanizmů.Cena položky je vč. Ostatních rozpočtových nákladů
P | 93 | R-747-4 |  | Propojení podle požadavků ÚT | HOD | 16 | 0 |  |  |  | 0 |  | [bez vazby na CS] |  | 2
PP
VV
TS |  |  |  | Položka obsahuje všechny náklady na montáž a materiál dodaného zařízení se všemi pomocnými doplňujícími součástmi a pracemi s použitím mechanizmů.Cena položky je vč. Ostatních rozpočtových nákladů
P | 94 | R-747-5 |  | Propojení podle požadavků ZTI | HOD | 4 | 0 |  |  |  | 0 |  | [bez vazby na CS] |  | 2
PP
VV
TS |  |  |  | Položka obsahuje všechny náklady na montáž a materiál dodaného zařízení se všemi pomocnými doplňujícími součástmi a pracemi s použitím mechanizmů.Cena položky je vč. Ostatních rozpočtových nákladů
P | 95 | R-747-5 | 1 | Koordinace s ostatními profesemi během stavby | HOD | 1 | 0 |  |  |  | 0 |  | [bez vazby na CS] |  | 2
PP
VV
TS |  |  |  | Položka obsahuje všechny náklady na montáž a materiál dodaného zařízení se všemi pomocnými doplňujícími součástmi a pracemi s použitím mechanizmů.Cena položky je vč. Ostatních rozpočtových nákladů
O2 |  | SO 15-15-02C |  | Žst. Adamov, technologická budova - zdravotně technické instalace
SD |  | 721 |  | Zdravotechnika - vnitřní kanalizace
P | 1 | 721173402 |  | Potrubí kanalizační z PVC SN 4 svodné DN 125 | M | 8 | 0.00744 |  |  |  | 0 |  | CS ÚRS 2020 01 |  | 2
PP |  |  |  | Potrubí z trub PVC SN4 svodné (ležaté) DN 125
VV
TS |  |  |  | 1. Cenami -3315 až -3317 se oceňuje svislé potrubí od střešního vtoku po čisticí kus.
P | 2 | 721173706 |  | Potrubí kanalizační z PE odpadní DN 100 | M | 15 | 0.00697 |  |  |  | 0 |  | CS ÚRS 2020 01 |  | 2
PP |  |  |  | Potrubí z trub polyetylenových svařované odpadní (svislé) DN 100
VV
TS |  |  |  | 1. Cenami -3735 až -3738 se oceňuje svislé potrubí od střešního vtoku po čisticí kus. 2. Ochrany odpadního a připojovacího potrubí z plastových trub se oceňují cenami souboru cen 722 18- . . Ochrana potrubí, části A 02.
P | 3 | 721173707 |  | Potrubí kanalizační z PE odpadní DN 125 | M | 0.5 | 0.00903 |  |  |  | 0 |  | CS ÚRS 2020 01 |  | 2
PP |  |  |  | Potrubí z trub polyetylenových svařované odpadní (svislé) DN 125
VV
TS |  |  |  | 1. Cenami -3735 až -3738 se oceňuje svislé potrubí od střešního vtoku po čisticí kus. 2. Ochrany odpadního a připojovacího potrubí z plastových trub se oceňují cenami souboru cen 722 18- . . Ochrana potrubí, části A 02.
P | 4 | 721173722 |  | Potrubí kanalizační z PE připojovací DN 40 | M | 2.5 | 0.00169 |  |  |  | 0 |  | CS ÚRS 2020 01 |  | 2
PP |  |  |  | Potrubí z trub polyetylenových svařované připojovací DN 40
VV
TS |  |  |  | 1. Cenami -3735 až -3738 se oceňuje svislé potrubí od střešního vtoku po čisticí kus. 2. Ochrany odpadního a připojovacího potrubí z plastových trub se oceňují cenami souboru cen 722 18- . . Ochrana potrubí, části A 02.
P | 5 | 721173723 |  | Potrubí kanalizační z PE připojovací DN 50 | M | 7 | 0.00215 |  |  |  | 0 |  | CS ÚRS 2020 01 |  | 2
PP |  |  |  | Potrubí z trub polyetylenových svařované připojovací DN 50
VV
TS |  |  |  | 1. Cenami -3735 až -3738 se oceňuje svislé potrubí od střešního vtoku po čisticí kus. 2. Ochrany odpadního a připojovacího potrubí z plastových trub se oceňují cenami souboru cen 722 18- . . Ochrana potrubí, části A 02.
P | 6 | 721173726 |  | Potrubí kanalizační z PE připojovací DN 100 | M | 1 | 0.00697 |  |  |  | 0 |  | CS ÚRS 2020 01 |  | 2
PP |  |  |  | Potrubí z trub polyetylenových svařované připojovací DN 100
VV
TS |  |  |  | 1. Cenami -3735 až -3738 se oceňuje svislé potrubí od střešního vtoku po čisticí kus. 2. Ochrany odpadního a připojovacího potrubí z plastových trub se oceňují cenami souboru cen 722 18- . . Ochrana potrubí, části A 02.
P | 7 | 721194104 |  | Vyvedení a upevnění odpadních výpustek DN 40 | KUS | 2 | 0 |  |  |  | 0 |  | CS ÚRS 2020 01 |  | 2
PP |  |  |  | Vyměření přípojek na potrubí vyvedení a upevnění odpadních výpustek DN 40
VV
TS |  |  |  | 1. Cenami lze oceňovat i vyvedení a upevnění odpadních výpustek ke strojům a zařízením. 2. Potrubí odpadních výpustek se oceňují cenami souboru cen 721 17- . . Potrubí zplastových trub, části A 01.
P | 8 | 721194105 |  | Vyvedení a upevnění odpadních výpustek DN 50 | KUS | 4 | 0 |  |  |  | 0 |  | CS ÚRS 2020 01 |  | 2
PP |  |  |  | Vyměření přípojek na potrubí vyvedení a upevnění odpadních výpustek DN 50
VV
TS |  |  |  | 1. Cenami lze oceňovat i vyvedení a upevnění odpadních výpustek ke strojům a zařízením. 2. Potrubí odpadních výpustek se oceňují cenami souboru cen 721 17- . . Potrubí zplastových trub, části A 01.
P | 9 | 721194109 |  | Vyvedení a upevnění odpadních výpustek DN 100 | KUS | 3 | 0 |  |  |  | 0 |  | CS ÚRS 2020 01 |  | 2
PP |  |  |  | Vyměření přípojek na potrubí vyvedení a upevnění odpadních výpustek DN 100
VV
TS |  |  |  | 1. Cenami lze oceňovat i vyvedení a upevnění odpadních výpustek ke strojům a zařízením. 2. Potrubí odpadních výpustek se oceňují cenami souboru cen 721 17- . . Potrubí zplastových trub, části A 01.
P | 10 | 721212124 |  | Odtokový sprchový žlab délky 850 mm s krycím roštem a zápachovou uzávěrkou | KUS | 2 | 0.00417 |  |  |  | 0 |  | CS ÚRS 2020 01 |  | 2
PP |  |  |  | Odtokové sprchové žlaby se zápachovou uzávěrkou a krycím roštem délky 850 mm
VV
TS
P | 11 | 721242116 |  | Lapač střešních splavenin z PP s kulovým kloubem na odtoku DN 125 | KUS | 4 | 0.0015 |  |  |  | 0 |  | CS ÚRS 2020 01 |  | 2
PP |  |  |  | Lapače střešních splavenin polypropylenové (PP) s kulovým kloubem na odtoku DN 125
VV
TS
P | 12 | 721273153 |  | Hlavice ventilační polypropylen PP DN 110 | KUS | 1 | 0.00029 |  |  |  | 0 |  | CS ÚRS 2020 01 |  | 2
PP |  |  |  | Ventilační hlavice z polypropylenu (PP) DN 110
VV
TS
P | 13 | 721274126 |  | Přivzdušňovací ventil vnitřní odpadních potrubí DN 110 | KUS | 1 | 0.00015 |  |  |  | 0 |  | CS ÚRS 2020 01 |  | 2
PP |  |  |  | Ventily přivzdušňovací odpadních potrubí vnitřní DN 110
VV
TS
P | 14 | 721290111 |  | Zkouška těsnosti potrubí kanalizace vodou do DN 125 | M | 34 | 0 |  |  |  | 0 |  | CS ÚRS 2020 01 |  | 2
PP |  |  |  | Zkouška těsnosti kanalizace v objektech vodou do DN 125
VV
TS |  |  |  | 1. V ceně -0123 není započteno dodání média; jeho dodávka se oceňuje ve specifikaci.
P | 15 | 998721102 |  | Přesun hmot tonážní pro vnitřní kanalizace v objektech v do 12 m | T | 0.21 | 0 |  |  |  | 0 |  | CS ÚRS 2020 01 |  | 2
PP |  |  |  | Přesun hmot pro vnitřní kanalizace stanovený z hmotnosti přesunovaného materiálu vodorovná dopravní vzdálenost do 50 m v objektech výšky přes 6 do 12 m
VV
TS |  |  |  | 1. Ceny pro přesun hmot stanovený zhmotnosti přesunovaného materiálu se používají tehdy, pokud je možné určit hmotnost za celý stavební díl. Do této hmotnosti se započítává i hmotnost materiálů oceňovaných ve specifikaci. 2. Pokud nelze jednoznačně stanovit hmotnost přesunovaných materiálů, lze pro výpočet přesunu hmot použít orientačně procentní sazbu. Touto sazbou se vynásobí rozpočtové náklady za celý stavební díl včetně nákladů na materiál ve specifikacích. 3. Příplatek kcenám -1181 pro přesun prováděný bez použití mechanizace, tj. za ztížených podmínek, lze použít pouze pro hmotnost materiálu, která se tímto způsobem skutečně přemísťuje.
SD |  | 722 |  | Zdravotechnika - vnitřní vodovod
P | 16 | 722174002 |  | Potrubí vodovodní plastové PPR svar polyfuze PN 16 D 20 x 2,8 mm | M | 34 | 0.00085 |  |  |  | 0 |  | CS ÚRS 2020 01 |  | 2
PP |  |  |  | Potrubí z plastových trubek z polypropylenu (PPR) svařovaných polyfuzně PN 16 (SDR 7,4) D 20 x 2,8
VV
TS |  |  |  | 1. Vcenách -4001 až -4088 jsou započteny náklady na montáž a dodávku potrubí a tvarovek.
P | 17 | 722174003 |  | Potrubí vodovodní plastové PPR svar polyfuze PN 16 D 25 x 3,5 mm | M | 8 | 0.00116 |  |  |  | 0 |  | CS ÚRS 2020 01 |  | 2
PP |  |  |  | Potrubí z plastových trubek z polypropylenu (PPR) svařovaných polyfuzně PN 16 (SDR 7,4) D 25 x 3,5
VV
TS |  |  |  | 1. Vcenách -4001 až -4088 jsou započteny náklady na montáž a dodávku potrubí a tvarovek.
P | 18 | 722174004 |  | Potrubí vodovodní plastové PPR svar polyfuze PN 16 D 32 x 4,4 mm | M | 20 | 0.00144 |  |  |  | 0 |  | CS ÚRS 2020 01 |  | 2
PP |  |  |  | Potrubí z plastových trubek z polypropylenu (PPR) svařovaných polyfuzně PN 16 (SDR 7,4) D 32 x 4,4
VV
TS |  |  |  | 1. Vcenách -4001 až -4088 jsou započteny náklady na montáž a dodávku potrubí a tvarovek.
P | 19 | 722181211 |  | Ochrana vodovodního potrubí přilepenými termoizolačními trubicemi z PE tl do 6 mm DN do 22 mm | M | 17 | 4e-05 |  |  |  | 0 |  | CS ÚRS 2020 01 |  | 2
PP |  |  |  | Ochrana potrubí termoizolačními trubicemi z pěnového polyetylenu PE přilepenými v příčných a podélných spojích, tloušťky izolace do 6 mm, vnitřního průměru izolace DN do 22 mm
VV
TS |  |  |  | 1. Vcenách -1211 až -1256 jsou započteny i náklady na dodání tepelně izolačních trubic.
P | 20 | 722181212 |  | Ochrana vodovodního potrubí přilepenými termoizolačními trubicemi z PE tl do 6 mm DN do 32 mm | M | 28 | 4e-05 |  |  |  | 0 |  | CS ÚRS 2020 01 |  | 2
PP |  |  |  | Ochrana potrubí termoizolačními trubicemi z pěnového polyetylenu PE přilepenými v příčných a podélných spojích, tloušťky izolace do 6 mm, vnitřního průměru izolace DN přes 22 do 32 mm
VV
TS |  |  |  | 1. Vcenách -1211 až -1256 jsou započteny i náklady na dodání tepelně izolačních trubic.
P | 21 | 722181251 |  | Ochrana vodovodního potrubí přilepenými termoizolačními trubicemi z PE tl do 25 mm DN do 22 mm | M | 17 | 0.0002 |  |  |  | 0 |  | CS ÚRS 2020 01 |  | 2
PP |  |  |  | Ochrana potrubí termoizolačními trubicemi z pěnového polyetylenu PE přilepenými v příčných a podélných spojích, tloušťky izolace přes 20 do 25 mm, vnitřního průměru izolace DN do 22 mm
VV
TS |  |  |  | 1. Vcenách -1211 až -1256 jsou započteny i náklady na dodání tepelně izolačních trubic.
P | 22 | 722190401 |  | Vyvedení a upevnění výpustku do DN 25 | KUS | 16 | 0 |  |  |  | 0 |  | CS ÚRS 2020 01 |  | 2
PP |  |  |  | Zřízení přípojek na potrubí vyvedení a upevnění výpustek do DN 25
VV
TS |  |  |  | 1. Cenami -0401 až -0403 se oceňuje vyvedení a upevnění výpustek zařizovacích předmětů a výtokových armatur. 2. Potrubí vodovodních přípojek k zařizovacím předmětům, výtokovým armaturám, případně strojům a zařízením se oceňuje příslušnými cenami potrubí jako rozvod.
P | 23 | 722220111 |  | Nástěnka pro výtokový ventil G 1/2 s jedním závitem | KUS | 10 | 0.00013 |  |  |  | 0 |  | CS ÚRS 2020 01 |  | 2
PP |  |  |  | Armatury s jedním závitem nástěnky pro výtokový ventil G 1/2
VV
TS |  |  |  | 1. Cenami -9101 až -9106 nelze oceňovat montáž nástěnek. 2. V cenách –0111 až -0122 je započteno i vyvedení a upevnění výpustek.
P | 24 | 722220121 |  | Nástěnka pro baterii G 1/2 s jedním závitem | PÁR | 3 | 0.00025 |  |  |  | 0 |  | CS ÚRS 2020 01 |  | 2
PP |  |  |  | Armatury s jedním závitem nástěnky pro baterii G 1/2
VV
TS |  |  |  | 1. Cenami -9101 až -9106 nelze oceňovat montáž nástěnek. 2. V cenách –0111 až -0122 je započteno i vyvedení a upevnění výpustek.
P | 25 | 722224115 |  | Kohout plnicí nebo vypouštěcí G 1/2 PN 10 s jedním závitem | KUS | 2 | 0.00022 |  |  |  | 0 |  | CS ÚRS 2020 01 |  | 2
PP |  |  |  | Armatury s jedním závitem kohouty plnicí a vypouštěcí PN 10 G 1/2
VV
TS |  |  |  | 1. Cenami -9101 až -9106 nelze oceňovat montáž nástěnek. 2. V cenách –0111 až -0122 je započteno i vyvedení a upevnění výpustek.
P | 26 | 722231072 |  | Ventil zpětný mosazný G 1/2 PN 10 do 110°C se dvěma závity | KUS | 2 | 0.00012 |  |  |  | 0 |  | CS ÚRS 2020 01 |  | 2
PP |  |  |  | Armatury se dvěma závity ventily zpětné mosazné PN 10 do 110°C G 1/2
VV
TS
P | 27 | 722231074 |  | Ventil zpětný mosazný G 1 PN 10 do 110°C se dvěma závity | KUS | 1 | 0.00024 |  |  |  | 0 |  | CS ÚRS 2020 01 |  | 2
PP |  |  |  | Armatury se dvěma závity ventily zpětné mosazné PN 10 do 110°C G 1
VV
TS
P | 28 | 722231221 |  | Ventil pojistný mosazný G 1/2 PN 6 do 100°C k bojleru s vnitřním x vnějším závitem | KUS | 2 | 0.00012 |  |  |  | 0 |  | CS ÚRS 2020 01 |  | 2
PP |  |  |  | Armatury se dvěma závity ventily pojistné k bojleru mosazné PN 6 do 100°C G 1/2
VV
TS
P | 29 | 722232103 |  | Kohout kulový přímý G 1/2PN 42 do 185°C s vnějším a vnitřním závitem | KUS | 2 | 0.00021 |  |  |  | 0 |  | CS ÚRS 2020 01 |  | 2
PP |  |  |  | Armatury se dvěma závity kulové kohouty PN 42 do 185 °C přímé vnější a vnitřní závit G 1/2
VV
TS
P | 30 | 722232105 |  | Kohout kulový přímý G 1 PN 42 do 185°C s vnějším a vnitřním závitem | KUS | 2 | 0.00051 |  |  |  | 0 |  | CS ÚRS 2020 01 |  | 2
PP |  |  |  | Armatury se dvěma závity kulové kohouty PN 42 do 185 °C přímé vnější a vnitřní závit G 1
VV
TS
P | 31 | 722290226 |  | Zkouška těsnosti vodovodního potrubí závitového do DN 50 | M | 62 | 0.00019 |  |  |  | 0 |  | CS ÚRS 2020 01 |  | 2
PP |  |  |  | Zkoušky, proplach a desinfekce vodovodního potrubí zkoušky těsnosti vodovodního potrubí závitového do DN 50
VV
TS |  |  |  | 1. Cenami se oceňují dílčí zkoušky těsnosti vodovodního potrubí, které bude v dalším pracovním postupu zakryto nebo se stane nepřístupným. 2. Cenami nelze oceňovat celkové zkoušky těsnosti rozvodů vodovodního potrubí. 3. V cenách je započteno i dodání vody, uzavření a zabezpečení konců potrubí. 4. V cenách -0234 a -0237 je započteno i dodání desinfekčního prostředku.
P | 32 | 722290234 |  | Proplach a dezinfekce vodovodního potrubí do DN 80 | M | 62 | 1e-05 |  |  |  | 0 |  | CS ÚRS 2020 01 |  | 2
PP |  |  |  | Zkoušky, proplach a desinfekce vodovodního potrubí proplach a desinfekce vodovodního potrubí do DN 80
VV
TS |  |  |  | 1. Cenami se oceňují dílčí zkoušky těsnosti vodovodního potrubí, které bude v dalším pracovním postupu zakryto nebo se stane nepřístupným. 2. Cenami nelze oceňovat celkové zkoušky těsnosti rozvodů vodovodního potrubí. 3. V cenách je započteno i dodání vody, uzavření a zabezpečení konců potrubí. 4. V cenách -0234 a -0237 je započteno i dodání desinfekčního prostředku.
P | 33 | 998722102 |  | Přesun hmot tonážní pro vnitřní vodovod v objektech v do 12 m | T | 0.089 | 0 |  |  |  | 0 |  | CS ÚRS 2020 01 |  | 2
PP |  |  |  | Přesun hmot pro vnitřní vodovod stanovený z hmotnosti přesunovaného materiálu vodorovná dopravní vzdálenost do 50 m v objektech výšky přes 6 do 12 m
VV
TS |  |  |  | 1. Ceny pro přesun hmot stanovený zhmotnosti přesunovaného materiálu se používají tehdy, pokud je možné určit hmotnost za celý stavební díl. Do této hmotnosti se započítává i hmotnost materiálů oceňovaných ve specifikaci. 2. Pokud nelze jednoznačně stanovit hmotnost přesunovaných materiálů, lze pro výpočet přesunu hmot použít orientačně procentní sazbu. Touto sazbou se vynásobí rozpočtové náklady za celý stavební díl včetně nákladů na materiál ve specifikacích. 3. Příplatek kcenám -2181 pro přesun prováděný bez použití mechanizace, tj. za ztížených podmínek, lze použít pouze pro hmotnost materiálu, která se tímto způsobem skutečně přemísťuje.
SD |  | 725 |  | Zdravotechnika - zařizovací předměty
P | 34 | 725112022 |  | Klozet keramický závěsný na nosné stěny s hlubokým splachováním odpad vodorovný | SOUBOR | 2 | 0.01697 |  |  |  | 0 |  | CS ÚRS 2020 01 |  | 2
PP |  |  |  | Zařízení záchodů klozety keramické závěsné na nosné stěny s hlubokým splachováním odpad vodorovný
VV
TS |  |  |  | 1. V cenách -1351, -1361 není započten napájecí zdroj. 2. V cenách jsou započtená klozetová sedátka.
P | 35 | 725211603 |  | Umyvadlo keramické bílé šířky 600 mm bez krytu na sifon připevněné na stěnu šrouby | SOUBOR | 2 | 0.01647 |  |  |  | 0 |  | CS ÚRS 2020 01 |  | 2
PP |  |  |  | Umyvadla keramická bílá bez výtokových armatur připevněná na stěnu šrouby bez sloupu nebo krytu na sifon 600 mm
VV
TS |  |  |  | 1. Vcenách -1601 až -9104 je započteno i dodání kulových uzávěrů (roháčků) a sifonu. 2. Vcenách s viditelným sifonem (tj. bez krytu sifonu, slopu, skříňky, ..) jsou použity kulové uzávěry a sifon s celokovovým designem. 3. Vcenách -1651 a -1661 nejsou započteny náklady na montáž a dodání desky, tyto se oceňují cenami 766693411 až 766693422 4. Vcenách –4112-14, -4141-43, -4151-56, -4161-63, -4211, 21, 31, není započten napájecí zdroj
P | 36 | 725244153 |  | Dveře sprchové polorámové skleněné tl. 6 mm otvíravé dvoukřídlové do niky na vaničku šířky 900 mm | SOUBOR | 2 | 0.03337 |  |  |  | 0 |  | CS ÚRS 2020 01 |  | 2
PP |  |  |  | Sprchové dveře a zástěny dveře sprchové do niky polorámové skleněné tl. 6 mm dveře otvíravé dvoukřídlové, na vaničku šířky 900 mm
VV
TS |  |  |  | 1. V cenách -4904-4907 nejsou započteny náklady na dodání sprchových dveří a zástěn.
P | 37 | 725311121 |  | Dřez jednoduchý nerezový se zápachovou uzávěrkou s odkapávací plochou 560x480 mm a miskou | SOUBOR | 2 | 0.00493 |  |  |  | 0 |  | CS ÚRS 2020 01 |  | 2
PP |  |  |  | Dřezy bez výtokových armatur jednoduché se zápachovou uzávěrkou nerezové s odkapávací plochou 560x480 mm a miskou
VV
TS |  |  |  | 1. V ceně -1131 není započtena úhelníková příchytka. 2. V cenách -1141, není započten napájecí zdroj.
P | 38 | 725331111 |  | Výlevka bez výtokových armatur keramická se sklopnou plastovou mřížkou 500 mm | SOUBOR | 1 | 0.01475 |  |  |  | 0 |  | CS ÚRS 2020 01 |  | 2
PP |  |  |  | Výlevky bez výtokových armatur a splachovací nádrže keramické se sklopnou plastovou mřížkou 425 mm
VV
TS
P | 39 | 725532116 |  | Elektrický ohřívač zásobníkový akumulační závěsný svislý 100 l / 2 kW | SOUBOR | 2 | 0.05534 |  |  |  | 0 |  | CS ÚRS 2020 01 |  | 2
PP |  |  |  | Elektrické ohřívače zásobníkové beztlakové přepadové akumulační s pojistným ventilem závěsné svislé objem nádrže (příkon) 100 l (2,0 kW)
VV
TS |  |  |  | 1. V cenách -1101 až -2220 a -9201 až -9206 je započteno upevnění zásobníků na příčky tl. 15 cm, na zdi a na nosné konstrukce. Osazení nosné konstrukce se oceňuje cenami katalogu 800-767 Konstrukce zámečnické.
P | 40 | 725813111 |  | Ventil rohový bez připojovací trubičky nebo flexi hadičky G 1/2 | SOUBOR | 10 | 0.00024 |  |  |  | 0 |  | CS ÚRS 2020 01 |  | 2
PP |  |  |  | Ventily rohové bez připojovací trubičky nebo flexi hadičky G 1/2
VV
TS
P | 41 | 725821312 |  | Baterie dřezová nástěnná páková s otáčivým kulatým ústím a délkou ramínka 210 mm | SOUBOR | 1 | 0.00172 |  |  |  | 0 |  | CS ÚRS 2020 01 |  | 2
PP |  |  |  | Baterie dřezové nástěnné pákové s otáčivým kulatým ústím a délkou ramínka 300 mm
VV
TS |  |  |  | 1. V ceně -1422 není započten napájecí zdroj.
P | 42 | 725821325 |  | Baterie dřezová stojánková páková s otáčivým kulatým ústím a délkou ramínka 220 mm | SOUBOR | 2 | 0.0018 |  |  |  | 0 |  | CS ÚRS 2020 01 |  | 2
PP |  |  |  | Baterie dřezové stojánkové pákové s otáčivým ústím a délkou ramínka 220 mm
VV
TS |  |  |  | 1. V ceně -1422 není započten napájecí zdroj.
P | 43 | 725822613 |  | Baterie umyvadlová stojánková páková s výpustí | SOUBOR | 2 | 0.00184 |  |  |  | 0 |  | CS ÚRS 2020 01 |  | 2
PP |  |  |  | Baterie umyvadlové stojánkové pákové s výpustí
VV
TS |  |  |  | 1. V cenách –2654, 56, -9101-9202 není započten napájecí zdroj.
P | 44 | 725841312 |  | Baterie sprchová nástěnná páková | SOUBOR | 2 | 0.00184 |  |  |  | 0 |  | CS ÚRS 2020 01 |  | 2
PP |  |  |  | Baterie sprchové nástěnné pákové
VV
TS |  |  |  | 1. V cenách –1353-54 není započten napájecí zdroj.
P | 45 | 725861311 |  | Zápachová uzávěrka pro umyvadla DN 40 s přípojkou pro pračku nebo myčku | KUS | 2 | 0.00037 |  |  |  | 0 |  | CS ÚRS 2020 01 |  | 2
PP |  |  |  | Zápachové uzávěrky zařizovacích předmětů pro umyvadla s přípojkou pro pračku nebo myčku DN 40
VV
TS |  |  |  | 1. Pro volbu cen zápachových uzávěrek je rozhodující vnější průměr připojovací trubky. 2. Vcenách je započteno i propojení zápachové uzávěrky s odpadní výpustkou. 3. Cenami zápachových uzávěrek nelze oceňovat zápachové uzávěrky, pokud jsou započteny v cenách zařizovacích předmětů. 4. Přechodové tvarovky pro připojení k armaturám se oceňují samostatně cenami souboru cen 722 22-..
P | 46 | 725862103 |  | Zápachová uzávěrka pro dřezy DN 40/50 | KUS | 2 | 0.00028 |  |  |  | 0 |  | CS ÚRS 2020 01 |  | 2
PP |  |  |  | Zápachové uzávěrky zařizovacích předmětů pro dřezy DN 40/50
VV
TS |  |  |  | 1. Pro volbu cen zápachových uzávěrek je rozhodující vnější průměr připojovací trubky. 2. Vcenách je započteno i propojení zápachové uzávěrky s odpadní výpustkou. 3. Cenami zápachových uzávěrek nelze oceňovat zápachové uzávěrky, pokud jsou započteny v cenách zařizovacích předmětů. 4. Přechodové tvarovky pro připojení k armaturám se oceňují samostatně cenami souboru cen 722 22-..
P | 47 | 725980122 |  | Dvířka 15/20 | KUS | 1 | 9e-05 |  |  |  | 0 |  | CS ÚRS 2020 01 |  | 2
PP |  |  |  | Dvířka 15/20
VV
TS
P | 48 | 998725102 |  | Přesun hmot tonážní pro zařizovací předměty v objektech v do 12 m | T | 0.285 | 0 |  |  |  | 0 |  | CS ÚRS 2020 01 |  | 2
PP |  |  |  | Přesun hmot pro zařizovací předměty stanovený z hmotnosti přesunovaného materiálu vodorovná dopravní vzdálenost do 50 m v objektech výšky přes 6 do 12 m
VV
TS |  |  |  | 1. Ceny pro přesun hmot stanovený zhmotnosti přesunovaného materiálu se používají tehdy, pokud je možné určit hmotnost za celý stavební díl. Do této hmotnosti se započítává i hmotnost materiálů oceňovaných ve specifikaci. 2. Pokud nelze jednoznačně stanovit hmotnost přesunovaných materiálů, lze pro výpočet přesunu hmot použít orientačně procentní sazbu. Touto sazbou se vynásobí rozpočtové náklady za celý stavební díl včetně nákladů na materiál ve specifikacích. 3. Příplatek kcenám -5181 pro přesun prováděný bez použití mechanizace, tj. za ztížených podmínek, lze použít pouze pro hmotnost materiálu, která se tímto způsobem skutečně přemísťuje.
SD |  | 726 |  | Zdravotechnika - předstěnové instalace
P | 49 | 726131041 |  | Instalační předstěna - klozet závěsný v 1120 mm s ovládáním zepředu do lehkých stěn s kovovou kcí | SOUBOR | 2 | 0.01665 |  |  |  | 0 |  | CS ÚRS 2020 01 |  | 2
PP |  |  |  | Předstěnové instalační systémy do lehkých stěn s kovovou konstrukcí pro závěsné klozety ovládání zepředu, stavební výšky 1120 mm
VV
TS |  |  |  | 1. Vceně jsou započteny náklady na: -1021 dodání nožního tlačítka na podlahu, -1041 dodání ovládacího tlačítka a zvukoizolační soupravy, -1042 dodání ovládacího tlačítka, -1043 dodání krycí desky, ručního tlačítka a zvukoizolační soupravy, -1061 dodání ovládacího tlačítka [Artline] a zvukoizolační soupravy. 2. Vceně nejsou započteny náklady na: -1043 dodání podpěrných prvků a madel, -1202 až -1204 dodání ovládacího tlačítka. 3. Vcenách nejsou započteny náklady na dodávku zařizovacích předmětů.
P | 50 | 998726112 |  | Přesun hmot tonážní pro instalační prefabrikáty v objektech v do 12 m | T | 0.033 | 0 |  |  |  | 0 |  | CS ÚRS 2020 01 |  | 2
PP |  |  |  | Přesun hmot pro instalační prefabrikáty stanovený z hmotnosti přesunovaného materiálu vodorovná dopravní vzdálenost do 50 m v objektech výšky přes 6 m do 12 m
VV
TS |  |  |  | 1. Ceny pro přesun hmot stanovený zhmotnosti přesunovaného materiálu se používají tehdy, pokud je možné určit hmotnost za celý stavební díl. Do této hmotnosti se započítává i hmotnost materiálů oceňovaných ve specifikaci. 2. Pokud nelze jednoznačně stanovit hmotnost přesunovaných materiálů, lze pro výpočet přesunu hmot použít orientačně procentní sazbu. Touto sazbou se vynásobí rozpočtové náklady za celý stavební díl včetně nákladů na materiál ve specifikacích. 3. Příplatek kcenám -6181 pro přesun prováděný bez použití mechanizace, tj. za ztížených podmínek, lze použít pouze pro hmotnost materiálu, která se tímto způsobem skutečně přemísťuje.
SD |  | 727 |  | Zdravotechnika - požární ochrana
P | 51 | 727121101 |  | Protipožární manžeta D 32 mm z jedné strany dělící konstrukce požární odolnost EI 90 | KUS | 1 | 0.00025 |  |  |  | 0 |  | CS ÚRS 2020 01 |  | 2
PP |  |  |  | Protipožární ochranné manžety z jedné strany dělící konstrukce požární odolnost EI 90 D 32
VV
TS
P | 52 | 727121107 |  | Protipožární manžeta D 110 mm z jedné strany dělící konstrukce požární odolnost EI 90 | KUS | 2 | 0.00035 |  |  |  | 0 |  | CS ÚRS 2020 01 |  | 2
PP |  |  |  | Protipožární ochranné manžety z jedné strany dělící konstrukce požární odolnost EI 90 D 110
VV
TS
O2 |  | SO 15-15-02D |  | Žst. Adamov, technologická budova - vytápění, vzduchotechnika a chlazení
SD |  | 751 |  | Vzduchotechnika
P | 1 | 7491256010 |  | Montáž elektrických přímotopů konvektorů přímotopných s termostatem do 3000 W | KUS | 21 | 0 |  |  |  | 0 |  | ÚOŽI 2019 01 |  | 2
PP |  |  |  | Montáž elektrických přímotopů konvektorů přímotopných s termostatem do 3000 W - včetně zapojení a osazení
VV
TS
P | 2 | 751711111 |  | Montáž klimatizační jednotky vnitřní nástěnné o výkonu 3,5 kW | KUS | 4 | 0 |  |  |  | 0 |  | CS ÚRS 2020 01 |  | 2
PP |  |  |  | Montáž klimatizační jednotky vnitřní nástěnné o výkonu (pro objem místnosti) do 3,5 kW (do 35 m3)
VV
TS
P | 3 | 751711113 |  | Montáž klimatizační jednotky vnitřní nástěnné o výkonu 6,5 kW | KUS | 2 | 0 |  |  |  | 0 |  | CS ÚRS 2020 01 |  | 2
PP |  |  |  | Montáž klimatizační jednotky vnitřní nástěnné o výkonu (pro objem místnosti) přes 5 do 6,5 kW (přes 50 do 65 m3)
VV
TS
P | 4 | 751711115 |  | Montáž klimatizační jednotky vnitřní nástěnné o výkonu 14 kW | KUS | 3 | 0 |  |  |  | 0 |  | CS ÚRS 2020 01 |  | 2
PP |  |  |  | Montáž klimatizační jednotky vnitřní nástěnné o výkonu (pro objem místnosti) přes 9 do 14 kW (přes 90 do 140 m3)
VV
TS
P | 5 | 751711153 |  | Montáž klimatizační jednotky vnitřní podstropní o výkonu 14 kW | KUS | 3 | 0 |  |  |  | 0 |  | CS ÚRS 2020 01 |  | 2
PP |  |  |  | Montáž klimatizační jednotky vnitřní podstropní o výkonu (pro objem místnosti) přes 9 do 14 kW (přes 90 do 140 m3)
VV
TS
P | 6 | 7590180070 |  | Konzole pro zavěšení venkovní/vnitřní klimatizační jednotky - únosnost do 150kg(dodávka a montáž) | KUS | 20 | 0 |  |  |  | 0 |  | ÚOŽI 2019 01 |  | 2
PP |  |  |  | Klimatizace Konzole venkovní pro zavěšení klimatizační jednotky
VV
TS
P | 7 | 7590180300 |  | Klimatizace Kniha kontroly úniku chladiva klimatizace | KUS | 0.5 | 0 |  |  |  | 0 |  | ÚOŽI 2019 01 |  | 2
PP |  |  |  | Klimatizace Kniha kontroly úniku chladiva klimatizace
VV
TS
P | 8 | 7591910170 |  | Tichý ventilátor do koupelny s časovým spínačem a hygrostatem se slídovou zpět.klapkou pr.150mm,V=225/315 m3/h | KUS | 2 | 0 |  |  |  | 0 |  | ÚOŽI 2019 01 |  | 2
PP |  |  |  | Tichý ventilátor do koupelny s časovým spínačem a hygrostatem se slídovou zpět.klapkou pr.150mm,V=225/315 m3/h
VV
TS
P | 9 | 7591915075 |  | Montáž axiálního ventilátoru | KUS | 2 | 0 |  |  |  | 0 |  | ÚOŽI 2019 01 |  | 2
PP |  |  |  | Montáž axiálního ventilátoru - zahrnuje umístění a připojení k rozvodům tlakového vzduchu, k NN
VV
TS
P | 10 | 7598095659 |  | Vyhotovení revizní správy klimatizace | KUS | 1 | 0 |  |  |  | 0 |  | ÚOŽI 2019 01 |  | 2
PP |  |  |  | Vyhotovení revizní správy klimatizace - vykonání prohlídky a zkoušky pro napájení elektrického zařízení včetně vyhotovení revizní zprávy podle vyhl. 100/1995 Sb. a norem ČSN
VV
TS
P | 11 | R002 |  | Klimatizace nástěnná venkovní jednotka, nástěnná vnitřní jednotka-split,chlaz. 2,5 kW, topení 3,2 kW, včetně infra a kabelového ovladače a suchého kontaktu pro | KUS | 2 | 0.015 |  |  |  | 0 |  | [bez vazby na CS] |  | 2
PP |  |  |  | Klimatizace nástěnná venkovní jednotka, nástěnná vnitřní jednotka-split,chlaz. 2,5 kW, topení 3,2 kW, včetně infra a kabelového ovladače a suchého kontaktu pro vzdálené sledování stavu (č.m. 101, 107)
VV
TS
P | 12 | R003 |  | Klimatizace nástěnná venkovní jednotka, nástěnná vnitřní jednotka-split, chlaz. 3,5 kW, topení 4 kW, včetně infra a kabelového ovladače a suchého kontaktu pro v | KUS | 1 | 0.015 |  |  |  | 0 |  | [bez vazby na CS] |  | 2
PP |  |  |  | Klimatizace nástěnná venkovní jednotka, nástěnná vnitřní jednotka-split, chlaz. 3,5 kW, topení 4 kW, včetně infra a kabelového ovladače a suchého kontaktu pro vzdálené sledování stavu (č.m. 112)
VV
TS
P | 13 | R004 |  | Klimatizace nástěnná venkovní jednotka, nástěnná vnitřní jednotka-split, chlaz. 5 kW, topení 5,8 kW, včetně infra a kabelového ovladače a suchého kontaktu pro v | KUS | 1 | 0.015 |  |  |  | 0 |  | [bez vazby na CS] |  | 2
PP |  |  |  | Klimatizace nástěnná venkovní jednotka, nástěnná vnitřní jednotka-split, chlaz. 5 kW, topení 5,8 kW, včetně infra a kabelového ovladače a suchého kontaktu pro vzdálené sledování stavu (č.m. 213)
VV
TS
P | 14 | R005 |  | Klimatizace nástěnná venkovní jednotka, nástěnná vnitřní jednotka-split, chlaz. 6,6 kW, topení 7,5 kW, včetně infra a kabelového ovladače a suchého kontaktu pro | KUS | 1 | 0.015 |  |  |  | 0 |  | [bez vazby na CS] |  | 2
PP |  |  |  | Klimatizace nástěnná venkovní jednotka, nástěnná vnitřní jednotka-split, chlaz. 6,6 kW, topení 7,5 kW, včetně infra a kabelového ovladače a suchého kontaktu pro vzdálené sledování stavu (č.m. 213)
VV
TS
P | 15 | R006 |  | Klimatizace nástěnná venkovní jednotka-standard invertor,podstropní vnitřní jednotka-100%o zál, chlaz. 13,4 kW, topení 15,5 kW, kabelový ovladače a suchý kontak | KUS | 2 | 0.015 |  |  |  | 0 |  | [bez vazby na CS] |  | 2
PP |  |  |  | Klimatizace nástěnná venkovní jednotka-standard invertor,podstropní vnitřní jednotka-100%o zál, chlaz. 13,4 kW, topení 15,5 kW, kabelový ovladače a suchý kontakt pro vzdálené sledování stavu, včetně zařízení pro střídání jednotek suchý kontakt (č.m. 109)
VV
TS
P | 16 | R007 |  | Klimatizace nástěnná venkovní jednotka-standard invertor, podstropní vnitřní jednotka-100%o zál, chlaz. 9,5 kW, topení 10,8 kW, kabelový ovladače a suchý kontak | KUS | 2 | 0.015 |  |  |  | 0 |  | [bez vazby na CS] |  | 2
PP |  |  |  | Klimatizace nástěnná venkovní jednotka-standard invertor, podstropní vnitřní jednotka-100%o zál, chlaz. 9,5 kW, topení 10,8 kW, kabelový ovladače a suchý kontakt pro vzdálené sledování stavu, včetně zařízení pro střídání jednotek suchý kontakt (č.m. 201)
VV
TS
P | 17 | R008 |  | Klimatizace nástěnná venkovní jednotka-standard invertor, podstropní vnitřní jednotka, chlaz. 14,6 kW, topení 16,8 kW, kabelový ovladače a suchý kontakt pro vzd | KUS | 1 | 0.015 |  |  |  | 0 |  | [bez vazby na CS] |  | 2
PP |  |  |  | Klimatizace nástěnná venkovní jednotka-standard invertor, podstropní vnitřní jednotka, chlaz. 14,6 kW, topení 16,8 kW, kabelový ovladače a suchý kontakt pro vzdálené sledování stavu, (č.m. 212)
VV
TS
P | 18 | R009 |  | Mřížka plastová kruhová na fasádu pr. 150mm | KUS | 2 | 0 |  |  |  | 0 |  | [bez vazby na CS] |  | 2
PP |  |  |  | Mřížka plastová kruhová na fasádu pr. 150mm
VV
TS
P | 19 | R010 |  | KLM Kompletní technologické vedení ke 3ks klimatizace nástěnné jednotky do 3,5kW (CU potrubí 6,35/9,52 včetně izolace(dl. 15m), potrubí odvodu kondenzátu (celk. | KPL | 1 | 0 |  |  |  | 0 |  | [bez vazby na CS] |  | 2
PP |  |  |  | KLM Kompletní technologické vedení ke 3ks klimatizace nástěnné jednotky do 3,5kW (CU potrubí 6,35/9,52 včetně izolace(dl. 15m), potrubí odvodu kondenzátu (celk. dl.28m), přívodní kabel CYKY 3Cx1,5 a ovládací kabel CYKY 5x1,5 dl.20m)
VV
TS
P | 20 | R011 |  | KLM Kompletní technologické vedení ke 1ks klimatizace nástěnné jednotky do 5kW (CU potrubí 6,35/12,7 včetně izolace(dl.8m), potrubí odvodu kondenzátu(dl. 6m), p | KPL | 1 | 0 |  |  |  | 0 |  | [bez vazby na CS] |  | 2
PP |  |  |  | KLM Kompletní technologické vedení ke 1ks klimatizace nástěnné jednotky do 5kW (CU potrubí 6,35/12,7 včetně izolace(dl.8m), potrubí odvodu kondenzátu(dl. 6m), přívodní kabel CYKY 3Cx2,5 a ovládací kabel CYKY 5x1,5 dl. 10m)
VV
TS
P | 21 | R012 |  | KLM Kompletní technologické vedení k 1ks klimatizace nástěnné jednotky do 7kW (CU potrubí 6,35/15,88 včetně izolace (dl. 5m), potrubí odvodu kondenzátu(dl. 1m), | KPL | 1 | 0 |  |  |  | 0 |  | [bez vazby na CS] |  | 2
PP |  |  |  | KLM Kompletní technologické vedení k 1ks klimatizace nástěnné jednotky do 7kW (CU potrubí 6,35/15,88 včetně izolace (dl. 5m), potrubí odvodu kondenzátu(dl. 1m), přívodní kabel CYKY 3Cx4,0 a ovládací kabel CYKY 5x1,5 dl.5m)
VV
TS
P | 22 | R013 |  | KLM Kompletní technologické vedení ke 5ks klimatizace podstropní jednotky do 14,5kW (CU potrubí 9,52/15,88 včetně izolace (dl. 38m),potrubí odvodu kondenzátu (d | KPL | 1 | 0 |  |  |  | 0 |  | [bez vazby na CS] |  | 2
PP |  |  |  | KLM Kompletní technologické vedení ke 5ks klimatizace podstropní jednotky do 14,5kW (CU potrubí 9,52/15,88 včetně izolace (dl. 38m),potrubí odvodu kondenzátu (dl. 40m),přívodní kabel CYKY 5Cx2,5 a ovládací kabel CYKY 5x1,5 dl. 38m)
VV
TS
P | 23 | R014 |  | Elektrický nástěnný přímotop 0,5kW | KUS | 7 | 0 |  |  |  | 0 |  | [bez vazby na CS] |  | 2
PP |  |  |  | Elektrický nástěnný přímotop 0,5kW
VV
TS
P | 24 | R015 |  | Elektrický nástěnný přímotop 0,75kW | KUS | 2 | 0 |  |  |  | 0 |  | [bez vazby na CS] |  | 2
PP |  |  |  | Elektrický nástěnný přímotop 0,75kW
VV
TS
P | 25 | R016 |  | Elektrický nástěnný přímotop 1,0kW | KUS | 7 | 0 |  |  |  | 0 |  | [bez vazby na CS] |  | 2
PP |  |  |  | Elektrický nástěnný přímotop 1,0kW
VV
TS
P | 26 | R017 |  | Elektrický nástěnný přímotop 1,5kW | KUS | 2 | 0 |  |  |  | 0 |  | [bez vazby na CS] |  | 2
PP |  |  |  | Elektrický nástěnný přímotop 1,5kW
VV
TS
P | 27 | R018 |  | Elektrický nástěnný přímotop 2,0kW | KUS | 2 | 0 |  |  |  | 0 |  | [bez vazby na CS] |  | 2
PP |  |  |  | Elektrický nástěnný přímotop 2,0kW
VV
TS
P | 28 | R019 |  | Elektrický nástěnný přímotop 2,5kW | KUS | 1 | 0 |  |  |  | 0 |  | [bez vazby na CS] |  | 2
PP |  |  |  | Elektrický nástěnný přímotop 2,5kW
VV
TS
SD |  | 9 |  | Ostatní konstrukce a práce, bourání
P | 29 | 971033251 |  | Vybourání otvorů ve zdivu cihelném pl do 0,0225 m2 na MVC nebo MV tl do 450 mm | KUS | 17 | 0 |  |  |  | 0 |  | CS ÚRS 2020 01 |  | 2
PP |  |  |  | Vybourání otvorů ve zdivu základovém nebo nadzákladovém z cihel, tvárnic, příčkovek z cihel pálených na maltu vápennou nebo vápenocementovou plochy do 0,0225 m2, tl. do 450 mm
VV
TS
P | 30 | 974031143 |  | Vysekání rýh ve zdivu cihelném hl do 70 mm š do 100 mm | M | 55 | 0 |  |  |  | 0 |  | CS ÚRS 2020 01 |  | 2
PP |  |  |  | Vysekání rýh ve zdivu cihelném na maltu vápennou nebo vápenocementovou do hl. 70 mm a šířky do 100 mm
VV
TS
P | 31 | R 001 |  | Zapravení veškerých prostupů a drážek, dodávka materiálu a provedení | KPL | 1 | 0 |  |  |  | 0 |  | [bez vazby na CS] |  | 2
PP |  |  |  | Zapravení veškerých prostupů a drážek, dodávka materiálu a provedení
VV
TS

## SO 15-15-03
SŽDC05 |  |  |  | Soupis prací objektu | [10 empty] | 3
3
S | Stavba: | 19036 |  | Rekonstrukce nástupišť v žst. Adamov 02/2021 (ZŘ_zm05) | [6 empty] | D.2.2.2 |  | Aspe | 0,00 | 2
O | Objekt: | D.2.2.2 |  | Zastřešení nástupišť, přístřešky | [9 empty] | 15,00 | 2
Typ | Poř. číslo | Kód položky | Varianta | Název položky | MJ | Množství | Jednotková hmotnost | Celková hmotnost |  |  | Jednotková cena |  | Cenové soustavy | 21,00 | 2
Dodávka
[9 empty] | Jednotková | Celkem | Jednotková | Celkem |  |  |  | Počet položek s nulovou cenou
O1 |  | SO 15-15-03 |  | Žst. Adamov, zastřešení
SD |  | 029.0 |  | Přesuny, mechanizace, manipulace
P | 1 | 0290190R |  | Jeřábová technika | SOUBOR | 1 | 0 |  |  |  | 0 |  | [bez vazby na CS] |  | 2
PP |  |  |  | Jeřábová technika
VV
TS
P | 2 | 0290191R |  | Montážní plošina | SOUBOR | 1 | 0 |  |  |  | 0 |  | [bez vazby na CS] |  | 2
PP |  |  |  | Montážní plošina
VV
TS
P | 3 | 0290192R |  | Lešení | SOUBOR | 1 | 0 |  |  |  | 0 |  | [bez vazby na CS] |  | 2
PP |  |  |  | Lešení
VV
TS
P | 4 | 0290193R |  | Vnitrostaveništní přepravy | SOUBOR | 1 | 0 |  |  |  | 0 |  | [bez vazby na CS] |  | 2
PP |  |  |  | Vnitrostaveništní přepravy
VV
TS
P | 5 | 0290194R |  | Dopravy materiálu | SOUBOR | 1 | 0 |  |  |  | 0 |  | [bez vazby na CS] |  | 2
PP |  |  |  | Dopravy materiálu
VV
TS
SD |  | 029.1 |  | Ostatní požadavky
P | 6 | 0291156R |  | Vypracování výrobní dokumentace | SOUBOR | 1 | 0 |  |  |  | 0 |  | [bez vazby na CS] |  | 2
PP |  |  |  | Vypracování výrobní dokumentace
VV
TS
SD |  | 1 |  | Zemní práce
P | 7 | 131313102 |  | Hloubení jam ručně zapažených i nezapažených s urovnáním dna do předepsaného profilu a spádu v hornině třídy těžitelnosti II skupiny 4 nesoudržných | M3 | 99.4 | 0 |  |  |  | 0 |  | CS ÚRS 2020 02 |  | 2
PP |  |  |  | Hloubení jam ručně zapažených i nezapažených s urovnáním dna do předepsaného profilu a spádu v hornině třídy těžitelnosti II skupiny 4 nesoudržných
VV
TS
P | 8 | 162751117 |  | Vodorovné přemístění výkopku nebo sypaniny po suchu na obvyklém dopravním prostředku, bez naložení výkopku, avšak se složením bez rozhrnutí z horniny třídy těži | M3 | 99.4 | 0 |  |  |  | 0 |  | CS ÚRS 2020 02 |  | 2
PP |  |  |  | Vodorovné přemístění výkopku nebo sypaniny po suchu na obvyklém dopravním prostředku, bez naložení výkopku, avšak se složením bez rozhrnutí z horniny třídy těžitelnosti I skupiny 1 až 3 na vzdálenost přes 9 000 do 10 000 m
VV
TS
P | 9 | 162751119 |  | Vodorovné přemístění výkopku nebo sypaniny po suchu na obvyklém dopravním prostředku, bez naložení výkopku, avšak se složením bez rozhrnutí z horniny třídy těži | M3 | 4970 | 0 |  |  |  | 0 |  | CS ÚRS 2020 02 |  | 2
PP |  |  |  | Vodorovné přemístění výkopku nebo sypaniny po suchu na obvyklém dopravním prostředku, bez naložení výkopku, avšak se složením bez rozhrnutí z horniny třídy těžitelnosti I skupiny 1 až 3 na vzdálenost Příplatek k ceně za každých dalších i započatých 1 000 m
VV |  |  |  | do 60-ti km 99.4*50=4 970.000 [A] Celkem: A=4 970.000 [B]
TS
P | 10 | 171251201 |  | Uložení sypaniny na skládky nebo meziskládky bez hutnění s upravením uložené sypaniny do předepsaného tvaru | M3 | 99.4 | 0 |  |  |  | 0 |  | CS ÚRS 2020 02 |  | 2
PP |  |  |  | Uložení sypaniny na skládky nebo meziskládky bez hutnění s upravením uložené sypaniny do předepsaného tvaru
VV
TS
P | 11 | 174151101 |  | Zásyp sypaninou z jakékoliv horniny strojně s uložením výkopku ve vrstvách se zhutněním jam, šachet, rýh nebo kolem objektů v těchto vykopávkách | M3 | 74.2 | 0 |  |  |  | 0 |  | CS ÚRS 2020 02 |  | 2
PP |  |  |  | Zásyp sypaninou z jakékoliv horniny strojně s uložením výkopku ve vrstvách se zhutněním jam, šachet, rýh nebo kolem objektů v těchto vykopávkách
VV
TS
P | 12 | 58331200 |  | štěrkopísek netříděný zásypový | T | 133.6 | 1 |  |  |  | 0 |  | CS ÚRS 2020 02 |  | 2
PP |  |  |  | štěrkopísek netříděný zásypový
VV
TS
SD |  | 2 |  | Zakládání
P | 13 | 213311141 |  | Polštáře zhutněné pod základy ze štěrkopísku tříděného | M3 | 16.5 | 2.16 |  |  |  | 0 |  | CS ÚRS 2020 02 |  | 2
PP |  |  |  | Polštáře zhutněné pod základy ze štěrkopísku tříděného
VV
TS
P | 14 | 275322511 |  | Základové patky ze ŽB se zvýšenými nároky na prostředí tř. C 25/30-XF2 vc. obetonovani | M3 | 37.8 | 0 |  |  |  | 0 |  | [bez vazby na CS] |  | 2
PP |  |  |  | Základové patky ze ŽB se zvýšenými nároky na prostředí tř. C 25/30-XF2 vc. obetonovani
VV
TS
P | 15 | 275351121 |  | Bednění základů patek zřízení | M2 | 94.2 | 0.00264 |  |  |  | 0 |  | CS ÚRS 2020 02 |  | 2
PP |  |  |  | Bednění základů patek zřízení
VV |  |  |  | nastupiste c. 1- patky P1' (3.5+1.2)*2*0.7*3=19.740 [A] (2.4+1.2)*2*1.1*3=23.760 [B] 0.6*4*0.5*3=3.600 [C] 'nastupiste c.2- patka P2' (3.5+1.2)*2*0.7*3=19.740 [D] (2.4+1.2)*2*1.1*3=23.760 [E] 0.6*4*0.5*3=3.600 [F] Celkem: A+B+C+D+E+F=94.200 [G]
TS
P | 16 | 275351122 |  | Bednění základů patek odstranění | M2 | 94.2 | 0 |  |  |  | 0 |  | CS ÚRS 2020 02 |  | 2
PP |  |  |  | Bednění základů patek odstranění
VV
TS
P | 17 | 275362021 |  | Výztuž základů patek ze svařovaných sítí z drátů typu KARI | T | 0.8 | 1.0628 |  |  |  | 0 |  | CS ÚRS 2020 02 |  | 2
PP |  |  |  | Výztuž základů patek ze svařovaných sítí z drátů typu KARI
VV
TS
SD |  | 6 |  | Úpravy povrchů, podlahy a osazování výplní
P | 18 | 631311123 |  | Mazanina z betonu prostého bez zvýšených nároků na prostředí tl. přes 80 do 120 mm tř. C 12/15 | M3 | 4.2 | 2.2563 |  |  |  | 0 |  | CS ÚRS 2020 02 |  | 2
PP |  |  |  | Mazanina z betonu prostého bez zvýšených nároků na prostředí tl. přes 80 do 120 mm tř. C 12/15
VV
TS
SD |  | 711 |  | Izolace proti vodě, vlhkosti a plynům
P | 19 | 11163150 |  | lak penetrační asfaltový | T | 0.1 | 1 |  |  |  | 0 |  | CS ÚRS 2020 02 |  | 2
PP |  |  |  | lak penetrační asfaltový
VV
TS
P | 20 | 711112002 |  | Provedení izolace proti zemní vlhkosti natěradly a tmely za studena na ploše svislé S nátěrem lakem asfaltovým | M2 | 138.8 | 0 |  |  |  | 0 |  | CS ÚRS 2020 02 |  | 2
PP |  |  |  | Provedení izolace proti zemní vlhkosti natěradly a tmely za studena na ploše svislé S nátěrem lakem asfaltovým
VV
TS
SD |  | 744 |  | Vodorovné konstrukce, střešní plášť
P | 21 | 711140026R |  | Modifikovaný asfaltový pás - dodávka | M2 | 260.8 | 0 |  |  |  | 0 |  | [bez vazby na CS] |  | 2
PP |  |  |  | Modifikovaný asfaltový pás - dodávka
VV
TS
P | 22 | 711140027R |  | Modifikovaný asfaltový pás - montáž | M2 | 260.8 | 0 |  |  |  | 0 |  | [bez vazby na CS] |  | 2
PP |  |  |  | Modifikovaný asfaltový pás - montáž
VV
TS
P | 23 | 7440102R |  | Spojovací materiál - střešní plášť | SOUBOR | 1 | 0 |  |  |  | 0 |  | [bez vazby na CS] |  | 2
PP |  |  |  | Spojovací materiál - střešní plášť
VV
TS
P | 24 | 7440103R |  | Konstrukčí lepená deska - dodávka | M2 | 260.8 | 0 |  |  |  | 0 |  | [bez vazby na CS] |  | 2
PP |  |  |  | Konstrukčí lepená deska - dodávka
VV
TS
P | 25 | 7440104R |  | Konstrukčí lepená deska - montáž | M2 | 260.8 | 0 |  |  |  | 0 |  | [bez vazby na CS] |  | 2
PP |  |  |  | Konstrukčí lepená deska - montáž
VV
TS
P | 26 | 7440105R |  | Střešní hydroizolační PVC folie - dodávka | M2 | 260.8 | 0 |  |  |  | 0 |  | [bez vazby na CS] |  | 2
PP |  |  |  | Střešní hydroizolační PVC folie - dodávka
VV
TS
P | 27 | 7440106R |  | Střešní hydroizolační PVC folie - montáž | M2 | 260.8 | 0 |  |  |  | 0 |  | [bez vazby na CS] |  | 2
PP |  |  |  | Střešní hydroizolační PVC folie - montáž
VV
TS
P | 28 | 7440109R |  | Střešní vpusť | KS | 4 | 0 |  |  |  | 0 |  | [bez vazby na CS] |  | 2
PP |  |  |  | Střešní vpusť
VV
TS
P | 29 | 7440110R |  | Oplechování střešní vpusti, manžeta | KS | 4 | 0 |  |  |  | 0 |  | [bez vazby na CS] |  | 2
PP |  |  |  | Oplechování střešní vpusti, manžeta
VV
TS
P | 30 | 7440111R |  | Oplechování a lemování - dodávka | M | 106.1 | 0 |  |  |  | 0 |  | [bez vazby na CS] |  | 2
PP |  |  |  | Oplechování a lemování - dodávka
VV
TS
P | 31 | 7440112R |  | Oplechování a lemování - montáž | M | 106.1 | 0 |  |  |  | 0 |  | [bez vazby na CS] |  | 2
PP |  |  |  | Oplechování a lemování - montáž
VV
TS
P | 32 | 7440113R |  | Svody vody - komplet provedení | M | 13.6 | 0 |  |  |  | 0 |  | [bez vazby na CS] |  | 2
PP |  |  |  | Svody vody - komplet provedení
VV
TS
P | 33 | 7440114R |  | Kabelové žlaby - montáž | M | 80 | 0 |  |  |  | 0 |  | [bez vazby na CS] |  | 2
PP |  |  |  | Kabelové žlaby - montáž
VV
TS
P | 34 | 7440115R |  | Kabelové žlaby - dodávka | M | 80 | 0 |  |  |  | 0 |  | [bez vazby na CS] |  | 2
PP |  |  |  | Kabelové žlaby - dodávka
VV
TS
SD |  | 745 |  | Opláštění, obklady, podkonstrukce
P | 35 | 7455200R |  | Podkonstrukce podhledu | M2 | 281 | 0 |  |  |  | 0 |  | [bez vazby na CS] |  | 2
PP |  |  |  | Podkonstrukce podhledu
VV
TS
P | 36 | 7455201R |  | Podkonstrukce podhledu - montáž | M2 | 281 | 0 |  |  |  | 0 |  | [bez vazby na CS] |  | 2
PP |  |  |  | Podkonstrukce podhledu - montáž
VV
TS
P | 37 | 7455202R |  | Podhled | M2 | 281 | 0 |  |  |  | 0 |  | [bez vazby na CS] |  | 2
PP |  |  |  | Podhled
VV
TS
P | 38 | 7455203R |  | Podhled - montáž | M2 | 281 | 0 |  |  |  | 0 |  | [bez vazby na CS] |  | 2
PP |  |  |  | Podhled - montáž
VV
TS
P | 39 | 7455204R |  | Podhled - formátování | M2 | 281 | 0 |  |  |  | 0 |  | [bez vazby na CS] |  | 2
PP |  |  |  | Podhled - formátování
VV
TS
SD |  | 767 |  | Konstrukce zámečnické
P | 40 | 7672300R |  | D+M Kotevní šrouby s kotevní hlavou do M30 - včetně přesného zaměření, osazení a zabezpečení polohy | KS | 24 | 0 |  |  |  | 0 |  | [bez vazby na CS] |  | 2
PP |  |  |  | D+M Kotevní šrouby s kotevní hlavou do M30 - včetně přesného zaměření, osazení a zabezpečení polohy
VV
TS
P | 41 | 7672303R |  | Podlití sloupů plastmaltou | KS | 6 | 0 |  |  |  | 0 |  | [bez vazby na CS] |  | 2
PP |  |  |  | Podlití sloupů plastmaltou
VV
TS
P | 42 | 7672304R |  | Ocelové konstrukce | KG | 29238.1 | 0 |  |  |  | 0 |  | [bez vazby na CS] |  | 2
PP |  |  |  | Ocelové konstrukce
VV
TS
P | 43 | 7672305R |  | Ocelové konstrukce - montáž | KG | 29238.1 | 0 |  |  |  | 0 |  | [bez vazby na CS] |  | 2
PP |  |  |  | Ocelové konstrukce - montáž
VV
TS
P | 44 | 7672306R |  | Spojovací materiál - ocelové konstrukce | SOUBOR | 1 | 0 |  |  |  | 0 |  | [bez vazby na CS] |  | 2
PP |  |  |  | Spojovací materiál - ocelové konstrukce
VV
TS
SD |  | 768 |  | Protikorozní ochrana nových ocelových konstrukcí
P | 45 | 7689690R |  | Žárové zinkování | KG | 29238.1 | 0 |  |  |  | 0 |  | [bez vazby na CS] |  | 2
PP |  |  |  | Žárové zinkování
VV
TS
P | 46 | 7689691R |  | Nátěry ocelové konstrukce | M2 | 540.2 | 0 |  |  |  | 0 |  | [bez vazby na CS] |  | 2
PP |  |  |  | Nátěry ocelové konstrukce
VV
TS
P | 47 | 7689692R |  | Příplatek za nátěr ocelové konstrukce | M2 | 540.2 | 0 |  |  |  | 0 |  | [bez vazby na CS] |  | 2
PP |  |  |  | Příplatek za nátěr ocelové konstrukce
VV
TS
P | 48 | 7689693R |  | Oprava PKO po přepravě a montáži | M2 | 540.2 | 0 |  |  |  | 0 |  | [bez vazby na CS] |  | 2
PP |  |  |  | Oprava PKO po přepravě a montáži
VV
TS
SD |  | 9 |  | Ostatní konstrukce a práce, bourání
P | 49 | 919726122 |  | Geotextilie netkaná pro ochranu, separaci nebo filtraci měrná hmotnost přes 200 do 300 g/m2 | M2 | 138.8 | 0.00047 |  |  |  | 0 |  | CS ÚRS 2020 02 |  | 2
PP |  |  |  | Geotextilie netkaná pro ochranu, separaci nebo filtraci měrná hmotnost přes 200 do 300 g/m2
VV
TS
P | 50 | 953961216 |  | Kotvy chemické s vyvrtáním otvoru do betonu, železobetonu nebo tvrdého kamene chemická patrona, velikost M 24, hloubka 210 mm | KUS | 24 | 0.00016 |  |  |  | 0 |  | CS ÚRS 2020 02 |  | 2
PP |  |  |  | Kotvy chemické s vyvrtáním otvoru do betonu, železobetonu nebo tvrdého kamene chemická patrona, velikost M 24, hloubka 210 mm
VV
TS
SD |  | 990 |  | Likvidace odpadů vč. dopravy
P | 51 | R015510 |  | POPLATKY ZA LIKVIDACŮ ODPADŮ NEBEZPEČNÝCH - 17 05 07* LOKÁLNĚ ZNEČIŠTĚNÝ ŠTĚRK A ZEMINA Z KOLEJIŠTĚ (VÝHYBKY) | T | 165.998 | 0 |  |  |  | 0 |  | [bez vazby na CS] |  | 2
PP
VV |  |  |  | 99.4*1.67=165.998 [A]
TS
SD |  | 998 |  | Přesun hmot
P | 52 | 998021021 |  | Přesun hmot pro haly občanské výstavby, výrobu a služby s nosnou svislou konstrukcí zděnou nebo betonovou monolitickou vodorovná dopravní vzdálenost do 100 m, | T | 272.6 | 0 |  |  |  | 0 |  | CS ÚRS 2020 02 |  | 2
PP |  |  |  | Přesun hmot pro haly občanské výstavby, výrobu a služby s nosnou svislou konstrukcí zděnou nebo betonovou monolitickou vodorovná dopravní vzdálenost do 100 m, pro haly výšky do 20 m
VV
TS

## SO 15-15-09
SŽDC05 |  |  |  | Soupis prací objektu | [10 empty] | 3
3
S | Stavba: | 19036 |  | Rekonstrukce nástupišť v žst. Adamov 02/2021 (ZŘ_zm05) | [6 empty] | D.2.2.2 |  | Aspe | 0,00 | 2
O | Objekt: | D.2.2.2 |  | Zastřešení nástupišť, přístřešky | [9 empty] | 15,00 | 2
Typ | Poř. číslo | Kód položky | Varianta | Název položky | MJ | Množství | Jednotková hmotnost | Celková hmotnost |  |  | Jednotková cena |  | Cenové soustavy | 21,00 | 2
Dodávka
[9 empty] | Jednotková | Celkem | Jednotková | Celkem |  |  |  | Počet položek s nulovou cenou
O1 |  | SO 15-15-09 |  | Žst. Adamov, přístřešek Města Adamov
SD |  | 1 |  | Zemní práce
P | 1 | 132312631 |  | Hloubení rýh vedle kolejí šířky přes 800 do 2 000 mm ručně zapažených i nezapažených objemu přes 2 m3 v hornině třídy těžitelnosti II skupiny 4 | M3 | 17.8 | 0 |  |  |  | 0 |  | CS ÚRS 2020 02 |  | 2
PP |  |  |  | Hloubení rýh vedle kolejí šířky přes 800 do 2 000 mm ručně zapažených i nezapažených objemu přes 2 m3 v hornině třídy těžitelnosti II skupiny 4
VV
TS
P | 2 | 162751137 |  | Vodorovné přemístění výkopku nebo sypaniny po suchu na obvyklém dopravním prostředku, bez naložení výkopku, avšak se složením bez rozhrnutí z horniny třídy těži | M3 | 17.8 | 0 |  |  |  | 0 |  | CS ÚRS 2020 02 |  | 2
PP |  |  |  | Vodorovné přemístění výkopku nebo sypaniny po suchu na obvyklém dopravním prostředku, bez naložení výkopku, avšak se složením bez rozhrnutí z horniny třídy těžitelnosti II na vzdálenost skupiny 4 a 5 na vzdálenost přes 9 000 do 10 000 m
VV
TS
P | 3 | 162751139 |  | Vodorovné přemístění výkopku nebo sypaniny po suchu na obvyklém dopravním prostředku, bez naložení výkopku, avšak se složením bez rozhrnutí z horniny třídy těži | M3 | 623 | 0 |  |  |  | 0 |  | CS ÚRS 2020 02 |  | 2
PP |  |  |  | Vodorovné přemístění výkopku nebo sypaniny po suchu na obvyklém dopravním prostředku, bez naložení výkopku, avšak se složením bez rozhrnutí z horniny třídy těžitelnosti II na vzdálenost skupiny 4 a 5 na vzdálenost Příplatek k ceně za každých dalších i započatých 1 000 m
VV |  |  |  | 17.8*0.5*20=178.000 [A] 17.8*0.5*50=445.000 [B] Celkem: A+B=623.000 [C]
TS
P | 4 | 171152501 |  | Zhutnění podloží pod násypy z rostlé horniny třídy těžitelnosti I a II, skupiny 1 až 4 z hornin soudružných a nesoudržných | M2 | 17.8 | 0 |  |  |  | 0 |  | CS ÚRS 2020 02 |  | 2
PP |  |  |  | Zhutnění podloží pod násypy z rostlé horniny třídy těžitelnosti I a II, skupiny 1 až 4 z hornin soudružných a nesoudržných
VV
TS
P | 5 | 174111101 |  | Zásyp sypaninou z jakékoliv horniny ručně s uložením výkopku ve vrstvách se zhutněním jam, šachet, rýh nebo kolem objektů v těchto vykopávkách | M3 | 10.2 | 0 |  |  |  | 0 |  | CS ÚRS 2020 02 |  | 2
PP |  |  |  | Zásyp sypaninou z jakékoliv horniny ručně s uložením výkopku ve vrstvách se zhutněním jam, šachet, rýh nebo kolem objektů v těchto vykopávkách
VV |  |  |  | 17.8=17.800 [A] odpocet zaklad -4.5=-4.500 [B] podsyp -3.1=-3.100 [C] Celkem: A+B+C=10.200 [D]
TS
P | 6 | 58331200 |  | štěrkopísek netříděný zásypový | T | 29.7 | 1 |  |  |  | 0 |  | CS ÚRS 2020 02 |  | 2
PP |  |  |  | štěrkopísek netříděný zásypový
VV
TS
SD |  | 2 |  | Zakládání
P | 7 | 213311141 |  | Polštáře zhutněné pod základy ze štěrkopísku tříděného | M3 | 3.1 | 2.16 |  |  |  | 0 |  | CS ÚRS 2020 02 |  | 2
PP |  |  |  | Polštáře zhutněné pod základy ze štěrkopísku tříděného
VV
TS
P | 8 | 273322511 |  | Základy z betonu železového (bez výztuže) desky z betonu se zvýšenými nároky na prostředí tř. C 25/30 | M3 | 4.5 | 2.4533 |  |  |  | 0 |  | CS ÚRS 2020 02 |  | 2
PP |  |  |  | Základy z betonu železového (bez výztuže) desky z betonu se zvýšenými nároky na prostředí tř. C 25/30
VV
TS
P | 9 | 273362021 |  | Výztuž základů desek ze svařovaných sítí z drátů typu KARI | T | 0.1 | 1.0628 |  |  |  | 0 |  | CS ÚRS 2020 02 |  | 2
PP |  |  |  | Výztuž základů desek ze svařovaných sítí z drátů typu KARI
VV
TS
P | 10 | 274351121 |  | Bednění základů pasů rovné zřízení | M2 | 8 | 0.00269 |  |  |  | 0 |  | CS ÚRS 2020 02 |  | 2
PP |  |  |  | Bednění základů pasů rovné zřízení
VV
TS
P | 11 | 274351122 |  | Bednění základů pasů rovné odstranění | M2 | 8 | 0 |  |  |  | 0 |  | CS ÚRS 2020 02 |  | 2
PP |  |  |  | Bednění základů pasů rovné odstranění
VV
TS
SD |  | 6 |  | Úpravy povrchů, podlahy a osazování výplní
P | 12 | 636311R |  | Betonova dlazba | M2 | 7 | 0 |  |  |  | 0 |  | [bez vazby na CS] |  | 2
PP |  |  |  | Betonova dlazba
VV
TS
SD |  | 711 |  | Izolace proti vodě, vlhkosti a plynům
P | 13 | 11163150. |  | lak penetrační asfaltový | T | 0.006 | 1 |  |  |  | 0 |  | CS ÚRS 2020 02 |  | 2
PP |  |  |  | lak penetrační asfaltový
VV |  |  |  | 15.5*0.4*0.001=0.006 [A] 15,5*,04*0,001*1,15 Celkem: A=0.006 [B]
TS
P | 14 | 711112002 |  | Provedení izolace proti zemní vlhkosti natěradly a tmely za studena na ploše svislé S nátěrem lakem asfaltovým | M2 | 15.5 | 0 |  |  |  | 0 |  | CS ÚRS 2020 02 |  | 2
PP |  |  |  | Provedení izolace proti zemní vlhkosti natěradly a tmely za studena na ploše svislé S nátěrem lakem asfaltovým
VV
TS
SD |  | 767 |  | Konstrukce zámečnické
P | 15 | 767OK |  | D+M oceloveho pristresku | M2 | 7 | 0 |  |  |  | 0 |  | [bez vazby na CS] |  | 2
PP |  |  |  | D+M oceloveho pristresku
VV
TS
P | 16 | 767OK1 |  | D+M proskleni pristresku | M2 | 18.6 | 0 |  |  |  | 0 |  | [bez vazby na CS] |  | 2
PP |  |  |  | D+M proskleni pristresku
VV
TS
P | 17 | 767OK2 |  | Mobiliar - lavička, odpadky,,, | SOUBOR | 1 | 0 |  |  |  | 0 |  | [bez vazby na CS] |  | 2
PP |  |  |  | Mobiliar - lavička, odpadky,,,
VV
TS
P | 18 | 767OK3 |  | Osvetlena vitrina vcetne zalozeni (zaklady) a napojeni kabelu- kompletně | KUS | 1 | 0 |  |  |  | 0 |  | [bez vazby na CS] |  | 2
PP |  |  |  | Osvetlena vitrina vcetne zalozeni (zaklady) a napojeni kabelu- kompletně
VV
TS
SD |  | 990 |  | Likvidace odpadů vč. dopravy
P | 19 | R015113 |  | POPLATKY ZA LIKVIDACŮ ODPADŮ NEKONTAMINOVANÝCH - 17 05 04 VYTĚŽENÉ ZEMINY A HORNINY - III. TŘÍDA TĚŽITELNOSTI | T | 14.863 | 0 |  |  |  | 0 |  | [bez vazby na CS] |  | 2
PP
VV |  |  |  | 17.8*1.67*0.5=14.863 [A]
TS
P | 20 | R015510 |  | POPLATKY ZA LIKVIDACŮ ODPADŮ NEBEZPEČNÝCH - 17 05 07* LOKÁLNĚ ZNEČIŠTĚNÝ ŠTĚRK A ZEMINA Z KOLEJIŠTĚ (VÝHYBKY) | T | 14.863 | 0 |  |  |  | 0 |  | [bez vazby na CS] |  | 2
PP
VV |  |  |  | 17.8*1.67*0.5=14.863 [A]
TS
SD |  | 998 |  | Přesun hmot
P | 21 | 998011001 |  | Přesun hmot pro budovy občanské výstavby, bydlení, výrobu a služby s nosnou svislou konstrukcí zděnou z cihel, tvárnic nebo kamene vodorovná dopravní vzdálenos | T | 47.6 | 0 |  |  |  | 0 |  | CS ÚRS 2020 02 |  | 2
PP |  |  |  | Přesun hmot pro budovy občanské výstavby, bydlení, výrobu a služby s nosnou svislou konstrukcí zděnou z cihel, tvárnic nebo kamene vodorovná dopravní vzdálenost do 100 m pro budovy výšky do 6 m
VV
TS

## SO 15-15-04
SŽDC05 |  |  |  | Soupis prací objektu | [10 empty] | 3
3
S | Stavba: | 19036 |  | Rekonstrukce nástupišť v žst. Adamov 02/2021 (ZŘ_zm05) | [6 empty] | D.2.2.4 |  | Aspe | 0,00 | 2
O | Objekt: | D.2.2.4 |  | Orientační systém | [9 empty] | 15,00 | 2
Typ | Poř. číslo | Kód položky | Varianta | Název položky | MJ | Množství | Jednotková hmotnost | Celková hmotnost |  |  | Jednotková cena |  | Cenové soustavy | 21,00 | 2
Dodávka
[9 empty] | Jednotková | Celkem | Jednotková | Celkem |  |  |  | Počet položek s nulovou cenou
O1 |  | SO 15-15-04 |  | Žst. Adamov, orientační systém
SD |  | 0 |  | Všeobecné konstrukce a práce
P | 1 | 015111 |  | POPLATKY ZA LIKVIDACI ODPADŮ NEKONTAMINOVANÝCH - 17 05 04 VYTĚŽENÉ ZEMINY A HORNINY - I. TŘÍDA TĚŽITELNOSTI | T | 4.608 | 0 |  |  |  | 0 |  | 2019_OTSKP 2 |  | 2
PP
VV
TS |  |  |  | 1. Položka obsahuje: – veškeré poplatky provozovateli skládky, recyklační linky nebo jiného zařízení na zpracování nebo likvidaci odpadů související s převzetím, uložením, zpracováním nebo likvidací odpadu 2. Položka neobsahuje: – náklady spojené s dopravou odpadu z místa stavby na místo převzetí provozovatelem skládky, recyklační linky nebo jiného zařízení na zpracování nebo likvidaci odpadů 3. Způsob měření: Tunou se rozumí hmotnost odpadu vytříděného v souladu se zákonem č. 185/2001 Sb., o nakládání s odpady, v platném znění.
P | 2 | R7511111 |  | DIGITÁLNÍ HLASOVÝ MAJÁČEK PRO NEVIDOMÉ, DODÁVKA A MONTÁŽ | KUS | 10 | 0 |  |  |  | 0 |  | [bez vazby na CS] |  | 2
PP
VV
TS |  |  |  | Položka obsahuje: – dodávku a montáž zařízení v příslušném provedení na podpůrnou konstrukci včetně upevňovacího a pomocného materiálu – protikorozní úpravu, není-li tato provedena již z výroby nebo daná vlastnostmi použitého materiálu – přezkoušení zařízení Způsob měření: Udává se počet kusů kompletní konstrukce nebo práce.
SD |  | 1 |  | Zemní práce
P | 3 | 13173A |  | HLOUBENÍ JAM ZAPAŽ I NEPAŽ TŘ. I - BEZ DOPRAVY | M3 | 2.56 | 0 |  |  |  | 0 |  | 2019_OTSKP 2 |  | 2
PP
VV
TS |  |  |  | položka zahrnuje: - svislá doprava, přemístění, přeložení, manipulace s výkopkem - kompletní provedení vykopávky nezapažené i zapažené - ošetření výkopiště po celou dobu práce v něm vč. klimatických opatření - ztížení vykopávek v blízkosti podzemního vedení, konstrukcí a objektů vč. jejich dočasného zajištění - ztížení pod vodou, v okolí výbušnin, ve stísněných prostorech a pod. - příplatek za lepivost - těžení po vrstvách, pásech a po jiných nutných částech (figurách) - čerpání vody vč. čerpacích jímek, potrubí a pohotovostní čerpací soupravy (viz ustanovení k pol. 1151,2) - potřebné snížení hladiny podzemní vody - těžení a rozpojování jednotlivých balvanů - vytahování a nošení výkopku - svahování a přesvah. svahů do konečného tvaru, výměna hornin v podloží a v pláni znehodnocené klimatickými vlivy - ruční vykopávky, odstranění kořenů a napadávek - pažení, vzepření a rozepření vč. přepažování (vyjma štětových stěn) - úpravu, ochranu a očištění dna, základové spáry, stěn a svahů - odvedení nebo obvedení vody v okolí výkopiště a ve výkopišti - třídění výkopku - veškeré pomocné konstrukce umožňující provedení vykopávky (příjezdy, sjezdy, nájezdy, lešení, podpěr. konstr., přemostění, zpevněné plochy, zakrytí a pod.) - nezahrnuje uložení zeminy (na skládku, do násypu) ani poplatky za skládku, vykazují se v položce č.0141**
P | 4 | 13173B |  | HLOUBENÍ JAM ZAPAŽ I NEPAŽ TŘ. I - DOPRAVA | M3KM | 76.8 | 0 |  |  |  | 0 |  | 2019_OTSKP 2 |  | 2
PP
VV
TS |  |  |  | Položka zahrnuje samostatnou dopravu zeminy. Množství se určí jako součin kubatutry [m3] a požadované vzdálenosti [km].
SD |  | 2 |  | Základy
P | 5 | 272314 |  | ZÁKLADY Z PROSTÉHO BETONU DO C25/30 | M3 | 2.56 | 0 |  |  |  | 0 |  | 2019_OTSKP 2 |  | 2
PP
VV
TS |  |  |  | - dodání čerstvého betonu (betonové směsi) požadované kvality, jeho uložení do požadovaného tvaru při jakékoliv hustotě výztuže, konzistenci čerstvého betonu a způsobu hutnění, ošetření a ochranu betonu, - zhotovení nepropustného, mrazuvzdorného betonu a betonu požadované trvanlivosti a vlastností, - užití potřebných přísad a technologií výroby betonu, - zřízení pracovních a dilatačních spar, včetně potřebných úprav, výplně, vložek, opracování, očištění a ošetření, - bednění požadovaných konstr. (i ztracené) s úpravou dle požadované kvality povrchu betonu, včetně odbedňovacích a odskružovacích prostředků, - podpěrné konstr. (skruže) a lešení všech druhů pro bednění, uložení čerstvého betonu, výztuže a doplňkových konstr., vč. požadovaných otvorů, ochranných a bezpečnostních opatření a základů těchto konstrukcí a lešení, - vytvoření kotevních čel, kapes, nálitků, a sedel, - zřízení všech požadovaných otvorů, kapes, výklenků, prostupů, dutin, drážek a pod., vč. ztížení práce a úprav kolem nich, - úpravy pro osazení výztuže, doplňkových konstrukcí a vybavení, - úpravy povrchu pro položení požadované izolace, povlaků a nátěrů, případně vyspravení, - ztížení práce u kabelových a injektážních trubek a ostatních zařízení osazovaných do betonu, - konstrukce betonových kloubů, upevnění kotevních prvků a doplňkových konstrukcí, - nátěry zabraňující soudržnost betonu a bednění, - výplň, těsnění a tmelení spar a spojů, - opatření povrchů betonu izolací proti zemní vlhkosti v částech, kde přijdou do styku se zeminou nebo kamenivem, - případné zřízení spojovací vrstvy u základů, - úpravy pro osazení zařízení ochrany konstrukce proti vlivu bludných proudů,
SD |  | 9 |  | Ostatní konstrukce a práce
P | 6 | 965891 |  | DEMONTÁŽ INFORMAČNÍ TABULE ORIENTAČNÍHO SYSTÉMU | KUS | 8 | 0 |  |  |  | 0 |  | 2019_OTSKP 2 |  | 2
PP
VV
TS |  |  |  | 1. Položka obsahuje: – zahrnuje veškeré činnosti, zařízení a materiál nutných k odstranění konstrukce – naložení vybouraného materiálu na dopravní prostředek – příplatky za ztížené podmínky při práci v kolejišti, např. za překážky na straně koleje apod. 2. Položka neobsahuje: – odvoz vybouraného materiálu do skladu nebo na likvidaci – poplatky za likvidaci odpadů, nacení se položkami ze ssd 0 3. Způsob měření: Udává se počet kusů kompletní konstrukce nebo práce.
P | 7 | 965892 |  | DEMONTÁŽ INFORMAČNÍ TABULE ORIENTAČNÍHO SYSTÉMU - ODVOZ (NA LIKVIDACI ODPADŮ NEBO JINÉ URČENÉ MÍSTO) | tkm | 7.2 | 0 |  |  |  | 0 |  | 2019_OTSKP 2 |  | 2
PP
VV |  |  |  | 8*0,03*30=7.200 [A]
TS |  |  |  | 1. Položka obsahuje: – odvoz jakýmkoliv dopravním prostředkem a složení – případné překládky na trase 2. Položka neobsahuje: – naložení vybouraného materiálu na dopravní prostředek (je zahrnuto ve zdrojové položce) – poplatky za likvidaci odpadů, nacení se položkami ze ssd 0 3. Způsob měření: Výměra je součtem součinů metrů krychlových tun vybouraného materiálu v původním stavu a jednotlivých vzdáleností v kilometrech.
P | 8 | R9237111 |  | TABULE VELIKOSTI 2220X600 MM "NÁZEV ZASTÁVKY" JEDNOSTRANNÁ | KUS | 7 | 0 |  |  |  | 0 |  | [bez vazby na CS] |  | 2
PP
VV
TS |  |  |  | 1. Položka obsahuje: – dodávku a montáž návěsti v příslušném provedení na sloupek, popř. jinou podpůrnou konstrukci včetně upevňovacího a pomocného materiálu – protikorozní úpravu, není-li tato provedena již z výroby nebo daná vlastnostmi použitého materiálu – fólie požadovaných parametrů 2. Položka neobsahuje: – nosnou konstrukci, např. sloupek, konzolu apod. včetně základu a zemních prácí 3. Způsob měření: Udává se počet kusů kompletní konstrukce nebo práce.
P | 9 | R9237112 |  | TABULE VELIKOSTI 2760X600 MM "NÁZEV ZASTÁVKY" JEDNOSTRANNÁ | KUS | 1 | 0 |  |  |  | 0 |  | 2019_OTSKP 2 |  | 2
PP
VV
TS |  |  |  | 1. Položka obsahuje: – dodávku a montáž návěsti v příslušném provedení na sloupek, popř. jinou podpůrnou konstrukci včetně upevňovacího a pomocného materiálu – protikorozní úpravu, není-li tato provedena již z výroby nebo daná vlastnostmi použitého materiálu – odrazky nebo retroreflexní fólie 2. Položka neobsahuje: – nosnou konstrukci, např. sloupek, konzolu apod. včetně základu a zemních prácí 3. Způsob měření: Udává se počet kusů kompletní konstrukce nebo práce.
P | 10 | R9237113 |  | TABULE VELIKOSTI 2220X600 MM "NÁZEV ZASTÁVKY" OBOUSTRANNÁ | KUS | 6 | 0 |  |  |  | 0 |  | 2019_OTSKP 2 |  | 2
PP
VV
TS |  |  |  | 1. Položka obsahuje: – dodávku a montáž návěsti v příslušném provedení na sloupek, popř. jinou podpůrnou konstrukci včetně upevňovacího a pomocného materiálu – protikorozní úpravu, není-li tato provedena již z výroby nebo daná vlastnostmi použitého materiálu – odrazky nebo retroreflexní fólie 2. Položka neobsahuje: – nosnou konstrukci, např. sloupek, konzolu apod. včetně základu a zemních prácí 3. Způsob měření: Udává se počet kusů kompletní konstrukce nebo práce.
P | 11 | R9237211 |  | TABULE ORIENTAČNÍHO SYSTÉMU TABULKA S ČÍSLEM KOLEJE A SEKTOREM VELIKOSTI 550X340 MM, OBOUSTRANNÁ | KUS | 16 | 0 |  |  |  | 0 |  | [bez vazby na CS] |  | 2
PP
VV
TS |  |  |  | 1. Položka obsahuje: – dodávku a montáž návěsti v příslušném provedení na sloupek, popř. jinou podpůrnou konstrukci včetně upevňovacího a pomocného materiálu – případnou doplňkovou nosnou konstrukci – protikorozní úpravu, není-li tato provedena již z výroby nebo daná vlastnostmi použitého materiálu – fólie požadovaných parametrů 2. Způsob měření: Udává se počet kusů kompletní konstrukce nebo práce.
P | 12 | R9237511 |  | TABULE ORIENTAČNÍHO SYSTÉMU VELIKOSTI 900X240 MM, JEDNOSTRANNÁ | KUS | 10 | 0 |  |  |  | 0 |  | [bez vazby na CS] |  | 2
PP
VV |  |  |  | 7+3=10.000 [A]
TS |  |  |  | 1. Položka obsahuje: – dodávku a montáž návěsti v příslušném provedení na sloupek, popř. jinou podpůrnou konstrukci včetně upevňovacího a pomocného materiálu – případnou doplňkovou nosnou konstrukci – protikorozní úpravu, není-li tato provedena již z výroby nebo daná vlastnostmi použitého materiálu – fólie požadovaných parametrů 2. Způsob měření: Udává se počet kusů kompletní konstrukce nebo práce.
P | 13 | R9237512 |  | TABULE ORIENTAČNÍHO SYSTÉMU VELIKOSTI 810X240 MM, JEDNOSTRANNÁ | KUS | 7 | 0 |  |  |  | 0 |  | 2019_OTSKP 2 |  | 2
PP
VV
TS |  |  |  | 1. Položka obsahuje: – dodávku a montáž návěsti v příslušném provedení na sloupek, popř. jinou podpůrnou konstrukci včetně upevňovacího a pomocného materiálu – protikorozní úpravu, není-li tato provedena již z výroby nebo daná vlastnostmi použitého materiálu – odrazky nebo retroreflexní fólie 2. Položka neobsahuje: – nosnou konstrukci, např. sloupek, konzolu apod. včetně základu a zemních prácí 3. Způsob měření: Udává se počet kusů kompletní konstrukce nebo práce.
P | 14 | R9237517 |  | TABULE ORIENTAČNÍHO SYSTÉMU VELIKOSTI 340X340 MM, JEDNOSTRANNÁ | KUS | 8 | 0 |  |  |  | 0 |  | [bez vazby na CS] |  | 2
PP
VV
TS |  |  |  | 1. Položka obsahuje: – dodávku a montáž návěsti v příslušném provedení na sloupek, popř. jinou podpůrnou konstrukci včetně upevňovacího a pomocného materiálu – případnou doplňkovou nosnou konstrukci – protikorozní úpravu, není-li tato provedena již z výroby nebo daná vlastnostmi použitého materiálu – fólie požadovaných parametrů 2. Způsob měření: Udává se počet kusů kompletní konstrukce nebo práce.
P | 15 | R9237518 |  | TABULE ORIENTAČNÍHO SYSTÉMU VELIKOSTI 240X240 MM, JEDNOSTRANNÁ | KUS | 32 | 0 |  |  |  | 0 |  | [bez vazby na CS] |  | 2
PP
VV |  |  |  | 6+3+6+3+3+4+5+2=32.000 [A]
TS |  |  |  | 1. Položka obsahuje: – dodávku a montáž návěsti v příslušném provedení na sloupek, popř. jinou podpůrnou konstrukci včetně upevňovacího a pomocného materiálu – případnou doplňkovou nosnou konstrukci – protikorozní úpravu, není-li tato provedena již z výroby nebo daná vlastnostmi použitého materiálu – fólie požadovaných parametrů 2. Způsob měření: Udává se počet kusů kompletní konstrukce nebo práce.
P | 16 | R9237520 |  | TABULE ORIENTAČNÍHO SYSTÉMU VELIKOSTI 440X240 MM, JEDNOSTRANNÁ | KUS | 1 | 0 |  |  |  | 0 |  | [bez vazby na CS] |  | 2
PP
VV
TS |  |  |  | 1. Položka obsahuje: – dodávku a montáž návěsti v příslušném provedení na sloupek, popř. jinou podpůrnou konstrukci včetně upevňovacího a pomocného materiálu – případnou doplňkovou nosnou konstrukci – protikorozní úpravu, není-li tato provedena již z výroby nebo daná vlastnostmi použitého materiálu – fólie požadovaných parametrů 2. Způsob měření: Udává se počet kusů kompletní konstrukce nebo práce.
P | 17 | R9237521 |  | TABULE ORIENTAČNÍHO SYSTÉMU VELIKOSTI 1300X240 MM, JEDNOSTRANNÁ | KUS | 1 | 0 |  |  |  | 0 |  | [bez vazby na CS] |  | 2
PP
VV
TS |  |  |  | 1. Položka obsahuje: – dodávku a montáž návěsti v příslušném provedení na sloupek, popř. jinou podpůrnou konstrukci včetně upevňovacího a pomocného materiálu – případnou doplňkovou nosnou konstrukci – protikorozní úpravu, není-li tato provedena již z výroby nebo daná vlastnostmi použitého materiálu – fólie požadovaných parametrů 2. Způsob měření: Udává se počet kusů kompletní konstrukce nebo práce.
P | 18 | R9237522 |  | TABULE ORIENTAČNÍHO SYSTÉMU VELIKOSTI 1240X240 MM, JEDNOSTRANNÁ | KUS | 1 | 0 |  |  |  | 0 |  | [bez vazby na CS] |  | 2
PP
VV
TS |  |  |  | 1. Položka obsahuje: – dodávku a montáž návěsti v příslušném provedení na sloupek, popř. jinou podpůrnou konstrukci včetně upevňovacího a pomocného materiálu – případnou doplňkovou nosnou konstrukci – protikorozní úpravu, není-li tato provedena již z výroby nebo daná vlastnostmi použitého materiálu – fólie požadovaných parametrů 2. Způsob měření: Udává se počet kusů kompletní konstrukce nebo práce.
P | 19 | R9237523 |  | TABULE ORIENTAČNÍHO SYSTÉMU VELIKOSTI 640X240 MM, JEDNOSTRANNÁ | KUS | 5 | 0 |  |  |  | 0 |  | [bez vazby na CS] |  | 2
PP
VV
TS |  |  |  | 1. Položka obsahuje: – dodávku a montáž návěsti v příslušném provedení na sloupek, popř. jinou podpůrnou konstrukci včetně upevňovacího a pomocného materiálu – případnou doplňkovou nosnou konstrukci – protikorozní úpravu, není-li tato provedena již z výroby nebo daná vlastnostmi použitého materiálu – fólie požadovaných parametrů 2. Způsob měření: Udává se počet kusů kompletní konstrukce nebo práce.
P | 20 | R9237524 |  | TABULE ORIENTAČNÍHO SYSTÉMU VELIKOSTI 1160X240 MM, OBOUSTRANNÁ | KUS | 4 | 0 |  |  |  | 0 |  | [bez vazby na CS] |  | 2
PP
VV |  |  |  | 2+1+1=4.000 [A]
TS |  |  |  | 1. Položka obsahuje: – dodávku a montáž návěsti v příslušném provedení na sloupek, popř. jinou podpůrnou konstrukci včetně upevňovacího a pomocného materiálu – případnou doplňkovou nosnou konstrukci – protikorozní úpravu, není-li tato provedena již z výroby nebo daná vlastnostmi použitého materiálu – fólie požadovaných parametrů 2. Způsob měření: Udává se počet kusů kompletní konstrukce nebo práce.
P | 21 | R9237621 |  | HMATOVÉ ORIENTAČNÍ PRVKY VE VÝPRAVNÍ BUDOVĚ | KUS | 5 | 0 |  |  |  | 0 |  | 2019_OTSKP 2 |  | 2
PP
VV
TS |  |  |  | 1. Položka obsahuje: – dodávku a montáž návěsti v příslušném provedení na sloupek, popř. jinou podpůrnou konstrukci včetně upevňovacího a pomocného materiálu – protikorozní úpravu, není-li tato provedena již z výroby nebo daná vlastnostmi použitého materiálu – odrazky nebo retroreflexní fólie 2. Položka neobsahuje: – nosnou konstrukci, např. sloupek, konzolu apod. včetně základu a zemních prácí 3. Způsob měření: Udává se počet kusů kompletní konstrukce nebo práce.
P | 22 | R9237622 |  | HMATNÝ ŠTÍTEK S BRAILLOVÝM PÍSMEM (NA MADLO ZÁBRADLÍ) | KUS | 2 | 0 |  |  |  | 0 |  | 2019_OTSKP 2 |  | 2
PP
VV
TS |  |  |  | 1. Položka obsahuje: – dodávku a montáž návěsti v příslušném provedení na sloupek, popř. jinou podpůrnou konstrukci včetně upevňovacího a pomocného materiálu – protikorozní úpravu, není-li tato provedena již z výroby nebo daná vlastnostmi použitého materiálu – odrazky nebo retroreflexní fólie 2. Položka neobsahuje: – nosnou konstrukci, např. sloupek, konzolu apod. včetně základu a zemních prácí 3. Způsob měření: Udává se počet kusů kompletní konstrukce nebo práce.
P | 23 | R9237623 | 1 | SAMOLEPÍCÍ FÓLIE 100X100MM | KUS | 8 | 0 |  |  |  | 0 |  | 2019_OTSKP 2 |  | 2
PP
VV
TS |  |  |  | 1. Položka obsahuje: – dodávku a montáž návěsti v příslušném provedení na sloupek, popř. jinou podpůrnou konstrukci včetně upevňovacího a pomocného materiálu – protikorozní úpravu, není-li tato provedena již z výroby nebo daná vlastnostmi použitého materiálu – odrazky nebo retroreflexní fólie 2. Položka neobsahuje: – nosnou konstrukci, např. sloupek, konzolu apod. včetně základu a zemních prácí 3. Způsob měření: Udává se počet kusů kompletní konstrukce nebo práce.
P | 24 | R9237623 | 2 | SAMOLEPÍCÍ FÓLIE 720X240MM | KUS | 4 | 0 |  |  |  | 0 |  | 2019_OTSKP 2 |  | 2
PP
VV
TS |  |  |  | 1. Položka obsahuje: – dodávku a montáž návěsti v příslušném provedení na sloupek, popř. jinou podpůrnou konstrukci včetně upevňovacího a pomocného materiálu – protikorozní úpravu, není-li tato provedena již z výroby nebo daná vlastnostmi použitého materiálu – odrazky nebo retroreflexní fólie 2. Položka neobsahuje: – nosnou konstrukci, např. sloupek, konzolu apod. včetně základu a zemních prácí 3. Způsob měření: Udává se počet kusů kompletní konstrukce nebo práce.
P | 25 | R9238211 |  | SLOUPEK DN 70 PRO TABULE ORIENTAČNÍHO SYSTÉMU | KUS | 16 | 0 |  |  |  | 0 |  | [bez vazby na CS] |  | 2
PP
VV
TS |  |  |  | 1. Položka obsahuje: – dodání a osazení sloupku v příslušném provedení včetně základu nebo patky a zemních prací – protikorozní úpravu, není-li tato provedena již z výroby nebo daná vlastnostmi použitého materiálu 2. Položka neobsahuje: X 3. Způsob měření: Udává se počet kusů kompletní konstrukce nebo práce.

## SO 15-15-05
SŽDC05 |  |  |  | Soupis prací objektu | [10 empty] | 3
3
S | Stavba: | 19036 |  | Rekonstrukce nástupišť v žst. Adamov 02/2021 (ZŘ_zm05) | [6 empty] | D.2.2.5 |  | Aspe | 0,00 | 2
O | Objekt: | D.2.2.5 |  | Demolice | [9 empty] | 15,00 | 2
Typ | Poř. číslo | Kód položky | Varianta | Název položky | MJ | Množství | Jednotková hmotnost | Celková hmotnost |  |  | Jednotková cena |  | Cenové soustavy | 21,00 | 2
Dodávka
[9 empty] | Jednotková | Celkem | Jednotková | Celkem |  |  |  | Počet položek s nulovou cenou
O1 |  | SO 15-15-05 |  | Žst. Adamov, demolice na parc. č.st 115
SD |  | 9 |  | Ostatní konstrukce a práce, bourání
P | 1 | 981011413 |  | Demolice budov postupným rozebíráním z cihel, kamene, tvárnic na maltu cementovou nebo z betonu prostého s podílem konstrukcí přes 15 do 20 % | M3 | 1413.6 | 0 |  |  |  | 0 |  | CS ÚRS 2020 02 |  | 2
PP |  |  |  | Demolice budov postupným rozebíráním z cihel, kamene, tvárnic na maltu cementovou nebo z betonu prostého s podílem konstrukcí přes 15 do 20 %
VV
TS
P | 2 | 981511116 |  | Demolice konstrukcí objektů postupným rozebíráním konstrukcí z betonu prostého | M3 | 64.7 | 0 |  |  |  | 0 |  | CS ÚRS 2020 02 |  | 2
PP |  |  |  | Demolice konstrukcí objektů postupným rozebíráním konstrukcí z betonu prostého
VV
TS
SD |  | 990 |  | Likvidace odpadů vč. dopravy
P | 3 | R1 |  | POPLATKY ZA LIKVIDACŮ ODPADŮ NEKONTAMINOVANÝCH - 17 09 04 STAVEBNÍ A DEMOLIČNÍ SUŤ (CIHLY) | T | 665.4 | 0 |  |  |  | 0 |  | [bez vazby na CS] |  | 2
PP
VV |  |  |  | 665.40=665.400 [A]
TS
SD |  | 997 |  | Přesun sutě
P | 4 | 997006512 |  | Vodorovná doprava suti na skládku s naložením na dopravní prostředek a složením přes 100 m do 1 km | T | 665.4 | 0 |  |  |  | 0 |  | CS ÚRS 2020 02 |  | 2
PP |  |  |  | Vodorovná doprava suti na skládku s naložením na dopravní prostředek a složením přes 100 m do 1 km
VV
TS
P | 5 | 997006519 |  | Vodorovná doprava suti na skládku s naložením na dopravní prostředek a složením Příplatek k ceně za každý další i započatý 1 km | T | 25950.6 | 0 |  |  |  | 0 |  | CS ÚRS 2020 02 |  | 2
PP |  |  |  | Vodorovná doprava suti na skládku s naložením na dopravní prostředek a složením Příplatek k ceně za každý další i započatý 1 km
VV |  |  |  | 665.4*39=25 950.600 [A] Celkem: A=25 950.600 [B]
TS
P | 6 | 997013112 |  | Vnitrostaveništní doprava suti a vybouraných hmot vodorovně do 50 m svisle s použitím mechanizace pro budovy a haly výšky přes 6 do 9 m | T | 665.4 | 0 |  |  |  | 0 |  | CS ÚRS 2020 02 |  | 2
PP |  |  |  | Vnitrostaveništní doprava suti a vybouraných hmot vodorovně do 50 m svisle s použitím mechanizace pro budovy a haly výšky přes 6 do 9 m
VV
TS

## SO 15-15-06.10
SŽDC05 |  |  |  | Soupis prací objektu | [10 empty] | 3
3
S | Stavba: | 19036 |  | Rekonstrukce nástupišť v žst. Adamov 02/2021 (ZŘ_zm05) | [6 empty] | D.2.2.5 |  | Aspe | 0,00 | 2
O | Objekt: | D.2.2.5 |  | Demolice | [9 empty] | 15,00 | 2
Typ | Poř. číslo | Kód položky | Varianta | Název položky | MJ | Množství | Jednotková hmotnost | Celková hmotnost |  |  | Jednotková cena |  | Cenové soustavy | 21,00 | 2
Dodávka
[9 empty] | Jednotková | Celkem | Jednotková | Celkem |  |  |  | Počet položek s nulovou cenou
O1 |  | SO 15-15-06.10 |  | Žst. Adamov, demolice na parc. č.st 116
SD |  | 764 |  | Konstrukce klempířské
P | 1 | 76400184R |  | Opatrná demontáž krytiny z AZBESTOVÝCH šablon (stálý dozor odpovedneho pracovnika, sablony nelamat, apod....) | M2 | 410.6 | 0 |  |  |  | 0 |  | [bez vazby na CS] |  | 2
PP |  |  |  | Opatrná demontáž krytiny z AZBESTOVÝCH šablon (stálý dozor odpovedneho pracovnika, sablony nelamat, apod....)
VV
TS
SD |  | 9 |  | Ostatní konstrukce a práce, bourání
P | 2 | 091002000 |  | Ostatní náklady související s objektem | SOUBOR | 1 | 0 |  |  |  | 0 |  | CS ÚRS 2020 02 |  | 2
PP |  |  |  | Ostatní náklady související s objektem
VV
TS
P | 3 | 981013413 |  | Demolice budov těžkými mechanizačními prostředky z cihel, kamene, tvárnic na maltu cementovou nebo z betonu prostého s podílem konstrukcí přes 15 do 20 % | M3 | 1580 | 0 |  |  |  | 0 |  | CS ÚRS 2020 02 |  | 2
PP |  |  |  | Demolice budov těžkými mechanizačními prostředky z cihel, kamene, tvárnic na maltu cementovou nebo z betonu prostého s podílem konstrukcí přes 15 do 20 %
VV
TS
P | 4 | 981511116 |  | Demolice konstrukcí objektů postupným rozebíráním konstrukcí z betonu prostého | M3 | 38.5 | 0 |  |  |  | 0 |  | CS ÚRS 2020 02 |  | 2
PP |  |  |  | Demolice konstrukcí objektů postupným rozebíráním konstrukcí z betonu prostého
VV |  |  |  | 11*7*0.5=38.500 [A] Celkem: A=38.500 [B]
TS
SD |  | 990 |  | Likvidace odpadů vč. dopravy
P | 5 | R015680 |  | POPLATKY ZA LIKVIDACŮ ODPADŮ NEBEZPEČNÝCH - 17 06 05* STAVEBNÍ MATERIÁLY OBSAHUJÍCÍ AZBEST | T | 1.3 | 0 |  |  |  | 0 |  | [bez vazby na CS] |  | 2
PP
VV |  |  |  | 1.3=1.300 [A]
TS
P | 6 | R1 |  | POPLATKY ZA LIKVIDACŮ ODPADŮ NEKONTAMINOVANÝCH - 17 09 04 STAVEBNÍ A DEMOLIČNÍ SUŤ (CIHLY) | T | 669.3 | 0 |  |  |  | 0 |  | [bez vazby na CS] |  | 2
PP
VV |  |  |  | 669.30=669.300 [A]
TS
SD |  | 997 |  | Přesun sutě
P | 7 | 997006004 |  | Úprava stavebního odpadu pytlování nebezpečného odpadu s obsahem azbestu ze šablon | T | 1.3 | 0.0055 |  |  |  | 0 |  | CS ÚRS 2020 02 |  | 2
PP |  |  |  | Úprava stavebního odpadu pytlování nebezpečného odpadu s obsahem azbestu ze šablon
VV
TS
P | 8 | 997013112 |  | Vnitrostaveništní doprava suti a vybouraných hmot vodorovně do 50 m svisle s použitím mechanizace pro budovy a haly výšky přes 6 do 9 m | T | 669.3 | 0 |  |  |  | 0 |  | CS ÚRS 2020 02 |  | 2
PP |  |  |  | Vnitrostaveništní doprava suti a vybouraných hmot vodorovně do 50 m svisle s použitím mechanizace pro budovy a haly výšky přes 6 do 9 m
VV
TS
P | 9 | 997231111 |  | Vodorovná doprava suti a vybouraných hmot s vyložením a hrubým urovnáním na vzdálenost do 1 km | T | 669.3 | 0 |  |  |  | 0 |  | CS ÚRS 2020 02 |  | 2
PP |  |  |  | Vodorovná doprava suti a vybouraných hmot s vyložením a hrubým urovnáním na vzdálenost do 1 km
VV
TS
P | 10 | 997231119 |  | Vodorovná doprava suti a vybouraných hmot s vyložením a hrubým urovnáním na vzdálenost Příplatek k cenám za každý další i započatý 1 km | T | 19448.7 | 0 |  |  |  | 0 |  | CS ÚRS 2020 02 |  | 2
PP |  |  |  | Vodorovná doprava suti a vybouraných hmot s vyložením a hrubým urovnáním na vzdálenost Příplatek k cenám za každý další i započatý 1 km
VV |  |  |  | (669.3-1.3)*29=19 372.000 [A] 1.3*59=76.700 [B] Celkem: A+B=19 448.700 [C]
TS

## SO 15-15-07
SŽDC05 |  |  |  | Soupis prací objektu | [10 empty] | 3
3
S | Stavba: | 19036 |  | Rekonstrukce nástupišť v žst. Adamov 02/2021 (ZŘ_zm05) | [6 empty] | D.2.2.5 |  | Aspe | 0,00 | 2
O | Objekt: | D.2.2.5 |  | Demolice | [9 empty] | 15,00 | 2
Typ | Poř. číslo | Kód položky | Varianta | Název položky | MJ | Množství | Jednotková hmotnost | Celková hmotnost |  |  | Jednotková cena |  | Cenové soustavy | 21,00 | 2
Dodávka
[9 empty] | Jednotková | Celkem | Jednotková | Celkem |  |  |  | Počet položek s nulovou cenou
O1 |  | SO 15-15-07 |  | Žst. Adamov, demolice na parc. č.st 117
SD |  | 764 |  | Konstrukce klempířské
P | 1 | 76400184R |  | Opatrná demontáž krytiny z AZBESTOVÝCH šablon (lámaní, balených do speialnich pytlu..) | M2 | 438.1 | 0 |  |  |  | 0 |  | [bez vazby na CS] |  | 2
PP |  |  |  | Opatrná demontáž krytiny z AZBESTOVÝCH šablon (lámaní, balených do speialnich pytlu..)
VV
TS
SD |  | 9 |  | Ostatní konstrukce a práce, bourání
P | 2 | 981011413 |  | Demolice budov postupným rozebíráním z cihel, kamene, tvárnic na maltu cementovou nebo z betonu prostého s podílem konstrukcí přes 15 do 20 % | M3 | 5956 | 0 |  |  |  | 0 |  | [bez vazby na CS] |  | 2
PP |  |  |  | Demolice budov postupným rozebíráním z cihel, kamene, tvárnic na maltu cementovou nebo z betonu prostého s podílem konstrukcí přes 15 do 20 %
VV
TS
P | 3 | 981511116 |  | Demolice konstrukcí objektů postupným rozebíráním konstrukcí z betonu prostého | M3 | 175 | 0 |  |  |  | 0 |  | [bez vazby na CS] |  | 2
PP |  |  |  | Demolice konstrukcí objektů postupným rozebíráním konstrukcí z betonu prostého
VV |  |  |  | odstraneni zakladu 700*0.25=175,000 [A] Celkem: A=175,000 [B]
TS
SD |  | 990 |  | Likvidace odpadů vč. dopravy
P | 4 | R015670 |  | POPLATKY ZA LIKVIDACŮ ODPADŮ NEBEZPEČNÝCH - 17 01 06* KONTAMINOVANÁ STAVEBNÍ SUŤ A BETONY Z DEMOLIC | T | 129.5 | 0 |  |  |  | 0 |  | [bez vazby na CS] |  | 2
PP
VV |  |  |  | 2590*0.05=129,500 [A]
TS
P | 5 | R015680 |  | POPLATKY ZA LIKVIDACŮ ODPADŮ NEBEZPEČNÝCH - 17 06 05* STAVEBNÍ MATERIÁLY OBSAHUJÍCÍ AZBEST | T | 1.3 | 0 |  |  |  | 0 |  | [bez vazby na CS] |  | 2
PP
VV |  |  |  | 1.3=1,300 [A]
TS
P | 6 | R1 |  | Poplatek za uložení stavebního odpadu na recyklační skládce (skládkovné) ze směsí nebo oddělených frakcí betonu, cihel a keramických výrobků zatříděného do Kata | T | 2802.5 | 0 |  |  |  | 0 |  | [bez vazby na CS] |  | 2
PP
VV |  |  |  | 2950*0.95=2 802,500 [A]
TS
SD |  | 997 |  | Přesun sutě
P | 7 | 997006014 |  | Úprava stavebního odpadu pytlování nebezpečného odpadu s obsahem azbestu z vlnitých tabulí | T | 1.5 | 0 |  |  |  | 0 |  | [bez vazby na CS] |  | 2
PP |  |  |  | Úprava stavebního odpadu pytlování nebezpečného odpadu s obsahem azbestu z vlnitých tabulí
VV
TS
P | 8 | 997013111 |  | Vnitrostaveništní doprava suti a vybouraných hmot vodorovně do 50 m svisle s použitím mechanizace pro budovy a haly výšky do 6 m | T | 2590.1 | 0 |  |  |  | 0 |  | [bez vazby na CS] |  | 2
PP |  |  |  | Vnitrostaveništní doprava suti a vybouraných hmot vodorovně do 50 m svisle s použitím mechanizace pro budovy a haly výšky do 6 m
VV |  |  |  | 2590.1=2 590,100 [A]
TS
P | 9 | 997231111 |  | Vodorovná doprava suti a vybouraných hmot s vyložením a hrubým urovnáním na vzdálenost do 1 km | T | 2590.1 | 0 |  |  |  | 0 |  | [bez vazby na CS] |  | 2
PP |  |  |  | Vodorovná doprava suti a vybouraných hmot s vyložením a hrubým urovnáním na vzdálenost do 1 km
VV
TS
P | 10 | 997231119 |  | Vodorovná doprava suti a vybouraných hmot s vyložením a hrubým urovnáním na vzdálenost Příplatek k cenám za každý další i započatý 1 km | T | 79083.5 | 0 |  |  |  | 0 |  | [bez vazby na CS] |  | 2
PP |  |  |  | Vodorovná doprava suti a vybouraných hmot s vyložením a hrubým urovnáním na vzdálenost Příplatek k cenám za každý další i započatý 1 km
VV |  |  |  | 2590*29*0.95=71 354,500 [A] 1.5*59=88,500 [B] 2590*0.05*59=7 640,500 [C] Celkem: A+B+C=79 083,500 [D]
TS

## SO 15-15-08
SŽDC05 |  |  |  | Soupis prací objektu | [10 empty] | 3
3
S | Stavba: | 19036 |  | Rekonstrukce nástupišť v žst. Adamov 02/2021 (ZŘ_zm05) | [6 empty] | D.2.2.6 |  | Aspe | 0,00 | 2
O | Objekt: | D.2.2.6 |  | Drobná architektura, oplocení | [9 empty] | 15,00 | 2
Typ | Poř. číslo | Kód položky | Varianta | Název položky | MJ | Množství | Jednotková hmotnost | Celková hmotnost |  |  | Jednotková cena |  | Cenové soustavy | 21,00 | 2
Dodávka
[9 empty] | Jednotková | Celkem | Jednotková | Celkem |  |  |  | Počet položek s nulovou cenou
O1 |  | SO 15-15-08 |  | Žst. Adamov, oplocení
SD |  | 1 |  | Zemní práce
P | 1 | 132312631 |  | Hloubení rýh vedle kolejí šířky přes 800 do 2 000 mm ručně zapažených i nezapažených objemu přes 2 m3 v hornině třídy těžitelnosti II skupiny 4 | M3 | 13.9 | 0 |  |  |  | 0 |  | CS ÚRS 2020 02 |  | 2
PP |  |  |  | Hloubení rýh vedle kolejí šířky přes 800 do 2 000 mm ručně zapažených i nezapažených objemu přes 2 m3 v hornině třídy těžitelnosti II skupiny 4
VV
TS
P | 2 | 133312011 |  | Hloubení šachet ručně zapažených i nezapažených v horninách třídy těžitelnosti II skupiny 4, půdorysná plocha výkopu do 4 m2 | M3 | 4.3 | 0 |  |  |  | 0 |  | CS ÚRS 2020 02 |  | 2
PP |  |  |  | Hloubení šachet ručně zapažených i nezapažených v horninách třídy těžitelnosti II skupiny 4, půdorysná plocha výkopu do 4 m2
VV
TS
P | 3 | 162751137 |  | Vodorovné přemístění výkopku nebo sypaniny po suchu na obvyklém dopravním prostředku, bez naložení výkopku, avšak se složením bez rozhrnutí z horniny třídy těži | M3 | 18.2 | 0 |  |  |  | 0 |  | CS ÚRS 2020 02 |  | 2
PP |  |  |  | Vodorovné přemístění výkopku nebo sypaniny po suchu na obvyklém dopravním prostředku, bez naložení výkopku, avšak se složením bez rozhrnutí z horniny třídy těžitelnosti II na vzdálenost skupiny 4 a 5 na vzdálenost přes 9 000 do 10 000 m
VV |  |  |  | 13.9+4.3=18.200 [A] Celkem: A=18.200 [B]
TS
P | 4 | 162751139 |  | Vodorovné přemístění výkopku nebo sypaniny po suchu na obvyklém dopravním prostředku, bez naložení výkopku, avšak se složením bez rozhrnutí z horniny třídy těži | M3 | 800.8 | 0 |  |  |  | 0 |  | CS ÚRS 2020 02 |  | 2
PP |  |  |  | Vodorovné přemístění výkopku nebo sypaniny po suchu na obvyklém dopravním prostředku, bez naložení výkopku, avšak se složením bez rozhrnutí z horniny třídy těžitelnosti II na vzdálenost skupiny 4 a 5 na vzdálenost Příplatek k ceně za každých dalších i započatých 1 000 m
VV |  |  |  | 18.2*0.5*29=263.900 [A] 18.2*0.5*59=536.900 [B] Celkem: A+B=800.800 [C]
TS
P | 5 | 171152501 |  | Zhutnění podloží pod násypy z rostlé horniny třídy těžitelnosti I a II, skupiny 1 až 4 z hornin soudružných a nesoudržných | M2 | 70 | 0 |  |  |  | 0 |  | CS ÚRS 2020 02 |  | 2
PP |  |  |  | Zhutnění podloží pod násypy z rostlé horniny třídy těžitelnosti I a II, skupiny 1 až 4 z hornin soudružných a nesoudržných
VV |  |  |  | pod zidku v miste navazky 70*1.0=70.000 [A] Celkem: A=70.000 [B]
TS
SD |  | 2 |  | Zakládání
P | 6 | 274322511 |  | Základy z betonu železového (bez výztuže) pasy z betonu se zvýšenými nároky na prostředí tř. C 25/30 | M3 | 13.9 | 2.4533 |  |  |  | 0 |  | CS ÚRS 2020 02 |  | 2
PP |  |  |  | Základy z betonu železového (bez výztuže) pasy z betonu se zvýšenými nároky na prostředí tř. C 25/30
VV
TS
P | 7 | 274361821 |  | Výztuž základů pasů z betonářské oceli 10 505 (R) nebo BSt 500 | T | 0.8 | 1.0606 |  |  |  | 0 |  | CS ÚRS 2020 02 |  | 2
PP |  |  |  | Výztuž základů pasů z betonářské oceli 10 505 (R) nebo BSt 500
VV
TS
P | 8 | 275261121 |  | Osazování betonových základových bloků patek na maltu MC-25, objemu přes 0,20 do 0,30 m3 | KUS | 46 | 0.12846 |  |  |  | 0 |  | CS ÚRS 2020 02 |  | 2
PP |  |  |  | Osazování betonových základových bloků patek na maltu MC-25, objemu přes 0,20 do 0,30 m3
VV
TS
P | 9 | DRX.GD109002R1 |  | Betonová patka s kotevním otvorem 500/500/900 | KUS | 36 | 0 |  |  |  | 0 |  | [bez vazby na CS] |  | 2
PP |  |  |  | Betonová patka s kotevním otvorem 500/500/900
VV
TS
P | 10 | DRX.GD109002R2 |  | Betonová patka s kotevním otvorem pro vzpery | KUS | 10 | 0 |  |  |  | 0 |  | [bez vazby na CS] |  | 2
PP |  |  |  | Betonová patka s kotevním otvorem pro vzpery
VV
TS
SD |  | 3 |  | Svislé a kompletní konstrukce
P | 11 | 274361821R |  | Výztuž základových pásů svarovanou vyztuzi R8 | T | 1.9 | 0 |  |  |  | 0 |  | [bez vazby na CS] |  | 2
PP |  |  |  | Výztuž základových pásů svarovanou vyztuzi R8
VV
TS
P | 12 | 274362021 |  | Výztuž základů pasů ze svařovaných sítí z drátů typu KARI | T | 1 | 1.0628 |  |  |  | 0 |  | CS ÚRS 2020 02 |  | 2
PP |  |  |  | Výztuž základů pasů ze svařovaných sítí z drátů typu KARI
VV
TS
P | 13 | 338171111 |  | Montáž sloupků a vzpěr plotových ocelových trubkových nebo profilovaných výšky do 2,00 m se zalitím cementovou maltou do vynechaných otvorů | KUS | 46 | 0.00468 |  |  |  | 0 |  | CS ÚRS 2020 02 |  | 2
PP |  |  |  | Montáž sloupků a vzpěr plotových ocelových trubkových nebo profilovaných výšky do 2,00 m se zalitím cementovou maltou do vynechaných otvorů
VV |  |  |  | sloupky 36=36.000 [A] vzpery 10=10.000 [B] Celkem: A+B=46.000 [C]
TS
P | 14 | 348101220 |  | Osazení vrat a vrátek k oplocení na sloupky ocelové, plochy jednotlivě přes 2 do 4 m2 | KUS | 1 | 0 |  |  |  | 0 |  | CS ÚRS 2020 02 |  | 2
PP |  |  |  | Osazení vrat a vrátek k oplocení na sloupky ocelové, plochy jednotlivě přes 2 do 4 m2
VV
TS
P | 15 | 348321219 |  | Zábradelní zídky a podezdívky ze ŽB tř. C 30/37 XF4,XC4 | M3 | 2 | 2.4533 |  |  |  | 0 |  | CS ÚRS 2020 02 |  | 2
PP |  |  |  | Zábradelní zídky a podezdívky ze ŽB tř. C 30/37 XF4,XC4
VV
TS
P | 16 | 348351211 |  | Bednění zábradelních zídek a podezdívek bez profilování i s profilováním, s půdorysem přímým nebo zakřiveným plné zřízení | M2 | 26.4 | 0.01339 |  |  |  | 0 |  | CS ÚRS 2020 02 |  | 2
PP |  |  |  | Bednění zábradelních zídek a podezdívek bez profilování i s profilováním, s půdorysem přímým nebo zakřiveným plné zřízení
VV |  |  |  | finalni oploceni 2*0.2*60*1.1=26.400 [A] Celkem: A=26.400 [B]
TS
P | 17 | 348351212 |  | Bednění zábradelních zídek a podezdívek bez profilování i s profilováním, s půdorysem přímým nebo zakřiveným plné odstranění | M2 | 26.4 | 0 |  |  |  | 0 |  | CS ÚRS 2020 02 |  | 2
PP |  |  |  | Bednění zábradelních zídek a podezdívek bez profilování i s profilováním, s půdorysem přímým nebo zakřiveným plné odstranění
VV
TS
P | 18 | 34840R |  | Z/3 D+M atyp. oploceni z plot. dilcu na ZB zidce , celkem vyška 1,45m, vc. dilatace po 6m, žarove zinkovani+RAL7016 | M | 60 | 0 |  |  |  | 0 |  | [bez vazby na CS] |  | 2
PP |  |  |  | Z/3 D+M atyp. oploceni z plot. dilcu na ZB zidce , celkem vyška 1,45m, vc. dilatace po 6m, žarove zinkovani+RAL7016
VV |  |  |  | finalni oploceni 60 =60.000 [A] sloupky svisle 20/30/2 po 120mm, vc. krytek, dl. 1300mm ks 550 podelny zakladaci profil pod sloupky 20/30/2 ks 66 krYci ocelova deska 200/10mm s povrchem RAL 7016 ks 66 chemicke kotvy M20 vc. krytek po 1,5m ks 70 Celkem: A=60.000 [B]
TS
P | 19 | 55342185 |  | plotový profilovaný sloupek D 60-70mm dl 2,0-2,5m pro svařované pletivo v návinu povrchová úprava Pz a komaxit | KUS | 36 | 0.0057 |  |  |  | 0 |  | CS ÚRS 2020 02 |  | 2
PP |  |  |  | plotový profilovaný sloupek D 60-70mm dl 2,0-2,5m pro svařované pletivo v návinu povrchová úprava Pz a komaxit
VV
TS
P | 20 | 55342193 |  | plotová profilovaná vzpěra D 40-50mm dl 3,5-4,0m bez hlavy a objímky pro svařované pletivo v návinu povrchová úprava Pz a komaxit | KUS | 10 | 0.006 |  |  |  | 0 |  | CS ÚRS 2020 02 |  | 2
PP |  |  |  | plotová profilovaná vzpěra D 40-50mm dl 3,5-4,0m bez hlavy a objímky pro svařované pletivo v návinu povrchová úprava Pz a komaxit
VV
TS
P | 21 | 55342340R |  | Z/1 brána provizorni dvoukřídlová 2000*2000mm z tenkostenných profilu, cilindricka vlozka, 2*synteticky nater | KUS | 1 | 0 |  |  |  | 0 |  | [bez vazby na CS] |  | 2
PP |  |  |  | Z/1 brána provizorni dvoukřídlová 2000*2000mm z tenkostenných profilu, cilindricka vlozka, 2*synteticky nater
VV
TS
P | 22 | R31324816 |  | Z/2 svařované plotové pletivo v rolích 25m výšky 2,00m průměr drátu 3mm rozměr oka 50x50mm povrchová úprava Pz | M | 111.1 | 0 |  |  |  | 0 |  | [bez vazby na CS] |  | 2
PP |  |  |  | Z/2 svařované plotové pletivo v rolích 25m výšky 2,00m průměr drátu 3mm rozměr oka 50x50mm povrchová úprava Pz
VV |  |  |  | provizorni oploceni 101*1.1=111.100 [A] Celkem: A=111.100 [B]
TS
P | 23 | R348401130 |  | Z/2 Montáž oplocení ze strojového pletiva s napínacími dráty výšky do 2,0 m | M | 101 | 0 |  |  |  | 0 |  | [bez vazby na CS] |  | 2
PP |  |  |  | Z/2 Montáž oplocení ze strojového pletiva s napínacími dráty výšky do 2,0 m
VV |  |  |  | provizorni oploceni 101=101.000 [A] Celkem: A=101.000 [B]
TS
SD |  | 6 |  | Úpravy povrchů, podlahy a osazování výplní
P | 24 | 627632111 |  | Stěrka z těsnící malty dvouvrstvá- sterka na betonove zidce | M2 | 30 | 0 |  |  |  | 0 |  | [bez vazby na CS] |  | 2
PP |  |  |  | Stěrka z těsnící malty dvouvrstvá- sterka na betonove zidce
VV |  |  |  | 60*0.25*2=30.000 [A] Celkem: A=30.000 [B]
TS
P | 25 | 627632191 |  | Vnější úprava povrchu betonového pláště vodárenské studny stěrkou z těsnící cementové malty Příplatek k ceně za každou další vrstvu stěrky | M2 | 30 | 0.0027 |  |  |  | 0 |  | CS ÚRS 2020 02 |  | 2
PP |  |  |  | Vnější úprava povrchu betonového pláště vodárenské studny stěrkou z těsnící cementové malty Příplatek k ceně za každou další vrstvu stěrky
VV
TS
SD |  | 9 |  | Ostatní konstrukce a práce, bourání
P | 26 | 966071711 |  | Bourání plotových sloupků a vzpěr ocelových trubkových nebo profilovaných výšky do 2,50 m zabetonovaných | KUS | 46 | 0 |  |  |  | 0 |  | CS ÚRS 2020 02 |  | 2
PP |  |  |  | Bourání plotových sloupků a vzpěr ocelových trubkových nebo profilovaných výšky do 2,50 m zabetonovaných
VV
TS
P | 27 | 966071822 |  | Rozebrání oplocení z pletiva drátěného se čtvercovými oky, výšky přes 1,6 do 2,0 m | M | 101 | 0 |  |  |  | 0 |  | CS ÚRS 2020 02 |  | 2
PP |  |  |  | Rozebrání oplocení z pletiva drátěného se čtvercovými oky, výšky přes 1,6 do 2,0 m
VV
TS
P | 28 | 966073811 |  | Rozebrání vrat a vrátek k oplocení plochy jednotlivě přes 2 do 6 m2 | KUS | 1 | 0 |  |  |  | 0 |  | CS ÚRS 2020 02 |  | 2
PP |  |  |  | Rozebrání vrat a vrátek k oplocení plochy jednotlivě přes 2 do 6 m2
VV
TS
SD |  | 990 |  | Likvidace odpadů vč. dopravy
P | 29 | R015113 |  | POPLATKY ZA LIKVIDACŮ ODPADŮ NEKONTAMINOVANÝCH - 17 05 04 VYTĚŽENÉ ZEMINY A HORNINY - III. TŘÍDA TĚŽITELNOSTI | T | 18.2 | 0 |  |  |  | 0 |  | [bez vazby na CS] |  | 2
PP
VV |  |  |  | 18.2*2*0.5=18.200 [A]
TS
P | 30 | R015510 |  | POPLATKY ZA LIKVIDACŮ ODPADŮ NEBEZPEČNÝCH - 17 05 07* LOKÁLNĚ ZNEČIŠTĚNÝ ŠTĚRK A ZEMINA Z KOLEJIŠTĚ (VÝHYBKY) | T | 18.2 | 0 |  |  |  | 0 |  | [bez vazby na CS] |  | 2
PP
VV |  |  |  | 18.2*2*0.5=18.200 [A]
TS
SD |  | 997 |  | Přesun sutě
P | 31 | 997231111 |  | Vodorovná doprava suti a vybouraných hmot s vyložením a hrubým urovnáním na vzdálenost do 1 km | T | 3.5 | 0 |  |  |  | 0 |  | CS ÚRS 2020 02 |  | 2
PP |  |  |  | Vodorovná doprava suti a vybouraných hmot s vyložením a hrubým urovnáním na vzdálenost do 1 km
VV
TS
P | 32 | 997231119 |  | Vodorovná doprava suti a vybouraných hmot s vyložením a hrubým urovnáním na vzdálenost Příplatek k cenám za každý další i započatý 1 km | T | 135.8 | 0 |  |  |  | 0 |  | CS ÚRS 2020 02 |  | 2
PP |  |  |  | Vodorovná doprava suti a vybouraných hmot s vyložením a hrubým urovnáním na vzdálenost Příplatek k cenám za každý další i započatý 1 km
VV
TS
P | 33 | 997231511 |  | Vodorovná doprava suti a vybouraných hmot s vyložením a hrubým urovnáním nakládání nebo překládání na dopravní prostředek při vodorovné dopravě suti a vybouraný | T | 3.5 | 0 |  |  |  | 0 |  | CS ÚRS 2020 02 |  | 2
PP |  |  |  | Vodorovná doprava suti a vybouraných hmot s vyložením a hrubým urovnáním nakládání nebo překládání na dopravní prostředek při vodorovné dopravě suti a vybouraných hmot
VV
TS
SD |  | 998 |  | Přesun hmot
P | 34 | 998232110 |  | Přesun hmot pro oplocení se svislou nosnou konstrukcí zděnou z cihel, tvárnic, bloků, popř. kovovou nebo dřevěnou vodorovná dopravní vzdálenost do 50 m, pro op | T | 59.2 | 0 |  |  |  | 0 |  | CS ÚRS 2020 02 |  | 2
PP |  |  |  | Přesun hmot pro oplocení se svislou nosnou konstrukcí zděnou z cihel, tvárnic, bloků, popř. kovovou nebo dřevěnou vodorovná dopravní vzdálenost do 50 m, pro oplocení výšky do 3 m
VV
TS
P | 35 | 998232121 |  | Přesun hmot pro oplocení se svislou nosnou konstrukcí zděnou z cihel, tvárnic, bloků, popř. kovovou nebo dřevěnou Příplatek k ceně za zvětšený přesun přes vyme | T | 59.2 | 0 |  |  |  | 0 |  | CS ÚRS 2020 02 |  | 2
PP |  |  |  | Přesun hmot pro oplocení se svislou nosnou konstrukcí zděnou z cihel, tvárnic, bloků, popř. kovovou nebo dřevěnou Příplatek k ceně za zvětšený přesun přes vymezenou největší dopravní vzdálenost do 1000 m
VV
TS

## SO 15-15-08.10
SŽDC05 |  |  |  | Soupis prací objektu | [10 empty] | 3
3
S | Stavba: | 19036 |  | Rekonstrukce nástupišť v žst. Adamov 02/2021 (ZŘ_zm05) | [6 empty] | D.2.2.6 |  | Aspe | 0,00 | 2
O | Objekt: | D.2.2.6 |  | Drobná architektura, oplocení | [9 empty] | 15,00 | 2
Typ | Poř. číslo | Kód položky | Varianta | Název položky | MJ | Množství | Jednotková hmotnost | Celková hmotnost |  |  | Jednotková cena |  | Cenové soustavy | 21,00 | 2
Dodávka
[9 empty] | Jednotková | Celkem | Jednotková | Celkem |  |  |  | Počet položek s nulovou cenou
O1 |  | SO 15-15-08.10 |  | Žst. Adamov, oplocení
SD |  | 1 |  | Zemní práce
P | 1 | 132312631 |  | Hloubení rýh vedle kolejí šířky přes 800 do 2 000 mm ručně zapažených i nezapažených objemu přes 2 m3 v hornině třídy těžitelnosti II skupiny 4 | M3 | 23.3 | 0 |  |  |  | 0 |  | CS ÚRS 2020 02 |  | 2
PP |  |  |  | Hloubení rýh vedle kolejí šířky přes 800 do 2 000 mm ručně zapažených i nezapažených objemu přes 2 m3 v hornině třídy těžitelnosti II skupiny 4
VV
TS
P | 2 | 162751137 |  | Vodorovné přemístění výkopku nebo sypaniny po suchu na obvyklém dopravním prostředku, bez naložení výkopku, avšak se složením bez rozhrnutí z horniny třídy těži | M3 | 23.3 | 0 |  |  |  | 0 |  | CS ÚRS 2020 02 |  | 2
PP |  |  |  | Vodorovné přemístění výkopku nebo sypaniny po suchu na obvyklém dopravním prostředku, bez naložení výkopku, avšak se složením bez rozhrnutí z horniny třídy těžitelnosti II na vzdálenost skupiny 4 a 5 na vzdálenost přes 9 000 do 10 000 m
VV
TS
P | 3 | 162751139 |  | Vodorovné přemístění výkopku nebo sypaniny po suchu na obvyklém dopravním prostředku, bez naložení výkopku, avšak se složením bez rozhrnutí z horniny třídy těži | M3 | 816.585 | 0 |  |  |  | 0 |  | CS ÚRS 2020 02 |  | 2
PP |  |  |  | Vodorovné přemístění výkopku nebo sypaniny po suchu na obvyklém dopravním prostředku, bez naložení výkopku, avšak se složením bez rozhrnutí z horniny třídy těžitelnosti II na vzdálenost skupiny 4 a 5 na vzdálenost Příplatek k ceně za každých dalších i započatých 1 000 m
VV |  |  |  | 23.331*50*0.5=583.275 [A] 23.331*20*0.5=233.310 [B] Celkem: A+B=816.585 [C]
TS
P | 4 | 171152501 |  | Zhutnění podloží pod násypy z rostlé horniny třídy těžitelnosti I a II, skupiny 1 až 4 z hornin soudružných a nesoudržných | M2 | 110 | 0 |  |  |  | 0 |  | CS ÚRS 2020 02 |  | 2
PP |  |  |  | Zhutnění podloží pod násypy z rostlé horniny třídy těžitelnosti I a II, skupiny 1 až 4 z hornin soudružných a nesoudržných
VV |  |  |  | pod zidku v miste navazky 110*1.0=110.000 [A] Celkem: A=110.000 [B]
TS
SD |  | 2 |  | Zakládání
P | 5 | 274322511 |  | Základové pasy ze ŽB se zvýšenými nároky na prostředí tř. C 25/30 XC2 | M3 | 23.3 | 2.4533 |  |  |  | 0 |  | CS ÚRS 2020 02 |  | 2
PP |  |  |  | Základové pasy ze ŽB se zvýšenými nároky na prostředí tř. C 25/30 XC2
VV
TS
P | 6 | 274361821 |  | Výztuž základů pasů z betonářské oceli 10 505 (R) nebo BSt 500 | T | 1.4 | 1.0606 |  |  |  | 0 |  | CS ÚRS 2020 02 |  | 2
PP |  |  |  | Výztuž základů pasů z betonářské oceli 10 505 (R) nebo BSt 500
VV |  |  |  | 23.331*60*0.001=1.400 [A] Celkem: A=1.400 [B]
TS
SD |  | 3 |  | Svislé a kompletní konstrukce
P | 7 | 274361821R |  | Výztuž základových pásů svarovanou vyztuzi R8 | T | 3.1 | 0 |  |  |  | 0 |  | [bez vazby na CS] |  | 2
PP |  |  |  | Výztuž základových pásů svarovanou vyztuzi R8
VV
TS
P | 8 | 274362021 |  | Výztuž základů pasů ze svařovaných sítí z drátů typu KARI | T | 1.6 | 1.0628 |  |  |  | 0 |  | CS ÚRS 2020 02 |  | 2
PP |  |  |  | Výztuž základů pasů ze svařovaných sítí z drátů typu KARI
VV
TS
P | 9 | 348321219 |  | Zábradelní zídky a podezdívky ze ŽB tř. C 30/37 XF4,XC4 | M3 | 3.3 | 0 |  |  |  | 0 |  | [bez vazby na CS] |  | 2
PP |  |  |  | Zábradelní zídky a podezdívky ze ŽB tř. C 30/37 XF4,XC4
VV
TS
P | 10 | 348351211 |  | Bednění zábradelních zídek a podezdívek bez profilování i s profilováním, s půdorysem přímým nebo zakřiveným plné zřízení | M2 | 55.6 | 0.01339 |  |  |  | 0 |  | CS ÚRS 2020 02 |  | 2
PP |  |  |  | Bednění zábradelních zídek a podezdívek bez profilování i s profilováním, s půdorysem přímým nebo zakřiveným plné zřízení
VV
TS
P | 11 | 348351212 |  | Bednění zábradelních zídek a podezdívek bez profilování i s profilováním, s půdorysem přímým nebo zakřiveným plné odstranění | M2 | 55.6 | 0 |  |  |  | 0 |  | CS ÚRS 2020 02 |  | 2
PP |  |  |  | Bednění zábradelních zídek a podezdívek bez profilování i s profilováním, s půdorysem přímým nebo zakřiveným plné odstranění
VV
TS
P | 12 | 34840R |  | Z/3 D+M atyp. oploceni z plot. dilcu na ZB zidce , celkem vyška 1,45m, vc. dilatace po 6m, žarove zinkovani+RAL7016 | M | 110 | 0 |  |  |  | 0 |  | [bez vazby na CS] |  | 2
PP |  |  |  | Z/3 D+M atyp. oploceni z plot. dilcu na ZB zidce , celkem vyška 1,45m, vc. dilatace po 6m, žarove zinkovani+RAL7016
VV |  |  |  | finalni oploceni 110=110.000 [A] sloupky svisle 20/30/2 po 120mm, vc. krytek, dl. 1150mm ks 934 podelny zakladaci profil pod sloupky 20/30/2 m 112 krYci ocelova deska 200/10mm s povrchem RAL 7016 m 112 chemicke kotvy M20 vc. krytek po 1,5m ks 120 Celkem: A=110.000 [B]
TS
P | 13 | 5534234R |  | Z/4 brána plotová dvoukřídlá 2*2m z tenkos.profilu, plechu a oceli,zamek dalkove ovladany, nater RAL 7016, logo RAL 2009 | KUS | 1 | 0 |  |  |  | 0 |  | [bez vazby na CS] |  | 2
PP |  |  |  | Z/4 brána plotová dvoukřídlá 2*2m z tenkos.profilu, plechu a oceli,zamek dalkove ovladany, nater RAL 7016, logo RAL 2009
VV
TS
P | 14 | R348101230 |  | Z/4 Osazení vrat a vrátek k oplocení na ocelové sloupky do 6 m2 | KUS | 1 | 0 |  |  |  | 0 |  | [bez vazby na CS] |  | 2
PP |  |  |  | Z/4 Osazení vrat a vrátek k oplocení na ocelové sloupky do 6 m2
VV
TS
SD |  | 6 |  | Úpravy povrchů, podlahy a osazování výplní
P | 15 | 627632111 |  | Stěrka z těsnící malty dvouvrstvá- sterka na betonove zidce | M2 | 55.6 | 0.008 |  |  |  | 0 |  | CS ÚRS 2020 02 |  | 2
PP |  |  |  | Stěrka z těsnící malty dvouvrstvá- sterka na betonove zidce
VV
TS
P | 16 | 627632191 |  | Vnější úprava povrchu betonového pláště vodárenské studny stěrkou z těsnící cementové malty Příplatek k ceně za každou další vrstvu stěrky | M2 | 55.6 | 0.0027 |  |  |  | 0 |  | CS ÚRS 2020 02 |  | 2
PP |  |  |  | Vnější úprava povrchu betonového pláště vodárenské studny stěrkou z těsnící cementové malty Příplatek k ceně za každou další vrstvu stěrky
VV
TS
SD |  | 9 |  | Ostatní konstrukce a práce, bourání
P | 17 | 961031511 |  | Bourání základového zdiva z tvárnic ztraceného bednění včetně výplně z betonu a výztuže | M3 | 11.5 | 0 |  |  |  | 0 |  | CS ÚRS 2020 02 |  | 2
PP |  |  |  | Bourání základového zdiva z tvárnic ztraceného bednění včetně výplně z betonu a výztuže
VV |  |  |  | vybourani prefa patek 0.5*0.5*46=11.500 [A] Celkem: A=11.500 [B]
TS
P | 18 | 966071711 |  | Bourání plotových sloupků a vzpěr ocelových trubkových nebo profilovaných výšky do 2,50 m zabetonovaných | KUS | 46 | 0 |  |  |  | 0 |  | CS ÚRS 2020 02 |  | 2
PP |  |  |  | Bourání plotových sloupků a vzpěr ocelových trubkových nebo profilovaných výšky do 2,50 m zabetonovaných
VV
TS
P | 19 | 966071822 |  | Rozebrání oplocení z pletiva drátěného se čtvercovými oky, výšky přes 1,6 do 2,0 m | M | 101 | 0 |  |  |  | 0 |  | CS ÚRS 2020 02 |  | 2
PP |  |  |  | Rozebrání oplocení z pletiva drátěného se čtvercovými oky, výšky přes 1,6 do 2,0 m
VV
TS
P | 20 | 966073811 |  | Rozebrání vrat a vrátek k oplocení plochy jednotlivě přes 2 do 6 m2 | KUS | 1 | 0 |  |  |  | 0 |  | CS ÚRS 2020 02 |  | 2
PP |  |  |  | Rozebrání vrat a vrátek k oplocení plochy jednotlivě přes 2 do 6 m2
VV
TS
SD |  | 990 |  | Likvidace odpadů vč. dopravy
P | 21 | R015113 |  | POPLATKY ZA LIKVIDACŮ ODPADŮ NEKONTAMINOVANÝCH - 17 05 04 VYTĚŽENÉ ZEMINY A HORNINY - III. TŘÍDA TĚŽITELNOSTI | T | 23.331 | 0 |  |  |  | 0 |  | [bez vazby na CS] |  | 2
PP
VV |  |  |  | 23.331*2*0.5=23.331 [A]
TS
P | 22 | R015140 |  | POPLATKY ZA LIKVIDACŮ ODPADŮ NEKONTAMINOVANÝCH - 17 01 01 BETON Z DEMOLIC OBJEKTŮ, ZÁKLADŮ TV | T | 24.15 | 0 |  |  |  | 0 |  | [bez vazby na CS] |  | 2
PP
VV |  |  |  | 24.150=24.150 [A]
TS
P | 23 | R015510 |  | POPLATKY ZA LIKVIDACŮ ODPADŮ NEBEZPEČNÝCH - 17 05 07* LOKÁLNĚ ZNEČIŠTĚNÝ ŠTĚRK A ZEMINA Z KOLEJIŠTĚ (VÝHYBKY) | T | 23.331 | 0 |  |  |  | 0 |  | [bez vazby na CS] |  | 2
PP
VV |  |  |  | 23.331*2*0.5=23.331 [A]
TS
SD |  | 997 |  | Přesun sutě
P | 24 | 997231111 |  | Vodorovná doprava suti a vybouraných hmot s vyložením a hrubým urovnáním na vzdálenost do 1 km | T | 27.6 | 0 |  |  |  | 0 |  | CS ÚRS 2020 02 |  | 2
PP |  |  |  | Vodorovná doprava suti a vybouraných hmot s vyložením a hrubým urovnáním na vzdálenost do 1 km
VV
TS
P | 25 | 997231119 |  | Vodorovná doprava suti a vybouraných hmot s vyložením a hrubým urovnáním na vzdálenost Příplatek k cenám za každý další i započatý 1 km | T | 135.8 | 0 |  |  |  | 0 |  | CS ÚRS 2020 02 |  | 2
PP |  |  |  | Vodorovná doprava suti a vybouraných hmot s vyložením a hrubým urovnáním na vzdálenost Příplatek k cenám za každý další i započatý 1 km
VV
TS
P | 26 | 997231511 |  | Vodorovná doprava suti a vybouraných hmot s vyložením a hrubým urovnáním nakládání nebo překládání na dopravní prostředek při vodorovné dopravě suti a vybouraný | T | 27.6 | 0 |  |  |  | 0 |  | CS ÚRS 2020 02 |  | 2
PP |  |  |  | Vodorovná doprava suti a vybouraných hmot s vyložením a hrubým urovnáním nakládání nebo překládání na dopravní prostředek při vodorovné dopravě suti a vybouraných hmot
VV
TS
SD |  | 998 |  | Přesun hmot
P | 27 | 998232110 |  | Přesun hmot pro oplocení se svislou nosnou konstrukcí zděnou z cihel, tvárnic, bloků, popř. kovovou nebo dřevěnou vodorovná dopravní vzdálenost do 50 m, pro op | T | 73.1 | 0 |  |  |  | 0 |  | CS ÚRS 2020 02 |  | 2
PP |  |  |  | Přesun hmot pro oplocení se svislou nosnou konstrukcí zděnou z cihel, tvárnic, bloků, popř. kovovou nebo dřevěnou vodorovná dopravní vzdálenost do 50 m, pro oplocení výšky do 3 m
VV
TS
P | 28 | 998232121 |  | Přesun hmot pro oplocení se svislou nosnou konstrukcí zděnou z cihel, tvárnic, bloků, popř. kovovou nebo dřevěnou Příplatek k ceně za zvětšený přesun přes vyme | T | 73.1 | 0 |  |  |  | 0 |  | CS ÚRS 2020 02 |  | 2
PP |  |  |  | Přesun hmot pro oplocení se svislou nosnou konstrukcí zděnou z cihel, tvárnic, bloků, popř. kovovou nebo dřevěnou Příplatek k ceně za zvětšený přesun přes vymezenou největší dopravní vzdálenost do 1000 m
VV
TS

## SO 15-15-13
SŽDC05 |  |  |  | Soupis prací objektu | [10 empty] | 3
3
S | Stavba: | 19036 |  | Rekonstrukce nástupišť v žst. Adamov 02/2021 (ZŘ_zm05) | [6 empty] | D.2.2.6 |  | Aspe | 0,00 | 2
O | Objekt: | D.2.2.6 |  | Drobná architektura, oplocení | [9 empty] | 15,00 | 2
Typ | Poř. číslo | Kód položky | Varianta | Název položky | MJ | Množství | Jednotková hmotnost | Celková hmotnost |  |  | Jednotková cena |  | Cenové soustavy | 21,00 | 2
Dodávka
[9 empty] | Jednotková | Celkem | Jednotková | Celkem |  |  |  | Počet položek s nulovou cenou
O1 |  | SO 15-15-13 |  | Žst. Adamov, mobiliář
SD |  | 0 |  | Všeobecné konstrukce a práce
P | 1 | 015111 |  | POPLATKY ZA LIKVIDACŮ ODPADŮ NEKONTAMINOVANÝCH - 17 05 04 VYTĚŽENÉ ZEMINY A HORNINY - I. TŘÍDA TĚŽITELNOSTI | T | 30.472 | 0 |  |  |  | 0 |  | 2019_OTSKP 2 |  | 2
PP
VV |  |  |  | 0.9*1.8*0.6*(4*0.3*0.3+6*1.2*0.6+4*0.3*1.2+12*1.6+15*1*0.3+17*0.3*0.3)=30.472 [A] 90% z celkového množství
TS |  |  |  | 1. Položka obsahuje: – veškeré poplatky provozovateli skládky, recyklační linky nebo jiného zařízení na zpracování nebo likvidaci odpadů související s převzetím, uložením, zpracováním nebo likvidací odpadu 2. Položka neobsahuje: – náklady spojené s dopravou odpadu z místa stavby na místo převzetí provozovatelem skládky, recyklační linky nebo jiného zařízení na zpracování nebo likvidaci odpadů 3. Způsob měření: Tunou se rozumí hmotnost odpadu vytříděného v souladu se zákonem č. 185/2001 Sb., o nakládání s odpady, v platném znění.
P | 2 | 029611 |  | OSTATNÍ POŽADAVKY - ODBORNÝ DOZOR | HOD | 10 | 0 |  |  |  | 0 |  | 2019_OTSKP 2 |  | 2
PP
VV
TS |  |  |  | zahrnuje veškeré náklady spojené s objednatelem požadovaným dozorem
P | 3 | R015109 |  | POPLATKY ZA LIKVIDACŮ ODPADŮ KONTAMINOVANÝCH - 17 05 03 VYTĚŽENÉ ZEMINY A HORNINY - I. TŘÍDA TĚŽITELNOSTI - PŘEKROČENÍ LIMITNÍCH HODNOT ULOŽENÍ NA SKLÁDKU S-OO | T | 1.693 | 0 |  |  |  | 0 |  | 2019_OTSKP 2 |  | 2
PP
VV |  |  |  | 0.05*1.8*0.6*(4*0.3*0.3+6*1.2*0.6+4*0.3*1.2+12*1.6+15*1*0.3+17*0.3*0.3)=1.693 [A] 5% z celkového množství
TS |  |  |  | 1. Položka obsahuje: – veškeré poplatky provozovateli skládky, recyklační linky nebo jiného zařízení na zpracování nebo likvidaci odpadů související s převzetím, uložením, zpracováním nebo likvidací odpadu 2. Položka neobsahuje: – náklady spojené s dopravou odpadu z místa stavby na místo převzetí provozovatelem skládky, recyklační linky nebo jiného zařízení na zpracování nebo likvidaci odpadů 3. Způsob měření: Tunou se rozumí hmotnost odpadu vytříděného v souladu se zákonem č. 185/2001 Sb., o nakládání s odpady, v platném znění.
P | 4 | R015110 |  | POPLATKY ZA LIKVIDACŮ ODPADŮ KONTAMINOVANÝCH - 17 05 03 VYTĚŽENÉ ZEMINY A HORNINY - I. TŘÍDA TĚŽITELNOSTI - BIODEGRADACE | T | 1.693 | 0 |  |  |  | 0 |  | 2019_OTSKP 2 |  | 2
PP
VV |  |  |  | 0.05*1.8*0.6*(4*0.3*0.3+6*1.2*0.6+4*0.3*1.2+12*1.6+15*1*0.3+17*0.3*0.3)=1.693 [A] 5% z celkového množství
TS |  |  |  | 1. Položka obsahuje: – veškeré poplatky provozovateli skládky, recyklační linky nebo jiného zařízení na zpracování nebo likvidaci odpadů související s převzetím, uložením, zpracováním nebo likvidací odpadu 2. Položka neobsahuje: – náklady spojené s dopravou odpadu z místa stavby na místo převzetí provozovatelem skládky, recyklační linky nebo jiného zařízení na zpracování nebo likvidaci odpadů 3. Způsob měření: Tunou se rozumí hmotnost odpadu vytříděného v souladu se zákonem č. 185/2001 Sb., o nakládání s odpady, v platném znění.
SD |  | 1 |  | Zemní práce
P | 5 | 12373B |  | ODKOP PRO SPOD STAVBU SILNIC A ŽELEZNIC TŘ. I - DOPRAVA | M3KM | 1117.314 | 0 |  |  |  | 0 |  | 2019_OTSKP 2 |  | 2
PP
VV |  |  |  | 0.1*1.8*0.6*60*(4*0.3*0.3+6*1.2*0.6+4*0.3*1.2+12*1.6+15*1*0.3+17*0.3*0.3)+0.9*1.8*0.6*30*(4*0.3*0.3+6*1.2*0.6+4*0.3*1.2+12*1.6+15*1*0.3+17*0.3*0.3)=1 117.314 [A]
TS |  |  |  | Položka zahrnuje samostatnou dopravu zeminy. Množství se určí jako součin kubatutry [m3] a požadované vzdálenosti [km].
SD |  | 9 |  | Ostatní konstrukce a práce
P | 6 | 93754 |  | MOBILIÁŘ - KOVOVÉ STOJANY NA KOLA | KUS | 15 | 0 |  |  |  | 0 |  | 2019_OTSKP 2 |  | 2
PP
VV |  |  |  | Plocha rozebraných přechodů.
TS |  |  |  | Položka zahrnuje: - montáž, osazení a dodávku kompletního zařízení, předepsaného zadávací dokumentací - mimostavništní a vnitrostaveništní dopravu - nezbytné zemní práce a základové konstrukce - předepsanou povrchovou úpravu (nátěry a pod.) Pozn.: materiál uvedený v textu představuje rozhodující podíl ve výrobku
P | 7 | 93756 |  | MOBILIÁŘ - KOVOVÉ MŘÍŽE PRO STROMY | KUS | 1 | 0 |  |  |  | 0 |  | 2019_OTSKP 2 |  | 2
PP
VV |  |  |  | Výpočet ve výkazu výměr.
TS |  |  |  | Položka zahrnuje: - montáž, osazení a dodávku kompletního zařízení, předepsaného zadávací dokumentací - mimostavništní a vnitrostaveništní dopravu - nezbytné zemní práce a základové konstrukce - předepsanou povrchovou úpravu (nátěry a pod.) Pozn.: materiál uvedený v textu představuje rozhodující podíl ve výrobku
P | 8 | R9238212 |  | SLOUPEK DN 70 PRO VÝVĚSKU | KUS | 4 | 0 |  |  |  | 0 |  | [bez vazby na CS] |  | 2
PP
VV
TS |  |  |  | 1. Položka obsahuje: – dodání a osazení sloupku v příslušném provedení včetně základu nebo patky a zemních prací – protikorozní úpravu, není-li tato provedena již z výroby nebo daná vlastnostmi použitého materiálu 2. Položka neobsahuje: X 3. Způsob měření: Udává se počet kusů kompletní konstrukce nebo práce.
P | 9 | R9365024 |  | DODÁVKA A MONTÁŽ MOBILIÁŘE - ODPADKOVÝ KOŠ NA SMĚSNÝ ODPAD | KUS | 1 | 0 |  |  |  | 0 |  | 2019_OTSKP 2 |  | 2
PP
VV
TS |  |  |  | Položka zahrnuje: - montáž, osazení a dodávku kompletního zařízení, předepsaného zadávací dokumentací - mimostavništní a vnitrostaveništní dopravu - nezbytné zemní práce a základové konstrukce - předepsanou povrchovou úpravu (nátěry a pod.) - zahrnuje kompletní montáž mobiláře včetně upevnění k povrchu zpevněné plochy - dodání spojovacího materiálu, - montáž konstrukce na staveništi, včetně montážních prostředků a pomůcek a zednických výpomocí, - montážní dokumentace včetně technologického předpisu montáže, - výplň, těsnění a tmelení spar a spojů, - čištění konstrukce a odstranění všech vrubů (vrypy, otlačeniny a pod.), - veškeré druhy opracování povrchů, včetně úprav pod nátěry a pod izolaci, - veškeré druhy dílenských základů a základních nátěrů a povlaků, - všechny druhy ocelového kotvení, - zřízení kotevních otvorů nebo jam, nejsou-li částí jiné konstrukce, jejich úpravy, očištění a ošetření, - osazení kotvení nebo přímo částí konstrukce do podpůrné konstrukce nebo do zeminy, - výplň kotevních otvorů (příp. podlití patních desek) maltou, betonem nebo jinou speciální hmotou, vyplnění jam zeminou, - ošetření kotevní oblasti proti vzniku trhlin, vlivu povětrnosti a pod., - osazení nivelačních značek, včetně jejich zaměření, označení znakem výrobce a vyznačení letopočtu. Dokumentace pro zadání stavby může dále předepsat že cena položky ještě obsahuje například: - veškeré druhy protikorozní ochrany a nátěry konstrukcí, - žárové zinkování ponorem nebo žárové stříkání (metalizace) kovem, - zvláštní spojovací prostředky, rozebíratelnost konstrukce, - osazení měřících zařízení a úpravy pro ně - ochranná opatření před účinky bludných proudů - ochranu před přepětím.
P | 10 | R9365025 |  | DODÁVKA A MONTÁŽ MOBILIÁŘE - ODPADKOVÝ KOŠ NA TŘÍDĚNÝ ODPAD | KS | 4 | 0 |  |  |  | 0 |  | 2019_OTSKP 2 |  | 2
PP |  |  |  | 4 otvorový
VV
TS |  |  |  | Položka zahrnuje: - montáž, osazení a dodávku kompletního zařízení, předepsaného zadávací dokumentací - mimostavništní a vnitrostaveništní dopravu - nezbytné zemní práce a základové konstrukce - předepsanou povrchovou úpravu (nátěry a pod.) - zahrnuje kompletní montáž mobiláře včetně upevnění k povrchu zpevněné plochy - dodání spojovacího materiálu, - montáž konstrukce na staveništi, včetně montážních prostředků a pomůcek a zednických výpomocí, - montážní dokumentace včetně technologického předpisu montáže, - výplň, těsnění a tmelení spar a spojů, - čištění konstrukce a odstranění všech vrubů (vrypy, otlačeniny a pod.), - veškeré druhy opracování povrchů, včetně úprav pod nátěry a pod izolaci, - veškeré druhy dílenských základů a základních nátěrů a povlaků, - všechny druhy ocelového kotvení, - zřízení kotevních otvorů nebo jam, nejsou-li částí jiné konstrukce, jejich úpravy, očištění a ošetření, - osazení kotvení nebo přímo částí konstrukce do podpůrné konstrukce nebo do zeminy, - výplň kotevních otvorů (příp. podlití patních desek) maltou, betonem nebo jinou speciální hmotou, vyplnění jam zeminou, - ošetření kotevní oblasti proti vzniku trhlin, vlivu povětrnosti a pod., - osazení nivelačních značek, včetně jejich zaměření, označení znakem výrobce a vyznačení letopočtu. Dokumentace pro zadání stavby může dále předepsat že cena položky ještě obsahuje například: - veškeré druhy protikorozní ochrany a nátěry konstrukcí, - žárové zinkování ponorem nebo žárové stříkání (metalizace) kovem, - zvláštní spojovací prostředky, rozebíratelnost konstrukce, - osazení měřících zařízení a úpravy pro ně - ochranná opatření před účinky bludných proudů - ochranu před přepětím.
P | 11 | R9365026 |  | DODÁVKA A MONTÁŽ MOBILIÁŘE - NÁDOBA NA ZIMNÍ POSYP 400 L S VÝSYPNÝM OTVOREM A KOTVENÍM | KS | 6 | 0 |  |  |  | 0 |  | 2019_OTSKP 2 |  | 2
PP
VV |  |  |  | plastový těsnící profil větší o 20-30% než je šíře spáry.
TS |  |  |  | Položka zahrnuje: - montáž, osazení a dodávku kompletního zařízení, předepsaného zadávací dokumentací - mimostavništní a vnitrostaveništní dopravu - nezbytné zemní práce a základové konstrukce - předepsanou povrchovou úpravu (nátěry a pod.) - zahrnuje kompletní montáž mobiláře včetně upevnění k povrchu zpevněné plochy - dodání spojovacího materiálu, - montáž konstrukce na staveništi, včetně montážních prostředků a pomůcek a zednických výpomocí, - montážní dokumentace včetně technologického předpisu montáže, - výplň, těsnění a tmelení spar a spojů, - čištění konstrukce a odstranění všech vrubů (vrypy, otlačeniny a pod.), - veškeré druhy opracování povrchů, včetně úprav pod nátěry a pod izolaci, - veškeré druhy dílenských základů a základních nátěrů a povlaků, - všechny druhy ocelového kotvení, - zřízení kotevních otvorů nebo jam, nejsou-li částí jiné konstrukce, jejich úpravy, očištění a ošetření, - osazení kotvení nebo přímo částí konstrukce do podpůrné konstrukce nebo do zeminy, - výplň kotevních otvorů (příp. podlití patních desek) maltou, betonem nebo jinou speciální hmotou, vyplnění jam zeminou, - ošetření kotevní oblasti proti vzniku trhlin, vlivu povětrnosti a pod., - osazení nivelačních značek, včetně jejich zaměření, označení znakem výrobce a vyznačení letopočtu. Dokumentace pro zadání stavby může dále předepsat že cena položky ještě obsahuje například: - veškeré druhy protikorozní ochrany a nátěry konstrukcí, - žárové zinkování ponorem nebo žárové stříkání (metalizace) kovem, - zvláštní spojovací prostředky, rozebíratelnost konstrukce, - osazení měřících zařízení a úpravy pro ně - ochranná opatření před účinky bludných proudů - ochranu před přepětím.
P | 12 | R9365027 |  | DODÁVKA A MONTÁŽ MOBILIÁŘE - LAVIČKA | KS | 16 | 0 |  |  |  | 0 |  | 2019_OTSKP 2 |  | 2
PP
VV |  |  |  | Výpočet ve výkazu výměr.
TS |  |  |  | Položka zahrnuje: - montáž, osazení a dodávku kompletního zařízení, předepsaného zadávací dokumentací - mimostavništní a vnitrostaveništní dopravu - nezbytné zemní práce a základové konstrukce - předepsanou povrchovou úpravu (nátěry a pod.) - dílenská dokumentace, včetně technologického předpisu spojování - dodání materiálu v požadované kvalitě a výroba konstrukce i dílenská (včetně pomůcek, přípravků a prostředků pro výrobu) bez ohledu na náročnost a její hmotnost, dílenská montáž - dodání spojovacího materiálu - zřízení montážních a dilatačních spojů, spar, včetně potřebných úprav, vložek, opracování, očištění a ošetření - podpěr. konstr. a lešení všech druhů pro montáž konstrukcí i doplňkových, včetně požadovaných otvorů, ochranných a bezpečnostních opatření a základů pro tyto konstrukce a lešení - jakákoliv doprava a manipulace dílců a montážních sestav, včetně dopravy konstrukce z výrobny na stavbu - montáž konstrukce na staveništi, včetně montážních prostředků a pomůcek a zednických výpomocí - výplň, těsnění a tmelení spar a spojů - čištění konstrukce a odstranění všech vrubů (vrypy, otlačeniny a pod.) - všechny druhy ocelového kotvení - dílenskou přejímku a montážní prohlídku, včetně požadovaných dokladů - zřízení kotevních otvorů nebo jam, nejsou-li částí jiné konstrukce, jejich úpravy, očištění a ošetření - osazení kotvení nebo přímo částí konstrukce do podpůrné konstrukce nebo do zeminy - výplň kotevních otvorů (příp. podlití patních desek) maltou, betonem nebo jinou speciální hmotou, vyplnění jam zeminou - předepsanou protikorozní ochranu a nátěry konstrukcí - osazení měřících zařízení a úpravy pro ně - ochranná opatření před účinky bludných proudů
P | 13 | R9365028 |  | DODÁVKA A MONTÁŽ MOBILIÁŘE - ATYPICKÁ LAVIČKA Z BETONU | KS | 3 | 0 |  |  |  | 0 |  | 2019_OTSKP 2 |  | 2
PP |  |  |  | hmotnost prvku cca 1100 kg
VV |  |  |  | Výpočet ve výkazu výměr.
TS |  |  |  | Položka zahrnuje: - montáž, osazení a dodávku kompletního zařízení, předepsaného zadávací dokumentací - mimostavništní a vnitrostaveništní dopravu - nezbytné zemní práce a základové konstrukce - předepsanou povrchovou úpravu (nátěry a pod.) - dodání čerstvého betonu (betonové směsi) požadované kvality, jeho uložení do požadovaného tvaru při jakékoliv hustotě výztuže, konzistenci čerstvého betonu a způsobu hutnění, ošetření a ochranu betonu, - zhotovení nepropustného, mrazuvzdorného betonu a betonu požadované trvanlivosti a vlastností, - užití potřebných přísad a technologií výroby betonu, - zřízení pracovních a dilatačních spar, včetně potřebných úprav, výplně, vložek, opracování, očištění a ošetření, - bednění požadovaných konstr. (i ztracené) s úpravou dle požadované kvality povrchu betonu, včetně odbedňovacích a odskružovacích prostředků, - podpěrné konstr. (skruže) a lešení všech druhů pro bednění, uložení čerstvého betonu, výztuže a doplňkových konstr., vč. požadovaných otvorů, ochranných a bezpečnostních opatření a základů těchto konstrukcí a lešení, - vytvoření kotevních čel, kapes, nálitků, a sedel, - zřízení všech požadovaných otvorů, kapes, výklenků, prostupů, dutin, drážek a pod., vč. ztížení práce a úprav kolem nich, - úpravy pro osazení výztuže, doplňkových konstrukcí a vybavení, - úpravy povrchu pro položení požadované izolace, povlaků a nátěrů, případně vyspravení, - ztížení práce u kabelových a injektážních trubek a ostatních zařízení osazovaných do betonu, - konstrukce betonových kloubů, upevnění kotevních prvků a doplňkových konstrukcí, - nátěry zabraňující soudržnost betonu a bednění, - výplň, těsnění a tmelení spar a spojů, - opatření povrchů betonu izolací proti zemní vlhkosti v částech, kde přijdou do styku se zeminou nebo kamenivem, - případné zřízení spojovací vrstvy u základů, - úpravy pro osazení zařízení ochrany konstrukce proti vlivu bludných proudů, z pohledového betonu se sraženými hranami. Doplněné budou o výškově stavitelné stojky. třída C30/37 – XD3, XF4 (CZ, F.1.1) – Cl 0,40 – Dmax 22 mm – S3, výztuž z oceli: B 500B, celý prvek bude betonován v kvalitě pohledového betonu. Požadavky na povrch pohledového betonu jsou stanoveny dle TP ČBS 03. Viditelné části budou provedeny ve třídě PB2. Třída bednění TB2 dle TP ČBS 03. Jeho vlastnosti jsou popsány v tab. 5/3 dle TP ČBS 03. Povrch bude opatřen nátěrovým systémem (OS-C) proti účinkům rozmrazovacích prostředků dle požadavků na betonovou plochu, pokynů a doporučení dodavatele konkrétního přípravku
P | 14 | R9365029 |  | DODÁVKA A MONTÁŽ MOBILIÁŘE - DÁVKOVAČ NA DEZINFEKCI | KS | 2 | 0 |  |  |  | 0 |  | 2019_OTSKP 2 |  | 2
PP
VV
TS |  |  |  | Položka zahrnuje: - montáž, osazení a dodávku kompletního zařízení, předepsaného zadávací dokumentací - mimostavništní a vnitrostaveništní dopravu - nezbytné zemní práce a základové konstrukce - předepsanou povrchovou úpravu (nátěry a pod.) - dodání čerstvého betonu (betonové směsi) požadované kvality, jeho uložení do požadovaného tvaru při jakékoliv hustotě výztuže, konzistenci čerstvého betonu a způsobu hutnění, ošetření a ochranu betonu, - zhotovení nepropustného, mrazuvzdorného betonu a betonu požadované trvanlivosti a vlastností, - užití potřebných přísad a technologií výroby betonu, - zřízení pracovních a dilatačních spar, včetně potřebných úprav, výplně, vložek, opracování, očištění a ošetření, - bednění požadovaných konstr. (i ztracené) s úpravou dle požadované kvality povrchu betonu, včetně odbedňovacích a odskružovacích prostředků, - podpěrné konstr. (skruže) a lešení všech druhů pro bednění, uložení čerstvého betonu, výztuže a doplňkových konstr., vč. požadovaných otvorů, ochranných a bezpečnostních opatření a základů těchto konstrukcí a lešení, - vytvoření kotevních čel, kapes, nálitků, a sedel, - zřízení všech požadovaných otvorů, kapes, výklenků, prostupů, dutin, drážek a pod., vč. ztížení práce a úprav kolem nich, - úpravy pro osazení výztuže, doplňkových konstrukcí a vybavení, - úpravy povrchu pro položení požadované izolace, povlaků a nátěrů, případně vyspravení, - ztížení práce u kabelových a injektážních trubek a ostatních zařízení osazovaných do betonu, - konstrukce betonových kloubů, upevnění kotevních prvků a doplňkových konstrukcí, - nátěry zabraňující soudržnost betonu a bednění, - výplň, těsnění a tmelení spar a spojů, - opatření povrchů betonu izolací proti zemní vlhkosti v částech, kde přijdou do styku se zeminou nebo kamenivem, - případné zřízení spojovací vrstvy u základů, - úpravy pro osazení zařízení ochrany konstrukce proti vlivu bludných proudů, z pohledového betonu se sraženými hranami. Doplněné budou o výškově stavitelné stojky. třída C30/37 – XD3, XF4 (CZ, F.1.1) – Cl 0,40 – Dmax 22 mm – S3, výztuž z oceli: B 500B, celý prvek bude betonován v kvalitě pohledového betonu. Požadavky na povrch pohledového betonu jsou stanoveny dle TP ČBS 03. Viditelné části budou provedeny ve třídě PB2. Třída bednění TB2 dle TP ČBS 03. Jeho vlastnosti jsou popsány v tab. 5/3 dle TP ČBS 03. Povrch bude opatřen nátěrovým systémem (OS-C) proti účinkům rozmrazovacích prostředků dle požadavků na betonovou plochu, pokynů a doporučení dodavatele konkrétního přípravku
P | 15 | R93751 |  | MOBILIÁŘ - OCELOVÝ VYMEZOVACÍ SLOUPEK | KUS | 16 | 0 |  |  |  | 0 |  | 2019_OTSKP 2 |  | 2
PP
VV |  |  |  | Délka nástupiště
TS |  |  |  | Položka zahrnuje: - montáž, osazení a dodávku kompletního zařízení, předepsaného zadávací dokumentací - mimostavništní a vnitrostaveništní dopravu - nezbytné zemní práce a základové konstrukce - předepsanou povrchovou úpravu (nátěry a pod.) Pozn.: materiál uvedený v textu představuje rozhodující podíl ve výrobku Celková délka sloupku 1100mm, výška sloupku nad zemí je 1000 mm. konstrukční spoje svařované, prvky budou opracovány do hladka, bez ostrých hran, otřepů nebo výčnělků a bez zbytečných zákoutí a štěrbin; Povrchová úprava: ocelové prvky budou v provedení z nerezavějící oceli nebo ocelové s antikorozní úpravou povrchu žárovým zinkováním ponorem nebo nástřikem (min. tl. povlaku 70 až 85 µm) s následnou finální povrchovou úpravou polyesterovým práškovým vypalovacím lakem (min. tl. povlaku 80 µm) v jemné struktuře mat
P | 16 | R93767 |  | MOBILIÁŘ - PROSKLENNÁ VÝVĚSKA | KUS | 2 | 0 |  |  |  | 0 |  | 2019_OTSKP 2 |  | 2
PP
VV |  |  |  | Výpočet ve výkazu výměr.
TS |  |  |  | Položka zahrnuje: - montáž, osazení a dodávku kompletního zařízení, předepsaného zadávací dokumentací - mimostavništní a vnitrostaveništní dopravu - nezbytné zemní práce a základové konstrukce - předepsanou povrchovou úpravu (nátěry a pod.) Pozn.: materiál uvedený v textu představuje rozhodující podíl ve výrobku

## SO 15-01-01
SŽDC05 |  |  |  | Soupis prací objektu | [10 empty] | 3
3
S | Stavba: | 19036 |  | Rekonstrukce nástupišť v žst. Adamov 02/2021 (ZŘ_zm05) | [6 empty] | D.2.3.1 |  | Aspe | 0,00 | 2
O | Objekt: | D.2.3.1 |  | Trakční vedení | [9 empty] | 15,00 | 2
Typ | Poř. číslo | Kód položky | Varianta | Název položky | MJ | Množství | Jednotková hmotnost | Celková hmotnost |  |  | Jednotková cena |  | Cenové soustavy | 21,00 | 2
Dodávka
[9 empty] | Jednotková | Celkem | Jednotková | Celkem |  |  |  | Počet položek s nulovou cenou
O1 |  | SO 15-01-01 |  | Žst. Adamov, trakční vedení
SD |  | 74A |  | Základy TV
P | 1 | 272366 |  | VÝZTUŽ ZÁKLADŮ Z KARI SÍTÍ | T | 2 | 0 |  |  |  | 0 |  | [bez vazby na CS] |  | 2
PP
VV |  |  |  | viz. výkaz výměr základů, stožárů a bran
TS
P | 2 | 74A110 |  | ZÁKLAD TV HLOUBENÝ V JAKÉKOLIV TŘÍDĚ ZEMINY | M3 | 164 | 0 |  |  |  | 0 |  | [bez vazby na CS] |  | 2
PP
VV |  |  |  | viz. výkaz výměr základů, stožárů a bran
TS
P | 3 | 74A130 |  | ZÁKLAD TV VE SKÁLE | M3 | 35 | 0 |  |  |  | 0 |  | [bez vazby na CS] |  | 2
PP
VV |  |  |  | viz. výkaz výměr základů, stožárů a bran
TS
P | 4 | 74A150 |  | ODVOZ ZEMINY Z VÝKOPU (NA LIKVIDACI ODPADŮ NEBO JINÉ URČENÉ MÍSTO) | M3KM | 6150 | 0 |  |  |  | 0 |  | [bez vazby na CS] |  | 2
PP
VV |  |  |  | viz. stavební tabulka
TS
P | 5 | 74A310 |  | PŘÍDAVNÁ VÝZTUŽ PRO ZÁKLAD TV | KUS | 288 | 0 |  |  |  | 0 |  | [bez vazby na CS] |  | 2
PP
VV |  |  |  | viz. výkaz výměr základů, stožárů a bran
TS
P | 6 | 74A320 |  | KOVANÝ SVORNÍK PRO ZÁKLAD TV | KUS | 56 | 0 |  |  |  | 0 |  | [bez vazby na CS] |  | 2
PP
VV |  |  |  | viz. výkaz výměr základů, stožárů a bran
TS
P | 7 | 74A330 |  | SVORNÍKOVÝ KOŠ PRO ZÁKLAD TV | KUS | 22 | 0 |  |  |  | 0 |  | [bez vazby na CS] |  | 2
PP
VV |  |  |  | viz. výkaz výměr základů, stožárů a bran
TS
P | 8 | 74A340 |  | KOTEVNÍ SLOUPEK PRO ZÁKLAD TV | KUS | 2 | 0 |  |  |  | 0 |  | [bez vazby na CS] |  | 2
PP
VV |  |  |  | viz. výkaz výměr základů, stožárů a bran
TS
P | 9 | 74A350 |  | KORUGOVANÁ ROURA PRO ZÁKLAD TV | M | 25 | 0 |  |  |  | 0 |  | [bez vazby na CS] |  | 2
PP
VV |  |  |  | viz. stavební tabulka
TS
P | 10 | 74A430 |  | HLAVIČKA PRO ZÁKLAD | M3 | 0.5 | 0 |  |  |  | 0 |  | [bez vazby na CS] |  | 2
PP
VV |  |  |  | viz. výkaz výměr základů, stožárů a bran
TS
P | 11 | 74A440 |  | ZAJIŠTĚNÍ SVAHU U ZÁKLADU PREFABRIKÁTEM | KUS | 3 | 0 |  |  |  | 0 |  | [bez vazby na CS] |  | 2
PP
VV |  |  |  | viz. výkaz výměr základů, stožárů a bran
TS
P | 12 | 74A450 |  | ÚPRAVA KABELŮ U ZÁKLADU TV | KUS | 16 | 0 |  |  |  | 0 |  | [bez vazby na CS] |  | 2
PP
VV |  |  |  | viz. výkaz výměr základů, stožárů a bran
TS
P | 13 | 74A480 |  | VRTÁNÍ A OSAZENÍ KOTEVNÍHO ŠROUBU PRO KONSTRUKCE TV V BETONU NEBO SKÁLE | KUS | 40 | 0 |  |  |  | 0 |  | [bez vazby na CS] |  | 2
PP
VV |  |  |  | viz. výkaz výměr základů, stožárů a bran
TS
P | 14 | 74A530 |  | MECHANICKÁ OCHRANA TRAKČNÍ PODPĚRY | KUS | 1 | 0 |  |  |  | 0 |  | [bez vazby na CS] |  | 2
PP
VV |  |  |  | viz. soupis sestavení
TS
P | 15 | 74AF11 |  | TAŽNÉ HNACÍ VOZIDLO K PRACOVNÍM SOUPRAVÁM (PRO ZÁKLADY - MONTÁŽ) | HOD | 316 | 0 |  |  |  | 0 |  | [bez vazby na CS] |  | 2
PP
VV |  |  |  | viz. technická zpráva
TS
P | 16 | R74A310 |  | PŘÍDAVNÁ VYLAMOVACÍ VÝZTUŽ PRO ZÁKLAD TV | KUS | 4 | 0 |  |  |  | 0 |  | [bez vazby na CS] |  | 2
PP
VV |  |  |  | viz. výkaz výměr základů, stožárů a bran a příl.č. 17
TS |  |  |  | 1. Položka obsahuje: – montáž, materiál a dovoz kompletní ocelové výztuže základu TV (vč. technologické)2. Položka neobsahuje: X3. Způsob měření:Udává se počet kusů kompletní konstrukce nebo práce.
SD |  | 74B |  | Stožáry TV
P | 17 | 74B116 |  | STOŽÁR TV OCELOVÝ TRUBKOVÝ DO DUTINY, TYPU T245 NEBO TB245, DÉLKY PŘES 10 M DO 14 M VČETNĚ | KUS | 14 | 0 |  |  |  | 0 |  | [bez vazby na CS] |  | 2
PP
VV |  |  |  | viz. výkaz výměr základů, stožárů a bran
TS
P | 18 | 74B217 |  | STOŽÁR TV OCELOVÝ TRUBKOVÝ JEDNODUCHÝ NA SVORNÍKY, TYPU TS324 NEBO TSI324, DÉLKY DO 10 M VČETNĚ | KUS | 3 | 0 |  |  |  | 0 |  | [bez vazby na CS] |  | 2
PP
VV |  |  |  | viz. výkaz výměr základů, stožárů a bran
TS
P | 19 | 74B218 |  | STOŽÁR TV OCELOVÝ TRUBKOVÝ JEDNODUCHÝ NA SVORNÍKY, TYPU TS324 NEBO TSI324, DÉLKY PŘES 10 M DO 14 M VČETNĚ | KUS | 1 | 0 |  |  |  | 0 |  | [bez vazby na CS] |  | 2
PP
VV |  |  |  | viz. výkaz výměr základů, stožárů a bran
TS
P | 20 | 74B233 |  | STOŽÁR TV OCELOVÝ TRUBKOVÝ JEDNODUCHÝ BRÁNOVÝ NA SVORNÍKY, TYPU TBS245 NEBO TBSI245, DÉLKY DO 10 M VČETNĚ | KUS | 2 | 0 |  |  |  | 0 |  | [bez vazby na CS] |  | 2
PP
VV |  |  |  | viz. výkaz výměr základů, stožárů a bran
TS
P | 21 | 74B411 |  | STOŽÁR TV OCELOVÝ TRUBKOVÝ DVOJITÝ NA SVORNÍKY, TYPU 2TS245 NEBO 2TSI245, DÉLKY DO 10 M VČETNĚ | KUS | 2 | 0 |  |  |  | 0 |  | [bez vazby na CS] |  | 2
PP
VV |  |  |  | viz. výkaz výměr základů, stožárů a bran
TS
P | 22 | 74B415 |  | STOŽÁR TV OCELOVÝ TRUBKOVÝ DVOJITÝ BRÁNOVÝ NA SVORNÍKY, TYPU 2TBS245 NEBO 2TBSI245, DÉLKY DO 10 M VČETNĚ | KUS | 2 | 0 |  |  |  | 0 |  | [bez vazby na CS] |  | 2
PP
VV |  |  |  | viz. výkaz výměr základů, stožárů a bran
TS
P | 23 | 74B416 |  | STOŽÁR TV OCELOVÝ TRUBKOVÝ DVOJITÝ BRÁNOVÝ NA SVORNÍKY, TYPU 2TBS245 NEBO 2TBSI245, DÉLKY PŘES 10 M DO 14 M VČETNĚ | KUS | 6 | 0 |  |  |  | 0 |  | [bez vazby na CS] |  | 2
PP
VV |  |  |  | viz. výkaz výměr základů, stožárů a bran
TS
P | 24 | 74B602 |  | STOŽÁR TV OCELOVÝ PŘÍHRADOVÝ TYPU BP DÉLKY 10 M | KUS | 2 | 0 |  |  |  | 0 |  | [bez vazby na CS] |  | 2
PP
VV |  |  |  | viz. výkaz výměr základů, stožárů a bran
TS
P | 25 | 74B603 |  | STOŽÁR TV OCELOVÝ PŘÍHRADOVÝ TYPU BP DÉLKY 11 M | KUS | 3 | 0 |  |  |  | 0 |  | [bez vazby na CS] |  | 2
PP
VV |  |  |  | viz. výkaz výměr základů, stožárů a bran
TS
P | 26 | 74B711 |  | BRÁNY NEBO VÝLOŽNÍKY - BŘEVNO TYPU 23L | M | 380 | 0 |  |  |  | 0 |  | [bez vazby na CS] |  | 2
PP
VV |  |  |  | viz. výkaz výměr základů, stožárů a bran
TS
P | 27 | 74B721 |  | PŘIPEVNĚNÍ BŘEVNA BRÁNY NEBO VÝLOŽNÍKU S UKONČENÍM TYPU A NA 1T | KUS | 11 | 0 |  |  |  | 0 |  | [bez vazby na CS] |  | 2
PP
VV |  |  |  | viz. výkaz výměr základů, stožárů a bran
TS
P | 28 | 74B722 |  | PŘIPEVNĚNÍ BŘEVNA BRÁNY NEBO VÝLOŽNÍKU S UKONČENÍM TYPU B NA 2T | KUS | 14 | 0 |  |  |  | 0 |  | [bez vazby na CS] |  | 2
PP
VV |  |  |  | viz. výkaz výměr základů, stožárů a bran
TS
P | 29 | 74B723 |  | PŘIPEVNĚNÍ BŘEVNA BRÁNY NEBO VÝLOŽNÍKU S UKONČENÍM TYPU C NA BP | KUS | 5 | 0 |  |  |  | 0 |  | [bez vazby na CS] |  | 2
PP
VV |  |  |  | viz. výkaz výměr základů, stožárů a bran
TS
P | 30 | 74B741 |  | VYVĚŠENÍ BŘEVNA BRÁNY NEBO VÝLOŽNÍKU NA 1T | KUS | 3 | 0 |  |  |  | 0 |  | [bez vazby na CS] |  | 2
PP
VV |  |  |  | viz. výkaz výměr základů, stožárů a bran
TS
P | 31 | 74B742 |  | VYVĚŠENÍ BŘEVNA BRÁNY NEBO VÝLOŽNÍKU NA 2T | KUS | 14 | 0 |  |  |  | 0 |  | [bez vazby na CS] |  | 2
PP
VV |  |  |  | viz. výkaz výměr základů, stožárů a bran
TS
P | 32 | 74B743 |  | VYVĚŠENÍ BŘEVNA BRÁNY NEBO VÝLOŽNÍKU NA BP | KUS | 5 | 0 |  |  |  | 0 |  | [bez vazby na CS] |  | 2
PP
VV |  |  |  | viz. výkaz výměr základů, stožárů a bran
TS
P | 33 | 74B830 |  | OCELOVÁ KONSTRUKCE NESTANDARDNÍ | KG | 500 | 0 |  |  |  | 0 |  | [bez vazby na CS] |  | 2
PP
VV |  |  |  | viz. výkaz výměr základů, stožárů a bran
TS
P | 34 | 74BF11 |  | TAŽNÉ HNACÍ VOZIDLO K PRACOVNÍM SOUPRAVÁM (PRO STOŽÁRY A BRÁNY - MONTÁŽ ) | HOD | 117 | 0 |  |  |  | 0 |  | [bez vazby na CS] |  | 2
PP
VV |  |  |  | viz. technická zpráva
TS
P | 35 | R74B1 |  | STOŽÁR TV OCELOVÝ PROFILOVÝ NA SVORNÍKY, TYPU HEB200, DÉLKY DO 10 M VČETNĚ | KUS | 1 | 0 |  |  |  | 0 |  | [bez vazby na CS] |  | 2
PP
VV |  |  |  | viz. výkaz výměr základů, stožárů a bran
TS |  |  |  | 1. Položka obsahuje: – montáž, materiál a dopravné stožáru typového provedení – protikorozní ošetření stožáru dle TKP – betonáž hlavičky základu2. Položka neobsahuje: – základovou konstrukci3. Způsob měření:Udává se počet kusů trakčních podpěr.
P | 36 | R74B2 |  | STOŽÁR TV OCELOVÝ PROFILOVÝ NA SVORNÍKY, TYPU HEB320, DÉLKY PŘES 10 M DO 14 M VČETNĚ | KUS | 8 | 0 |  |  |  | 0 |  | [bez vazby na CS] |  | 2
PP
VV |  |  |  | viz. výkaz výměr základů, stožárů a bran
TS |  |  |  | 1. Položka obsahuje: – montáž, materiál a dopravné stožáru typového provedení – protikorozní ošetření stožáru dle TKP – betonáž hlavičky základu2. Položka neobsahuje: – základovou konstrukci3. Způsob měření:Udává se počet kusů trakčních podpěr.
P | 37 | R74B724 |  | PŘIPEVNĚNÍ BŘEVNA BRÁNY NEBO VÝLOŽNÍKU KLUZNÉ S UKONČENÍM TYPU HEB | KUS | 8 | 0 |  |  |  | 0 |  | [bez vazby na CS] |  | 2
PP
VV |  |  |  | viz příloha č. 13 Podpěry TV typu HEB320 včetně příslušenství
TS |  |  |  | 1. Položka obsahuje: – montáž včetně potřebné mechanizace a pomůcek, materiál a dopravné ukončení břevna – protikorozní ošetření dle TKP – konečnou regulaci břevna po jeho zatížení2. Položka neobsahuje:X3. Způsob měření:Udává se počet kusů trakčních podpěr.
P | 38 | R74B743 |  | VYVĚŠENÍ BŘEVNA BRÁNY NEBO VÝLOŽNÍKU NA HEB | KUS | 8 | 0 |  |  |  | 0 |  | [bez vazby na CS] |  | 2
PP
VV |  |  |  | viz výkaz výměr základů, stožárů a bran a příloha č, 13
TS |  |  |  | 1. Položka obsahuje: – montáž včetně potřebné mechanizace a pomůcek, materiál a dopravné vyvěšení břevna– protikorozní ošetření dle TKP – konečnou regulaci vyvěšení břevna po zatížení brány nebo výložníku2. Položka neobsahuje:X3. Způsob měření:Udává se počet kusů trakčních podpěr.
SD |  | 74C |  | Vodiče TV
P | 39 | 74C111 |  | ZÁVĚS TV NA KONZOLE BEZ PŘÍDAVNÉHO LANA | KUS | 5 | 0 |  |  |  | 0 |  | [bez vazby na CS] |  | 2
PP
VV |  |  |  | viz. soupis sestavení
TS
P | 40 | 74C121 |  | PŘÍPLATEK ZA PLASTOVÝ IZOLÁTOR | KUS | 78 | 0 |  |  |  | 0 |  | [bez vazby na CS] |  | 2
PP
VV |  |  |  | viz. soupis sestavení
TS
P | 41 | 74C134 |  | VÝŠKOVÁ A SMĚROVÁ REGULACE KONZOLY NEBO SIK | KUS | 1 | 0 |  |  |  | 0 |  | [bez vazby na CS] |  | 2
PP
VV |  |  |  | viz. soupis sestavení
TS
P | 42 | 74C135 |  | SVISLÝ POSUN KONZOLY NA STOŽÁRU | KUS | 1 | 0 |  |  |  | 0 |  | [bez vazby na CS] |  | 2
PP
VV |  |  |  | viz. soupis sestavení
TS
P | 43 | 74C211 |  | ZÁVĚS LANA NEBO TROLEJE NA BRÁNĚ ZÁKLADNÍ | KUS | 3 | 0 |  |  |  | 0 |  | [bez vazby na CS] |  | 2
PP
VV |  |  |  | viz. soupis sestavení
TS
P | 44 | 74C221 |  | ZÁVĚS SESTAVY TROLEJOVÉHO VEDENÍ NA BRÁNĚ BEZ PŘÍDAVNÉHO LANA | KUS | 57 | 0 |  |  |  | 0 |  | [bez vazby na CS] |  | 2
PP
VV |  |  |  | viz. soupis sestavení
TS
P | 45 | 74C223 |  | ZÁVĚS SESTAVY TROLEJOVÉHO VEDENÍ NA BRÁNĚ TYPU "V" NEBO KOMBINOVANÝ | KUS | 1 | 0 |  |  |  | 0 |  | [bez vazby na CS] |  | 2
PP
VV |  |  |  | viz. soupis sestavení
TS
P | 46 | 74C231 |  | ZÁVĚS SIK BEZ PŘÍDAVNÉHO LANA | KUS | 3 | 0 |  |  |  | 0 |  | [bez vazby na CS] |  | 2
PP
VV |  |  |  | viz. soupis sestavení
TS
P | 47 | 74C311 |  | KŘÍŽENÍ SESTAV | KUS | 9 | 0 |  |  |  | 0 |  | [bez vazby na CS] |  | 2
PP
VV |  |  |  | viz. soupis sestavení
TS
P | 48 | 74C312 |  | VĚŠÁK TROLEJE ZÁKLADNÍ (PEVNÝ NEBO KLUZNÝ) | KUS | 538 | 0 |  |  |  | 0 |  | [bez vazby na CS] |  | 2
PP
VV |  |  |  | viz. soupis sestavení
TS
P | 49 | 74C314 |  | ROZPĚRNÁ TYČ | KUS | 8 | 0 |  |  |  | 0 |  | [bez vazby na CS] |  | 2
PP
VV |  |  |  | viz. soupis sestavení
TS
P | 50 | 74C315 |  | PROUDOVÉ PROPOJENÍ PODÉLNÝCH POLÍ | KUS | 8 | 0 |  |  |  | 0 |  | [bez vazby na CS] |  | 2
PP
VV |  |  |  | viz. soupis sestavení
TS
P | 51 | 74C321 |  | SPOJKA LAN A TROLEJÍ NEIZOLOVANÁ | KUS | 2 | 0 |  |  |  | 0 |  | [bez vazby na CS] |  | 2
PP
VV |  |  |  | viz. soupis sestavení
TS
P | 52 | 74C322 |  | SPOJKA LAN A TROLEJÍ IZOLOVANÁ | KUS | 32 | 0 |  |  |  | 0 |  | [bez vazby na CS] |  | 2
PP
VV |  |  |  | viz. soupis sestavení
TS
P | 53 | 74C331 |  | DĚLIČ V TROLEJI VČETNĚ TABULKY | KUS | 2 | 0 |  |  |  | 0 |  | [bez vazby na CS] |  | 2
PP
VV |  |  |  | viz. soupis sestavení
TS
P | 54 | 74C341 |  | PEVNÝ BOD KOMPENZOVANÉ SESTAVY | KUS | 3 | 0 |  |  |  | 0 |  | [bez vazby na CS] |  | 2
PP
VV |  |  |  | viz. soupis sestavení
TS
P | 55 | 74C342 |  | KOTVENÍ PEVNÉHO BODU NA STOŽÁRU (VŠECH TYPŮ), 1 LANO | KUS | 4 | 0 |  |  |  | 0 |  | [bez vazby na CS] |  | 2
PP
VV |  |  |  | viz. soupis sestavení
TS
P | 56 | 74C343 |  | KOTVENÍ PEVNÝCH BODŮ NA STOŽÁRU (VŠECH TYPŮ), 2 LANA | KUS | 1 | 0 |  |  |  | 0 |  | [bez vazby na CS] |  | 2
PP
VV |  |  |  | viz. soupis sestavení
TS
P | 57 | 74C351 |  | LANO PEVNÝCH BODŮ A ODTAHŮ 50 MM2 BZ NEBO FE | M | 485 | 0 |  |  |  | 0 |  | [bez vazby na CS] |  | 2
PP
VV |  |  |  | viz. soupis sestavení
TS
P | 58 | 74C411 |  | KOTVENÍ SMĚROVÝCH LAN PEVNÉ, 1 NEBO 2 LANA 50-70 MM2 | KUS | 17 | 0 |  |  |  | 0 |  | [bez vazby na CS] |  | 2
PP
VV |  |  |  | viz. soupis sestavení
TS
P | 59 | 74C412 |  | KOTVENÍ SMĚROVÝCH LAN PÉROVÉ, 1 NEBO 2 LANA 50-70 MM2 | KUS | 20 | 0 |  |  |  | 0 |  | [bez vazby na CS] |  | 2
PP
VV |  |  |  | viz. soupis sestavení
TS
P | 60 | 74C431 |  | SMĚROVÁ LANA - PROUDOVÉ PROPOJENÍ | KUS | 4 | 0 |  |  |  | 0 |  | [bez vazby na CS] |  | 2
PP
VV |  |  |  | viz. soupis sestavení
TS
P | 61 | 74C432 |  | SMĚROVÁ LANA - VLOŽENÁ IZOLACE V PŘÍČNÝCH POLÍCH | KUS | 36 | 0 |  |  |  | 0 |  | [bez vazby na CS] |  | 2
PP
VV |  |  |  | viz. soupis sestavení
TS
P | 62 | 74C441 |  | TAŽENÍ SMĚROVÝCH A PŘÍČNÝCH LAN 50 MM2 BZ NEBO FE | M | 393 | 0 |  |  |  | 0 |  | [bez vazby na CS] |  | 2
PP
VV |  |  |  | viz. soupis sestavení
TS
P | 63 | 74C511 |  | POHYBLIVÉ KOTVENÍ SESTAVY TV NA STOŽÁRU - 8 KN | KUS | 3 | 0 |  |  |  | 0 |  | [bez vazby na CS] |  | 2
PP
VV |  |  |  | viz. tabulka kotvení
TS
P | 64 | 74C531 |  | PRUŽINOVÉ NAPÍNACÍ ZAŘÍZENÍ NA STOŽÁRU TV - 8 KN | KUS | 4 | 0 |  |  |  | 0 |  | [bez vazby na CS] |  | 2
PP
VV |  |  |  | viz. tabulka kotvení
TS
P | 65 | 74C533 |  | PRUŽINOVÉ NAPÍNACÍ ZAŘÍZENÍ NA STOŽÁRU TV - 15 KN | KUS | 8 | 0 |  |  |  | 0 |  | [bez vazby na CS] |  | 2
PP
VV |  |  |  | viz. tabulka kotvení
TS
P | 66 | 74C561 |  | PEVNÉ KOTVENÍ NA STOŽÁRU DO 15 KN - SESTAVA TV | KUS | 3 | 0 |  |  |  | 0 |  | [bez vazby na CS] |  | 2
PP
VV |  |  |  | viz. tabulka kotvení
TS
P | 67 | 74C572 |  | TAŽENÍ NOSNÉHO LANA 70 MM2 BZ, FE | M | 1673 | 0 |  |  |  | 0 |  | [bez vazby na CS] |  | 2
PP
VV |  |  |  | viz. tabulka kotvení
TS
P | 68 | 74C573 |  | TAŽENÍ NOSNÉHO LANA 120 MM2 CU | M | 2788 | 0 |  |  |  | 0 |  | [bez vazby na CS] |  | 2
PP
VV |  |  |  | viz. tabulka kotvení
TS
P | 69 | 74C582 |  | TAŽENÍ TROLEJE 100 MM2 CU | M | 2530 | 0 |  |  |  | 0 |  | [bez vazby na CS] |  | 2
PP
VV |  |  |  | viz. tabulka kotvení
TS
P | 70 | 74C591 |  | VÝŠKOVÁ REGULACE TROLEJE | M | 7590 | 0 |  |  |  | 0 |  | [bez vazby na CS] |  | 2
PP
VV |  |  |  | viz. technická zpráva
TS
P | 71 | 74C596 |  | ZAJIŠTĚNÍ KOTVENÍ NL A TR VŠECH SESTAV | KUS | 9 | 0 |  |  |  | 0 |  | [bez vazby na CS] |  | 2
PP
VV |  |  |  | viz. soupis sestavení
TS
P | 72 | 74C5A1 |  | DEFINITIVNÍ REGULACE POHYBLIVÉHO KOTVENÍ TROLEJE | KUS | 9 | 0 |  |  |  | 0 |  | [bez vazby na CS] |  | 2
PP
VV |  |  |  | viz. soupis sestavení
TS
P | 73 | 74C5A2 |  | DEFINITIVNÍ REGULACE POHYBLIVÉHO KOTVENÍ NOSNÉHO LANA | KUS | 9 | 0 |  |  |  | 0 |  | [bez vazby na CS] |  | 2
PP
VV |  |  |  | viz. soupis sestavení
TS
P | 74 | 74C733 |  | PROUDOVÉ PROPOJENÍ SESTAV TV | KUS | 8 | 0 |  |  |  | 0 |  | [bez vazby na CS] |  | 2
PP
VV |  |  |  | viz. soupis sestavení
TS
P | 75 | 74C768 |  | PŘIPEVNĚNÍ 1-4 KABELŮ NA STOŽÁR BP | KUS | 1 | 0 |  |  |  | 0 |  | [bez vazby na CS] |  | 2
PP
VV |  |  |  | viz. soupis sestavení
TS
P | 76 | 74C772 |  | PŘIPEVNĚNÍ 1 KRYTU NA STOŽÁR P, T, BP | KUS | 1 | 0 |  |  |  | 0 |  | [bez vazby na CS] |  | 2
PP
VV |  |  |  | viz. soupis sestavení
TS
P | 77 | 74C810 |  | UPEVNĚNÍ KONZOLY - STŘEDOVÉ, STRANOVÉ | KUS | 4 | 0 |  |  |  | 0 |  | [bez vazby na CS] |  | 2
PP
VV |  |  |  | viz. soupis sestavení
TS
P | 78 | 74C830 |  | PŘIPEVNĚNÍ KOZLÍKU PRO KONZOLU NA STOŽÁR | KUS | 6 | 0 |  |  |  | 0 |  | [bez vazby na CS] |  | 2
PP
VV |  |  |  | viz. soupis sestavení
TS
P | 79 | 74C964 |  | PŘIPEVNĚNÍ NÁVĚSTNÍHO ŠTÍTU DO SESTAVY TV | KUS | 4 | 0 |  |  |  | 0 |  | [bez vazby na CS] |  | 2
PP
VV |  |  |  | viz. soupis sestavení
TS
P | 80 | 74C967 |  | VÝSTRAŽNÁ TABULKA NA STOŽÁRU TV NEBO KONSTRUKCI | KUS | 18 | 0 |  |  |  | 0 |  | [bez vazby na CS] |  | 2
PP
VV |  |  |  | viz. soupis sestavení
TS
P | 81 | 74C968 |  | TABULKA ČÍSLOVÁNÍ STOŽÁRU NEBO POHONU ODPOJOVAČE | KUS | 39 | 0 |  |  |  | 0 |  | [bez vazby na CS] |  | 2
PP
VV |  |  |  | viz. soupis sestavení
TS
P | 82 | 74C973 |  | ÚPRAVY STÁVAJÍCÍHO TV - PROVIZORNÍ STAVY ZA 100 M ZPROVOZŇOVANÉ SKUPINY | KUS | 13 | 0 |  |  |  | 0 |  | [bez vazby na CS] |  | 2
PP
VV |  |  |  | viz. technická zpráva
TS
P | 83 | 74CF11 |  | TAŽNÉ HNACÍ VOZIDLO K PRACOVNÍM SOUPRAVÁM (PRO VODIČE - MONTÁŽ) | HOD | 582 | 0 |  |  |  | 0 |  | [bez vazby na CS] |  | 2
PP
VV |  |  |  | viz. technická zpráva
TS
P | 84 | R74C593 |  | ZAKOTVENÍ STOŽÁRU HEB 0-21KN | KUS | 1 | 0 |  |  |  | 0 |  | [bez vazby na CS] |  | 2
PP
VV |  |  |  | viz příl. č. 14
TS |  |  |  | 1. Položka obsahuje: – všechny náklady na montáž a materiál dodaného zařízení protikorozně ošetřeného podle TKP se všemi pomocnými doplňujícími součástmi a pracemi s použitím mechanizmů – cena položky je vč. ostatních rozpočtových nákladů2. Položka neobsahuje: X3. Způsob měření:Udává se počet kusů kompletní konstrukce nebo práce.
SD |  | 74E |  | Závěsný kabel na TV
P | 85 | R74C121 |  | PŘÍPLATEK ZA PLASTOVÝ IZOLÁTOR V ZÁVĚSU KABELU | KUS | 4 | 0 |  |  |  | 0 |  | [bez vazby na CS] |  | 2
PP
VV |  |  |  | odpovídá počtu závěsů kabelu, kotvení kabelu a závěsů v přeponce
TS |  |  |  | 1. Položka obsahuje: – příplatek na materiál, dodávku a kusové zkoušky izolátoru podle TKP (samostatně nelze položku použít) 2. Položka neobsahuje: X 3. Způsob měření: Udává se počet kusů kompletní konstrukce nebo práce.
P | 86 | R74CF11 |  | TAŽNÉ HNACÍ VOZIDLO K PRACOVNÍM SOUPRAVÁM (PRO ZÁVĚSNÝ KABEL NA TV - MONTÁŽ) | HOD | 8 | 0 |  |  |  | 0 |  | [bez vazby na CS] |  | 2
PP
VV |  |  |  | viz.technická zpráva
TS |  |  |  | 1. Položka obsahuje: – kolejové mechanizmy pro tažení závěsného kabelu – dopravu kolejových mechanismů z mateřského depa do prostoru stavby a zpět 2. Položka neobsahuje: X 3. Způsob měření: Udává se čas v hodinách bez pohotovostních stavů vozidla.
P | 87 | R74E821 |  | PEVNÉ PŘEDNÍ KOTVENÍ LANA PRO KABEL VN NA STOŽÁR BP, VČETNĚ DODÁVKY IZOLÁTORU 25 kV | KUS | 1 | 0 |  |  |  | 0 |  | [bez vazby na CS] |  | 2
PP
VV |  |  |  | viz montážní tabulka závěsného kabelu
TS |  |  |  | 1. Položka obsahuje: – všechny náklady na montáž a materiál dodaného zařízení protikorozně ošetřeného podle TKP se všemi pomocnými doplňujícími součástmi – cena položky je vč. ostatních rozpočtových nákladů 2. Položka neobsahuje: X 3. Způsob měření: Udává se počet kusů kompletní konstrukce nebo práce.
P | 88 | R74E825 |  | UPEVNĚNÍ KONZOLY STRANOVÉ PRO KABEL VN - PŘEPONKA U KOTVENÍ, VČETNĚ DODÁVKY IZOLÁTORU 25 Kv | KUS | 3 | 0 |  |  |  | 0 |  | [bez vazby na CS] |  | 2
PP
VV |  |  |  | viz montážní tabulka kabelu
TS |  |  |  | 1. Položka obsahuje: – všechny náklady na montáž a materiál dodaného zařízení protikorozně ošetřeného podle TKP se všemi pomocnými doplňujícími součástmi – cena položky je vč. ostatních rozpočtových nákladů 2. Položka neobsahuje: X 3. Způsob měření: Udává se počet kusů kompletní konstrukce nebo práce.
SD |  | 74F2 |  | Nátěry TV
P | 89 | 74F231 |  | BEZPEČNOSTNÍ PRUH NA PODPĚŘE TV ČERNOŽLUTÝ | KUS | 20 | 0 |  |  |  | 0 |  | [bez vazby na CS] |  | 2
PP
VV |  |  |  | viz. soupis sestavení
TS
P | 90 | 74F232 |  | BEZPEČNOSTNÍ PRUH NA PODPĚŘE TV BÍLOČERVENÝ | KUS | 36 | 0 |  |  |  | 0 |  | [bez vazby na CS] |  | 2
PP
VV |  |  |  | viz. soupis sestavení
TS
SD |  | 74F3 |  | Revize, zkoušky a měření TV
P | 91 | 74F311 |  | MĚŘENÍ PARAMETRŮ TV DYNAMICKÉ (MĚŘÍCÍM VOZEM) | KM | 2.53 | 0 |  |  |  | 0 |  | [bez vazby na CS] |  | 2
PP
VV |  |  |  | viz.technická zpráva
TS
P | 92 | 74F312 |  | MĚŘENÍ PARAMETRŮ TV STATICKÉ | KM | 2.53 | 0 |  |  |  | 0 |  | [bez vazby na CS] |  | 2
PP
VV |  |  |  | viz.technická zpráva
TS
P | 93 | 74F313 |  | MĚŘENÍ ELEKTRICKÝCH VLASTNOSTÍ TV | KUS | 1 | 0 |  |  |  | 0 |  | [bez vazby na CS] |  | 2
PP
VV |  |  |  | viz.technická zpráva
TS
P | 94 | 74F315 |  | MĚŘENÍ ELEKTRICKÉHO ODPORU ZÁKLADU | KUS | 36 | 0 |  |  |  | 0 |  | [bez vazby na CS] |  | 2
PP
VV |  |  |  | viz.technická zpráva
TS
P | 95 | 74F321 |  | PROTOKOL ZPŮSOBILOSTI | KUS | 1 | 0 |  |  |  | 0 |  | [bez vazby na CS] |  | 2
PP
VV |  |  |  | viz.technická zpráva
TS
P | 96 | 74F322 |  | REVIZNÍ ZPRÁVA | KUS | 1 | 0 |  |  |  | 0 |  | [bez vazby na CS] |  | 2
PP
VV |  |  |  | viz.technická zpráva
TS
P | 97 | 74F323 |  | PROTOKOL UTZ | KUS | 1 | 0 |  |  |  | 0 |  | [bez vazby na CS] |  | 2
PP
VV |  |  |  | viz.technická zpráva
TS
P | 98 | 74F331 |  | TECHNICKÁ POMOC PŘI VÝSTAVBĚ TV | HOD | 24.25 | 0 |  |  |  | 0 |  | [bez vazby na CS] |  | 2
PP
VV |  |  |  | viz.technická zpráva
TS
P | 99 | 74F332 |  | VÝKON ORGANIZAČNÍCH JEDNOTEK SPRÁVCE | HOD | 72.75 | 0 |  |  |  | 0 |  | [bez vazby na CS] |  | 2
PP
VV |  |  |  | viz.technická zpráva
TS
SD |  | 74F4 |  | Demontáže TV
P | 100 | 74EF11 |  | HNACÍ KOLEJOVÁ VOZIDLA DEMONTÁŽNÍCH SOUPRAV PRO PRÁCE NA TV | HOD | 214 | 0 |  |  |  | 0 |  | [bez vazby na CS] |  | 2
PP
VV |  |  |  | viz. technická zpráva
TS
P | 101 | 74F411 |  | DEMONTÁŽ BETONOVÝCH ZÁKLADŮ TV | M3 | 165 | 0 |  |  |  | 0 |  | [bez vazby na CS] |  | 2
PP
VV |  |  |  | viz. polohový plán
TS
P | 102 | 74F422 |  | DEMONTÁŽ OCELOVÝCH STOŽÁRŮ TRUBKOVÝCH NEBO PROFILOVÝCH | KUS | 33 | 0 |  |  |  | 0 |  | [bez vazby na CS] |  | 2
PP
VV |  |  |  | viz. polohový plán
TS
P | 103 | 74F423 |  | DEMONTÁŽ OCELOVÝCH STOŽÁRŮ PŘÍHRADOVÝCH | KUS | 20 | 0 |  |  |  | 0 |  | [bez vazby na CS] |  | 2
PP
VV |  |  |  | viz. polohový plán
TS
P | 104 | 74F425 |  | DEMONTÁŽ BRAN A KRAKORCŮ (VČETNĚ VYVĚŠENÍ A UKONČENÍ) | KUS | 23 | 0 |  |  |  | 0 |  | [bez vazby na CS] |  | 2
PP
VV |  |  |  | viz. polohový plán
TS
P | 105 | 74F427 |  | DEMONTÁŽ OVLÁDACÍ LÁVKY PRO ODPOJOVAČ VČETNĚ ŽEBŘÍKU | KUS | 3 | 0 |  |  |  | 0 |  | [bez vazby na CS] |  | 2
PP
VV |  |  |  | viz. polohový plán
TS
P | 106 | 74F428 |  | DEMONTÁŽ BŘEVÍNKA (PROPOJENÍ STOŽÁROVÝCH DVOJIC) | KUS | 2 | 0 |  |  |  | 0 |  | [bez vazby na CS] |  | 2
PP
VV |  |  |  | viz. polohový plán
TS
P | 107 | 74F429 |  | DEMONTÁŽ NESTANDARDNÍCH KOVOVÝCH KONSTRUKCÍ | KG | 500 | 0 |  |  |  | 0 |  | [bez vazby na CS] |  | 2
PP
VV |  |  |  | viz. polohový plán
TS
P | 108 | 74F431 |  | DEMONTÁŽ LANOVÝCH PŘEVĚSŮ (VČETNĚ KOTVENÍ) | KUS | 1 | 0 |  |  |  | 0 |  | [bez vazby na CS] |  | 2
PP
VV |  |  |  | viz. polohový plán
TS
P | 109 | 74F432 |  | DEMONTÁŽ PŘÍČNÝCH LAN SMĚROVÝCH (VČETNĚ KOTVENÍ) | KUS | 23 | 0 |  |  |  | 0 |  | [bez vazby na CS] |  | 2
PP
VV |  |  |  | viz. polohový plán
TS
P | 110 | 74F433 |  | DEMONTÁŽ OTOČNÝCH KONZOL TV VČETNĚ UPEVNĚNÍ | KUS | 3 | 0 |  |  |  | 0 |  | [bez vazby na CS] |  | 2
PP
VV |  |  |  | viz. polohový plán
TS
P | 111 | 74F435 |  | DEMONTÁŽ ZÁVĚSŮ TV NA BRÁNĚ | KUS | 72 | 0 |  |  |  | 0 |  | [bez vazby na CS] |  | 2
PP
VV |  |  |  | viz. polohový plán
TS
P | 112 | 74F441 |  | DEMONTÁŽ DĚLIČŮ | KUS | 2 | 0 |  |  |  | 0 |  | [bez vazby na CS] |  | 2
PP
VV |  |  |  | viz. polohový plán
TS
P | 113 | 74F442 |  | DEMONTÁŽ PEVNÝCH BODŮ VČETNĚ ZAKOTVENÍ | KUS | 8 | 0 |  |  |  | 0 |  | [bez vazby na CS] |  | 2
PP
VV |  |  |  | viz. polohový plán
TS
P | 114 | 74F443 |  | DEMONTÁŽ KOTVENÍ TR NEBO NL PEVNÝCH | KUS | 10 | 0 |  |  |  | 0 |  | [bez vazby na CS] |  | 2
PP
VV |  |  |  | viz. polohový plán
TS
P | 115 | 74F444 |  | DEMONTÁŽ KOTVENÍ TR NEBO NL POHYBLIVÝCH | KUS | 22 | 0 |  |  |  | 0 |  | [bez vazby na CS] |  | 2
PP
VV |  |  |  | viz. polohový plán
TS
P | 116 | 74F446 |  | DEMONTÁŽ ODPOJOVAČE NEBO ODPÍNAČE S POHONEM VČETNĚ TÁHEL A UPEVŇOVACÍCH LIŠT | KUS | 7 | 0 |  |  |  | 0 |  | [bez vazby na CS] |  | 2
PP
VV |  |  |  | viz. polohový plán
TS
P | 117 | 74F447 |  | DEMONTÁŽ KOTEVNÍ LIŠTY PŘEVĚSU NEBO SVODU Z ODPOJOVAČE | KUS | 8 | 0 |  |  |  | 0 |  | [bez vazby na CS] |  | 2
PP
VV |  |  |  | viz. polohový plán
TS
P | 118 | 74F448 |  | DEMONTÁŽ KOTVENÍ PŘEVĚSU - JEDNODUCHÉ LANO | KUS | 12 | 0 |  |  |  | 0 |  | [bez vazby na CS] |  | 2
PP
VV |  |  |  | viz. polohový plán
TS
P | 119 | 74F449 |  | DEMONTÁŽ KOTVENÍ PŘEVĚSU - DVOJITÉ NEBO TROJITÉ LANO | KUS | 2 | 0 |  |  |  | 0 |  | [bez vazby na CS] |  | 2
PP
VV |  |  |  | viz. polohový plán
TS
P | 120 | 74F452 |  | DEMONTÁŽ SVODU Z PŘEVĚSU NEBO Z ODPOJOVAČE - DVOJITÉ NEBO TROJITÉ LANO | KUS | 8 | 0 |  |  |  | 0 |  | [bez vazby na CS] |  | 2
PP
VV |  |  |  | viz. polohový plán
TS
P | 121 | 74F454 |  | DEMONTÁŽ BLESKOJISTEK A SVODIČŮ PŘEPĚTÍ | KUS | 2 | 0 |  |  |  | 0 |  | [bez vazby na CS] |  | 2
PP
VV |  |  |  | viz. polohový plán
TS
P | 122 | 74F455 |  | DEMONTÁŽ VĚŠÁKŮ TROLEJE | KUS | 538 | 0 |  |  |  | 0 |  | [bez vazby na CS] |  | 2
PP
VV |  |  |  | viz. polohový plán
TS
P | 123 | 74F456 |  | DEMONTÁŽ PROUDOVÝCH PROPOJENÍ PODÉLNÝCH A PŘÍČNÝCH | KUS | 33 | 0 |  |  |  | 0 |  | [bez vazby na CS] |  | 2
PP
VV |  |  |  | viz. polohový plán
TS
P | 124 | 74F457 |  | DEMONTÁŽ VLOŽENÝCH IZOLACÍ V PODÉLNÝCH A PŘÍČNÝCH POLÍCH | KUS | 105 | 0 |  |  |  | 0 |  | [bez vazby na CS] |  | 2
PP
VV |  |  |  | viz. polohový plán
TS
P | 125 | 74F458 |  | DEMONTÁŽ ROZPĚRNÝCH TYČÍ | KUS | 8 | 0 |  |  |  | 0 |  | [bez vazby na CS] |  | 2
PP
VV |  |  |  | viz. polohový plán
TS
P | 126 | 74F463 |  | DEMONTÁŽ NÁVĚSTÍ PRO ELEKTRICKÝ PROVOZ | KUS | 4 | 0 |  |  |  | 0 |  | [bez vazby na CS] |  | 2
PP
VV |  |  |  | viz. polohový plán
TS
P | 127 | 74F465 |  | DEMONTÁŽ TROLEJE VČETNĚ NÁSTAVKŮ STOČENÍM NA BUBEN | M | 5548 | 0 |  |  |  | 0 |  | [bez vazby na CS] |  | 2
PP
VV |  |  |  | viz. polohový plán
TS
P | 128 | 74F467 |  | DEMONTÁŽ LAN NOSNÝCH VČETNĚ NÁSTAVKŮ STOČENÍM NA BUBEN | M | 7707 | 0 |  |  |  | 0 |  | [bez vazby na CS] |  | 2
PP
VV |  |  |  | viz. polohový plán
TS
P | 129 | 74F492 |  | DEMONTÁŽ - ODVOZ (NA LIKVIDACI ODPADŮ NEBO JINÉ URČENÉ MÍSTO) | tkm | 17005 | 0 |  |  |  | 0 |  | [bez vazby na CS] |  | 2
PP
VV |  |  |  | viz. polohový plán
TS
SD |  | 74R |  | Různé TV
P | 130 | 74R000R |  | Kontrolní zaměření základu TV | KUS | 38 | 0 |  |  |  | 0 |  | [bez vazby na CS] |  | 2
PP
VV |  |  |  | viz polohový plán
TS |  |  |  | Položka obsahuje kontrolní geodetické zaměření základu TV po realizaci - nivelační bod, podklad pro dokumentaci skutečného provedení.Cena položky je vč. Ostatních rozpočtových nákladů
P | 131 | 74R001R |  | Vytýčení výšky TK projektované koleje | BOD | 38 | 0 |  |  |  | 0 |  | [bez vazby na CS] |  | 2
PP
VV |  |  |  | viz polohový plán
TS |  |  |  | Položka obsahuje činnost geodeta pro výstavbu TV.Cena položky je vč. Ostatních rozpočtových nákladů
P | 132 | 74R002R |  | Stabilizace plastikovým mezníkem | KUS | 38 | 0 |  |  |  | 0 |  | [bez vazby na CS] |  | 2
PP
VV |  |  |  | viz polohový plán
TS |  |  |  | Položka obsahuje činnost geodeta pro výstavbu TV.Cena položky je vč. Ostatních rozpočtových nákladů
P | 133 | 74R010R |  | Zaměření skutečného stavu trakčního vedení - 1 stožár | KUS | 38 | 0 |  |  |  | 0 |  | [bez vazby na CS] |  | 2
PP
VV |  |  |  | viz. polohový plán
TS |  |  |  | Položka obsahuje geodetické práce pro evidenci skutečného stavu provedených prací na TV.Cena položky je vč. Ostatních rozpočtových nákladů
SD |  | 74X |  | Ostatní (zemní práce a silnoproudé rozvody)
P | 134 | 22694 |  | ZÁPOROVÉ PAŽENÍ Z KOVU DOČASNÉ | T | 15 | 0 |  |  |  | 0 |  | [bez vazby na CS] |  | 2
PP
VV |  |  |  | viz technická zpráva
TS |  |  |  | Položka zahrnuje opotřebení ocelových zápor, jejich osazení do připravených vrtů včetně zabetonování konců a obsypu, případně jejich zaberanění a jejich odstranění. Ocelová převázka se započítá do výsledné hmotnosti.
SD |  | 990 |  | Poplatky za skládky
P | 135 | 015111 |  | POPLATKY ZA LIKVIDACŮ ODPADŮ NEKONTAMINOVANÝCH - 17 05 04 VYTĚŽENÉ ZEMINY A HORNINY - I. TŘÍDA TĚŽITELNOSTI | T | 202 | 0 |  |  |  | 0 |  | [bez vazby na CS] |  | 2
PP
VV |  |  |  | viz. technická zpráva
TS
P | 136 | 015140 |  | POPLATKY ZA LIKVIDACŮ ODPADŮ NEKONTAMINOVANÝCH - 17 01 01 BETON Z DEMOLIC OBJEKTŮ, ZÁKLADŮ TV | T | 358 | 0 |  |  |  | 0 |  | [bez vazby na CS] |  | 2
PP
VV |  |  |  | viz. technická zpráva
TS
P | 137 | 015270 |  | POPLATKY ZA LIKVIDACŮ ODPADŮ NEKONTAMINOVANÝCH - 17 01 03 IZOLÁTORY PORCELÁNOVÉ | T | 6 | 0 |  |  |  | 0 |  | [bez vazby na CS] |  | 2
PP
VV |  |  |  | viz. technická zpráva
TS
P | 138 | 015280 |  | POPLATKY ZA LIKVIDACŮ ODPADŮ NEKONTAMINOVANÝCH - 17 01 03 ODPOJOVAČE-OCEL, PORCELÁN 100KG | T | 0.7 | 0 |  |  |  | 0 |  | [bez vazby na CS] |  | 2
PP
VV |  |  |  | viz. technická zpráva
TS
P | 139 | 015410 |  | POPLATKY ZA LIKVIDACŮ ODPADŮ NEKONTAMINOVANÝCH - 16 02 14 OMEZOVAČE PŘEPĚTÍ (VVN A VN) | T | 0.12 | 0 |  |  |  | 0 |  | [bez vazby na CS] |  | 2
PP
VV |  |  |  | viz. technická zpráva
TS

## SO 15-01-01.10
SŽDC05 |  |  |  | Soupis prací objektu | [10 empty] | 3
3
S | Stavba: | 19036 |  | Rekonstrukce nástupišť v žst. Adamov 02/2021 (ZŘ_zm05) | [6 empty] | D.2.3.1 |  | Aspe | 0,00 | 2
O | Objekt: | D.2.3.1 |  | Trakční vedení | [9 empty] | 15,00 | 2
Typ | Poř. číslo | Kód položky | Varianta | Název položky | MJ | Množství | Jednotková hmotnost | Celková hmotnost |  |  | Jednotková cena |  | Cenové soustavy | 21,00 | 2
Dodávka
[9 empty] | Jednotková | Celkem | Jednotková | Celkem |  |  |  | Počet položek s nulovou cenou
O1 |  | SO 15-01-01.10 |  | Žst. Adamov, trakční vedení
SD |  | 74C |  | Vodiče TV
P | 1 | 74C111 |  | ZÁVĚS TV NA KONZOLE BEZ PŘÍDAVNÉHO LANA | KUS | 6 | 0 |  |  |  | 0 |  | 2017_OTSKP |  | 2
PP
VV |  |  |  | viz. soupis sestavení
TS
P | 2 | 74C121 |  | PŘÍPLATEK ZA PLASTOVÝ IZOLÁTOR | KUS | 26 | 0 |  |  |  | 0 |  | 2017_OTSKP |  | 2
PP
VV |  |  |  | viz. soupis sestavení
TS
P | 3 | 74C134 |  | VÝŠKOVÁ A SMĚROVÁ REGULACE KONZOLY NEBO SIK | KUS | 1 | 0 |  |  |  | 0 |  | 2017_OTSKP |  | 2
PP
VV |  |  |  | viz. soupis sestavení
TS
P | 4 | 74C135 |  | SVISLÝ POSUN KONZOLY NA STOŽÁRU | KUS | 1 | 0 |  |  |  | 0 |  | 2017_OTSKP |  | 2
PP
VV |  |  |  | viz. soupis sestavení
TS
P | 5 | 74C136 |  | VODOROVNÝ POSUN SIK NA BŘEVNĚ BRÁNY | KUS | 1 | 0 |  |  |  | 0 |  | 2017_OTSKP |  | 2
PP
VV |  |  |  | viz. soupis sestavení
TS
P | 6 | 74C137 |  | UVOLNĚNÍ A ZPĚTNÁ MONTÁŽ TR NEBO NL V ZÁVĚSU | KUS | 17 | 0 |  |  |  | 0 |  | 2017_OTSKP |  | 2
PP
VV |  |  |  | viz. soupis sestavení
TS
P | 7 | 74C138 |  | VYVĚŠENÍ BOČNÍHO DRŽÁKU NA KONZOLE, SIK NEBO SMĚROVÉM LANĚ | KUS | 15 | 0 |  |  |  | 0 |  | 2017_OTSKP |  | 2
PP
VV |  |  |  | viz. soupis sestavení
TS
P | 8 | 74C221 |  | ZÁVĚS SESTAVY TROLEJOVÉHO VEDENÍ NA BRÁNĚ BEZ PŘÍDAVNÉHO LANA | KUS | 12 | 0 |  |  |  | 0 |  | 2017_OTSKP |  | 2
PP
VV |  |  |  | viz. soupis sestavení
TS
P | 9 | 74C231 |  | ZÁVĚS SIK BEZ PŘÍDAVNÉHO LANA | KUS | 1 | 0 |  |  |  | 0 |  | 2017_OTSKP |  | 2
PP
VV |  |  |  | viz. soupis sestavení
TS
P | 10 | 74C311 |  | KŘÍŽENÍ SESTAV | KUS | 2 | 0 |  |  |  | 0 |  | 2017_OTSKP |  | 2
PP
VV |  |  |  | viz. soupis sestavení
TS
P | 11 | 74C312 |  | VĚŠÁK TROLEJE ZÁKLADNÍ (PEVNÝ NEBO KLUZNÝ) | KUS | 124 | 0 |  |  |  | 0 |  | 2017_OTSKP |  | 2
PP
VV |  |  |  | viz. soupis sestavení
TS
P | 12 | 74C315 |  | PROUDOVÉ PROPOJENÍ PODÉLNÝCH POLÍ | KUS | 2 | 0 |  |  |  | 0 |  | 2017_OTSKP |  | 2
PP
VV |  |  |  | viz. soupis sestavení
TS
P | 13 | 74C321 |  | SPOJKA LAN A TROLEJÍ NEIZOLOVANÁ | KUS | 2 | 0 |  |  |  | 0 |  | 2017_OTSKP |  | 2
PP
VV |  |  |  | viz. soupis sestavení
TS
P | 14 | 74C322 |  | SPOJKA LAN A TROLEJÍ IZOLOVANÁ | KUS | 4 | 0 |  |  |  | 0 |  | 2017_OTSKP |  | 2
PP
VV |  |  |  | viz. soupis sestavení
TS
P | 15 | 74C341 |  | PEVNÝ BOD KOMPENZOVANÉ SESTAVY | KUS | 1 | 0 |  |  |  | 0 |  | 2017_OTSKP |  | 2
PP
VV |  |  |  | viz. soupis sestavení
TS
P | 16 | 74C342 |  | KOTVENÍ PEVNÉHO BODU NA STOŽÁRU (VŠECH TYPŮ), 1 LANO | KUS | 2 | 0 |  |  |  | 0 |  | 2017_OTSKP |  | 2
PP
VV |  |  |  | viz. soupis sestavení
TS
P | 17 | 74C351 |  | LANO PEVNÝCH BODŮ A ODTAHŮ 50 MM2 BZ NEBO FE | M | 121 | 0 |  |  |  | 0 |  | 2017_OTSKP |  | 2
PP
VV |  |  |  | viz. soupis sestavení
TS
P | 18 | 74C511 |  | POHYBLIVÉ KOTVENÍ SESTAVY TV NA STOŽÁRU - 8 KN | KUS | 2 | 0 |  |  |  | 0 |  | 2017_OTSKP |  | 2
PP
VV |  |  |  | viz. tabulka kotvení
TS
P | 19 | 74C571 |  | TAŽENÍ NOSNÉHO LANA 50 MM2 BZ, FE | M | 1026 | 0 |  |  |  | 0 |  | 2017_OTSKP |  | 2
PP
VV |  |  |  | viz. tabulka kotvení
TS
P | 20 | 74C581 |  | TAŽENÍ TROLEJE 80 MM2 CU | M | 926 | 0 |  |  |  | 0 |  | 2017_OTSKP |  | 2
PP
VV |  |  |  | viz. tabulka kotvení
TS
P | 21 | 74C591 |  | VÝŠKOVÁ REGULACE TROLEJE | M | 2778 | 0 |  |  |  | 0 |  | 2017_OTSKP |  | 2
PP
VV |  |  |  | viz. technická zpráva
TS
P | 22 | 74C592 |  | PŘÍPLATEK ZA ROZVINUTÍ NOSNÉHO LANA NAD DOLNÍM SMĚROVÝM LANEM | M | 976 | 0 |  |  |  | 0 |  | 2017_OTSKP |  | 2
PP
VV |  |  |  | viz. technická zpráva
TS
P | 23 | 74C596 |  | ZAJIŠTĚNÍ KOTVENÍ NL A TR VŠECH SESTAV | KUS | 4 | 0 |  |  |  | 0 |  | 2017_OTSKP |  | 2
PP
VV |  |  |  | viz. soupis sestavení
TS
P | 24 | 74C5A1 |  | DEFINITIVNÍ REGULACE POHYBLIVÉHO KOTVENÍ TROLEJE | KUS | 2 | 0 |  |  |  | 0 |  | 2017_OTSKP |  | 2
PP
VV |  |  |  | viz. soupis sestavení
TS
P | 25 | 74C5A2 |  | DEFINITIVNÍ REGULACE POHYBLIVÉHO KOTVENÍ NOSNÉHO LANA | KUS | 2 | 0 |  |  |  | 0 |  | 2017_OTSKP |  | 2
PP
VV |  |  |  | viz. soupis sestavení
TS
P | 26 | 74C810 |  | UPEVNĚNÍ KONZOLY - STŘEDOVÉ, STRANOVÉ | KUS | 6 | 0 |  |  |  | 0 |  | 2017_OTSKP |  | 2
PP
VV |  |  |  | viz. soupis sestavení
TS
P | 27 | 74C830 |  | PŘIPEVNĚNÍ KOZLÍKU PRO KONZOLU NA STOŽÁR | KUS | 6 | 0 |  |  |  | 0 |  | 2017_OTSKP |  | 2
PP
VV |  |  |  | viz. soupis sestavení
TS
P | 28 | 74C973 |  | ÚPRAVY STÁVAJÍCÍHO TV - PROVIZORNÍ STAVY ZA 100 M ZPROVOZŇOVANÉ SKUPINY | KUS | 10 | 0 |  |  |  | 0 |  | 2017_OTSKP |  | 2
PP
VV |  |  |  | viz. technická zpráva
TS
P | 29 | 74C975 |  | AKTUALIZACE TV DLE KOLEJOVÝCH POSTUPŮ ZA 100 M ZPROVOZŇOVANÉ SKUPINY | KUS | 10 | 0 |  |  |  | 0 |  | 2017_OTSKP |  | 2
PP
VV |  |  |  | viz. technická zpráva
TS
P | 30 | 74CF11 |  | TAŽNÉ HNACÍ VOZIDLO K PRACOVNÍM SOUPRAVÁM (PRO VODIČE - MONTÁŽ) | HOD | 223 | 0 |  |  |  | 0 |  | 2017_OTSKP |  | 2
PP
VV |  |  |  | viz. technická zpráva
TS
SD |  | 74F3 |  | Revize, zkoušky a měření TV
P | 31 | 74F312 |  | MĚŘENÍ PARAMETRŮ TV STATICKÉ | KM | 1 | 0 |  |  |  | 0 |  | 2017_OTSKP |  | 2
PP
VV |  |  |  | viz.technická zpráva
TS
P | 32 | 74F313 |  | MĚŘENÍ ELEKTRICKÝCH VLASTNOSTÍ TV | KUS | 1 | 0 |  |  |  | 0 |  | 2017_OTSKP |  | 2
PP
VV |  |  |  | viz.technická zpráva
TS
P | 33 | 74F321 |  | PROTOKOL ZPŮSOBILOSTI | KUS | 1 | 0 |  |  |  | 0 |  | 2017_OTSKP |  | 2
PP
VV |  |  |  | viz.technická zpráva
TS
P | 34 | 74F322 |  | REVIZNÍ ZPRÁVA | KUS | 1 | 0 |  |  |  | 0 |  | 2017_OTSKP |  | 2
PP
VV |  |  |  | viz.technická zpráva
TS
P | 35 | 74F323 |  | PROTOKOL UTZ | KUS | 1 | 0 |  |  |  | 0 |  | 2017_OTSKP |  | 2
PP
VV |  |  |  | viz.technická zpráva
TS
P | 36 | 74F331 |  | TECHNICKÁ POMOC PŘI VÝSTAVBĚ TV | HOD | 10 | 0 |  |  |  | 0 |  | 2017_OTSKP |  | 2
PP
VV |  |  |  | viz.technická zpráva
TS
P | 37 | 74F332 |  | VÝKON ORGANIZAČNÍCH JEDNOTEK SPRÁVCE | HOD | 16 | 0 |  |  |  | 0 |  | 2017_OTSKP |  | 2
PP
VV |  |  |  | viz.technická zpráva
TS
SD |  | 74F4 |  | Demontáže TV
P | 38 | 74F463 |  | DEMONTÁŽ NÁVĚSTÍ PRO ELEKTRICKÝ PROVOZ | KUS | 2 | 0 |  |  |  | 0 |  | 2017_OTSKP |  | 2
PP
VV |  |  |  | viz. polohový plán
TS

## SO 15-06-01
SŽDC05 |  |  |  | Soupis prací objektu | [10 empty] | 3
3
S | Stavba: | 19036 |  | Rekonstrukce nástupišť v žst. Adamov 02/2021 (ZŘ_zm05) | [6 empty] | D.2.3.4 |  | Aspe | 0,00 | 2
O | Objekt: | D.2.3.4 |  | Ohřev výměn (elektrický - EOV) | [9 empty] | 15,00 | 2
Typ | Poř. číslo | Kód položky | Varianta | Název položky | MJ | Množství | Jednotková hmotnost | Celková hmotnost |  |  | Jednotková cena |  | Cenové soustavy | 21,00 | 2
Dodávka
[9 empty] | Jednotková | Celkem | Jednotková | Celkem |  |  |  | Počet položek s nulovou cenou
O1 |  | SO 15-06-01 |  | Žst Adamov, EOV
SD |  | 15 |  | Poplatky za likvidaci odpadů
P | 1 | 015111 |  | POPLATKY ZA LIKVIDACŮ ODPADŮ NEKONTAMINOVANÝCH - 17 05 04 VYTĚŽENÉ ZEMINY A HORNINY - I. TŘÍDA TĚŽITELNOSTI | T | 30 | 0 |  |  |  | 0 |  | 2019_OTSKP 2 |  | 2
PP
VV |  |  |  | viz přílohy projektové dokumentace
TS |  |  |  | 1. Položka obsahuje: – veškeré poplatky provozovateli skládky, recyklační linky nebo jiného zařízení na zpracování nebo likvidaci odpadů související s převzetím, uložením, zpracováním nebo likvidací odpadu2. Položka neobsahuje: – náklady spojené s dopravou odpadu z místa stavby na místo převzetí provozovatelem skládky, recyklační linky nebo jiného zařízení na zpracování nebo likvidaci odpadů3. Způsob měření:Tunou se rozumí hmotnost odpadu vytříděného v souladu se zákonem č. 185/2001 Sb., o nakládání s odpady, v platném znění.
P | 2 | 015140 |  | POPLATKY ZA LIKVIDACŮ ODPADŮ NEKONTAMINOVANÝCH - 17 01 01 BETON Z DEMOLIC OBJEKTŮ, ZÁKLADŮ TV | T | 6.6 | 0 |  |  |  | 0 |  | 2019_OTSKP 2 |  | 2
PP
VV |  |  |  | viz přílohy projektové dokumentace
TS |  |  |  | 1. Položka obsahuje: – veškeré poplatky provozovateli skládky, recyklační linky nebo jiného zařízení na zpracování nebo likvidaci odpadů související s převzetím, uložením, zpracováním nebo likvidací odpadu2. Položka neobsahuje: – náklady spojené s dopravou odpadu z místa stavby na místo převzetí provozovatelem skládky, recyklační linky nebo jiného zařízení na zpracování nebo likvidaci odpadů3. Způsob měření:Tunou se rozumí hmotnost odpadu vytříděného v souladu se zákonem č. 185/2001 Sb., o nakládání s odpady, v platném znění.
P | 3 | 015240 |  | POPLATKY ZA LIKVIDACŮ ODPADŮ NEKONTAMINOVANÝCH - 20 03 99 ODPAD PODOBNÝ KOMUNÁLNÍMU ODPADU | T | 1 | 0 |  |  |  | 0 |  | 2019_OTSKP 2 |  | 2
PP
VV |  |  |  | viz přílohy projektové dokumentace
TS |  |  |  | 1. Položka obsahuje: – veškeré poplatky provozovateli skládky, recyklační linky nebo jiného zařízení na zpracování nebo likvidaci odpadů související s převzetím, uložením, zpracováním nebo likvidací odpadu2. Položka neobsahuje: – náklady spojené s dopravou odpadu z místa stavby na místo převzetí provozovatelem skládky, recyklační linky nebo jiného zařízení na zpracování nebo likvidaci odpadů3. Způsob měření:Tunou se rozumí hmotnost odpadu vytříděného v souladu se zákonem č. 185/2001 Sb., o nakládání s odpady, v platném znění.
SD |  | 70 |  | Všeobecné práce pro silnoproud a slaboproud
P | 4 | 701001 |  | OZNAČOVACÍ ŠTÍTEK KABELOVÉHO VEDENÍ, SPOJKY NEBO KABELOVÉ SKŘÍNĚ (VČETNĚ OBJÍMKY) | KUS | 620 | 0 |  |  |  | 0 |  | 2019_OTSKP 2 |  | 2
PP
VV |  |  |  | viz přílohy projektové dokumentace
TS |  |  |  | 1. Položka obsahuje: – pomocné mechanismy2. Položka neobsahuje: X3. Způsob měření:Měří se plocha v metrech čtverečných.
P | 5 | 701004 |  | VYHLEDÁVACÍ MARKER ZEMNÍ | KUS | 20 | 0 |  |  |  | 0 |  | 2019_OTSKP 2 |  | 2
PP
VV |  |  |  | viz přílohy projektové dokumentace
TS |  |  |  | 1. Položka obsahuje: – obsahuje i demontáž po skončení provizorního stavu – dopravu do skladu nebo na likvidaci – obrátkovost, opotřebení zapůjčeného materiálu – poplatek za likvidaci odpadů, pokud je materiál likvidován2. Položka neobsahuje: X3. Způsob měření:Udává se počet kusů kompletní konstrukce nebo práce.
P | 6 | 702111 |  | KABELOVÝ ŽLAB ZEMNÍ VČETNĚ KRYTU SVĚTLÉ ŠÍŘKY DO 120 MM | M | 320 | 0 |  |  |  | 0 |  | 2019_OTSKP 2 |  | 2
PP
VV |  |  |  | viz přílohy projektové dokumentace
TS |  |  |  | 1. Položka obsahuje: – kompletní montáž, rozměření, upevnění, řezání, spojování a pod. – veškerý spojovací a montážní materiál vč. upevňovacího materiálu ( držáky apod.) – pomocné mechanismy2. Položka neobsahuje: X3. Způsob měření:Měří se metr délkový.
P | 7 | 702312 |  | ZAKRYTÍ KABELŮ VÝSTRAŽNOU FÓLIÍ ŠÍŘKY PŘES 20 DO 40 CM | M | 320 | 0 |  |  |  | 0 |  | 2019_OTSKP 2 |  | 2
PP
VV |  |  |  | viz přílohy projektové dokumentace
TS |  |  |  | 1. Položka obsahuje: – kompletní montáž, návrh, rozměření, upevnění, začištění, sváření, vrtání, řezání, spojování a pod. – veškerý spojovací a montážní materiál vč. upevňovacího materiálu – sestavení a upevnění konstrukce na stanovišti – pomocné mechanismy2. Položka neobsahuje: X3. Způsob měření:Udává se počet sad, které se skládají z předepsaných dílů, jež tvoří požadovaný celek, za každý započatý měsíc pronájmu.
P | 8 | 709110 |  | PROVIZORNÍ ZAJIŠTĚNÍ KABELU VE VÝKOPU | KUS | 12 | 0 |  |  |  | 0 |  | 2019_OTSKP 2 |  | 2
PP
VV |  |  |  | viz přílohy projektové dokumentace
TS |  |  |  | 1. Položka obsahuje: – kompletní montáž, rozměření, upevnění, řezání, spojování a pod. – veškerý spojovací a montážní materiál vč. upevňovacího materiálu ( držáky apod.) – pomocné mechanismy2. Položka neobsahuje: X3. Způsob měření:Udává se počet kusů kompletní konstrukce nebo práce.
P | 9 | 709210 |  | KŘIŽOVATKA KABELOVÝCH VEDENÍ SE STÁVAJÍCÍ INŽENÝRSKOU SÍTÍ (KABELEM, POTRUBÍM APOD.) | KUS | 19 | 0 |  |  |  | 0 |  | 2019_OTSKP 2 |  | 2
PP
VV |  |  |  | viz přílohy projektové dokumentace
TS |  |  |  | 1. Položka obsahuje: – kompletní montáž, rozměření, upevnění, řezání, spojování a pod. – veškerý spojovací a montážní materiál vč. upevňovacího materiálu ( držáky apod.) – pomocné mechanismy2. Položka neobsahuje: X3. Způsob měření:Měří se metr délkový.
P | 10 | R706110 |  | PROTIPOŽÁRNÍ UCPÁVKA do EI 90 | M2 | 2 | 0 |  |  |  | 0 |  | R-položka |  | 2
PP
VV |  |  |  | viz přílohy projektové dokumentace
TS |  |  |  | 1. Položka obsahuje: – dodávku a montáž protipožární ucpávky vč. příslušenství a pomocného materiálu, vyhotovéní a dodání atestu – pomocné mechanismy 2. Položka neobsahuje: X 3. Způsob měření: Měří se plocha v metrech čtverečných.
P | 11 | R706212 |  | VODĚ A PLYNOTĚSNÁ UCPÁVKA PRO DN OTVORU 65 - 110mm | KUS | 8 | 0 |  |  |  | 0 |  | R-položka |  | 2
PP
VV |  |  |  | viz přílohy projektové dokumentace
TS |  |  |  | 1. Položka obsahuje: – dodávku a montáž kabelové ucpávky vč. příslušenství ( utěsňovací spony apod. ) a pomocného materiálu, vyhotovení a dodání atestu. – pomocné mechanismy 2. Položka neobsahuje: X 3. Způsob měření: Udává se počet kusů kompletní konstrukce nebo práce.
P | 12 | R709540 |  | OCHRANA ŠTĚRKOVÉHO LOŽE GEOTEXTILIÍ PROTI ZNEČIŠTĚNÍ | M2 | 240 | 0 |  |  |  | 0 |  | R-položka |  | 2
PP
VV |  |  |  | viz přílohy projektové dokumentace
TS |  |  |  | 1. Položka obsahuje: – ochrana štěrkového lože geotextilií proti znečištění. – dodávka, montáž, demontáž – pomocné mechanismy 2. Položka neobsahuje: X 3. Způsob měření: Měří se plocha v metrech čtverečných.
SD |  | 740 |  | Zemní práce
P | 13 | 11090 |  | VŠEOBECNÉ VYKLIZENÍ OSTATNÍCH PLOCH | M2 | 320 | 0 |  |  |  | 0 |  | 2019_OTSKP 2 |  | 2
PP
VV |  |  |  | viz přílohy projektové dokumentace
TS |  |  |  | zahrnuje odstranění všech překážek pro uskutečnění stavby
P | 14 | 13273 |  | HLOUBENÍ RÝH ŠÍŘ DO 2M PAŽ I NEPAŽ TŘ. I | M3 | 68 | 0 |  |  |  | 0 |  | 2019_OTSKP 2 |  | 2
PP
VV |  |  |  | viz přílohy projektové dokumentace
TS |  |  |  | položka zahrnuje:- vodorovná a svislá doprava, přemístění, přeložení, manipulace s výkopkem- kompletní provedení vykopávky nezapažené i zapažené- ošetření výkopiště po celou dobu práce v něm vč. klimatických opatření- ztížení vykopávek v blízkosti podzemního vedení, konstrukcí a objektů vč. jejich dočasného zajištění- ztížení pod vodou, v okolí výbušnin, ve stísněných prostorech a pod.- příplatek za lepivost- těžení po vrstvách, pásech a po jiných nutných částech (figurách)- čerpání vody vč. čerpacích jímek, potrubí a pohotovostní čerpací soupravy (viz ustanovení k pol. 1151,2)- potřebné snížení hladiny podzemní vody- těžení a rozpojování jednotlivých balvanů- vytahování a nošení výkopku- svahování a přesvah. svahů do konečného tvaru, výměna hornin v podloží a v pláni znehodnocené klimatickými vlivy- ruční vykopávky, odstranění kořenů a napadávek- pažení, vzepření a rozepření vč. přepažování (vyjma štětových stěn)- úpravu, ochranu a očištění dna, základové spáry, stěn a svahů- odvedení nebo obvedení vody v okolí výkopiště a ve výkopišti- třídění výkopku- veškeré pomocné konstrukce umožňující provedení vykopávky (příjezdy, sjezdy, nájezdy, lešení, podpěr. konstr., přemostění, zpevněné plochy, zakrytí a pod.)- nezahrnuje uložení zeminy (na skládku, do násypu) ani poplatky za skládku, vykazují se v položce č.0141**
P | 15 | 13273B |  | HLOUBENÍ RÝH ŠÍŘ DO 2M PAŽ I NEPAŽ TŘ. I - DOPRAVA | M3KM | 504 | 0 |  |  |  | 0 |  | 2019_OTSKP 2 |  | 2
PP
VV |  |  |  | viz přílohy projektové dokumentace
TS |  |  |  | Položka zahrnuje samostatnou dopravu zeminy. Množství se určí jako součin kubatutry [m3] a požadované vzdálenosti [km].
P | 16 | 17411 |  | ZÁSYP JAM A RÝH ZEMINOU SE ZHUTNĚNÍM | M3 | 51 | 0 |  |  |  | 0 |  | 2019_OTSKP 2 |  | 2
PP
VV |  |  |  | viz přílohy projektové dokumentace
TS |  |  |  | položka zahrnuje:- kompletní provedení zemní konstrukce vč. výběru vhodného materiálu- úprava ukládaného materiálu vlhčením, tříděním, promícháním nebo vysoušením, příp. jiné úpravy za účelem zlepšení jeho mech. vlastností- hutnění i různé míry hutnění - ošetření úložiště po celou dobu práce v něm vč. klimatických opatření- ztížení v okolí vedení, konstrukcí a objektů a jejich dočasné zajištění- ztížení provádění vč. hutnění ve ztížených podmínkách a stísněných prostorech- ztížené ukládání sypaniny pod vodu- ukládání po vrstvách a po jiných nutných částech (figurách) vč. dosypávek- spouštění a nošení materiálu- výměna částí zemní konstrukce znehodnocené klimatickými vlivy- ruční hutnění- udržování úložiště a jeho ochrana proti vodě- odvedení nebo obvedení vody v okolí úložiště a v úložišti- veškeré pomocné konstrukce umožňující provedení zemní konstrukce (příjezdy, sjezdy, nájezdy, lešení, podpěrné konstrukce, přemostění, zpevněné plochy, zakrytí a pod.)
P | 17 | 18090 |  | VŠEOBECNÉ ÚPRAVY OSTATNÍCH PLOCH | M2 | 320 | 0 |  |  |  | 0 |  | 2019_OTSKP 2 |  | 2
PP
VV |  |  |  | viz přílohy projektové dokumentace
TS |  |  |  | Všeobecné úpravy musí zahrnovat úpravu území po uskutečnění stavby, tak jak je požadováno v zadávací dokumentaci s výjimkou těch prací, pro které jsou uvedeny samostatné položky.
P | 18 | 45157 |  | PODKLADNÍ A VÝPLŇOVÉ VRSTVY Z KAMENIVA TĚŽENÉHO | M3 | 6 | 0 |  |  |  | 0 |  | 2019_OTSKP 2 |  | 2
PP
VV |  |  |  | viz přílohy projektové dokumentace
TS |  |  |  | položka zahrnuje dodávku předepsaného kameniva, mimostaveništní a vnitrostaveništní dopravu a jeho uloženínení-li v zadávací dokumentaci uvedeno jinak, jedná se o nakupovaný materiál
P | 19 | 96615 |  | BOURÁNÍ KONSTRUKCÍ Z PROSTÉHO BETONU | M3 | 3 | 0 |  |  |  | 0 |  | 2019_OTSKP 2 |  | 2
PP
VV |  |  |  | viz přílohy projektové dokumentace
TS |  |  |  | položka zahrnuje:- rozbourání konstrukce bez ohledu na použitou technologii- veškeré pomocné konstrukce (lešení a pod.)- veškerou manipulaci s vybouranou sutí a hmotami včetně uložení na skládku. Nezahrnuje poplatek za skládku, který se vykazuje v položce 0141** (s výjimkou malého množství bouraného materiálu, kde je možné poplatek zahrnout do jednotkové ceny bourání – tento fakt musí být uveden v doplňujícím textu k položce)- veškeré další práce plynoucí z technologického předpisu a z platných předpisů
P | 20 | 96615B |  | BOURÁNÍ KONSTRUKCÍ Z PROSTÉHO BETONU - DOPRAVA | tkm | 165 | 0 |  |  |  | 0 |  | 2019_OTSKP 2 |  | 2
PP
VV |  |  |  | viz přílohy projektové dokumentace
TS |  |  |  | Položka zahrnuje samostatnou dopravu suti a vybouraných hmot. Množství se určí jako součin hmotnosti [t] a požadované vzdálenosti [km].
SD |  | 742 |  | Silnoproud - Silnoprudé rozvody
P | 21 | 742G12 |  | KABEL NN DVOU- A TŘÍŽÍLOVÝ CU S PLASTOVOU IZOLACÍ OD 4 DO 16 MM2 | M | 2050 | 0 |  |  |  | 0 |  | 2019_OTSKP 2 |  | 2
PP
VV |  |  |  | viz přílohy projektové dokumentace
TS |  |  |  | 1. Položka obsahuje: – manipulace a uložení kabelu (do země, chráničky, kanálu, na rošty, na TV a pod.)2. Položka neobsahuje: – příchytky, spojky, koncovky, chráničky apod.3. Způsob měření:Měří se metr délkový.
P | 22 | 742H12 |  | KABEL NN ČTYŘ- A PĚTIŽÍLOVÝ CU S PLASTOVOU IZOLACÍ OD 4 DO 16 MM2 | M | 2050 | 0 |  |  |  | 0 |  | 2019_OTSKP 2 |  | 2
PP
VV |  |  |  | viz přílohy projektové dokumentace
TS |  |  |  | 1. Položka obsahuje: – manipulace a uložení kabelu (do země, chráničky, kanálu, na rošty, na TV a pod.)2. Položka neobsahuje: – příchytky, spojky, koncovky, chráničky apod.3. Způsob měření:Měří se metr délkový.
P | 23 | 742H14 |  | KABEL NN ČTYŘ- A PĚTIŽÍLOVÝ CU S PLASTOVOU IZOLACÍ OD 70 DO 120 MM2 | M | 10 | 0 |  |  |  | 0 |  | 2019_OTSKP 2 |  | 2
PP
VV |  |  |  | viz přílohy projektové dokumentace
TS |  |  |  | 1. Položka obsahuje: – manipulace a uložení kabelu (do země, chráničky, kanálu, na rošty, na TV a pod.)2. Položka neobsahuje: – příchytky, spojky, koncovky, chráničky apod.3. Způsob měření:Měří se metr délkový.
P | 24 | 742H25 |  | KABEL NN ČTYŘ- A PĚTIŽÍLOVÝ AL S PLASTOVOU IZOLACÍ OD 150 DO 240 MM2 | M | 2080 | 0 |  |  |  | 0 |  | 2019_OTSKP 2 |  | 2
PP
VV |  |  |  | viz přílohy projektové dokumentace
TS |  |  |  | 1. Položka obsahuje: – manipulace a uložení kabelu (do země, chráničky, kanálu, na rošty, na TV a pod.)2. Položka neobsahuje: – příchytky, spojky, koncovky, chráničky apod.3. Způsob měření:Měří se metr délkový.
P | 25 | 742J51 |  | UKONČENÍ SDĚLOVACÍHO KABELU V ROZVADĚČI VČ. POMOCNÉHO MATERIÁLU A ZMĚŘENÍ KONTINUITY OVLÁDACÍHO OBVODU | KUS | 8 | 0 |  |  |  | 0 |  | 2019_OTSKP 2 |  | 2
PP
VV |  |  |  | viz přílohy projektové dokumentace
TS |  |  |  | Položka obsahuje : Dodávku a montáž kabelového zakončení a kabelu vč. podružného materiálu, dovozu, odizolování pláště a izolace žil kabelu, montáž kabelového zakončení v rozvaděči, zakončení stínění a pod.. Dále obsahuje cenu za pom. mechanismy včetně všech ostatních vedlejších nákladů
P | 26 | 742L12 |  | UKONČENÍ DVOU AŽ PĚTIŽÍLOVÉHO KABELU V ROZVADĚČI NEBO NA PŘÍSTROJI OD 4 DO 16 MM2 | KUS | 144 | 0 |  |  |  | 0 |  | 2019_OTSKP 2 |  | 2
PP
VV |  |  |  | viz přílohy projektové dokumentace
TS |  |  |  | 1. Položka obsahuje: – všechny práce spojené s úpravou kabelů pro montáž včetně veškerého příslušentsví2. Položka neobsahuje: X3. Způsob měření:Udává se počet kusů kompletní konstrukce nebo práce.
P | 27 | 742L14 |  | UKONČENÍ DVOU AŽ PĚTIŽÍLOVÉHO KABELU V ROZVADĚČI NEBO NA PŘÍSTROJI OD 70 DO 120 MM2 | KUS | 4 | 0 |  |  |  | 0 |  | 2019_OTSKP 2 |  | 2
PP
VV |  |  |  | viz přílohy projektové dokumentace
TS |  |  |  | 1. Položka obsahuje: – všechny práce spojené s úpravou kabelů pro montáž včetně veškerého příslušentsví2. Položka neobsahuje: X3. Způsob měření:Udává se počet kusů kompletní konstrukce nebo práce.
P | 28 | 742L15 |  | UKONČENÍ DVOU AŽ PĚTIŽÍLOVÉHO KABELU V ROZVADĚČI NEBO NA PŘÍSTROJI OD 150 DO 240 MM2 | KUS | 8 | 0 |  |  |  | 0 |  | 2019_OTSKP 2 |  | 2
PP
VV |  |  |  | viz přílohy projektové dokumentace
TS |  |  |  | 1. Položka obsahuje: – všechny práce spojené s úpravou kabelů pro montáž včetně veškerého příslušentsví2. Položka neobsahuje: X3. Způsob měření:Udává se počet kusů kompletní konstrukce nebo práce.
P | 29 | 742L22 |  | UKONČENÍ DVOU AŽ PĚTIŽÍLOVÉHO KABELU KABELOVOU SPOJKOU OD 4 DO 16 MM2 | KUS | 12 | 0 |  |  |  | 0 |  | 2019_OTSKP 2 |  | 2
PP
VV |  |  |  | viz přílohy projektové dokumentace
TS |  |  |  | 1. Položka obsahuje: – všechny práce spojené s úpravou kabelů pro montáž včetně veškerého příslušentsví2. Položka neobsahuje: X3. Způsob měření:Udává se počet kusů kompletní konstrukce nebo práce.
P | 30 | 742L25 |  | UKONČENÍ DVOU AŽ PĚTIŽÍLOVÉHO KABELU KABELOVOU SPOJKOU OD 150 DO 240 MM2 | KUS | 4 | 0 |  |  |  | 0 |  | 2019_OTSKP 2 |  | 2
PP
VV |  |  |  | viz přílohy projektové dokumentace
TS |  |  |  | 1. Položka obsahuje: – všechny práce spojené s úpravou kabelů pro montáž včetně veškerého příslušentsví2. Položka neobsahuje: X3. Způsob měření:Udává se počet kusů kompletní konstrukce nebo práce.
P | 31 | 742P13 |  | ZATAŽENÍ KABELU DO CHRÁNIČKY - KABEL DO 4 KG/M | M | 3400 | 0 |  |  |  | 0 |  | 2019_OTSKP 2 |  | 2
PP
VV |  |  |  | viz přílohy projektové dokumentace
TS |  |  |  | 1. Položka obsahuje: – montáž kabelu o váze do 4 kg/m do chráničky/ kolektoru2. Položka neobsahuje: X3. Způsob měření:Měří se metr délkový.
P | 32 | 742P15 |  | OZNAČOVACÍ ŠTÍTEK NA KABEL | KUS | 164 | 0 |  |  |  | 0 |  | 2019_OTSKP 2 |  | 2
PP
VV |  |  |  | viz přílohy projektové dokumentace
TS |  |  |  | 1. Položka obsahuje: – veškeré příslušentsví2. Položka neobsahuje: X3. Způsob měření:Udává se počet kusů kompletní konstrukce nebo práce.
P | 33 | 742Z23 |  | DEMONTÁŽ KABELOVÉHO VEDENÍ NN | M | 1750 | 0 |  |  |  | 0 |  | 2019_OTSKP 2 |  | 2
PP
VV |  |  |  | viz přílohy projektové dokumentace
TS |  |  |  | 1. Položka obsahuje: – všechny náklady na demontáž stávajícího zařízení se všemi pomocnými doplňujícími úpravami pro jeho likvidaci – naložení vybouraného materiálu na dopravní prostředek2. Položka neobsahuje: – odvoz vybouraného materiálu – poplatek za likvidaci odpadů (nacení se dle SSD 0)3. Způsob měření:Měří se metr délkový.
P | 34 | 742Z92 |  | DEMONTÁŽ - ODVOZ (NA LIKVIDACI ODPADŮ NEBO JINÉ URČENÉ MÍSTO) | tkm | 30 | 0 |  |  |  | 0 |  | 2019_OTSKP 2 |  | 2
PP
VV |  |  |  | viz přílohy projektové dokumentace
TS |  |  |  | 1. Položka obsahuje: – odvoz jakýmkoliv dopravním prostředkem a složení – případné překládky na trase2. Položka neobsahuje: – naložení vybouraného materiálu na dopravní prostředek (je zahrnuto ve zdrojové položce) – poplatky za likvidaci odpadů, nacení se položkami ze ssd 03. Způsob měření:Výměra je součtem součinů metrů krychlových tun vybouraného materiálu v původním stavu a jednotlivých vzdáleností v kilometrech.
SD |  | 743 |  | Silnoproud - Silnoproudá zařízení
P | 35 | 743811 |  | VÝSTROJ EOV PRO VÝHYBKU JEDNODUCHOU TVARU 1:7,5-190, 1:9-190 | KUS | 2 | 0 |  |  |  | 0 |  | 2019_OTSKP 2 |  | 2
PP
VV |  |  |  | viz přílohy projektové dokumentace
TS |  |  |  | 1. Položka obsahuje: – kompletní vybavení výhybky zařízením EOV – topné tyče, příchytky hlavic topných tyčí a pérových příchytek vlastních topných tyčí, připojovací šňůry a chráničky pro tyto šňůry, rozvodné skříňky vč. nosných konstrukcí těchto skříněk, dále topnice pro ohřev táhel všech přestavníků vč. sálavých desek a veškerého drobného spojovacího a upevňovacího materiálu. – technický popis viz. projektová dokumentace2. Položka neobsahuje: X3. Způsob měření:Udává se počet kusů kompletní konstrukce nebo práce.
P | 36 | 743812 |  | VÝSTROJ EOV PRO VÝHYBKU JEDNODUCHOU TVARU 1:9-300, 1:11-300 | KUS | 11 | 0 |  |  |  | 0 |  | 2019_OTSKP 2 |  | 2
PP
VV |  |  |  | viz přílohy projektové dokumentace
TS |  |  |  | 1. Položka obsahuje: – kompletní vybavení výhybky zařízením EOV – topné tyče, příchytky hlavic topných tyčí a pérových příchytek vlastních topných tyčí, připojovací šňůry a chráničky pro tyto šňůry, rozvodné skříňky vč. nosných konstrukcí těchto skříněk, dále topnice pro ohřev táhel všech přestavníků vč. sálavých desek a veškerého drobného spojovacího a upevňovacího materiálu. – technický popis viz. projektová dokumentace2. Položka neobsahuje: X3. Způsob měření:Udává se počet kusů kompletní konstrukce nebo práce.
P | 37 | 743813 |  | VÝSTROJ EOV PRO VÝHYBKU JEDNODUCHOU TVARU 1:12-500 | KUS | 4 | 0 |  |  |  | 0 |  | 2019_OTSKP 2 |  | 2
PP
VV |  |  |  | viz přílohy projektové dokumentace
TS |  |  |  | 1. Položka obsahuje: – kompletní vybavení výhybky zařízením EOV – topné tyče, příchytky hlavic topných tyčí a pérových příchytek vlastních topných tyčí, připojovací šňůry a chráničky pro tyto šňůry, rozvodné skříňky vč. nosných konstrukcí těchto skříněk, dále topnice pro ohřev táhel všech přestavníků vč. sálavých desek a veškerého drobného spojovacího a upevňovacího materiálu. – technický popis viz. projektová dokumentace2. Položka neobsahuje: X3. Způsob měření:Udává se počet kusů kompletní konstrukce nebo práce.
P | 38 | 743822 |  | VÝSTROJ EOV PRO VÝHYBKU OBLOUKOVOU TVARU 1:9-300, 1:11-300 | KUS | 2 | 0 |  |  |  | 0 |  | 2019_OTSKP 2 |  | 2
PP
VV |  |  |  | viz přílohy projektové dokumentace
TS |  |  |  | 1. Položka obsahuje: – kompletní vybavení výhybky zařízením EOV – topné tyče, příchytky hlavic topných tyčí a pérových příchytek vlastních topných tyčí, připojovací šňůry a chráničky pro tyto šňůry, rozvodné skříňky vč. nosných konstrukcí těchto skříněk, dále topnice pro ohřev táhel všech přestavníků vč. sálavých desek a veškerého drobného spojovacího a upevňovacího materiálu. – technický popis viz. projektová dokumentace2. Položka neobsahuje: X3. Způsob měření:Udává se počet kusů kompletní konstrukce nebo práce.
P | 39 | 743843 |  | VÝSTROJ EOV PRO VÝHYBKU - ÚPRAVA KLUZNÝCH STOLIČEK A JAZYKOVÝCH OPĚREK | KUS | 1 | 0 |  |  |  | 0 |  | 2019_OTSKP 2 |  | 2
PP
VV |  |  |  | viz přílohy projektové dokumentace
TS |  |  |  | 1. Položka obsahuje: – zkrácení stávajících kluzných stoliček a jazykových opěrek u starších výhybek pro montáž topných tyčí2. Položka neobsahuje: X3. Způsob měření:Udává se počet kusů kompletní konstrukce nebo práce.
P | 40 | 743911 |  | ROZVADĚČ EOV SILOVÝ NAPÁJECÍ S PLC ŘÍDÍCÍM SYSTÉMEM DO 8 KS ZÁKLADNÍCH VÝHYBEK S PROUDOVÝMI CHRÁNIČI | KUS | 1 | 0 |  |  |  | 0 |  | 2019_OTSKP 2 |  | 2
PP
VV |  |  |  | viz přílohy projektové dokumentace
TS |  |  |  | 1. Položka obsahuje: – instalaci rozvaděče do terénu/rozvodny včetně softwaru k PLC pro možnost chodu rozvaděče a jeho oživení, zhotovení výrobní dokumentace – technický popis viz. projektová dokumentace2. Položka neobsahuje: – zemní práce3. Způsob měření:Udává se počet kusů kompletní konstrukce nebo práce.
P | 41 | 743912 |  | ROZVADĚČ EOV SILOVÝ NAPÁJECÍ S PLC ŘÍDÍCÍM SYSTÉMEM OD 9 DO 12 KS ZÁKLADNÍCH VÝHYBEK S PROUDOVÝMI CHRÁNIČI | KUS | 1 | 0 |  |  |  | 0 |  | 2019_OTSKP 2 |  | 2
PP
VV |  |  |  | viz přílohy projektové dokumentace
TS |  |  |  | 1. Položka obsahuje: – instalaci rozvaděče do terénu/rozvodny včetně softwaru k PLC pro možnost chodu rozvaděče a jeho oživení, zhotovení výrobní dokumentace – technický popis viz. projektová dokumentace2. Položka neobsahuje: – zemní práce3. Způsob měření:Udává se počet kusů kompletní konstrukce nebo práce.
P | 42 | 743932 |  | ROZVADĚČ EOV - SOFTWARE PRO ZAČLENĚNÍ TECHNOLOGICKÉHO CELKU EOV DO DÁLKOVÉ DIAGNOSTIKY TS ŽDC | KUS | 2 | 0 |  |  |  | 0 |  | 2019_OTSKP 2 |  | 2
PP
VV |  |  |  | viz přílohy projektové dokumentace
TS |  |  |  | 1. Položka obsahuje: – instalaci software pro začlenění technologického celku do dálkové diagnostiky TS ŽDC – technický popis viz. projektová dokumentace2. Položka neobsahuje: X3. Způsob měření:Udává se počet kusů kompletní konstrukce nebo práce.
P | 43 | 743936 |  | ROZVADĚČ EOV - SADA KOLEJOVÉHO TEPLOMĚRU, ČIDLA SRÁŽEK A VENKOVNÍ TEPLOTY | KUS | 2 | 0 |  |  |  | 0 |  | 2019_OTSKP 2 |  | 2
PP
VV |  |  |  | viz přílohy projektové dokumentace
TS |  |  |  | 1. Položka obsahuje: – veškeré příslušenství – technický popis viz. projektová dokumentace2. Položka neobsahuje: X3. Způsob měření:Udává se počet kusů kompletní konstrukce nebo práce.
P | 44 | 743E21 |  | SKŘÍŇ ROZPOJOVACÍ POJISTKOVÁ DO 400 A, DO 240 MM2, V KOMPAKTNÍM PILÍŘI S POJISTKOVÝMI SPODKY S 2-4 SADAMI JISTÍCÍCH PRVKŮ | KUS | 2 | 0 |  |  |  | 0 |  | 2019_OTSKP 2 |  | 2
PP
VV |  |  |  | viz přílohy projektové dokumentace
TS |  |  |  | 1. Položka obsahuje: – instalaci do terénu vč. prefabrikovaného základu a zapojení – technický popis viz. projektová dokumentace2. Položka neobsahuje: – zemní práce3. Způsob měření:Udává se počet kusů kompletní konstrukce nebo práce.
P | 45 | 743E33 |  | SKŘÍŇ ROZPOJOVACÍ POJISTKOVÁ - PŘÍPLATEK ZA ŘADOVÝ ODPÍNAČ | KUS | 6 | 0 |  |  |  | 0 |  | 2019_OTSKP 2 |  | 2
PP
VV |  |  |  | viz přílohy projektové dokumentace
TS |  |  |  | 1. Položka obsahuje: – veškeré příslušenství včetně zapojení – technický popis viz. projektová dokumentace2. Položka neobsahuje: X3. Způsob měření:Udává se počet kusů kompletní konstrukce nebo práce.
P | 46 | 743Z41 |  | DEMONTÁŽ ZAŘÍZENÍ EOV NA VÝHYBCE | KUS | 14 | 0 |  |  |  | 0 |  | 2019_OTSKP 2 |  | 2
PP
VV |  |  |  | viz přílohy projektové dokumentace
TS |  |  |  | 1. Položka obsahuje: – všechny náklady na demontáž stávajícího zařízení se všemi pomocnými doplňujícími úpravami pro jeho likvidaci – naložení vybouraného materiálu na dopravní prostředek2. Položka neobsahuje: – odvoz vybouraného materiálu – poplatek za likvidaci odpadů (nacení se dle SSD 0)3. Způsob měření:Udává se počet kusů kompletní konstrukce nebo práce.
P | 47 | 743Z42 |  | DEMONTÁŽ NAPÁJECÍHO ROZVADĚČE PRO ZAŘÍZENÍ EOV | KUS | 2 | 0 |  |  |  | 0 |  | 2019_OTSKP 2 |  | 2
PP
VV |  |  |  | viz přílohy projektové dokumentace
TS |  |  |  | 1. Položka obsahuje: – všechny náklady na demontáž stávajícího zařízení se všemi pomocnými doplňujícími úpravami pro jeho likvidaci – naložení vybouraného materiálu na dopravní prostředek2. Položka neobsahuje: – odvoz vybouraného materiálu – poplatek za likvidaci odpadů (nacení se dle SSD 0)3. Způsob měření:Udává se počet kusů kompletní konstrukce nebo práce.
P | 48 | 743Z43 |  | DEMONTÁŽ ČIDEL AUTOMATICKÉHO CHODU EOV | KUS | 2 | 0 |  |  |  | 0 |  | 2019_OTSKP 2 |  | 2
PP
VV |  |  |  | viz přílohy projektové dokumentace
TS |  |  |  | 1. Položka obsahuje: – všechny náklady na demontáž stávajícího zařízení se všemi pomocnými doplňujícími úpravami pro jeho likvidaci – naložení vybouraného materiálu na dopravní prostředek2. Položka neobsahuje: – odvoz vybouraného materiálu – poplatek za likvidaci odpadů (nacení se dle SSD 0)3. Způsob měření:Udává se počet kusů kompletní konstrukce nebo práce.
P | 49 | 743Z44 |  | DEMONTÁŽ OVLADAČE PRO ZAŘÍZENÍ EOV | KUS | 2 | 0 |  |  |  | 0 |  | 2019_OTSKP 2 |  | 2
PP
VV |  |  |  | viz přílohy projektové dokumentace
TS |  |  |  | 1. Položka obsahuje: – všechny náklady na demontáž stávajícího zařízení se všemi pomocnými doplňujícími úpravami pro jeho likvidaci – naložení vybouraného materiálu na dopravní prostředek2. Položka neobsahuje: – odvoz vybouraného materiálu – poplatek za likvidaci odpadů (nacení se dle SSD 0)3. Způsob měření:Udává se počet kusů kompletní konstrukce nebo práce.
P | 50 | 743Z92 |  | DEMONTÁŽ - ODVOZ (NA LIKVIDACI ODPADŮ NEBO JINÉ URČENÉ MÍSTO) | tkm | 78 | 0 |  |  |  | 0 |  | 2019_OTSKP 2 |  | 2
PP
VV |  |  |  | viz přílohy projektové dokumentace
TS |  |  |  | 1. Položka obsahuje: – odvoz jakýmkoliv dopravním prostředkem a složení – případné překládky na trase2. Položka neobsahuje: – naložení vybouraného materiálu na dopravní prostředek (je zahrnuto ve zdrojové položce) – poplatky za likvidaci odpadů, nacení se položkami ze ssd 03. Způsob měření:Výměra je součtem součinů metrů krychlových tun vybouraného materiálu v původním stavu a jednotlivých vzdáleností v kilometrech.
SD |  | 745 |  | Silnoproud - Silnoproudá technologie
P | 51 | 745Z33 |  | DEMONTÁŽ TRANSFORMÁTORU VN/NN DO 160 KVA | KUS | 2 | 0 |  |  |  | 0 |  | 2019_OTSKP 2 |  | 2
PP
VV |  |  |  | viz přílohy projektové dokumentace
TS |  |  |  | 1. Položka obsahuje: – všechny náklady na demontáž stávajícího zařízení se všemi pomocnými doplňujícími úpravami pro jeho likvidaci – naložení vybouraného materiálu na dopravní prostředek2. Položka neobsahuje: – odvoz vybouraného materiálu – poplatek za likvidaci odpadů (nacení se dle SSD 0)3. Způsob měření:Udává se počet kusů kompletní konstrukce nebo práce.
SD |  | 747 |  | Silnoproud - Zkoušky, revize a HZS
P | 52 | 747111 |  | KONTROLA SILOVÝCH ROZVADĚČŮ NN, 1 POLE | KUS | 2 | 0 |  |  |  | 0 |  | 2019_OTSKP 2 |  | 2
PP
VV |  |  |  | viz přílohy projektové dokumentace
TS |  |  |  | 1. Položka obsahuje: – cenu za kontrolu, revizi, seřízení a uvedení do provozu zařízení dle příslušných norem a předpisů, včetně vystavení protokolu2. Položka neobsahuje: X3. Způsob měření:Udává se počet kusů kompletní konstrukce nebo práce.
P | 53 | 747213 |  | CELKOVÁ PROHLÍDKA, ZKOUŠENÍ, MĚŘENÍ A VYHOTOVENÍ VÝCHOZÍ REVIZNÍ ZPRÁVY, PRO OBJEM IN PŘES 500 DO 1000 TIS. KČ | KUS | 1 | 0 |  |  |  | 0 |  | 2019_OTSKP 2 |  | 2
PP
VV |  |  |  | viz přílohy projektové dokumentace
TS |  |  |  | 1. Položka obsahuje: – cenu za celkovou prohlídku zařízení PS/SO, vč. měření, komplexních zkoušek a revizi zařízení tohoto PS/SO autorizovaným revizním technikem na silnoproudá zařízení podle požadavku ČSN, včetně hodnocení a vyhotovení celkové revizní zprávy2. Položka neobsahuje: X3. Způsob měření:Udává se počet kusů kompletní konstrukce nebo práce.
P | 54 | 747214 |  | CELKOVÁ PROHLÍDKA, ZKOUŠENÍ, MĚŘENÍ A VYHOTOVENÍ VÝCHOZÍ REVIZNÍ ZPRÁVY, PRO OBJEM IN - PŘÍPLATEK ZA KAŽDÝCH DALŠÍCH I ZAPOČATÝCH 500 TIS. KČ | KUS | 8 | 0 |  |  |  | 0 |  | 2019_OTSKP 2 |  | 2
PP
VV |  |  |  | viz přílohy projektové dokumentace
TS |  |  |  | 1. Položka obsahuje: – cenu za celkovou prohlídku zařízení PS/SO, vč. měření, komplexních zkoušek a revizi zařízení tohoto PS/SO autorizovaným revizním technikem na silnoproudá zařízení podle požadavku ČSN, včetně hodnocení a vyhotovení celkové revizní zprávy2. Položka neobsahuje: X3. Způsob měření:Udává se počet kusů kompletní konstrukce nebo práce.
P | 55 | 747301 |  | PROVEDENÍ PROHLÍDKY A ZKOUŠKY PRÁVNICKOU OSOBOU, VYDÁNÍ PRŮKAZU ZPŮSOBILOSTI | KUS | 1 | 0 |  |  |  | 0 |  | 2019_OTSKP 2 |  | 2
PP
VV |  |  |  | viz přílohy projektové dokumentace
TS |  |  |  | 1. Položka obsahuje: – cenu za vyhotovení dokladu právnickou osobou o silnoproudých zařízeních a vydání průkazu způsobilosti2. Položka neobsahuje: X3. Způsob měření:Udává se počet kusů kompletní konstrukce nebo práce.
P | 56 | 747511 |  | ZKOUŠKY VODIČŮ A KABELŮ NN PRŮŘEZU ŽÍLY DO 5X25 MM2 | KUS | 40 | 0 |  |  |  | 0 |  | 2019_OTSKP 2 |  | 2
PP
VV |  |  |  | viz přílohy projektové dokumentace
TS |  |  |  | 1. Položka obsahuje: – cenu za provedení měření kabelu/ vodiče vč. vyhotovení protokolu2. Položka neobsahuje: X3. Způsob měření:Udává se počet kusů kompletní konstrukce nebo práce.
P | 57 | 747512 |  | ZKOUŠKY VODIČŮ A KABELŮ NN PRŮŘEZU ŽÍLY OD 4X35 DO 120 MM2 | KUS | 2 | 0 |  |  |  | 0 |  | 2019_OTSKP 2 |  | 2
PP
VV |  |  |  | viz přílohy projektové dokumentace
TS |  |  |  | 1. Položka obsahuje: – cenu za provedení měření kabelu/ vodiče vč. vyhotovení protokolu2. Položka neobsahuje: X3. Způsob měření:Udává se počet kusů kompletní konstrukce nebo práce.
P | 58 | 747513 |  | ZKOUŠKY VODIČŮ A KABELŮ NN PRŮŘEZU ŽÍLY OD 4X150 DO 300 MM2 | KUS | 4 | 0 |  |  |  | 0 |  | 2019_OTSKP 2 |  | 2
PP
VV |  |  |  | viz přílohy projektové dokumentace
TS |  |  |  | 1. Položka obsahuje: – cenu za provedení měření kabelu/ vodiče vč. vyhotovení protokolu2. Položka neobsahuje: X3. Způsob měření:Udává se počet kusů kompletní konstrukce nebo práce.
P | 59 | 747701 |  | DOKONČOVACÍ MONTÁŽNÍ PRÁCE NA ELEKTRICKÉM ZAŘÍZENÍ | HOD | 240 | 0 |  |  |  | 0 |  | 2019_OTSKP 2 |  | 2
PP
VV |  |  |  | viz přílohy projektové dokumentace
TS |  |  |  | 1. Položka obsahuje: – cenu za práce spojené s uváděním zařízení do provozu, drobné montážní práce v rozvaděčích, koordinaci se zhotoviteli souvisejících zařízení apod.2. Položka neobsahuje: X3. Způsob měření:Udává se čas v hodinách.
P | 60 | 747703 |  | ZKUŠEBNÍ PROVOZ | HOD | 110 | 0 |  |  |  | 0 |  | 2019_OTSKP 2 |  | 2
PP
VV |  |  |  | viz přílohy projektové dokumentace
TS |  |  |  | 1. Položka obsahuje: – cenu za dobu kdy je zařízení po individálních zkouškách dáno do provozu s prokázáním technických a kvalitativních parametrů zařízení2. Položka neobsahuje: X3. Způsob měření:Udává se čas v hodinách.
P | 61 | 747704 |  | ZAŠKOLENÍ OBSLUHY | HOD | 16 | 0 |  |  |  | 0 |  | 2019_OTSKP 2 |  | 2
PP
VV |  |  |  | viz přílohy projektové dokumentace
TS |  |  |  | 1. Položka obsahuje: – cenu za dobu kdy je s funkcí seznamována obsluha zařízení, včetně odevzdání dokumentace skutečného provedení2. Položka neobsahuje: X3. Způsob měření:Udává se čas v hodinách.
SD |  | 75 |  | Slaboproud
P | 62 | R175I32X |  | TCEKE D 7P1 vč. montáže | M | 10 | 0 |  |  |  | 0 |  | R-položka |  | 2
PP
VV |  |  |  | viz přílohy projektové dokumentace
TS |  |  |  | 1. Položka obsahuje: – dodávku specifikované kabelizace včetně potřebného drobného montážního materiálu – dopravu a skladování 2. Položka neobsahuje: X 3. Způsob měření: Dodávka specifikované kabelizace se měří v délce udané v metrech.
P | 63 | R275I32X |  | TCEKE D 2P1 vč. montáže | M | 90 | 0 |  |  |  | 0 |  | R-položka |  | 2
PP
VV |  |  |  | viz přílohy projektové dokumentace
TS |  |  |  | 1. Položka obsahuje: – dodávku specifikované kabelizace včetně potřebného drobného montážního materiálu – dopravu a skladování 2. Položka neobsahuje: X 3. Způsob měření: Dodávka specifikované kabelizace se měří v délce udané v metrech.

## SO 15-06-02
SŽDC05 |  |  |  | Soupis prací objektu | [10 empty] | 3
3
S | Stavba: | 19036 |  | Rekonstrukce nástupišť v žst. Adamov 02/2021 (ZŘ_zm05) | [6 empty] | D.2.3.6 |  | Aspe | 0,00 | 2
O | Objekt: | D.2.3.6 |  | Rozvody vn, nn, osvětlení a dálkové ovládání odpojovačů | [9 empty] | 15,00 | 2
Typ | Poř. číslo | Kód položky | Varianta | Název položky | MJ | Množství | Jednotková hmotnost | Celková hmotnost |  |  | Jednotková cena |  | Cenové soustavy | 21,00 | 2
Dodávka
[9 empty] | Jednotková | Celkem | Jednotková | Celkem |  |  |  | Počet položek s nulovou cenou
O1 |  | SO 15-06-02 |  | Žst. Adamov, úprava venkovního osvětlení
SD |  | 15 |  | Poplatky za likvidaci odpadů
P | 1 | 015111 |  | POPLATKY ZA LIKVIDACŮ ODPADŮ NEKONTAMINOVANÝCH - 17 05 04 VYTĚŽENÉ ZEMINY A HORNINY - I. TŘÍDA TĚŽITELNOSTI | T | 104 | 0 |  |  |  | 0 |  | 2019_OTSKP 2 |  | 2
PP
VV |  |  |  | viz přílohy projektové dokumentace
TS |  |  |  | 1. Položka obsahuje: – veškeré poplatky provozovateli skládky, recyklační linky nebo jiného zařízení na zpracování nebo likvidaci odpadů související s převzetím, uložením, zpracováním nebo likvidací odpadu2. Položka neobsahuje: – náklady spojené s dopravou odpadu z místa stavby na místo převzetí provozovatelem skládky, recyklační linky nebo jiného zařízení na zpracování nebo likvidaci odpadů3. Způsob měření:Tunou se rozumí hmotnost odpadu vytříděného v souladu se zákonem č. 185/2001 Sb., o nakládání s odpady, v platném znění.
P | 2 | 015140 |  | POPLATKY ZA LIKVIDACŮ ODPADŮ NEKONTAMINOVANÝCH - 17 01 01 BETON Z DEMOLIC OBJEKTŮ, ZÁKLADŮ TV | T | 231 | 0 |  |  |  | 0 |  | 2019_OTSKP 2 |  | 2
PP
VV |  |  |  | viz přílohy projektové dokumentace
TS |  |  |  | 1. Položka obsahuje: – veškeré poplatky provozovateli skládky, recyklační linky nebo jiného zařízení na zpracování nebo likvidaci odpadů související s převzetím, uložením, zpracováním nebo likvidací odpadu2. Položka neobsahuje: – náklady spojené s dopravou odpadu z místa stavby na místo převzetí provozovatelem skládky, recyklační linky nebo jiného zařízení na zpracování nebo likvidaci odpadů3. Způsob měření:Tunou se rozumí hmotnost odpadu vytříděného v souladu se zákonem č. 185/2001 Sb., o nakládání s odpady, v platném znění.
P | 3 | 015240 |  | POPLATKY ZA LIKVIDACŮ ODPADŮ NEKONTAMINOVANÝCH - 20 03 99 ODPAD PODOBNÝ KOMUNÁLNÍMU ODPADU | T | 0.8 | 0 |  |  |  | 0 |  | 2019_OTSKP 2 |  | 2
PP
VV |  |  |  | viz přílohy projektové dokumentace
TS |  |  |  | 1. Položka obsahuje: – veškeré poplatky provozovateli skládky, recyklační linky nebo jiného zařízení na zpracování nebo likvidaci odpadů související s převzetím, uložením, zpracováním nebo likvidací odpadu2. Položka neobsahuje: – náklady spojené s dopravou odpadu z místa stavby na místo převzetí provozovatelem skládky, recyklační linky nebo jiného zařízení na zpracování nebo likvidaci odpadů3. Způsob měření:Tunou se rozumí hmotnost odpadu vytříděného v souladu se zákonem č. 185/2001 Sb., o nakládání s odpady, v platném znění.
P | 4 | 015621 |  | POPLATKY ZA LIKVIDACŮ ODPADŮ NEBEZPEČNÝCH - KABELY S PLASTOVOU IZOLACÍ | T | 1.8 | 0 |  |  |  | 0 |  | 2019_OTSKP 2 |  | 2
PP
VV |  |  |  | viz přílohy projektové dokumentace
TS |  |  |  | 1. Položka obsahuje: – veškeré poplatky provozovateli skládky, recyklační linky nebo jiného zařízení na zpracování nebo likvidaci odpadů související s převzetím, uložením, zpracováním nebo likvidací odpadu2. Položka neobsahuje: – náklady spojené s dopravou odpadu z místa stavby na místo převzetí provozovatelem skládky, recyklační linky nebo jiného zařízení na zpracování nebo likvidaci odpadů3. Způsob měření:Tunou se rozumí hmotnost odpadu vytříděného v souladu se zákonem č. 185/2001 Sb., o nakládání s odpady, v platném znění.
SD |  | 70 |  | Všeobecné práce pro silnoproud a slaboproud
P | 5 | 701001 |  | OZNAČOVACÍ ŠTÍTEK KABELOVÉHO VEDENÍ, SPOJKY NEBO KABELOVÉ SKŘÍNĚ (VČETNĚ OBJÍMKY) | KUS | 540 | 0 |  |  |  | 0 |  | 2019_OTSKP 2 |  | 2
PP
VV |  |  |  | viz přílohy projektové dokumentace
TS |  |  |  | 1. Položka obsahuje: – pomocné mechanismy2. Položka neobsahuje: X3. Způsob měření:Měří se plocha v metrech čtverečných.
P | 6 | 701004 |  | VYHLEDÁVACÍ MARKER ZEMNÍ | KUS | 15 | 0 |  |  |  | 0 |  | 2019_OTSKP 2 |  | 2
PP
VV |  |  |  | viz přílohy projektové dokumentace
TS |  |  |  | 1. Položka obsahuje: – obsahuje i demontáž po skončení provizorního stavu – dopravu do skladu nebo na likvidaci – obrátkovost, opotřebení zapůjčeného materiálu – poplatek za likvidaci odpadů, pokud je materiál likvidován2. Položka neobsahuje: X3. Způsob měření:Udává se počet kusů kompletní konstrukce nebo práce.
P | 7 | 702111 |  | KABELOVÝ ŽLAB ZEMNÍ VČETNĚ KRYTU SVĚTLÉ ŠÍŘKY DO 120 MM | M | 990 | 0 |  |  |  | 0 |  | 2019_OTSKP 2 |  | 2
PP
VV |  |  |  | viz přílohy projektové dokumentace
TS |  |  |  | 1. Položka obsahuje: – kompletní montáž, rozměření, upevnění, řezání, spojování a pod. – veškerý spojovací a montážní materiál vč. upevňovacího materiálu ( držáky apod.) – pomocné mechanismy2. Položka neobsahuje: X3. Způsob měření:Měří se metr délkový.
P | 8 | 702212 |  | KABELOVÁ CHRÁNIČKA ZEMNÍ DN PŘES 100 DO 200 MM | M | 40 | 0 |  |  |  | 0 |  | 2019_OTSKP 2 |  | 2
PP
VV |  |  |  | viz přílohy projektové dokumentace
TS |  |  |  | 1. Položka obsahuje: – proražení otvoru zdivem o průřezu od 0,01 do 0,025m2 – úpravu a začištění omítky po montáži vedení – pomocné mechanismy2. Položka neobsahuje: – protipožární ucpávku3. Způsob měření:Udává se počet kusů kompletní konstrukce nebo práce.
P | 9 | 702312 |  | ZAKRYTÍ KABELŮ VÝSTRAŽNOU FÓLIÍ ŠÍŘKY PŘES 20 DO 40 CM | M | 955 | 0 |  |  |  | 0 |  | 2019_OTSKP 2 |  | 2
PP
VV |  |  |  | viz přílohy projektové dokumentace
TS |  |  |  | 1. Položka obsahuje: – kompletní montáž, návrh, rozměření, upevnění, začištění, sváření, vrtání, řezání, spojování a pod. – veškerý spojovací a montážní materiál vč. upevňovacího materiálu – sestavení a upevnění konstrukce na stanovišti – pomocné mechanismy2. Položka neobsahuje: X3. Způsob měření:Udává se počet sad, které se skládají z předepsaných dílů, jež tvoří požadovaný celek, za každý započatý měsíc pronájmu.
P | 10 | 703421 |  | ELEKTROINSTALAČNÍ TRUBKA PLASTOVÁ UV STABILNÍ VČETNĚ UPEVNĚNÍ A PŘÍSLUŠENSTVÍ DN PRŮMĚRU DO 25 MM | M | 420 | 0 |  |  |  | 0 |  | 2019_OTSKP 2 |  | 2
PP
VV |  |  |  | viz přílohy projektové dokumentace
TS |  |  |  | 1. Položka obsahuje: – přípravu podkladu pro osazení2. Položka neobsahuje: X3. Způsob měření:Měří se metr délkový.
P | 11 | 703433 |  | ELEKTROINSTALAČNÍ TRUBKA PRO ULOŽENÍ DO BETONU VČETNĚ UPEVNĚNÍ A PŘÍSLUŠENSTVÍ DN PRŮMĚRU PŘES 40 MM | M | 20 | 0 |  |  |  | 0 |  | 2019_OTSKP 2 |  | 2
PP
VV |  |  |  | viz přílohy projektové dokumentace
TS |  |  |  | 1. Položka obsahuje: – vybourání otvoru z kabelové rýhy do budovy v základovém zdivu z tvrdého kamene spojovaného nastavenou maltou při tloušťce zdi do 90cm – úpravu otvoru a asfaltové izolace zdiva, osazení chráničky, zazdění, začištění a utěsnění otvoru – pomocné mechanismy2. Položka neobsahuje: – zatěsnění chráničky po montáži vedení3. Způsob měření:Udává se počet kusů kompletní konstrukce nebo práce.
P | 12 | 709110 |  | PROVIZORNÍ ZAJIŠTĚNÍ KABELU VE VÝKOPU | KUS | 18 | 0 |  |  |  | 0 |  | 2019_OTSKP 2 |  | 2
PP
VV |  |  |  | viz přílohy projektové dokumentace
TS |  |  |  | 1. Položka obsahuje: – kompletní montáž, rozměření, upevnění, řezání, spojování a pod. – veškerý spojovací a montážní materiál vč. upevňovacího materiálu ( držáky apod.) – pomocné mechanismy2. Položka neobsahuje: X3. Způsob měření:Udává se počet kusů kompletní konstrukce nebo práce.
P | 13 | 709120 |  | PROVIZORNÍ ZAJIŠTĚNÍ POTRUBÍ VE VÝKOPU | KUS | 4 | 0 |  |  |  | 0 |  | 2019_OTSKP 2 |  | 2
PP
VV |  |  |  | viz přílohy projektové dokumentace
TS |  |  |  | 1. Položka obsahuje: – kompletní montáž, rozměření, upevnění, řezání, spojování a pod. – veškerý spojovací a montážní materiál vč. upevňovacího materiálu ( držáky apod.) – pomocné mechanismy2. Položka neobsahuje: X3. Způsob měření:Udává se počet kusů kompletní konstrukce nebo práce.
P | 14 | 709210 |  | KŘIŽOVATKA KABELOVÝCH VEDENÍ SE STÁVAJÍCÍ INŽENÝRSKOU SÍTÍ (KABELEM, POTRUBÍM APOD.) | KUS | 26 | 0 |  |  |  | 0 |  | 2019_OTSKP 2 |  | 2
PP
VV |  |  |  | viz přílohy projektové dokumentace
TS |  |  |  | 1. Položka obsahuje: – kompletní montáž, rozměření, upevnění, řezání, spojování a pod. – veškerý spojovací a montážní materiál vč. upevňovacího materiálu ( držáky apod.) – pomocné mechanismy2. Položka neobsahuje: X3. Způsob měření:Měří se metr délkový.
P | 15 | R706110 |  | PROTIPOŽÁRNÍ UCPÁVKA do EI 90 | M2 | 2 | 0 |  |  |  | 0 |  | R-položka |  | 2
PP
VV |  |  |  | viz přílohy projektové dokumentace
TS |  |  |  | 1. Položka obsahuje: – dodávku a montáž protipožární ucpávky vč. příslušenství a pomocného materiálu, vyhotovéní a dodání atestu – pomocné mechanismy 2. Položka neobsahuje: X 3. Způsob měření: Měří se plocha v metrech čtverečných.
P | 16 | R706212 |  | VODĚ A PLYNOTĚSNÁ UCPÁVKA PRO DN OTVORU 65 - 110mm | KUS | 10 | 0 |  |  |  | 0 |  | R-položka |  | 2
PP
VV |  |  |  | viz přílohy projektové dokumentace
TS |  |  |  | 1. Položka obsahuje: – dodávku a montáž kabelové ucpávky vč. příslušenství ( utěsňovací spony apod. ) a pomocného materiálu, vyhotovení a dodání atestu. – pomocné mechanismy 2. Položka neobsahuje: X 3. Způsob měření: Udává se počet kusů kompletní konstrukce nebo práce.
P | 17 | R709540 |  | OCHRANA ŠTĚRKOVÉHO LOŽE GEOTEXTILIÍ PROTI ZNEČIŠTĚNÍ | M2 | 450 | 0 |  |  |  | 0 |  | R-položka |  | 2
PP
VV |  |  |  | viz přílohy projektové dokumentace
TS |  |  |  | 1. Položka obsahuje: – ochrana štěrkového lože geotextilií proti znečištění. – dodávka, montáž, demontáž – pomocné mechanismy 2. Položka neobsahuje: X 3. Způsob měření: Měří se plocha v metrech čtverečných.
SD |  | 740 |  | Zemní práce
P | 18 | 11090 |  | VŠEOBECNÉ VYKLIZENÍ OSTATNÍCH PLOCH | M2 | 975 | 0 |  |  |  | 0 |  | 2019_OTSKP 2 |  | 2
PP
VV |  |  |  | viz přílohy projektové dokumentace
TS |  |  |  | zahrnuje odstranění všech překážek pro uskutečnění stavby
P | 19 | 13173 |  | HLOUBENÍ JAM ZAPAŽ I NEPAŽ TŘ. I | M3 | 12 | 0 |  |  |  | 0 |  | 2019_OTSKP 2 |  | 2
PP
VV |  |  |  | viz přílohy projektové dokumentace
TS |  |  |  | položka zahrnuje:- vodorovná a svislá doprava, přemístění, přeložení, manipulace s výkopkem- kompletní provedení vykopávky nezapažené i zapažené- ošetření výkopiště po celou dobu práce v něm vč. klimatických opatření- ztížení vykopávek v blízkosti podzemního vedení, konstrukcí a objektů vč. jejich dočasného zajištění- ztížení pod vodou, v okolí výbušnin, ve stísněných prostorech a pod.- příplatek za lepivost- těžení po vrstvách, pásech a po jiných nutných částech (figurách)- čerpání vody vč. čerpacích jímek, potrubí a pohotovostní čerpací soupravy (viz ustanovení k pol. 1151,2)- potřebné snížení hladiny podzemní vody- těžení a rozpojování jednotlivých balvanů- vytahování a nošení výkopku- svahování a přesvah. svahů do konečného tvaru, výměna hornin v podloží a v pláni znehodnocené klimatickými vlivy- ruční vykopávky, odstranění kořenů a napadávek- pažení, vzepření a rozepření vč. přepažování (vyjma štětových stěn)- úpravu, ochranu a očištění dna, základové spáry, stěn a svahů- odvedení nebo obvedení vody v okolí výkopiště a ve výkopišti- třídění výkopku- veškeré pomocné konstrukce umožňující provedení vykopávky (příjezdy, sjezdy, nájezdy, lešení, podpěr. konstr., přemostění, zpevněné plochy, zakrytí a pod.)- nezahrnuje uložení zeminy (na skládku, do násypu) ani poplatky za skládku, vykazují se v položce č.0141**
P | 20 | 13173B |  | HLOUBENÍ JAM ZAPAŽ I NEPAŽ TŘ. I - DOPRAVA | M3KM | 45 | 0 |  |  |  | 0 |  | 2019_OTSKP 2 |  | 2
PP
VV |  |  |  | viz přílohy projektové dokumentace
TS |  |  |  | Položka zahrnuje samostatnou dopravu zeminy. Množství se určí jako součin kubatutry [m3] a požadované vzdálenosti [km].
P | 21 | 13273 |  | HLOUBENÍ RÝH ŠÍŘ DO 2M PAŽ I NEPAŽ TŘ. I | M3 | 292 | 0 |  |  |  | 0 |  | 2019_OTSKP 2 |  | 2
PP
VV |  |  |  | viz přílohy projektové dokumentace
TS |  |  |  | položka zahrnuje:- vodorovná a svislá doprava, přemístění, přeložení, manipulace s výkopkem- kompletní provedení vykopávky nezapažené i zapažené- ošetření výkopiště po celou dobu práce v něm vč. klimatických opatření- ztížení vykopávek v blízkosti podzemního vedení, konstrukcí a objektů vč. jejich dočasného zajištění- ztížení pod vodou, v okolí výbušnin, ve stísněných prostorech a pod.- příplatek za lepivost- těžení po vrstvách, pásech a po jiných nutných částech (figurách)- čerpání vody vč. čerpacích jímek, potrubí a pohotovostní čerpací soupravy (viz ustanovení k pol. 1151,2)- potřebné snížení hladiny podzemní vody- těžení a rozpojování jednotlivých balvanů- vytahování a nošení výkopku- svahování a přesvah. svahů do konečného tvaru, výměna hornin v podloží a v pláni znehodnocené klimatickými vlivy- ruční vykopávky, odstranění kořenů a napadávek- pažení, vzepření a rozepření vč. přepažování (vyjma štětových stěn)- úpravu, ochranu a očištění dna, základové spáry, stěn a svahů- odvedení nebo obvedení vody v okolí výkopiště a ve výkopišti- třídění výkopku- veškeré pomocné konstrukce umožňující provedení vykopávky (příjezdy, sjezdy, nájezdy, lešení, podpěr. konstr., přemostění, zpevněné plochy, zakrytí a pod.)- nezahrnuje uložení zeminy (na skládku, do násypu) ani poplatky za skládku, vykazují se v položce č.0141**
P | 22 | 13273B |  | HLOUBENÍ RÝH ŠÍŘ DO 2M PAŽ I NEPAŽ TŘ. I - DOPRAVA | M3KM | 1612 | 0 |  |  |  | 0 |  | 2019_OTSKP 2 |  | 2
PP
VV |  |  |  | viz přílohy projektové dokumentace
TS |  |  |  | Položka zahrnuje samostatnou dopravu zeminy. Množství se určí jako součin kubatutry [m3] a požadované vzdálenosti [km].
P | 23 | 17411 |  | ZÁSYP JAM A RÝH ZEMINOU SE ZHUTNĚNÍM | M3 | 240 | 0 |  |  |  | 0 |  | 2019_OTSKP 2 |  | 2
PP
VV |  |  |  | viz přílohy projektové dokumentace
TS |  |  |  | položka zahrnuje:- kompletní provedení zemní konstrukce vč. výběru vhodného materiálu- úprava ukládaného materiálu vlhčením, tříděním, promícháním nebo vysoušením, příp. jiné úpravy za účelem zlepšení jeho mech. vlastností- hutnění i různé míry hutnění - ošetření úložiště po celou dobu práce v něm vč. klimatických opatření- ztížení v okolí vedení, konstrukcí a objektů a jejich dočasné zajištění- ztížení provádění vč. hutnění ve ztížených podmínkách a stísněných prostorech- ztížené ukládání sypaniny pod vodu- ukládání po vrstvách a po jiných nutných částech (figurách) vč. dosypávek- spouštění a nošení materiálu- výměna částí zemní konstrukce znehodnocené klimatickými vlivy- ruční hutnění- udržování úložiště a jeho ochrana proti vodě- odvedení nebo obvedení vody v okolí úložiště a v úložišti- veškeré pomocné konstrukce umožňující provedení zemní konstrukce (příjezdy, sjezdy, nájezdy, lešení, podpěrné konstrukce, přemostění, zpevněné plochy, zakrytí a pod.)
P | 24 | 18090 |  | VŠEOBECNÉ ÚPRAVY OSTATNÍCH PLOCH | M2 | 975 | 0 |  |  |  | 0 |  | 2019_OTSKP 2 |  | 2
PP
VV |  |  |  | viz přílohy projektové dokumentace
TS |  |  |  | Všeobecné úpravy musí zahrnovat úpravu území po uskutečnění stavby, tak jak je požadováno v zadávací dokumentaci s výjimkou těch prací, pro které jsou uvedeny samostatné položky.
P | 25 | 272314 |  | ZÁKLADY Z PROSTÉHO BETONU DO C25/30 | M3 | 10.5 | 0 |  |  |  | 0 |  | 2019_OTSKP 2 |  | 2
PP
VV |  |  |  | viz přílohy projektové dokumentace
TS |  |  |  | - dodání čerstvého betonu (betonové směsi) požadované kvality, jeho uložení do požadovaného tvaru při jakékoliv hustotě výztuže, konzistenci čerstvého betonu a způsobu hutnění, ošetření a ochranu betonu,- zhotovení nepropustného, mrazuvzdorného betonu a betonu požadované trvanlivosti a vlastností,- užití potřebných přísad a technologií výroby betonu,- zřízení pracovních a dilatačních spar, včetně potřebných úprav, výplně, vložek, opracování, očištění a ošetření,- bednění požadovaných konstr. (i ztracené) s úpravou dle požadované kvality povrchu betonu, včetně odbedňovacích a odskružovacích prostředků,- podpěrné konstr. (skruže) a lešení všech druhů pro bednění, uložení čerstvého betonu, výztuže a doplňkových konstr., vč. požadovaných otvorů, ochranných a bezpečnostních opatření a základů těchto konstrukcí a lešení,- vytvoření kotevních čel, kapes, nálitků, a sedel,- zřízení všech požadovaných otvorů, kapes, výklenků, prostupů, dutin, drážek a pod., vč. ztížení práce a úprav kolem nich,- úpravy pro osazení výztuže, doplňkových konstrukcí a vybavení,- úpravy povrchu pro položení požadované izolace, povlaků a nátěrů, případně vyspravení,- ztížení práce u kabelových a injektážních trubek a ostatních zařízení osazovaných do betonu,- konstrukce betonových kloubů, upevnění kotevních prvků a doplňkových konstrukcí,- nátěry zabraňující soudržnost betonu a bednění,- výplň, těsnění a tmelení spar a spojů,- opatření povrchů betonu izolací proti zemní vlhkosti v částech, kde přijdou do styku se zeminou nebo kamenivem,- případné zřízení spojovací vrstvy u základů,- úpravy pro osazení zařízení ochrany konstrukce proti vlivu bludných proudů,
P | 26 | 45157 |  | PODKLADNÍ A VÝPLŇOVÉ VRSTVY Z KAMENIVA TĚŽENÉHO | M3 | 17 | 0 |  |  |  | 0 |  | 2019_OTSKP 2 |  | 2
PP
VV |  |  |  | viz přílohy projektové dokumentace
TS |  |  |  | položka zahrnuje dodávku předepsaného kameniva, mimostaveništní a vnitrostaveništní dopravu a jeho uloženínení-li v zadávací dokumentaci uvedeno jinak, jedná se o nakupovaný materiál
P | 27 | 89952 |  | OBETONOVÁNÍ POTRUBÍ Z PROSTÉHO BETONU | M3 | 3 | 0 |  |  |  | 0 |  | 2019_OTSKP 2 |  | 2
PP
VV |  |  |  | viz přílohy projektové dokumentace
TS |  |  |  | - dodání čerstvého betonu (betonové směsi) požadované kvality, jeho uložení do požadovaného tvaru při jakékoliv hustotě výztuže, konzistenci čerstvého betonu a způsobu hutnění, ošetření a ochranu betonu,- zhotovení nepropustného, mrazuvzdorného betonu a betonu požadované trvanlivosti a vlastností,- užití potřebných přísad a technologií výroby betonu,- zřízení pracovních a dilatačních spar, včetně potřebných úprav, výplně, vložek, opracování, očištění a ošetření,- bednění požadovaných konstr. (i ztracené) s úpravou dle požadované kvality povrchu betonu, včetně odbedňovacích a odskružovacích prostředků,- podpěrné konstr. (skruže) a lešení všech druhů pro bednění, uložení čerstvého betonu, výztuže a doplňkových konstr., vč. požadovaných otvorů, ochranných a bezpečnostních opatření a základů těchto konstrukcí a lešení,- vytvoření kotevních čel, kapes, nálitků, a sedel,- zřízení všech požadovaných otvorů, kapes, výklenků, prostupů, dutin, drážek a pod., vč. ztížení práce a úprav kolem nich,- úpravy pro osazení výztuže, doplňkových konstrukcí a vybavení,- úpravy povrchu pro položení požadované izolace, povlaků a nátěrů, případně vyspravení,- ztížení práce u kabelových a injektážních trubek a ostatních zařízení osazovaných do betonu,- konstrukce betonových kloubů, upevnění kotevních prvků a doplňkových konstrukcí,- nátěry zabraňující soudržnost betonu a bednění,- výplň, těsnění a tmelení spar a spojů,- opatření povrchů betonu izolací proti zemní vlhkosti v částech, kde přijdou do styku se zeminou nebo kamenivem,- případné zřízení spojovací vrstvy u základů,- úpravy pro osazení zařízení ochrany konstrukce proti vlivu bludných proudů
P | 28 | 96615 |  | BOURÁNÍ KONSTRUKCÍ Z PROSTÉHO BETONU | M3 | 105 | 0 |  |  |  | 0 |  | 2019_OTSKP 2 |  | 2
PP
VV |  |  |  | viz přílohy projektové dokumentace
TS |  |  |  | položka zahrnuje:- rozbourání konstrukce bez ohledu na použitou technologii- veškeré pomocné konstrukce (lešení a pod.)- veškerou manipulaci s vybouranou sutí a hmotami včetně uložení na skládku. Nezahrnuje poplatek za skládku, který se vykazuje v položce 0141** (s výjimkou malého množství bouraného materiálu, kde je možné poplatek zahrnout do jednotkové ceny bourání – tento fakt musí být uveden v doplňujícím textu k položce)- veškeré další práce plynoucí z technologického předpisu a z platných předpisů
P | 29 | 96615B |  | BOURÁNÍ KONSTRUKCÍ Z PROSTÉHO BETONU - DOPRAVA | tkm | 6930 | 0 |  |  |  | 0 |  | 2019_OTSKP 2 |  | 2
PP
VV |  |  |  | viz přílohy projektové dokumentace
TS |  |  |  | Položka zahrnuje samostatnou dopravu suti a vybouraných hmot. Množství se určí jako součin hmotnosti [t] a požadované vzdálenosti [km].
SD |  | 741 |  | Silnoproud - Elektroinstalační materiál, ocelové konstrukce, uzemnění
P | 30 | 741811 |  | UZEMŇOVACÍ VODIČ NA POVRCHU FEZN DO 120 MM2 | M | 7 | 0 |  |  |  | 0 |  | 2019_OTSKP 2 |  | 2
PP
VV |  |  |  | viz přílohy projektové dokumentace
TS |  |  |  | 1. Položka obsahuje: – uchycení vodiče na povrch vč. podpěr, konzol, svorek a pod. – měření, dělení, spojování – nátěr2. Položka neobsahuje: X3. Způsob měření:Měří se metr délkový.
P | 31 | 741911 |  | UZEMŇOVACÍ VODIČ V ZEMI FEZN DO 120 MM2 | M | 250 | 0 |  |  |  | 0 |  | 2019_OTSKP 2 |  | 2
PP
VV |  |  |  | viz přílohy projektové dokumentace
TS |  |  |  | 1. Položka obsahuje: – přípravu podkladu pro osazení – měření, dělení, spojování, tvarování – ochranný nátěr spojů a při průchodu vodiče nad terén apod. dle příslušných norem2. Položka neobsahuje: – zemní práce – ochranu vodiče - chráničky apod.3. Způsob měření:Měří se metr délkový.
P | 32 | 741C02 |  | UZEMŇOVACÍ SVORKA | KUS | 7 | 0 |  |  |  | 0 |  | 2019_OTSKP 2 |  | 2
PP
VV |  |  |  | viz přílohy projektové dokumentace
TS |  |  |  | 1. Položka obsahuje: – veškeré příslušenství2. Položka neobsahuje: X3. Způsob měření:Udává se počet kusů kompletní konstrukce nebo práce.
P | 33 | 741C05 |  | SPOJOVÁNÍ UZEMŇOVACÍCH VODIČŮ | KUS | 7 | 0 |  |  |  | 0 |  | 2019_OTSKP 2 |  | 2
PP
VV |  |  |  | viz přílohy projektové dokumentace
TS |  |  |  | 1. Položka obsahuje: – tvarování, přípravu spojů – svařování – ochranný nátěr spoje dle příslušných norem2. Položka neobsahuje: X3. Způsob měření:Udává se počet kusů kompletní konstrukce nebo práce.
P | 34 | 741C07 |  | VYVEDENÍ UZEMŇOVACÍCH VODIČŮ NA POVRCH/KONSTRUKCI | KUS | 7 | 0 |  |  |  | 0 |  | 2019_OTSKP 2 |  | 2
PP
VV |  |  |  | viz přílohy projektové dokumentace
TS |  |  |  | 1. Položka obsahuje: – vodivé připojení vodiče na konstrukci – dělení, tvarování, spojování – ochranný i barevný nátěr spoje dle příslušných norem2. Položka neobsahuje: X3. Způsob měření:Udává se počet kusů kompletní konstrukce nebo práce.
SD |  | 742 |  | Silnoproud - Silnoprudé rozvody
P | 35 | 742G11 |  | KABEL NN DVOU- A TŘÍŽÍLOVÝ CU S PLASTOVOU IZOLACÍ DO 2,5 MM2 | M | 790 | 0 |  |  |  | 0 |  | 2019_OTSKP 2 |  | 2
PP
VV |  |  |  | viz přílohy projektové dokumentace
TS |  |  |  | 1. Položka obsahuje: – manipulace a uložení kabelu (do země, chráničky, kanálu, na rošty, na TV a pod.)2. Položka neobsahuje: – příchytky, spojky, koncovky, chráničky apod.3. Způsob měření:Měří se metr délkový.
P | 36 | 742H12 |  | KABEL NN ČTYŘ- A PĚTIŽÍLOVÝ CU S PLASTOVOU IZOLACÍ OD 4 DO 16 MM2 | M | 4505 | 0 |  |  |  | 0 |  | 2019_OTSKP 2 |  | 2
PP
VV |  |  |  | viz přílohy projektové dokumentace
TS |  |  |  | 1. Položka obsahuje: – manipulace a uložení kabelu (do země, chráničky, kanálu, na rošty, na TV a pod.)2. Položka neobsahuje: – příchytky, spojky, koncovky, chráničky apod.3. Způsob měření:Měří se metr délkový.
P | 37 | 742I11 |  | KABEL NN CU OVLÁDACÍ 7-12ŽÍLOVÝ DO 2,5 MM2 | M | 150 | 0 |  |  |  | 0 |  | 2019_OTSKP 2 |  | 2
PP
VV |  |  |  | viz přílohy projektové dokumentace
TS |  |  |  | 1. Položka obsahuje: – manipulace a uložení kabelu (do země, chráničky, kanálu, na rošty, na TV a pod.)2. Položka neobsahuje: – příchytky, spojky, koncovky, chráničky apod.3. Způsob měření:Měří se metr délkový.
P | 38 | 742J22 |  | SYKFY 5X2X0,5, KABEL SDĚLOVACÍ IZOLACE PVC | M | 35 | 0 |  |  |  | 0 |  | 2019_OTSKP 2 |  | 2
PP
VV |  |  |  | viz přílohy projektové dokumentace
TS |  |  |  | Položka obsahuje : Dodávku a montáž kabelu včetně dovozu, manipulace a uložení kabelu (do trubky, na rošty, pod omítku, do rozvaděče ). Dále obsahuje cenu za pom. mechanismy včetně všech ostatních vedlejších nákladů
P | 39 | 742J29 |  | KABEL SDĚLOVACÍ LAN UTP/FTP UKONČENÝ KONEKTORY RJ45 | M | 15 | 0 |  |  |  | 0 |  | 2019_OTSKP 2 |  | 2
PP
VV |  |  |  | viz přílohy projektové dokumentace
TS |  |  |  | Položka obsahuje : Dodávku a montáž kabelu včetně dovozu, manipulace a uložení kabelu (do trubky, na rošty, pod omítku, do rozvaděče ). Dále obsahuje cenu za pom. mechanismy včetně všech ostatních vedlejších nákladů
P | 40 | 742J51 |  | UKONČENÍ SDĚLOVACÍHO KABELU V ROZVADĚČI VČ. POMOCNÉHO MATERIÁLU A ZMĚŘENÍ KONTINUITY OVLÁDACÍHO OBVODU | KUS | 6 | 0 |  |  |  | 0 |  | 2019_OTSKP 2 |  | 2
PP
VV |  |  |  | viz přílohy projektové dokumentace
TS |  |  |  | Položka obsahuje : Dodávku a montáž kabelového zakončení a kabelu vč. podružného materiálu, dovozu, odizolování pláště a izolace žil kabelu, montáž kabelového zakončení v rozvaděči, zakončení stínění a pod.. Dále obsahuje cenu za pom. mechanismy včetně všech ostatních vedlejších nákladů
P | 41 | 742L11 |  | UKONČENÍ DVOU AŽ PĚTIŽÍLOVÉHO KABELU V ROZVADĚČI NEBO NA PŘÍSTROJI DO 2,5 MM2 | KUS | 110 | 0 |  |  |  | 0 |  | 2019_OTSKP 2 |  | 2
PP
VV |  |  |  | viz přílohy projektové dokumentace
TS |  |  |  | 1. Položka obsahuje: – všechny práce spojené s úpravou kabelů pro montáž včetně veškerého příslušentsví2. Položka neobsahuje: X3. Způsob měření:Udává se počet kusů kompletní konstrukce nebo práce.
P | 42 | 742L12 |  | UKONČENÍ DVOU AŽ PĚTIŽÍLOVÉHO KABELU V ROZVADĚČI NEBO NA PŘÍSTROJI OD 4 DO 16 MM2 | KUS | 80 | 0 |  |  |  | 0 |  | 2019_OTSKP 2 |  | 2
PP
VV |  |  |  | viz přílohy projektové dokumentace
TS |  |  |  | 1. Položka obsahuje: – všechny práce spojené s úpravou kabelů pro montáž včetně veškerého příslušentsví2. Položka neobsahuje: X3. Způsob měření:Udává se počet kusů kompletní konstrukce nebo práce.
P | 43 | 742L22 |  | UKONČENÍ DVOU AŽ PĚTIŽÍLOVÉHO KABELU KABELOVOU SPOJKOU OD 4 DO 16 MM2 | KUS | 8 | 0 |  |  |  | 0 |  | 2019_OTSKP 2 |  | 2
PP
VV |  |  |  | viz přílohy projektové dokumentace
TS |  |  |  | 1. Položka obsahuje: – všechny práce spojené s úpravou kabelů pro montáž včetně veškerého příslušentsví2. Položka neobsahuje: X3. Způsob měření:Udává se počet kusů kompletní konstrukce nebo práce.
P | 44 | 742M11 |  | UKONČENÍ 7-12ŽÍLOVÉHO KABELU V ROZVADĚČI NEBO NA PŘÍSTROJI DO 2,5 MM2 | KUS | 2 | 0 |  |  |  | 0 |  | 2019_OTSKP 2 |  | 2
PP
VV |  |  |  | viz přílohy projektové dokumentace
TS |  |  |  | 1. Položka obsahuje: – všechny práce spojené s úpravou kabelů pro montáž včetně veškerého příslušentsví2. Položka neobsahuje: X3. Způsob měření:Udává se počet kusů kompletní konstrukce nebo práce.
P | 45 | 742P13 |  | ZATAŽENÍ KABELU DO CHRÁNIČKY - KABEL DO 4 KG/M | M | 3700 | 0 |  |  |  | 0 |  | 2019_OTSKP 2 |  | 2
PP
VV |  |  |  | viz přílohy projektové dokumentace
TS |  |  |  | 1. Položka obsahuje: – montáž kabelu o váze do 4 kg/m do chráničky/ kolektoru2. Položka neobsahuje: X3. Způsob měření:Měří se metr délkový.
P | 46 | 742P15 |  | OZNAČOVACÍ ŠTÍTEK NA KABEL | KUS | 240 | 0 |  |  |  | 0 |  | 2019_OTSKP 2 |  | 2
PP
VV |  |  |  | viz přílohy projektové dokumentace
TS |  |  |  | 1. Položka obsahuje: – veškeré příslušentsví2. Položka neobsahuje: X3. Způsob měření:Udává se počet kusů kompletní konstrukce nebo práce.
P | 47 | 742Z23 |  | DEMONTÁŽ KABELOVÉHO VEDENÍ NN | M | 2500 | 0 |  |  |  | 0 |  | 2019_OTSKP 2 |  | 2
PP
VV |  |  |  | viz přílohy projektové dokumentace
TS |  |  |  | 1. Položka obsahuje: – všechny náklady na demontáž stávajícího zařízení se všemi pomocnými doplňujícími úpravami pro jeho likvidaci – naložení vybouraného materiálu na dopravní prostředek2. Položka neobsahuje: – odvoz vybouraného materiálu – poplatek za likvidaci odpadů (nacení se dle SSD 0)3. Způsob měření:Měří se metr délkový.
P | 48 | 742Z92 |  | DEMONTÁŽ - ODVOZ (NA LIKVIDACI ODPADŮ NEBO JINÉ URČENÉ MÍSTO) | tkm | 54 | 0 |  |  |  | 0 |  | 2019_OTSKP 2 |  | 2
PP
VV |  |  |  | viz přílohy projektové dokumentace
TS |  |  |  | 1. Položka obsahuje: – odvoz jakýmkoliv dopravním prostředkem a složení – případné překládky na trase2. Položka neobsahuje: – naložení vybouraného materiálu na dopravní prostředek (je zahrnuto ve zdrojové položce) – poplatky za likvidaci odpadů, nacení se položkami ze ssd 03. Způsob měření:Výměra je součtem součinů metrů krychlových tun vybouraného materiálu v původním stavu a jednotlivých vzdáleností v kilometrech.
SD |  | 743 |  | Silnoproud - Silnoproudá zařízení
P | 49 | 743112 |  | OSVĚTLOVACÍ STOŽÁR SKLOPNÝ ŽÁROVĚ ZINKOVANÝ DÉLKY PŘES 6,5 DO 12 M | KUS | 7 | 0 |  |  |  | 0 |  | 2019_OTSKP 2 |  | 2
PP
VV |  |  |  | viz přílohy projektové dokumentace
TS |  |  |  | 1. Položka obsahuje: – základovou konstrukci a veškeré příslušenství – připojovací svorkovnici ve třídě izolace II ( pro 2x svítidlo ) a kabelové vedení ke svítidlům – uzavírací nátěr, technický popis viz. projektová dokumentace2. Položka neobsahuje: – zemní práce, betonový základ, svítidlo, výložník3. Způsob měření:Udává se počet kusů kompletní konstrukce nebo práce.
P | 50 | 743151 |  | OSVĚTLOVACÍ STOŽÁR - STOŽÁROVÁ ROZVODNICE S 1-2 JISTÍCÍMI PRVKY | KUS | 7 | 0 |  |  |  | 0 |  | 2019_OTSKP 2 |  | 2
PP
VV |  |  |  | viz přílohy projektové dokumentace
TS |  |  |  | 1. Položka obsahuje: – veškeré příslušenství, technický popis viz. projektová dokumentace2. Položka neobsahuje: X3. Způsob měření:Udává se počet kusů kompletní konstrukce nebo práce.
P | 51 | 743155 |  | OSVĚTLOVACÍ STOŽÁR - STOŽÁROVÁ ROZVODNICE NA STOŽÁR TV S 1-2 JISTÍCÍMI PRVKY | KUS | 25 | 0 |  |  |  | 0 |  | 2019_OTSKP 2 |  | 2
PP
VV |  |  |  | viz přílohy projektové dokumentace
TS |  |  |  | 1. Položka obsahuje: – veškeré příslušenství, technický popis viz. projektová dokumentace2. Položka neobsahuje: X3. Způsob měření:Udává se počet kusů kompletní konstrukce nebo práce.
P | 52 | 743165 |  | OSVĚTLOVACÍ STOŽÁR - HYDRAULICKÉ SKLOPNÉ ZAŘÍZENÍ | KUS | 1 | 0 |  |  |  | 0 |  | 2019_OTSKP 2 |  | 2
PP
VV |  |  |  | viz přílohy projektové dokumentace
TS |  |  |  | 1. Položka obsahuje: – veškeré příslušenství a uzavírací nátěr, technický popis viz. projektová dokumentace2. Položka neobsahuje: X3. Způsob měření:Udává se počet kusů kompletní konstrukce nebo práce.
P | 53 | 743168 |  | OSVĚTLOVACÍ STOŽÁR - ZÁBRANA PROTI NAJETÍ | KUS | 3 | 0 |  |  |  | 0 |  | 2019_OTSKP 2 |  | 2
PP
VV |  |  |  | viz přílohy projektové dokumentace
TS |  |  |  | 1. Položka obsahuje: – veškeré příslušenství a uzavírací nátěr, technický popis viz. projektová dokumentace2. Položka neobsahuje: – zemní práce, betonový základ3. Způsob měření:Udává se počet kusů kompletní konstrukce nebo práce.
P | 54 | 743321 |  | VÝLOŽNÍK PRO MONTÁŽ SVÍTIDLA NA STOŽÁR DVOURAMENNÝ DÉLKA VYLOŽENÍ DO 1 M | KUS | 1 | 0 |  |  |  | 0 |  | 2019_OTSKP 2 |  | 2
PP
VV |  |  |  | viz přílohy projektové dokumentace
TS |  |  |  | 1. Položka obsahuje: – veškeré příslušenství a uzavírací nátěr, technický popis viz. projektová dokumentace2. Položka neobsahuje: X3. Způsob měření:Udává se počet kusů kompletní konstrukce nebo práce.
P | 55 | 743474 |  | SVÍTIDLO DRÁŽNÍ LED, MIN. IP 54, ELEKTRONICKÝ PŘEDŘADNÍK, PŘES 45 W | KUS | 49 | 0 |  |  |  | 0 |  | 2019_OTSKP 2 |  | 2
PP
VV |  |  |  | viz přílohy projektové dokumentace
TS |  |  |  | 1. Položka obsahuje: – zdroj a veškeré příslušenství – technický popis viz. projektová dokumentace2. Položka neobsahuje: X3. Způsob měření:Udává se počet kusů kompletní konstrukce nebo práce.
P | 56 | 743488 |  | SVÍTIDLO DRÁŽNÍ - MONTÁŽ SVÍTIDLA NA STOŽÁR/BRÁNU TRAKČNÍHO VEDENÍ | KUS | 41 | 0 |  |  |  | 0 |  | 2019_OTSKP 2 |  | 2
PP
VV |  |  |  | viz přílohy projektové dokumentace
TS |  |  |  | 1. Položka obsahuje: – montáž zařízení2. Položka neobsahuje: X3. Způsob měření:Udává se počet kusů kompletní konstrukce nebo práce.
P | 57 | 743614 |  | ROZVADĚČ PRO DRÁŽNÍ OSVĚTLENÍ SILOVÝ NAPÁJECÍ S PLC ŘÍDÍCÍM SYSTÉMEM OD 17 DO 20 KS TŘÍFÁZOVÝCH VĚTVÍ | KUS | 1 | 0 |  |  |  | 0 |  | 2019_OTSKP 2 |  | 2
PP
VV |  |  |  | viz přílohy projektové dokumentace
TS |  |  |  | 1. Položka obsahuje: – instalaci rozvaděče do terénu/rozvodny včetně softwaru k PLC pro možnost chodu rozvaděče a jeho oživení, zhotovení výrobní dokumentace – technický popis viz. projektová dokumentace2. Položka neobsahuje: – zemní práce3. Způsob měření:Udává se počet kusů kompletní konstrukce nebo práce.
P | 58 | 743631 |  | ROZVADĚČ PRO DRÁŽNÍ OSVĚTLENÍ - ROZŠÍŘENÍ O MĚŘENÍ SPOTŘEBY EL. ENERGIE | KUS | 3 | 0 |  |  |  | 0 |  | 2019_OTSKP 2 |  | 2
PP
VV |  |  |  | viz přílohy projektové dokumentace
TS |  |  |  | 1. Položka obsahuje: – veškeré příslušenství, zhotovení výrobní dokumentace – technický popis viz. projektová dokumentace2. Položka neobsahuje: X3. Způsob měření:Udává se počet kusů kompletní konstrukce nebo práce.
P | 59 | 743641 |  | ROZVADĚČ PRO DRÁŽNÍ OSVĚTLENÍ - SOFTWARE PRO ZAČLENĚNÍ TECHNOLOGICKÉHO CELKU OSVĚTLENÍ DO DÁLKOVÉ DIAGNOSTIKY TS ŽDC | KUS | 1 | 0 |  |  |  | 0 |  | 2019_OTSKP 2 |  | 2
PP
VV |  |  |  | viz přílohy projektové dokumentace
TS |  |  |  | 1. Položka obsahuje: – instalaci software pro začlenění technologického celku do dálkové diagnostiky TS ŽDC – technický popis viz. projektová dokumentace2. Položka neobsahuje: X3. Způsob měření:Udává se počet kusů kompletní konstrukce nebo práce.
P | 60 | 743Z12 |  | DEMONTÁŽ OSVĚTLOVACÍHO STOŽÁRU DRÁŽNÍHO VÝŠKY DO 15 M | KUS | 14 | 0 |  |  |  | 0 |  | 2019_OTSKP 2 |  | 2
PP
VV |  |  |  | viz přílohy projektové dokumentace
TS |  |  |  | 1. Položka obsahuje: – všechny náklady na demontáž stávajícího zařízení se všemi pomocnými doplňujícími úpravami pro jeho likvidaci – naložení vybouraného materiálu na dopravní prostředek2. Položka neobsahuje: – odvoz vybouraného materiálu – poplatek za likvidaci odpadů (nacení se dle SSD 0)3. Způsob měření:Udává se počet kusů kompletní konstrukce nebo práce.
P | 61 | 743Z21 |  | DEMONTÁŽ OSVĚTLOVACÍ VĚŽE TRUBKOVÉ VÝŠKY DO 22 M | KUS | 8 | 0 |  |  |  | 0 |  | 2019_OTSKP 2 |  | 2
PP
VV |  |  |  | viz přílohy projektové dokumentace
TS |  |  |  | 1. Položka obsahuje: – všechny náklady na demontáž stávajícího zařízení se všemi pomocnými doplňujícími úpravami pro jeho likvidaci – naložení vybouraného materiálu na dopravní prostředek2. Položka neobsahuje: – odvoz vybouraného materiálu – poplatek za likvidaci odpadů (nacení se dle SSD 0)3. Způsob měření:Udává se počet kusů kompletní konstrukce nebo práce.
P | 62 | 743Z32 |  | DEMONTÁŽ ELEKTROVÝZBROJE OSVĚTLOVACÍ VEŽE VÝŠKY DO 40 M | KUS | 8 | 0 |  |  |  | 0 |  | 2019_OTSKP 2 |  | 2
PP
VV |  |  |  | viz přílohy projektové dokumentace
TS |  |  |  | 1. Položka obsahuje: – všechny náklady na demontáž stávajícího zařízení se všemi pomocnými doplňujícími úpravami pro jeho likvidaci – naložení vybouraného materiálu na dopravní prostředek2. Položka neobsahuje: – odvoz vybouraného materiálu – poplatek za likvidaci odpadů (nacení se dle SSD 0)3. Způsob měření:Udává se počet kusů kompletní konstrukce nebo práce.
P | 63 | 743Z34 |  | DEMONTÁŽ NÁSTĚNNÉHO, PŘISAZENÉHO NEBO ZÁVĚSNÉHO SVÍTIDLA | KUS | 3 | 0 |  |  |  | 0 |  | 2019_OTSKP 2 |  | 2
PP
VV |  |  |  | viz přílohy projektové dokumentace
TS |  |  |  | 1. Položka obsahuje: – všechny náklady na demontáž stávajícího zařízení se všemi pomocnými doplňujícími úpravami pro jeho likvidaci – naložení vybouraného materiálu na dopravní prostředek2. Položka neobsahuje: – odvoz vybouraného materiálu – poplatek za likvidaci odpadů (nacení se dle SSD 0)3. Způsob měření:Udává se počet kusů kompletní konstrukce nebo práce.
P | 64 | 743Z35 |  | DEMONTÁŽ SVÍTIDLA Z OSVĚTLOVACÍHO STOŽÁRU VÝŠKY DO 15 M | KUS | 14 | 0 |  |  |  | 0 |  | 2019_OTSKP 2 |  | 2
PP
VV |  |  |  | viz přílohy projektové dokumentace
TS |  |  |  | 1. Položka obsahuje: – všechny náklady na demontáž stávajícího zařízení se všemi pomocnými doplňujícími úpravami pro jeho likvidaci – naložení vybouraného materiálu na dopravní prostředek2. Položka neobsahuje: – odvoz vybouraného materiálu – poplatek za likvidaci odpadů (nacení se dle SSD 0)3. Způsob měření:Udává se počet kusů kompletní konstrukce nebo práce.
P | 65 | 743Z36 |  | DEMONTÁŽ SVÍTIDLA Z OSVĚTLOVACÍ VĚŽE VÝŠKY DO 40 M | KUS | 31 | 0 |  |  |  | 0 |  | 2019_OTSKP 2 |  | 2
PP
VV |  |  |  | viz přílohy projektové dokumentace
TS |  |  |  | 1. Položka obsahuje: – všechny náklady na demontáž stávajícího zařízení se všemi pomocnými doplňujícími úpravami pro jeho likvidaci – naložení vybouraného materiálu na dopravní prostředek2. Položka neobsahuje: – odvoz vybouraného materiálu – poplatek za likvidaci odpadů (nacení se dle SSD 0)3. Způsob měření:Udává se počet kusů kompletní konstrukce nebo práce.
P | 66 | 743Z39 |  | DEMONTÁŽ ROZVADĚČE OSVĚTLENÍ | KUS | 9 | 0 |  |  |  | 0 |  | 2019_OTSKP 2 |  | 2
PP
VV |  |  |  | viz přílohy projektové dokumentace
TS |  |  |  | 1. Položka obsahuje: – všechny náklady na demontáž stávajícího zařízení se všemi pomocnými doplňujícími úpravami pro jeho likvidaci – naložení vybouraného materiálu na dopravní prostředek2. Položka neobsahuje: – odvoz vybouraného materiálu – poplatek za likvidaci odpadů (nacení se dle SSD 0)3. Způsob měření:Udává se počet kusů kompletní konstrukce nebo práce.
P | 67 | 743Z92 |  | DEMONTÁŽ - ODVOZ (NA LIKVIDACI ODPADŮ NEBO JINÉ URČENÉ MÍSTO) | tkm | 1050 | 0 |  |  |  | 0 |  | 2019_OTSKP 2 |  | 2
PP
VV |  |  |  | viz přílohy projektové dokumentace
TS |  |  |  | 1. Položka obsahuje: – odvoz jakýmkoliv dopravním prostředkem a složení – případné překládky na trase2. Položka neobsahuje: – naložení vybouraného materiálu na dopravní prostředek (je zahrnuto ve zdrojové položce) – poplatky za likvidaci odpadů, nacení se položkami ze ssd 03. Způsob měření:Výměra je součtem součinů metrů krychlových tun vybouraného materiálu v původním stavu a jednotlivých vzdáleností v kilometrech.
SD |  | 747 |  | Silnoproud - Zkoušky, revize a HZS
P | 68 | 747112 |  | KONTROLA MANIPULAČNÍCH, OVLÁDACÍCH NEBO RELÉOVÝCH ROZVADĚČŮ, 1 POLE | KUS | 1 | 0 |  |  |  | 0 |  | 2019_OTSKP 2 |  | 2
PP
VV |  |  |  | viz přílohy projektové dokumentace
TS |  |  |  | 1. Položka obsahuje: – cenu za kontrolu, revizi, seřízení a uvedení do provozu zařízení dle příslušných norem a předpisů, včetně vystavení protokolu2. Položka neobsahuje: X3. Způsob měření:Udává se počet kusů kompletní konstrukce nebo práce.
P | 69 | 747213 |  | CELKOVÁ PROHLÍDKA, ZKOUŠENÍ, MĚŘENÍ A VYHOTOVENÍ VÝCHOZÍ REVIZNÍ ZPRÁVY, PRO OBJEM IN PŘES 500 DO 1000 TIS. KČ | KUS | 1 | 0 |  |  |  | 0 |  | 2019_OTSKP 2 |  | 2
PP
VV |  |  |  | viz přílohy projektové dokumentace
TS |  |  |  | 1. Položka obsahuje: – cenu za celkovou prohlídku zařízení PS/SO, vč. měření, komplexních zkoušek a revizi zařízení tohoto PS/SO autorizovaným revizním technikem na silnoproudá zařízení podle požadavku ČSN, včetně hodnocení a vyhotovení celkové revizní zprávy2. Položka neobsahuje: X3. Způsob měření:Udává se počet kusů kompletní konstrukce nebo práce.
P | 70 | 747214 |  | CELKOVÁ PROHLÍDKA, ZKOUŠENÍ, MĚŘENÍ A VYHOTOVENÍ VÝCHOZÍ REVIZNÍ ZPRÁVY, PRO OBJEM IN - PŘÍPLATEK ZA KAŽDÝCH DALŠÍCH I ZAPOČATÝCH 500 TIS. KČ | KUS | 9 | 0 |  |  |  | 0 |  | 2019_OTSKP 2 |  | 2
PP
VV |  |  |  | viz přílohy projektové dokumentace
TS |  |  |  | 1. Položka obsahuje: – cenu za celkovou prohlídku zařízení PS/SO, vč. měření, komplexních zkoušek a revizi zařízení tohoto PS/SO autorizovaným revizním technikem na silnoproudá zařízení podle požadavku ČSN, včetně hodnocení a vyhotovení celkové revizní zprávy2. Položka neobsahuje: X3. Způsob měření:Udává se počet kusů kompletní konstrukce nebo práce.
P | 71 | 747301 |  | PROVEDENÍ PROHLÍDKY A ZKOUŠKY PRÁVNICKOU OSOBOU, VYDÁNÍ PRŮKAZU ZPŮSOBILOSTI | KUS | 1 | 0 |  |  |  | 0 |  | 2019_OTSKP 2 |  | 2
PP
VV |  |  |  | viz přílohy projektové dokumentace
TS |  |  |  | 1. Položka obsahuje: – cenu za vyhotovení dokladu právnickou osobou o silnoproudých zařízeních a vydání průkazu způsobilosti2. Položka neobsahuje: X3. Způsob měření:Udává se počet kusů kompletní konstrukce nebo práce.
P | 72 | 747511 |  | ZKOUŠKY VODIČŮ A KABELŮ NN PRŮŘEZU ŽÍLY DO 5X25 MM2 | KUS | 25 | 0 |  |  |  | 0 |  | 2019_OTSKP 2 |  | 2
PP
VV |  |  |  | viz přílohy projektové dokumentace
TS |  |  |  | 1. Položka obsahuje: – cenu za provedení měření kabelu/ vodiče vč. vyhotovení protokolu2. Položka neobsahuje: X3. Způsob měření:Udává se počet kusů kompletní konstrukce nebo práce.
P | 73 | 747521 |  | ZKOUŠKY VODIČŮ A KABELŮ OVLÁDACÍCH OD 5 DO 12 ŽIL | KUS | 1 | 0 |  |  |  | 0 |  | 2019_OTSKP 2 |  | 2
PP
VV |  |  |  | viz přílohy projektové dokumentace
TS |  |  |  | 1. Položka obsahuje: – cenu za provedení měření kabelu/ vodiče vč. vyhotovení protokolu2. Položka neobsahuje: X3. Způsob měření:Udává se počet kusů kompletní konstrukce nebo práce.
P | 74 | 747541 |  | MĚŘENÍ INTENZITY OSVĚTLENÍ INSTALOVANÉHO V ROZSAHU TOHOTO SO/PS | KUS | 1 | 0 |  |  |  | 0 |  | 2019_OTSKP 2 |  | 2
PP
VV |  |  |  | viz přílohy projektové dokumentace
TS |  |  |  | 1. Položka obsahuje: – cenu za měření dle příslušných norem a předpisů, včetně vystavení protokolu2. Položka neobsahuje: X3. Způsob měření:Udává se počet kusů kompletní konstrukce nebo práce.
P | 75 | 747701 |  | DOKONČOVACÍ MONTÁŽNÍ PRÁCE NA ELEKTRICKÉM ZAŘÍZENÍ | HOD | 230 | 0 |  |  |  | 0 |  | 2019_OTSKP 2 |  | 2
PP
VV |  |  |  | viz přílohy projektové dokumentace
TS |  |  |  | 1. Položka obsahuje: – cenu za práce spojené s uváděním zařízení do provozu, drobné montážní práce v rozvaděčích, koordinaci se zhotoviteli souvisejících zařízení apod.2. Položka neobsahuje: X3. Způsob měření:Udává se čas v hodinách.
P | 76 | 747703 |  | ZKUŠEBNÍ PROVOZ | HOD | 60 | 0 |  |  |  | 0 |  | 2019_OTSKP 2 |  | 2
PP
VV |  |  |  | viz přílohy projektové dokumentace
TS |  |  |  | 1. Položka obsahuje: – cenu za dobu kdy je zařízení po individálních zkouškách dáno do provozu s prokázáním technických a kvalitativních parametrů zařízení2. Položka neobsahuje: X3. Způsob měření:Udává se čas v hodinách.
P | 77 | 747704 |  | ZAŠKOLENÍ OBSLUHY | HOD | 16 | 0 |  |  |  | 0 |  | 2019_OTSKP 2 |  | 2
PP
VV |  |  |  | viz přílohy projektové dokumentace
TS |  |  |  | 1. Položka obsahuje: – cenu za dobu kdy je s funkcí seznamována obsluha zařízení, včetně odevzdání dokumentace skutečného provedení2. Položka neobsahuje: X3. Způsob měření:Udává se čas v hodinách.
P | 78 | 747706 |  | ZJIŠŤOVÁNÍ STÁVAJÍCÍHO STAVU ROZVODŮ NN | HOD | 80 | 0 |  |  |  | 0 |  | 2019_OTSKP 2 |  | 2
PP
VV |  |  |  | viz přílohy projektové dokumentace
TS |  |  |  | 1. Položka obsahuje: – cenu za prozkoumání stávajích rozvodů nn, přiřazení vývodových kabelů v rozvaděči nn k jejich zařízení a identifikaci způsobu napájení2. Položka neobsahuje: X3. Způsob měření:Udává se čas v hodinách.
SD |  | 748 |  | Silnoproud - Ostatní
P | 79 | 748221 |  | NÁTĚR BEZPEČNOSTNÍCH PRUHŮ NA OSVĚTLOVACÍM STOŽÁRU NEBO VĚŽI | KUS | 7 | 0 |  |  |  | 0 |  | 2019_OTSKP 2 |  | 2
PP
VV |  |  |  | viz přílohy projektové dokumentace
TS |  |  |  | 1. Položka obsahuje: – očistění konstrukce před nátěrem barvou OCELOVÝm kartáčem, oprášení zbytku prachu z povrchu a následné odmaštění, nátěr základní barvou, 2x nátěr vrchní barvou, dodávku barvy základní, vrchní a ředidla včetně podružného materiálu štětce pro nanášení barvy – typy barev a odstín dle požadavku provozovatele2. Položka neobsahuje: X3. Způsob měření:Udává se počet kusů kompletní konstrukce nebo práce.
P | 80 | 748242 |  | PÍSMENA A ČÍSLICE VÝŠKY PŘES 40 DO 100 MM | KUS | 196 | 0 |  |  |  | 0 |  | 2019_OTSKP 2 |  | 2
PP
VV |  |  |  | viz přílohy projektové dokumentace
TS |  |  |  | 1. Položka obsahuje: – zhotovení nápisu barvou pomocí šablon vč. podružného materiálu, rozměření, dodání barvya ředidla2. Položka neobsahuje: X3. Způsob měření:Udává se počet kusů kompletní konstrukce nebo práce.
SD |  | 74D |  | Silnoproud - Trakční vedení - Osvětlení a kabel NN na TV
P | 81 | 74D111 |  | PŘIPEVNĚNÍ SVÍTIDLA (BEZ DODÁVKY SVÍTIDLA) NA JEDNODUCHÝ STOŽÁR NEBO BŘEVNO | KUS | 23 | 0 |  |  |  | 0 |  | 2019_OTSKP 2 |  | 2
PP
VV |  |  |  | viz přílohy projektové dokumentace
TS |  |  |  | 1. Položka obsahuje: – všechny náklady na montáž a materiál dodaného zařízení protikorozně ošetřeného podle TKP se všemi pomocnými doplňujícími součástmi a pracemi s použitím mechanizmů – cena položky je vč. ostatních rozpočtových nákladů2. Položka neobsahuje: X3. Způsob měření:Udává se počet kusů kompletní konstrukce nebo práce.
P | 82 | 74D112 |  | PŘIPEVNĚNÍ SVÍTIDLA (BEZ DODÁVKY SVÍTIDLA) NA ZDVOJENÝ STOŽÁR (2TB, 2TBS) | KUS | 18 | 0 |  |  |  | 0 |  | 2019_OTSKP 2 |  | 2
PP
VV |  |  |  | viz přílohy projektové dokumentace
TS |  |  |  | 1. Položka obsahuje: – všechny náklady na montáž a materiál dodaného zařízení protikorozně ošetřeného podle TKP se všemi pomocnými doplňujícími součástmi a pracemi s použitím mechanizmů – cena položky je vč. ostatních rozpočtových nákladů2. Položka neobsahuje: X3. Způsob měření:Udává se počet kusů kompletní konstrukce nebo práce.
P | 83 | 74D122 |  | PŘIPEVNĚNÍ SVORKOVNICOVÉ SKŘÍNĚ (BEZ DODÁVKY SVORKOVNICOVÉ SKŘÍNĚ) S DESKOU NA STOŽÁR TV | KUS | 25 | 0 |  |  |  | 0 |  | 2019_OTSKP 2 |  | 2
PP
VV |  |  |  | viz přílohy projektové dokumentace
TS |  |  |  | 1. Položka obsahuje: – všechny náklady na montáž a materiál dodaného zařízení protikorozně ošetřeného podle TKP se všemi pomocnými doplňujícími součástmi a pracemi s použitím mechanizmů – cena položky je vč. ostatních rozpočtových nákladů2. Položka neobsahuje: X3. Způsob měření:Udává se počet kusů kompletní konstrukce nebo práce.
P | 84 | 74D211 |  | UCHYCENÍ 1-2 NN KABELŮ NA STOŽÁRU TV PÁSKOVÁNÍM | KUS | 25 | 0 |  |  |  | 0 |  | 2019_OTSKP 2 |  | 2
PP
VV |  |  |  | viz přílohy projektové dokumentace
TS |  |  |  | 1. Položka obsahuje: – všechny náklady na montáž a materiál dodaného zařízení protikorozně ošetřeného podle TKP se všemi pomocnými doplňujícími součástmi a pracemi s použitím mechanizmů – cena položky je vč. ostatních rozpočtových nákladů2. Položka neobsahuje: X3. Způsob měření:Udává se počet kusů kompletní konstrukce nebo práce.
P | 85 | 74D213 |  | VEDENÍ 1-2 NN KABELŮ NA STOŽÁRU TV V OCHRANNÉ TRUBCE | KUS | 25 | 0 |  |  |  | 0 |  | 2019_OTSKP 2 |  | 2
PP
VV |  |  |  | viz přílohy projektové dokumentace
TS |  |  |  | 1. Položka obsahuje: – všechny náklady na montáž a materiál dodaného zařízení protikorozně ošetřeného podle TKP se všemi pomocnými doplňujícími součástmi a pracemi s použitím mechanizmů – cena položky je vč. ostatních rozpočtových nákladů2. Položka neobsahuje: X3. Způsob měření:Udává se počet kusů kompletní konstrukce nebo práce.
P | 86 | 74D216 |  | UCHYCENÍ NN KABELŮ MEZI BRÁNOU A SVÍTIDLEM NA STOŽÁRU TV V OCHRANNÉ TRUBCE | KUS | 82 | 0 |  |  |  | 0 |  | 2019_OTSKP 2 |  | 2
PP
VV |  |  |  | viz přílohy projektové dokumentace
TS |  |  |  | 1. Položka obsahuje: – všechny náklady na montáž a materiál dodaného zařízení protikorozně ošetřeného podle TKP se všemi pomocnými doplňujícími součástmi a pracemi s použitím mechanizmů – cena položky je vč. ostatních rozpočtových nákladů2. Položka neobsahuje: X3. Způsob měření:Udává se počet kusů kompletní konstrukce nebo práce.
P | 87 | 74D217 |  | SVOD NN KABELU ZE STOŽÁRU TV DO ZEMĚ VČETNĚ KRYTU | KUS | 25 | 0 |  |  |  | 0 |  | 2019_OTSKP 2 |  | 2
PP
VV |  |  |  | viz přílohy projektové dokumentace
TS |  |  |  | 1. Položka obsahuje: – všechny náklady na montáž a materiál dodaného zařízení protikorozně ošetřeného podle TKP se všemi pomocnými doplňujícími součástmi a pracemi s použitím mechanizmů – cena položky je vč. ostatních rozpočtových nákladů2. Položka neobsahuje: X3. Způsob měření:Udává se počet kusů kompletní konstrukce nebo práce.
P | 88 | 74D222 |  | UCHYCENÍ NN KABELU NA BŘEVNO V OCHRANNÉ TRUBCE | KUS | 303 | 0 |  |  |  | 0 |  | 2019_OTSKP 2 |  | 2
PP
VV |  |  |  | viz přílohy projektové dokumentace
TS |  |  |  | 1. Položka obsahuje: – všechny náklady na montáž a materiál dodaného zařízení protikorozně ošetřeného podle TKP se všemi pomocnými doplňujícími součástmi a pracemi s použitím mechanizmů – cena položky je vč. ostatních rozpočtových nákladů2. Položka neobsahuje: X3. Způsob měření:Udává se počet kusů kompletní konstrukce nebo práce.
P | 89 | 74D231 |  | VEDENÍ 1-2 NN KABELŮ PŘES PŘEKÁŽKU NA KONSTRUKCI TV | KUS | 35 | 0 |  |  |  | 0 |  | 2019_OTSKP 2 |  | 2
PP
VV |  |  |  | viz přílohy projektové dokumentace
TS |  |  |  | 1. Položka obsahuje: – všechny náklady na montáž a materiál dodaného zařízení protikorozně ošetřeného podle TKP se všemi pomocnými doplňujícími součástmi a pracemi s použitím mechanizmů – cena položky je vč. ostatních rozpočtových nákladů2. Položka neobsahuje: X3. Způsob měření:Udává se počet kusů kompletní konstrukce nebo práce.
SD |  | 74E |  | Silnoproud - Trakční vedení - Kabel VN na TV
P | 90 | R74F111 |  | HNACÍ KOLEJOVÁ VOZIDLA MONTÁŽNÍCH SOUPRAV PRO PRÁCE NA TV | HOD | 330 | 0 |  |  |  | 0 |  | R-položka |  | 2
PP
VV |  |  |  | viz přílohy projektové dokumentace
TS |  |  |  | 1. Položka obsahuje: – kolejové mechanizmy pro tažení závěsného kabelu na stožárech TV – dopravu kolejových mechanismů z mateřského depa do prostoru stavby a zpět 2. Položka neobsahuje: X 3. Způsob měření: Udává se čas v hodinách bez pohotovostních stavů vozidla.

## SO 15-06-02.10
SŽDC05 |  |  |  | Soupis prací objektu | [10 empty] | 3
3
S | Stavba: | 19036 |  | Rekonstrukce nástupišť v žst. Adamov 02/2021 (ZŘ_zm05) | [6 empty] | D.2.3.6 |  | Aspe | 0,00 | 2
O | Objekt: | D.2.3.6 |  | Rozvody vn, nn, osvětlení a dálkové ovládání odpojovačů | [9 empty] | 15,00 | 2
Typ | Poř. číslo | Kód položky | Varianta | Název položky | MJ | Množství | Jednotková hmotnost | Celková hmotnost |  |  | Jednotková cena |  | Cenové soustavy | 21,00 | 2
Dodávka
[9 empty] | Jednotková | Celkem | Jednotková | Celkem |  |  |  | Počet položek s nulovou cenou
O1 |  | SO 15-06-02.10 |  | Žst. Adamov, úprava venkovního osvětlení
SD |  | 15 |  | Poplatky za likvidaci odpadů
P | 1 | 015111 |  | POPLATKY ZA LIKVIDACŮ ODPADŮ NEKONTAMINOVANÝCH - 17 05 04 VYTĚŽENÉ ZEMINY A HORNINY - I. TŘÍDA TĚŽITELNOSTI | T | 12 | 0 |  |  |  | 0 |  | 2019_OTSKP 2 |  | 2
PP
VV |  |  |  | viz přílohy projektové dokumentace
TS |  |  |  | 1. Položka obsahuje: – veškeré poplatky provozovateli skládky, recyklační linky nebo jiného zařízení na zpracování nebo likvidaci odpadů související s převzetím, uložením, zpracováním nebo likvidací odpadu2. Položka neobsahuje: – náklady spojené s dopravou odpadu z místa stavby na místo převzetí provozovatelem skládky, recyklační linky nebo jiného zařízení na zpracování nebo likvidaci odpadů3. Způsob měření:Tunou se rozumí hmotnost odpadu vytříděného v souladu se zákonem č. 185/2001 Sb., o nakládání s odpady, v platném znění.
P | 2 | 015240 |  | POPLATKY ZA LIKVIDACŮ ODPADŮ NEKONTAMINOVANÝCH - 20 03 99 ODPAD PODOBNÝ KOMUNÁLNÍMU ODPADU | T | 0.3 | 0 |  |  |  | 0 |  | 2019_OTSKP 2 |  | 2
PP
VV |  |  |  | viz přílohy projektové dokumentace
TS |  |  |  | 1. Položka obsahuje: – veškeré poplatky provozovateli skládky, recyklační linky nebo jiného zařízení na zpracování nebo likvidaci odpadů související s převzetím, uložením, zpracováním nebo likvidací odpadu2. Položka neobsahuje: – náklady spojené s dopravou odpadu z místa stavby na místo převzetí provozovatelem skládky, recyklační linky nebo jiného zařízení na zpracování nebo likvidaci odpadů3. Způsob měření:Tunou se rozumí hmotnost odpadu vytříděného v souladu se zákonem č. 185/2001 Sb., o nakládání s odpady, v platném znění.
P | 3 | 015621 |  | POPLATKY ZA LIKVIDACŮ ODPADŮ NEBEZPEČNÝCH - KABELY S PLASTOVOU IZOLACÍ | T | 0.1 | 0 |  |  |  | 0 |  | 2019_OTSKP 2 |  | 2
PP
VV |  |  |  | viz přílohy projektové dokumentace
TS |  |  |  | 1. Položka obsahuje: – veškeré poplatky provozovateli skládky, recyklační linky nebo jiného zařízení na zpracování nebo likvidaci odpadů související s převzetím, uložením, zpracováním nebo likvidací odpadu2. Položka neobsahuje: – náklady spojené s dopravou odpadu z místa stavby na místo převzetí provozovatelem skládky, recyklační linky nebo jiného zařízení na zpracování nebo likvidaci odpadů3. Způsob měření:Tunou se rozumí hmotnost odpadu vytříděného v souladu se zákonem č. 185/2001 Sb., o nakládání s odpady, v platném znění.
SD |  | 70 |  | Všeobecné práce pro silnoproud a slaboproud
P | 4 | 701001 |  | OZNAČOVACÍ ŠTÍTEK KABELOVÉHO VEDENÍ, SPOJKY NEBO KABELOVÉ SKŘÍNĚ (VČETNĚ OBJÍMKY) | KUS | 24 | 0 |  |  |  | 0 |  | 2019_OTSKP 2 |  | 2
PP
VV |  |  |  | viz přílohy projektové dokumentace
TS |  |  |  | 1. Položka obsahuje: – pomocné mechanismy2. Položka neobsahuje: X3. Způsob měření:Měří se plocha v metrech čtverečných.
P | 5 | 702111 |  | KABELOVÝ ŽLAB ZEMNÍ VČETNĚ KRYTU SVĚTLÉ ŠÍŘKY DO 120 MM | M | 110 | 0 |  |  |  | 0 |  | 2019_OTSKP 2 |  | 2
PP
VV |  |  |  | viz přílohy projektové dokumentace
TS |  |  |  | 1. Položka obsahuje: – kompletní montáž, rozměření, upevnění, řezání, spojování a pod. – veškerý spojovací a montážní materiál vč. upevňovacího materiálu ( držáky apod.) – pomocné mechanismy2. Položka neobsahuje: X3. Způsob měření:Měří se metr délkový.
P | 6 | 702312 |  | ZAKRYTÍ KABELŮ VÝSTRAŽNOU FÓLIÍ ŠÍŘKY PŘES 20 DO 40 CM | M | 110 | 0 |  |  |  | 0 |  | 2019_OTSKP 2 |  | 2
PP
VV |  |  |  | viz přílohy projektové dokumentace
TS |  |  |  | 1. Položka obsahuje: – kompletní montáž, návrh, rozměření, upevnění, začištění, sváření, vrtání, řezání, spojování a pod. – veškerý spojovací a montážní materiál vč. upevňovacího materiálu – sestavení a upevnění konstrukce na stanovišti – pomocné mechanismy2. Položka neobsahuje: X3. Způsob měření:Udává se počet sad, které se skládají z předepsaných dílů, jež tvoří požadovaný celek, za každý započatý měsíc pronájmu.
P | 7 | 703421 |  | ELEKTROINSTALAČNÍ TRUBKA PLASTOVÁ UV STABILNÍ VČETNĚ UPEVNĚNÍ A PŘÍSLUŠENSTVÍ DN PRŮMĚRU DO 25 MM | M | 10 | 0 |  |  |  | 0 |  | 2019_OTSKP 2 |  | 2
PP
VV |  |  |  | viz přílohy projektové dokumentace
TS |  |  |  | 1. Položka obsahuje: – přípravu podkladu pro osazení2. Položka neobsahuje: X3. Způsob měření:Měří se metr délkový.
P | 8 | 703433 |  | ELEKTROINSTALAČNÍ TRUBKA PRO ULOŽENÍ DO BETONU VČETNĚ UPEVNĚNÍ A PŘÍSLUŠENSTVÍ DN PRŮMĚRU PŘES 40 MM | M | 6 | 0 |  |  |  | 0 |  | 2019_OTSKP 2 |  | 2
PP
VV |  |  |  | viz přílohy projektové dokumentace
TS |  |  |  | 1. Položka obsahuje: – vybourání otvoru z kabelové rýhy do budovy v základovém zdivu z tvrdého kamene spojovaného nastavenou maltou při tloušťce zdi do 90cm – úpravu otvoru a asfaltové izolace zdiva, osazení chráničky, zazdění, začištění a utěsnění otvoru – pomocné mechanismy2. Položka neobsahuje: – zatěsnění chráničky po montáži vedení3. Způsob měření:Udává se počet kusů kompletní konstrukce nebo práce.
P | 9 | 709110 |  | PROVIZORNÍ ZAJIŠTĚNÍ KABELU VE VÝKOPU | KUS | 9 | 0 |  |  |  | 0 |  | 2019_OTSKP 2 |  | 2
PP
VV |  |  |  | viz přílohy projektové dokumentace
TS |  |  |  | 1. Položka obsahuje: – kompletní montáž, rozměření, upevnění, řezání, spojování a pod. – veškerý spojovací a montážní materiál vč. upevňovacího materiálu ( držáky apod.) – pomocné mechanismy2. Položka neobsahuje: X3. Způsob měření:Udává se počet kusů kompletní konstrukce nebo práce.
P | 10 | 709120 |  | PROVIZORNÍ ZAJIŠTĚNÍ POTRUBÍ VE VÝKOPU | KUS | 2 | 0 |  |  |  | 0 |  | 2019_OTSKP 2 |  | 2
PP
VV |  |  |  | viz přílohy projektové dokumentace
TS |  |  |  | 1. Položka obsahuje: – kompletní montáž, rozměření, upevnění, řezání, spojování a pod. – veškerý spojovací a montážní materiál vč. upevňovacího materiálu ( držáky apod.) – pomocné mechanismy2. Položka neobsahuje: X3. Způsob měření:Udává se počet kusů kompletní konstrukce nebo práce.
P | 11 | 709210 |  | KŘIŽOVATKA KABELOVÝCH VEDENÍ SE STÁVAJÍCÍ INŽENÝRSKOU SÍTÍ (KABELEM, POTRUBÍM APOD.) | KUS | 10 | 0 |  |  |  | 0 |  | 2019_OTSKP 2 |  | 2
PP
VV |  |  |  | viz přílohy projektové dokumentace
TS |  |  |  | 1. Položka obsahuje: – kompletní montáž, rozměření, upevnění, řezání, spojování a pod. – veškerý spojovací a montážní materiál vč. upevňovacího materiálu ( držáky apod.) – pomocné mechanismy2. Položka neobsahuje: X3. Způsob měření:Měří se metr délkový.
P | 12 | R706110 |  | PROTIPOŽÁRNÍ UCPÁVKA do EI 90 | M2 | 1 | 0 |  |  |  | 0 |  | R-položka |  | 2
PP
VV |  |  |  | viz přílohy projektové dokumentace
TS |  |  |  | 1. Položka obsahuje: – dodávku a montáž protipožární ucpávky vč. příslušenství a pomocného materiálu, vyhotovéní a dodání atestu – pomocné mechanismy 2. Položka neobsahuje: X 3. Způsob měření: Měří se plocha v metrech čtverečných.
P | 13 | R706212 |  | VODĚ A PLYNOTĚSNÁ UCPÁVKA PRO DN OTVORU 65 - 110mm | KUS | 1 | 0 |  |  |  | 0 |  | R-položka |  | 2
PP
VV |  |  |  | viz přílohy projektové dokumentace
TS |  |  |  | 1. Položka obsahuje: – dodávku a montáž kabelové ucpávky vč. příslušenství ( utěsňovací spony apod. ) a pomocného materiálu, vyhotovení a dodání atestu. – pomocné mechanismy 2. Položka neobsahuje: X 3. Způsob měření: Udává se počet kusů kompletní konstrukce nebo práce.
SD |  | 740 |  | Zemní práce
P | 14 | 11090 |  | VŠEOBECNÉ VYKLIZENÍ OSTATNÍCH PLOCH | M2 | 110 | 0 |  |  |  | 0 |  | 2019_OTSKP 2 |  | 2
PP
VV |  |  |  | viz přílohy projektové dokumentace
TS |  |  |  | zahrnuje odstranění všech překážek pro uskutečnění stavby
P | 15 | 13173 |  | HLOUBENÍ JAM ZAPAŽ I NEPAŽ TŘ. I | M3 | 5 | 0 |  |  |  | 0 |  | 2019_OTSKP 2 |  | 2
PP
VV |  |  |  | viz přílohy projektové dokumentace
TS |  |  |  | položka zahrnuje:- vodorovná a svislá doprava, přemístění, přeložení, manipulace s výkopkem- kompletní provedení vykopávky nezapažené i zapažené- ošetření výkopiště po celou dobu práce v něm vč. klimatických opatření- ztížení vykopávek v blízkosti podzemního vedení, konstrukcí a objektů vč. jejich dočasného zajištění- ztížení pod vodou, v okolí výbušnin, ve stísněných prostorech a pod.- příplatek za lepivost- těžení po vrstvách, pásech a po jiných nutných částech (figurách)- čerpání vody vč. čerpacích jímek, potrubí a pohotovostní čerpací soupravy (viz ustanovení k pol. 1151,2)- potřebné snížení hladiny podzemní vody- těžení a rozpojování jednotlivých balvanů- vytahování a nošení výkopku- svahování a přesvah. svahů do konečného tvaru, výměna hornin v podloží a v pláni znehodnocené klimatickými vlivy- ruční vykopávky, odstranění kořenů a napadávek- pažení, vzepření a rozepření vč. přepažování (vyjma štětových stěn)- úpravu, ochranu a očištění dna, základové spáry, stěn a svahů- odvedení nebo obvedení vody v okolí výkopiště a ve výkopišti- třídění výkopku- veškeré pomocné konstrukce umožňující provedení vykopávky (příjezdy, sjezdy, nájezdy, lešení, podpěr. konstr., přemostění, zpevněné plochy, zakrytí a pod.)- nezahrnuje uložení zeminy (na skládku, do násypu) ani poplatky za skládku, vykazují se v položce č.0141**
P | 16 | 13173B |  | HLOUBENÍ JAM ZAPAŽ I NEPAŽ TŘ. I - DOPRAVA | M3KM | 15 | 0 |  |  |  | 0 |  | 2019_OTSKP 2 |  | 2
PP
VV |  |  |  | viz přílohy projektové dokumentace
TS |  |  |  | Položka zahrnuje samostatnou dopravu zeminy. Množství se určí jako součin kubatutry [m3] a požadované vzdálenosti [km].
P | 17 | 13273 |  | HLOUBENÍ RÝH ŠÍŘ DO 2M PAŽ I NEPAŽ TŘ. I | M3 | 35 | 0 |  |  |  | 0 |  | 2019_OTSKP 2 |  | 2
PP
VV |  |  |  | viz přílohy projektové dokumentace
TS |  |  |  | položka zahrnuje:- vodorovná a svislá doprava, přemístění, přeložení, manipulace s výkopkem- kompletní provedení vykopávky nezapažené i zapažené- ošetření výkopiště po celou dobu práce v něm vč. klimatických opatření- ztížení vykopávek v blízkosti podzemního vedení, konstrukcí a objektů vč. jejich dočasného zajištění- ztížení pod vodou, v okolí výbušnin, ve stísněných prostorech a pod.- příplatek za lepivost- těžení po vrstvách, pásech a po jiných nutných částech (figurách)- čerpání vody vč. čerpacích jímek, potrubí a pohotovostní čerpací soupravy (viz ustanovení k pol. 1151,2)- potřebné snížení hladiny podzemní vody- těžení a rozpojování jednotlivých balvanů- vytahování a nošení výkopku- svahování a přesvah. svahů do konečného tvaru, výměna hornin v podloží a v pláni znehodnocené klimatickými vlivy- ruční vykopávky, odstranění kořenů a napadávek- pažení, vzepření a rozepření vč. přepažování (vyjma štětových stěn)- úpravu, ochranu a očištění dna, základové spáry, stěn a svahů- odvedení nebo obvedení vody v okolí výkopiště a ve výkopišti- třídění výkopku- veškeré pomocné konstrukce umožňující provedení vykopávky (příjezdy, sjezdy, nájezdy, lešení, podpěr. konstr., přemostění, zpevněné plochy, zakrytí a pod.)- nezahrnuje uložení zeminy (na skládku, do násypu) ani poplatky za skládku, vykazují se v položce č.0141**
P | 18 | 13273B |  | HLOUBENÍ RÝH ŠÍŘ DO 2M PAŽ I NEPAŽ TŘ. I - DOPRAVA | M3KM | 173 | 0 |  |  |  | 0 |  | 2019_OTSKP 2 |  | 2
PP
VV |  |  |  | viz přílohy projektové dokumentace
TS |  |  |  | Položka zahrnuje samostatnou dopravu zeminy. Množství se určí jako součin kubatutry [m3] a požadované vzdálenosti [km].
P | 19 | 17411 |  | ZÁSYP JAM A RÝH ZEMINOU SE ZHUTNĚNÍM | M3 | 30 | 0 |  |  |  | 0 |  | 2019_OTSKP 2 |  | 2
PP
VV |  |  |  | viz přílohy projektové dokumentace
TS |  |  |  | položka zahrnuje:- kompletní provedení zemní konstrukce vč. výběru vhodného materiálu- úprava ukládaného materiálu vlhčením, tříděním, promícháním nebo vysoušením, příp. jiné úpravy za účelem zlepšení jeho mech. vlastností- hutnění i různé míry hutnění - ošetření úložiště po celou dobu práce v něm vč. klimatických opatření- ztížení v okolí vedení, konstrukcí a objektů a jejich dočasné zajištění- ztížení provádění vč. hutnění ve ztížených podmínkách a stísněných prostorech- ztížené ukládání sypaniny pod vodu- ukládání po vrstvách a po jiných nutných částech (figurách) vč. dosypávek- spouštění a nošení materiálu- výměna částí zemní konstrukce znehodnocené klimatickými vlivy- ruční hutnění- udržování úložiště a jeho ochrana proti vodě- odvedení nebo obvedení vody v okolí úložiště a v úložišti- veškeré pomocné konstrukce umožňující provedení zemní konstrukce (příjezdy, sjezdy, nájezdy, lešení, podpěrné konstrukce, přemostění, zpevněné plochy, zakrytí a pod.)
P | 20 | 18090 |  | VŠEOBECNÉ ÚPRAVY OSTATNÍCH PLOCH | M2 | 110 | 0 |  |  |  | 0 |  | 2019_OTSKP 2 |  | 2
PP
VV |  |  |  | viz přílohy projektové dokumentace
TS |  |  |  | Všeobecné úpravy musí zahrnovat úpravu území po uskutečnění stavby, tak jak je požadováno v zadávací dokumentaci s výjimkou těch prací, pro které jsou uvedeny samostatné položky.
P | 21 | 272314 |  | ZÁKLADY Z PROSTÉHO BETONU DO C25/30 | M3 | 4.5 | 0 |  |  |  | 0 |  | 2019_OTSKP 2 |  | 2
PP
VV |  |  |  | viz přílohy projektové dokumentace
TS |  |  |  | - dodání čerstvého betonu (betonové směsi) požadované kvality, jeho uložení do požadovaného tvaru při jakékoliv hustotě výztuže, konzistenci čerstvého betonu a způsobu hutnění, ošetření a ochranu betonu,- zhotovení nepropustného, mrazuvzdorného betonu a betonu požadované trvanlivosti a vlastností,- užití potřebných přísad a technologií výroby betonu,- zřízení pracovních a dilatačních spar, včetně potřebných úprav, výplně, vložek, opracování, očištění a ošetření,- bednění požadovaných konstr. (i ztracené) s úpravou dle požadované kvality povrchu betonu, včetně odbedňovacích a odskružovacích prostředků,- podpěrné konstr. (skruže) a lešení všech druhů pro bednění, uložení čerstvého betonu, výztuže a doplňkových konstr., vč. požadovaných otvorů, ochranných a bezpečnostních opatření a základů těchto konstrukcí a lešení,- vytvoření kotevních čel, kapes, nálitků, a sedel,- zřízení všech požadovaných otvorů, kapes, výklenků, prostupů, dutin, drážek a pod., vč. ztížení práce a úprav kolem nich,- úpravy pro osazení výztuže, doplňkových konstrukcí a vybavení,- úpravy povrchu pro položení požadované izolace, povlaků a nátěrů, případně vyspravení,- ztížení práce u kabelových a injektážních trubek a ostatních zařízení osazovaných do betonu,- konstrukce betonových kloubů, upevnění kotevních prvků a doplňkových konstrukcí,- nátěry zabraňující soudržnost betonu a bednění,- výplň, těsnění a tmelení spar a spojů,- opatření povrchů betonu izolací proti zemní vlhkosti v částech, kde přijdou do styku se zeminou nebo kamenivem,- případné zřízení spojovací vrstvy u základů,- úpravy pro osazení zařízení ochrany konstrukce proti vlivu bludných proudů,
P | 22 | 45157 |  | PODKLADNÍ A VÝPLŇOVÉ VRSTVY Z KAMENIVA TĚŽENÉHO | M3 | 2 | 0 |  |  |  | 0 |  | 2019_OTSKP 2 |  | 2
PP
VV |  |  |  | viz přílohy projektové dokumentace
TS |  |  |  | položka zahrnuje dodávku předepsaného kameniva, mimostaveništní a vnitrostaveništní dopravu a jeho uloženínení-li v zadávací dokumentaci uvedeno jinak, jedná se o nakupovaný materiál
SD |  | 741 |  | Silnoproud - Elektroinstalační materiál, ocelové konstrukce, uzemnění
P | 23 | 741811 |  | UZEMŇOVACÍ VODIČ NA POVRCHU FEZN DO 120 MM2 | M | 3 | 0 |  |  |  | 0 |  | 2019_OTSKP 2 |  | 2
PP
VV |  |  |  | viz přílohy projektové dokumentace
TS |  |  |  | 1. Položka obsahuje: – uchycení vodiče na povrch vč. podpěr, konzol, svorek a pod. – měření, dělení, spojování – nátěr2. Položka neobsahuje: X3. Způsob měření:Měří se metr délkový.
P | 24 | 741911 |  | UZEMŇOVACÍ VODIČ V ZEMI FEZN DO 120 MM2 | M | 90 | 0 |  |  |  | 0 |  | 2019_OTSKP 2 |  | 2
PP
VV |  |  |  | viz přílohy projektové dokumentace
TS |  |  |  | 1. Položka obsahuje: – přípravu podkladu pro osazení – měření, dělení, spojování, tvarování – ochranný nátěr spojů a při průchodu vodiče nad terén apod. dle příslušných norem2. Položka neobsahuje: – zemní práce – ochranu vodiče - chráničky apod.3. Způsob měření:Měří se metr délkový.
P | 25 | 741C02 |  | UZEMŇOVACÍ SVORKA | KUS | 3 | 0 |  |  |  | 0 |  | 2019_OTSKP 2 |  | 2
PP
VV |  |  |  | viz přílohy projektové dokumentace
TS |  |  |  | 1. Položka obsahuje: – veškeré příslušenství2. Položka neobsahuje: X3. Způsob měření:Udává se počet kusů kompletní konstrukce nebo práce.
P | 26 | 741C05 |  | SPOJOVÁNÍ UZEMŇOVACÍCH VODIČŮ | KUS | 3 | 0 |  |  |  | 0 |  | 2019_OTSKP 2 |  | 2
PP
VV |  |  |  | viz přílohy projektové dokumentace
TS |  |  |  | 1. Položka obsahuje: – tvarování, přípravu spojů – svařování – ochranný nátěr spoje dle příslušných norem2. Položka neobsahuje: X3. Způsob měření:Udává se počet kusů kompletní konstrukce nebo práce.
P | 27 | 741C07 |  | VYVEDENÍ UZEMŇOVACÍCH VODIČŮ NA POVRCH/KONSTRUKCI | KUS | 3 | 0 |  |  |  | 0 |  | 2019_OTSKP 2 |  | 2
PP
VV |  |  |  | viz přílohy projektové dokumentace
TS |  |  |  | 1. Položka obsahuje: – vodivé připojení vodiče na konstrukci – dělení, tvarování, spojování – ochranný i barevný nátěr spoje dle příslušných norem2. Položka neobsahuje: X3. Způsob měření:Udává se počet kusů kompletní konstrukce nebo práce.
SD |  | 742 |  | Silnoproud - Silnoprudé rozvody
P | 28 | 742G11 |  | KABEL NN DVOU- A TŘÍŽÍLOVÝ CU S PLASTOVOU IZOLACÍ DO 2,5 MM2 | M | 50 | 0 |  |  |  | 0 |  | 2019_OTSKP 2 |  | 2
PP
VV |  |  |  | viz přílohy projektové dokumentace
TS |  |  |  | 1. Položka obsahuje: – manipulace a uložení kabelu (do země, chráničky, kanálu, na rošty, na TV a pod.)2. Položka neobsahuje: – příchytky, spojky, koncovky, chráničky apod.3. Způsob měření:Měří se metr délkový.
P | 29 | 742H12 |  | KABEL NN ČTYŘ- A PĚTIŽÍLOVÝ CU S PLASTOVOU IZOLACÍ OD 4 DO 16 MM2 | M | 240 | 0 |  |  |  | 0 |  | 2019_OTSKP 2 |  | 2
PP
VV |  |  |  | viz přílohy projektové dokumentace
TS |  |  |  | 1. Položka obsahuje: – manipulace a uložení kabelu (do země, chráničky, kanálu, na rošty, na TV a pod.)2. Položka neobsahuje: – příchytky, spojky, koncovky, chráničky apod.3. Způsob měření:Měří se metr délkový.
P | 30 | 742L11 |  | UKONČENÍ DVOU AŽ PĚTIŽÍLOVÉHO KABELU V ROZVADĚČI NEBO NA PŘÍSTROJI DO 2,5 MM2 | KUS | 8 | 0 |  |  |  | 0 |  | 2019_OTSKP 2 |  | 2
PP
VV |  |  |  | viz přílohy projektové dokumentace
TS |  |  |  | 1. Položka obsahuje: – všechny práce spojené s úpravou kabelů pro montáž včetně veškerého příslušentsví2. Položka neobsahuje: X3. Způsob měření:Udává se počet kusů kompletní konstrukce nebo práce.
P | 31 | 742L12 |  | UKONČENÍ DVOU AŽ PĚTIŽÍLOVÉHO KABELU V ROZVADĚČI NEBO NA PŘÍSTROJI OD 4 DO 16 MM2 | KUS | 8 | 0 |  |  |  | 0 |  | 2019_OTSKP 2 |  | 2
PP
VV |  |  |  | viz přílohy projektové dokumentace
TS |  |  |  | 1. Položka obsahuje: – všechny práce spojené s úpravou kabelů pro montáž včetně veškerého příslušentsví2. Položka neobsahuje: X3. Způsob měření:Udává se počet kusů kompletní konstrukce nebo práce.
P | 32 | 742P13 |  | ZATAŽENÍ KABELU DO CHRÁNIČKY - KABEL DO 4 KG/M | M | 100 | 0 |  |  |  | 0 |  | 2019_OTSKP 2 |  | 2
PP
VV |  |  |  | viz přílohy projektové dokumentace
TS |  |  |  | 1. Položka obsahuje: – montáž kabelu o váze do 4 kg/m do chráničky/ kolektoru2. Položka neobsahuje: X3. Způsob měření:Měří se metr délkový.
P | 33 | 742P15 |  | OZNAČOVACÍ ŠTÍTEK NA KABEL | KUS | 12 | 0 |  |  |  | 0 |  | 2019_OTSKP 2 |  | 2
PP
VV |  |  |  | viz přílohy projektové dokumentace
TS |  |  |  | 1. Položka obsahuje: – veškeré příslušentsví2. Položka neobsahuje: X3. Způsob měření:Udává se počet kusů kompletní konstrukce nebo práce.
P | 34 | 742Z23 |  | DEMONTÁŽ KABELOVÉHO VEDENÍ NN | M | 20 | 0 |  |  |  | 0 |  | 2019_OTSKP 2 |  | 2
PP
VV |  |  |  | viz přílohy projektové dokumentace
TS |  |  |  | 1. Položka obsahuje: – všechny náklady na demontáž stávajícího zařízení se všemi pomocnými doplňujícími úpravami pro jeho likvidaci – naložení vybouraného materiálu na dopravní prostředek2. Položka neobsahuje: – odvoz vybouraného materiálu – poplatek za likvidaci odpadů (nacení se dle SSD 0)3. Způsob měření:Měří se metr délkový.
P | 35 | 742Z92 |  | DEMONTÁŽ - ODVOZ (NA LIKVIDACI ODPADŮ NEBO JINÉ URČENÉ MÍSTO) | tkm | 1 | 0 |  |  |  | 0 |  | 2019_OTSKP 2 |  | 2
PP
VV |  |  |  | viz přílohy projektové dokumentace
TS |  |  |  | 1. Položka obsahuje: – odvoz jakýmkoliv dopravním prostředkem a složení – případné překládky na trase2. Položka neobsahuje: – naložení vybouraného materiálu na dopravní prostředek (je zahrnuto ve zdrojové položce) – poplatky za likvidaci odpadů, nacení se položkami ze ssd 03. Způsob měření:Výměra je součtem součinů metrů krychlových tun vybouraného materiálu v původním stavu a jednotlivých vzdáleností v kilometrech.
SD |  | 743 |  | Silnoproud - Silnoproudá zařízení
P | 36 | 743112 |  | OSVĚTLOVACÍ STOŽÁR SKLOPNÝ ŽÁROVĚ ZINKOVANÝ DÉLKY PŘES 6,5 DO 12 M | KUS | 3 | 0 |  |  |  | 0 |  | 2019_OTSKP 2 |  | 2
PP
VV |  |  |  | viz přílohy projektové dokumentace
TS |  |  |  | 1. Položka obsahuje: – základovou konstrukci a veškeré příslušenství – připojovací svorkovnici ve třídě izolace II ( pro 2x svítidlo ) a kabelové vedení ke svítidlům – uzavírací nátěr, technický popis viz. projektová dokumentace2. Položka neobsahuje: – zemní práce, betonový základ, svítidlo, výložník3. Způsob měření:Udává se počet kusů kompletní konstrukce nebo práce.
P | 37 | 743151 |  | OSVĚTLOVACÍ STOŽÁR - STOŽÁROVÁ ROZVODNICE S 1-2 JISTÍCÍMI PRVKY | KUS | 3 | 0 |  |  |  | 0 |  | 2019_OTSKP 2 |  | 2
PP
VV |  |  |  | viz přílohy projektové dokumentace
TS |  |  |  | 1. Položka obsahuje: – veškeré příslušenství, technický popis viz. projektová dokumentace2. Položka neobsahuje: X3. Způsob měření:Udává se počet kusů kompletní konstrukce nebo práce.
P | 38 | 743155 |  | OSVĚTLOVACÍ STOŽÁR - STOŽÁROVÁ ROZVODNICE NA STOŽÁR TV S 1-2 JISTÍCÍMI PRVKY | KUS | 1 | 0 |  |  |  | 0 |  | 2019_OTSKP 2 |  | 2
PP
VV |  |  |  | viz přílohy projektové dokumentace
TS |  |  |  | 1. Položka obsahuje: – veškeré příslušenství, technický popis viz. projektová dokumentace2. Položka neobsahuje: X3. Způsob měření:Udává se počet kusů kompletní konstrukce nebo práce.
P | 39 | 743474 |  | SVÍTIDLO DRÁŽNÍ LED, MIN. IP 54, ELEKTRONICKÝ PŘEDŘADNÍK, PŘES 45 W | KUS | 4 | 0 |  |  |  | 0 |  | 2019_OTSKP 2 |  | 2
PP
VV |  |  |  | viz přílohy projektové dokumentace
TS |  |  |  | 1. Položka obsahuje: – zdroj a veškeré příslušenství – technický popis viz. projektová dokumentace2. Položka neobsahuje: X3. Způsob měření:Udává se počet kusů kompletní konstrukce nebo práce.
P | 40 | 743488 |  | SVÍTIDLO DRÁŽNÍ - MONTÁŽ SVÍTIDLA NA STOŽÁR/BRÁNU TRAKČNÍHO VEDENÍ | KUS | 1 | 0 |  |  |  | 0 |  | 2019_OTSKP 2 |  | 2
PP
VV |  |  |  | viz přílohy projektové dokumentace
TS |  |  |  | 1. Položka obsahuje: – montáž zařízení2. Položka neobsahuje: X3. Způsob měření:Udává se počet kusů kompletní konstrukce nebo práce.
P | 41 | 743Z71 |  | DEMONTÁŽ KABELOVÉ SKŘÍNĚ | KUS | 2 | 0 |  |  |  | 0 |  | 2019_OTSKP 2 |  | 2
PP
VV |  |  |  | viz přílohy projektové dokumentace
TS |  |  |  | 1. Položka obsahuje: – všechny náklady na demontáž stávajícího zařízení se všemi pomocnými doplňujícími úpravami pro jeho likvidaci – naložení vybouraného materiálu na dopravní prostředek2. Položka neobsahuje: – odvoz vybouraného materiálu – poplatek za likvidaci odpadů (nacení se dle SSD 0)3. Způsob měření:Udává se počet kusů kompletní konstrukce nebo práce.
P | 42 | 743Z92 |  | DEMONTÁŽ - ODVOZ (NA LIKVIDACI ODPADŮ NEBO JINÉ URČENÉ MÍSTO) | tkm | 3 | 0 |  |  |  | 0 |  | 2019_OTSKP 2 |  | 2
PP
VV |  |  |  | viz přílohy projektové dokumentace
TS |  |  |  | 1. Položka obsahuje: – odvoz jakýmkoliv dopravním prostředkem a složení – případné překládky na trase2. Položka neobsahuje: – naložení vybouraného materiálu na dopravní prostředek (je zahrnuto ve zdrojové položce) – poplatky za likvidaci odpadů, nacení se položkami ze ssd 03. Způsob měření:Výměra je součtem součinů metrů krychlových tun vybouraného materiálu v původním stavu a jednotlivých vzdáleností v kilometrech.
SD |  | 747 |  | Silnoproud - Zkoušky, revize a HZS
P | 43 | 747212 |  | CELKOVÁ PROHLÍDKA, ZKOUŠENÍ, MĚŘENÍ A VYHOTOVENÍ VÝCHOZÍ REVIZNÍ ZPRÁVY, PRO OBJEM IN PŘES 100 DO 500 TIS. KČ | KUS | 1 | 0 |  |  |  | 0 |  | 2019_OTSKP 2 |  | 2
PP
VV |  |  |  | viz přílohy projektové dokumentace
TS |  |  |  | 1. Položka obsahuje: – cenu za celkovou prohlídku zařízení PS/SO, vč. měření, komplexních zkoušek a revizi zařízení tohoto PS/SO autorizovaným revizním technikem na silnoproudá zařízení podle požadavku ČSN, včetně hodnocení a vyhotovení celkové revizní zprávy2. Položka neobsahuje: X3. Způsob měření:Udává se počet kusů kompletní konstrukce nebo práce.
P | 44 | 747301 |  | PROVEDENÍ PROHLÍDKY A ZKOUŠKY PRÁVNICKOU OSOBOU, VYDÁNÍ PRŮKAZU ZPŮSOBILOSTI | KUS | 1 | 0 |  |  |  | 0 |  | 2019_OTSKP 2 |  | 2
PP
VV |  |  |  | viz přílohy projektové dokumentace
TS |  |  |  | 1. Položka obsahuje: – cenu za vyhotovení dokladu právnickou osobou o silnoproudých zařízeních a vydání průkazu způsobilosti2. Položka neobsahuje: X3. Způsob měření:Udává se počet kusů kompletní konstrukce nebo práce.
P | 45 | 747511 |  | ZKOUŠKY VODIČŮ A KABELŮ NN PRŮŘEZU ŽÍLY DO 5X25 MM2 | KUS | 4 | 0 |  |  |  | 0 |  | 2019_OTSKP 2 |  | 2
PP
VV |  |  |  | viz přílohy projektové dokumentace
TS |  |  |  | 1. Položka obsahuje: – cenu za provedení měření kabelu/ vodiče vč. vyhotovení protokolu2. Položka neobsahuje: X3. Způsob měření:Udává se počet kusů kompletní konstrukce nebo práce.
P | 46 | 747541 |  | MĚŘENÍ INTENZITY OSVĚTLENÍ INSTALOVANÉHO V ROZSAHU TOHOTO SO/PS | KUS | 1 | 0 |  |  |  | 0 |  | 2019_OTSKP 2 |  | 2
PP
VV |  |  |  | viz přílohy projektové dokumentace
TS |  |  |  | 1. Položka obsahuje: – cenu za měření dle příslušných norem a předpisů, včetně vystavení protokolu2. Položka neobsahuje: X3. Způsob měření:Udává se počet kusů kompletní konstrukce nebo práce.
P | 47 | 747701 |  | DOKONČOVACÍ MONTÁŽNÍ PRÁCE NA ELEKTRICKÉM ZAŘÍZENÍ | HOD | 80 | 0 |  |  |  | 0 |  | 2019_OTSKP 2 |  | 2
PP
VV |  |  |  | viz přílohy projektové dokumentace
TS |  |  |  | 1. Položka obsahuje: – cenu za práce spojené s uváděním zařízení do provozu, drobné montážní práce v rozvaděčích, koordinaci se zhotoviteli souvisejících zařízení apod.2. Položka neobsahuje: X3. Způsob měření:Udává se čas v hodinách.
P | 48 | 747703 |  | ZKUŠEBNÍ PROVOZ | HOD | 10 | 0 |  |  |  | 0 |  | 2019_OTSKP 2 |  | 2
PP
VV |  |  |  | viz přílohy projektové dokumentace
TS |  |  |  | 1. Položka obsahuje: – cenu za dobu kdy je zařízení po individálních zkouškách dáno do provozu s prokázáním technických a kvalitativních parametrů zařízení2. Položka neobsahuje: X3. Způsob měření:Udává se čas v hodinách.
P | 49 | 747704 |  | ZAŠKOLENÍ OBSLUHY | HOD | 4 | 0 |  |  |  | 0 |  | 2019_OTSKP 2 |  | 2
PP
VV |  |  |  | viz přílohy projektové dokumentace
TS |  |  |  | 1. Položka obsahuje: – cenu za dobu kdy je s funkcí seznamována obsluha zařízení, včetně odevzdání dokumentace skutečného provedení2. Položka neobsahuje: X3. Způsob měření:Udává se čas v hodinách.
P | 50 | 747706 |  | ZJIŠŤOVÁNÍ STÁVAJÍCÍHO STAVU ROZVODŮ NN | HOD | 10 | 0 |  |  |  | 0 |  | 2019_OTSKP 2 |  | 2
PP
VV |  |  |  | viz přílohy projektové dokumentace
TS |  |  |  | 1. Položka obsahuje: – cenu za prozkoumání stávajích rozvodů nn, přiřazení vývodových kabelů v rozvaděči nn k jejich zařízení a identifikaci způsobu napájení2. Položka neobsahuje: X3. Způsob měření:Udává se čas v hodinách.
SD |  | 748 |  | Silnoproud - Ostatní
P | 51 | 748242 |  | PÍSMENA A ČÍSLICE VÝŠKY PŘES 40 DO 100 MM | KUS | 20 | 0 |  |  |  | 0 |  | 2019_OTSKP 2 |  | 2
PP
VV |  |  |  | viz přílohy projektové dokumentace
TS |  |  |  | 1. Položka obsahuje: – zhotovení nápisu barvou pomocí šablon vč. podružného materiálu, rozměření, dodání barvya ředidla2. Položka neobsahuje: X3. Způsob měření:Udává se počet kusů kompletní konstrukce nebo práce.
SD |  | 74D |  | Silnoproud - Trakční vedení - Osvětlení a kabel NN na TV
P | 52 | 74D112 |  | PŘIPEVNĚNÍ SVÍTIDLA (BEZ DODÁVKY SVÍTIDLA) NA ZDVOJENÝ STOŽÁR (2TB, 2TBS) | KUS | 1 | 0 |  |  |  | 0 |  | 2019_OTSKP 2 |  | 2
PP
VV |  |  |  | viz přílohy projektové dokumentace
TS |  |  |  | 1. Položka obsahuje: – všechny náklady na montáž a materiál dodaného zařízení protikorozně ošetřeného podle TKP se všemi pomocnými doplňujícími součástmi a pracemi s použitím mechanizmů – cena položky je vč. ostatních rozpočtových nákladů2. Položka neobsahuje: X3. Způsob měření:Udává se počet kusů kompletní konstrukce nebo práce.
P | 53 | 74D122 |  | PŘIPEVNĚNÍ SVORKOVNICOVÉ SKŘÍNĚ (BEZ DODÁVKY SVORKOVNICOVÉ SKŘÍNĚ) S DESKOU NA STOŽÁR TV | KUS | 1 | 0 |  |  |  | 0 |  | 2019_OTSKP 2 |  | 2
PP
VV |  |  |  | viz přílohy projektové dokumentace
TS |  |  |  | 1. Položka obsahuje: – všechny náklady na montáž a materiál dodaného zařízení protikorozně ošetřeného podle TKP se všemi pomocnými doplňujícími součástmi a pracemi s použitím mechanizmů – cena položky je vč. ostatních rozpočtových nákladů2. Položka neobsahuje: X3. Způsob měření:Udává se počet kusů kompletní konstrukce nebo práce.
P | 54 | 74D211 |  | UCHYCENÍ 1-2 NN KABELŮ NA STOŽÁRU TV PÁSKOVÁNÍM | KUS | 1 | 0 |  |  |  | 0 |  | 2019_OTSKP 2 |  | 2
PP
VV |  |  |  | viz přílohy projektové dokumentace
TS |  |  |  | 1. Položka obsahuje: – všechny náklady na montáž a materiál dodaného zařízení protikorozně ošetřeného podle TKP se všemi pomocnými doplňujícími součástmi a pracemi s použitím mechanizmů – cena položky je vč. ostatních rozpočtových nákladů2. Položka neobsahuje: X3. Způsob měření:Udává se počet kusů kompletní konstrukce nebo práce.
P | 55 | 74D213 |  | VEDENÍ 1-2 NN KABELŮ NA STOŽÁRU TV V OCHRANNÉ TRUBCE | KUS | 1 | 0 |  |  |  | 0 |  | 2019_OTSKP 2 |  | 2
PP
VV |  |  |  | viz přílohy projektové dokumentace
TS |  |  |  | 1. Položka obsahuje: – všechny náklady na montáž a materiál dodaného zařízení protikorozně ošetřeného podle TKP se všemi pomocnými doplňujícími součástmi a pracemi s použitím mechanizmů – cena položky je vč. ostatních rozpočtových nákladů2. Položka neobsahuje: X3. Způsob měření:Udává se počet kusů kompletní konstrukce nebo práce.
P | 56 | 74D216 |  | UCHYCENÍ NN KABELŮ MEZI BRÁNOU A SVÍTIDLEM NA STOŽÁRU TV V OCHRANNÉ TRUBCE | KUS | 2 | 0 |  |  |  | 0 |  | 2019_OTSKP 2 |  | 2
PP
VV |  |  |  | viz přílohy projektové dokumentace
TS |  |  |  | 1. Položka obsahuje: – všechny náklady na montáž a materiál dodaného zařízení protikorozně ošetřeného podle TKP se všemi pomocnými doplňujícími součástmi a pracemi s použitím mechanizmů – cena položky je vč. ostatních rozpočtových nákladů2. Položka neobsahuje: X3. Způsob měření:Udává se počet kusů kompletní konstrukce nebo práce.
P | 57 | 74D217 |  | SVOD NN KABELU ZE STOŽÁRU TV DO ZEMĚ VČETNĚ KRYTU | KUS | 1 | 0 |  |  |  | 0 |  | 2019_OTSKP 2 |  | 2
PP
VV |  |  |  | viz přílohy projektové dokumentace
TS |  |  |  | 1. Položka obsahuje: – všechny náklady na montáž a materiál dodaného zařízení protikorozně ošetřeného podle TKP se všemi pomocnými doplňujícími součástmi a pracemi s použitím mechanizmů – cena položky je vč. ostatních rozpočtových nákladů2. Položka neobsahuje: X3. Způsob měření:Udává se počet kusů kompletní konstrukce nebo práce.
P | 58 | 74D231 |  | VEDENÍ 1-2 NN KABELŮ PŘES PŘEKÁŽKU NA KONSTRUKCI TV | KUS | 1 | 0 |  |  |  | 0 |  | 2019_OTSKP 2 |  | 2
PP
VV |  |  |  | viz přílohy projektové dokumentace
TS |  |  |  | 1. Položka obsahuje: – všechny náklady na montáž a materiál dodaného zařízení protikorozně ošetřeného podle TKP se všemi pomocnými doplňujícími součástmi a pracemi s použitím mechanizmů – cena položky je vč. ostatních rozpočtových nákladů2. Položka neobsahuje: X3. Způsob měření:Udává se počet kusů kompletní konstrukce nebo práce.
SD |  | 74E |  | Silnoproud - Trakční vedení - Kabel VN na TV
P | 59 | R74F111 |  | HNACÍ KOLEJOVÁ VOZIDLA MONTÁŽNÍCH SOUPRAV PRO PRÁCE NA TV | HOD | 10 | 0 |  |  |  | 0 |  | R-položka |  | 2
PP
VV |  |  |  | viz přílohy projektové dokumentace
TS |  |  |  | 1. Položka obsahuje: – kolejové mechanizmy pro tažení závěsného kabelu na stožárech TV – dopravu kolejových mechanismů z mateřského depa do prostoru stavby a zpět 2. Položka neobsahuje: X 3. Způsob měření: Udává se čas v hodinách bez pohotovostních stavů vozidla.

## SO 15-06-03
SŽDC05 |  |  |  | Soupis prací objektu | [10 empty] | 3
3
S | Stavba: | 19036 |  | Rekonstrukce nástupišť v žst. Adamov 02/2021 (ZŘ_zm05) | [6 empty] | D.2.3.6 |  | Aspe | 0,00 | 2
O | Objekt: | D.2.3.6 |  | Rozvody vn, nn, osvětlení a dálkové ovládání odpojovačů | [9 empty] | 15,00 | 2
Typ | Poř. číslo | Kód položky | Varianta | Název položky | MJ | Množství | Jednotková hmotnost | Celková hmotnost |  |  | Jednotková cena |  | Cenové soustavy | 21,00 | 2
Dodávka
[9 empty] | Jednotková | Celkem | Jednotková | Celkem |  |  |  | Počet položek s nulovou cenou
O1 |  | SO 15-06-03 |  | Žst. Adamov, úprava rozvodů nn
SD |  | 15 |  | Poplatky za likvidaci odpadů
P | 1 | 015111 |  | POPLATKY ZA LIKVIDACŮ ODPADŮ NEKONTAMINOVANÝCH - 17 05 04 VYTĚŽENÉ ZEMINY A HORNINY - I. TŘÍDA TĚŽITELNOSTI | T | 29 | 0 |  |  |  | 0 |  | 2019_OTSKP 2 |  | 2
PP
VV |  |  |  | viz přílohy projektové dokumentace
TS |  |  |  | 1. Položka obsahuje: – veškeré poplatky provozovateli skládky, recyklační linky nebo jiného zařízení na zpracování nebo likvidaci odpadů související s převzetím, uložením, zpracováním nebo likvidací odpadu2. Položka neobsahuje: – náklady spojené s dopravou odpadu z místa stavby na místo převzetí provozovatelem skládky, recyklační linky nebo jiného zařízení na zpracování nebo likvidaci odpadů3. Způsob měření:Tunou se rozumí hmotnost odpadu vytříděného v souladu se zákonem č. 185/2001 Sb., o nakládání s odpady, v platném znění.
P | 2 | 015120 |  | POPLATKY ZA LIKVIDACŮ ODPADŮ NEKONTAMINOVANÝCH - 17 01 02 STAVEBNÍ A DEMOLIČNÍ SUŤ (CIHLY) | T | 1 | 0 |  |  |  | 0 |  | 2019_OTSKP 2 |  | 2
PP
VV |  |  |  | viz přílohy projektové dokumentace
TS |  |  |  | 1. Položka obsahuje: – veškeré poplatky provozovateli skládky, recyklační linky nebo jiného zařízení na zpracování nebo likvidaci odpadů související s převzetím, uložením, zpracováním nebo likvidací odpadu2. Položka neobsahuje: – náklady spojené s dopravou odpadu z místa stavby na místo převzetí provozovatelem skládky, recyklační linky nebo jiného zařízení na zpracování nebo likvidaci odpadů3. Způsob měření:Tunou se rozumí hmotnost odpadu vytříděného v souladu se zákonem č. 185/2001 Sb., o nakládání s odpady, v platném znění.
P | 3 | 015140 |  | POPLATKY ZA LIKVIDACŮ ODPADŮ NEKONTAMINOVANÝCH - 17 01 01 BETON Z DEMOLIC OBJEKTŮ, ZÁKLADŮ TV | T | 4.5 | 0 |  |  |  | 0 |  | 2019_OTSKP 2 |  | 2
PP
VV |  |  |  | viz přílohy projektové dokumentace
TS |  |  |  | 1. Položka obsahuje: – veškeré poplatky provozovateli skládky, recyklační linky nebo jiného zařízení na zpracování nebo likvidaci odpadů související s převzetím, uložením, zpracováním nebo likvidací odpadu2. Položka neobsahuje: – náklady spojené s dopravou odpadu z místa stavby na místo převzetí provozovatelem skládky, recyklační linky nebo jiného zařízení na zpracování nebo likvidaci odpadů3. Způsob měření:Tunou se rozumí hmotnost odpadu vytříděného v souladu se zákonem č. 185/2001 Sb., o nakládání s odpady, v platném znění.
P | 4 | 015240 |  | POPLATKY ZA LIKVIDACŮ ODPADŮ NEKONTAMINOVANÝCH - 20 03 99 ODPAD PODOBNÝ KOMUNÁLNÍMU ODPADU | T | 0.5 | 0 |  |  |  | 0 |  | 2019_OTSKP 2 |  | 2
PP
VV |  |  |  | viz přílohy projektové dokumentace
TS |  |  |  | 1. Položka obsahuje: – veškeré poplatky provozovateli skládky, recyklační linky nebo jiného zařízení na zpracování nebo likvidaci odpadů související s převzetím, uložením, zpracováním nebo likvidací odpadu2. Položka neobsahuje: – náklady spojené s dopravou odpadu z místa stavby na místo převzetí provozovatelem skládky, recyklační linky nebo jiného zařízení na zpracování nebo likvidaci odpadů3. Způsob měření:Tunou se rozumí hmotnost odpadu vytříděného v souladu se zákonem č. 185/2001 Sb., o nakládání s odpady, v platném znění.
P | 5 | 015621 |  | POPLATKY ZA LIKVIDACŮ ODPADŮ NEBEZPEČNÝCH - KABELY S PLASTOVOU IZOLACÍ | T | 0.4 | 0 |  |  |  | 0 |  | 2019_OTSKP 2 |  | 2
PP
VV |  |  |  | viz přílohy projektové dokumentace
TS |  |  |  | 1. Položka obsahuje: – veškeré poplatky provozovateli skládky, recyklační linky nebo jiného zařízení na zpracování nebo likvidaci odpadů související s převzetím, uložením, zpracováním nebo likvidací odpadu2. Položka neobsahuje: – náklady spojené s dopravou odpadu z místa stavby na místo převzetí provozovatelem skládky, recyklační linky nebo jiného zařízení na zpracování nebo likvidaci odpadů3. Způsob měření:Tunou se rozumí hmotnost odpadu vytříděného v souladu se zákonem č. 185/2001 Sb., o nakládání s odpady, v platném znění.
SD |  | 70 |  | Všeobecné práce pro silnoproud a slaboproud
P | 6 | 701001 |  | OZNAČOVACÍ ŠTÍTEK KABELOVÉHO VEDENÍ, SPOJKY NEBO KABELOVÉ SKŘÍNĚ (VČETNĚ OBJÍMKY) | KUS | 420 | 0 |  |  |  | 0 |  | 2019_OTSKP 2 |  | 2
PP
VV |  |  |  | viz přílohy projektové dokumentace
TS |  |  |  | 1. Položka obsahuje: – pomocné mechanismy2. Položka neobsahuje: X3. Způsob měření:Měří se plocha v metrech čtverečných.
P | 7 | 701004 |  | VYHLEDÁVACÍ MARKER ZEMNÍ | KUS | 5 | 0 |  |  |  | 0 |  | 2019_OTSKP 2 |  | 2
PP
VV |  |  |  | viz přílohy projektové dokumentace
TS |  |  |  | 1. Položka obsahuje: – obsahuje i demontáž po skončení provizorního stavu – dopravu do skladu nebo na likvidaci – obrátkovost, opotřebení zapůjčeného materiálu – poplatek za likvidaci odpadů, pokud je materiál likvidován2. Položka neobsahuje: X3. Způsob měření:Udává se počet kusů kompletní konstrukce nebo práce.
P | 8 | 702111 |  | KABELOVÝ ŽLAB ZEMNÍ VČETNĚ KRYTU SVĚTLÉ ŠÍŘKY DO 120 MM | M | 260 | 0 |  |  |  | 0 |  | 2019_OTSKP 2 |  | 2
PP
VV |  |  |  | viz přílohy projektové dokumentace
TS |  |  |  | 1. Položka obsahuje: – kompletní montáž, rozměření, upevnění, řezání, spojování a pod. – veškerý spojovací a montážní materiál vč. upevňovacího materiálu ( držáky apod.) – pomocné mechanismy2. Položka neobsahuje: X3. Způsob měření:Měří se metr délkový.
P | 9 | 702212 |  | KABELOVÁ CHRÁNIČKA ZEMNÍ DN PŘES 100 DO 200 MM | M | 50 | 0 |  |  |  | 0 |  | 2019_OTSKP 2 |  | 2
PP
VV |  |  |  | viz přílohy projektové dokumentace
TS |  |  |  | 1. Položka obsahuje: – proražení otvoru zdivem o průřezu od 0,01 do 0,025m2 – úpravu a začištění omítky po montáži vedení – pomocné mechanismy2. Položka neobsahuje: – protipožární ucpávku3. Způsob měření:Udává se počet kusů kompletní konstrukce nebo práce.
P | 10 | 702312 |  | ZAKRYTÍ KABELŮ VÝSTRAŽNOU FÓLIÍ ŠÍŘKY PŘES 20 DO 40 CM | M | 260 | 0 |  |  |  | 0 |  | 2019_OTSKP 2 |  | 2
PP
VV |  |  |  | viz přílohy projektové dokumentace
TS |  |  |  | 1. Položka obsahuje: – kompletní montáž, návrh, rozměření, upevnění, začištění, sváření, vrtání, řezání, spojování a pod. – veškerý spojovací a montážní materiál vč. upevňovacího materiálu – sestavení a upevnění konstrukce na stanovišti – pomocné mechanismy2. Položka neobsahuje: X3. Způsob měření:Udává se počet sad, které se skládají z předepsaných dílů, jež tvoří požadovaný celek, za každý započatý měsíc pronájmu.
P | 11 | 702521 |  | PRŮRAZ ZDIVEM (PŘÍČKOU) BETONOVÝM TLOUŠŤKY DO 45 CM | KUS | 4 | 0 |  |  |  | 0 |  | 2019_OTSKP 2 |  | 2
PP
VV |  |  |  | viz přílohy projektové dokumentace
TS |  |  |  | 1. Položka obsahuje: – kompletní montáž, rozměření, upevnění, řezání, spojování a pod. – veškerý spojovací a montážní materiál vč. upevňovacího materiálu ( držáky apod.) – pomocné mechanismy2. Položka neobsahuje: X3. Způsob měření:Udává se počet kusů kompletní konstrukce nebo práce.
P | 12 | 703421 |  | ELEKTROINSTALAČNÍ TRUBKA PLASTOVÁ UV STABILNÍ VČETNĚ UPEVNĚNÍ A PŘÍSLUŠENSTVÍ DN PRŮMĚRU DO 25 MM | M | 300 | 0 |  |  |  | 0 |  | 2019_OTSKP 2 |  | 2
PP
VV |  |  |  | viz přílohy projektové dokumentace
TS |  |  |  | 1. Položka obsahuje: – přípravu podkladu pro osazení2. Položka neobsahuje: X3. Způsob měření:Měří se metr délkový.
P | 13 | 703433 |  | ELEKTROINSTALAČNÍ TRUBKA PRO ULOŽENÍ DO BETONU VČETNĚ UPEVNĚNÍ A PŘÍSLUŠENSTVÍ DN PRŮMĚRU PŘES 40 MM | M | 35 | 0 |  |  |  | 0 |  | 2019_OTSKP 2 |  | 2
PP
VV |  |  |  | viz přílohy projektové dokumentace
TS |  |  |  | 1. Položka obsahuje: – vybourání otvoru z kabelové rýhy do budovy v základovém zdivu z tvrdého kamene spojovaného nastavenou maltou při tloušťce zdi do 90cm – úpravu otvoru a asfaltové izolace zdiva, osazení chráničky, zazdění, začištění a utěsnění otvoru – pomocné mechanismy2. Položka neobsahuje: – zatěsnění chráničky po montáži vedení3. Způsob měření:Udává se počet kusů kompletní konstrukce nebo práce.
P | 14 | 703511 |  | ELEKTROINSTALAČNÍ LIŠTA ŠÍŘKY DO 30 MM | M | 20 | 0 |  |  |  | 0 |  | 2019_OTSKP 2 |  | 2
PP
VV |  |  |  | viz přílohy projektové dokumentace
TS |  |  |  | 1. Položka obsahuje: – přípravu podkladu pro osazení2. Položka neobsahuje: X3. Způsob měření:Měří se metr délkový.
P | 15 | 709110 |  | PROVIZORNÍ ZAJIŠTĚNÍ KABELU VE VÝKOPU | KUS | 18 | 0 |  |  |  | 0 |  | 2019_OTSKP 2 |  | 2
PP
VV |  |  |  | viz přílohy projektové dokumentace
TS |  |  |  | 1. Položka obsahuje: – kompletní montáž, rozměření, upevnění, řezání, spojování a pod. – veškerý spojovací a montážní materiál vč. upevňovacího materiálu ( držáky apod.) – pomocné mechanismy2. Položka neobsahuje: X3. Způsob měření:Udává se počet kusů kompletní konstrukce nebo práce.
P | 16 | 709120 |  | PROVIZORNÍ ZAJIŠTĚNÍ POTRUBÍ VE VÝKOPU | KUS | 4 | 0 |  |  |  | 0 |  | 2019_OTSKP 2 |  | 2
PP
VV |  |  |  | viz přílohy projektové dokumentace
TS |  |  |  | 1. Položka obsahuje: – kompletní montáž, rozměření, upevnění, řezání, spojování a pod. – veškerý spojovací a montážní materiál vč. upevňovacího materiálu ( držáky apod.) – pomocné mechanismy2. Položka neobsahuje: X3. Způsob měření:Udává se počet kusů kompletní konstrukce nebo práce.
P | 17 | 709210 |  | KŘIŽOVATKA KABELOVÝCH VEDENÍ SE STÁVAJÍCÍ INŽENÝRSKOU SÍTÍ (KABELEM, POTRUBÍM APOD.) | KUS | 22 | 0 |  |  |  | 0 |  | 2019_OTSKP 2 |  | 2
PP
VV |  |  |  | viz přílohy projektové dokumentace
TS |  |  |  | 1. Položka obsahuje: – kompletní montáž, rozměření, upevnění, řezání, spojování a pod. – veškerý spojovací a montážní materiál vč. upevňovacího materiálu ( držáky apod.) – pomocné mechanismy2. Položka neobsahuje: X3. Způsob měření:Měří se metr délkový.
P | 18 | R706110 |  | PROTIPOŽÁRNÍ UCPÁVKA do EI 90 | M2 | 3 | 0 |  |  |  | 0 |  | R-položka |  | 2
PP
VV |  |  |  | viz přílohy projektové dokumentace
TS |  |  |  | 1. Položka obsahuje: – dodávku a montáž protipožární ucpávky vč. příslušenství a pomocného materiálu, vyhotovéní a dodání atestu – pomocné mechanismy 2. Položka neobsahuje: X 3. Způsob měření: Měří se plocha v metrech čtverečných.
P | 19 | R706212 |  | VODĚ A PLYNOTĚSNÁ UCPÁVKA PRO DN OTVORU 65 - 110mm | KUS | 15 | 0 |  |  |  | 0 |  | R-položka |  | 2
PP
VV |  |  |  | viz přílohy projektové dokumentace
TS |  |  |  | 1. Položka obsahuje: – dodávku a montáž kabelové ucpávky vč. příslušenství ( utěsňovací spony apod. ) a pomocného materiálu, vyhotovení a dodání atestu. – pomocné mechanismy 2. Položka neobsahuje: X 3. Způsob měření: Udává se počet kusů kompletní konstrukce nebo práce.
P | 20 | R709540 |  | OCHRANA ŠTĚRKOVÉHO LOŽE GEOTEXTILIÍ PROTI ZNEČIŠTĚNÍ | M2 | 200 | 0 |  |  |  | 0 |  | R-položka |  | 2
PP
VV |  |  |  | viz přílohy projektové dokumentace
TS |  |  |  | 1. Položka obsahuje: – ochrana štěrkového lože geotextilií proti znečištění. – dodávka, montáž, demontáž – pomocné mechanismy 2. Položka neobsahuje: X 3. Způsob měření: Měří se plocha v metrech čtverečných.
SD |  | 740 |  | Zemní práce
P | 21 | 11090 |  | VŠEOBECNÉ VYKLIZENÍ OSTATNÍCH PLOCH | M2 | 285 | 0 |  |  |  | 0 |  | 2019_OTSKP 2 |  | 2
PP
VV |  |  |  | viz přílohy projektové dokumentace
TS |  |  |  | zahrnuje odstranění všech překážek pro uskutečnění stavby
P | 22 | 13273 |  | HLOUBENÍ RÝH ŠÍŘ DO 2M PAŽ I NEPAŽ TŘ. I | M3 | 68 | 0 |  |  |  | 0 |  | 2019_OTSKP 2 |  | 2
PP
VV |  |  |  | viz přílohy projektové dokumentace
TS |  |  |  | položka zahrnuje:- vodorovná a svislá doprava, přemístění, přeložení, manipulace s výkopkem- kompletní provedení vykopávky nezapažené i zapažené- ošetření výkopiště po celou dobu práce v něm vč. klimatických opatření- ztížení vykopávek v blízkosti podzemního vedení, konstrukcí a objektů vč. jejich dočasného zajištění- ztížení pod vodou, v okolí výbušnin, ve stísněných prostorech a pod.- příplatek za lepivost- těžení po vrstvách, pásech a po jiných nutných částech (figurách)- čerpání vody vč. čerpacích jímek, potrubí a pohotovostní čerpací soupravy (viz ustanovení k pol. 1151,2)- potřebné snížení hladiny podzemní vody- těžení a rozpojování jednotlivých balvanů- vytahování a nošení výkopku- svahování a přesvah. svahů do konečného tvaru, výměna hornin v podloží a v pláni znehodnocené klimatickými vlivy- ruční vykopávky, odstranění kořenů a napadávek- pažení, vzepření a rozepření vč. přepažování (vyjma štětových stěn)- úpravu, ochranu a očištění dna, základové spáry, stěn a svahů- odvedení nebo obvedení vody v okolí výkopiště a ve výkopišti- třídění výkopku- veškeré pomocné konstrukce umožňující provedení vykopávky (příjezdy, sjezdy, nájezdy, lešení, podpěr. konstr., přemostění, zpevněné plochy, zakrytí a pod.)- nezahrnuje uložení zeminy (na skládku, do násypu) ani poplatky za skládku, vykazují se v položce č.0141**
P | 23 | 13273B |  | HLOUBENÍ RÝH ŠÍŘ DO 2M PAŽ I NEPAŽ TŘ. I - DOPRAVA | M3KM | 485 | 0 |  |  |  | 0 |  | 2019_OTSKP 2 |  | 2
PP
VV |  |  |  | viz přílohy projektové dokumentace
TS |  |  |  | Položka zahrnuje samostatnou dopravu zeminy. Množství se určí jako součin kubatutry [m3] a požadované vzdálenosti [km].
P | 24 | 17411 |  | ZÁSYP JAM A RÝH ZEMINOU SE ZHUTNĚNÍM | M3 | 52 | 0 |  |  |  | 0 |  | 2019_OTSKP 2 |  | 2
PP
VV |  |  |  | viz přílohy projektové dokumentace
TS |  |  |  | položka zahrnuje:- kompletní provedení zemní konstrukce vč. výběru vhodného materiálu- úprava ukládaného materiálu vlhčením, tříděním, promícháním nebo vysoušením, příp. jiné úpravy za účelem zlepšení jeho mech. vlastností- hutnění i různé míry hutnění - ošetření úložiště po celou dobu práce v něm vč. klimatických opatření- ztížení v okolí vedení, konstrukcí a objektů a jejich dočasné zajištění- ztížení provádění vč. hutnění ve ztížených podmínkách a stísněných prostorech- ztížené ukládání sypaniny pod vodu- ukládání po vrstvách a po jiných nutných částech (figurách) vč. dosypávek- spouštění a nošení materiálu- výměna částí zemní konstrukce znehodnocené klimatickými vlivy- ruční hutnění- udržování úložiště a jeho ochrana proti vodě- odvedení nebo obvedení vody v okolí úložiště a v úložišti- veškeré pomocné konstrukce umožňující provedení zemní konstrukce (příjezdy, sjezdy, nájezdy, lešení, podpěrné konstrukce, přemostění, zpevněné plochy, zakrytí a pod.)
P | 25 | 18090 |  | VŠEOBECNÉ ÚPRAVY OSTATNÍCH PLOCH | M2 | 285 | 0 |  |  |  | 0 |  | 2019_OTSKP 2 |  | 2
PP
VV |  |  |  | viz přílohy projektové dokumentace
TS |  |  |  | Všeobecné úpravy musí zahrnovat úpravu území po uskutečnění stavby, tak jak je požadováno v zadávací dokumentaci s výjimkou těch prací, pro které jsou uvedeny samostatné položky.
P | 26 | 45157 |  | PODKLADNÍ A VÝPLŇOVÉ VRSTVY Z KAMENIVA TĚŽENÉHO | M3 | 5 | 0 |  |  |  | 0 |  | 2019_OTSKP 2 |  | 2
PP
VV |  |  |  | viz přílohy projektové dokumentace
TS |  |  |  | položka zahrnuje dodávku předepsaného kameniva, mimostaveništní a vnitrostaveništní dopravu a jeho uloženínení-li v zadávací dokumentaci uvedeno jinak, jedná se o nakupovaný materiál
P | 27 | 62442 |  | ÚPRAVA POVRCHŮ VNĚJŠ KONSTR ZDĚNÝCH OMÍTKOU VÁP, VÁPCEM | M2 | 5 | 0 |  |  |  | 0 |  | 2019_OTSKP 2 |  | 2
PP
VV |  |  |  | viz přílohy projektové dokumentace
TS |  |  |  | položka zahrnuje:dodávku veškerého materiálu potřebného pro předepsanou úpravu v předepsané kvalitěnutné vyspravení podkladu, případně zatření spar zdivapoložení vrstvy v předepsané tloušťcepotřebná lešení a podpěrné konstrukce
P | 28 | 78445 |  | MALBY POVRCHŮ Z MALÍŘSKÝCH SMĚSÍ | M2 | 5 | 0 |  |  |  | 0 |  | 2019_OTSKP 2 |  | 2
PP
VV |  |  |  | viz přílohy projektové dokumentace
TS |  |  |  | - Položka zahrnuje veškerý materiál, výrobky a polotovary, včetně mimostaveništní a vnitrostaveništní dopravy (rovněž přesuny), včetně naložení a složení,případně s uložením.
P | 29 | 89952 |  | OBETONOVÁNÍ POTRUBÍ Z PROSTÉHO BETONU | M3 | 2 | 0 |  |  |  | 0 |  | 2019_OTSKP 2 |  | 2
PP
VV |  |  |  | viz přílohy projektové dokumentace
TS |  |  |  | - dodání čerstvého betonu (betonové směsi) požadované kvality, jeho uložení do požadovaného tvaru při jakékoliv hustotě výztuže, konzistenci čerstvého betonu a způsobu hutnění, ošetření a ochranu betonu,- zhotovení nepropustného, mrazuvzdorného betonu a betonu požadované trvanlivosti a vlastností,- užití potřebných přísad a technologií výroby betonu,- zřízení pracovních a dilatačních spar, včetně potřebných úprav, výplně, vložek, opracování, očištění a ošetření,- bednění požadovaných konstr. (i ztracené) s úpravou dle požadované kvality povrchu betonu, včetně odbedňovacích a odskružovacích prostředků,- podpěrné konstr. (skruže) a lešení všech druhů pro bednění, uložení čerstvého betonu, výztuže a doplňkových konstr., vč. požadovaných otvorů, ochranných a bezpečnostních opatření a základů těchto konstrukcí a lešení,- vytvoření kotevních čel, kapes, nálitků, a sedel,- zřízení všech požadovaných otvorů, kapes, výklenků, prostupů, dutin, drážek a pod., vč. ztížení práce a úprav kolem nich,- úpravy pro osazení výztuže, doplňkových konstrukcí a vybavení,- úpravy povrchu pro položení požadované izolace, povlaků a nátěrů, případně vyspravení,- ztížení práce u kabelových a injektážních trubek a ostatních zařízení osazovaných do betonu,- konstrukce betonových kloubů, upevnění kotevních prvků a doplňkových konstrukcí,- nátěry zabraňující soudržnost betonu a bednění,- výplň, těsnění a tmelení spar a spojů,- opatření povrchů betonu izolací proti zemní vlhkosti v částech, kde přijdou do styku se zeminou nebo kamenivem,- případné zřízení spojovací vrstvy u základů,- úpravy pro osazení zařízení ochrany konstrukce proti vlivu bludných proudů
P | 30 | 96615 |  | BOURÁNÍ KONSTRUKCÍ Z PROSTÉHO BETONU | M3 | 2 | 0 |  |  |  | 0 |  | 2019_OTSKP 2 |  | 2
PP
VV |  |  |  | viz přílohy projektové dokumentace
TS |  |  |  | položka zahrnuje:- rozbourání konstrukce bez ohledu na použitou technologii- veškeré pomocné konstrukce (lešení a pod.)- veškerou manipulaci s vybouranou sutí a hmotami včetně uložení na skládku. Nezahrnuje poplatek za skládku, který se vykazuje v položce 0141** (s výjimkou malého množství bouraného materiálu, kde je možné poplatek zahrnout do jednotkové ceny bourání – tento fakt musí být uveden v doplňujícím textu k položce)- veškeré další práce plynoucí z technologického předpisu a z platných předpisů
P | 31 | 96615B |  | BOURÁNÍ KONSTRUKCÍ Z PROSTÉHO BETONU - DOPRAVA | tkm | 132 | 0 |  |  |  | 0 |  | 2019_OTSKP 2 |  | 2
PP
VV |  |  |  | viz přílohy projektové dokumentace
TS |  |  |  | Položka zahrnuje samostatnou dopravu suti a vybouraných hmot. Množství se určí jako součin hmotnosti [t] a požadované vzdálenosti [km].
P | 32 | 96813 |  | VYSEKÁNÍ OTVORŮ, KAPES, RÝH V CIHELNÉM ZDIVU | M3 | 0.5 | 0 |  |  |  | 0 |  | 2019_OTSKP 2 |  | 2
PP
VV |  |  |  | viz přílohy projektové dokumentace
TS |  |  |  | - položka zahrnuje veškerou manipulaci s vybouranou sutí a hmotami včetně uložení na skládku. Nezahrnuje poplatek za skládku, který se vykazuje v položce 0141** (s výjimkou malého množství bouraného materiálu, kde je možné poplatek zahrnout do jednotkové ceny bourání – tento fakt musí být uveden v doplňujícím textu k položce)- položka zahrnuje veškeré další práce plynoucí z technologického předpisu a z platných předpisů
SD |  | 741 |  | Silnoproud - Elektroinstalační materiál, ocelové konstrukce, uzemnění
P | 33 | 741172 |  | KRABICE (ROZVODKA) INSTALAČNÍ KABELOVÁ VE VYŠŠÍM KRYTÍ - MIN. IP 44 VČETNĚ PRŮCHODEK SE SVORKAMI 3-F DO 10 MM2 | KUS | 20 | 0 |  |  |  | 0 |  | 2019_OTSKP 2 |  | 2
PP
VV |  |  |  | viz přílohy projektové dokumentace
TS |  |  |  | 1. Položka obsahuje: – přípravu podkladu pro osazení – veškerý materiál a práce pro upevnění nebo uchycení krabice2. Položka neobsahuje: X3. Způsob měření:Udává se počet kusů kompletní konstrukce nebo práce.
P | 34 | 741811 |  | UZEMŇOVACÍ VODIČ NA POVRCHU FEZN DO 120 MM2 | M | 5 | 0 |  |  |  | 0 |  | 2019_OTSKP 2 |  | 2
PP
VV |  |  |  | viz přílohy projektové dokumentace
TS |  |  |  | 1. Položka obsahuje: – uchycení vodiče na povrch vč. podpěr, konzol, svorek a pod. – měření, dělení, spojování – nátěr2. Položka neobsahuje: X3. Způsob měření:Měří se metr délkový.
P | 35 | 741911 |  | UZEMŇOVACÍ VODIČ V ZEMI FEZN DO 120 MM2 | M | 60 | 0 |  |  |  | 0 |  | 2019_OTSKP 2 |  | 2
PP
VV |  |  |  | viz přílohy projektové dokumentace
TS |  |  |  | 1. Položka obsahuje: – přípravu podkladu pro osazení – měření, dělení, spojování, tvarování – ochranný nátěr spojů a při průchodu vodiče nad terén apod. dle příslušných norem2. Položka neobsahuje: – zemní práce – ochranu vodiče - chráničky apod.3. Způsob měření:Měří se metr délkový.
P | 36 | 741B11 |  | ZEMNÍCÍ TYČ FEZN DÉLKY DO 2 M | KUS | 4 | 0 |  |  |  | 0 |  | 2019_OTSKP 2 |  | 2
PP
VV |  |  |  | viz přílohy projektové dokumentace
TS |  |  |  | 1. Položka obsahuje: – přípravu podkladu pro osazení – spojování – ochranný nátěr spoje dle příslušných norem2. Položka neobsahuje: X3. Způsob měření:Udává se počet kusů kompletní konstrukce nebo práce.
P | 37 | 741C02 |  | UZEMŇOVACÍ SVORKA | KUS | 4 | 0 |  |  |  | 0 |  | 2019_OTSKP 2 |  | 2
PP
VV |  |  |  | viz přílohy projektové dokumentace
TS |  |  |  | 1. Položka obsahuje: – veškeré příslušenství2. Položka neobsahuje: X3. Způsob měření:Udává se počet kusů kompletní konstrukce nebo práce.
P | 38 | 741C05 |  | SPOJOVÁNÍ UZEMŇOVACÍCH VODIČŮ | KUS | 4 | 0 |  |  |  | 0 |  | 2019_OTSKP 2 |  | 2
PP
VV |  |  |  | viz přílohy projektové dokumentace
TS |  |  |  | 1. Položka obsahuje: – tvarování, přípravu spojů – svařování – ochranný nátěr spoje dle příslušných norem2. Položka neobsahuje: X3. Způsob měření:Udává se počet kusů kompletní konstrukce nebo práce.
P | 39 | 741C07 |  | VYVEDENÍ UZEMŇOVACÍCH VODIČŮ NA POVRCH/KONSTRUKCI | KUS | 2 | 0 |  |  |  | 0 |  | 2019_OTSKP 2 |  | 2
PP
VV |  |  |  | viz přílohy projektové dokumentace
TS |  |  |  | 1. Položka obsahuje: – vodivé připojení vodiče na konstrukci – dělení, tvarování, spojování – ochranný i barevný nátěr spoje dle příslušných norem2. Položka neobsahuje: X3. Způsob měření:Udává se počet kusů kompletní konstrukce nebo práce.
SD |  | 742 |  | Silnoproud - Silnoprudé rozvody
P | 40 | 742G11 |  | KABEL NN DVOU- A TŘÍŽÍLOVÝ CU S PLASTOVOU IZOLACÍ DO 2,5 MM2 | M | 1455 | 0 |  |  |  | 0 |  | 2019_OTSKP 2 |  | 2
PP
VV |  |  |  | viz přílohy projektové dokumentace
TS |  |  |  | 1. Položka obsahuje: – manipulace a uložení kabelu (do země, chráničky, kanálu, na rošty, na TV a pod.)2. Položka neobsahuje: – příchytky, spojky, koncovky, chráničky apod.3. Způsob měření:Měří se metr délkový.
P | 41 | 742G12 |  | KABEL NN DVOU- A TŘÍŽÍLOVÝ CU S PLASTOVOU IZOLACÍ OD 4 DO 16 MM2 | M | 980 | 0 |  |  |  | 0 |  | 2019_OTSKP 2 |  | 2
PP
VV |  |  |  | viz přílohy projektové dokumentace
TS |  |  |  | 1. Položka obsahuje: – manipulace a uložení kabelu (do země, chráničky, kanálu, na rošty, na TV a pod.)2. Položka neobsahuje: – příchytky, spojky, koncovky, chráničky apod.3. Způsob měření:Měří se metr délkový.
P | 42 | 742H12 |  | KABEL NN ČTYŘ- A PĚTIŽÍLOVÝ CU S PLASTOVOU IZOLACÍ OD 4 DO 16 MM2 | M | 620 | 0 |  |  |  | 0 |  | 2019_OTSKP 2 |  | 2
PP
VV |  |  |  | viz přílohy projektové dokumentace
TS |  |  |  | 1. Položka obsahuje: – manipulace a uložení kabelu (do země, chráničky, kanálu, na rošty, na TV a pod.)2. Položka neobsahuje: – příchytky, spojky, koncovky, chráničky apod.3. Způsob měření:Měří se metr délkový.
P | 43 | 742H22 |  | KABEL NN ČTYŘ- A PĚTIŽÍLOVÝ AL S PLASTOVOU IZOLACÍ OD 4 DO 16 MM2 | M | 50 | 0 |  |  |  | 0 |  | 2019_OTSKP 2 |  | 2
PP
VV |  |  |  | viz přílohy projektové dokumentace
TS |  |  |  | 1. Položka obsahuje: – manipulace a uložení kabelu (do země, chráničky, kanálu, na rošty, na TV a pod.)2. Položka neobsahuje: – příchytky, spojky, koncovky, chráničky apod.3. Způsob měření:Měří se metr délkový.
P | 44 | 742H23 |  | KABEL NN ČTYŘ- A PĚTIŽÍLOVÝ AL S PLASTOVOU IZOLACÍ OD 25 DO 50 MM2 | M | 980 | 0 |  |  |  | 0 |  | 2019_OTSKP 2 |  | 2
PP
VV |  |  |  | viz přílohy projektové dokumentace
TS |  |  |  | 1. Položka obsahuje: – manipulace a uložení kabelu (do země, chráničky, kanálu, na rošty, na TV a pod.)2. Položka neobsahuje: – příchytky, spojky, koncovky, chráničky apod.3. Způsob měření:Měří se metr délkový.
P | 45 | 742H24 |  | KABEL NN ČTYŘ- A PĚTIŽÍLOVÝ AL S PLASTOVOU IZOLACÍ OD 70 DO 120 MM2 | M | 110 | 0 |  |  |  | 0 |  | 2019_OTSKP 2 |  | 2
PP
VV |  |  |  | viz přílohy projektové dokumentace
TS |  |  |  | 1. Položka obsahuje: – manipulace a uložení kabelu (do země, chráničky, kanálu, na rošty, na TV a pod.)2. Položka neobsahuje: – příchytky, spojky, koncovky, chráničky apod.3. Způsob měření:Měří se metr délkový.
P | 46 | 742L11 |  | UKONČENÍ DVOU AŽ PĚTIŽÍLOVÉHO KABELU V ROZVADĚČI NEBO NA PŘÍSTROJI DO 2,5 MM2 | KUS | 40 | 0 |  |  |  | 0 |  | 2019_OTSKP 2 |  | 2
PP
VV |  |  |  | viz přílohy projektové dokumentace
TS |  |  |  | 1. Položka obsahuje: – všechny práce spojené s úpravou kabelů pro montáž včetně veškerého příslušentsví2. Položka neobsahuje: X3. Způsob měření:Udává se počet kusů kompletní konstrukce nebo práce.
P | 47 | 742L12 |  | UKONČENÍ DVOU AŽ PĚTIŽÍLOVÉHO KABELU V ROZVADĚČI NEBO NA PŘÍSTROJI OD 4 DO 16 MM2 | KUS | 26 | 0 |  |  |  | 0 |  | 2019_OTSKP 2 |  | 2
PP
VV |  |  |  | viz přílohy projektové dokumentace
TS |  |  |  | 1. Položka obsahuje: – všechny práce spojené s úpravou kabelů pro montáž včetně veškerého příslušentsví2. Položka neobsahuje: X3. Způsob měření:Udává se počet kusů kompletní konstrukce nebo práce.
P | 48 | 742L13 |  | UKONČENÍ DVOU AŽ PĚTIŽÍLOVÉHO KABELU V ROZVADĚČI NEBO NA PŘÍSTROJI OD 25 DO 50 MM2 | KUS | 4 | 0 |  |  |  | 0 |  | 2019_OTSKP 2 |  | 2
PP
VV |  |  |  | viz přílohy projektové dokumentace
TS |  |  |  | 1. Položka obsahuje: – všechny práce spojené s úpravou kabelů pro montáž včetně veškerého příslušentsví2. Položka neobsahuje: X3. Způsob měření:Udává se počet kusů kompletní konstrukce nebo práce.
P | 49 | 742L14 |  | UKONČENÍ DVOU AŽ PĚTIŽÍLOVÉHO KABELU V ROZVADĚČI NEBO NA PŘÍSTROJI OD 70 DO 120 MM2 | KUS | 2 | 0 |  |  |  | 0 |  | 2019_OTSKP 2 |  | 2
PP
VV |  |  |  | viz přílohy projektové dokumentace
TS |  |  |  | 1. Položka obsahuje: – všechny práce spojené s úpravou kabelů pro montáž včetně veškerého příslušentsví2. Položka neobsahuje: X3. Způsob měření:Udává se počet kusů kompletní konstrukce nebo práce.
P | 50 | 742L22 |  | UKONČENÍ DVOU AŽ PĚTIŽÍLOVÉHO KABELU KABELOVOU SPOJKOU OD 4 DO 16 MM2 | KUS | 6 | 0 |  |  |  | 0 |  | 2019_OTSKP 2 |  | 2
PP
VV |  |  |  | viz přílohy projektové dokumentace
TS |  |  |  | 1. Položka obsahuje: – všechny práce spojené s úpravou kabelů pro montáž včetně veškerého příslušentsví2. Položka neobsahuje: X3. Způsob měření:Udává se počet kusů kompletní konstrukce nebo práce.
P | 51 | 742L23 |  | UKONČENÍ DVOU AŽ PĚTIŽÍLOVÉHO KABELU KABELOVOU SPOJKOU OD 25 DO 50 MM2 | KUS | 2 | 0 |  |  |  | 0 |  | 2019_OTSKP 2 |  | 2
PP
VV |  |  |  | viz přílohy projektové dokumentace
TS |  |  |  | 1. Položka obsahuje: – všechny práce spojené s úpravou kabelů pro montáž včetně veškerého příslušentsví2. Položka neobsahuje: X3. Způsob měření:Udává se počet kusů kompletní konstrukce nebo práce.
P | 52 | 742P13 |  | ZATAŽENÍ KABELU DO CHRÁNIČKY - KABEL DO 4 KG/M | M | 3800 | 0 |  |  |  | 0 |  | 2019_OTSKP 2 |  | 2
PP
VV |  |  |  | viz přílohy projektové dokumentace
TS |  |  |  | 1. Položka obsahuje: – montáž kabelu o váze do 4 kg/m do chráničky/ kolektoru2. Položka neobsahuje: X3. Způsob měření:Měří se metr délkový.
P | 53 | 742P15 |  | OZNAČOVACÍ ŠTÍTEK NA KABEL | KUS | 60 | 0 |  |  |  | 0 |  | 2019_OTSKP 2 |  | 2
PP
VV |  |  |  | viz přílohy projektové dokumentace
TS |  |  |  | 1. Položka obsahuje: – veškeré příslušentsví2. Položka neobsahuje: X3. Způsob měření:Udává se počet kusů kompletní konstrukce nebo práce.
P | 54 | 742Z23 |  | DEMONTÁŽ KABELOVÉHO VEDENÍ NN | M | 500 | 0 |  |  |  | 0 |  | 2019_OTSKP 2 |  | 2
PP
VV |  |  |  | viz přílohy projektové dokumentace
TS |  |  |  | 1. Položka obsahuje: – všechny náklady na demontáž stávajícího zařízení se všemi pomocnými doplňujícími úpravami pro jeho likvidaci – naložení vybouraného materiálu na dopravní prostředek2. Položka neobsahuje: – odvoz vybouraného materiálu – poplatek za likvidaci odpadů (nacení se dle SSD 0)3. Způsob měření:Měří se metr délkový.
P | 55 | 742Z92 |  | DEMONTÁŽ - ODVOZ (NA LIKVIDACI ODPADŮ NEBO JINÉ URČENÉ MÍSTO) | tkm | 12 | 0 |  |  |  | 0 |  | 2019_OTSKP 2 |  | 2
PP
VV |  |  |  | viz přílohy projektové dokumentace
TS |  |  |  | 1. Položka obsahuje: – odvoz jakýmkoliv dopravním prostředkem a složení – případné překládky na trase2. Položka neobsahuje: – naložení vybouraného materiálu na dopravní prostředek (je zahrnuto ve zdrojové položce) – poplatky za likvidaci odpadů, nacení se položkami ze ssd 03. Způsob měření:Výměra je součtem součinů metrů krychlových tun vybouraného materiálu v původním stavu a jednotlivých vzdáleností v kilometrech.
SD |  | 743 |  | Silnoproud - Silnoproudá zařízení
P | 56 | 743151 |  | OSVĚTLOVACÍ STOŽÁR - STOŽÁROVÁ ROZVODNICE S 1-2 JISTÍCÍMI PRVKY | KUS | 4 | 0 |  |  |  | 0 |  | 2019_OTSKP 2 |  | 2
PP
VV |  |  |  | viz přílohy projektové dokumentace
TS |  |  |  | 1. Položka obsahuje: – veškeré příslušenství, technický popis viz. projektová dokumentace2. Položka neobsahuje: X3. Způsob měření:Udává se počet kusů kompletní konstrukce nebo práce.
P | 57 | 743C22 |  | SKŘÍŇ PŘÍPOJKOVÁ POJISTKOVÁ NA STOŽÁR/STĚNU NEBO DO VÝKLENKU OD 80 DO 160 A, DO 240 MM2, SE 3-4 SADAMI JISTÍCÍCH PRVKŮ | KUS | 1 | 0 |  |  |  | 0 |  | 2019_OTSKP 2 |  | 2
PP
VV |  |  |  | viz přílohy projektové dokumentace
TS |  |  |  | 1. Položka obsahuje: – instalaci vč. vybourání niky ve zdi pro skříň a kabely a zapravení zdiva, omítky a fasády po dokončené montáži – technický popis viz. projektová dokumentace2. Položka neobsahuje: X3. Způsob měření:Udává se počet kusů kompletní konstrukce nebo práce.
P | 58 | 743E33 |  | SKŘÍŇ ROZPOJOVACÍ POJISTKOVÁ - PŘÍPLATEK ZA ŘADOVÝ ODPÍNAČ | KUS | 3 | 0 |  |  |  | 0 |  | 2019_OTSKP 2 |  | 2
PP
VV |  |  |  | viz přílohy projektové dokumentace
TS |  |  |  | 1. Položka obsahuje: – veškeré příslušenství včetně zapojení – technický popis viz. projektová dokumentace2. Položka neobsahuje: X3. Způsob měření:Udává se počet kusů kompletní konstrukce nebo práce.
P | 59 | 743G22 |  | SKŘÍŇ ZÁSUVKOVÁ VENKOVNÍ KOMPAKTNÍ PILÍŘ OD 3 DO 4 KS ZÁSUVEK PRŮMYSLOVÝCH (400 V NEBO 230 V) | KUS | 1 | 0 |  |  |  | 0 |  | 2019_OTSKP 2 |  | 2
PP
VV |  |  |  | viz přílohy projektové dokumentace
TS |  |  |  | 1. Položka obsahuje: – instalaci do terénu vč. prefabrikovaného základu a zapojení – technický popis viz. projektová dokumentace2. Položka neobsahuje: – zemní práce3. Způsob měření:Udává se počet kusů kompletní konstrukce nebo práce.
P | 60 | 743Z71 |  | DEMONTÁŽ KABELOVÉ SKŘÍNĚ | KUS | 6 | 0 |  |  |  | 0 |  | 2019_OTSKP 2 |  | 2
PP
VV |  |  |  | viz přílohy projektové dokumentace
TS |  |  |  | 1. Položka obsahuje: – všechny náklady na demontáž stávajícího zařízení se všemi pomocnými doplňujícími úpravami pro jeho likvidaci – naložení vybouraného materiálu na dopravní prostředek2. Položka neobsahuje: – odvoz vybouraného materiálu – poplatek za likvidaci odpadů (nacení se dle SSD 0)3. Způsob měření:Udává se počet kusů kompletní konstrukce nebo práce.
P | 61 | 743Z73 |  | DEMONTÁŽ - ZAZDĚNÍ A ZAPRAVENÍ OTVORU PO KABELOVÉ SKŘÍNI | KUS | 3 | 0 |  |  |  | 0 |  | 2019_OTSKP 2 |  | 2
PP
VV |  |  |  | viz přílohy projektové dokumentace
TS |  |  |  | 1. Položka obsahuje: – všechny náklady na demontáž stávajícího zařízení se všemi pomocnými doplňujícími úpravami pro jeho likvidaci – naložení vybouraného materiálu na dopravní prostředek2. Položka neobsahuje: – odvoz vybouraného materiálu – poplatek za likvidaci odpadů (nacení se dle SSD 0)3. Způsob měření:Udává se počet kusů kompletní konstrukce nebo práce.
SD |  | 744 |  | Silnoproud - Rozvaděče nn
P | 62 | 744Z01 |  | DEMONTÁŽ ROZVODNICE NN | KUS | 1 | 0 |  |  |  | 0 |  | 2019_OTSKP 2 |  | 2
PP
VV |  |  |  | viz přílohy projektové dokumentace
TS |  |  |  | 1. Položka obsahuje: – všechny náklady na demontáž stávajícího zařízení se všemi pomocnými doplňujícími úpravami pro jeho likvidaci – naložení vybouraného materiálu na dopravní prostředek2. Položka neobsahuje: – odvoz vybouraného materiálu – poplatek za likvidaci odpadů (nacení se dle SSD 0)3. Způsob měření:Udává se počet kusů kompletní konstrukce nebo práce.
SD |  | 747 |  | Silnoproud - Zkoušky, revize a HZS
P | 63 | 747213 |  | CELKOVÁ PROHLÍDKA, ZKOUŠENÍ, MĚŘENÍ A VYHOTOVENÍ VÝCHOZÍ REVIZNÍ ZPRÁVY, PRO OBJEM IN PŘES 500 DO 1000 TIS. KČ | KUS | 1 | 0 |  |  |  | 0 |  | 2019_OTSKP 2 |  | 2
PP
VV |  |  |  | viz přílohy projektové dokumentace
TS |  |  |  | 1. Položka obsahuje: – cenu za celkovou prohlídku zařízení PS/SO, vč. měření, komplexních zkoušek a revizi zařízení tohoto PS/SO autorizovaným revizním technikem na silnoproudá zařízení podle požadavku ČSN, včetně hodnocení a vyhotovení celkové revizní zprávy2. Položka neobsahuje: X3. Způsob měření:Udává se počet kusů kompletní konstrukce nebo práce.
P | 64 | 747214 |  | CELKOVÁ PROHLÍDKA, ZKOUŠENÍ, MĚŘENÍ A VYHOTOVENÍ VÝCHOZÍ REVIZNÍ ZPRÁVY, PRO OBJEM IN - PŘÍPLATEK ZA KAŽDÝCH DALŠÍCH I ZAPOČATÝCH 500 TIS. KČ | KUS | 1 | 0 |  |  |  | 0 |  | 2019_OTSKP 2 |  | 2
PP
VV |  |  |  | viz přílohy projektové dokumentace
TS |  |  |  | 1. Položka obsahuje: – cenu za celkovou prohlídku zařízení PS/SO, vč. měření, komplexních zkoušek a revizi zařízení tohoto PS/SO autorizovaným revizním technikem na silnoproudá zařízení podle požadavku ČSN, včetně hodnocení a vyhotovení celkové revizní zprávy2. Položka neobsahuje: X3. Způsob měření:Udává se počet kusů kompletní konstrukce nebo práce.
P | 65 | 747301 |  | PROVEDENÍ PROHLÍDKY A ZKOUŠKY PRÁVNICKOU OSOBOU, VYDÁNÍ PRŮKAZU ZPŮSOBILOSTI | KUS | 1 | 0 |  |  |  | 0 |  | 2019_OTSKP 2 |  | 2
PP
VV |  |  |  | viz přílohy projektové dokumentace
TS |  |  |  | 1. Položka obsahuje: – cenu za vyhotovení dokladu právnickou osobou o silnoproudých zařízeních a vydání průkazu způsobilosti2. Položka neobsahuje: X3. Způsob měření:Udává se počet kusů kompletní konstrukce nebo práce.
P | 66 | 747511 |  | ZKOUŠKY VODIČŮ A KABELŮ NN PRŮŘEZU ŽÍLY DO 5X25 MM2 | KUS | 26 | 0 |  |  |  | 0 |  | 2019_OTSKP 2 |  | 2
PP
VV |  |  |  | viz přílohy projektové dokumentace
TS |  |  |  | 1. Položka obsahuje: – cenu za provedení měření kabelu/ vodiče vč. vyhotovení protokolu2. Položka neobsahuje: X3. Způsob měření:Udává se počet kusů kompletní konstrukce nebo práce.
P | 67 | 747512 |  | ZKOUŠKY VODIČŮ A KABELŮ NN PRŮŘEZU ŽÍLY OD 4X35 DO 120 MM2 | KUS | 8 | 0 |  |  |  | 0 |  | 2019_OTSKP 2 |  | 2
PP
VV |  |  |  | viz přílohy projektové dokumentace
TS |  |  |  | 1. Položka obsahuje: – cenu za provedení měření kabelu/ vodiče vč. vyhotovení protokolu2. Položka neobsahuje: X3. Způsob měření:Udává se počet kusů kompletní konstrukce nebo práce.
P | 68 | 747701 |  | DOKONČOVACÍ MONTÁŽNÍ PRÁCE NA ELEKTRICKÉM ZAŘÍZENÍ | HOD | 160 | 0 |  |  |  | 0 |  | 2019_OTSKP 2 |  | 2
PP
VV |  |  |  | viz přílohy projektové dokumentace
TS |  |  |  | 1. Položka obsahuje: – cenu za práce spojené s uváděním zařízení do provozu, drobné montážní práce v rozvaděčích, koordinaci se zhotoviteli souvisejících zařízení apod.2. Položka neobsahuje: X3. Způsob měření:Udává se čas v hodinách.
P | 69 | 747702 |  | ÚPRAVA ZAPOJENÍ STÁVAJÍCÍCH KABELOVÝCH SKŘÍNÍ/ROZVADĚČŮ | HOD | 10 | 0 |  |  |  | 0 |  | 2019_OTSKP 2 |  | 2
PP
VV |  |  |  | viz přílohy projektové dokumentace
TS |  |  |  | 1. Položka obsahuje: – cenu za veškeré náklady na provedení provizorních úprav zapojení stávajících kabelových skříní / rozvaděčů v průběhu výstavy ( pro montáž nových i provizorních kabelů, drobné úpravy výstroje apod. )2. Položka neobsahuje: X3. Způsob měření:Udává se čas v hodinách.
P | 70 | 747703 |  | ZKUŠEBNÍ PROVOZ | HOD | 25 | 0 |  |  |  | 0 |  | 2019_OTSKP 2 |  | 2
PP
VV |  |  |  | viz přílohy projektové dokumentace
TS |  |  |  | 1. Položka obsahuje: – cenu za dobu kdy je zařízení po individálních zkouškách dáno do provozu s prokázáním technických a kvalitativních parametrů zařízení2. Položka neobsahuje: X3. Způsob měření:Udává se čas v hodinách.
P | 71 | 747705 |  | MANIPULACE NA ZAŘÍZENÍCH PROVÁDĚNÉ PROVOZOVATELEM | HOD | 16 | 0 |  |  |  | 0 |  | 2019_OTSKP 2 |  | 2
PP
VV |  |  |  | viz přílohy projektové dokumentace
TS |  |  |  | 1. Položka obsahuje: – cenu za manipulace na zařízeních prováděné provozovatelem nutných pro další práce zhotovitele na technologickém souboru2. Položka neobsahuje: X3. Způsob měření:Udává se čas v hodinách.
P | 72 | 747706 |  | ZJIŠŤOVÁNÍ STÁVAJÍCÍHO STAVU ROZVODŮ NN | HOD | 40 | 0 |  |  |  | 0 |  | 2019_OTSKP 2 |  | 2
PP
VV |  |  |  | viz přílohy projektové dokumentace
TS |  |  |  | 1. Položka obsahuje: – cenu za prozkoumání stávajích rozvodů nn, přiřazení vývodových kabelů v rozvaděči nn k jejich zařízení a identifikaci způsobu napájení2. Položka neobsahuje: X3. Způsob měření:Udává se čas v hodinách.

## SO 15-06-04
SŽDC05 |  |  |  | Soupis prací objektu | [10 empty] | 3
3
S | Stavba: | 19036 |  | Rekonstrukce nástupišť v žst. Adamov 02/2021 (ZŘ_zm05) | [6 empty] | D.2.3.6 |  | Aspe | 0,00 | 2
O | Objekt: | D.2.3.6 |  | Rozvody vn, nn, osvětlení a dálkové ovládání odpojovačů | [9 empty] | 15,00 | 2
Typ | Poř. číslo | Kód položky | Varianta | Název položky | MJ | Množství | Jednotková hmotnost | Celková hmotnost |  |  | Jednotková cena |  | Cenové soustavy | 21,00 | 2
Dodávka
[9 empty] | Jednotková | Celkem | Jednotková | Celkem |  |  |  | Počet položek s nulovou cenou
O1 |  | SO 15-06-04 |  | Žst. Adamov, osvětlení lávky a nástupišť
SD |  | 15 |  | Poplatky za likvidaci odpadů
P | 1 | 015111 |  | POPLATKY ZA LIKVIDACŮ ODPADŮ NEKONTAMINOVANÝCH - 17 05 04 VYTĚŽENÉ ZEMINY A HORNINY - I. TŘÍDA TĚŽITELNOSTI | T | 35 | 0 |  |  |  | 0 |  | 2019_OTSKP 2 |  | 2
PP
VV |  |  |  | viz přílohy projektové dokumentace
TS |  |  |  | 1. Položka obsahuje: – veškeré poplatky provozovateli skládky, recyklační linky nebo jiného zařízení na zpracování nebo likvidaci odpadů související s převzetím, uložením, zpracováním nebo likvidací odpadu2. Položka neobsahuje: – náklady spojené s dopravou odpadu z místa stavby na místo převzetí provozovatelem skládky, recyklační linky nebo jiného zařízení na zpracování nebo likvidaci odpadů3. Způsob měření:Tunou se rozumí hmotnost odpadu vytříděného v souladu se zákonem č. 185/2001 Sb., o nakládání s odpady, v platném znění.
P | 2 | 015240 |  | POPLATKY ZA LIKVIDACŮ ODPADŮ NEKONTAMINOVANÝCH - 20 03 99 ODPAD PODOBNÝ KOMUNÁLNÍMU ODPADU | T | 0.3 | 0 |  |  |  | 0 |  | 2019_OTSKP 2 |  | 2
PP
VV |  |  |  | viz přílohy projektové dokumentace
TS |  |  |  | 1. Položka obsahuje: – veškeré poplatky provozovateli skládky, recyklační linky nebo jiného zařízení na zpracování nebo likvidaci odpadů související s převzetím, uložením, zpracováním nebo likvidací odpadu2. Položka neobsahuje: – náklady spojené s dopravou odpadu z místa stavby na místo převzetí provozovatelem skládky, recyklační linky nebo jiného zařízení na zpracování nebo likvidaci odpadů3. Způsob měření:Tunou se rozumí hmotnost odpadu vytříděného v souladu se zákonem č. 185/2001 Sb., o nakládání s odpady, v platném znění.
SD |  | 70 |  | Všeobecné práce pro silnoproud a slaboproud
P | 3 | 701001 |  | OZNAČOVACÍ ŠTÍTEK KABELOVÉHO VEDENÍ, SPOJKY NEBO KABELOVÉ SKŘÍNĚ (VČETNĚ OBJÍMKY) | KUS | 440 | 0 |  |  |  | 0 |  | 2019_OTSKP 2 |  | 2
PP
VV |  |  |  | viz přílohy projektové dokumentace
TS |  |  |  | 1. Položka obsahuje: – pomocné mechanismy2. Položka neobsahuje: X3. Způsob měření:Měří se plocha v metrech čtverečných.
P | 4 | 701004 |  | VYHLEDÁVACÍ MARKER ZEMNÍ | KUS | 10 | 0 |  |  |  | 0 |  | 2019_OTSKP 2 |  | 2
PP
VV |  |  |  | viz přílohy projektové dokumentace
TS |  |  |  | 1. Položka obsahuje: – obsahuje i demontáž po skončení provizorního stavu – dopravu do skladu nebo na likvidaci – obrátkovost, opotřebení zapůjčeného materiálu – poplatek za likvidaci odpadů, pokud je materiál likvidován2. Položka neobsahuje: X3. Způsob měření:Udává se počet kusů kompletní konstrukce nebo práce.
P | 5 | 702111 |  | KABELOVÝ ŽLAB ZEMNÍ VČETNĚ KRYTU SVĚTLÉ ŠÍŘKY DO 120 MM | M | 340 | 0 |  |  |  | 0 |  | 2019_OTSKP 2 |  | 2
PP
VV |  |  |  | viz přílohy projektové dokumentace
TS |  |  |  | 1. Položka obsahuje: – kompletní montáž, rozměření, upevnění, řezání, spojování a pod. – veškerý spojovací a montážní materiál vč. upevňovacího materiálu ( držáky apod.) – pomocné mechanismy2. Položka neobsahuje: X3. Způsob měření:Měří se metr délkový.
P | 6 | 702212 |  | KABELOVÁ CHRÁNIČKA ZEMNÍ DN PŘES 100 DO 200 MM | M | 15 | 0 |  |  |  | 0 |  | 2019_OTSKP 2 |  | 2
PP
VV |  |  |  | viz přílohy projektové dokumentace
TS |  |  |  | 1. Položka obsahuje: – proražení otvoru zdivem o průřezu od 0,01 do 0,025m2 – úpravu a začištění omítky po montáži vedení – pomocné mechanismy2. Položka neobsahuje: – protipožární ucpávku3. Způsob měření:Udává se počet kusů kompletní konstrukce nebo práce.
P | 7 | 702312 |  | ZAKRYTÍ KABELŮ VÝSTRAŽNOU FÓLIÍ ŠÍŘKY PŘES 20 DO 40 CM | M | 340 | 0 |  |  |  | 0 |  | 2019_OTSKP 2 |  | 2
PP
VV |  |  |  | viz přílohy projektové dokumentace
TS |  |  |  | 1. Položka obsahuje: – kompletní montáž, návrh, rozměření, upevnění, začištění, sváření, vrtání, řezání, spojování a pod. – veškerý spojovací a montážní materiál vč. upevňovacího materiálu – sestavení a upevnění konstrukce na stanovišti – pomocné mechanismy2. Položka neobsahuje: X3. Způsob měření:Udává se počet sad, které se skládají z předepsaných dílů, jež tvoří požadovaný celek, za každý započatý měsíc pronájmu.
P | 8 | 703222 |  | KABELOVÝ ŽLAB NOSNÝ/DRÁTĚNÝ NEREZOVÝ VČETNĚ UPEVNĚNÍ A PŘÍSLUŠENSTVÍ SVĚTLÉ ŠÍŘKY PŘES 100 DO 250 MM | M | 100 | 0 |  |  |  | 0 |  | 2019_OTSKP 2 |  | 2
PP
VV |  |  |  | viz přílohy projektové dokumentace
TS |  |  |  | 1. Položka obsahuje: – kompletní montáž, rozměření, upevnění, sváření, řezání, spojování a pod. – veškerý spojovací a montážní materiál – pomocné mechanismy a nátěr2. Položka neobsahuje: X3. Způsob měření:Měří se metr délkový.
P | 9 | 703421 |  | ELEKTROINSTALAČNÍ TRUBKA PLASTOVÁ UV STABILNÍ VČETNĚ UPEVNĚNÍ A PŘÍSLUŠENSTVÍ DN PRŮMĚRU DO 25 MM | M | 750 | 0 |  |  |  | 0 |  | 2019_OTSKP 2 |  | 2
PP
VV |  |  |  | viz přílohy projektové dokumentace
TS |  |  |  | 1. Položka obsahuje: – přípravu podkladu pro osazení2. Položka neobsahuje: X3. Způsob měření:Měří se metr délkový.
P | 10 | 703423 |  | ELEKTROINSTALAČNÍ TRUBKA PLASTOVÁ UV STABILNÍ VČETNĚ UPEVNĚNÍ A PŘÍSLUŠENSTVÍ DN PRŮMĚRU PŘES 40 MM | M | 80 | 0 |  |  |  | 0 |  | 2019_OTSKP 2 |  | 2
PP
VV |  |  |  | viz přílohy projektové dokumentace
TS |  |  |  | 1. Položka obsahuje: – přípravu podkladu pro osazení2. Položka neobsahuje: X3. Způsob měření:Měří se metr délkový.
P | 11 | 703433 |  | ELEKTROINSTALAČNÍ TRUBKA PRO ULOŽENÍ DO BETONU VČETNĚ UPEVNĚNÍ A PŘÍSLUŠENSTVÍ DN PRŮMĚRU PŘES 40 MM | M | 50 | 0 |  |  |  | 0 |  | 2019_OTSKP 2 |  | 2
PP
VV |  |  |  | viz přílohy projektové dokumentace
TS |  |  |  | 1. Položka obsahuje: – vybourání otvoru z kabelové rýhy do budovy v základovém zdivu z tvrdého kamene spojovaného nastavenou maltou při tloušťce zdi do 90cm – úpravu otvoru a asfaltové izolace zdiva, osazení chráničky, zazdění, začištění a utěsnění otvoru – pomocné mechanismy2. Položka neobsahuje: – zatěsnění chráničky po montáži vedení3. Způsob měření:Udává se počet kusů kompletní konstrukce nebo práce.
P | 12 | 709110 |  | PROVIZORNÍ ZAJIŠTĚNÍ KABELU VE VÝKOPU | KUS | 8 | 0 |  |  |  | 0 |  | 2019_OTSKP 2 |  | 2
PP
VV |  |  |  | viz přílohy projektové dokumentace
TS |  |  |  | 1. Položka obsahuje: – kompletní montáž, rozměření, upevnění, řezání, spojování a pod. – veškerý spojovací a montážní materiál vč. upevňovacího materiálu ( držáky apod.) – pomocné mechanismy2. Položka neobsahuje: X3. Způsob měření:Udává se počet kusů kompletní konstrukce nebo práce.
P | 13 | 709120 |  | PROVIZORNÍ ZAJIŠTĚNÍ POTRUBÍ VE VÝKOPU | KUS | 2 | 0 |  |  |  | 0 |  | 2019_OTSKP 2 |  | 2
PP
VV |  |  |  | viz přílohy projektové dokumentace
TS |  |  |  | 1. Položka obsahuje: – kompletní montáž, rozměření, upevnění, řezání, spojování a pod. – veškerý spojovací a montážní materiál vč. upevňovacího materiálu ( držáky apod.) – pomocné mechanismy2. Položka neobsahuje: X3. Způsob měření:Udává se počet kusů kompletní konstrukce nebo práce.
P | 14 | 709210 |  | KŘIŽOVATKA KABELOVÝCH VEDENÍ SE STÁVAJÍCÍ INŽENÝRSKOU SÍTÍ (KABELEM, POTRUBÍM APOD.) | KUS | 14 | 0 |  |  |  | 0 |  | 2019_OTSKP 2 |  | 2
PP
VV |  |  |  | viz přílohy projektové dokumentace
TS |  |  |  | 1. Položka obsahuje: – kompletní montáž, rozměření, upevnění, řezání, spojování a pod. – veškerý spojovací a montážní materiál vč. upevňovacího materiálu ( držáky apod.) – pomocné mechanismy2. Položka neobsahuje: X3. Způsob měření:Měří se metr délkový.
P | 15 | 709513 |  | PODPŮRNÉ A POMOCNÉ KONSTRUKCE OCELOVÉ Z PROFILŮ SVAŘOVANÝCH A ŠROUBOVANÝCH S POVRCHOVOU ÚPRAVOU ŽÁROVÝM ZINKOVÁNÍM | KG | 60 | 0 |  |  |  | 0 |  | 2019_OTSKP 2 |  | 2
PP
VV |  |  |  | viz přílohy projektové dokumentace
TS |  |  |  | 1. Položka obsahuje: – kompletní montáž, rozměření, upevnění, řezání, spojování a pod. – veškerý spojovací a montážní materiál vč. upevňovacího materiálu ( držáky apod.) – pomocné mechanismy2. Položka neobsahuje: X3. Způsob měření:Udává se počet kusů kompletní konstrukce nebo práce.
P | 16 | 709523 |  | PODPŮRNÉ A POMOCNÉ KONSTRUKCE OCELOVÉ Z PLECHU TL. DO 5 MM S POVRCHOVOU ÚPRAVOU ŽÁROVÝM ZINKOVÁNÍM | KG | 50 | 0 |  |  |  | 0 |  | 2019_OTSKP 2 |  | 2
PP
VV |  |  |  | viz přílohy projektové dokumentace
TS |  |  |  | 1. Položka obsahuje: – kompletní montáž, rozměření, upevnění, řezání, spojování a pod. – veškerý spojovací a montážní materiál vč. upevňovacího materiálu ( držáky apod.) – pomocné mechanismy2. Položka neobsahuje: X3. Způsob měření:Udává se počet kusů kompletní konstrukce nebo práce.
P | 17 | R706110 |  | PROTIPOŽÁRNÍ UCPÁVKA do EI 90 | M2 | 2 | 0 |  |  |  | 0 |  | 2019_OTSKP 2 |  | 2
PP
VV |  |  |  | viz přílohy projektové dokumentace
TS |  |  |  | 1. Položka obsahuje: – dodávku a montáž protipožární ucpávky vč. příslušenství a pomocného materiálu, vyhotovéní a dodání atestu – pomocné mechanismy 2. Položka neobsahuje: X 3. Způsob měření: Měří se plocha v metrech čtverečných.
P | 18 | R706212 |  | VODĚ A PLYNOTĚSNÁ UCPÁVKA PRO DN OTVORU 65 - 110mm | KUS | 12 | 0 |  |  |  | 0 |  | 2019_OTSKP 2 |  | 2
PP
VV |  |  |  | viz přílohy projektové dokumentace
TS |  |  |  | 1. Položka obsahuje: – dodávku a montáž kabelové ucpávky vč. příslušenství ( utěsňovací spony apod. ) a pomocného materiálu, vyhotovení a dodání atestu. – pomocné mechanismy 2. Položka neobsahuje: X 3. Způsob měření: Udává se počet kusů kompletní konstrukce nebo práce.
P | 19 | R709540 |  | OCHRANA ŠTĚRKOVÉHO LOŽE GEOTEXTILIÍ PROTI ZNEČIŠTĚNÍ | M2 | 50 | 0 |  |  |  | 0 |  | 2019_OTSKP 2 |  | 2
PP
VV |  |  |  | viz přílohy projektové dokumentace
TS |  |  |  | 1. Položka obsahuje: – ochrana štěrkového lože geotextilií proti znečištění. – dodávka, montáž, demontáž – pomocné mechanismy 2. Položka neobsahuje: X 3. Způsob měření: Měří se plocha v metrech čtverečných.
SD |  | 740 |  | Zemní práce
P | 20 | 11090 |  | VŠEOBECNÉ VYKLIZENÍ OSTATNÍCH PLOCH | M2 | 355 | 0 |  |  |  | 0 |  | 2019_OTSKP 2 |  | 2
PP
VV |  |  |  | viz přílohy projektové dokumentace
TS |  |  |  | zahrnuje odstranění všech překážek pro uskutečnění stavby
P | 21 | 13173 |  | HLOUBENÍ JAM ZAPAŽ I NEPAŽ TŘ. I | M3 | 12 | 0 |  |  |  | 0 |  | 2019_OTSKP 2 |  | 2
PP
VV |  |  |  | viz přílohy projektové dokumentace
TS |  |  |  | položka zahrnuje:- vodorovná a svislá doprava, přemístění, přeložení, manipulace s výkopkem- kompletní provedení vykopávky nezapažené i zapažené- ošetření výkopiště po celou dobu práce v něm vč. klimatických opatření- ztížení vykopávek v blízkosti podzemního vedení, konstrukcí a objektů vč. jejich dočasného zajištění- ztížení pod vodou, v okolí výbušnin, ve stísněných prostorech a pod.- příplatek za lepivost- těžení po vrstvách, pásech a po jiných nutných částech (figurách)- čerpání vody vč. čerpacích jímek, potrubí a pohotovostní čerpací soupravy (viz ustanovení k pol. 1151,2)- potřebné snížení hladiny podzemní vody- těžení a rozpojování jednotlivých balvanů- vytahování a nošení výkopku- svahování a přesvah. svahů do konečného tvaru, výměna hornin v podloží a v pláni znehodnocené klimatickými vlivy- ruční vykopávky, odstranění kořenů a napadávek- pažení, vzepření a rozepření vč. přepažování (vyjma štětových stěn)- úpravu, ochranu a očištění dna, základové spáry, stěn a svahů- odvedení nebo obvedení vody v okolí výkopiště a ve výkopišti- třídění výkopku- veškeré pomocné konstrukce umožňující provedení vykopávky (příjezdy, sjezdy, nájezdy, lešení, podpěr. konstr., přemostění, zpevněné plochy, zakrytí a pod.)- nezahrnuje uložení zeminy (na skládku, do násypu) ani poplatky za skládku, vykazují se v položce č.0141**
P | 22 | 13173B |  | HLOUBENÍ JAM ZAPAŽ I NEPAŽ TŘ. I - DOPRAVA | M3KM | 360 | 0 |  |  |  | 0 |  | 2019_OTSKP 2 |  | 2
PP
VV |  |  |  | viz přílohy projektové dokumentace
TS |  |  |  | Položka zahrnuje samostatnou dopravu zeminy. Množství se určí jako součin kubatutry [m3] a požadované vzdálenosti [km].
P | 23 | 13273 |  | HLOUBENÍ RÝH ŠÍŘ DO 2M PAŽ I NEPAŽ TŘ. I | M3 | 81 | 0 |  |  |  | 0 |  | 2019_OTSKP 2 |  | 2
PP
VV |  |  |  | viz přílohy projektové dokumentace
TS |  |  |  | položka zahrnuje:- vodorovná a svislá doprava, přemístění, přeložení, manipulace s výkopkem- kompletní provedení vykopávky nezapažené i zapažené- ošetření výkopiště po celou dobu práce v něm vč. klimatických opatření- ztížení vykopávek v blízkosti podzemního vedení, konstrukcí a objektů vč. jejich dočasného zajištění- ztížení pod vodou, v okolí výbušnin, ve stísněných prostorech a pod.- příplatek za lepivost- těžení po vrstvách, pásech a po jiných nutných částech (figurách)- čerpání vody vč. čerpacích jímek, potrubí a pohotovostní čerpací soupravy (viz ustanovení k pol. 1151,2)- potřebné snížení hladiny podzemní vody- těžení a rozpojování jednotlivých balvanů- vytahování a nošení výkopku- svahování a přesvah. svahů do konečného tvaru, výměna hornin v podloží a v pláni znehodnocené klimatickými vlivy- ruční vykopávky, odstranění kořenů a napadávek- pažení, vzepření a rozepření vč. přepažování (vyjma štětových stěn)- úpravu, ochranu a očištění dna, základové spáry, stěn a svahů- odvedení nebo obvedení vody v okolí výkopiště a ve výkopišti- třídění výkopku- veškeré pomocné konstrukce umožňující provedení vykopávky (příjezdy, sjezdy, nájezdy, lešení, podpěr. konstr., přemostění, zpevněné plochy, zakrytí a pod.)- nezahrnuje uložení zeminy (na skládku, do násypu) ani poplatky za skládku, vykazují se v položce č.0141**
P | 24 | 13273B |  | HLOUBENÍ RÝH ŠÍŘ DO 2M PAŽ I NEPAŽ TŘ. I - DOPRAVA | M3KM | 581 | 0 |  |  |  | 0 |  | 2019_OTSKP 2 |  | 2
PP
VV |  |  |  | viz přílohy projektové dokumentace
TS |  |  |  | Položka zahrnuje samostatnou dopravu zeminy. Množství se určí jako součin kubatutry [m3] a požadované vzdálenosti [km].
P | 25 | 17411 |  | ZÁSYP JAM A RÝH ZEMINOU SE ZHUTNĚNÍM | M3 | 66 | 0 |  |  |  | 0 |  | 2019_OTSKP 2 |  | 2
PP
VV |  |  |  | viz přílohy projektové dokumentace
TS |  |  |  | položka zahrnuje:- kompletní provedení zemní konstrukce vč. výběru vhodného materiálu- úprava ukládaného materiálu vlhčením, tříděním, promícháním nebo vysoušením, příp. jiné úpravy za účelem zlepšení jeho mech. vlastností- hutnění i různé míry hutnění - ošetření úložiště po celou dobu práce v něm vč. klimatických opatření- ztížení v okolí vedení, konstrukcí a objektů a jejich dočasné zajištění- ztížení provádění vč. hutnění ve ztížených podmínkách a stísněných prostorech- ztížené ukládání sypaniny pod vodu- ukládání po vrstvách a po jiných nutných částech (figurách) vč. dosypávek- spouštění a nošení materiálu- výměna částí zemní konstrukce znehodnocené klimatickými vlivy- ruční hutnění- udržování úložiště a jeho ochrana proti vodě- odvedení nebo obvedení vody v okolí úložiště a v úložišti- veškeré pomocné konstrukce umožňující provedení zemní konstrukce (příjezdy, sjezdy, nájezdy, lešení, podpěrné konstrukce, přemostění, zpevněné plochy, zakrytí a pod.)
P | 26 | 18090 |  | VŠEOBECNÉ ÚPRAVY OSTATNÍCH PLOCH | M2 | 355 | 0 |  |  |  | 0 |  | 2019_OTSKP 2 |  | 2
PP
VV |  |  |  | viz přílohy projektové dokumentace
TS |  |  |  | Všeobecné úpravy musí zahrnovat úpravu území po uskutečnění stavby, tak jak je požadováno v zadávací dokumentaci s výjimkou těch prací, pro které jsou uvedeny samostatné položky.
P | 27 | 272314 |  | ZÁKLADY Z PROSTÉHO BETONU DO C25/30 | M3 | 8.5 | 0 |  |  |  | 0 |  | 2019_OTSKP 2 |  | 2
PP
VV |  |  |  | viz přílohy projektové dokumentace
TS |  |  |  | - dodání čerstvého betonu (betonové směsi) požadované kvality, jeho uložení do požadovaného tvaru při jakékoliv hustotě výztuže, konzistenci čerstvého betonu a způsobu hutnění, ošetření a ochranu betonu,- zhotovení nepropustného, mrazuvzdorného betonu a betonu požadované trvanlivosti a vlastností,- užití potřebných přísad a technologií výroby betonu,- zřízení pracovních a dilatačních spar, včetně potřebných úprav, výplně, vložek, opracování, očištění a ošetření,- bednění požadovaných konstr. (i ztracené) s úpravou dle požadované kvality povrchu betonu, včetně odbedňovacích a odskružovacích prostředků,- podpěrné konstr. (skruže) a lešení všech druhů pro bednění, uložení čerstvého betonu, výztuže a doplňkových konstr., vč. požadovaných otvorů, ochranných a bezpečnostních opatření a základů těchto konstrukcí a lešení,- vytvoření kotevních čel, kapes, nálitků, a sedel,- zřízení všech požadovaných otvorů, kapes, výklenků, prostupů, dutin, drážek a pod., vč. ztížení práce a úprav kolem nich,- úpravy pro osazení výztuže, doplňkových konstrukcí a vybavení,- úpravy povrchu pro položení požadované izolace, povlaků a nátěrů, případně vyspravení,- ztížení práce u kabelových a injektážních trubek a ostatních zařízení osazovaných do betonu,- konstrukce betonových kloubů, upevnění kotevních prvků a doplňkových konstrukcí,- nátěry zabraňující soudržnost betonu a bednění,- výplň, těsnění a tmelení spar a spojů,- opatření povrchů betonu izolací proti zemní vlhkosti v částech, kde přijdou do styku se zeminou nebo kamenivem,- případné zřízení spojovací vrstvy u základů,- úpravy pro osazení zařízení ochrany konstrukce proti vlivu bludných proudů,
P | 28 | 45157 |  | PODKLADNÍ A VÝPLŇOVÉ VRSTVY Z KAMENIVA TĚŽENÉHO | M3 | 6 | 0 |  |  |  | 0 |  | 2019_OTSKP 2 |  | 2
PP
VV |  |  |  | viz přílohy projektové dokumentace
TS |  |  |  | položka zahrnuje dodávku předepsaného kameniva, mimostaveništní a vnitrostaveništní dopravu a jeho uloženínení-li v zadávací dokumentaci uvedeno jinak, jedná se o nakupovaný materiál
P | 29 | 89952 |  | OBETONOVÁNÍ POTRUBÍ Z PROSTÉHO BETONU | M3 | 1.5 | 0 |  |  |  | 0 |  | 2019_OTSKP 2 |  | 2
PP
VV |  |  |  | viz přílohy projektové dokumentace
TS |  |  |  | - dodání čerstvého betonu (betonové směsi) požadované kvality, jeho uložení do požadovaného tvaru při jakékoliv hustotě výztuže, konzistenci čerstvého betonu a způsobu hutnění, ošetření a ochranu betonu,- zhotovení nepropustného, mrazuvzdorného betonu a betonu požadované trvanlivosti a vlastností,- užití potřebných přísad a technologií výroby betonu,- zřízení pracovních a dilatačních spar, včetně potřebných úprav, výplně, vložek, opracování, očištění a ošetření,- bednění požadovaných konstr. (i ztracené) s úpravou dle požadované kvality povrchu betonu, včetně odbedňovacích a odskružovacích prostředků,- podpěrné konstr. (skruže) a lešení všech druhů pro bednění, uložení čerstvého betonu, výztuže a doplňkových konstr., vč. požadovaných otvorů, ochranných a bezpečnostních opatření a základů těchto konstrukcí a lešení,- vytvoření kotevních čel, kapes, nálitků, a sedel,- zřízení všech požadovaných otvorů, kapes, výklenků, prostupů, dutin, drážek a pod., vč. ztížení práce a úprav kolem nich,- úpravy pro osazení výztuže, doplňkových konstrukcí a vybavení,- úpravy povrchu pro položení požadované izolace, povlaků a nátěrů, případně vyspravení,- ztížení práce u kabelových a injektážních trubek a ostatních zařízení osazovaných do betonu,- konstrukce betonových kloubů, upevnění kotevních prvků a doplňkových konstrukcí,- nátěry zabraňující soudržnost betonu a bednění,- výplň, těsnění a tmelení spar a spojů,- opatření povrchů betonu izolací proti zemní vlhkosti v částech, kde přijdou do styku se zeminou nebo kamenivem,- případné zřízení spojovací vrstvy u základů,- úpravy pro osazení zařízení ochrany konstrukce proti vlivu bludných proudů
SD |  | 741 |  | Silnoproud - Elektroinstalační materiál, ocelové konstrukce, uzemnění
P | 30 | 741172 |  | KRABICE (ROZVODKA) INSTALAČNÍ KABELOVÁ VE VYŠŠÍM KRYTÍ - MIN. IP 44 VČETNĚ PRŮCHODEK SE SVORKAMI 3-F DO 10 MM2 | KUS | 20 | 0 |  |  |  | 0 |  | 2019_OTSKP 2 |  | 2
PP
VV |  |  |  | viz přílohy projektové dokumentace
TS |  |  |  | 1. Položka obsahuje: – přípravu podkladu pro osazení – veškerý materiál a práce pro upevnění nebo uchycení krabice2. Položka neobsahuje: X3. Způsob měření:Udává se počet kusů kompletní konstrukce nebo práce.
P | 31 | 741811 |  | UZEMŇOVACÍ VODIČ NA POVRCHU FEZN DO 120 MM2 | M | 16 | 0 |  |  |  | 0 |  | 2019_OTSKP 2 |  | 2
PP
VV |  |  |  | viz přílohy projektové dokumentace
TS |  |  |  | 1. Položka obsahuje: – uchycení vodiče na povrch vč. podpěr, konzol, svorek a pod. – měření, dělení, spojování – nátěr2. Položka neobsahuje: X3. Způsob měření:Měří se metr délkový.
P | 32 | 741911 |  | UZEMŇOVACÍ VODIČ V ZEMI FEZN DO 120 MM2 | M | 510 | 0 |  |  |  | 0 |  | 2019_OTSKP 2 |  | 2
PP
VV |  |  |  | viz přílohy projektové dokumentace
TS |  |  |  | 1. Položka obsahuje: – přípravu podkladu pro osazení – měření, dělení, spojování, tvarování – ochranný nátěr spojů a při průchodu vodiče nad terén apod. dle příslušných norem2. Položka neobsahuje: – zemní práce – ochranu vodiče - chráničky apod.3. Způsob měření:Měří se metr délkový.
P | 33 | 741C02 |  | UZEMŇOVACÍ SVORKA | KUS | 16 | 0 |  |  |  | 0 |  | 2019_OTSKP 2 |  | 2
PP
VV |  |  |  | viz přílohy projektové dokumentace
TS |  |  |  | 1. Položka obsahuje: – veškeré příslušenství2. Položka neobsahuje: X3. Způsob měření:Udává se počet kusů kompletní konstrukce nebo práce.
P | 34 | 741C05 |  | SPOJOVÁNÍ UZEMŇOVACÍCH VODIČŮ | KUS | 16 | 0 |  |  |  | 0 |  | 2019_OTSKP 2 |  | 2
PP
VV |  |  |  | viz přílohy projektové dokumentace
TS |  |  |  | 1. Položka obsahuje: – tvarování, přípravu spojů – svařování – ochranný nátěr spoje dle příslušných norem2. Položka neobsahuje: X3. Způsob měření:Udává se počet kusů kompletní konstrukce nebo práce.
P | 35 | 741C07 |  | VYVEDENÍ UZEMŇOVACÍCH VODIČŮ NA POVRCH/KONSTRUKCI | KUS | 16 | 0 |  |  |  | 0 |  | 2019_OTSKP 2 |  | 2
PP
VV |  |  |  | viz přílohy projektové dokumentace
TS |  |  |  | 1. Položka obsahuje: – vodivé připojení vodiče na konstrukci – dělení, tvarování, spojování – ochranný i barevný nátěr spoje dle příslušných norem2. Položka neobsahuje: X3. Způsob měření:Udává se počet kusů kompletní konstrukce nebo práce.
SD |  | 742 |  | Silnoproud - Silnoprudé rozvody
P | 36 | 742G11 |  | KABEL NN DVOU- A TŘÍŽÍLOVÝ CU S PLASTOVOU IZOLACÍ DO 2,5 MM2 | M | 205 | 0 |  |  |  | 0 |  | 2019_OTSKP 2 |  | 2
PP
VV |  |  |  | viz přílohy projektové dokumentace
TS |  |  |  | 1. Položka obsahuje: – manipulace a uložení kabelu (do země, chráničky, kanálu, na rošty, na TV a pod.)2. Položka neobsahuje: – příchytky, spojky, koncovky, chráničky apod.3. Způsob měření:Měří se metr délkový.
P | 37 | 742H11 |  | KABEL NN ČTYŘ- A PĚTIŽÍLOVÝ CU S PLASTOVOU IZOLACÍ DO 2,5 MM2 | M | 810 | 0 |  |  |  | 0 |  | 2019_OTSKP 2 |  | 2
PP
VV |  |  |  | viz přílohy projektové dokumentace
TS |  |  |  | 1. Položka obsahuje: – manipulace a uložení kabelu (do země, chráničky, kanálu, na rošty, na TV a pod.)2. Položka neobsahuje: – příchytky, spojky, koncovky, chráničky apod.3. Způsob měření:Měří se metr délkový.
P | 38 | 742H12 |  | KABEL NN ČTYŘ- A PĚTIŽÍLOVÝ CU S PLASTOVOU IZOLACÍ OD 4 DO 16 MM2 | M | 2695 | 0 |  |  |  | 0 |  | 2019_OTSKP 2 |  | 2
PP
VV |  |  |  | viz přílohy projektové dokumentace
TS |  |  |  | 1. Položka obsahuje: – manipulace a uložení kabelu (do země, chráničky, kanálu, na rošty, na TV a pod.)2. Položka neobsahuje: – příchytky, spojky, koncovky, chráničky apod.3. Způsob měření:Měří se metr délkový.
P | 39 | 742L11 |  | UKONČENÍ DVOU AŽ PĚTIŽÍLOVÉHO KABELU V ROZVADĚČI NEBO NA PŘÍSTROJI DO 2,5 MM2 | KUS | 412 | 0 |  |  |  | 0 |  | 2019_OTSKP 2 |  | 2
PP
VV |  |  |  | viz přílohy projektové dokumentace
TS |  |  |  | 1. Položka obsahuje: – všechny práce spojené s úpravou kabelů pro montáž včetně veškerého příslušentsví2. Položka neobsahuje: X3. Způsob měření:Udává se počet kusů kompletní konstrukce nebo práce.
P | 40 | 742L12 |  | UKONČENÍ DVOU AŽ PĚTIŽÍLOVÉHO KABELU V ROZVADĚČI NEBO NA PŘÍSTROJI OD 4 DO 16 MM2 | KUS | 80 | 0 |  |  |  | 0 |  | 2019_OTSKP 2 |  | 2
PP
VV |  |  |  | viz přílohy projektové dokumentace
TS |  |  |  | 1. Položka obsahuje: – všechny práce spojené s úpravou kabelů pro montáž včetně veškerého příslušentsví2. Položka neobsahuje: X3. Způsob měření:Udává se počet kusů kompletní konstrukce nebo práce.
P | 41 | 742L22 |  | UKONČENÍ DVOU AŽ PĚTIŽÍLOVÉHO KABELU KABELOVOU SPOJKOU OD 4 DO 16 MM2 | KUS | 4 | 0 |  |  |  | 0 |  | 2019_OTSKP 2 |  | 2
PP
VV |  |  |  | viz přílohy projektové dokumentace
TS |  |  |  | 1. Položka obsahuje: – všechny práce spojené s úpravou kabelů pro montáž včetně veškerého příslušentsví2. Položka neobsahuje: X3. Způsob měření:Udává se počet kusů kompletní konstrukce nebo práce.
P | 42 | 742P13 |  | ZATAŽENÍ KABELU DO CHRÁNIČKY - KABEL DO 4 KG/M | M | 2200 | 0 |  |  |  | 0 |  | 2019_OTSKP 2 |  | 2
PP
VV |  |  |  | viz přílohy projektové dokumentace
TS |  |  |  | 1. Položka obsahuje: – montáž kabelu o váze do 4 kg/m do chráničky/ kolektoru2. Položka neobsahuje: X3. Způsob měření:Měří se metr délkový.
P | 43 | 742P15 |  | OZNAČOVACÍ ŠTÍTEK NA KABEL | KUS | 320 | 0 |  |  |  | 0 |  | 2019_OTSKP 2 |  | 2
PP
VV |  |  |  | viz přílohy projektové dokumentace
TS |  |  |  | 1. Položka obsahuje: – veškeré příslušentsví2. Položka neobsahuje: X3. Způsob měření:Udává se počet kusů kompletní konstrukce nebo práce.
SD |  | 743 |  | Silnoproud - Silnoproudá zařízení
P | 44 | 743111 |  | OSVĚTLOVACÍ STOŽÁR SKLOPNÝ ŽÁROVĚ ZINKOVANÝ DÉLKY DO 6 M | KUS | 16 | 0 |  |  |  | 0 |  | 2019_OTSKP 2 |  | 2
PP
VV |  |  |  | viz přílohy projektové dokumentace
TS |  |  |  | 1. Položka obsahuje: – základovou konstrukci a veškeré příslušenství – připojovací svorkovnici ve třídě izolace II ( pro 2x svítidlo ) a kabelové vedení ke svítidlům – uzavírací nátěr, technický popis viz. projektová dokumentace2. Položka neobsahuje: – zemní práce, betonový základ, svítidlo, výložník3. Způsob měření:Udává se počet kusů kompletní konstrukce nebo práce.
P | 45 | 743151 |  | OSVĚTLOVACÍ STOŽÁR - STOŽÁROVÁ ROZVODNICE S 1-2 JISTÍCÍMI PRVKY | KUS | 16 | 0 |  |  |  | 0 |  | 2019_OTSKP 2 |  | 2
PP
VV |  |  |  | viz přílohy projektové dokumentace
TS |  |  |  | 1. Položka obsahuje: – veškeré příslušenství, technický popis viz. projektová dokumentace2. Položka neobsahuje: X3. Způsob měření:Udává se počet kusů kompletní konstrukce nebo práce.
P | 46 | 743161 |  | OSVĚTLOVACÍ STOŽÁR - ÚPRAVA PRO MONTÁŽ PŘÍDAVNÉHO ZAŘÍZENÍ (ROZHLAS, KAMERA, ČIDLO APOD.) | KUS | 11 | 0 |  |  |  | 0 |  | 2019_OTSKP 2 |  | 2
PP
VV |  |  |  | viz přílohy projektové dokumentace
TS |  |  |  | 1. Položka obsahuje: – veškeré příslušenství, technický popis viz. projektová dokumentace2. Položka neobsahuje: X3. Způsob měření:Udává se počet kusů kompletní konstrukce nebo práce.
P | 47 | 743164 |  | OSVĚTLOVACÍ STOŽÁR - PRUŽINOVÉ SKLOPNÉ ZAŘÍZENÍ | KUS | 1 | 0 |  |  |  | 0 |  | 2019_OTSKP 2 |  | 2
PP
VV |  |  |  | viz přílohy projektové dokumentace
TS |  |  |  | 1. Položka obsahuje: – veškeré příslušenství a uzavírací nátěr, technický popis viz. projektová dokumentace2. Položka neobsahuje: X3. Způsob měření:Udává se počet kusů kompletní konstrukce nebo práce.
P | 48 | 743321 |  | VÝLOŽNÍK PRO MONTÁŽ SVÍTIDLA NA STOŽÁR DVOURAMENNÝ DÉLKA VYLOŽENÍ DO 1 M | KUS | 16 | 0 |  |  |  | 0 |  | 2019_OTSKP 2 |  | 2
PP
VV |  |  |  | viz přílohy projektové dokumentace
TS |  |  |  | 1. Položka obsahuje: – veškeré příslušenství a uzavírací nátěr, technický popis viz. projektová dokumentace2. Položka neobsahuje: X3. Způsob měření:Udává se počet kusů kompletní konstrukce nebo práce.
P | 49 | 743341 |  | VÝLOŽNÍK PRO MONTÁŽ SVÍTIDLA NA STĚNU/BETONOVÝ STOŽÁR DÉLKA VYLOŽENÍ DO 1 M | KUS | 17 | 0 |  |  |  | 0 |  | 2019_OTSKP 2 |  | 2
PP
VV |  |  |  | viz přílohy projektové dokumentace
TS |  |  |  | 1. Položka obsahuje: – veškeré příslušenství a uzavírací nátěr, technický popis viz. projektová dokumentace2. Položka neobsahuje: X3. Způsob měření:Udává se počet kusů kompletní konstrukce nebo práce.
P | 50 | 743473 |  | SVÍTIDLO DRÁŽNÍ LED, MIN. IP 54, ELEKTRONICKÝ PŘEDŘADNÍK, PŘES 25 DO 45 W | KUS | 32 | 0 |  |  |  | 0 |  | 2019_OTSKP 2 |  | 2
PP
VV |  |  |  | viz přílohy projektové dokumentace
TS |  |  |  | 1. Položka obsahuje: – zdroj a veškeré příslušenství – technický popis viz. projektová dokumentace2. Položka neobsahuje: X3. Způsob měření:Udává se počet kusů kompletní konstrukce nebo práce.
P | 51 | 743474 |  | SVÍTIDLO DRÁŽNÍ LED, MIN. IP 54, ELEKTRONICKÝ PŘEDŘADNÍK, PŘES 45 W | KUS | 17 | 0 |  |  |  | 0 |  | 2019_OTSKP 2 |  | 2
PP
VV |  |  |  | viz přílohy projektové dokumentace
TS |  |  |  | 1. Položka obsahuje: – zdroj a veškeré příslušenství – technický popis viz. projektová dokumentace2. Položka neobsahuje: X3. Způsob měření:Udává se počet kusů kompletní konstrukce nebo práce.
P | 52 | 7434A1 |  | SVÍTIDLO DRÁŽNÍ LED ANTIVANDAL, MIN. IP 54, TŘÍDA II, DO 10 W, KLASICKÁ MONTÁŽ | KUS | 146 | 0 |  |  |  | 0 |  | 2019_OTSKP 2 |  | 2
PP
VV |  |  |  | viz přílohy projektové dokumentace
TS |  |  |  | 1. Položka obsahuje: – zdroj a veškeré příslušenství – technický popis viz. projektová dokumentace2. Položka neobsahuje: X3. Způsob měření:Udává se počet kusů kompletní konstrukce nebo práce.
P | 53 | 7434A2 |  | SVÍTIDLO DRÁŽNÍ LED ANTIVANDAL, MIN. IP 54, TŘÍDA II, OD 11 DO 25 W, KLASICKÁ MONTÁŽ | KUS | 24 | 0 |  |  |  | 0 |  | 2019_OTSKP 2 |  | 2
PP
VV |  |  |  | viz přílohy projektové dokumentace
TS |  |  |  | 1. Položka obsahuje: – zdroj a veškeré příslušenství – technický popis viz. projektová dokumentace2. Položka neobsahuje: X3. Způsob měření:Udává se počet kusů kompletní konstrukce nebo práce.
SD |  | 747 |  | Silnoproud - Zkoušky, revize a HZS
P | 54 | 747213 |  | CELKOVÁ PROHLÍDKA, ZKOUŠENÍ, MĚŘENÍ A VYHOTOVENÍ VÝCHOZÍ REVIZNÍ ZPRÁVY, PRO OBJEM IN PŘES 500 DO 1000 TIS. KČ | KUS | 1 | 0 |  |  |  | 0 |  | 2019_OTSKP 2 |  | 2
PP
VV |  |  |  | viz přílohy projektové dokumentace
TS |  |  |  | 1. Položka obsahuje: – cenu za celkovou prohlídku zařízení PS/SO, vč. měření, komplexních zkoušek a revizi zařízení tohoto PS/SO autorizovaným revizním technikem na silnoproudá zařízení podle požadavku ČSN, včetně hodnocení a vyhotovení celkové revizní zprávy2. Položka neobsahuje: X3. Způsob měření:Udává se počet kusů kompletní konstrukce nebo práce.
P | 55 | 747214 |  | CELKOVÁ PROHLÍDKA, ZKOUŠENÍ, MĚŘENÍ A VYHOTOVENÍ VÝCHOZÍ REVIZNÍ ZPRÁVY, PRO OBJEM IN - PŘÍPLATEK ZA KAŽDÝCH DALŠÍCH I ZAPOČATÝCH 500 TIS. KČ | KUS | 10 | 0 |  |  |  | 0 |  | 2019_OTSKP 2 |  | 2
PP
VV |  |  |  | viz přílohy projektové dokumentace
TS |  |  |  | 1. Položka obsahuje: – cenu za celkovou prohlídku zařízení PS/SO, vč. měření, komplexních zkoušek a revizi zařízení tohoto PS/SO autorizovaným revizním technikem na silnoproudá zařízení podle požadavku ČSN, včetně hodnocení a vyhotovení celkové revizní zprávy2. Položka neobsahuje: X3. Způsob měření:Udává se počet kusů kompletní konstrukce nebo práce.
P | 56 | 747301 |  | PROVEDENÍ PROHLÍDKY A ZKOUŠKY PRÁVNICKOU OSOBOU, VYDÁNÍ PRŮKAZU ZPŮSOBILOSTI | KUS | 1 | 0 |  |  |  | 0 |  | 2019_OTSKP 2 |  | 2
PP
VV |  |  |  | viz přílohy projektové dokumentace
TS |  |  |  | 1. Položka obsahuje: – cenu za vyhotovení dokladu právnickou osobou o silnoproudých zařízeních a vydání průkazu způsobilosti2. Položka neobsahuje: X3. Způsob měření:Udává se počet kusů kompletní konstrukce nebo práce.
P | 57 | 747511 |  | ZKOUŠKY VODIČŮ A KABELŮ NN PRŮŘEZU ŽÍLY DO 5X25 MM2 | KUS | 24 | 0 |  |  |  | 0 |  | 2019_OTSKP 2 |  | 2
PP
VV |  |  |  | viz přílohy projektové dokumentace
TS |  |  |  | 1. Položka obsahuje: – cenu za provedení měření kabelu/ vodiče vč. vyhotovení protokolu2. Položka neobsahuje: X3. Způsob měření:Udává se počet kusů kompletní konstrukce nebo práce.
P | 58 | 747541 |  | MĚŘENÍ INTENZITY OSVĚTLENÍ INSTALOVANÉHO V ROZSAHU TOHOTO SO/PS | KUS | 1 | 0 |  |  |  | 0 |  | 2019_OTSKP 2 |  | 2
PP
VV |  |  |  | viz přílohy projektové dokumentace
TS |  |  |  | 1. Položka obsahuje: – cenu za měření dle příslušných norem a předpisů, včetně vystavení protokolu2. Položka neobsahuje: X3. Způsob měření:Udává se počet kusů kompletní konstrukce nebo práce.
P | 59 | 747701 |  | DOKONČOVACÍ MONTÁŽNÍ PRÁCE NA ELEKTRICKÉM ZAŘÍZENÍ | HOD | 320 | 0 |  |  |  | 0 |  | 2019_OTSKP 2 |  | 2
PP
VV |  |  |  | viz přílohy projektové dokumentace
TS |  |  |  | 1. Položka obsahuje: – cenu za práce spojené s uváděním zařízení do provozu, drobné montážní práce v rozvaděčích, koordinaci se zhotoviteli souvisejících zařízení apod.2. Položka neobsahuje: X3. Způsob měření:Udává se čas v hodinách.
P | 60 | 747703 |  | ZKUŠEBNÍ PROVOZ | HOD | 60 | 0 |  |  |  | 0 |  | 2019_OTSKP 2 |  | 2
PP
VV |  |  |  | viz přílohy projektové dokumentace
TS |  |  |  | 1. Položka obsahuje: – cenu za dobu kdy je zařízení po individálních zkouškách dáno do provozu s prokázáním technických a kvalitativních parametrů zařízení2. Položka neobsahuje: X3. Způsob měření:Udává se čas v hodinách.
P | 61 | 747704 |  | ZAŠKOLENÍ OBSLUHY | HOD | 16 | 0 |  |  |  | 0 |  | 2019_OTSKP 2 |  | 2
PP
VV |  |  |  | viz přílohy projektové dokumentace
TS |  |  |  | 1. Položka obsahuje: – cenu za dobu kdy je s funkcí seznamována obsluha zařízení, včetně odevzdání dokumentace skutečného provedení2. Položka neobsahuje: X3. Způsob měření:Udává se čas v hodinách.
SD |  | 748 |  | Silnoproud - Ostatní
P | 62 | 748242 |  | PÍSMENA A ČÍSLICE VÝŠKY PŘES 40 DO 100 MM | KUS | 120 | 0 |  |  |  | 0 |  | 2019_OTSKP 2 |  | 2
PP
VV |  |  |  | viz přílohy projektové dokumentace
TS |  |  |  | 1. Položka obsahuje: – zhotovení nápisu barvou pomocí šablon vč. podružného materiálu, rozměření, dodání barvya ředidla2. Položka neobsahuje: X3. Způsob měření:Udává se počet kusů kompletní konstrukce nebo práce.

## SO 15-06-05
SŽDC05 |  |  |  | Soupis prací objektu | [10 empty] | 3
3
S | Stavba: | 19036 |  | Rekonstrukce nástupišť v žst. Adamov 02/2021 (ZŘ_zm05) | [6 empty] | D.2.3.6 |  | Aspe | 0,00 | 2
O | Objekt: | D.2.3.6 |  | Rozvody vn, nn, osvětlení a dálkové ovládání odpojovačů | [9 empty] | 15,00 | 2
Typ | Poř. číslo | Kód položky | Varianta | Název položky | MJ | Množství | Jednotková hmotnost | Celková hmotnost |  |  | Jednotková cena |  | Cenové soustavy | 21,00 | 2
Dodávka
[9 empty] | Jednotková | Celkem | Jednotková | Celkem |  |  |  | Počet položek s nulovou cenou
O1 |  | SO 15-06-05 |  | Žst. Adamov, DOÚO
SD |  | 15 |  | Poplatky za likvidaci odpadů
P | 1 | 015111 |  | POPLATKY ZA LIKVIDACŮ ODPADŮ NEKONTAMINOVANÝCH - 17 05 04 VYTĚŽENÉ ZEMINY A HORNINY - I. TŘÍDA TĚŽITELNOSTI | T | 137 | 0 |  |  |  | 0 |  | 2019_OTSKP 2 |  | 2
PP
VV |  |  |  | viz přílohy projektové dokumentace
TS |  |  |  | 1. Položka obsahuje: – veškeré poplatky provozovateli skládky, recyklační linky nebo jiného zařízení na zpracování nebo likvidaci odpadů související s převzetím, uložením, zpracováním nebo likvidací odpadu2. Položka neobsahuje: – náklady spojené s dopravou odpadu z místa stavby na místo převzetí provozovatelem skládky, recyklační linky nebo jiného zařízení na zpracování nebo likvidaci odpadů3. Způsob měření:Tunou se rozumí hmotnost odpadu vytříděného v souladu se zákonem č. 185/2001 Sb., o nakládání s odpady, v platném znění.
P | 2 | 015140 |  | POPLATKY ZA LIKVIDACŮ ODPADŮ NEKONTAMINOVANÝCH - 17 01 01 BETON Z DEMOLIC OBJEKTŮ, ZÁKLADŮ TV | T | 11 | 0 |  |  |  | 0 |  | 2019_OTSKP 2 |  | 2
PP
VV |  |  |  | viz přílohy projektové dokumentace
TS |  |  |  | 1. Položka obsahuje: – veškeré poplatky provozovateli skládky, recyklační linky nebo jiného zařízení na zpracování nebo likvidaci odpadů související s převzetím, uložením, zpracováním nebo likvidací odpadu2. Položka neobsahuje: – náklady spojené s dopravou odpadu z místa stavby na místo převzetí provozovatelem skládky, recyklační linky nebo jiného zařízení na zpracování nebo likvidaci odpadů3. Způsob měření:Tunou se rozumí hmotnost odpadu vytříděného v souladu se zákonem č. 185/2001 Sb., o nakládání s odpady, v platném znění.
P | 3 | 015240 |  | POPLATKY ZA LIKVIDACŮ ODPADŮ NEKONTAMINOVANÝCH - 20 03 99 ODPAD PODOBNÝ KOMUNÁLNÍMU ODPADU | T | 0.4 | 0 |  |  |  | 0 |  | 2019_OTSKP 2 |  | 2
PP
VV |  |  |  | viz přílohy projektové dokumentace
TS |  |  |  | 1. Položka obsahuje: – veškeré poplatky provozovateli skládky, recyklační linky nebo jiného zařízení na zpracování nebo likvidaci odpadů související s převzetím, uložením, zpracováním nebo likvidací odpadu2. Položka neobsahuje: – náklady spojené s dopravou odpadu z místa stavby na místo převzetí provozovatelem skládky, recyklační linky nebo jiného zařízení na zpracování nebo likvidaci odpadů3. Způsob měření:Tunou se rozumí hmotnost odpadu vytříděného v souladu se zákonem č. 185/2001 Sb., o nakládání s odpady, v platném znění.
SD |  | 70 |  | Všeobecné práce pro silnoproud a slaboproud
P | 4 | 701001 |  | OZNAČOVACÍ ŠTÍTEK KABELOVÉHO VEDENÍ, SPOJKY NEBO KABELOVÉ SKŘÍNĚ (VČETNĚ OBJÍMKY) | KUS | 580 | 0 |  |  |  | 0 |  | 2019_OTSKP 2 |  | 2
PP
VV |  |  |  | viz přílohy projektové dokumentace
TS |  |  |  | 1. Položka obsahuje: – pomocné mechanismy2. Položka neobsahuje: X3. Způsob měření:Měří se plocha v metrech čtverečných.
P | 5 | 701004 |  | VYHLEDÁVACÍ MARKER ZEMNÍ | KUS | 15 | 0 |  |  |  | 0 |  | 2019_OTSKP 2 |  | 2
PP
VV |  |  |  | viz přílohy projektové dokumentace
TS |  |  |  | 1. Položka obsahuje: – obsahuje i demontáž po skončení provizorního stavu – dopravu do skladu nebo na likvidaci – obrátkovost, opotřebení zapůjčeného materiálu – poplatek za likvidaci odpadů, pokud je materiál likvidován2. Položka neobsahuje: X3. Způsob měření:Udává se počet kusů kompletní konstrukce nebo práce.
P | 6 | 702111 |  | KABELOVÝ ŽLAB ZEMNÍ VČETNĚ KRYTU SVĚTLÉ ŠÍŘKY DO 120 MM | M | 1615 | 0 |  |  |  | 0 |  | 2019_OTSKP 2 |  | 2
PP
VV |  |  |  | viz přílohy projektové dokumentace
TS |  |  |  | 1. Položka obsahuje: – kompletní montáž, rozměření, upevnění, řezání, spojování a pod. – veškerý spojovací a montážní materiál vč. upevňovacího materiálu ( držáky apod.) – pomocné mechanismy2. Položka neobsahuje: X3. Způsob měření:Měří se metr délkový.
P | 7 | 702112 |  | KABELOVÝ ŽLAB ZEMNÍ VČETNĚ KRYTU SVĚTLÉ ŠÍŘKY PŘES 120 DO 250 MM | M | 270 | 0 |  |  |  | 0 |  | 2019_OTSKP 2 |  | 2
PP
VV |  |  |  | viz přílohy projektové dokumentace
TS |  |  |  | 1. Položka obsahuje: – kompletní montáž, rozměření, upevnění, řezání, spojování a pod. – veškerý spojovací a montážní materiál vč. upevňovacího materiálu ( držáky apod.) – pomocné mechanismy2. Položka neobsahuje: X3. Způsob měření:Měří se metr délkový.
P | 8 | 702312 |  | ZAKRYTÍ KABELŮ VÝSTRAŽNOU FÓLIÍ ŠÍŘKY PŘES 20 DO 40 CM | M | 855 | 0 |  |  |  | 0 |  | 2019_OTSKP 2 |  | 2
PP
VV |  |  |  | viz přílohy projektové dokumentace
TS |  |  |  | 1. Položka obsahuje: – kompletní montáž, návrh, rozměření, upevnění, začištění, sváření, vrtání, řezání, spojování a pod. – veškerý spojovací a montážní materiál vč. upevňovacího materiálu – sestavení a upevnění konstrukce na stanovišti – pomocné mechanismy2. Položka neobsahuje: X3. Způsob měření:Udává se počet sad, které se skládají z předepsaných dílů, jež tvoří požadovaný celek, za každý započatý měsíc pronájmu.
P | 9 | 702901 |  | ZASYPÁNÍ KABELOVÉHO ŽLABU VRSTVOU Z PŘESÁTÉHO PÍSKU SVĚTLÉ ŠÍŘKY DO 120 MM | M | 1885 | 0 |  |  |  | 0 |  | 2019_OTSKP 2 |  | 2
PP
VV |  |  |  | viz přílohy projektové dokumentace
TS |  |  |  | 1. Položka obsahuje: – kompletní montáž, návrh, rozměření, upevnění, začištění, sváření, vrtání, řezání, spojování a pod. – veškerý spojovací a montážní materiál vč. upevňovacího materiálu – sestavení a upevnění konstrukce na stanovišti – pomocné mechanismy a povrchovou úpravu2. Položka neobsahuje: X3. Způsob měření:Udává se počet sad, které se skládají z předepsaných dílů, jež tvoří požadovaný celek, za každý započatý měsíc pronájmu.
P | 10 | 703422 |  | ELEKTROINSTALAČNÍ TRUBKA PLASTOVÁ UV STABILNÍ VČETNĚ UPEVNĚNÍ A PŘÍSLUŠENSTVÍ DN PRŮMĚRU PŘES 25 DO 40 MM | M | 20 | 0 |  |  |  | 0 |  | 2019_OTSKP 2 |  | 2
PP
VV |  |  |  | viz přílohy projektové dokumentace
TS |  |  |  | 1. Položka obsahuje: – přípravu podkladu pro osazení2. Položka neobsahuje: X3. Způsob měření:Měří se metr délkový.
P | 11 | 703511 |  | ELEKTROINSTALAČNÍ LIŠTA ŠÍŘKY DO 30 MM | M | 10 | 0 |  |  |  | 0 |  | 2019_OTSKP 2 |  | 2
PP
VV |  |  |  | viz přílohy projektové dokumentace
TS |  |  |  | 1. Položka obsahuje: – přípravu podkladu pro osazení2. Položka neobsahuje: X3. Způsob měření:Měří se metr délkový.
P | 12 | 703513 |  | ELEKTROINSTALAČNÍ LIŠTA ŠÍŘKY PŘES 60 MM | M | 10 | 0 |  |  |  | 0 |  | 2019_OTSKP 2 |  | 2
PP
VV |  |  |  | viz přílohy projektové dokumentace
TS |  |  |  | 1. Položka obsahuje: – přípravu podkladu pro osazení2. Položka neobsahuje: X3. Způsob měření:Měří se metr délkový.
P | 13 | 709110 |  | PROVIZORNÍ ZAJIŠTĚNÍ KABELU VE VÝKOPU | KUS | 22 | 0 |  |  |  | 0 |  | 2019_OTSKP 2 |  | 2
PP
VV |  |  |  | viz přílohy projektové dokumentace
TS |  |  |  | 1. Položka obsahuje: – kompletní montáž, rozměření, upevnění, řezání, spojování a pod. – veškerý spojovací a montážní materiál vč. upevňovacího materiálu ( držáky apod.) – pomocné mechanismy2. Položka neobsahuje: X3. Způsob měření:Udává se počet kusů kompletní konstrukce nebo práce.
P | 14 | 709120 |  | PROVIZORNÍ ZAJIŠTĚNÍ POTRUBÍ VE VÝKOPU | KUS | 3 | 0 |  |  |  | 0 |  | 2019_OTSKP 2 |  | 2
PP
VV |  |  |  | viz přílohy projektové dokumentace
TS |  |  |  | 1. Položka obsahuje: – kompletní montáž, rozměření, upevnění, řezání, spojování a pod. – veškerý spojovací a montážní materiál vč. upevňovacího materiálu ( držáky apod.) – pomocné mechanismy2. Položka neobsahuje: X3. Způsob měření:Udává se počet kusů kompletní konstrukce nebo práce.
P | 15 | 709210 |  | KŘIŽOVATKA KABELOVÝCH VEDENÍ SE STÁVAJÍCÍ INŽENÝRSKOU SÍTÍ (KABELEM, POTRUBÍM APOD.) | KUS | 34 | 0 |  |  |  | 0 |  | 2019_OTSKP 2 |  | 2
PP
VV |  |  |  | viz přílohy projektové dokumentace
TS |  |  |  | 1. Položka obsahuje: – kompletní montáž, rozměření, upevnění, řezání, spojování a pod. – veškerý spojovací a montážní materiál vč. upevňovacího materiálu ( držáky apod.) – pomocné mechanismy2. Položka neobsahuje: X3. Způsob měření:Měří se metr délkový.
P | 16 | R706110 |  | PROTIPOŽÁRNÍ UCPÁVKA do EI 90 | M2 | 2 | 0 |  |  |  | 0 |  | R-položka |  | 2
PP
VV |  |  |  | viz přílohy projektové dokumentace
TS |  |  |  | 1. Položka obsahuje: – dodávku a montáž protipožární ucpávky vč. příslušenství a pomocného materiálu, vyhotovéní a dodání atestu – pomocné mechanismy 2. Položka neobsahuje: X 3. Způsob měření: Měří se plocha v metrech čtverečných.
P | 17 | R706212 |  | VODĚ A PLYNOTĚSNÁ UCPÁVKA PRO DN OTVORU 65 - 110mm | KUS | 10 | 0 |  |  |  | 0 |  | R-položka |  | 2
PP
VV |  |  |  | viz přílohy projektové dokumentace
TS |  |  |  | 1. Položka obsahuje: – dodávku a montáž kabelové ucpávky vč. příslušenství ( utěsňovací spony apod. ) a pomocného materiálu, vyhotovení a dodání atestu. – pomocné mechanismy 2. Položka neobsahuje: X 3. Způsob měření: Udává se počet kusů kompletní konstrukce nebo práce.
P | 18 | R709540 |  | OCHRANA ŠTĚRKOVÉHO LOŽE GEOTEXTILIÍ PROTI ZNEČIŠTĚNÍ | M2 | 680 | 0 |  |  |  | 0 |  | R-položka |  | 2
PP
VV |  |  |  | viz přílohy projektové dokumentace
TS |  |  |  | 1. Položka obsahuje: – ochrana štěrkového lože geotextilií proti znečištění. – dodávka, montáž, demontáž – pomocné mechanismy 2. Položka neobsahuje: X 3. Způsob měření: Měří se plocha v metrech čtverečných.
SD |  | 740 |  | Zemní práce
P | 19 | 11090 |  | VŠEOBECNÉ VYKLIZENÍ OSTATNÍCH PLOCH | M2 | 855 | 0 |  |  |  | 0 |  | 2019_OTSKP 2 |  | 2
PP
VV |  |  |  | viz přílohy projektové dokumentace
TS |  |  |  | zahrnuje odstranění všech překážek pro uskutečnění stavby
P | 20 | 13273 |  | HLOUBENÍ RÝH ŠÍŘ DO 2M PAŽ I NEPAŽ TŘ. I | M3 | 524 | 0 |  |  |  | 0 |  | 2019_OTSKP 2 |  | 2
PP
VV |  |  |  | viz přílohy projektové dokumentace
TS |  |  |  | položka zahrnuje:- vodorovná a svislá doprava, přemístění, přeložení, manipulace s výkopkem- kompletní provedení vykopávky nezapažené i zapažené- ošetření výkopiště po celou dobu práce v něm vč. klimatických opatření- ztížení vykopávek v blízkosti podzemního vedení, konstrukcí a objektů vč. jejich dočasného zajištění- ztížení pod vodou, v okolí výbušnin, ve stísněných prostorech a pod.- příplatek za lepivost- těžení po vrstvách, pásech a po jiných nutných částech (figurách)- čerpání vody vč. čerpacích jímek, potrubí a pohotovostní čerpací soupravy (viz ustanovení k pol. 1151,2)- potřebné snížení hladiny podzemní vody- těžení a rozpojování jednotlivých balvanů- vytahování a nošení výkopku- svahování a přesvah. svahů do konečného tvaru, výměna hornin v podloží a v pláni znehodnocené klimatickými vlivy- ruční vykopávky, odstranění kořenů a napadávek- pažení, vzepření a rozepření vč. přepažování (vyjma štětových stěn)- úpravu, ochranu a očištění dna, základové spáry, stěn a svahů- odvedení nebo obvedení vody v okolí výkopiště a ve výkopišti- třídění výkopku- veškeré pomocné konstrukce umožňující provedení vykopávky (příjezdy, sjezdy, nájezdy, lešení, podpěr. konstr., přemostění, zpevněné plochy, zakrytí a pod.)- nezahrnuje uložení zeminy (na skládku, do násypu) ani poplatky za skládku, vykazují se v položce č.0141**
P | 21 | 13273B |  | HLOUBENÍ RÝH ŠÍŘ DO 2M PAŽ I NEPAŽ TŘ. I - DOPRAVA | M3KM | 2275 | 0 |  |  |  | 0 |  | 2019_OTSKP 2 |  | 2
PP
VV |  |  |  | viz přílohy projektové dokumentace
TS |  |  |  | Položka zahrnuje samostatnou dopravu zeminy. Množství se určí jako součin kubatutry [m3] a požadované vzdálenosti [km].
P | 22 | 17411 |  | ZÁSYP JAM A RÝH ZEMINOU SE ZHUTNĚNÍM | M3 | 448 | 0 |  |  |  | 0 |  | 2019_OTSKP 2 |  | 2
PP
VV |  |  |  | viz přílohy projektové dokumentace
TS |  |  |  | položka zahrnuje:- kompletní provedení zemní konstrukce vč. výběru vhodného materiálu- úprava ukládaného materiálu vlhčením, tříděním, promícháním nebo vysoušením, příp. jiné úpravy za účelem zlepšení jeho mech. vlastností- hutnění i různé míry hutnění - ošetření úložiště po celou dobu práce v něm vč. klimatických opatření- ztížení v okolí vedení, konstrukcí a objektů a jejich dočasné zajištění- ztížení provádění vč. hutnění ve ztížených podmínkách a stísněných prostorech- ztížené ukládání sypaniny pod vodu- ukládání po vrstvách a po jiných nutných částech (figurách) vč. dosypávek- spouštění a nošení materiálu- výměna částí zemní konstrukce znehodnocené klimatickými vlivy- ruční hutnění- udržování úložiště a jeho ochrana proti vodě- odvedení nebo obvedení vody v okolí úložiště a v úložišti- veškeré pomocné konstrukce umožňující provedení zemní konstrukce (příjezdy, sjezdy, nájezdy, lešení, podpěrné konstrukce, přemostění, zpevněné plochy, zakrytí a pod.)
P | 23 | 18090 |  | VŠEOBECNÉ ÚPRAVY OSTATNÍCH PLOCH | M2 | 855 | 0 |  |  |  | 0 |  | 2019_OTSKP 2 |  | 2
PP
VV |  |  |  | viz přílohy projektové dokumentace
TS |  |  |  | Všeobecné úpravy musí zahrnovat úpravu území po uskutečnění stavby, tak jak je požadováno v zadávací dokumentaci s výjimkou těch prací, pro které jsou uvedeny samostatné položky.
P | 24 | 45157 |  | PODKLADNÍ A VÝPLŇOVÉ VRSTVY Z KAMENIVA TĚŽENÉHO | M3 | 26 | 0 |  |  |  | 0 |  | 2019_OTSKP 2 |  | 2
PP
VV |  |  |  | viz přílohy projektové dokumentace
TS |  |  |  | položka zahrnuje dodávku předepsaného kameniva, mimostaveništní a vnitrostaveništní dopravu a jeho uloženínení-li v zadávací dokumentaci uvedeno jinak, jedná se o nakupovaný materiál
P | 25 | 96615 |  | BOURÁNÍ KONSTRUKCÍ Z PROSTÉHO BETONU | M3 | 5 | 0 |  |  |  | 0 |  | 2019_OTSKP 2 |  | 2
PP
VV |  |  |  | viz přílohy projektové dokumentace
TS |  |  |  | položka zahrnuje:- rozbourání konstrukce bez ohledu na použitou technologii- veškeré pomocné konstrukce (lešení a pod.)- veškerou manipulaci s vybouranou sutí a hmotami včetně uložení na skládku. Nezahrnuje poplatek za skládku, který se vykazuje v položce 0141** (s výjimkou malého množství bouraného materiálu, kde je možné poplatek zahrnout do jednotkové ceny bourání – tento fakt musí být uveden v doplňujícím textu k položce)- veškeré další práce plynoucí z technologického předpisu a z platných předpisů
P | 26 | 96615B |  | BOURÁNÍ KONSTRUKCÍ Z PROSTÉHO BETONU - DOPRAVA | tkm | 275 | 0 |  |  |  | 0 |  | 2019_OTSKP 2 |  | 2
PP
VV |  |  |  | viz přílohy projektové dokumentace
TS |  |  |  | Položka zahrnuje samostatnou dopravu suti a vybouraných hmot. Množství se určí jako součin hmotnosti [t] a požadované vzdálenosti [km].
SD |  | 742 |  | Silnoproud - Silnoprudé rozvody
P | 27 | 742G11 |  | KABEL NN DVOU- A TŘÍŽÍLOVÝ CU S PLASTOVOU IZOLACÍ DO 2,5 MM2 | M | 15 | 0 |  |  |  | 0 |  | 2019_OTSKP 2 |  | 2
PP
VV |  |  |  | viz přílohy projektové dokumentace
TS |  |  |  | 1. Položka obsahuje: – manipulace a uložení kabelu (do země, chráničky, kanálu, na rošty, na TV a pod.)2. Položka neobsahuje: – příchytky, spojky, koncovky, chráničky apod.3. Způsob měření:Měří se metr délkový.
P | 28 | 742I12 |  | KABEL NN CU OVLÁDACÍ 7-12ŽÍLOVÝ OD 4 DO 6 MM2 | M | 5800 | 0 |  |  |  | 0 |  | 2019_OTSKP 2 |  | 2
PP
VV |  |  |  | viz přílohy projektové dokumentace
TS |  |  |  | 1. Položka obsahuje: – manipulace a uložení kabelu (do země, chráničky, kanálu, na rošty, na TV a pod.)2. Položka neobsahuje: – příchytky, spojky, koncovky, chráničky apod.3. Způsob měření:Měří se metr délkový.
P | 29 | 742I21 |  | KABEL NN CU OVLÁDACÍ 19-24ŽÍLOVÝ DO 2,5 MM2 | M | 6 | 0 |  |  |  | 0 |  | 2019_OTSKP 2 |  | 2
PP
VV |  |  |  | viz přílohy projektové dokumentace
TS |  |  |  | 1. Položka obsahuje: – manipulace a uložení kabelu (do země, chráničky, kanálu, na rošty, na TV a pod.)2. Položka neobsahuje: – příchytky, spojky, koncovky, chráničky apod.3. Způsob měření:Měří se metr délkový.
P | 30 | 742L11 |  | UKONČENÍ DVOU AŽ PĚTIŽÍLOVÉHO KABELU V ROZVADĚČI NEBO NA PŘÍSTROJI DO 2,5 MM2 | KUS | 2 | 0 |  |  |  | 0 |  | 2019_OTSKP 2 |  | 2
PP
VV |  |  |  | viz přílohy projektové dokumentace
TS |  |  |  | 1. Položka obsahuje: – všechny práce spojené s úpravou kabelů pro montáž včetně veškerého příslušentsví2. Položka neobsahuje: X3. Způsob měření:Udává se počet kusů kompletní konstrukce nebo práce.
P | 31 | 742M12 |  | UKONČENÍ 7-12ŽÍLOVÉHO KABELU V ROZVADĚČI NEBO NA PŘÍSTROJI OD 4 DO 6 MM2 | KUS | 16 | 0 |  |  |  | 0 |  | 2019_OTSKP 2 |  | 2
PP
VV |  |  |  | viz přílohy projektové dokumentace
TS |  |  |  | 1. Položka obsahuje: – všechny práce spojené s úpravou kabelů pro montáž včetně veškerého příslušentsví2. Položka neobsahuje: X3. Způsob měření:Udává se počet kusů kompletní konstrukce nebo práce.
P | 32 | 742M22 |  | UKONČENÍ 7-12ŽÍLOVÉHO KABELU KABELOVOU SPOJKOU OD 4 DO 6 MM2 | KUS | 8 | 0 |  |  |  | 0 |  | 2019_OTSKP 2 |  | 2
PP
VV |  |  |  | viz přílohy projektové dokumentace
TS |  |  |  | 1. Položka obsahuje: – všechny práce spojené s úpravou kabelů pro montáž včetně veškerého příslušentsví2. Položka neobsahuje: X3. Způsob měření:Udává se počet kusů kompletní konstrukce nebo práce.
P | 33 | 742N11 |  | UKONČENÍ 19-24ŽÍLOVÉHO KABELU V ROZVADĚČI NEBO NA PŘÍSTROJI DO 2,5 MM2 | KUS | 6 | 0 |  |  |  | 0 |  | 2019_OTSKP 2 |  | 2
PP
VV |  |  |  | viz přílohy projektové dokumentace
TS |  |  |  | 1. Položka obsahuje: – všechny práce spojené s úpravou kabelů pro montáž včetně veškerého příslušentsví2. Položka neobsahuje: X3. Způsob měření:Udává se počet kusů kompletní konstrukce nebo práce.
P | 34 | 742P13 |  | ZATAŽENÍ KABELU DO CHRÁNIČKY - KABEL DO 4 KG/M | M | 5400 | 0 |  |  |  | 0 |  | 2019_OTSKP 2 |  | 2
PP
VV |  |  |  | viz přílohy projektové dokumentace
TS |  |  |  | 1. Položka obsahuje: – montáž kabelu o váze do 4 kg/m do chráničky/ kolektoru2. Položka neobsahuje: X3. Způsob měření:Měří se metr délkový.
P | 35 | 742P15 |  | OZNAČOVACÍ ŠTÍTEK NA KABEL | KUS | 24 | 0 |  |  |  | 0 |  | 2019_OTSKP 2 |  | 2
PP
VV |  |  |  | viz přílohy projektové dokumentace
TS |  |  |  | 1. Položka obsahuje: – veškeré příslušentsví2. Položka neobsahuje: X3. Způsob měření:Udává se počet kusů kompletní konstrukce nebo práce.
P | 36 | 742Z23 |  | DEMONTÁŽ KABELOVÉHO VEDENÍ NN | M | 5100 | 0 |  |  |  | 0 |  | 2019_OTSKP 2 |  | 2
PP
VV |  |  |  | viz přílohy projektové dokumentace
TS |  |  |  | 1. Položka obsahuje: – všechny náklady na demontáž stávajícího zařízení se všemi pomocnými doplňujícími úpravami pro jeho likvidaci – naložení vybouraného materiálu na dopravní prostředek2. Položka neobsahuje: – odvoz vybouraného materiálu – poplatek za likvidaci odpadů (nacení se dle SSD 0)3. Způsob měření:Měří se metr délkový.
P | 37 | 742Z92 |  | DEMONTÁŽ - ODVOZ (NA LIKVIDACI ODPADŮ NEBO JINÉ URČENÉ MÍSTO) | tkm | 150 | 0 |  |  |  | 0 |  | 2019_OTSKP 2 |  | 2
PP
VV |  |  |  | viz přílohy projektové dokumentace
TS |  |  |  | 1. Položka obsahuje: – odvoz jakýmkoliv dopravním prostředkem a složení – případné překládky na trase2. Položka neobsahuje: – naložení vybouraného materiálu na dopravní prostředek (je zahrnuto ve zdrojové položce) – poplatky za likvidaci odpadů, nacení se položkami ze ssd 03. Způsob měření:Výměra je součtem součinů metrů krychlových tun vybouraného materiálu v původním stavu a jednotlivých vzdáleností v kilometrech.
SD |  | 743 |  | Silnoproud - Silnoproudá zařízení
P | 38 | 743B12 |  | OVLADAČ PRO DÁLKOVÉ OVLÁDÁNÍ MOTOROVÝCH POHONŮ TRAKČNÍCH ODPOJOVAČŮ (DOÚO) OD 5 DO 8 KS | KUS | 1 | 0 |  |  |  | 0 |  | 2019_OTSKP 2 |  | 2
PP
VV |  |  |  | viz přílohy projektové dokumentace
TS |  |  |  | 1. Položka obsahuje: – instalaci rozvaděče vč. zapojení, zhotovení výrobní dokumentace – technický popis viz. projektová dokumentace2. Položka neobsahuje: X3. Způsob měření:Udává se počet kusů kompletní konstrukce nebo práce.
P | 39 | 743B15 |  | OVLADAČ PRO DÁLK.OVLÁDÁNÍ MOTOR.POHONŮ TRAKČ.ODPOJOVAČŮ (DOÚO)-ROZŠÍŘENÍ O MODUL PRO KOMUNIKACI S NADŘAZENÝM SYST.POMOCÍ DOHODNUTÉHO PROTOKOLU | KUS | 1 | 0 |  |  |  | 0 |  | 2019_OTSKP 2 |  | 2
PP
VV |  |  |  | viz přílohy projektové dokumentace
TS |  |  |  | OVLADAČ PRO DÁLKOVÉ OVLÁDÁNÍ MOTOROVÝCH POHONŮ TRAKČNÍCH ODPOJOVAČŮ (DOÚO) - ROZŠÍŘENÍ O MODUL PRO KOMUNIKACI S NADŘAZENÝM SYSTÉMEM POMOCÍ DOHODNUTÉHO PROTOKOLU /NAPŘ. PROFIBUS - DP/ 1. Položka obsahuje: – veškeré příslušenství včetně softwaru, oživení, nastavení, zhotovení výrobní dokumentace – technický popis viz. projektová dokumentace2. Položka neobsahuje: X3. Způsob měření:Udává se počet kusů kompletní konstrukce nebo práce.
P | 40 | 743B18 |  | OVLADAČ PRO DÁLKOVÉ OVLÁDÁNÍ MOTOR.POHONŮ TRAKČNÍCH ODPOJOVAČŮ (DOÚO)-NASTAVENÍ A SEŘÍZENÍ SYSTÉMU DOÚO V NÁVAZNOSTI NA DÁLKOVÉ ŘÍZENÍ A OVLÁDÁNÍ | KUS | 1 | 0 |  |  |  | 0 |  | 2019_OTSKP 2 |  | 2
PP
VV |  |  |  | viz přílohy projektové dokumentace
TS |  |  |  | 1. Položka obsahuje: – nastavení a seřízení systému, vybavení příslušným softwarem, včetně měření vstupních a výstupních údajů2. Položka neobsahuje: X3. Způsob měření:Udává se počet kusů kompletní konstrukce nebo práce.
P | 41 | 743B22 |  | SVORKOVNICOVÁ SKŘÍŇ PLASTOVÁ PRO DOÚO VNITŘNÍ OD 41 DO 80 SVOREK | KUS | 1 | 0 |  |  |  | 0 |  | 2019_OTSKP 2 |  | 2
PP
VV |  |  |  | viz přílohy projektové dokumentace
TS |  |  |  | 1. Položka obsahuje: – instalaci skříně vč. veškerého příslušenství – technický popis viz. projektová dokumentace2. Položka neobsahuje: X3. Způsob měření:Udává se počet kusů kompletní konstrukce nebo práce.
P | 42 | 743Z61 |  | DEMONTÁŽ OVLADAČE PRO DOÚO | KUS | 4 | 0 |  |  |  | 0 |  | 2019_OTSKP 2 |  | 2
PP
VV |  |  |  | viz přílohy projektové dokumentace
TS |  |  |  | 1. Položka obsahuje: – všechny náklady na demontáž stávajícího zařízení se všemi pomocnými doplňujícími úpravami pro jeho likvidaci – naložení vybouraného materiálu na dopravní prostředek2. Položka neobsahuje: – odvoz vybouraného materiálu – poplatek za likvidaci odpadů (nacení se dle SSD 0)3. Způsob měření:Udává se počet kusů kompletní konstrukce nebo práce.
P | 43 | 743Z71 |  | DEMONTÁŽ KABELOVÉ SKŘÍNĚ | KUS | 8 | 0 |  |  |  | 0 |  | 2019_OTSKP 2 |  | 2
PP
VV |  |  |  | viz přílohy projektové dokumentace
TS |  |  |  | 1. Položka obsahuje: – všechny náklady na demontáž stávajícího zařízení se všemi pomocnými doplňujícími úpravami pro jeho likvidaci – naložení vybouraného materiálu na dopravní prostředek2. Položka neobsahuje: – odvoz vybouraného materiálu – poplatek za likvidaci odpadů (nacení se dle SSD 0)3. Způsob měření:Udává se počet kusů kompletní konstrukce nebo práce.
P | 44 | 743Z73 |  | DEMONTÁŽ - ZAZDĚNÍ A ZAPRAVENÍ OTVORU PO KABELOVÉ SKŘÍNI | KUS | 1 | 0 |  |  |  | 0 |  | 2019_OTSKP 2 |  | 2
PP
VV |  |  |  | viz přílohy projektové dokumentace
TS |  |  |  | 1. Položka obsahuje: – všechny náklady na demontáž stávajícího zařízení se všemi pomocnými doplňujícími úpravami pro jeho likvidaci – naložení vybouraného materiálu na dopravní prostředek2. Položka neobsahuje: – odvoz vybouraného materiálu – poplatek za likvidaci odpadů (nacení se dle SSD 0)3. Způsob měření:Udává se počet kusů kompletní konstrukce nebo práce.
P | 45 | 743Z92 |  | DEMONTÁŽ - ODVOZ (NA LIKVIDACI ODPADŮ NEBO JINÉ URČENÉ MÍSTO) | tkm | 6 | 0 |  |  |  | 0 |  | 2019_OTSKP 2 |  | 2
PP
VV |  |  |  | viz přílohy projektové dokumentace
TS |  |  |  | 1. Položka obsahuje: – odvoz jakýmkoliv dopravním prostředkem a složení – případné překládky na trase2. Položka neobsahuje: – naložení vybouraného materiálu na dopravní prostředek (je zahrnuto ve zdrojové položce) – poplatky za likvidaci odpadů, nacení se položkami ze ssd 03. Způsob měření:Výměra je součtem součinů metrů krychlových tun vybouraného materiálu v původním stavu a jednotlivých vzdáleností v kilometrech.
SD |  | 747 |  | Silnoproud - Zkoušky, revize a HZS
P | 46 | 747112 |  | KONTROLA MANIPULAČNÍCH, OVLÁDACÍCH NEBO RELÉOVÝCH ROZVADĚČŮ, 1 POLE | KUS | 1 | 0 |  |  |  | 0 |  | 2019_OTSKP 2 |  | 2
PP
VV |  |  |  | viz přílohy projektové dokumentace
TS |  |  |  | 1. Položka obsahuje: – cenu za kontrolu, revizi, seřízení a uvedení do provozu zařízení dle příslušných norem a předpisů, včetně vystavení protokolu2. Položka neobsahuje: X3. Způsob měření:Udává se počet kusů kompletní konstrukce nebo práce.
P | 47 | 747213 |  | CELKOVÁ PROHLÍDKA, ZKOUŠENÍ, MĚŘENÍ A VYHOTOVENÍ VÝCHOZÍ REVIZNÍ ZPRÁVY, PRO OBJEM IN PŘES 500 DO 1000 TIS. KČ | KUS | 1 | 0 |  |  |  | 0 |  | 2019_OTSKP 2 |  | 2
PP
VV |  |  |  | viz přílohy projektové dokumentace
TS |  |  |  | 1. Položka obsahuje: – cenu za celkovou prohlídku zařízení PS/SO, vč. měření, komplexních zkoušek a revizi zařízení tohoto PS/SO autorizovaným revizním technikem na silnoproudá zařízení podle požadavku ČSN, včetně hodnocení a vyhotovení celkové revizní zprávy2. Položka neobsahuje: X3. Způsob měření:Udává se počet kusů kompletní konstrukce nebo práce.
P | 48 | 747214 |  | CELKOVÁ PROHLÍDKA, ZKOUŠENÍ, MĚŘENÍ A VYHOTOVENÍ VÝCHOZÍ REVIZNÍ ZPRÁVY, PRO OBJEM IN - PŘÍPLATEK ZA KAŽDÝCH DALŠÍCH I ZAPOČATÝCH 500 TIS. KČ | KUS | 3 | 0 |  |  |  | 0 |  | 2019_OTSKP 2 |  | 2
PP
VV |  |  |  | viz přílohy projektové dokumentace
TS |  |  |  | 1. Položka obsahuje: – cenu za celkovou prohlídku zařízení PS/SO, vč. měření, komplexních zkoušek a revizi zařízení tohoto PS/SO autorizovaným revizním technikem na silnoproudá zařízení podle požadavku ČSN, včetně hodnocení a vyhotovení celkové revizní zprávy2. Položka neobsahuje: X3. Způsob měření:Udává se počet kusů kompletní konstrukce nebo práce.
P | 49 | 747301 |  | PROVEDENÍ PROHLÍDKY A ZKOUŠKY PRÁVNICKOU OSOBOU, VYDÁNÍ PRŮKAZU ZPŮSOBILOSTI | KUS | 1 | 0 |  |  |  | 0 |  | 2019_OTSKP 2 |  | 2
PP
VV |  |  |  | viz přílohy projektové dokumentace
TS |  |  |  | 1. Položka obsahuje: – cenu za vyhotovení dokladu právnickou osobou o silnoproudých zařízeních a vydání průkazu způsobilosti2. Položka neobsahuje: X3. Způsob měření:Udává se počet kusů kompletní konstrukce nebo práce.
P | 50 | 747511 |  | ZKOUŠKY VODIČŮ A KABELŮ NN PRŮŘEZU ŽÍLY DO 5X25 MM2 | KUS | 1 | 0 |  |  |  | 0 |  | 2019_OTSKP 2 |  | 2
PP
VV |  |  |  | viz přílohy projektové dokumentace
TS |  |  |  | 1. Položka obsahuje: – cenu za provedení měření kabelu/ vodiče vč. vyhotovení protokolu2. Položka neobsahuje: X3. Způsob měření:Udává se počet kusů kompletní konstrukce nebo práce.
P | 51 | 747521 |  | ZKOUŠKY VODIČŮ A KABELŮ OVLÁDACÍCH OD 5 DO 12 ŽIL | KUS | 18 | 0 |  |  |  | 0 |  | 2019_OTSKP 2 |  | 2
PP
VV |  |  |  | viz přílohy projektové dokumentace
TS |  |  |  | 1. Položka obsahuje: – cenu za provedení měření kabelu/ vodiče vč. vyhotovení protokolu2. Položka neobsahuje: X3. Způsob měření:Udává se počet kusů kompletní konstrukce nebo práce.
P | 52 | 747522 |  | ZKOUŠKY VODIČŮ A KABELŮ OVLÁDACÍCH PŘES 12 DO 24 ŽIL | KUS | 1 | 0 |  |  |  | 0 |  | 2019_OTSKP 2 |  | 2
PP
VV |  |  |  | viz přílohy projektové dokumentace
TS |  |  |  | 1. Položka obsahuje: – cenu za provedení měření kabelu/ vodiče vč. vyhotovení protokolu2. Položka neobsahuje: X3. Způsob měření:Udává se počet kusů kompletní konstrukce nebo práce.
P | 53 | 747701 |  | DOKONČOVACÍ MONTÁŽNÍ PRÁCE NA ELEKTRICKÉM ZAŘÍZENÍ | HOD | 150 | 0 |  |  |  | 0 |  | 2019_OTSKP 2 |  | 2
PP
VV |  |  |  | viz přílohy projektové dokumentace
TS |  |  |  | 1. Položka obsahuje: – cenu za práce spojené s uváděním zařízení do provozu, drobné montážní práce v rozvaděčích, koordinaci se zhotoviteli souvisejících zařízení apod.2. Položka neobsahuje: X3. Způsob měření:Udává se čas v hodinách.
P | 54 | 747703 |  | ZKUŠEBNÍ PROVOZ | HOD | 80 | 0 |  |  |  | 0 |  | 2019_OTSKP 2 |  | 2
PP
VV |  |  |  | viz přílohy projektové dokumentace
TS |  |  |  | 1. Položka obsahuje: – cenu za dobu kdy je zařízení po individálních zkouškách dáno do provozu s prokázáním technických a kvalitativních parametrů zařízení2. Položka neobsahuje: X3. Způsob měření:Udává se čas v hodinách.
P | 55 | 747704 |  | ZAŠKOLENÍ OBSLUHY | HOD | 16 | 0 |  |  |  | 0 |  | 2019_OTSKP 2 |  | 2
PP
VV |  |  |  | viz přílohy projektové dokumentace
TS |  |  |  | 1. Položka obsahuje: – cenu za dobu kdy je s funkcí seznamována obsluha zařízení, včetně odevzdání dokumentace skutečného provedení2. Položka neobsahuje: X3. Způsob měření:Udává se čas v hodinách.

## SO 15-06-06
SŽDC05 |  |  |  | Soupis prací objektu | [10 empty] | 3
3
S | Stavba: | 19036 |  | Rekonstrukce nástupišť v žst. Adamov 02/2021 (ZŘ_zm05) | [6 empty] | D.2.3.6 |  | Aspe | 0,00 | 2
O | Objekt: | D.2.3.6 |  | Rozvody vn, nn, osvětlení a dálkové ovládání odpojovačů | [9 empty] | 15,00 | 2
Typ | Poř. číslo | Kód položky | Varianta | Název položky | MJ | Množství | Jednotková hmotnost | Celková hmotnost |  |  | Jednotková cena |  | Cenové soustavy | 21,00 | 2
Dodávka
[9 empty] | Jednotková | Celkem | Jednotková | Celkem |  |  |  | Počet položek s nulovou cenou
O1 |  | SO 15-06-06 |  | Žst. Adamov, přeložky silnoproudých rozvodů
SD |  | 15 |  | Poplatky za likvidaci odpadů
P | 1 | 015111 |  | POPLATKY ZA LIKVIDACŮ ODPADŮ NEKONTAMINOVANÝCH - 17 05 04 VYTĚŽENÉ ZEMINY A HORNINY - I. TŘÍDA TĚŽITELNOSTI | T | 23 | 0 |  |  |  | 0 |  | 2019_OTSKP 2 |  | 2
PP
VV |  |  |  | viz přílohy projektové dokumentace
TS |  |  |  | 1. Položka obsahuje: – veškeré poplatky provozovateli skládky, recyklační linky nebo jiného zařízení na zpracování nebo likvidaci odpadů související s převzetím, uložením, zpracováním nebo likvidací odpadu2. Položka neobsahuje: – náklady spojené s dopravou odpadu z místa stavby na místo převzetí provozovatelem skládky, recyklační linky nebo jiného zařízení na zpracování nebo likvidaci odpadů3. Způsob měření:Tunou se rozumí hmotnost odpadu vytříděného v souladu se zákonem č. 185/2001 Sb., o nakládání s odpady, v platném znění.
P | 2 | 015140 |  | POPLATKY ZA LIKVIDACŮ ODPADŮ NEKONTAMINOVANÝCH - 17 01 01 BETON Z DEMOLIC OBJEKTŮ, ZÁKLADŮ TV | T | 23 | 0 |  |  |  | 0 |  | 2019_OTSKP 2 |  | 2
PP
VV |  |  |  | viz přílohy projektové dokumentace
TS |  |  |  | 1. Položka obsahuje: – veškeré poplatky provozovateli skládky, recyklační linky nebo jiného zařízení na zpracování nebo likvidaci odpadů související s převzetím, uložením, zpracováním nebo likvidací odpadu2. Položka neobsahuje: – náklady spojené s dopravou odpadu z místa stavby na místo převzetí provozovatelem skládky, recyklační linky nebo jiného zařízení na zpracování nebo likvidaci odpadů3. Způsob měření:Tunou se rozumí hmotnost odpadu vytříděného v souladu se zákonem č. 185/2001 Sb., o nakládání s odpady, v platném znění.
P | 3 | 015240 |  | POPLATKY ZA LIKVIDACŮ ODPADŮ NEKONTAMINOVANÝCH - 20 03 99 ODPAD PODOBNÝ KOMUNÁLNÍMU ODPADU | T | 0.1 | 0 |  |  |  | 0 |  | 2019_OTSKP 2 |  | 2
PP
VV |  |  |  | viz přílohy projektové dokumentace
TS |  |  |  | 1. Položka obsahuje: – veškeré poplatky provozovateli skládky, recyklační linky nebo jiného zařízení na zpracování nebo likvidaci odpadů související s převzetím, uložením, zpracováním nebo likvidací odpadu2. Položka neobsahuje: – náklady spojené s dopravou odpadu z místa stavby na místo převzetí provozovatelem skládky, recyklační linky nebo jiného zařízení na zpracování nebo likvidaci odpadů3. Způsob měření:Tunou se rozumí hmotnost odpadu vytříděného v souladu se zákonem č. 185/2001 Sb., o nakládání s odpady, v platném znění.
P | 4 | 015621 |  | POPLATKY ZA LIKVIDACŮ ODPADŮ NEBEZPEČNÝCH - KABELY S PLASTOVOU IZOLACÍ | T | 0.2 | 0 |  |  |  | 0 |  | 2019_OTSKP 2 |  | 2
PP
VV |  |  |  | viz přílohy projektové dokumentace
TS |  |  |  | 1. Položka obsahuje: – veškeré poplatky provozovateli skládky, recyklační linky nebo jiného zařízení na zpracování nebo likvidaci odpadů související s převzetím, uložením, zpracováním nebo likvidací odpadu2. Položka neobsahuje: – náklady spojené s dopravou odpadu z místa stavby na místo převzetí provozovatelem skládky, recyklační linky nebo jiného zařízení na zpracování nebo likvidaci odpadů3. Způsob měření:Tunou se rozumí hmotnost odpadu vytříděného v souladu se zákonem č. 185/2001 Sb., o nakládání s odpady, v platném znění.
SD |  | 70 |  | Všeobecné práce pro silnoproud a slaboproud
P | 5 | 701001 |  | OZNAČOVACÍ ŠTÍTEK KABELOVÉHO VEDENÍ, SPOJKY NEBO KABELOVÉ SKŘÍNĚ (VČETNĚ OBJÍMKY) | KUS | 20 | 0 |  |  |  | 0 |  | 2019_OTSKP 2 |  | 2
PP
VV |  |  |  | viz přílohy projektové dokumentace
TS |  |  |  | 1. Položka obsahuje: – pomocné mechanismy2. Položka neobsahuje: X3. Způsob měření:Měří se plocha v metrech čtverečných.
P | 6 | 701004 |  | VYHLEDÁVACÍ MARKER ZEMNÍ | KUS | 4 | 0 |  |  |  | 0 |  | 2019_OTSKP 2 |  | 2
PP
VV |  |  |  | viz přílohy projektové dokumentace
TS |  |  |  | 1. Položka obsahuje: – obsahuje i demontáž po skončení provizorního stavu – dopravu do skladu nebo na likvidaci – obrátkovost, opotřebení zapůjčeného materiálu – poplatek za likvidaci odpadů, pokud je materiál likvidován2. Položka neobsahuje: X3. Způsob měření:Udává se počet kusů kompletní konstrukce nebo práce.
P | 7 | 702111 |  | KABELOVÝ ŽLAB ZEMNÍ VČETNĚ KRYTU SVĚTLÉ ŠÍŘKY DO 120 MM | M | 240 | 0 |  |  |  | 0 |  | 2019_OTSKP 2 |  | 2
PP
VV |  |  |  | viz přílohy projektové dokumentace
TS |  |  |  | 1. Položka obsahuje: – kompletní montáž, rozměření, upevnění, řezání, spojování a pod. – veškerý spojovací a montážní materiál vč. upevňovacího materiálu ( držáky apod.) – pomocné mechanismy2. Položka neobsahuje: X3. Způsob měření:Měří se metr délkový.
P | 8 | 702212 |  | KABELOVÁ CHRÁNIČKA ZEMNÍ DN PŘES 100 DO 200 MM | M | 20 | 0 |  |  |  | 0 |  | 2019_OTSKP 2 |  | 2
PP
VV |  |  |  | viz přílohy projektové dokumentace
TS |  |  |  | 1. Položka obsahuje: – proražení otvoru zdivem o průřezu od 0,01 do 0,025m2 – úpravu a začištění omítky po montáži vedení – pomocné mechanismy2. Položka neobsahuje: – protipožární ucpávku3. Způsob měření:Udává se počet kusů kompletní konstrukce nebo práce.
P | 9 | 702312 |  | ZAKRYTÍ KABELŮ VÝSTRAŽNOU FÓLIÍ ŠÍŘKY PŘES 20 DO 40 CM | M | 240 | 0 |  |  |  | 0 |  | 2019_OTSKP 2 |  | 2
PP
VV |  |  |  | viz přílohy projektové dokumentace
TS |  |  |  | 1. Položka obsahuje: – kompletní montáž, návrh, rozměření, upevnění, začištění, sváření, vrtání, řezání, spojování a pod. – veškerý spojovací a montážní materiál vč. upevňovacího materiálu – sestavení a upevnění konstrukce na stanovišti – pomocné mechanismy2. Položka neobsahuje: X3. Způsob měření:Udává se počet sad, které se skládají z předepsaných dílů, jež tvoří požadovaný celek, za každý započatý měsíc pronájmu.
P | 10 | 703422 |  | ELEKTROINSTALAČNÍ TRUBKA PLASTOVÁ UV STABILNÍ VČETNĚ UPEVNĚNÍ A PŘÍSLUŠENSTVÍ DN PRŮMĚRU PŘES 25 DO 40 MM | M | 20 | 0 |  |  |  | 0 |  | 2019_OTSKP 2 |  | 2
PP
VV |  |  |  | viz přílohy projektové dokumentace
TS |  |  |  | 1. Položka obsahuje: – přípravu podkladu pro osazení2. Položka neobsahuje: X3. Způsob měření:Měří se metr délkový.
P | 11 | 703433 |  | ELEKTROINSTALAČNÍ TRUBKA PRO ULOŽENÍ DO BETONU VČETNĚ UPEVNĚNÍ A PŘÍSLUŠENSTVÍ DN PRŮMĚRU PŘES 40 MM | M | 10 | 0 |  |  |  | 0 |  | 2019_OTSKP 2 |  | 2
PP
VV |  |  |  | viz přílohy projektové dokumentace
TS |  |  |  | 1. Položka obsahuje: – vybourání otvoru z kabelové rýhy do budovy v základovém zdivu z tvrdého kamene spojovaného nastavenou maltou při tloušťce zdi do 90cm – úpravu otvoru a asfaltové izolace zdiva, osazení chráničky, zazdění, začištění a utěsnění otvoru – pomocné mechanismy2. Položka neobsahuje: – zatěsnění chráničky po montáži vedení3. Způsob měření:Udává se počet kusů kompletní konstrukce nebo práce.
P | 12 | 709110 |  | PROVIZORNÍ ZAJIŠTĚNÍ KABELU VE VÝKOPU | KUS | 8 | 0 |  |  |  | 0 |  | 2019_OTSKP 2 |  | 2
PP
VV |  |  |  | viz přílohy projektové dokumentace
TS |  |  |  | 1. Položka obsahuje: – kompletní montáž, rozměření, upevnění, řezání, spojování a pod. – veškerý spojovací a montážní materiál vč. upevňovacího materiálu ( držáky apod.) – pomocné mechanismy2. Položka neobsahuje: X3. Způsob měření:Udává se počet kusů kompletní konstrukce nebo práce.
P | 13 | 709120 |  | PROVIZORNÍ ZAJIŠTĚNÍ POTRUBÍ VE VÝKOPU | KUS | 5 | 0 |  |  |  | 0 |  | 2019_OTSKP 2 |  | 2
PP
VV |  |  |  | viz přílohy projektové dokumentace
TS |  |  |  | 1. Položka obsahuje: – kompletní montáž, rozměření, upevnění, řezání, spojování a pod. – veškerý spojovací a montážní materiál vč. upevňovacího materiálu ( držáky apod.) – pomocné mechanismy2. Položka neobsahuje: X3. Způsob měření:Udává se počet kusů kompletní konstrukce nebo práce.
P | 14 | 709210 |  | KŘIŽOVATKA KABELOVÝCH VEDENÍ SE STÁVAJÍCÍ INŽENÝRSKOU SÍTÍ (KABELEM, POTRUBÍM APOD.) | KUS | 12 | 0 |  |  |  | 0 |  | 2019_OTSKP 2 |  | 2
PP
VV |  |  |  | viz přílohy projektové dokumentace
TS |  |  |  | 1. Položka obsahuje: – kompletní montáž, rozměření, upevnění, řezání, spojování a pod. – veškerý spojovací a montážní materiál vč. upevňovacího materiálu ( držáky apod.) – pomocné mechanismy2. Položka neobsahuje: X3. Způsob měření:Měří se metr délkový.
P | 15 | R706212 |  | VODĚ A PLYNOTĚSNÁ UCPÁVKA PRO DN OTVORU 65 - 110mm | KUS | 1 | 0 |  |  |  | 0 |  | R-položka |  | 2
PP
VV |  |  |  | viz přílohy projektové dokumentace
TS |  |  |  | 1. Položka obsahuje: – dodávku a montáž kabelové ucpávky vč. příslušenství ( utěsňovací spony apod. ) a pomocného materiálu, vyhotovení a dodání atestu. – pomocné mechanismy 2. Položka neobsahuje: X 3. Způsob měření: Udává se počet kusů kompletní konstrukce nebo práce.
P | 16 | R706214 |  | VÝKOP A ZÁHOZ PRŮZKUMNÉ SONDY PRO PROVÁDĚNÍ VÝKOPOVÝCH PRACÍ | KUS | 10 | 0 |  |  |  | 0 |  | R-položka |  | 2
PP
VV |  |  |  | viz přílohy projektové dokumentace
TS |  |  |  | 1. Položka obsahuje: - výkop a zához průzkumné sondy ručně vč. zřízení a odstranění příložného pažení v zemině tř.4 a všech dalších pomocných prací. S jedním výhozem až do vzdálenosti 3m za okraj rýhy nebo s případným naložením do dopravního vozíku přistaveného k okraji rýhy. Dále ruční zához výkopu s případným rozpojováním výkopku a s jedním přehozem až do vzdálenosti 3m nebo se shozením z vozidel. Bez pěchování zeminy. Dále obsahuje cenu za pom. mechanismy včetně všech ostatních vedlejších nákladů.
SD |  | 740 |  | Zemní práce
P | 17 | 11090 |  | VŠEOBECNÉ VYKLIZENÍ OSTATNÍCH PLOCH | M2 | 240 | 0 |  |  |  | 0 |  | 2019_OTSKP 2 |  | 2
PP
VV |  |  |  | viz přílohy projektové dokumentace
TS |  |  |  | zahrnuje odstranění všech překážek pro uskutečnění stavby
P | 18 | 11345 |  | ODSTRAN KRYTU ZPEVNĚNÝCH PLOCH Z BETONU VČET PODKLADU | M3 | 10 | 0 |  |  |  | 0 |  | 2019_OTSKP 2 |  | 2
PP
VV |  |  |  | viz přílohy projektové dokumentace
TS |  |  |  | Položka zahrnuje veškerou manipulaci s vybouranou sutí a s vybouranými hmotami vč. uložení na skládku. Nezahrnuje poplatek za skládku, který se vykazuje v položce 0141** (s výjimkou malého množství bouraného materiálu, kde je možné poplatek zahrnout do jednotkové ceny bourání – tento fakt musí být uveden v doplňujícím textu k položce).
P | 19 | 11345B |  | ODSTRAN KRYTU ZPEVNĚNÝCH PLOCH Z BETONU VČET PODKLADU - DOPRAVA | tkm | 600 | 0 |  |  |  | 0 |  | 2019_OTSKP 2 |  | 2
PP
VV |  |  |  | viz přílohy projektové dokumentace
TS |  |  |  | Položka zahrnuje samostatnou dopravu suti a vybouraných hmot. Množství se určí jako součin hmotnosti [t] a požadované vzdálenosti [km].
P | 20 | 11352 |  | ODSTRANĚNÍ CHODNÍKOVÝCH A SILNIČNÍCH OBRUBNÍKŮ BETONOVÝCH | M | 20 | 0 |  |  |  | 0 |  | 2019_OTSKP 2 |  | 2
PP
VV |  |  |  | viz přílohy projektové dokumentace
TS |  |  |  | Položka zahrnuje veškerou manipulaci s vybouranou sutí a s vybouranými hmotami vč. uložení na skládku. Nezahrnuje poplatek za skládku, který se vykazuje v položce 0141** (s výjimkou malého množství bouraného materiálu, kde je možné poplatek zahrnout do jednotkové ceny bourání – tento fakt musí být uveden v doplňujícím textu k položce).
P | 21 | 13273 |  | HLOUBENÍ RÝH ŠÍŘ DO 2M PAŽ I NEPAŽ TŘ. I | M3 | 76 | 0 |  |  |  | 0 |  | 2019_OTSKP 2 |  | 2
PP
VV |  |  |  | viz přílohy projektové dokumentace
TS |  |  |  | položka zahrnuje:- vodorovná a svislá doprava, přemístění, přeložení, manipulace s výkopkem- kompletní provedení vykopávky nezapažené i zapažené- ošetření výkopiště po celou dobu práce v něm vč. klimatických opatření- ztížení vykopávek v blízkosti podzemního vedení, konstrukcí a objektů vč. jejich dočasného zajištění- ztížení pod vodou, v okolí výbušnin, ve stísněných prostorech a pod.- příplatek za lepivost- těžení po vrstvách, pásech a po jiných nutných částech (figurách)- čerpání vody vč. čerpacích jímek, potrubí a pohotovostní čerpací soupravy (viz ustanovení k pol. 1151,2)- potřebné snížení hladiny podzemní vody- těžení a rozpojování jednotlivých balvanů- vytahování a nošení výkopku- svahování a přesvah. svahů do konečného tvaru, výměna hornin v podloží a v pláni znehodnocené klimatickými vlivy- ruční vykopávky, odstranění kořenů a napadávek- pažení, vzepření a rozepření vč. přepažování (vyjma štětových stěn)- úpravu, ochranu a očištění dna, základové spáry, stěn a svahů- odvedení nebo obvedení vody v okolí výkopiště a ve výkopišti- třídění výkopku- veškeré pomocné konstrukce umožňující provedení vykopávky (příjezdy, sjezdy, nájezdy, lešení, podpěr. konstr., přemostění, zpevněné plochy, zakrytí a pod.)- nezahrnuje uložení zeminy (na skládku, do násypu) ani poplatky za skládku, vykazují se v položce č.0141**
P | 22 | 13273B |  | HLOUBENÍ RÝH ŠÍŘ DO 2M PAŽ I NEPAŽ TŘ. I - DOPRAVA | M3KM | 378 | 0 |  |  |  | 0 |  | 2019_OTSKP 2 |  | 2
PP
VV |  |  |  | viz přílohy projektové dokumentace
TS |  |  |  | Položka zahrnuje samostatnou dopravu zeminy. Množství se určí jako součin kubatutry [m3] a požadované vzdálenosti [km].
P | 23 | 14173 |  | PROTLAČOVÁNÍ POTRUBÍ Z PLAST HMOT DN DO 200MM | M | 20 | 0 |  |  |  | 0 |  | 2019_OTSKP 2 |  | 2
PP
VV |  |  |  | viz přílohy projektové dokumentace
TS |  |  |  | položka zahrnuje dodávku protlačovaného potrubí a veškeré pomocné práce (startovací zařízení, startovací a cílová jáma, opěrné a vodící bloky a pod.)
P | 24 | 17411 |  | ZÁSYP JAM A RÝH ZEMINOU SE ZHUTNĚNÍM | M3 | 63 | 0 |  |  |  | 0 |  | 2019_OTSKP 2 |  | 2
PP
VV |  |  |  | viz přílohy projektové dokumentace
TS |  |  |  | položka zahrnuje:- kompletní provedení zemní konstrukce vč. výběru vhodného materiálu- úprava ukládaného materiálu vlhčením, tříděním, promícháním nebo vysoušením, příp. jiné úpravy za účelem zlepšení jeho mech. vlastností- hutnění i různé míry hutnění - ošetření úložiště po celou dobu práce v něm vč. klimatických opatření- ztížení v okolí vedení, konstrukcí a objektů a jejich dočasné zajištění- ztížení provádění vč. hutnění ve ztížených podmínkách a stísněných prostorech- ztížené ukládání sypaniny pod vodu- ukládání po vrstvách a po jiných nutných částech (figurách) vč. dosypávek- spouštění a nošení materiálu- výměna částí zemní konstrukce znehodnocené klimatickými vlivy- ruční hutnění- udržování úložiště a jeho ochrana proti vodě- odvedení nebo obvedení vody v okolí úložiště a v úložišti- veškeré pomocné konstrukce umožňující provedení zemní konstrukce (příjezdy, sjezdy, nájezdy, lešení, podpěrné konstrukce, přemostění, zpevněné plochy, zakrytí a pod.)
P | 25 | 18090 |  | VŠEOBECNÉ ÚPRAVY OSTATNÍCH PLOCH | M2 | 240 | 0 |  |  |  | 0 |  | 2019_OTSKP 2 |  | 2
PP
VV |  |  |  | viz přílohy projektové dokumentace
TS |  |  |  | Všeobecné úpravy musí zahrnovat úpravu území po uskutečnění stavby, tak jak je požadováno v zadávací dokumentaci s výjimkou těch prací, pro které jsou uvedeny samostatné položky.
P | 26 | 45157 |  | PODKLADNÍ A VÝPLŇOVÉ VRSTVY Z KAMENIVA TĚŽENÉHO | M3 | 4.5 | 0 |  |  |  | 0 |  | 2019_OTSKP 2 |  | 2
PP
VV |  |  |  | viz přílohy projektové dokumentace
TS |  |  |  | položka zahrnuje dodávku předepsaného kameniva, mimostaveništní a vnitrostaveništní dopravu a jeho uloženínení-li v zadávací dokumentaci uvedeno jinak, jedná se o nakupovaný materiál
P | 27 | 56314 |  | VOZOVKOVÉ VRSTVY Z MECHANICKY ZPEVNĚNÉHO KAMENIVA TL. DO 200MM | M2 | 40 | 0 |  |  |  | 0 |  | 2019_OTSKP 2 |  | 2
PP
VV |  |  |  | viz přílohy projektové dokumentace
TS |  |  |  | - dodání kameniva předepsané kvality a zrnitosti- rozprostření a zhutnění vrstvy v předepsané tloušťce- zřízení vrstvy bez rozlišení šířky, pokládání vrstvy po etapách- nezahrnuje postřiky, nátěry
P | 28 | 56323 |  | VOZOVKOVÉ VRSTVY Z VIBROVANÉHO ŠTĚRKU TL. DO 150MM | M2 | 40 | 0 |  |  |  | 0 |  | 2019_OTSKP 2 |  | 2
PP
VV |  |  |  | viz přílohy projektové dokumentace
TS |  |  |  | - dodání kameniva předepsané kvality a zrnitosti- rozprostření a zhutnění vrstvy v předepsané tloušťce- zřízení vrstvy bez rozlišení šířky, pokládání vrstvy po etapách- nezahrnuje postřiky, nátěry
P | 29 | 56333 |  | VOZOVKOVÉ VRSTVY ZE ŠTĚRKODRTI TL. DO 150MM | M2 | 110 | 0 |  |  |  | 0 |  | 2019_OTSKP 2 |  | 2
PP
VV |  |  |  | viz přílohy projektové dokumentace
TS |  |  |  | - dodání kameniva předepsané kvality a zrnitosti- rozprostření a zhutnění vrstvy v předepsané tloušťce- zřízení vrstvy bez rozlišení šířky, pokládání vrstvy po etapách- nezahrnuje postřiky, nátěry
P | 30 | 56414 |  | VOZOVKOVÉ VRSTVY Z ASFALTOCEMENT BETONU TL 50MM | M2 | 40 | 0 |  |  |  | 0 |  | 2019_OTSKP 2 |  | 2
PP
VV |  |  |  | viz přílohy projektové dokumentace
TS |  |  |  | - dodání asfaltové směsi s vysokou mezerovitostí v požadované kvalitě a tekuté malty specifického složení na bázi cementu- očištění podkladu- uložení směsi dle předepsaného technologického předpisu a zhutnění vrstvy v předepsané tloušťce, prolití nebo zavibrování výplňové malty- zřízení vrstvy bez rozlišení šířky, pokládání vrstvy po etapách, včetně pracovních spar a spojů- úpravu napojení, ukončení- úpravu dilatačních spar včetně předepsané výztuže- nezahrnuje postřiky, nátěry- nezahrnuje úpravu povrchu krytu
P | 31 | 57132 |  | UZAVŘENÉ OBALOVANÉ KAMENIVO TL DO 100MM | M2 | 40 | 0 |  |  |  | 0 |  | 2019_OTSKP 2 |  | 2
PP
VV |  |  |  | viz přílohy projektové dokumentace
TS |  |  |  | - dodání základfní vrstvy z obalovaného kameniva velmi hrubého nebo typu makadam předepsané kvality a zrnitosti, dodání vtlačované směsi z asfaltového betonu nebo asfaltového koberce tenkého předepsané kvality – dle ČSN 73 6128- očištění podkladu- rozprostření a zhutnění základní vrstvy, rozprostření a zhutnění vtlačované směsi – dle ČSN 73 6128- zřízení vrstvy bez rozlišení šířky, pokládání vrstvy po etapách, včetně pracovních spar a spojů- nezahrnuje postřiky, nátěry
P | 32 | 587206 |  | PŘEDLÁŽDĚNÍ KRYTU Z BETONOVÝCH DLAŽDIC SE ZÁMKEM | M2 | 100 | 0 |  |  |  | 0 |  | 2019_OTSKP 2 |  | 2
PP
VV |  |  |  | viz přílohy projektové dokumentace
TS |  |  |  | - pod pojmem *předláždění* se rozumí rozebrání stávající dlažby a pokládka dlažby ze stávajícího dlažebního materiálu (bez dodávky nového)- zahrnuje nezbytnou manipulaci s tímto materiálem (nakládání, doprava, složení, očištění)- dodání a rozprostření materiálu pro lože a jeho tloušťku předepsanou dokumentací a pro předepsanou výplň spar- eventuelní doplnění plochy s použitím nového materiálu se vykazuje v položce č.582
P | 33 | 89952 |  | OBETONOVÁNÍ POTRUBÍ Z PROSTÉHO BETONU | M3 | 4 | 0 |  |  |  | 0 |  | 2019_OTSKP 2 |  | 2
PP
VV |  |  |  | viz přílohy projektové dokumentace
TS |  |  |  | - dodání čerstvého betonu (betonové směsi) požadované kvality, jeho uložení do požadovaného tvaru při jakékoliv hustotě výztuže, konzistenci čerstvého betonu a způsobu hutnění, ošetření a ochranu betonu,- zhotovení nepropustného, mrazuvzdorného betonu a betonu požadované trvanlivosti a vlastností,- užití potřebných přísad a technologií výroby betonu,- zřízení pracovních a dilatačních spar, včetně potřebných úprav, výplně, vložek, opracování, očištění a ošetření,- bednění požadovaných konstr. (i ztracené) s úpravou dle požadované kvality povrchu betonu, včetně odbedňovacích a odskružovacích prostředků,- podpěrné konstr. (skruže) a lešení všech druhů pro bednění, uložení čerstvého betonu, výztuže a doplňkových konstr., vč. požadovaných otvorů, ochranných a bezpečnostních opatření a základů těchto konstrukcí a lešení,- vytvoření kotevních čel, kapes, nálitků, a sedel,- zřízení všech požadovaných otvorů, kapes, výklenků, prostupů, dutin, drážek a pod., vč. ztížení práce a úprav kolem nich,- úpravy pro osazení výztuže, doplňkových konstrukcí a vybavení,- úpravy povrchu pro položení požadované izolace, povlaků a nátěrů, případně vyspravení,- ztížení práce u kabelových a injektážních trubek a ostatních zařízení osazovaných do betonu,- konstrukce betonových kloubů, upevnění kotevních prvků a doplňkových konstrukcí,- nátěry zabraňující soudržnost betonu a bednění,- výplň, těsnění a tmelení spar a spojů,- opatření povrchů betonu izolací proti zemní vlhkosti v částech, kde přijdou do styku se zeminou nebo kamenivem,- případné zřízení spojovací vrstvy u základů,- úpravy pro osazení zařízení ochrany konstrukce proti vlivu bludných proudů
P | 34 | 917223 |  | SILNIČNÍ A CHODNÍKOVÉ OBRUBY Z BETONOVÝCH OBRUBNÍKŮ ŠÍŘ 100MM | M | 20 | 0 |  |  |  | 0 |  | 2019_OTSKP 2 |  | 2
PP
VV |  |  |  | viz přílohy projektové dokumentace
TS |  |  |  | Položka zahrnuje:dodání a pokládku betonových obrubníků o rozměrech předepsaných zadávací dokumentacíbetonové lože i boční betonovou opěrku.
P | 35 | 96615 |  | BOURÁNÍ KONSTRUKCÍ Z PROSTÉHO BETONU | M3 | 3 | 0 |  |  |  | 0 |  | R-položka |  | 2
PP
VV |  |  |  | viz přílohy projektové dokumentace
TS |  |  |  | položka zahrnuje:- rozbourání konstrukce bez ohledu na použitou technologii- veškeré pomocné konstrukce (lešení a pod.)- veškerou manipulaci s vybouranou sutí a hmotami včetně uložení na skládku. Nezahrnuje poplatek za skládku, který se vykazuje v položce 0141** (s výjimkou malého množství bouraného materiálu, kde je možné poplatek zahrnout do jednotkové ceny bourání – tento fakt musí být uveden v doplňujícím textu k položce)- veškeré další práce plynoucí z technologického předpisu a z platných předpisů
P | 36 | 96615B |  | BOURÁNÍ KONSTRUKCÍ Z PROSTÉHO BETONU - DOPRAVA | tkm | 198 | 0 |  |  |  | 0 |  | 2019_OTSKP 2 |  | 2
PP
VV |  |  |  | viz přílohy projektové dokumentace
TS |  |  |  | Položka zahrnuje samostatnou dopravu suti a vybouraných hmot. Množství se určí jako součin hmotnosti [t] a požadované vzdálenosti [km].
P | 37 | R11355 |  | ŘEZÁNÍ SPÁRY ASFALTU NEBO BETONU | M | 100 | 0 |  |  |  | 0 |  | R-položka |  | 2
PP
VV |  |  |  | viz přílohy projektové dokumentace
TS |  |  |  | Položka obsahuje: Provedení spáry zařízením pro řezání spáry. Dále obsahuje cenu za pom. Mechanismy včetně všech ostatních vedlejších nákladů.
SD |  | 741 |  | Silnoproud - Elektroinstalační materiál, ocelové konstrukce, uzemnění
P | 38 | 741811 |  | UZEMŇOVACÍ VODIČ NA POVRCHU FEZN DO 120 MM2 | M | 4 | 0 |  |  |  | 0 |  | 2019_OTSKP 2 |  | 2
PP
VV |  |  |  | viz přílohy projektové dokumentace
TS |  |  |  | 1. Položka obsahuje: – uchycení vodiče na povrch vč. podpěr, konzol, svorek a pod. – měření, dělení, spojování – nátěr2. Položka neobsahuje: X3. Způsob měření:Měří se metr délkový.
P | 39 | 741911 |  | UZEMŇOVACÍ VODIČ V ZEMI FEZN DO 120 MM2 | M | 200 | 0 |  |  |  | 0 |  | 2019_OTSKP 2 |  | 2
PP
VV |  |  |  | viz přílohy projektové dokumentace
TS |  |  |  | 1. Položka obsahuje: – přípravu podkladu pro osazení – měření, dělení, spojování, tvarování – ochranný nátěr spojů a při průchodu vodiče nad terén apod. dle příslušných norem2. Položka neobsahuje: – zemní práce – ochranu vodiče - chráničky apod.3. Způsob měření:Měří se metr délkový.
P | 40 | 741B11 |  | ZEMNÍCÍ TYČ FEZN DÉLKY DO 2 M | KUS | 8 | 0 |  |  |  | 0 |  | 2019_OTSKP 2 |  | 2
PP
VV |  |  |  | viz přílohy projektové dokumentace
TS |  |  |  | 1. Položka obsahuje: – přípravu podkladu pro osazení – spojování – ochranný nátěr spoje dle příslušných norem2. Položka neobsahuje: X3. Způsob měření:Udává se počet kusů kompletní konstrukce nebo práce.
P | 41 | 741C07 |  | VYVEDENÍ UZEMŇOVACÍCH VODIČŮ NA POVRCH/KONSTRUKCI | KUS | 4 | 0 |  |  |  | 0 |  | 2019_OTSKP 2 |  | 2
PP
VV |  |  |  | viz přílohy projektové dokumentace
TS |  |  |  | 1. Položka obsahuje: – vodivé připojení vodiče na konstrukci – dělení, tvarování, spojování – ochranný i barevný nátěr spoje dle příslušných norem2. Položka neobsahuje: X3. Způsob měření:Udává se počet kusů kompletní konstrukce nebo práce.
SD |  | 742 |  | Silnoproud - Silnoprudé rozvody
P | 42 | 742H22 |  | KABEL NN ČTYŘ- A PĚTIŽÍLOVÝ AL S PLASTOVOU IZOLACÍ OD 4 DO 16 MM2 | M | 195 | 0 |  |  |  | 0 |  | 2019_OTSKP 2 |  | 2
PP
VV |  |  |  | viz přílohy projektové dokumentace
TS |  |  |  | 1. Položka obsahuje: – manipulace a uložení kabelu (do země, chráničky, kanálu, na rošty, na TV a pod.)2. Položka neobsahuje: – příchytky, spojky, koncovky, chráničky apod.3. Způsob měření:Měří se metr délkový.
P | 43 | 742H23 |  | KABEL NN ČTYŘ- A PĚTIŽÍLOVÝ AL S PLASTOVOU IZOLACÍ OD 25 DO 50 MM2 | M | 5 | 0 |  |  |  | 0 |  | 2019_OTSKP 2 |  | 2
PP
VV |  |  |  | viz přílohy projektové dokumentace
TS |  |  |  | 1. Položka obsahuje: – manipulace a uložení kabelu (do země, chráničky, kanálu, na rošty, na TV a pod.)2. Položka neobsahuje: – příchytky, spojky, koncovky, chráničky apod.3. Způsob měření:Měří se metr délkový.
P | 44 | 742L12 |  | UKONČENÍ DVOU AŽ PĚTIŽÍLOVÉHO KABELU V ROZVADĚČI NEBO NA PŘÍSTROJI OD 4 DO 16 MM2 | KUS | 8 | 0 |  |  |  | 0 |  | 2019_OTSKP 2 |  | 2
PP
VV |  |  |  | viz přílohy projektové dokumentace
TS |  |  |  | 1. Položka obsahuje: – všechny práce spojené s úpravou kabelů pro montáž včetně veškerého příslušentsví2. Položka neobsahuje: X3. Způsob měření:Udává se počet kusů kompletní konstrukce nebo práce.
P | 45 | 742L13 |  | UKONČENÍ DVOU AŽ PĚTIŽÍLOVÉHO KABELU V ROZVADĚČI NEBO NA PŘÍSTROJI OD 25 DO 50 MM2 | KUS | 2 | 0 |  |  |  | 0 |  | 2019_OTSKP 2 |  | 2
PP
VV |  |  |  | viz přílohy projektové dokumentace
TS |  |  |  | 1. Položka obsahuje: – všechny práce spojené s úpravou kabelů pro montáž včetně veškerého příslušentsví2. Položka neobsahuje: X3. Způsob měření:Udává se počet kusů kompletní konstrukce nebo práce.
P | 46 | 742L22 |  | UKONČENÍ DVOU AŽ PĚTIŽÍLOVÉHO KABELU KABELOVOU SPOJKOU OD 4 DO 16 MM2 | KUS | 2 | 0 |  |  |  | 0 |  | 2019_OTSKP 2 |  | 2
PP
VV |  |  |  | viz přílohy projektové dokumentace
TS |  |  |  | 1. Položka obsahuje: – všechny práce spojené s úpravou kabelů pro montáž včetně veškerého příslušentsví2. Položka neobsahuje: X3. Způsob měření:Udává se počet kusů kompletní konstrukce nebo práce.
P | 47 | 742L23 |  | UKONČENÍ DVOU AŽ PĚTIŽÍLOVÉHO KABELU KABELOVOU SPOJKOU OD 25 DO 50 MM2 | KUS | 2 | 0 |  |  |  | 0 |  | 2019_OTSKP 2 |  | 2
PP
VV |  |  |  | viz přílohy projektové dokumentace
TS |  |  |  | 1. Položka obsahuje: – všechny práce spojené s úpravou kabelů pro montáž včetně veškerého příslušentsví2. Položka neobsahuje: X3. Způsob měření:Udává se počet kusů kompletní konstrukce nebo práce.
P | 48 | 742P13 |  | ZATAŽENÍ KABELU DO CHRÁNIČKY - KABEL DO 4 KG/M | M | 80 | 0 |  |  |  | 0 |  | 2019_OTSKP 2 |  | 2
PP
VV |  |  |  | viz přílohy projektové dokumentace
TS |  |  |  | 1. Položka obsahuje: – montáž kabelu o váze do 4 kg/m do chráničky/ kolektoru2. Položka neobsahuje: X3. Způsob měření:Měří se metr délkový.
P | 49 | 742P15 |  | OZNAČOVACÍ ŠTÍTEK NA KABEL | KUS | 10 | 0 |  |  |  | 0 |  | 2019_OTSKP 2 |  | 2
PP
VV |  |  |  | viz přílohy projektové dokumentace
TS |  |  |  | 1. Položka obsahuje: – veškeré příslušentsví2. Položka neobsahuje: X3. Způsob měření:Udává se počet kusů kompletní konstrukce nebo práce.
P | 50 | 742P17 |  | VYHLEDÁNÍ STÁVAJÍCÍHO KABELU (MĚŘENÍ, SONDA) | KUS | 10 | 0 |  |  |  | 0 |  | 2019_OTSKP 2 |  | 2
PP
VV |  |  |  | viz přílohy projektové dokumentace
TS |  |  |  | 1. Položka obsahuje: – vyhledání stávajícího kabelu vn/nn v obvodu žel. stanice, na trati vč. výkopu sondy a veškerého příslušenství2. Položka neobsahuje: X3. Způsob měření:Udává se počet kusů kompletní konstrukce nebo práce.
P | 51 | 742Z23 |  | DEMONTÁŽ KABELOVÉHO VEDENÍ NN | M | 170 | 0 |  |  |  | 0 |  | 2019_OTSKP 2 |  | 2
PP
VV |  |  |  | viz přílohy projektové dokumentace
TS |  |  |  | 1. Položka obsahuje: – všechny náklady na demontáž stávajícího zařízení se všemi pomocnými doplňujícími úpravami pro jeho likvidaci – naložení vybouraného materiálu na dopravní prostředek2. Položka neobsahuje: – odvoz vybouraného materiálu – poplatek za likvidaci odpadů (nacení se dle SSD 0)3. Způsob měření:Měří se metr délkový.
P | 52 | 742Z92 |  | DEMONTÁŽ - ODVOZ (NA LIKVIDACI ODPADŮ NEBO JINÉ URČENÉ MÍSTO) | tkm | 6 | 0 |  |  |  | 0 |  | 2019_OTSKP 2 |  | 2
PP
VV |  |  |  | viz přílohy projektové dokumentace
TS |  |  |  | 1. Položka obsahuje: – odvoz jakýmkoliv dopravním prostředkem a složení – případné překládky na trase2. Položka neobsahuje: – naložení vybouraného materiálu na dopravní prostředek (je zahrnuto ve zdrojové položce) – poplatky za likvidaci odpadů, nacení se položkami ze ssd 03. Způsob měření:Výměra je součtem součinů metrů krychlových tun vybouraného materiálu v původním stavu a jednotlivých vzdáleností v kilometrech.
SD |  | 743 |  | Silnoproud - Silnoproudá zařízení
P | 53 | 743D11 |  | SKŘÍŇ PŘÍPOJKOVÁ POJISTKOVÁ KOMPAKTNÍ PILÍŘOVÁ DO 63 A, DO 50 MM2, S 1-2 SADAMI JISTÍCÍCH PRVKŮ | KUS | 1 | 0 |  |  |  | 0 |  | 2019_OTSKP 2 |  | 2
PP
VV |  |  |  | viz přílohy projektové dokumentace
TS |  |  |  | 1. Položka obsahuje: – instalaci do terénu vč. prefabrikovaného základu a zapojení – technický popis viz. projektová dokumentace2. Položka neobsahuje: – zemní práce3. Způsob měření:Udává se počet kusů kompletní konstrukce nebo práce.
P | 54 | 743E21 |  | SKŘÍŇ ROZPOJOVACÍ POJISTKOVÁ DO 400 A, DO 240 MM2, V KOMPAKTNÍM PILÍŘI S POJISTKOVÝMI SPODKY S 2-4 SADAMI JISTÍCÍCH PRVKŮ | KUS | 1 | 0 |  |  |  | 0 |  | 2019_OTSKP 2 |  | 2
PP
VV |  |  |  | viz přílohy projektové dokumentace
TS |  |  |  | 1. Položka obsahuje: – instalaci do terénu vč. prefabrikovaného základu a zapojení – technický popis viz. projektová dokumentace2. Položka neobsahuje: – zemní práce3. Způsob měření:Udává se počet kusů kompletní konstrukce nebo práce.
P | 55 | 743Z71 |  | DEMONTÁŽ KABELOVÉ SKŘÍNĚ | KUS | 1 | 0 |  |  |  | 0 |  | 2019_OTSKP 2 |  | 2
PP
VV |  |  |  | viz přílohy projektové dokumentace
TS |  |  |  | 1. Položka obsahuje: – všechny náklady na demontáž stávajícího zařízení se všemi pomocnými doplňujícími úpravami pro jeho likvidaci – naložení vybouraného materiálu na dopravní prostředek2. Položka neobsahuje: – odvoz vybouraného materiálu – poplatek za likvidaci odpadů (nacení se dle SSD 0)3. Způsob měření:Udává se počet kusů kompletní konstrukce nebo práce.
P | 56 | 743Z92 |  | DEMONTÁŽ - ODVOZ (NA LIKVIDACI ODPADŮ NEBO JINÉ URČENÉ MÍSTO) | tkm | 9 | 0 |  |  |  | 0 |  | 2019_OTSKP 2 |  | 2
PP
VV |  |  |  | viz přílohy projektové dokumentace
TS |  |  |  | 1. Položka obsahuje: – odvoz jakýmkoliv dopravním prostředkem a složení – případné překládky na trase2. Položka neobsahuje: – naložení vybouraného materiálu na dopravní prostředek (je zahrnuto ve zdrojové položce) – poplatky za likvidaci odpadů, nacení se položkami ze ssd 03. Způsob měření:Výměra je součtem součinů metrů krychlových tun vybouraného materiálu v původním stavu a jednotlivých vzdáleností v kilometrech.
SD |  | 747 |  | Silnoproud - Zkoušky, revize a HZS
P | 57 | 747213 |  | CELKOVÁ PROHLÍDKA, ZKOUŠENÍ, MĚŘENÍ A VYHOTOVENÍ VÝCHOZÍ REVIZNÍ ZPRÁVY, PRO OBJEM IN PŘES 500 DO 1000 TIS. KČ | KUS | 1 | 0 |  |  |  | 0 |  | 2019_OTSKP 2 |  | 2
PP
VV |  |  |  | viz přílohy projektové dokumentace
TS |  |  |  | 1. Položka obsahuje: – cenu za celkovou prohlídku zařízení PS/SO, vč. měření, komplexních zkoušek a revizi zařízení tohoto PS/SO autorizovaným revizním technikem na silnoproudá zařízení podle požadavku ČSN, včetně hodnocení a vyhotovení celkové revizní zprávy2. Položka neobsahuje: X3. Způsob měření:Udává se počet kusů kompletní konstrukce nebo práce.
P | 58 | 747301 |  | PROVEDENÍ PROHLÍDKY A ZKOUŠKY PRÁVNICKOU OSOBOU, VYDÁNÍ PRŮKAZU ZPŮSOBILOSTI | KUS | 1 | 0 |  |  |  | 0 |  | 2019_OTSKP 2 |  | 2
PP
VV |  |  |  | viz přílohy projektové dokumentace
TS |  |  |  | 1. Položka obsahuje: – cenu za vyhotovení dokladu právnickou osobou o silnoproudých zařízeních a vydání průkazu způsobilosti2. Položka neobsahuje: X3. Způsob měření:Udává se počet kusů kompletní konstrukce nebo práce.
P | 59 | 747511 |  | ZKOUŠKY VODIČŮ A KABELŮ NN PRŮŘEZU ŽÍLY DO 5X25 MM2 | KUS | 4 | 0 |  |  |  | 0 |  | 2019_OTSKP 2 |  | 2
PP
VV |  |  |  | viz přílohy projektové dokumentace
TS |  |  |  | 1. Položka obsahuje: – cenu za provedení měření kabelu/ vodiče vč. vyhotovení protokolu2. Položka neobsahuje: X3. Způsob měření:Udává se počet kusů kompletní konstrukce nebo práce.
P | 60 | 747701 |  | DOKONČOVACÍ MONTÁŽNÍ PRÁCE NA ELEKTRICKÉM ZAŘÍZENÍ | HOD | 120 | 0 |  |  |  | 0 |  | 2019_OTSKP 2 |  | 2
PP
VV |  |  |  | viz přílohy projektové dokumentace
TS |  |  |  | 1. Položka obsahuje: – cenu za práce spojené s uváděním zařízení do provozu, drobné montážní práce v rozvaděčích, koordinaci se zhotoviteli souvisejících zařízení apod.2. Položka neobsahuje: X3. Způsob měření:Udává se čas v hodinách.
P | 61 | 747702 |  | ÚPRAVA ZAPOJENÍ STÁVAJÍCÍCH KABELOVÝCH SKŘÍNÍ/ROZVADĚČŮ | HOD | 80 | 0 |  |  |  | 0 |  | 2019_OTSKP 2 |  | 2
PP
VV |  |  |  | viz přílohy projektové dokumentace
TS |  |  |  | 1. Položka obsahuje: – cenu za veškeré náklady na provedení provizorních úprav zapojení stávajících kabelových skříní / rozvaděčů v průběhu výstavy ( pro montáž nových i provizorních kabelů, drobné úpravy výstroje apod. )2. Položka neobsahuje: X3. Způsob měření:Udává se čas v hodinách.
P | 62 | 747703 |  | ZKUŠEBNÍ PROVOZ | HOD | 20 | 0 |  |  |  | 0 |  | 2019_OTSKP 2 |  | 2
PP
VV |  |  |  | viz přílohy projektové dokumentace
TS |  |  |  | 1. Položka obsahuje: – cenu za dobu kdy je zařízení po individálních zkouškách dáno do provozu s prokázáním technických a kvalitativních parametrů zařízení2. Položka neobsahuje: X3. Způsob měření:Udává se čas v hodinách.
P | 63 | 747705 |  | MANIPULACE NA ZAŘÍZENÍCH PROVÁDĚNÉ PROVOZOVATELEM | HOD | 30 | 0 |  |  |  | 0 |  | 2019_OTSKP 2 |  | 2
PP
VV |  |  |  | viz přílohy projektové dokumentace
TS |  |  |  | 1. Položka obsahuje: – cenu za manipulace na zařízeních prováděné provozovatelem nutných pro další práce zhotovitele na technologickém souboru2. Položka neobsahuje: X3. Způsob měření:Udává se čas v hodinách.
P | 64 | 747706 |  | ZJIŠŤOVÁNÍ STÁVAJÍCÍHO STAVU ROZVODŮ NN | HOD | 60 | 0 |  |  |  | 0 |  | 2019_OTSKP 2 |  | 2
PP
VV |  |  |  | viz přílohy projektové dokumentace
TS |  |  |  | 1. Položka obsahuje: – cenu za prozkoumání stávajích rozvodů nn, přiřazení vývodových kabelů v rozvaděči nn k jejich zařízení a identifikaci způsobu napájení2. Položka neobsahuje: X3. Způsob měření:Udává se čas v hodinách.
P | 65 | R747708 |  | PROVOZ MOBILNÍHO NÁHRADNÍHO ZDROJE PŘES 32 DO 160 KVA VČ. PRONÁJMU ZDROJE | HOD | 80 | 0 |  |  |  | 0 |  | R-položka |  | 2
PP
VV |  |  |  | viz přílohy projektové dokumentace
TS |  |  |  | 1. Položka obsahuje: – cenu za dobu provozu náhradního zdroje ve stanici / zastávce vč. dovozu na místo určení a zapojení do stávajících rozvodů 2. Položka neobsahuje: X 3. Způsob měření: Udává se čas v hodinách.

## SO 15-12-01
SŽDC05 |  |  |  | Soupis prací objektu | [10 empty] | 3
3
S | Stavba: | 19036 |  | Rekonstrukce nástupišť v žst. Adamov 02/2021 (ZŘ_zm05) | [6 empty] | D.2.3.6 |  | Aspe | 0,00 | 2
O | Objekt: | D.2.3.6 |  | Rozvody vn, nn, osvětlení a dálkové ovládání odpojovačů | [9 empty] | 15,00 | 2
Typ | Poř. číslo | Kód položky | Varianta | Název položky | MJ | Množství | Jednotková hmotnost | Celková hmotnost |  |  | Jednotková cena |  | Cenové soustavy | 21,00 | 2
Dodávka
[9 empty] | Jednotková | Celkem | Jednotková | Celkem |  |  |  | Počet položek s nulovou cenou
O1 |  | SO 15-12-01 |  | Žst. Adamov, kabel 22kV
SD |  | 15 |  | Poplatky za likvidaci odpadů
P | 1 | 015111 |  | POPLATKY ZA LIKVIDACŮ ODPADŮ NEKONTAMINOVANÝCH - 17 05 04 VYTĚŽENÉ ZEMINY A HORNINY - I. TŘÍDA TĚŽITELNOSTI | T | 2 | 0 |  |  |  | 0 |  | 2019_OTSKP 2 |  | 2
PP
VV |  |  |  | viz přílohy projektové dokumentace
TS |  |  |  | 1. Položka obsahuje: – veškeré poplatky provozovateli skládky, recyklační linky nebo jiného zařízení na zpracování nebo likvidaci odpadů související s převzetím, uložením, zpracováním nebo likvidací odpadu2. Položka neobsahuje: – náklady spojené s dopravou odpadu z místa stavby na místo převzetí provozovatelem skládky, recyklační linky nebo jiného zařízení na zpracování nebo likvidaci odpadů3. Způsob měření:Tunou se rozumí hmotnost odpadu vytříděného v souladu se zákonem č. 185/2001 Sb., o nakládání s odpady, v platném znění.
P | 2 | 015240 |  | POPLATKY ZA LIKVIDACŮ ODPADŮ NEKONTAMINOVANÝCH - 20 03 99 ODPAD PODOBNÝ KOMUNÁLNÍMU ODPADU | T | 0.1 | 0 |  |  |  | 0 |  | 2019_OTSKP 2 |  | 2
PP
VV |  |  |  | viz přílohy projektové dokumentace
TS |  |  |  | 1. Položka obsahuje: – veškeré poplatky provozovateli skládky, recyklační linky nebo jiného zařízení na zpracování nebo likvidaci odpadů související s převzetím, uložením, zpracováním nebo likvidací odpadu2. Položka neobsahuje: – náklady spojené s dopravou odpadu z místa stavby na místo převzetí provozovatelem skládky, recyklační linky nebo jiného zařízení na zpracování nebo likvidaci odpadů3. Způsob měření:Tunou se rozumí hmotnost odpadu vytříděného v souladu se zákonem č. 185/2001 Sb., o nakládání s odpady, v platném znění.
P | 3 | 015621 |  | POPLATKY ZA LIKVIDACŮ ODPADŮ NEBEZPEČNÝCH - KABELY S PLASTOVOU IZOLACÍ | T | 2.7 | 0 |  |  |  | 0 |  | 2019_OTSKP 2 |  | 2
PP
VV |  |  |  | viz přílohy projektové dokumentace
TS |  |  |  | 1. Položka obsahuje: – veškeré poplatky provozovateli skládky, recyklační linky nebo jiného zařízení na zpracování nebo likvidaci odpadů související s převzetím, uložením, zpracováním nebo likvidací odpadu2. Položka neobsahuje: – náklady spojené s dopravou odpadu z místa stavby na místo převzetí provozovatelem skládky, recyklační linky nebo jiného zařízení na zpracování nebo likvidaci odpadů3. Způsob měření:Tunou se rozumí hmotnost odpadu vytříděného v souladu se zákonem č. 185/2001 Sb., o nakládání s odpady, v platném znění.
SD |  | 70 |  | Všeobecné práce pro silnoproud a slaboproud
P | 4 | 701004 |  | VYHLEDÁVACÍ MARKER ZEMNÍ | KUS | 2 | 0 |  |  |  | 0 |  | 2019_OTSKP 2 |  | 2
PP
VV |  |  |  | viz přílohy projektové dokumentace
TS |  |  |  | 1. Položka obsahuje: – obsahuje i demontáž po skončení provizorního stavu – dopravu do skladu nebo na likvidaci – obrátkovost, opotřebení zapůjčeného materiálu – poplatek za likvidaci odpadů, pokud je materiál likvidován2. Položka neobsahuje: X3. Způsob měření:Udává se počet kusů kompletní konstrukce nebo práce.
P | 5 | 702112 |  | KABELOVÝ ŽLAB ZEMNÍ VČETNĚ KRYTU SVĚTLÉ ŠÍŘKY PŘES 120 DO 250 MM | M | 15 | 0 |  |  |  | 0 |  | 2019_OTSKP 2 |  | 2
PP
VV |  |  |  | viz přílohy projektové dokumentace
TS |  |  |  | 1. Položka obsahuje: – kompletní montáž, rozměření, upevnění, řezání, spojování a pod. – veškerý spojovací a montážní materiál vč. upevňovacího materiálu ( držáky apod.) – pomocné mechanismy2. Položka neobsahuje: X3. Způsob měření:Měří se metr délkový.
P | 6 | 702312 |  | ZAKRYTÍ KABELŮ VÝSTRAŽNOU FÓLIÍ ŠÍŘKY PŘES 20 DO 40 CM | M | 15 | 0 |  |  |  | 0 |  | 2019_OTSKP 2 |  | 2
PP
VV |  |  |  | viz přílohy projektové dokumentace
TS |  |  |  | 1. Položka obsahuje: – kompletní montáž, návrh, rozměření, upevnění, začištění, sváření, vrtání, řezání, spojování a pod. – veškerý spojovací a montážní materiál vč. upevňovacího materiálu – sestavení a upevnění konstrukce na stanovišti – pomocné mechanismy2. Položka neobsahuje: X3. Způsob měření:Udává se počet sad, které se skládají z předepsaných dílů, jež tvoří požadovaný celek, za každý započatý měsíc pronájmu.
P | 7 | 702902 |  | ZASYPÁNÍ KABELOVÉHO ŽLABU VRSTVOU Z PŘESÁTÉHO PÍSKU SVĚTLÉ ŠÍŘKY PŘES 120 DO 250 MM | M | 15 | 0 |  |  |  | 0 |  | 2019_OTSKP 2 |  | 2
PP
VV |  |  |  | viz přílohy projektové dokumentace
TS |  |  |  | 1. Položka obsahuje: – všechny náklady na demontáž stávajícího zařízení včetně pomocných doplňujících úprav pro jeho likvidaci – naložení vybouraného materiálu na dopravní prostředek2. Položka neobsahuje: – odvoz vybouraného materiálu – poplatek za likvidaci odpadů (nacení se dle SSD 0)3. Způsob měření:Měří se metr délkový.
P | 8 | 703743 |  | KABELOVÁ PŘÍCHYTKA VN VČETNĚ UPEVNĚNÍ A PŘÍSLUŠENSTVÍ PRO ROZSAH UPNUTÍ OD 51 DO 90 MM | KUS | 4 | 0 |  |  |  | 0 |  | 2019_OTSKP 2 |  | 2
PP
VV |  |  |  | viz přílohy projektové dokumentace
TS |  |  |  | 1. Položka obsahuje: – kompletní montáž, rozměření, upevnění, sváření, řezání, spojování a pod. – veškerý spojovací a montážní materiál vč. upevňovacího materiálu ( stojky, držáky, konzoly apod.) – elektrické pospojování – pomocné mechanismy a nátěr2. Položka neobsahuje: – víko a kabelové příchytky3. Způsob měření:Měří se metr délkový.
P | 9 | 703755 |  | PROTIPOŽÁRNÍ UCPÁVKA PROSTUPU KABELOVÉHO PR. DO 200MM, DO EI 90 MIN. | KUS | 2 | 0 |  |  |  | 0 |  | 2019_OTSKP 2 |  | 2
PP
VV |  |  |  | viz přílohy projektové dokumentace
TS |  |  |  | Položka obsahuje: Dodávku a montáž protipožární ucpávky vč. příslušenství a pomocného materiálu, vyhotovéní a dodání atestu. Dále obsahuje cenu za pom. mechanismy včetně všech ostatních vedlejších nákladů.
P | 10 | 703763 |  | KABELOVÁ UCPÁVKA VODĚ ODOLNÁ PRO VNITŘNÍ PRŮMĚR OTVORU 105 - 185MM | KUS | 2 | 0 |  |  |  | 0 |  | 2019_OTSKP 2 |  | 2
PP
VV |  |  |  | viz přílohy projektové dokumentace
TS |  |  |  | Položka obsahuje: Dodávku a montáž kabelové ucpávky vč. příslušenství ( utěsňovací spony apod. ) a pomocného materiálu, vyhotovení a dodání atestu. Dále obsahuje cenu za pom. mechanismy včetně všech ostatních vedlejších nákladů.
P | 11 | 709110 |  | PROVIZORNÍ ZAJIŠTĚNÍ KABELU VE VÝKOPU | KUS | 4 | 0 |  |  |  | 0 |  | 2019_OTSKP 2 |  | 2
PP
VV |  |  |  | viz přílohy projektové dokumentace
TS |  |  |  | 1. Položka obsahuje: – kompletní montáž, rozměření, upevnění, řezání, spojování a pod. – veškerý spojovací a montážní materiál vč. upevňovacího materiálu ( držáky apod.) – pomocné mechanismy2. Položka neobsahuje: X3. Způsob měření:Udává se počet kusů kompletní konstrukce nebo práce.
P | 12 | 709210 |  | KŘIŽOVATKA KABELOVÝCH VEDENÍ SE STÁVAJÍCÍ INŽENÝRSKOU SÍTÍ (KABELEM, POTRUBÍM APOD.) | KUS | 6 | 0 |  |  |  | 0 |  | 2019_OTSKP 2 |  | 2
PP
VV |  |  |  | viz přílohy projektové dokumentace
TS |  |  |  | 1. Položka obsahuje: – kompletní montáž, rozměření, upevnění, řezání, spojování a pod. – veškerý spojovací a montážní materiál vč. upevňovacího materiálu ( držáky apod.) – pomocné mechanismy2. Položka neobsahuje: X3. Způsob měření:Měří se metr délkový.
P | 13 | 709400 |  | ZATAŽENÍ LANKA DO CHRÁNIČKY NEBO ŽLABU | M | 950 | 0 |  |  |  | 0 |  | 2019_OTSKP 2 |  | 2
PP
VV |  |  |  | viz přílohy projektové dokumentace
TS |  |  |  | 1. Položka obsahuje: – všechny náklady na demontáž stávajícího zařízení včetně pomocných doplňujících úprav pro jeho likvidaci – naložení vybouraného materiálu na dopravní prostředek2. Položka neobsahuje: – odvoz vybouraného materiálu – poplatek za likvidaci odpadů (nacení se dle SSD 0)3. Způsob měření:Měří se metr délkový.
P | 14 | R709540 |  | OCHRANA ŠTĚRKOVÉHO LOŽE GEOTEXTILIÍ PROTI ZNEČIŠTĚNÍ | M2 | 10 | 0 |  |  |  | 0 |  | R-položka |  | 2
PP
VV |  |  |  | viz přílohy projektové dokumentace
TS |  |  |  | 1. Položka obsahuje: – ochrana štěrkového lože geotextilií proti znečištění. – dodávka, montáž, demontáž – pomocné mechanismy 2. Položka neobsahuje: X 3. Způsob měření: Měří se plocha v metrech čtverečných.
SD |  | 740 |  | Zemní práce
P | 15 | 11090 |  | VŠEOBECNÉ VYKLIZENÍ OSTATNÍCH PLOCH | M2 | 15 | 0 |  |  |  | 0 |  | 2019_OTSKP 2 |  | 2
PP
VV |  |  |  | viz přílohy projektové dokumentace
TS |  |  |  | zahrnuje odstranění všech překážek pro uskutečnění stavby
P | 16 | 13273 |  | HLOUBENÍ RÝH ŠÍŘ DO 2M PAŽ I NEPAŽ TŘ. I | M3 | 10 | 0 |  |  |  | 0 |  | 2019_OTSKP 2 |  | 2
PP
VV |  |  |  | viz přílohy projektové dokumentace
TS |  |  |  | položka zahrnuje:- vodorovná a svislá doprava, přemístění, přeložení, manipulace s výkopkem- kompletní provedení vykopávky nezapažené i zapažené- ošetření výkopiště po celou dobu práce v něm vč. klimatických opatření- ztížení vykopávek v blízkosti podzemního vedení, konstrukcí a objektů vč. jejich dočasného zajištění- ztížení pod vodou, v okolí výbušnin, ve stísněných prostorech a pod.- příplatek za lepivost- těžení po vrstvách, pásech a po jiných nutných částech (figurách)- čerpání vody vč. čerpacích jímek, potrubí a pohotovostní čerpací soupravy (viz ustanovení k pol. 1151,2)- potřebné snížení hladiny podzemní vody- těžení a rozpojování jednotlivých balvanů- vytahování a nošení výkopku- svahování a přesvah. svahů do konečného tvaru, výměna hornin v podloží a v pláni znehodnocené klimatickými vlivy- ruční vykopávky, odstranění kořenů a napadávek- pažení, vzepření a rozepření vč. přepažování (vyjma štětových stěn)- úpravu, ochranu a očištění dna, základové spáry, stěn a svahů- odvedení nebo obvedení vody v okolí výkopiště a ve výkopišti- třídění výkopku- veškeré pomocné konstrukce umožňující provedení vykopávky (příjezdy, sjezdy, nájezdy, lešení, podpěr. konstr., přemostění, zpevněné plochy, zakrytí a pod.)- nezahrnuje uložení zeminy (na skládku, do násypu) ani poplatky za skládku, vykazují se v položce č.0141**
P | 17 | 13273B |  | HLOUBENÍ RÝH ŠÍŘ DO 2M PAŽ I NEPAŽ TŘ. I - DOPRAVA | M3KM | 34 | 0 |  |  |  | 0 |  | 2019_OTSKP 2 |  | 2
PP
VV |  |  |  | viz přílohy projektové dokumentace
TS |  |  |  | Položka zahrnuje samostatnou dopravu zeminy. Množství se určí jako součin kubatutry [m3] a požadované vzdálenosti [km].
P | 18 | 17411 |  | ZÁSYP JAM A RÝH ZEMINOU SE ZHUTNĚNÍM | M3 | 9 | 0 |  |  |  | 0 |  | 2019_OTSKP 2 |  | 2
PP
VV |  |  |  | viz přílohy projektové dokumentace
TS |  |  |  | položka zahrnuje:- kompletní provedení zemní konstrukce vč. výběru vhodného materiálu- úprava ukládaného materiálu vlhčením, tříděním, promícháním nebo vysoušením, příp. jiné úpravy za účelem zlepšení jeho mech. vlastností- hutnění i různé míry hutnění - ošetření úložiště po celou dobu práce v něm vč. klimatických opatření- ztížení v okolí vedení, konstrukcí a objektů a jejich dočasné zajištění- ztížení provádění vč. hutnění ve ztížených podmínkách a stísněných prostorech- ztížené ukládání sypaniny pod vodu- ukládání po vrstvách a po jiných nutných částech (figurách) vč. dosypávek- spouštění a nošení materiálu- výměna částí zemní konstrukce znehodnocené klimatickými vlivy- ruční hutnění- udržování úložiště a jeho ochrana proti vodě- odvedení nebo obvedení vody v okolí úložiště a v úložišti- veškeré pomocné konstrukce umožňující provedení zemní konstrukce (příjezdy, sjezdy, nájezdy, lešení, podpěrné konstrukce, přemostění, zpevněné plochy, zakrytí a pod.)
P | 19 | 18090 |  | VŠEOBECNÉ ÚPRAVY OSTATNÍCH PLOCH | M2 | 15 | 0 |  |  |  | 0 |  | 2019_OTSKP 2 |  | 2
PP
VV |  |  |  | viz přílohy projektové dokumentace
TS |  |  |  | Všeobecné úpravy musí zahrnovat úpravu území po uskutečnění stavby, tak jak je požadováno v zadávací dokumentaci s výjimkou těch prací, pro které jsou uvedeny samostatné položky.
P | 20 | 45157 |  | PODKLADNÍ A VÝPLŇOVÉ VRSTVY Z KAMENIVA TĚŽENÉHO | M3 | 1 | 0 |  |  |  | 0 |  | 2019_OTSKP 2 |  | 2
PP
VV |  |  |  | viz přílohy projektové dokumentace
TS |  |  |  | položka zahrnuje dodávku předepsaného kameniva, mimostaveništní a vnitrostaveništní dopravu a jeho uloženínení-li v zadávací dokumentaci uvedeno jinak, jedná se o nakupovaný materiál
SD |  | 742 |  | Silnoproud - Silnoproudé rozvody
P | 21 | 742412 |  | VEDENÍ DRÁŽNÍ IZOLOVANÉ VN, SAMONOSNÝ KABEL AXCES-RW S XLPE IZOLACÍ PŘES 3X70/25 MM2, DO 22KV | M | 1250 | 0 |  |  |  | 0 |  | 2019_OTSKP 2 |  | 2
PP
VV |  |  |  | viz přílohy projektové dokumentace
TS |  |  |  | 1. Položka obsahuje: – manipulace a uložení kabelu (do země, chráničky, kanálu, na rošty, na TV a pod.)2. Položka neobsahuje: – příchytky, spojky, koncovky, chráničky apod.3. Způsob měření:Měří se metr délkový.
P | 22 | 742421 |  | VEDENÍ DRÁŽNÍ IZOLOVANÉ VN, NOSNÁ SVORKA | KUS | 2 | 0 |  |  |  | 0 |  | 2019_OTSKP 2 |  | 2
PP
VV |  |  |  | viz přílohy projektové dokumentace
TS |  |  |  | 1. Položka obsahuje: – upevnění vč. veškerého příslušenství2. Položka neobsahuje: – materiál pro upevnění ke konstrukci/stožáru3. Způsob měření:Udává se počet kusů kompletní konstrukce nebo práce.
P | 23 | 742422 |  | VEDENÍ DRÁŽNÍ IZOLOVANÉ VN, KOTEVNÍ SPIRÁLA | KUS | 2 | 0 |  |  |  | 0 |  | 2019_OTSKP 2 |  | 2
PP
VV |  |  |  | viz přílohy projektové dokumentace
TS |  |  |  | 1. Položka obsahuje: – upevnění vč. veškerého příslušenství2. Položka neobsahuje: – materiál pro upevnění ke konstrukci/stožáru3. Způsob měření:Udává se počet kusů kompletní konstrukce nebo práce.
P | 24 | 742423 |  | VEDENÍ DRÁŽNÍ IZOLOVANÉ VN, KOTEVNÍ NAPÍNÁK | KUS | 2 | 0 |  |  |  | 0 |  | 2019_OTSKP 2 |  | 2
PP
VV |  |  |  | viz přílohy projektové dokumentace
TS |  |  |  | 1. Položka obsahuje: – upevnění vč. veškerého příslušenství2. Položka neobsahuje: – materiál pro upevnění ke konstrukci/stožáru3. Způsob měření:Udává se počet kusů kompletní konstrukce nebo práce.
P | 25 | 742442 |  | VEDENÍ DRÁŽNÍ IZOLOVANÉ VN, SPOJKA VENKOVNÍ | KUS | 4 | 0 |  |  |  | 0 |  | 2019_OTSKP 2 |  | 2
PP
VV |  |  |  | viz přílohy projektové dokumentace
TS |  |  |  | 1. Položka obsahuje: – všechny práce spojené s úpravou kabelů pro montáž včetně veškerého příslušentsví2. Položka neobsahuje: X3. Způsob měření:Udává se počet kusů kompletní konstrukce nebo práce.
P | 26 | 742461 |  | VEDENÍ DRÁŽNÍ IZOLOVANÉ VN, GUMOVÁ VLOŽKA DO PŘÍCHYTKY | KUS | 2 | 0 |  |  |  | 0 |  | 2019_OTSKP 2 |  | 2
PP
VV |  |  |  | viz přílohy projektové dokumentace
TS |  |  |  | 1. Položka obsahuje: – všechny práce spojené s úpravou kabelů pro montáž včetně veškerého příslušentsví2. Položka neobsahuje: X3. Způsob měření:Udává se počet kusů kompletní konstrukce nebo práce.
P | 27 | 742B22 |  | KABELOVÁ KONCOVKA VN VNITŘNÍ, SADA TŘÍ ŽIL NEBO TŘÍŽÍLOVÁ PRO KABELY PŘES 6 KV OD 95 DO 150 MM2 | KUS | 2 | 0 |  |  |  | 0 |  | 2019_OTSKP 2 |  | 2
PP
VV |  |  |  | viz přílohy projektové dokumentace
TS |  |  |  | 1. Položka obsahuje: – všechny práce spojené s úpravou kabelů pro montáž včetně veškerého příslušentsví2. Položka neobsahuje: X3. Způsob měření:Udává se počet kusů kompletní konstrukce nebo práce.
P | 28 | 742E22 |  | IZOLOVANÝ ADAPTÉR PRO PŘIPOJENÍ DO IZOLOVANÉHO ROZVADĚČE, K TRANSFORMÁTORU DO 35 KV, SADA TŘÍ ŽIL, S OMEZOVAČEM PŘEPĚTÍ OD 95 DO 150 MM2 | KUS | 1 | 0 |  |  |  | 0 |  | 2019_OTSKP 2 |  | 2
PP
VV |  |  |  | viz přílohy projektové dokumentace
TS |  |  |  | 1. Položka obsahuje: – všechny práce spojené s úpravou kabelů pro montáž včetně veškerého příslušentsví2. Položka neobsahuje: X3. Způsob měření:Udává se počet kusů kompletní konstrukce nebo práce.
P | 29 | 742P13 |  | ZATAŽENÍ KABELU DO CHRÁNIČKY - KABEL DO 4 KG/M | M | 1250 | 0 |  |  |  | 0 |  | 2019_OTSKP 2 |  | 2
PP
VV |  |  |  | viz přílohy projektové dokumentace
TS |  |  |  | 1. Položka obsahuje: – montáž kabelu o váze do 4 kg/m do chráničky/ kolektoru2. Položka neobsahuje: X3. Způsob měření:Měří se metr délkový.
P | 30 | 742P15 |  | OZNAČOVACÍ ŠTÍTEK NA KABEL | KUS | 60 | 0 |  |  |  | 0 |  | 2019_OTSKP 2 |  | 2
PP
VV |  |  |  | viz přílohy projektové dokumentace
TS |  |  |  | 1. Položka obsahuje: – veškeré příslušentsví2. Položka neobsahuje: X3. Způsob měření:Udává se počet kusů kompletní konstrukce nebo práce.
P | 31 | 742Z24 |  | DEMONTÁŽ KABELOVÉHO VEDENÍ VN | M | 1000 | 0 |  |  |  | 0 |  | 2019_OTSKP 2 |  | 2
PP
VV |  |  |  | viz přílohy projektové dokumentace
TS |  |  |  | 1. Položka obsahuje: – všechny náklady na demontáž stávajícího zařízení se všemi pomocnými doplňujícími úpravami pro jeho likvidaci – naložení vybouraného materiálu na dopravní prostředek2. Položka neobsahuje: – odvoz vybouraného materiálu – poplatek za likvidaci odpadů (nacení se dle SSD 0)3. Způsob měření:Měří se metr délkový.
P | 32 | 742Z92 |  | DEMONTÁŽ - ODVOZ (NA LIKVIDACI ODPADŮ NEBO JINÉ URČENÉ MÍSTO) | tkm | 81 | 0 |  |  |  | 0 |  | 2019_OTSKP 2 |  | 2
PP
VV |  |  |  | viz přílohy projektové dokumentace
TS |  |  |  | 1. Položka obsahuje: – odvoz jakýmkoliv dopravním prostředkem a složení – případné překládky na trase2. Položka neobsahuje: – naložení vybouraného materiálu na dopravní prostředek (je zahrnuto ve zdrojové položce) – poplatky za likvidaci odpadů, nacení se položkami ze ssd 03. Způsob měření:Výměra je součtem součinů metrů krychlových tun vybouraného materiálu v původním stavu a jednotlivých vzdáleností v kilometrech.
SD |  | 745 |  | Silnoproud - Silnoproudá technologie
P | 33 | 7451C1 |  | PŘÍPRAVA PRO MONTÁŽ SVODIČŮ PŘEPĚTÍ DO UN 38,5KV AC NA KABELOVÝCH KONCOVKÁCH ROZVADĚČE VN | KUS | 1 | 0 |  |  |  | 0 |  | 2019_OTSKP 2 |  | 2
PP
VV |  |  |  | viz přílohy projektové dokumentace
TS |  |  |  | Položka obsahuje : Dodávku a montáž zařízení včetně dovozu a manipulace se zařízením, uvedení zařízení do provozu včetně předepsaných zkoušek a výchozí revize, výrobní dokumentaci zařízení. Dále obsahuje cenu včetně všech ostatních vedlejších nákladů.
P | 34 | 745261 |  | SVODIČ PŘEPĚTÍ VN UN DO 25 KV | KUS | 3 | 0 |  |  |  | 0 |  | 2019_OTSKP 2 |  | 2
PP
VV |  |  |  | viz přílohy projektové dokumentace
TS |  |  |  | 1. Položka obsahuje: – veškerý podružný, pomocný a upevňovací materiál – technický popis viz. projektová dokumentace – předepsané zkoušky, revize a atesty2. Položka neobsahuje: X3. Způsob měření:Udává se počet kusů kompletní konstrukce nebo práce.
SD |  | 747 |  | Silnoproud - Zkoušky, revize a HZS
P | 35 | 747213 |  | CELKOVÁ PROHLÍDKA, ZKOUŠENÍ, MĚŘENÍ A VYHOTOVENÍ VÝCHOZÍ REVIZNÍ ZPRÁVY, PRO OBJEM IN PŘES 500 DO 1000 TIS. KČ | KUS | 1 | 0 |  |  |  | 0 |  | 2019_OTSKP 2 |  | 2
PP
VV |  |  |  | viz přílohy projektové dokumentace
TS |  |  |  | 1. Položka obsahuje: – cenu za celkovou prohlídku zařízení PS/SO, vč. měření, komplexních zkoušek a revizi zařízení tohoto PS/SO autorizovaným revizním technikem na silnoproudá zařízení podle požadavku ČSN, včetně hodnocení a vyhotovení celkové revizní zprávy2. Položka neobsahuje: X3. Způsob měření:Udává se počet kusů kompletní konstrukce nebo práce.
P | 36 | 747214 |  | CELKOVÁ PROHLÍDKA, ZKOUŠENÍ, MĚŘENÍ A VYHOTOVENÍ VÝCHOZÍ REVIZNÍ ZPRÁVY, PRO OBJEM IN - PŘÍPLATEK ZA KAŽDÝCH DALŠÍCH I ZAPOČATÝCH 500 TIS. KČ | KUS | 3 | 0 |  |  |  | 0 |  | 2019_OTSKP 2 |  | 2
PP
VV |  |  |  | viz přílohy projektové dokumentace
TS |  |  |  | 1. Položka obsahuje: – cenu za celkovou prohlídku zařízení PS/SO, vč. měření, komplexních zkoušek a revizi zařízení tohoto PS/SO autorizovaným revizním technikem na silnoproudá zařízení podle požadavku ČSN, včetně hodnocení a vyhotovení celkové revizní zprávy2. Položka neobsahuje: X3. Způsob měření:Udává se počet kusů kompletní konstrukce nebo práce.
P | 37 | 747301 |  | PROVEDENÍ PROHLÍDKY A ZKOUŠKY PRÁVNICKOU OSOBOU, VYDÁNÍ PRŮKAZU ZPŮSOBILOSTI | KUS | 1 | 0 |  |  |  | 0 |  | 2019_OTSKP 2 |  | 2
PP
VV |  |  |  | viz přílohy projektové dokumentace
TS |  |  |  | 1. Položka obsahuje: – cenu za vyhotovení dokladu právnickou osobou o silnoproudých zařízeních a vydání průkazu způsobilosti2. Položka neobsahuje: X3. Způsob měření:Udává se počet kusů kompletní konstrukce nebo práce.
P | 38 | 747302 |  | VYDÁNÍ PŘÍKAZU "B" - JEDNODUCHÉ PRACOVIŠTĚ | KUS | 1 | 0 |  |  |  | 0 |  | 2019_OTSKP 2 |  | 2
PP
VV |  |  |  | viz přílohy projektové dokumentace
TS |  |  |  | 1. Položka obsahuje: – cenu za vyhotovení příkazu ""B"" pro zajištění pracoviště při práci na vypnutém a zajištěném zařízení vn2. Položka neobsahuje: X3. Způsob měření:Udává se počet kusů kompletní konstrukce nebo práce.
P | 39 | 747531 |  | ZKOUŠKY VODIČŮ A KABELŮ VN ZVÝŠENÝM NAPĚTÍM DO 35 KV | KUS | 4 | 0 |  |  |  | 0 |  | 2019_OTSKP 2 |  | 2
PP
VV |  |  |  | viz přílohy projektové dokumentace
TS |  |  |  | 1. Položka obsahuje: – cenu za provedení měření kabelu/ vodiče vč. vyhotovení protokolu2. Položka neobsahuje: X3. Způsob měření:Udává se počet kusů kompletní konstrukce nebo práce.
P | 40 | 747532 |  | ZKOUŠKY VODIČŮ A KABELŮ VN - PROVOZ MĚŘÍCÍHO VOZU PO DOBU ZKOUŠEK VN KABELŮ | KUS | 4 | 0 |  |  |  | 0 |  | 2019_OTSKP 2 |  | 2
PP
VV |  |  |  | viz přílohy projektové dokumentace
TS |  |  |  | 1. Položka obsahuje: – cenu za provedení měření kabelu/ vodiče vč. vyhotovení protokolu2. Položka neobsahuje: X3. Způsob měření:Udává se počet kusů kompletní konstrukce nebo práce.
P | 41 | 747701 |  | DOKONČOVACÍ MONTÁŽNÍ PRÁCE NA ELEKTRICKÉM ZAŘÍZENÍ | HOD | 50 | 0 |  |  |  | 0 |  | 2019_OTSKP 2 |  | 2
PP
VV |  |  |  | viz přílohy projektové dokumentace
TS |  |  |  | 1. Položka obsahuje: – cenu za práce spojené s uváděním zařízení do provozu, drobné montážní práce v rozvaděčích, koordinaci se zhotoviteli souvisejících zařízení apod.2. Položka neobsahuje: X3. Způsob měření:Udává se čas v hodinách.
P | 42 | 747703 |  | ZKUŠEBNÍ PROVOZ | HOD | 24 | 0 |  |  |  | 0 |  | 2019_OTSKP 2 |  | 2
PP
VV |  |  |  | viz přílohy projektové dokumentace
TS |  |  |  | 1. Položka obsahuje: – cenu za dobu kdy je zařízení po individálních zkouškách dáno do provozu s prokázáním technických a kvalitativních parametrů zařízení2. Položka neobsahuje: X3. Způsob měření:Udává se čas v hodinách.
P | 43 | 747704 |  | ZAŠKOLENÍ OBSLUHY | HOD | 8 | 0 |  |  |  | 0 |  | 2019_OTSKP 2 |  | 2
PP
VV |  |  |  | viz přílohy projektové dokumentace
TS |  |  |  | 1. Položka obsahuje: – cenu za dobu kdy je s funkcí seznamována obsluha zařízení, včetně odevzdání dokumentace skutečného provedení2. Položka neobsahuje: X3. Způsob měření:Udává se čas v hodinách.
P | 44 | 747705 |  | MANIPULACE NA ZAŘÍZENÍCH PROVÁDĚNÉ PROVOZOVATELEM | HOD | 8 | 0 |  |  |  | 0 |  | 2019_OTSKP 2 |  | 2
PP
VV |  |  |  | viz přílohy projektové dokumentace
TS |  |  |  | 1. Položka obsahuje: – cenu za manipulace na zařízeních prováděné provozovatelem nutných pro další práce zhotovitele na technologickém souboru2. Položka neobsahuje: X3. Způsob měření:Udává se čas v hodinách.
P | 45 | R747532 |  | DIAGNOSTICKÉ MĚŘENÍ KABELU VN VČ. KONCOVEK | KUS | 3 | 0 |  |  |  | 0 |  | R-položka |  | 2
PP
VV |  |  |  | viz přílohy projektové dokumentace
TS |  |  |  | 1. Položka obsahuje: – cenu za provedení měření kabelu/kabelových koncovek vč. vyhotovení protokolu 2. Položka neobsahuje: X 3. Způsob měření: Udává se počet kusů kompletní konstrukce nebo práce.
SD |  | 74E |  | Silnoproud - Trakční vedení - Kabel VN na TV
P | 46 | 74E841 |  | TAŽENÍ MONTÁŽNÍHO LANKA PRO ZÁVĚSNÝ KABEL VN NEBO ZOK | M | 140 | 0 |  |  |  | 0 |  | 2019_OTSKP 2 |  | 2
PP
VV |  |  |  | viz přílohy projektové dokumentace
TS |  |  |  | 1. Položka obsahuje: – všechny náklady na montáž a materiál dodaného zařízení protikorozně ošetřeného podle TKP se všemi pomocnými doplňujícími součástmi – cena položky je vč. ostatních rozpočtových nákladů2. Položka neobsahuje: X3. Způsob měření:Měří se metr délkový v ose vodiče nebo lana.
P | 47 | 74E842 |  | TAŽENÍ ZÁVĚSNÉHO KABELU VN NEBO ZOK (NA TRATI A VE STANICI) | M | 140 | 0 |  |  |  | 0 |  | 2019_OTSKP 2 |  | 2
PP
VV |  |  |  | viz přílohy projektové dokumentace
TS |  |  |  | 1. Položka obsahuje: – všechny náklady na montáž a materiál dodaného zařízení protikorozně ošetřeného podle TKP se všemi pomocnými doplňujícími součástmi – cena položky je vč. ostatních rozpočtových nákladů2. Položka neobsahuje: X3. Způsob měření:Měří se metr délkový v ose vodiče nebo lana.
P | 48 | 74E843 |  | VÝŠKOVÁ REGULACE ZÁVĚSNÉHO KABELU VN NEBO ZOK | M | 140 | 0 |  |  |  | 0 |  | 2019_OTSKP 2 |  | 2
PP
VV |  |  |  | viz přílohy projektové dokumentace
TS |  |  |  | 1. Položka obsahuje: – všechny náklady na montáž a materiál dodaného zařízení protikorozně ošetřeného podle TKP se všemi pomocnými doplňujícími součástmi – cena položky je vč. ostatních rozpočtových nákladů2. Položka neobsahuje: X3. Způsob měření:Měří se metr délkový v ose vodiče nebo lana.
P | 49 | 74E845 |  | MONTÁŽ A DEMONTÁŽ POMOCNÝCH KLADEK PRO ZÁVĚSNÝ KABEL VN NEBO ZOK | KUS | 4 | 0 |  |  |  | 0 |  | 2019_OTSKP 2 |  | 2
PP
VV |  |  |  | viz přílohy projektové dokumentace
TS |  |  |  | 1. Položka obsahuje: – všechny náklady na montáž a materiál dodaného zařízení protikorozně ošetřeného podle TKP se všemi pomocnými doplňujícími součástmi – cena položky je vč. ostatních rozpočtových nákladů2. Položka neobsahuje: X3. Způsob měření:Udává se počet kusů kompletní konstrukce nebo práce.
P | 50 | 74E846 |  | ZAVĚŠENÍ ZÁVĚSNÉHO KABELU VN NEBO ZOK DO NOSNÝCH SVOREK | KUS | 2 | 0 |  |  |  | 0 |  | 2019_OTSKP 2 |  | 2
PP
VV |  |  |  | viz přílohy projektové dokumentace
TS |  |  |  | 1. Položka obsahuje: – všechny náklady na montáž a materiál dodaného zařízení protikorozně ošetřeného podle TKP se všemi pomocnými doplňujícími součástmi – cena položky je vč. ostatních rozpočtových nákladů2. Položka neobsahuje: X3. Způsob měření:Udává se počet kusů kompletní konstrukce nebo práce.
P | 51 | 74E847 |  | UCHYCENÍ ZÁVĚSNÉHO KABELU VN NEBO ZOK DO KOTEVNÍCH SVOREK | KUS | 2 | 0 |  |  |  | 0 |  | 2019_OTSKP 2 |  | 2
PP
VV |  |  |  | viz přílohy projektové dokumentace
TS |  |  |  | 1. Položka obsahuje: – všechny náklady na montáž a materiál dodaného zařízení protikorozně ošetřeného podle TKP se všemi pomocnými doplňujícími součástmi – cena položky je vč. ostatních rozpočtových nákladů2. Položka neobsahuje: X3. Způsob měření:Udává se počet kusů kompletní konstrukce nebo práce.
P | 52 | 74E848 |  | MONTÁŽ SPOJKY ZAVĚŠENÉHO KABELU VN | KUS | 1 | 0 |  |  |  | 0 |  | 2019_OTSKP 2 |  | 2
PP
VV |  |  |  | viz přílohy projektové dokumentace
TS |  |  |  | 1. Položka obsahuje: – všechny náklady na montáž a materiál dodaného zařízení protikorozně ošetřeného podle TKP se všemi pomocnými doplňujícími součástmi – cena položky je vč. ostatních rozpočtových nákladů2. Položka neobsahuje: X3. Způsob měření:Udává se počet kusů kompletní konstrukce nebo práce.
P | 53 | R74F111 |  | HNACÍ KOLEJOVÁ VOZIDLA MONTÁŽNÍCH SOUPRAV PRO PRÁCE NA TV | HOD | 30 | 0 |  |  |  | 0 |  | R-položka |  | 2
PP
VV |  |  |  | viz přílohy projektové dokumentace
TS |  |  |  | 1. Položka obsahuje: – kolejové mechanizmy pro tažení závěsného kabelu na stožárech TV – dopravu kolejových mechanismů z mateřského depa do prostoru stavby a zpět 2. Položka neobsahuje: X 3. Způsob měření: Udává se čas v hodinách bez pohotovostních stavů vozidla.

## SO 15-01-03
SŽDC05 |  |  |  | Soupis prací objektu | [10 empty] | 3
3
S | Stavba: | 19036 |  | Rekonstrukce nástupišť v žst. Adamov 02/2021 (ZŘ_zm05) | [6 empty] | D.2.3.7 |  | Aspe | 0,00 | 2
O | Objekt: | D.2.3.7 |  | Ukolejnění kovových konstrukcí | [9 empty] | 15,00 | 2
Typ | Poř. číslo | Kód položky | Varianta | Název položky | MJ | Množství | Jednotková hmotnost | Celková hmotnost |  |  | Jednotková cena |  | Cenové soustavy | 21,00 | 2
Dodávka
[9 empty] | Jednotková | Celkem | Jednotková | Celkem |  |  |  | Počet položek s nulovou cenou
O1 |  | SO 15-01-03 |  | Žst. Adamov, ukolejnění kovových konstrukcí
SD |  | 74C |  | Vodiče TV
P | 1 | 74C922 |  | PŘÍMÉ UKOLEJNĚNÍ KONSTRUKCE VŠECH TYPŮ (VČETNĚ VÝZTUŽNÝCH DVOJIC) - 2 VODIČE | KUS | 3 | 0 |  |  |  | 0 |  | 2019_OTSKP 2 |  | 2
PP
VV |  |  |  | viz. soupis sestavení
TS
P | 2 | 74C924 |  | NEPŘÍMÉ UKOLEJNĚNÍ KONSTRUKCE VŠECH TYPŮ (VČETNĚ VÝZTUŽNÝCH DVOJIC) - 2 VODIČE | KUS | 3 | 0 |  |  |  | 0 |  | 2019_OTSKP 2 |  | 2
PP
VV |  |  |  | viz. soupis sestavení
TS
P | 3 | 74C925 |  | PŘESUN UKOLEJNĚNÍ (DEMONTÁŽ + MONTÁŽ UKOLEJNĚNÍ NA JINOU KONSTRUKCI) | KUS | 45 | 0 |  |  |  | 0 |  | 2019_OTSKP 2 |  | 2
PP
VV |  |  |  | viz. soupis sestavení
TS
P | 4 | 74C931 |  | KONZOLA PRO OCHRANNÉ LANO NA STOŽÁRU VŠECH TYPŮ NEBO BRÁNĚ | KUS | 15 | 0 |  |  |  | 0 |  | 2019_OTSKP 2 |  | 2
PP
VV |  |  |  | viz. soupis sestavení
TS
P | 5 | 74C932 |  | KOTVENÍ OCHRANNÉHO LANA NA STOŽÁRU - JEDNODUCHÉ, DVOJITÉ | KUS | 8 | 0 |  |  |  | 0 |  | 2019_OTSKP 2 |  | 2
PP
VV |  |  |  | viz. soupis sestavení
TS
P | 6 | 74C944 |  | TAŽENÍ OCHRANNÉHO LANA 70 MM2 BZ | M | 1850 | 0 |  |  |  | 0 |  | 2019_OTSKP 2 |  | 2
PP
VV |  |  |  | viz. soupis sestavení
TS
P | 7 | 74C971 |  | POSPOJOVÁNÍ VODIVÝCH KONSTRUKCÍ PROUDOVOU PROPOJKOU | KUS | 44 | 0 |  |  |  | 0 |  | 2019_OTSKP 2 |  | 2
PP
VV |  |  |  | viz. soupis sestavení
TS
P | 8 | 74C975 |  | AKTUALIZACE TV DLE KOLEJOVÝCH POSTUPŮ ZA 100 M ZPROVOZŇOVANÉ SKUPINY | KUS | 60 | 0 |  |  |  | 0 |  | 2019_OTSKP 2 |  | 2
PP
VV |  |  |  | viz. technická zpráva
TS
P | 9 | 74C976 |  | ZPRACOVÁNÍ KSU A TP PRO ÚČELY ZAVEDENÍ DO PROVOZU ZA 100 M ZPROVOZŇOVANÉ SKUPINY | KUS | 50 | 0 |  |  |  | 0 |  | 2019_OTSKP 2 |  | 2
PP
VV |  |  |  | viz. technická zpráva
TS
P | 10 | R74C941-02 |  | TAŽENÍ OCHRANNÉHO VODIČE FEZN O10MM V PE TRUBCE | M | 600 | 0 |  |  |  | 0 |  | 2019_OTSKP 2 |  | 2
PP
VV |  |  |  | viz příloha č.3 - Soupis sestavení + rezervy na postupy výstavby
TS
SD |  | 74F3 |  | Revize, zkoušky a měření TV
P | 11 | 74F314 |  | MĚŘENÍ DOTYKOVÉHO NAPĚTÍ U VODIVÉ KONSTRUKCE | KUS | 5 | 0 |  |  |  | 0 |  | 2019_OTSKP 2 |  | 2
PP
VV |  |  |  | viz.technická zpráva
TS
P | 12 | 74F321 |  | PROTOKOL ZPŮSOBILOSTI | KUS | 1 | 0 |  |  |  | 0 |  | 2019_OTSKP 2 |  | 2
PP
VV |  |  |  | viz.technická zpráva
TS
P | 13 | 74F322 |  | REVIZNÍ ZPRÁVA | KUS | 1 | 0 |  |  |  | 0 |  | 2019_OTSKP 2 |  | 2
PP
VV |  |  |  | viz.technická zpráva
TS
P | 14 | 74F323 |  | PROTOKOL UTZ | KUS | 1 | 0 |  |  |  | 0 |  | 2019_OTSKP 2 |  | 2
PP
VV |  |  |  | viz.technická zpráva
TS
P | 15 | 74F332 |  | VÝKON ORGANIZAČNÍCH JEDNOTEK SPRÁVCE | HOD | 16 | 0 |  |  |  | 0 |  | 2019_OTSKP 2 |  | 2
PP
VV |  |  |  | viz.technická zpráva
TS
P | 16 | R74F314-01 |  | MĚŘENÍ POTENCIÁLU KOLEJNICE - ZEM (1 NAPÁJECÍ ÚSEK) | KUS | 1 | 0 |  |  |  | 0 |  | 2019_OTSKP 2 |  | 2
PP
VV |  |  |  | viz příloha č.1 - Technická zpráva
TS |  |  |  | 1. Položka obsahuje: - měření elektrických parametrů TV pro úpravu zpětné cesty 2. Položka neobsahuje: X 3. Způsob měření: Napájecí úsek se uvažuje buď TT-SpS, nebo TM - TM.
SD |  | 74F4 |  | Demontáže TV
P | 17 | 74F459 |  | DEMONTÁŽ UKOLEJNĚNÍ KONSTRUKCÍ A PODPĚR VČETNĚ UCHYCENÍ A VODIČE | KUS | 50 | 0 |  |  |  | 0 |  | 2019_OTSKP 2 |  | 2
PP
VV |  |  |  | viz. polohový plán
TS
P | 18 | 74F472 |  | DEMONTÁŽ OCHRANNÝCH LAN | M | 300 | 0 |  |  |  | 0 |  | 2019_OTSKP 2 |  | 2
PP
VV |  |  |  | viz. polohový plán
TS
SD |  | 75B |  | Ukolejnění přepěťové ochrany TV, KO 75Hz
P | 19 | 75C813 R01 |  | DODÁVKA SYMETRIZAČNÍ TLUMIVKY (SYT)/UKOLEJŇOVACÍ TLUMIVKY (UT) | KUS | 4 | 0 |  |  |  | 0 |  | 2019_OTSKP 2 |  | 2
PP
VV |  |  |  | viz příloha č.3 - Soupis sestavení + rezervy na postupy výstavby
TS |  |  |  | 1. Položka obsahuje: Dodávka symetrizační tlumivky podle typu, potřebného pomocného materiálu a dopravy do staveništního skladu. Symetrizační tlumivka se měří v kusech (ks).
P | 20 | 75C814 R03 |  | DODÁVKA KOLEJOVÉ PROPOJKY PRO PŘIPOJENÍ SYMETRIZAČNÍ TLUMIVKY | KUS | 5 | 0 |  |  |  | 0 |  | 2019_OTSKP 2 |  | 2
PP
VV |  |  |  | viz příloha č.3 - Soupis sestavení + rezervy na postupy výstavby
TS |  |  |  | 1. Položka obsahuje: 'Dodávka propojky podle typu a potřebné délky včetně potřebného pomocného materiálu a dopravy do staveništního skladu. Propojka se měří v kusech (ks).
P | 21 | 75C871 R04 |  | MONTÁŽ SYMETRIZAČNÍ TLUMIVKY(SYT)/UKOLEJŇOVACÍ TLUMIVKY (UT) | KUS | 4 | 0 |  |  |  | 0 |  | 2019_OTSKP 2 |  | 2
PP
VV |  |  |  | viz příloha č.3 - Soupis sestavení + rezervy na postupy výstavby
TS |  |  |  | 1. Položka obsahuje: 'Dodávka propojky podle typu a potřebné délky včetně potřebného pomocného materiálu a dopravy do staveništního skladu. Propojka se měří v kusech (ks).
P | 22 | 75C872 R05 |  | MONTÁŽ KOLEJOVÝCH PROPOJEK PRO PŘIPOJENÍ SYMETRIZAČNÍ TLUMIVKY | KUS | 5 | 0 |  |  |  | 0 |  | 2019_OTSKP 2 |  | 2
PP
VV |  |  |  | viz příloha č.3 - Soupis sestavení + rezervy na postupy výstavby
TS |  |  |  | 1. Položka obsahuje: 'Rozměření místa připojení, případné vyvrtání otvorů, připojení propojek, připevnění propojek k pražcům. Demontáž se provádí obdobným způsobem. Montáž propojek se měří v kusech (ks). Položka obsahuje všechny náklady na montáž propojek se všemi pomocnými a doplňujícími pracemi a součástmi, případné použití mechanizmů, včetně dopravy ze skladu k místu montáže, náklady na mzdy.

## SO 15-06-07
SŽDC05 |  |  |  | Soupis prací objektu | [10 empty] | 3
3
S | Stavba: | 19036 |  | Rekonstrukce nástupišť v žst. Adamov 02/2021 (ZŘ_zm05) | [6 empty] | D.2.3.8 |  | Aspe | 0,00 | 2
O | Objekt: | D.2.3.8 |  | Vnější uzemnění | [9 empty] | 15,00 | 2
Typ | Poř. číslo | Kód položky | Varianta | Název položky | MJ | Množství | Jednotková hmotnost | Celková hmotnost |  |  | Jednotková cena |  | Cenové soustavy | 21,00 | 2
Dodávka
[9 empty] | Jednotková | Celkem | Jednotková | Celkem |  |  |  | Počet položek s nulovou cenou
O1 |  | SO 15-06-07 |  | Žst. Adamov, uzemnění technologické budovy
SD |  | 15 |  | Poplatky za likvidaci odpadů
P | 1 | 015111 |  | POPLATKY ZA LIKVIDACŮ ODPADŮ NEKONTAMINOVANÝCH - 17 05 04 VYTĚŽENÉ ZEMINY A HORNINY - I. TŘÍDA TĚŽITELNOSTI | T | 5.4 | 0 |  |  |  | 0 |  | 2019_OTSKP 2 |  | 2
PP
VV |  |  |  | viz přílohy projektové dokumentace
TS |  |  |  | 1. Položka obsahuje: – veškeré poplatky provozovateli skládky, recyklační linky nebo jiného zařízení na zpracování nebo likvidaci odpadů související s převzetím, uložením, zpracováním nebo likvidací odpadu2. Položka neobsahuje: – náklady spojené s dopravou odpadu z místa stavby na místo převzetí provozovatelem skládky, recyklační linky nebo jiného zařízení na zpracování nebo likvidaci odpadů3. Způsob měření:Tunou se rozumí hmotnost odpadu vytříděného v souladu se zákonem č. 185/2001 Sb., o nakládání s odpady, v platném znění.
P | 2 | 015140 |  | POPLATKY ZA LIKVIDACŮ ODPADŮ NEKONTAMINOVANÝCH - 17 01 01 BETON Z DEMOLIC OBJEKTŮ, ZÁKLADŮ TV | T | 8.8 | 0 |  |  |  | 0 |  | 2019_OTSKP 2 |  | 2
PP
VV |  |  |  | viz přílohy projektové dokumentace
TS |  |  |  | 1. Položka obsahuje: – veškeré poplatky provozovateli skládky, recyklační linky nebo jiného zařízení na zpracování nebo likvidaci odpadů související s převzetím, uložením, zpracováním nebo likvidací odpadu2. Položka neobsahuje: – náklady spojené s dopravou odpadu z místa stavby na místo převzetí provozovatelem skládky, recyklační linky nebo jiného zařízení na zpracování nebo likvidaci odpadů3. Způsob měření:Tunou se rozumí hmotnost odpadu vytříděného v souladu se zákonem č. 185/2001 Sb., o nakládání s odpady, v platném znění.
SD |  | 70 |  | Všeobecné práce pro silnoproud a slaboproud
P | 3 | 701004 |  | VYHLEDÁVACÍ MARKER ZEMNÍ | KUS | 4 | 0 |  |  |  | 0 |  | 2019_OTSKP 2 |  | 2
PP
VV |  |  |  | viz přílohy projektové dokumentace
TS |  |  |  | 1. Položka obsahuje: – obsahuje i demontáž po skončení provizorního stavu – dopravu do skladu nebo na likvidaci – obrátkovost, opotřebení zapůjčeného materiálu – poplatek za likvidaci odpadů, pokud je materiál likvidován2. Položka neobsahuje: X3. Způsob měření:Udává se počet kusů kompletní konstrukce nebo práce.
P | 4 | 709110 |  | PROVIZORNÍ ZAJIŠTĚNÍ KABELU VE VÝKOPU | KUS | 18 | 0 |  |  |  | 0 |  | 2019_OTSKP 2 |  | 2
PP
VV |  |  |  | viz přílohy projektové dokumentace
TS |  |  |  | 1. Položka obsahuje: – kompletní montáž, rozměření, upevnění, řezání, spojování a pod. – veškerý spojovací a montážní materiál vč. upevňovacího materiálu ( držáky apod.) – pomocné mechanismy2. Položka neobsahuje: X3. Způsob měření:Udává se počet kusů kompletní konstrukce nebo práce.
P | 5 | 709210 |  | KŘIŽOVATKA KABELOVÝCH VEDENÍ SE STÁVAJÍCÍ INŽENÝRSKOU SÍTÍ (KABELEM, POTRUBÍM APOD.) | KUS | 35 | 0 |  |  |  | 0 |  | 2019_OTSKP 2 |  | 2
PP
VV |  |  |  | viz přílohy projektové dokumentace
TS |  |  |  | 1. Položka obsahuje: – kompletní montáž, rozměření, upevnění, řezání, spojování a pod. – veškerý spojovací a montážní materiál vč. upevňovacího materiálu ( držáky apod.) – pomocné mechanismy2. Položka neobsahuje: X3. Způsob měření:Měří se metr délkový.
SD |  | 740 |  | Zemní práce
P | 6 | 11090 |  | VŠEOBECNÉ VYKLIZENÍ OSTATNÍCH PLOCH | M2 | 100 | 0 |  |  |  | 0 |  | 2019_OTSKP 2 |  | 2
PP
VV |  |  |  | viz přílohy projektové dokumentace
TS |  |  |  | zahrnuje odstranění všech překážek pro uskutečnění stavby
P | 7 | 13273 |  | HLOUBENÍ RÝH ŠÍŘ DO 2M PAŽ I NEPAŽ TŘ. I | M3 | 48 | 0 |  |  |  | 0 |  | 2019_OTSKP 2 |  | 2
PP
VV |  |  |  | viz přílohy projektové dokumentace
TS |  |  |  | položka zahrnuje:- vodorovná a svislá doprava, přemístění, přeložení, manipulace s výkopkem- kompletní provedení vykopávky nezapažené i zapažené- ošetření výkopiště po celou dobu práce v něm vč. klimatických opatření- ztížení vykopávek v blízkosti podzemního vedení, konstrukcí a objektů vč. jejich dočasného zajištění- ztížení pod vodou, v okolí výbušnin, ve stísněných prostorech a pod.- příplatek za lepivost- těžení po vrstvách, pásech a po jiných nutných částech (figurách)- čerpání vody vč. čerpacích jímek, potrubí a pohotovostní čerpací soupravy (viz ustanovení k pol. 1151,2)- potřebné snížení hladiny podzemní vody- těžení a rozpojování jednotlivých balvanů- vytahování a nošení výkopku- svahování a přesvah. svahů do konečného tvaru, výměna hornin v podloží a v pláni znehodnocené klimatickými vlivy- ruční vykopávky, odstranění kořenů a napadávek- pažení, vzepření a rozepření vč. přepažování (vyjma štětových stěn)- úpravu, ochranu a očištění dna, základové spáry, stěn a svahů- odvedení nebo obvedení vody v okolí výkopiště a ve výkopišti- třídění výkopku- veškeré pomocné konstrukce umožňující provedení vykopávky (příjezdy, sjezdy, nájezdy, lešení, podpěr. konstr., přemostění, zpevněné plochy, zakrytí a pod.)- nezahrnuje uložení zeminy (na skládku, do násypu) ani poplatky za skládku, vykazují se v položce č.0141**
P | 8 | 13273B |  | HLOUBENÍ RÝH ŠÍŘ DO 2M PAŽ I NEPAŽ TŘ. I - DOPRAVA | M3KM | 1440 | 0 |  |  |  | 0 |  | 2019_OTSKP 2 |  | 2
PP
VV |  |  |  | viz přílohy projektové dokumentace
TS |  |  |  | Položka zahrnuje samostatnou dopravu zeminy. Množství se určí jako součin kubatutry [m3] a požadované vzdálenosti [km].
P | 9 | 17411 |  | ZÁSYP JAM A RÝH ZEMINOU SE ZHUTNĚNÍM | M3 | 45 | 0 |  |  |  | 0 |  | 2019_OTSKP 2 |  | 2
PP
VV |  |  |  | viz přílohy projektové dokumentace
TS |  |  |  | položka zahrnuje:- kompletní provedení zemní konstrukce vč. výběru vhodného materiálu- úprava ukládaného materiálu vlhčením, tříděním, promícháním nebo vysoušením, příp. jiné úpravy za účelem zlepšení jeho mech. vlastností- hutnění i různé míry hutnění - ošetření úložiště po celou dobu práce v něm vč. klimatických opatření- ztížení v okolí vedení, konstrukcí a objektů a jejich dočasné zajištění- ztížení provádění vč. hutnění ve ztížených podmínkách a stísněných prostorech- ztížené ukládání sypaniny pod vodu- ukládání po vrstvách a po jiných nutných částech (figurách) vč. dosypávek- spouštění a nošení materiálu- výměna částí zemní konstrukce znehodnocené klimatickými vlivy- ruční hutnění- udržování úložiště a jeho ochrana proti vodě- odvedení nebo obvedení vody v okolí úložiště a v úložišti- veškeré pomocné konstrukce umožňující provedení zemní konstrukce (příjezdy, sjezdy, nájezdy, lešení, podpěrné konstrukce, přemostění, zpevněné plochy, zakrytí a pod.)
P | 10 | 18090 |  | VŠEOBECNÉ ÚPRAVY OSTATNÍCH PLOCH | M2 | 100 | 0 |  |  |  | 0 |  | 2019_OTSKP 2 |  | 2
PP
VV |  |  |  | viz přílohy projektové dokumentace
TS |  |  |  | Všeobecné úpravy musí zahrnovat úpravu území po uskutečnění stavby, tak jak je požadováno v zadávací dokumentaci s výjimkou těch prací, pro které jsou uvedeny samostatné položky.
P | 11 | 96615 |  | BOURÁNÍ KONSTRUKCÍ Z PROSTÉHO BETONU | M3 | 4 | 0 |  |  |  | 0 |  | 2019_OTSKP 2 |  | 2
PP
VV |  |  |  | viz přílohy projektové dokumentace
TS |  |  |  | položka zahrnuje:- rozbourání konstrukce bez ohledu na použitou technologii- veškeré pomocné konstrukce (lešení a pod.)- veškerou manipulaci s vybouranou sutí a hmotami včetně uložení na skládku. Nezahrnuje poplatek za skládku, který se vykazuje v položce 0141** (s výjimkou malého množství bouraného materiálu, kde je možné poplatek zahrnout do jednotkové ceny bourání – tento fakt musí být uveden v doplňujícím textu k položce)- veškeré další práce plynoucí z technologického předpisu a z platných předpisů
P | 12 | 96615B |  | BOURÁNÍ KONSTRUKCÍ Z PROSTÉHO BETONU - DOPRAVA | tkm | 264 | 0 |  |  |  | 0 |  | 2019_OTSKP 2 |  | 2
PP
VV |  |  |  | viz přílohy projektové dokumentace
TS |  |  |  | Položka zahrnuje samostatnou dopravu suti a vybouraných hmot. Množství se určí jako součin hmotnosti [t] a požadované vzdálenosti [km].
SD |  | 741 |  | Silnoproud - Elektroinstalační materiál, ocelové konstrukce, uzemnění
P | 13 | 741811 |  | UZEMŇOVACÍ VODIČ NA POVRCHU FEZN DO 120 MM2 | M | 15 | 0 |  |  |  | 0 |  | 2019_OTSKP 2 |  | 2
PP
VV |  |  |  | viz přílohy projektové dokumentace
TS |  |  |  | 1. Položka obsahuje: – uchycení vodiče na povrch vč. podpěr, konzol, svorek a pod. – měření, dělení, spojování – nátěr2. Položka neobsahuje: X3. Způsob měření:Měří se metr délkový.
P | 14 | 741911 |  | UZEMŇOVACÍ VODIČ V ZEMI FEZN DO 120 MM2 | M | 130 | 0 |  |  |  | 0 |  | 2019_OTSKP 2 |  | 2
PP
VV |  |  |  | viz přílohy projektové dokumentace
TS |  |  |  | 1. Položka obsahuje: – přípravu podkladu pro osazení – měření, dělení, spojování, tvarování – ochranný nátěr spojů a při průchodu vodiče nad terén apod. dle příslušných norem2. Položka neobsahuje: – zemní práce – ochranu vodiče - chráničky apod.3. Způsob měření:Měří se metr délkový.
P | 15 | 741A11 |  | UZEMŇOVACÍ VODIČ V ZÁKLADECH FEZN DO 120 MM2 | M | 150 | 0 |  |  |  | 0 |  | 2019_OTSKP 2 |  | 2
PP
VV |  |  |  | viz přílohy projektové dokumentace
TS |  |  |  | 1. Položka obsahuje: – přípravu podkladu pro osazení – měření, dělení, spojování, tvarování – ochranný nátěr spojů a při průchodu vodiče nad terén apod. dle příslušných norem2. Položka neobsahuje: – zemní práce, betonový základ – ochranu vodiče - chráničky apod.3. Způsob měření:Měří se metr délkový.
P | 16 | 741B11 |  | ZEMNÍCÍ TYČ FEZN DÉLKY DO 2 M | KUS | 8 | 0 |  |  |  | 0 |  | 2019_OTSKP 2 |  | 2
PP
VV |  |  |  | viz přílohy projektové dokumentace
TS |  |  |  | 1. Položka obsahuje: – přípravu podkladu pro osazení – spojování – ochranný nátěr spoje dle příslušných norem2. Položka neobsahuje: X3. Způsob měření:Udává se počet kusů kompletní konstrukce nebo práce.
P | 17 | 741C01 |  | EKVIPOTENCIÁLNÍ PŘÍPOJNICE | KUS | 10 | 0 |  |  |  | 0 |  | 2019_OTSKP 2 |  | 2
PP
VV |  |  |  | viz přílohy projektové dokumentace
TS |  |  |  | 1. Položka obsahuje: – veškeré práce a materiál obsažený v názvu položky2. Položka neobsahuje: X3. Způsob měření:Udává se počet kusů kompletní konstrukce nebo práce.
P | 18 | 741C02 |  | UZEMŇOVACÍ SVORKA | KUS | 20 | 0 |  |  |  | 0 |  | 2019_OTSKP 2 |  | 2
PP
VV |  |  |  | viz přílohy projektové dokumentace
TS |  |  |  | 1. Položka obsahuje: – veškeré příslušenství2. Položka neobsahuje: X3. Způsob měření:Udává se počet kusů kompletní konstrukce nebo práce.
P | 19 | 741C05 |  | SPOJOVÁNÍ UZEMŇOVACÍCH VODIČŮ | KUS | 70 | 0 |  |  |  | 0 |  | 2019_OTSKP 2 |  | 2
PP
VV |  |  |  | viz přílohy projektové dokumentace
TS |  |  |  | 1. Položka obsahuje: – tvarování, přípravu spojů – svařování – ochranný nátěr spoje dle příslušných norem2. Položka neobsahuje: X3. Způsob měření:Udává se počet kusů kompletní konstrukce nebo práce.
P | 20 | 741C07 |  | VYVEDENÍ UZEMŇOVACÍCH VODIČŮ NA POVRCH/KONSTRUKCI | KUS | 8 | 0 |  |  |  | 0 |  | 2019_OTSKP 2 |  | 2
PP
VV |  |  |  | viz přílohy projektové dokumentace
TS |  |  |  | 1. Položka obsahuje: – vodivé připojení vodiče na konstrukci – dělení, tvarování, spojování – ochranný i barevný nátěr spoje dle příslušných norem2. Položka neobsahuje: X3. Způsob měření:Udává se počet kusů kompletní konstrukce nebo práce.
P | 21 | 741C12 |  | ZKUŠEBNÍ JÍMKA, UZEMNĚNÍ VENKOVNÍ DO ZPEVNĚNÉ PLOCHY | KPL | 2 | 0 |  |  |  | 0 |  | 2019_OTSKP 2 |  | 2
PP
VV |  |  |  | viz přílohy projektové dokumentace
TS |  |  |  | 1. Položka obsahuje: – výkop a zához díry pro šachtu v zemině tř.4 o velikosti 1000x1000x1300mm vč. bourání živičného povrchu/ rozebrání dlažby – zemnící jímku do zpevněné plochy sestávající z : kabelové šachty plastové o rozměrech 680x680x915, litinového víka k šachtě – uzemňovací kruh s Fezn 30x4mm do šachty vč. montáže, štěrkového zásypu v šachtě po montáži do výšky 70cm a úpravy povrchu terénu v okolí uzemňovací jímky včetně položení živičného povrchu ( všechny vrstvy dle ČSN ) / pokládky dlažby na štěrkový podklad2. Položka neobsahuje: X3. Způsob měření:Udává se komplet odlišných materiálů a činností, které tvoří funkční nedělitelný celek daný názvem položky.
SD |  | 747 |  | Silnoproud - Zkoušky, revize a HZS
P | 22 | 747212 |  | CELKOVÁ PROHLÍDKA, ZKOUŠENÍ, MĚŘENÍ A VYHOTOVENÍ VÝCHOZÍ REVIZNÍ ZPRÁVY, PRO OBJEM IN PŘES 100 DO 500 TIS. KČ | KUS | 1 | 0 |  |  |  | 0 |  | 2019_OTSKP 2 |  | 2
PP
VV |  |  |  | viz přílohy projektové dokumentace
TS |  |  |  | 1. Položka obsahuje: – cenu za celkovou prohlídku zařízení PS/SO, vč. měření, komplexních zkoušek a revizi zařízení tohoto PS/SO autorizovaným revizním technikem na silnoproudá zařízení podle požadavku ČSN, včetně hodnocení a vyhotovení celkové revizní zprávy2. Položka neobsahuje: X3. Způsob měření:Udává se počet kusů kompletní konstrukce nebo práce.
P | 23 | 747301 |  | PROVEDENÍ PROHLÍDKY A ZKOUŠKY PRÁVNICKOU OSOBOU, VYDÁNÍ PRŮKAZU ZPŮSOBILOSTI | KUS | 1 | 0 |  |  |  | 0 |  | 2019_OTSKP 2 |  | 2
PP
VV |  |  |  | viz přílohy projektové dokumentace
TS |  |  |  | 1. Položka obsahuje: – cenu za vyhotovení dokladu právnickou osobou o silnoproudých zařízeních a vydání průkazu způsobilosti2. Položka neobsahuje: X3. Způsob měření:Udává se počet kusů kompletní konstrukce nebo práce.
P | 24 | 747415 |  | MĚŘENÍ ZEMNÍCH ODPORŮ - ZEMNICÍ SÍTĚ DÉLKY PÁSKU PŘES 200 DO 500 M | KUS | 1 | 0 |  |  |  | 0 |  | 2019_OTSKP 2 |  | 2
PP
VV |  |  |  | viz přílohy projektové dokumentace
TS |  |  |  | 1. Položka obsahuje: – cenu za měření dle příslušných norem a předpisů, včetně vystavení protokolu2. Položka neobsahuje: X3. Způsob měření:Udává se počet kusů kompletní konstrukce nebo práce.
P | 25 | 747422 |  | MĚŘENÍ FUNKČNÍHO PROPOJENÍ UZEMŇOVACÍ SÍTĚ S KOLEJÍ | KUS | 1 | 0 |  |  |  | 0 |  | 2019_OTSKP 2 |  | 2
PP
VV |  |  |  | viz přílohy projektové dokumentace
TS |  |  |  | 1. Položka obsahuje: – cenu za měření dle příslušných norem a předpisů, včetně vystavení protokolu2. Položka neobsahuje: X3. Způsob měření:Udává se počet kusů kompletní konstrukce nebo práce.
P | 26 | 747423 |  | MĚŘENÍ KROKOVÉHO A DOTYKOVÉHO NAPĚTÍ ZEMNÍCÍ SÍTĚ DO 200 M2 PLOCHY | KUS | 1 | 0 |  |  |  | 0 |  | 2019_OTSKP 2 |  | 2
PP
VV |  |  |  | viz přílohy projektové dokumentace
TS |  |  |  | 1. Položka obsahuje: – cenu za měření dle příslušných norem a předpisů, včetně vystavení protokolu2. Položka neobsahuje: X3. Způsob měření:Udává se počet kusů kompletní konstrukce nebo práce.
P | 27 | 747701 |  | DOKONČOVACÍ MONTÁŽNÍ PRÁCE NA ELEKTRICKÉM ZAŘÍZENÍ | HOD | 60 | 0 |  |  |  | 0 |  | 2019_OTSKP 2 |  | 2
PP
VV |  |  |  | viz přílohy projektové dokumentace
TS |  |  |  | 1. Položka obsahuje: – cenu za práce spojené s uváděním zařízení do provozu, drobné montážní práce v rozvaděčích, koordinaci se zhotoviteli souvisejících zařízení apod.2. Položka neobsahuje: X3. Způsob měření:Udává se čas v hodinách.

## SO 91-38-01
SŽDC05 |  |  |  | Soupis prací objektu | [10 empty] | 3
3
S | Stavba: | 19036 |  | Rekonstrukce nástupišť v žst. Adamov 02/2021 (ZŘ_zm05) | [6 empty] | D.2.5 |  | Aspe | 0,00 | 2
O | Objekt: | D.2.5 |  | Ostatní stavební objekty | [9 empty] | 15,00 | 2
Typ | Poř. číslo | Kód položky | Varianta | Název položky | MJ | Množství | Jednotková hmotnost | Celková hmotnost |  |  | Jednotková cena |  | Cenové soustavy | 21,00 | 2
Dodávka
[9 empty] | Jednotková | Celkem | Jednotková | Celkem |  |  |  | Počet položek s nulovou cenou
O1 |  | SO 91-38-01 |  | Kácení a vegetační úpravy
SD |  | 1 |  | Zemní práce
P | 1 | 111208 |  | ODSTRANĚNÍ KŘOVIN S ODVOZEM DO 20KM | M2 | 8870 | 0 |  |  |  | 0 |  | [bez vazby na CS] |  | 2
PP
VV |  |  |  | viz technická zpráva
TS |  |  |  | odstranění křovin a stromů do průměru 100 mm doprava dřevin na předepsanou vzdálenost spálení na hromadách nebo štěpkování
P | 2 | 112028 |  | KÁCENÍ STROMŮ D KMENE DO 0,9M S ODSTRANĚNÍM PAŘEZŮ, ODVOZ DO 20KM | KUS | 30 | 0 |  |  |  | 0 |  | [bez vazby na CS] |  | 2
PP
VV |  |  |  | viz technická zpráva
TS
P | 3 | 112048 |  | KÁCENÍ STROMŮ D KMENE DO 0,3M S ODSTRANĚNÍM PAŘEZŮ, ODVOZ DO 20KM | KUS | 450 | 0 |  |  |  | 0 |  | [bez vazby na CS] |  | 2
PP
VV |  |  |  | viz technická zpráva
TS |  |  |  | Kácení stromů se měří v [ks] poražených stromů (průměr stromů se měří ve výšce 1,3m nad terénem) a zahrnuje zejména:- poražení stromu a osekání větví- spálení větví na hromadách nebo štěpkování- dopravu a uložení kmenů, případné další práce s nimi dle pokynů zadávací dokumentaceOdstranění pařezů se měří v [ks] vytrhaných nebo vykopaných pařezů a zahrnuje zejména:- vytrhání nebo vykopání pařezů- veškeré zemní práce spojené s odstraněním pařezů- dopravu a uložení pařezů, případně další práce s nimi dle pokynů zadávací dokumentace- zásyp jam po pařezech
P | 4 | R184B14 |  | NÁHRADNÍ VÝSADBY | SOUB | 1 | 0 |  |  |  | 0 |  | [bez vazby na CS] |  | 2
PP
VV |  |  |  | Ceny za náhradní výsadbu z hodnoty ekologické újmy za pokácené dřeviny a jsou uvedeny v TZ
TS |  |  |  | viz technická zpráva

## SO 91-38-02.10
SŽDC05 |  |  |  | Soupis prací objektu | [10 empty] | 3
3
S | Stavba: | 19036 |  | Rekonstrukce nástupišť v žst. Adamov 02/2021 (ZŘ_zm05) | [6 empty] | D.2.5 |  | Aspe | 0,00 | 2
O | Objekt: | D.2.5 |  | Ostatní stavební objekty | [9 empty] | 15,00 | 2
Typ | Poř. číslo | Kód položky | Varianta | Název položky | MJ | Množství | Jednotková hmotnost | Celková hmotnost |  |  | Jednotková cena |  | Cenové soustavy | 21,00 | 2
Dodávka
[9 empty] | Jednotková | Celkem | Jednotková | Celkem |  |  |  | Počet položek s nulovou cenou
O1 |  | SO 91-38-02.10 |  | Vegetační úpravy
SD |  | 1 |  | Zemní práce
P | 1 | R184B14 |  | NÁHRADNÍ VÝSADBY | SOUB | 1 | 0 |  |  |  | 0 |  | [bez vazby na CS] |  | 2
PP
VV |  |  |  | Ceny za náhradní výsadbu vychází z hodnoty ekologické újmy za pokácené dřeviny a jsou uvedeny v TZ
TS |  |  |  | viz technická zpráva

## SO 98-98
SŽDC05 |  |  |  | Soupis prací objektu | [10 empty] | 3
3
S | Stavba: | 19036 |  | Rekonstrukce nástupišť v žst. Adamov 02/2021 (ZŘ_zm05) | [6 empty] | SO 98-98 |  | Aspe | 0,00 | 2
O | Objekt: | SO 98-98 |  | Všeobecný objekt | [9 empty] | 15,00 | 2
Typ | Poř. číslo | Kód položky | Varianta | Název položky | MJ | Množství | Jednotková hmotnost | Celková hmotnost |  |  | Jednotková cena |  | Cenové soustavy | 21,00 | 2
Dodávka
[9 empty] | Jednotková | Celkem | Jednotková | Celkem |  |  |  | Počet položek s nulovou cenou
O1 |  | SO 98-98 |  | Všeobecný objekt
SD |  | 1 |  | Dokumentace stavby
P | 1 | VSEOB001 |  | Geodetická dokumentace skutečného provedení stavby | KPL | 1 | 0 |  |  |  | 0 |  | [bez vazby na CS] |  | 2
PP |  |  |  | Vypracování geodetické části dokumentace skutečného provedení
VV |  |  |  | v předepsaném rozsahu a počtu dle VTP a ZTP
TS |  |  |  | Položka zahrnuje veškeré činnosti nezbytné k vypracování dokumentace skutečného provedení dle SOD na zhotovení stavby a v rozsahu vyhlášky č. 499/2006 Sb., v platném znění, a dle požadavků VTP a ZTP. Jedná se o souhrn činností zahrnujících vyhotovení dokumentace skutečného provedení stavby, která mimo jiné zahrnuje geodetické měření, zapracování všech změn během výstavby, geometrické plány pro zápis vlastnických a jiných věcných práv do katastru nemovitostí, výsledné měřící protokoly, aktuální údaje apod.
P | 2 | VSEOB002 |  | Dokumentace skutečného provedení v listinné formě | KPL | 1 | 0 |  |  |  | 0 |  | [bez vazby na CS] |  | 2
PP |  |  |  | Vypracování technické části dokumentace skutečného provedení
VV |  |  |  | v předepsaném rozsahu a počtu dle VTP a ZTP
TS |  |  |  | Položka zahrnuje veškeré činnosti nezbytné k vypracování dokumentace skutečného provedení dle SOD na zhotovení stavby a v rozsahu vyhlášky č. 499/2006 Sb. v platném znění a dle požadavků VTP a ZTP. Jedná se o souhrn činností zahrnujících vyhotovení dokumentace skutečného provedení stavby v předepsaném počtu, která mimo jiné zahrnuje , zapracování všech změn během výstavby, výsledné měřící protokoly, aktuální údaje a dokumenty k zařízení (vlastní SW, knihy kabelových plánů s měřícími protokoly a protokoly o jejich uložení, předpisy pro obsluhu, doklady ověřovacího provozu apod.), závěrečnou zprávu o nakládání s odpady apod
P | 3 | VSEOB003 |  | Dokumentace skutečného provedení v elektronické formě | KPL | 1 | 0 |  |  |  | 0 |  | [bez vazby na CS] |  | 2
PP |  |  |  | Vypracování kompletní dokumentace skutečného provedení v elektronické formě.
VV |  |  |  | v předepsaném rozsahu a počtu dle VTP a ZTP
TS |  |  |  | Položka zahrnuje veškeré činnosti nezbytné k vypracování kompletní elketroniké dokumentace skutečného provedení dle SOD na zhotovení stavby a v rozsahu vyhlášky č. 499/2006 Sb. v platném znění a dle požadavků VTP a ZTP.
P | 4 | VSEOB004 |  | Projektová dokumentace pro provádění stavby (PDPS) | KPL | 1 | 0 |  |  |  | 0 |  | [bez vazby na CS] |  | 2
PP |  |  |  | Položka zahrnuje veškeré činnosti nezbytné k vypracování projektové dokumentace pro provádění stavby (dále také PDPS), které doplňují a upřesňují projektovou dokumentaci pro stavební povolení nebo ohlášení stavby. Vypracování PDPS se týká vybraných PS.
VV |  |  |  | v předepsaném rozsahu a počtu dle VTP a ZTP
TS |  |  |  | Položka zahrnuje veškeré činnosti nezbytné k vypracování projektové dokumentace pro provádění stavby (dále také PDPS), které doplňuje a upřesňuje projektovou dokumentaci pro stavební povolení nebo ohlášení stavby.
SD |  | 2 |  | Ostatní
P | 5 | VSEOB005 |  | Osvědčení o shodě notifikovanou osobou v realizaci | KPL | 1 | 0 |  |  |  | 0 |  | [bez vazby na CS] |  | 2
PP |  |  |  | Zajištění vydání osvědčení o shodě notifikovanou osobou
VV |  |  |  | v předepsaném rozsahu a počtu dle VTP a ZTP
TS |  |  |  | Položka zahrnuje veškeré činnosti nezbytné k zajištění vydání platného prohlášení o ověření subsystému notifikovanou osobou ve stádiu realizace podle Směrnice Evropského parlamentu a Rady 2008/57/ES ze dne 17. června 2008 o interoperabilitě železničního systému, ve znění pozdějších předpisů v souhrnu pro stavební objekty a provozní soubory. Položka zahrnuje všechny nezbytné práce, náklady a zařízení včetně všech doprav a pomocného materiálu nutných pro uskutečnění dané činnosti.
P | 6 | VSEOB006 |  | Osvědčení o bezpečnosti před uvedením do provozu | KPL | 1 | 0 |  |  |  | 0 |  | [bez vazby na CS] |  | 2
PP |  |  |  | Zajištění vydání osvědčení o bezpečnosti před uvedením do provozu.
VV |  |  |  | v předepsaném rozsahu a počtu dle VTP a ZTP
TS |  |  |  | Položka zahrnuje veškeré činnosti nezbytné k zajištění vydání zprávy o posouzení bezpečnosti dle prováděcího nařízení Komise (EU) č. 402/2013 ze dne 30. dubna 2013 o společné bezpečnostní metodě pro hodnocení a posuzování rizik a požadavky Drážního úřadu. Položka zahrnuje všechny nezbytné práce, náklady a zařízení včetně všech doprav a pomocného materiálu nutných pro uskutečnění dané činnosti.
P | 7 | VSEOB007 |  | Publicita stavby spolufinancované EU | KPL | 1 | 0 |  |  |  | 0 |  | [bez vazby na CS] |  | 2
PP
VV |  |  |  | v předepsaném rozsahu a počtu dle ZTP
TS |  |  |  | Položka zahrnuje veškeré činnosti nezbytné pro zajištění publicity stavby dle Zvláštních technických podmínek, článku 4.13. Součástí položky jsou také veškeré nezbytné práce, doprava a pomocný materiál, nezbytný pro uskutečnění dané činnosti.
P | 8 | VSEOB008 |  | Publicita | KPL | 1 | 0 |  |  |  | 0 |  | [bez vazby na CS] |  | 2
PP
VV |  |  |  | v předepsaném rozsahu a počtu dle ZTP
TS |  |  |  | Položka zahrnuje veškeré činnosti nezbytné pro zajištění publicity stavby dle Zvláštních technických podmínek, článku 4.14. Součástí položky jsou také veškeré nezbytné práce, doprava a pomocný materiál, nezbytný pro uskutečnění dané činnosti.
P | 9 | VSEOB009 |  | Hlukové měření pro účely kolaudace stavby | KPL | 1 | 0 |  |  |  | 0 |  | [bez vazby na CS] |  | 2
PP
VV |  |  |  | v předepsaném rozsahu a počtu dle VTP a ZTP
TS |  |  |  | Položka zahrnuje náklady na provedení všech hlukových měření a jejich vyhodnocení, která jsou nutná ke kolaudaci stavby a která dokumentují účinnost protihlukových opatření, případně jiných opatření, které dokládají vliv stavby na hlukovou situaci. Položka zahrnuje všechny nezbytné práce, náklady a zařízení včetně všech doprav a pomocného materiálu nutných pro uskutečnění měření.
P | 10 | VSEOB010 |  | Biologický dozor | KPL | 1 | 0 |  |  |  | 0 |  | [bez vazby na CS] |  | 2
PP |  |  |  | biologický dozor (mokřadní louka, zařízení staveniště), např. management po dokončení stavby
VV |  |  |  | v předepsaném rozsahu a počtu dle VTP a ZTP
TS |  |  |  | Biologický dozor: odborně způsobilá osoba dohlíží v pravidelných intervalech na to, aby stavební práce nebyly ve střetu se zájmy ochrany přírody. V případě potřeby zajistí vyloučení nebo omezení těchto střetů. Kontroluje např. plochy zařízení stavenišť před jejich vybudováním, před zahájením prací na mostech přes vodní toky kontroluje opatření k zamezení ohrožení čistoty vod, navrhuje opatření po skončení prací pro uvedení ploch do původního stavu, zajišťuje transfer ohrožených živočichů a rostlin, zajišťuje kompenzační opatření. O své činnosti provádí zápis do stavebního deníku.
P | 11 | VSEOB011 |  | Korozní měření | KPL | 1 | 0 |  |  |  | 0 |  | [bez vazby na CS] |  | 2
PP |  |  |  | Položka zahrnuje náklady na provedení korozního měření a jeho vyhodnocení, které bude nutné ke kolaudaci stavby. Měření bude provedeno v souladu s ČSN EN 50 122-2 ed.2, TKP 25A , MD ČR MP-DEM a služební rukověť SR5/7-DEM.
VV
TS
P | 12 | VSEOB012 |  | Nájmy hrazené zhotovitelem | KPL | 1 | 0 |  |  |  | 0 |  | [bez vazby na CS] |  | 2
PP |  |  |  | Nájem do 1 roku na pozemcích ČD v k.ú. Adamov Nájem nad 1 rok - zařízení staveniště po dobu stavby na pozemcích ČD Nájmy do 1 roku na pozemcích fyzických a právnických osob po dobu stavby
VV
TS
SD |  | 3 |  | Zajištění veřejných zájmů
P | 13 | 11372A |  | FRÉZOVÁNÍ ZPEVNĚNÝCH PLOCH ASFALTOVÝCH - BEZ DOPRAVY | M3 | 1008 | 0 |  |  |  | 0 |  | [bez vazby na CS] |  | 2
PP
VV |  |  |  | 800*6,3*0,2=1 008,000 [A]
TS
P | 14 | 12910 |  | ČIŠTĚNÍ VOZOVEK O NÁNOSU | M2 | 6060 | 0 |  |  |  | 0 |  | [bez vazby na CS] |  | 2
PP
VV |  |  |  | 1010*6=6 060,000 [A]
TS
P | 15 | 56334 |  | VOZOVKOVÉ VRSTVY ZE ŠTĚRKODRTI TL. DO 200MM | M2 | 5040 | 0 |  |  |  | 0 |  | [bez vazby na CS] |  | 2
PP
VV |  |  |  | 800*6,3=5 040,000 [A]
TS
P | 16 | 56960 |  | ZPEVNĚNÍ KRAJNIC Z RECYKLOVANÉHO MATERIÁLU | M3 | 80 | 0 |  |  |  | 0 |  | [bez vazby na CS] |  | 2
PP
VV |  |  |  | 800*1*0,1=80,000 [A]
TS
P | 17 | 572213 |  | SPOJOVACÍ POSTŘIK Z EMULZE DO 0,5KG/M2 | M2 | 15120 | 0 |  |  |  | 0 |  | [bez vazby na CS] |  | 2
PP
VV |  |  |  | 800*6,3*3=15 120,000 [A]
TS
P | 18 | 574A44 |  | ASFALTOVÝ BETON PRO OBRUSNÉ VRSTVY ACO 11+, 11S TL. 50MM | M2 | 5040 | 0 |  |  |  | 0 |  | [bez vazby na CS] |  | 2
PP
VV |  |  |  | 800*6,3=5 040,000 [A]
TS
P | 19 | 574C66 |  | ASFALTOVÝ BETON PRO LOŽNÍ VRSTVY ACL 16+, 16S TL. 70MM | M2 | 5040 | 0 |  |  |  | 0 |  | [bez vazby na CS] |  | 2
PP
VV |  |  |  | 800*6,3=5 040,000 [A]
TS
P | 20 | 574E82 |  | ASFALTOVÝ BETON PRO PODKLADNÍ VRSTVY ACP 16+, 16S TL. 80MM | M2 | 5040 | 0 |  |  |  | 0 |  | [bez vazby na CS] |  | 2
PP
VV |  |  |  | 800*6,3=5 040,000 [A]
TS
P | 21 | R015111 |  | POPLATKY ZA LIKVIDACI ODPADŮ NEKONTAMINOVANÝCH - 17 05 04 VYTĚŽENÉ ZEMINY A HORNINY - I. TŘÍDA TĚŽITELNOSTI VČETNĚ DOPRAVY | T | 3308.4 | 0 |  |  |  | 0 |  | [bez vazby na CS] |  | 2
PP
VV |  |  |  | 6060*1,8*0,1+5040*0,2*2,2=3 308,40 [A]
TS
P | 22 | R015130 |  | POPLATKY ZA LIKVIDACI ODPADŮ NEKONTAMINOVANÝCH - 17 03 02 VYBOURANÝ ASFALTOVÝ BETON BEZ DEHTU VČETNĚ DOPRAVY | T | 2041.6 | 0 |  |  |  | 0 |  | [bez vazby na CS] |  | 2
PP
VV |  |  |  | 2,2*(800*6,3*0,2-800*1*0,1)=2 041,600 [A]
TS
P | 23 | R03370 |  | SLUŽBY ZAJIŠŤUJÍCÍ ÚKLID | KPL | 1 | 0 |  |  |  | 0 |  | [bez vazby na CS] |  | 2
PP |  |  |  | Úklid a údržba pro cestující po dobu NAD
VV
TS
P | 24 | R18214 |  | ÚPRAVA POVRCHŮ SROVNÁNÍM ÚZEMÍ V TL DO 0,25M | M2 | 100 | 0 |  |  |  | 0 |  | [bez vazby na CS] |  | 2
PP |  |  |  | terénní úpravy, případně ochrana (výsadba) dřevin na parcele č. 437/1 při poškození
VV
TS |  |  |  | položka zahrnuje srovnání výškových rozdílů terénu
P | 25 | VSEOB013 |  | Rekognoskace vozovek, parcel a oplocení | KPL | 1 | 0 |  |  |  | 0 |  | [bez vazby na CS] |  | 2
PP |  |  |  | oprava oplocení v rámci SO 15-27-01
VV
TS |  |  |  | Před zahájením a po dokončení stavby budou provedeny pasporty pozemních komunikací používaných pro stavbu z důvodu identifikace škod na těchto komunikacích způsobených staveništní dopravou. Součástí bude také použití dočasného dopravního značení na pozemních komunikacích nutných k realizaci stavby a projednání tohoto dopravního značení. Jedná se především o komunikaci II/374 (ul. Nádražní) v délce cca 1,0 km, ulici Hybešova v délce cca 650 m a vjezd k čerpací stanici na p. č. 412/2. Před zahájením a po dokončení stavby se také provede pasportizace oplocení p. č. 411/3 z důvodu výstavby kanalizační šachty a prací spojených s odlážděním výtoku do řeky Svitavy. A dále bude provedena rekognoskace parcely 437/1 ve vztahu k dřevinám a zahradě z důvodu výstavby protihlukové stěny.
P | 26 | VSEOB014 |  | Zřízení provizorní pokladny | KPL | 1 | 0 |  |  |  | 0 |  | [bez vazby na CS] |  | 2
PP |  |  |  | Zhotovitel zajistí, na základě dodatečného požadavku ČD, a.s., provizorní prostory pro prodej jízdních dokladů formou buňky. Uzamykatelný prostor bude vybaven výdejovým okénkem a zahrne připojení elektřinou 230 V, datovou síť a klimatizační, resp. otopnou jednotku. Nad výdejovým okénkem bude přístřešek a okno bude zabezpečeno mřížemi. Buňka bude situována v blízkosti provizoria sdělovacího zařízení. Dále bude zachován provoz označovače jízdenek v odsunuté poloze, přístupné cestujícím, a to až do zprovoznění nového označovače v prostoru výpravní budovy. Veškeré informační prvky ve vlastnictví ČD a. s. budou uvnitř i vně budovy sejmuty a předány správci.
VV
TS |  |  |  | Specifikace elektrické přípojky: - kabel AYKY-J 4x16mm2 o délce cca 10m, který bude napojený v rozvaděči toho sdělovacího kontejneru a smyčkovaně bude vyveden do kontejneru pokladny. Kontejner pokladny by měla být ucelená buňka, která vyžaduje jen připojení, rozvodnice a elektroinstalace je součástí té buňky. - uzemnění u kontejneru pro pokladnu. - zdemontovat jeden z označovačů, který je umístěný na zdi VB směrem do kolejiště. Ten se vezme a přemístí do prostoru zastávky autobusu NAD. Bude se muset nově napojit z rozvaděče R6, z něhož jsou napojeny stávající označovače. 50m kabelu CYKY-O 2x2,5mm2, který bude na budově veden v liště. Specifikace datového připojení: kabel UTP 4x2x0,5 0,240 km/pár montáž kabelu 0,240 km/pár Datový rozvaděč 600x600 do 15U 1ks Datový rozvaděč 600x600 montáž 1ks Datový rozvaděč 600x600 demontáž 1 ks Datový switch 8 portů 1 ks Datový switch montáž 1 ks Datový switch demontáž 1 ks Záložní zdroj UPS do 500VA 1 ks Záložní zdroj UPS do 500VA montáž 1 ks Záložní zdroj UPS do 500VA demontáž 1 ks Zásuvka datová RJ45 na omítku 4 ks Zásuvka datová RJ45 – montáž 4 ks Zásuvka datová RJ45 – demontáž 4 ks Patchpanel 24 1 ks Patchpanel montáž 1 ks Specifikace buňky - kontejneru: Buňka se 4mi stěnami pro jednu pokladní s okénkem (bez WC) a přístřeškem nad okénkem. Zajištění otvorů – přednostně mřížemi. Potřebné vybavení na základě požadavku dopravce.
P | 27 | 11332A |  | ODSTRANĚNÍ PODKLADŮ ZPEVNĚNÝCH PLOCH Z KAMENIVA NESTMELENÉHO - BEZ DOPRAVY | M3 | 1008 | 0 |  |  |  | 0 |  | [bez vazby na CS] |  | 2
PP
VV |  |  |  | 5040*0,2=1 008,00 [A]
TS
P | 28 | 11332B |  | ODSTRANĚNÍ PODKLADŮ ZPEVNĚNÝCH PLOCH Z KAMENIVA NESTMELENÉHO – DOPRAVA | tkm | 66528 | 0 |  |  |  | 0 |  | [bez vazby na CS] |  | 2
PP
VV |  |  |  | 5040*0,2*2,2*30=66 528,00 [A]
TS