## Traktor s čelním nakladačem
Univerzální kolový traktor - minimální a limitní zadavatelem požadované technické parametry:
Univerzální kolový traktor s čelním nakladačem a příslušenstvím
Požadavek
Motor | homologovaný výkon dle normy 2000/25 EC (kW/HP) | 80- 110 kW
| typ motoru | vznětový turbodisel
| objem motoru | min. 4 100 cm3
| max.točivý moment | min. 500 Nm
| pohon 4x4 | ano
převodovka, spojka | reverzace elektrohydraulická | ano
| násobič kroutícího momentu (min. 3 stupňový) | ano
| počet převodových stupňů | min. 30/30
| rychlost | min. 40 km/h
| uzávěrka diferenciálu zadní nápravy, přední min. samosvorný diferenciál | ano
Vývodový hřídel zadní | mokrá lamelová spojka zadního PTO | ano
| otáčky vývodového hřídele | Nezávislé (540/540E/1000/1000E)
Hydraulika, závěsy | tříbodový zadní závěs kategorie III háky | ano
| dodávka čerpadla hydrauliky | min. 70 l./min.
| vnější vývody zadní min. 2 páry obousměrné | ano
| mechanické ovládání závěsu | ano
| systém závěsů - etážový rychlostavitelný s automat.hubicí | Ø 40 mm
Kabina | sedadlo řidiče odpružené s bezpečnostním pásem | ano
| sedadlo spolujezdce s bezpečnostním pásem | ano
| sedadlo spolujezdce zapsané v TP | ano
| střecha splňující bezpečnost řidiče při použití čelního nakladače | ano
| střecha kabiny s průhledem | ano
| počet pracovních světel na střeše kabiny (vpředu + vzadu) | min. 4+4
| stěrač předního i zadního okna | ano
| volant sklopný a výsuvný | ano
| vyhřívané zadní sklo + zrcátka | ano
| klimatizace | ano
| rádio | ano
| teplovodní topení kabiny | ano
| maják | ano
| schránka na nářadí | ano
kola, pneumatiky | přední kola disková | min. 380/85 - R24
| zadní kola disková | min. 460/85 - R34
Další parametry | řízení | hydrostatické
| akumlutár 12V, kapacita | min. 165Ah
| vývody brzdy přívěsu vzduchotlaké 2+1 | ano
| pohotovostní hmotnost v kg | 4300 - 5300 kg
| rozvor | min. 2 500 mm
| závaží přední | min. 300 kg
| provozní brzdy hydraulicky ovládané mokré na všech kolech | ano
| přední blatníky | ano
| závaží do zadních kol | min. 350 kg
| Palivová nádrž | min. 270 l
| záruka na traktor | min. 2 roky nebo 1800 Mth
Čelní nakladač s příslušenstvím | průměr hydraulických válců min. 70/75 mm | ano
| zdvih v oku výložníku min. 3700 mm | ano
| nakládací výška min. 3 500 mm | ano
| váha výložníku 550 - 650 kg | ano
| Multi-spojka | ano
| Lopata s pevným břitem min. 2100 mm | ano
| Paletizační vidle kované min. 1300 mm | ano

## Příkopové rameno
Příkopové rameno
Příkopové rameno s mulčovací hlavou
Požadavek
konstrukce nosiče
| hydraulické bezpečnostní zařízení při najetí na překážku | ano
| druh ovládání | electro-proporcionální joystick
| nastavitelné podpůrné nohy | ano
| výstražné tabulky | ano
| osvětlení pro provoz na pozemních komunikacích | ano
| kloubový hřídel | ano
| technické osvědčení | ano
| dosah ramene v m od středu traktoru | min. 6m
| hmotnost v kg | 1100 - 1200
| konzola a stabilizátory | ano
| hydraulika nezávislá s vlastním chladičem a čerpadlem | ano
| objem olejové nádrže | min. 150l
Mulčovací hlava | součástí ramene, vaměnitelný nástavec | ano
| pracovní záběr v cm | 100 - 125
| hava osazená kladivy typu "T" sečení trávy a náledový dřenin | ano
| hmotnost kladiva | min. 0,9 kg
| požadovaný průtok oleje pro mulčovací hlavu | min. 85 l/min
| sada náhradních kladiv | ano
| průměr rotoru | min. 115 mm
| výkyvná hlava | min. 230°
| přední ochrana řetízky | ano

## Štěpkovač
Štěpkovač
Štěpkovač
Požadavek
Štěpkovač | hydraulické vkládání pomocí hydraulických válců | ano
| elektronická kontrola přetížení | ano
| zpětný chod | ano
| počet vkládacích válců | 2 ks
| počet nožů | min. 2 ks
| otáčky VH | kompatibilní se zadní hřídelí traktoru
| připojení do tříbodového závěsu traktoru | ano
| průměr štěpkovaného materiálu v cm | min. 20 cm
| výkon v m3/hod. | min 12 m3/hod.
| hmotnost stroje v kg | 950 - 1 200 kg
| průměr řezacího bubnu | min. 700 mm
| počítadlo motohodin | ano
| transportní hmotnosti (délka x šířka x výška) v mm | max. 2200 x 1 600 x 2 300
| kardan s volnoběžkou | ano