## PS_24-28_01_CELKEM
FORMULÁŘ 5 | [6 empty] | majitel HIM: | SŽDC |  | 0 |  | kus | 1 | 0 | majitel, cena | SŽDC | ČD | OSTATNÍ
|  | SOUPIS PRACÍ - REKAPITULACE | [7 empty] | Cena za objekt [Kč] |  | mj dle JKSO | počet mj | objektový ukazatel
Název stavby : |  | Optimalizace trati Bystřice nad Olší - Český Těšín, 2. část - žst. Český Těšín | [5 empty] | Číslo stavby | 4204-II | [5 empty] | hlavičky stavby
Název PS,SO : |  | Žst. Český Těšín, SZZ | Zatřídění objektu : (JKSO, JKPOV) |  |  |  |  | Číslo PS,SO | PS_24-28-01 |  |  | Číslo zakázky: |  | 11-105-231-PS_DJ_PP | hlavičky objektu | Žst. Český Těšín, PHS km 317,423-317,889 vlevo:
Datum zpracování : |  | 2012-11-26 | [5 empty] | Datum aktualizace : | [6 empty] | hlavičky datumů | 48
Poř. | [6 empty] | C E N A |  |  |  | typ řádku | kód datové základny | Technická specifikace | Výkaz výměr | nadpisy sloupců | 48
číslo | Číslo |  | měrná |  | jednotková | Celková | dodávky |  | montáže | [5 empty] | nadpisy sloupců
pol. | souboru | Název položky | jednotka | množství | hmotnost | hmotnost | jednotková | celkem | jednotková | celkem |  |  |  |  | nadpisy sloupců
| 1 | 2 | 3 | 4 | 5 | 6 | 7 | 8 | 9 | 10 | 12 | 13 | 14 | 15 | nadpisy sloupců
řádek s filtry
Díl: | PS_24-28-01 | Rekapitulace: | [8 empty] | SD
1 | PS 24-28-01_1 | Žst. Český Těšín, SZZ definitivní | Kč | 1 |  | 0 |  | 0 | 0 | 0
2 | PS_24-28-01_2 | Žst. Český Těšín, SZZ provizorní | Kč | 1 |  | 0 |  | 0 | 0 | 0
3 | PS 24-28-01_4 | Žst. Český Těšín, klimatizace místností technologie | Kč | 1 |  | 0 |  | 0 | 0 | 0
[6 empty] | 0 |  | 0 |  | 0
S | Celkem za PS_24-28-01 | Rekapitulace: |  |  |  | 0 |  | 0 |  | 0
Note on A7: § 6a
Note on B7: § 6b 1.část
Note on C2: § 3
Note on C7: § 6c 1.část
Note on D4: § 2 v případě jiné klasifikace upravit údaj v závorce, např. (CZ-CC)
Note on D7: § 6d
Note on E7: § 6e
Note on N6: § 6b 2.část
Note on O6: § 6c 2.část
Note on P6: § 6f § 7
Note on U2: jiri.zakravsky: tools PSSOzzzzzz propertites Protection Lock "2*4"
Součet za Díl
Zaokrouhlit množství

## PS_24-28-01_1
FORMULÁŘ 5 | [6 empty] | majitel HIM: | SŽDC |  | 0 |  | kus | 1 | 0 | majitel, cena | SŽDC | ČD | OSTATNÍ
|  | SOUPIS PRACÍ | [7 empty] | Cena za objekt [Kč] |  | mj dle JKSO | počet mj | objektový ukazatel
Název stavby : |  | Optimalizace trati Bystřice nad Olší - Český Těšín, 2. část-žst. Český Těšín | [5 empty] | Číslo stavby | [6 empty] | hlavičky stavby
Název PS,SO : |  | Žst. Český Těšín, SZZ definitivní | Zatřídění objektu : (JKSO, JKPOV) | 828 89 |  |  |  | Číslo PS,SO | PS 24-28-01_1 | [5 empty] | hlavičky objektu
Datum zpracování : |  | 2012-11-26 | [5 empty] | Datum aktualizace : | [6 empty] | hlavičky datumů
Poř. | [6 empty] | C E N A |  |  |  | typ řádku | kód datové základny | Technická specifikace | Výkaz výměr | nadpisy sloupců
číslo | Číslo |  | měrná |  | jednotková | Celková | dodávky |  | montáže | [5 empty] | nadpisy sloupců
pol. | položky | Název položky | jednotka | množství | hmotnost | hmotnost | jednotková | celkem | jednotková | celkem |  |  |  |  | nadpisy sloupců
| 1 | 2 | 3 | 4 | 5 | 6 | 7 | 8 | 9 | 10 | 12 | 13 | 14 | 15 | nadpisy sloupců
řádek s filtry
Díl: | M01 | PS 24-28-01.1 Definitivní staniční zab.zař. | [8 empty] | SD
1 | 631121 | DODÁVKA MET. DVOUPLÁŠŤ. KABELU DO 2P 1,0 | M | 3500 |  | 0 | 0 | 0 | 0 | 0 | P | OTSKP | Dodání kabelů podle typu od výrobců, délky kabelů se měří v metrech, položka obsahuje cenu dodávky kabelů včetně mimostaveništní dopravy. | 1: Dle technické zprávy, výkresových příloh projektové dokumentace (701, 702).
2 | 631122 | DODÁVKA. MET. DVOUPLÁŠŤ. KABELU DO 3P 1,0 | M | 25500 |  | 0 | 0 | 0 | 0 | 0 | P | OTSKP | Dodání kabelů podle typu od výrobců, délky kabelů se měří v metrech, položka obsahuje cenu dodávky kabelů včetně mimostaveništní dopravy. | 1: Dle technické zprávy, výkresových příloh projektové dokumentace (701, 702).
3 | 631123 | DODÁVKA MET. DVOUPLÁŠŤ. KABELU DO 4P 1,0 | M | 6400 |  | 0 | 0 | 0 | 0 | 0 | P | OTSKP | Dodání kabelů podle typu od výrobců, délky kabelů se měří v metrech, položka obsahuje cenu dodávky kabelů včetně mimostaveništní dopravy. | 1: Dle technické zprávy, výkresových příloh projektové dokumentace (701, 702).
4 | 631124 | DODÁVKA MET. DVOUPLÁŠŤ, KABELU DO 7P 1,0 | M | 14300 |  | 0 | 0 | 0 | 0 | 0 | P | OTSKP | Dodání kabelů podle typu od výrobců, délky kabelů se měří v metrech, položka obsahuje cenu dodávky kabelů včetně mimostaveništní dopravy. | 1: Dle technické zprávy, výkresových příloh projektové dokumentace (701, 702).
5 | 631125 | DODÁVKA MET. DVOUPLÁŠŤ. KABELU DO 12P 1,0 | M | 6100 |  | 0 | 0 | 0 | 0 | 0 | P | OTSKP | Dodání kabelů podle typu od výrobců, délky kabelů se měří v metrech, položka obsahuje cenu dodávky kabelů včetně mimostaveništní dopravy. | 1: Dle technické zprávy, výkresových příloh projektové dokumentace (701, 702).
6 | 631126 | DODÁVKA MET. DVOUPLÁŠŤ. KABELU DO 16P 1,0 | M | 5600 |  | 0 | 0 | 0 | 0 | 0 | P | OTSKP | Dodání kabelů podle typu od výrobců, délky kabelů se měří v metrech, položka obsahuje cenu dodávky kabelů včetně mimostaveništní dopravy. | 1: Dle technické zprávy, výkresových příloh projektové dokumentace (701, 702).
7 | 631127 | DODÁVKA MET. DVOUPLÁŠŤ. KABELU DO 24P 1,0 | M | 28200 |  | 0 | 0 | 0 | 0 | 0 | P | OTSKP | Dodání kabelů podle typu od výrobců, délky kabelů se měří v metrech, položka obsahuje cenu dodávky kabelů včetně mimostaveništní dopravy. | 1: Dle technické zprávy, výkresových příloh projektové dokumentace (701, 702).
8 | 631128 | DODÁVKA MET. DVOUPLÁŠŤ. KABELU DO 30P 1,0 | M | 7015 |  | 0 | 0 | 0 | 0 | 0 | P | OTSKP | Dodání kabelů podle typu od výrobců, délky kabelů se měří v metrech, položka obsahuje cenu dodávky kabelů včetně mimostaveništní dopravy. | 1: Dle technické zprávy, výkresových příloh projektové dokumentace (701, 702).
9 | 631129 | DODÁVKA MET. DVOUPLÁŠŤ. KABELU DO 48P 1,0 | M | 12100 |  | 0 | 0 | 0 | 0 | 0 | P | OTSKP | Dodání kabelů podle typu od výrobců, délky kabelů se měří v metrech, položka obsahuje cenu dodávky kabelů včetně mimostaveništní dopravy. | 1: Dle technické zprávy, výkresových příloh projektové dokumentace (701, 702).
10 | 631140 | DODÁVKA NAPÁJECÍHO KABELU CYKY 7x1,5 | M | 80 |  | 0 | 0 | 0 | 0 | 0 | P | OTSKP | Dodání kabelů podle typu od výrobců, délky kabelů se měří v metrech, položka obsahuje cenu dodávky kabelů včetně mimostaveništní dopravy. | 1: Dle technické zprávy, výkresových příloh projektové dokumentace (701, 702).
11 | 631141 | DODÁVKA NAPÁJECÍHO KABELU CYKY 4x6 | M | 350 |  | 0 | 0 | 0 | 0 | 0 | P | OTSKP | Dodání kabelů podle typu od výrobců, délky kabelů se měří v metrech, položka obsahuje cenu dodávky kabelů včetně mimostaveništní dopravy. | 1: Dle technické zprávy, výkresových příloh projektové dokumentace (701, 702).
12 | 631142 | DODÁVKA NAPÁJECÍHO KABELU CYKY 5x10 | M | 250 |  | 0 | 0 | 0 | 0 | 0 | P | OTSKP | Dodání kabelů podle typu od výrobců, délky kabelů se měří v metrech, položka obsahuje cenu dodávky kabelů včetně mimostaveništní dopravy. | 1: Dle technické zprávy, výkresových příloh projektové dokumentace (701, 702).
13 | 631143 | DODÁVKA NAPÁJECÍHO KABELU CYKY 5x25 | M | 3510 |  | 0 | 0 | 0 | 0 | 0 | P | OTSKP | Dodání kabelů podle typu od výrobců, délky kabelů se měří v metrech, položka obsahuje cenu dodávky kabelů včetně mimostaveništní dopravy. | 1: Dle technické zprávy, výkresových příloh projektové dokumentace (701, 702).
14 | 631144 | DODÁVKA. NAPÁJECÍHO KABELU CYKY 5x35 | M | 1535 |  | 0 | 0 | 0 | 0 | 0 | P | OTSKP | Dodání kabelů podle typu od výrobců, délky kabelů se měří v metrech, položka obsahuje cenu dodávky kabelů včetně mimostaveništní dopravy. | 1: Dle technické zprávy, výkresových příloh projektové dokumentace (701, 702).
15 | 631211 | FORMA KABELOVÁ DO 2P 1,0 | KUS | 110 |  | 0 | 0 | 0 | 0 | 0 | P | OTSKP | Odstranění pláště kabelu, odstranění izolace z konců žil na svorkovnici, zhotovení vodní zábrany, zformování a konečná úprava kabelu, kontrolní a závěrečné měření na kabelu pro rozvod signalizace, zapojení po měření, montáž příchytky a štítku. Kabelové formy se měří v kusech. | 1: Dle technické zprávy, výkresových příloh projektové dokumentace (701, 702).
16 | 631212 | FORMA KABELOVÁ DO 3P 1,0 | KUS | 194 |  | 0 | 0 | 0 | 0 | 0 | P | OTSKP | Odstranění pláště kabelu, odstranění izolace z konců žil na svorkovnici, zhotovení vodní zábrany, zformování a konečná úprava kabelu, kontrolní a závěrečné měření na kabelu pro rozvod signalizace, zapojení po měření, montáž příchytky a štítku. Kabelové formy se měří v kusech. | 1: Dle technické zprávy, výkresových příloh projektové dokumentace (701, 702).
17 | 631213 | FORMA KABELOVÁ DO 4P 1,0 | KUS | 114 |  | 0 | 0 | 0 | 0 | 0 | P | OTSKP | Odstranění pláště kabelu, odstranění izolace z konců žil na svorkovnici, zhotovení vodní zábrany, zformování a konečná úprava kabelu, kontrolní a závěrečné měření na kabelu pro rozvod signalizace, zapojení po měření, montáž příchytky a štítku. Kabelové formy se měří v kusech. | 1: Dle technické zprávy, výkresových příloh projektové dokumentace (701, 702).
18 | 631214 | FORMA KABELOVÁ DO 7P 1,0 | KUS | 222 |  | 0 | 0 | 0 | 0 | 0 | P | OTSKP | Odstranění pláště kabelu, odstranění izolace z konců žil na svorkovnici, zhotovení vodní zábrany, zformování a konečná úprava kabelu, kontrolní a závěrečné měření na kabelu pro rozvod signalizace, zapojení po měření, montáž příchytky a štítku. Kabelové formy se měří v kusech. | 1: Dle technické zprávy, výkresových příloh projektové dokumentace (701, 702).
19 | 631215 | FORMA KABELOVÁ DO 12P 1,0 | KUS | 54 |  | 0 | 0 | 0 | 0 | 0 | P | OTSKP | Odstranění pláště kabelu, odstranění izolace z konců žil na svorkovnici, zhotovení vodní zábrany, zformování a konečná úprava kabelu, kontrolní a závěrečné měření na kabelu pro rozvod signalizace, zapojení po měření, montáž příchytky a štítku. Kabelové formy se měří v kusech. | 1: Dle technické zprávy, výkresových příloh projektové dokumentace (701, 702).
20 | 631216 | FORMA KABELOVÁ DO 16P 1,0 | KUS | 22 |  | 0 | 0 | 0 | 0 | 0 | P | OTSKP | Odstranění pláště kabelu, odstranění izolace z konců žil na svorkovnici, zhotovení vodní zábrany, zformování a konečná úprava kabelu, kontrolní a závěrečné měření na kabelu pro rozvod signalizace, zapojení po měření, montáž příchytky a štítku. Kabelové formy se měří v kusech. | 1: Dle technické zprávy, výkresových příloh projektové dokumentace (701, 702).
21 | 631217 | FORMA KABELOVÁ DO 24P 1,0 | KUS | 68 |  | 0 | 0 | 0 | 0 | 0 | P | OTSKP | Odstranění pláště kabelu, odstranění izolace z konců žil na svorkovnici, zhotovení vodní zábrany, zformování a konečná úprava kabelu, kontrolní a závěrečné měření na kabelu pro rozvod signalizace, zapojení po měření, montáž příchytky a štítku. Kabelové formy se měří v kusech. | 1: Dle technické zprávy, výkresových příloh projektové dokumentace (701, 702).
22 | 631218 | FORMA KABELOVÁ DO 30P 1,0 | KUS | 28 |  | 0 | 0 | 0 | 0 | 0 | P | OTSKP | Odstranění pláště kabelu, odstranění izolace z konců žil na svorkovnici, zhotovení vodní zábrany, zformování a konečná úprava kabelu, kontrolní a závěrečné měření na kabelu pro rozvod signalizace, zapojení po měření, montáž příchytky a štítku. Kabelové formy se měří v kusech. | 1: Dle technické zprávy, výkresových příloh projektové dokumentace (701, 702).
23 | 631219 | FORMA KABELOVÁ DO 48P 1,0 | KUS | 24 |  | 0 | 0 | 0 | 0 | 0 | P | OTSKP | Odstranění pláště kabelu, odstranění izolace z konců žil na svorkovnici, zhotovení vodní zábrany, zformování a konečná úprava kabelu, kontrolní a závěrečné měření na kabelu pro rozvod signalizace, zapojení po měření, montáž příchytky a štítku. Kabelové formy se měří v kusech. | 1: Dle technické zprávy, výkresových příloh projektové dokumentace (701, 702).
24 | 631311 | SPOJKA ROVNÁ KAB. S JÁDRY O PRŮM. 1MM DO 6 ŽIL | KUS | 53 |  | 0 | 0 | 0 | 0 | 0 | P | OTSKP | Úplná montáž plastové spojky, příprava spojovacího přípravku, spojení žil kabelu, kontrola spávnosti spojení žil, vysušení, zajištění přívodu el.energie, zatavení konců kabelu a svaření středu spojky. Spojky se měří v kusech. Položka obsahuje veškeré potřebné mechanizmy, jejich obsluhu, náklady na mzdy a náklady na pořízení všech potřebných materiálů i vlastní spojky, náklady na přesun hmot. | 1: Dle technické zprávy, výkresových příloh projektové dokumentace (701, 702).
25 | 631312 | SPOJKA ROVNÁ KAB. S JÁDRY O PRŮM. 1MM DO 8 ŽIL | KUS | 13 |  | 0 | 0 | 0 | 0 | 0 | P | OTSKP | Úplná montáž plastové spojky, příprava spojovacího přípravku, spojení žil kabelu, kontrola spávnosti spojení žil, vysušení, zajištění přívodu el.energie, zatavení konců kabelu a svaření středu spojky. Spojky se měří v kusech. Položka obsahuje veškeré potřebné mechanizmy, jejich obsluhu, náklady na mzdy a náklady na pořízení všech potřebných materiálů i vlastní spojky, náklady na přesun hmot. | 1: Dle technické zprávy, výkresových příloh projektové dokumentace (701, 702).
26 | 631313 | SPOJKA ROVNÁ KAB. S JÁDRY O PRŮM.1MM DO 14 ŽIL | KUS | 26 |  | 0 | 0 | 0 | 0 | 0 | P | OTSKP | Úplná montáž plastové spojky, příprava spojovacího přípravku, spojení žil kabelu, kontrola spávnosti spojení žil, vysušení, zajištění přívodu el.energie, zatavení konců kabelu a svaření středu spojky. Spojky se měří v kusech. Položka obsahuje veškeré potřebné mechanizmy, jejich obsluhu, náklady na mzdy a náklady na pořízení všech potřebných materiálů i vlastní spojky, náklady na přesun hmot. | 1: Dle technické zprávy, výkresových příloh projektové dokumentace (701, 702).
27 | 631314 | SPOJKA ROVNÁ KAB. S JÁDRY O PRŮM.1MM DO 24 ŽIL | KUS | 13 |  | 0 | 0 | 0 | 0 | 0 | P | OTSKP | Úplná montáž plastové spojky, příprava spojovacího přípravku, spojení žil kabelu, kontrola spávnosti spojení žil, vysušení, zajištění přívodu el.energie, zatavení konců kabelu a svaření středu spojky. Spojky se měří v kusech. Položka obsahuje veškeré potřebné mechanizmy, jejich obsluhu, náklady na mzdy a náklady na pořízení všech potřebných materiálů i vlastní spojky, náklady na přesun hmot. | 1: Dle technické zprávy, výkresových příloh projektové dokumentace (701, 702).
28 | 631315 | SPOJKA ROVNÁ KAB. S JÁDRY O PRŮM.1MM DO 32 ŽIL | KUS | 12 |  | 0 | 0 | 0 | 0 | 0 | P | OTSKP | Úplná montáž plastové spojky, příprava spojovacího přípravku, spojení žil kabelu, kontrola spávnosti spojení žil, vysušení, zajištění přívodu el.energie, zatavení konců kabelu a svaření středu spojky. Spojky se měří v kusech. Položka obsahuje veškeré potřebné mechanizmy, jejich obsluhu, náklady na mzdy a náklady na pořízení všech potřebných materiálů i vlastní spojky, náklady na přesun hmot. | 1: Dle technické zprávy, výkresových příloh projektové dokumentace (701, 702).
29 | 631316 | SPOJKA ROVNÁ KAB. S JÁDRY O PRŮM. 1MM DO 48 ŽIL | KUS | 57 |  | 0 | 0 | 0 | 0 | 0 | P | OTSKP | Úplná montáž plastové spojky, příprava spojovacího přípravku, spojení žil kabelu, kontrola spávnosti spojení žil, vysušení, zajištění přívodu el.energie, zatavení konců kabelu a svaření středu spojky. Spojky se měří v kusech. Položka obsahuje veškeré potřebné mechanizmy, jejich obsluhu, náklady na mzdy a náklady na pořízení všech potřebných materiálů i vlastní spojky, náklady na přesun hmot. | 1: Dle technické zprávy, výkresových příloh projektové dokumentace (701, 702).
30 | 631317 | SPOJKA ROVNÁ KAB. S JÁDRY O PRŮM. 1MM DO 60 ŽIL | KUS | 33 |  | 0 | 0 | 0 | 0 | 0 | P | OTSKP | Úplná montáž plastové spojky, příprava spojovacího přípravku, spojení žil kabelu, kontrola spávnosti spojení žil, vysušení, zajištění přívodu el.energie, zatavení konců kabelu a svaření středu spojky. Spojky se měří v kusech. Položka obsahuje veškeré potřebné mechanizmy, jejich obsluhu, náklady na mzdy a náklady na pořízení všech potřebných materiálů i vlastní spojky, náklady na přesun hmot. | 1: Dle technické zprávy, výkresových příloh projektové dokumentace (701, 702).
31 | 631410 | ŠTÍTEK KABELOVÝ OBECNĚ | KUS | 1260 |  | 0 | 0 | 0 | 0 | 0 | P | OTSKP | Zhotovení kabelového štítku nebo objímky, vyražení znaku kabelu, ovinutí štítku páskou PVC, připevnění objímky na kabel. Štítky a objímky se měří v kusech. Položka obsahuje náklady na výrobu štítků a objímek, použití mechanizmu, dopravu k místnímu použití, náklady na mzdy. | 1: Dle technické zprávy, výkresových příloh projektové dokumentace (701, 702).
32 | 631420 | OBJÍMKA ZNAČKOVACÍ KABELOVÁ OBECNĚ | KUS | 2992 |  | 0 | 0 | 0 | 0 | 0 | P | OTSKP | Zhotovení objímky značkovací na průměr kabelu, vyražení znaku na objímku, připevnění objímky na kabel. Zřízení kabelové objímky se měří v kusech. Položka obsahuje náklady na výrobu objímek, použití mechanizmů, dopravu k místu použití, náklady na mzdy | 1: Dle technické zprávy, výkresových příloh projektové dokumentace (701, 702).
33 | 631511 | ULOŽENÍ, ZATAŽENÍ A SPOJKOVÁNÍ KABELŮ DO 4P 1,0 | M | 35400 |  | 0 | 0 | 0 | 0 | 0 | P | OTSKP | Uložení kabelu zatažením, štítek průběhu v počtu 2ks na 1 km kabelu včetně montáže, montáž spojky v počtu 3 ks na 1 km kabelu včetně všech souvisejících prací. Uložení kabelu se měří v délkových jednotkách (m). Položka obsahuje všechny náklady na montáž kabelů se všemi pomocnými a doplňujícími pracemi a součástmi, případné použití mechanizmů, náklady na mzdy. | 1: Dle technické zprávy, výkresových příloh projektové dokumentace (701, 702).
34 | 631512 | ULOŽENÍ, ZATAŽENÍ A SPOJKOVÁNÍ KABELŮ DO 7P 1,0 | M | 14300 |  | 0 | 0 | 0 | 0 | 0 | P | OTSKP | Uložení kabelu zatažením, štítek průběhu v počtu 2ks na 1 km kabelu včetně montáže, montáž spojky v počtu 3 ks na 1 km kabelu včetně všech souvisejících prací. Uložení kabelu se měří v délkových jednotkách (m). Položka obsahuje všechny náklady na montáž kabelů se všemi pomocnými a doplňujícími pracemi a součástmi, případné použití mechanizmů, náklady na mzdy. | 1: Dle technické zprávy, výkresových příloh projektové dokumentace (701, 702).
35 | 631513 | ULOŽENÍ, ZATAŽENÍ A SPOJKOVÁNÍ KABELŮ DO 12P 1,0 | M | 6100 |  | 0 | 0 | 0 | 0 | 0 | P | OTSKP | Uložení kabelu zatažením, štítek průběhu v počtu 2ks na 1 km kabelu včetně montáže, montáž spojky v počtu 3 ks na 1 km kabelu včetně všech souvisejících prací. Uložení kabelu se měří v délkových jednotkách (m). Položka obsahuje všechny náklady na montáž kabelů se všemi pomocnými a doplňujícími pracemi a součástmi, případné použití mechanizmů, náklady na mzdy. | 1: Dle technické zprávy, výkresových příloh projektové dokumentace (701, 702).
36 | 631514 | ULOŽENÍ, ZATAŽENÍ A SPOJKOVÁNÍ KABELŮ DO 24P 1,0 | M | 33800 |  | 0 | 0 | 0 | 0 | 0 | P | OTSKP | Uložení kabelu zatažením, štítek průběhu v počtu 2ks na 1 km kabelu včetně montáže, montáž spojky v počtu 3 ks na 1 km kabelu včetně všech souvisejících prací. Uložení kabelu se měří v délkových jednotkách (m). Položka obsahuje všechny náklady na montáž kabelů se všemi pomocnými a doplňujícími pracemi a součástmi, případné použití mechanizmů, náklady na mzdy. | 1: Dle technické zprávy, výkresových příloh projektové dokumentace (701, 702).
37 | 631515 | ULOŽENÍ, ZATAŽENÍ A SPOJKOVÁNÍ KABELŮ DO 30P 1,0 | M | 7015 |  | 0 | 0 | 0 | 0 | 0 | P | OTSKP | Uložení kabelu zatažením, štítek průběhu v počtu 2ks na 1 km kabelu včetně montáže, montáž spojky v počtu 3 ks na 1 km kabelu včetně všech souvisejících prací. Uložení kabelu se měří v délkových jednotkách (m). Položka obsahuje všechny náklady na montáž kabelů se všemi pomocnými a doplňujícími pracemi a součástmi, případné použití mechanizmů, náklady na mzdy. | 1: Dle technické zprávy, výkresových příloh projektové dokumentace (701, 702).
38 | 631516 | ULOŽENÍ, ZATAŽENÍ A SPOJKOVÁNÍ KABELŮ DO 48P 1,0 | M | 12100 |  | 0 | 0 | 0 | 0 | 0 | P | OTSKP | Uložení kabelu zatažením, štítek průběhu v počtu 2ks na 1 km kabelu včetně montáže, montáž spojky v počtu 3 ks na 1 km kabelu včetně všech souvisejících prací. Uložení kabelu se měří v délkových jednotkách (m). Položka obsahuje všechny náklady na montáž kabelů se všemi pomocnými a doplňujícími pracemi a součástmi, případné použití mechanizmů, náklady na mzdy. | 1: Dle technické zprávy, výkresových příloh projektové dokumentace (701, 702).
39 | 631517 | ULOŽENÍ, ZATAŽENÍ A SPOJKOVÁNÍ KABELŮ DO 5x50 | M | 5725 |  | 0 | 0 | 0 | 0 | 0 | P | OTSKP | Uložení kabelu zatažením, štítek průběhu v počtu 2ks na 1 km kabelu včetně montáže, montáž spojky v počtu 3 ks na 1 km kabelu včetně všech souvisejících prací včetně ucpávek. Uložení kabelu se měří v délkových jednotkách (m). Položka obsahuje všechny náklady na montáž kabelů, se všemi pomocnými a doplňujícími pracemi a součástmi, případné použití mechanizmů, náklady na mzdy. | 1: Dle technické zprávy, výkresových příloh projektové dokumentace (701, 702).
40 | 632111 | VNITŘNÍ KABELOVÉ ROZVODY DODÁVKA PŘES 50 KABELŮ | M | 80 |  | 0 | 0 | 0 | 0 | 0 | P | OTSKP | Dodávka kabelů vč. eventuálních konektorů a potřebného pomocného materiálu a jeho dopravy na místo určení. Vnitřní kabelové rozvody se měří v délkových jednotkách (m). Položka obsahuje všechny náklady na kabely včetně pomocného materiálu, na dopravu do místa určení. | 1: Dle technické zprávy, výkresových příloh projektové dokumentace (601 - 612).
41 | 632113 | VNITŘNÍ KABELOVÉ ROZVODY DODÁVKA DO 20 KABELŮ | M | 10 |  | 0 | 0 | 0 | 0 | 0 | P | OTSKP | Dodávka kabelů vč. eventuálních konektorů a potřebného pomocného materiálu a jeho dopravy na místo určení. Vnitřní kabelové rozvody se měří v délkových jednotkách (m). Položka obsahuje všechny náklady na kabely včetně pomocného materiálu, na dopravu do místa určení. | 1: Dle technické zprávy, výkresových příloh projektové dokumentace (601 - 612).
42 | 632121 | VNITŘNÍ KABELOVÉ ROZVODY MONTÁŽ PŘES 50 KABELŮ | M | 80 |  | 0 | 0 | 0 | 0 | 0 | P | OTSKP | Položení kabelu do rozvodného žlabu, vyformování, vyvázání vč. zapojení na stojany nebo skříně. Montáž vnitřních kabelových rozvodů se měří v délkových jednotkách (m). Položka obsahuje všechny pomocné a doplňující práce a součásti, případné použití mechanizmů, náklady na mzdy. | 1: Dle technické zprávy, výkresových příloh projektové dokumentace (601 - 612).
43 | 632123 | VNITŘNÍ KABELOVÉ ROZVODY MONTÁŽ DO 20 KABELŮ | M | 10 |  | 0 | 0 | 0 | 0 | 0 | P | OTSKP | Položení kabelu do rozvodného žlabu, vyformování, vyvázání vč. zapojení na stojany nebo skříně. Montáž vnitřních kabelových rozvodů se měří v délkových jednotkách (m). Položka obsahuje všechny pomocné a doplňující práce a součásti, případné použití mechanizmů, náklady na mzdy. | 1: Dle technické zprávy, výkresových příloh projektové dokumentace (601 - 612).
44 | 751111 | KABELOVÁ TRASA VE ŽLABECH 10x10 VE VÝKOPU 0,5 m | KM | 1.6 |  | 0 | 0 | 0 | 0 | 0 | P | OTSKP | Hloubení a zához kabelové rýhy ručně nebo strojně bez ohledu na druh použitého mechanizačního prostředku s výhozem až do vzdálenosti 3 m za okraj rýhy nebo s případným naložením do dopravního vozíku přistaveného k okraji rýhy, včetně zabezpečení výkopu. U strojních výkopů včetně přípravných a pomocných prací. Zához kabelové rýhy ručně nebo strojně bez ohledu na druh použitého mechanizačního prostředku. Při ručním záhozu s přehozem až do vzdálenosti 3 m nebo shozením z vozidla. Úprava terénu, případné vyčištění štěrkového lože a podbití pražců. Odvoz přebytečné zeminy. Součástí položky je i zřízení a odstranění příložného pažení, provizorní lávky a úložného zařízení dle názvu položky včetně jeho řádného uložení dle pokynů dodavatele. | 1: Dle technické zprávy, výkresových příloh projektové dokumentace (101 - 103; 701 - 703).
45 | 751111 | KABELOVÁ TRASA VE ŽLABECH 20x20 VE VÝKOPU 0,5 m | KM | 1.9 |  | 0 | 0 | 0 | 0 | 0 | P | OTSKP | Hloubení a zához kabelové rýhy ručně nebo strojně bez ohledu na druh použitého mechanizačního prostředku s výhozem až do vzdálenosti 3 m za okraj rýhy nebo s případným naložením do dopravního vozíku přistaveného k okraji rýhy, včetně zabezpečení výkopu. U strojních výkopů včetně přípravných a pomocných prací. Zához kabelové rýhy ručně nebo strojně bez ohledu na druh použitého mechanizačního prostředku. Při ručním záhozu s přehozem až do vzdálenosti 3 m nebo shozením z vozidla. Úprava terénu, případné vyčištění štěrkového lože a podbití pražců. Odvoz přebytečné zeminy. Součástí položky je i zřízení a odstranění příložného pažení, provizorní lávky a úložného zařízení dle názvu položky včetně jeho řádného uložení dle pokynů dodavatele. | 1: Dle technické zprávy, výkresových příloh projektové dokumentace (101 - 103; 701 - 703).
46 | 751211 | KABELOVÁ TRASA VE ŽLABECH 20x20 VE VÝKOPU 0,8 m | KM | 0.23 |  | 0 | 0 | 0 | 0 | 0 | P | OTSKP | Hloubení a zához kabelové rýhy ručně nebo strojně bez ohledu na druh použitého mechanizačního prostředku s výhozem až do vzdálenosti 3 m za okraj rýhy nebo s případným naložením do dopravního vozíku přistaveného k okraji rýhy, včetně zabezpečení výkopu. U strojních výkopů včetně přípravných a pomocných prací. Zához kabelové rýhy ručně nebo strojně bez ohledu na druh použitého mechanizačního prostředku. Při ručním záhozu s přehozem až do vzdálenosti 3 m nebo shozením z vozidla. Úprava terénu, případné vyčištění štěrkového lože a podbití pražců. Odvoz přebytečné zeminy. Součástí položky je i zřízení a odstranění příložného pažení, provizorní lávky a úložného zařízení dle názvu položky včetně jeho řádného uložení dle pokynů dodavatele. | 1: Dle technické zprávy, výkresových příloh projektové dokumentace (101 - 103; 701 - 703).
47 | 756130 | KABELOVÁ TRASA POD FÓLIÍ VE VÝKOPU 0,8 m | KM | 1.7 |  | 0 | 0 | 0 | 0 | 0 | P | OTSKP | Hloubení a zához kabelové rýhy ručně nebo strojně bez ohledu na druh použitého mechanizačního prostředku s výhozem až do vzdálenosti 3 m za okraj rýhy nebo s případným naložením do dopravního vozíku přistaveného k okraji rýhy, včetně zabezpečení výkopu. U strojních výkopů včetně přípravných a pomocných prací. Zához kabelové rýhy ručně nebo strojně bez ohledu na druh použitého mechanizačního prostředku. Při ručním záhozu s přehozem až do vzdálenosti 3 m nebo shozením z vozidla. Úprava terénu, případné vyčištění štěrkového lože a podbití pražců. Odvoz přebytečné zeminy. Součástí položky je i zřízení a odstranění příložného pažení, provizorní lávky a úložného zařízení dle názvu položky včetně jeho řádného uložení dle pokynů dodavatele. | 1: Dle technické zprávy, výkresových příloh projektové dokumentace (101 - 103; 701 - 703).
48 | 705242 | KABELOVÝ PODCHOD POD KOLEJÍ | KUS | 330 |  | 0 | 0 | 0 | 0 | 0 | P | OTSKP | Rýha do hl. 200 cm a šíře do 100cm, tř. 4 vč. pískového lože, výstražné folie, záhozu, úpravy, dovozu Rozměr výkopu se měří v prostoru bez technologického zvětšení výkopu pro bednění. Základní jednotka měření je metr. Položka obsahuje cenu materiálu podle ČD-TKP a montáž výkopu v zemině tř. 4, pažení, bednění, příp. čerpání vody, průměrnou cenu materiálu, demolici zpevněných ploch před montáží a konečné úpravy terénu v okolí výkopu. | 1: Dle technické zprávy, výkresových příloh projektové dokumentace (101 - 103; 701 - 703).
49 | 705282 | KABELOVÝ PODCHOD POD KOLEJÍ ZŘÍZENÝ PROTLAKEM | KUS | 40 |  | 0 | 0 | 0 | 0 | 0 | P | OTSKP | Protlak do průměru 150cm vč. materiálu Základní jednotka měření je metr. Položka obsahuje cenu materiálu a montáž v zemině tř. 4, pažení, bednění, příp.čerpání vody, průměrnou cenu pomocného materiálu. | 1: Dle technické zprávy, výkresových příloh projektové dokumentace (101 - 103; 701 - 703).
50 | 705242 | KABELOVÝ PODCHOD POD VOZOVKOU | M | 20 |  | 0 | 0 | 0 | 0 | 0 | P | OTSKP | Rýha do hl. 200 cm a šíře do 100cm, tř. 4 vč. pískového lože, výstražné folie, záhozu, úpravy, dovozu Rozměr výkopu se měří v prostoru bez technologického zvětšení výkopu pro bednění. Základní jednotka měření je metr. Položka obsahuje cenu materiálu podle ČD-TKP a montáž výkopu v zemině tř. 4, pažení, bednění, příp. čerpání vody, průměrnou cenu materiálu, demolici zpevněných ploch před montáží a konečné úpravy terénu v okolí výkopu. | 1: Dle technické zprávy, výkresových příloh projektové dokumentace (101 - 103; 701 - 703).
51 | 705282 | KABELOVÝ PODCHOD POD VOZOVKOU ZŘÍZENÝ PROTLAKEM | M | 40 |  | 0 | 0 | 0 | 0 | 0 | P | OTSKP | Protlak do průměru 150cm vč. materiálu Základní jednotka měření je metr. Položka obsahuje cenu materiálu a montáž v zemině tř. 4, pažení, bednění, příp.čerpání vody, průměrnou cenu pomocného materiálu. | 1: Dle technické zprávy, výkresových příloh projektové dokumentace (101 - 103; 701 - 703).
52 | 632417 | KABELOVÝ PŘECHOD PŘES MOST | M | 20 |  | 0 | 0 | 0 | 0 | 0 | P | OTSKP | Dodání kompletního úložného zařízení včetně potřebného pomocného materiálu a jeho dopravy na místo určení a montáž na mostní kostrukci. Měří se v metrech (m). Položka obsahuje všechny náklady na pořízení potřebného materiálu a jeho dopravu. | 1: Dle technické zprávy, výkresových příloh projektové dokumentace (101 - 103; 701 - 703).
53 | 632211 | DODÁVKA JEDNOTNÉHO OBSLUŽNÉHO PRACOVIŠTĚ (JOP) NEZÁLOHOVANÉHO | KUS | 3 |  | 0 | 0 | 0 | 0 | 0 | P | OTSKP | Výroba a dodávka stolu, 1 ks židle a boxu pro umístění počítačového vybavení pracoviště a jejich doprava na místo určení, dodání výpočetní techniky včetně propojovacích vedení a monitorů. Zařízení JOP se měří v kusech (ks). Položka obsahuje náklady na výrobu stolů, na dodání výpočetní techniky, na dopravu do místa určení, případně na použití mechanizmů. | 1: Dle technické zprávy, výkresových příloh projektové dokumentace (601a 602).
54 | 632212 | DODÁVKA VYBAVENÍ SERVIS. A DIAGNOST. PRACOVIŠTĚ VČ. SW | KUS | 1 |  | 0 | 0 | 0 | 0 | 0 | P | OTSKP | Výroba a dodávka stolů (2ks) + židle (2ks) pro umístění počítačového vybavení pracoviště a jejich doprava na místo určení, dodání výpočetní techniky a programového vybavení, spojovacího a pomocného materiálu, včetně dopravy. Servisní pracoviště se měří v kusech (ks). Položka obsahuje všechny náklady na dodávku vybavení pro servisní pracoviště diagnostiky se všemi pomocnými a doplňujícími pracemi a součástmi, případné použití mechanizmů, včetně dopravy ze skladu k místu montáže, náklady na mzdy. | 1: Dle technické zprávy, výkresových příloh projektové dokumentace (601a 602).
55 | 632213 R | DODÁVKA DIAGNOSTIKY AUTOMATICKÉHO HRADLA PRO 1 TRAŤOVOU KOLEJ | KUS | 1 |  | 0 | 0 | 0 | 0 | 0 | R | R | Dodávka počítačového vybavení pracoviště AH a jejich doprava na místo určení, včetně propojovacích vedení a potřebného materiálu. Diagnostika automatického hradla se měří v kusech (ks). Položka obsahuje náklady na dodání veškerého zařízení daného položkou, na dopravu do místa určení, případné použití mechanizmů. | 1: Dle technické zprávy, výkresových příloh projektové dokumentace (601a 602).
56 | 632214 | DODÁVKA ELEKTRONICKÉHO GRAFIKONU NEZÁLOHOVANÉHO BEZ SW | KUS | 3 |  | 0 | 0 | 0 | 0 | 0 | P | OTSKP | Výroba a dodávka stolu a 1ks židle pro umístění počítačového vybavení pracoviště a jejich doprava na místo určení, dodání počítačového vybavení pracoviště bez programového vybavení, včetně propojovacích vedení a potřebného materiálu a jejich doprava na místo určení. Zařízení el. grafikonu se měří v kusech (ks). Položka obsahuje náklady na dodání veškerého zařízení daného položkou, na dopravu do místa určení, případné použití mechanizmů. | 1: Dle technické zprávy, výkresových příloh projektové dokumentace (601a 602).
57 | 632215 | DODÁVKA PŘIPOJENÍ DIAGNOSTIKY AUTOMATICKÉHO BLOKU DO JEDNOTNÉHO OBSLUŽNÉHO PRACOVIŠTĚ (JOP) | KUS | 2 |  | 0 | 0 | 0 | 0 | 0 | P | OTSKP | Dodávka diagnostického (přenosového) zařízení včetně pomocného materiálu, doprava do staveništního skladu.diagnostické zařízení se měří v kusech (ks). Položka obsahuje všechny náklady na dodání zařízení a veškerého pomocného materiálu a jeho dopravy. | 1: Dle technické zprávy, výkresových příloh projektové dokumentace (601a 602).
58 | 632218 | DODÁVKA DOSTAVBY ZOBRAZOVACÍ SEKCE JEDNOTNÉHO OBSLUŽNÉHO PRACOVIŠTĚ (JOP) | KUS | 2 |  | 0 | 0 | 0 | 0 | 0 | P | OTSKP | Výroba stolu pro umístění zobrazovacího zařízení a jeho doprava na místo určení, dodání zobrazovacího zařízení (monitoru) včetně propojovacích vedení. Zařízení dostavby JOP se měří v kusech (ks). Položka obsahuje všechny náklady na dodání zařízení a veškerého pomocného materiálu a jeho dopravy. | 1: Dle technické zprávy, výkresových příloh projektové dokumentace (601a 602).
59 | 632221 | MONTÁŽ JEDNOTNÉHO OBSLUŽNÉHO PRACOVIŠTĚ (JOP) NEZÁLOHOVANÉHO | KUS | 3 |  | 0 | 0 | 0 | 0 | 0 | P | OTSKP | Montáž stolů pro umístění počítačového vybavení kanceláře. Montáž výpočetní techniky, včetně propojovacích vedení a dvou monitorů. Zařízení JOP se měří v kusech (ks). Položka obsahuje všechny náklady na dodávku a montáž vybavení pro JOP se všemi pomocnými a doplňujícími pracemi a součástmi, případné použití mechanizmů, včetně dopravy ze skladu k místu montáže, náklady na mzdy. | 1: Dle technické zprávy, výkresových příloh projektové dokumentace (601a 602).
60 | 632222 | MONTÁŽ VYBAVENÍ SERVISNÍHO A DIAGNOSTICKÉHO PRACOVIŠTĚ | KUS | 1 |  | 0 | 0 | 0 | 0 | 0 | P | OTSKP | Montáž stolů pro umístění počítačového vybavení kanceláře. Montáž výpočetní techniky, včetně propojovacích vedení a dvou monitorů. Umístění zařízení, zapojení, připojení na komunikační linku, přezkoušení funkce. Servisní pracoviště se měří v kusech (ks). Položka obsahuje všechny náklady na dodávku a montáž vybavení pro servisní pracoviště diagnostiky se všemi pomocnými a doplňujícími pracemi a součástmi, případné použití mechanizmů, včetně dopravy ze skladu k místu montáže, náklady na mzdy. | 1: Dle technické zprávy, výkresových příloh projektové dokumentace (601a 602).
61 | 632223 R | MONTÁŽ DIAGNOSTIKY AUTOMATICKÉHO HRADLA PRO 1 TRAŤOVOU KOLEJ | KUS | 1 |  | 0 | 0 | 0 | 0 | 0 | R | R | Montáž počítačového vybavení diagnostického pracoviště AH, zapojení do JOP, včetně propojovacích vedení. Diagnostika automatického hradla se měří v kusech (ks). Položka obsahuje náklady na montáž dodaného zařízení se všemi pomocnými a doplňujícími pracemi a součástmi, případné použití mechanizmů, náklady na mzdy. | 1: Dle technické zprávy, výkresových příloh projektové dokumentace (601a 602).
62 | 632224 | MONTÁŽ ELEKTRONICKÉHO GRAFIKONU NEZÁLOHOVANÉHO BEZ SW | KUS | 3 |  | 0 | 0 | 0 | 0 | 0 | P | OTSKP | Montáž stolů pro umístění počítačového vybavení kanceláře. Montáž výpočetní techniky, včetně propojovacích vedení. Zařízení elektronického grafikonu se měří v kusech (ks). Položka obsahuje náklady na montáž dodaného zařízení se všemi pomocnými a doplňujícími pracemi a součástmi, případné použití mechanizmů, náklady na mzdy. | 1: Dle technické zprávy, výkresových příloh projektové dokumentace (601a 602).
63 | 632225 | MONTÁŽ PŘIPOJENÍ DIAGNOSTIKY AUTOMATICKÉHO BLOKU DO JEDNOTNÉHO OBSLUŽNÉHO PRACOVIŠTĚ (JOP) | KUS | 2 |  | 0 | 0 | 0 | 0 | 0 | P | OTSKP | Umístění zařízení do stojanu nebo do skříně, zapojení, připojení na komunikační linku, přezkoušení. Vybavení diagnostického zařízení se měří v kusech (ks). Položka obsahuje všechny náklady na úplnou montáž diagnostického zařízení se všemi pomocnými a doplňujícími pracemi a součástmi, případné použití mechanizmů, včetně dopravy ze skladu k místu montáže, náklady na mzdy. | 1: Dle technické zprávy, výkresových příloh projektové dokumentace (601a 602).
64 | 632311 | DODÁVKA PULTU NOUZOVÉ OBSLUHY | KUS | 1 |  | 0 | 0 | 0 | 0 | 0 | P | OTSKP | Dodání kompletního vnitřního zařízení podle typu určeného položkou včetně potřebného pomocného materiálu a jeho dopravy na místo určení. Stojany, skříně, kolejové desky, ovládací stoly a podobně se měří v kusech (ks). Položka obsahuje všechny náklady na pořízení příslušného stojanu, kolejové desky, ovládacího stolu nebo skříně včetně pomocného materiálu a na dopravu do místa určení. | 1: Dle technické zprávy, výkresových příloh projektové dokumentace (601a 602).
65 | 632312 | DODÁVKA SEKCE OVLÁDACÍHO STOLU | KUS | 2 |  | 0 | 0 | 0 | 0 | 0 | P | OTSKP | Dodání kompletního vnitřního zařízení podle typu určeného položkou včetně potřebného pomocného materiálu a jeho dopravy na místo určení. Stojany, skříně, kolejové desky, ovládací stoly a podobně se měří v kusech (ks). Položka obsahuje všechny náklady na pořízení příslušného stojanu, kolejové desky, ovládacího stolu nebo skříně včetně pomocného materiálu a na dopravu do místa určení. | 1: Dle technické zprávy, výkresových příloh projektové dokumentace (601a 602).
66 | 632319 R | DODÁVKA TERMINÁLU PRO ZADÁVÁNÍ ČÍSLA VLAKU | KUS | 1 |  | 0 | 0 | 0 | 0 | 0 | R | R | Dodání kompletního vnitřního zařízení podle typu určeného položkou včetně potřebného pomocného materiálu a jeho dopravy na místo určení. Stojany, skříně, kolejové desky, ovládací stoly a podobně se měří v kusech (ks). Položka obsahuje všechny náklady na pořízení příslušného stojanu, kolejové desky, ovládacího stolu nebo skříně včetně pomocného materiálu a na dopravu do místa určení. | 1: Dle technické zprávy, výkresových příloh projektové dokumentace (601a 602).
67 | 632321 | MONTÁŽ PULTU NOUZOVÉ OBSLUHY | KUS | 1 |  | 0 | 0 | 0 | 0 | 0 | P | OTSKP | Upevnění stojanu do stojanové řady, připojení pospojování (usazení skříně, kolejové desky, ovládacího stolu) na místo určení, zapojení. Montáže vnitřního zařízení se měří v kusech (ks). Položka obsahuje všechny náklady na montáž dodaného zařízení se všemi pomocnými a doplňujícími pracemi a součástmi, případné použití mechanizmů, náklady na mzdy. | 1: Dle technické zprávy, výkresových příloh projektové dokumentace (601a 602).
68 | 632322 | MONTÁŽ SEKCE OVLÁDACÍHO STOLU | KUS | 2 |  | 0 | 0 | 0 | 0 | 0 | P | OTSKP | Upevnění stojanu do stojanové řady, připojení pospojování (usazení skříně, kolejové desky, ovládacího stolu) na místo určení, zapojení. Montáže vnitřního zařízení se měří v kusech (ks). Položka obsahuje všechny náklady na montáž dodaného zařízení se všemi pomocnými a doplňujícími pracemi a součástmi, případné použití mechanizmů, náklady na mzdy. | 1: Dle technické zprávy, výkresových příloh projektové dokumentace (601a 602).
69 | 632329 R | MONTÁŽ TERMINÁLU PRO ZADÁVÁNÍ ČÍSLA VLAKU | KUS | 1 |  | 0 | 0 | 0 | 0 | 0 | R | R | Upevnění stojanu do stojanové řady, připojení pospojování (usazení skříně, kolejové desky, ovládacího stolu) na místo určení, zapojení. Montáže vnitřního zařízení se měří v kusech (ks). Položka obsahuje všechny náklady na montáž dodaného zařízení se všemi pomocnými a doplňujícími pracemi a součástmi, případné použití mechanizmů, náklady na mzdy. | 1: Dle technické zprávy, výkresových příloh projektové dokumentace (601a 602).
70 | 632411 | DODÁVKA STOJANOVÉ ŘADY PRO 1 STOJAN | KUS | 1 |  | 0 | 0 | 0 | 0 | 0 | P | OTSKP | Dodání kompletního vnitřního zařízení podle typu určeného položkou včetně potřebného pomocného materiálu a jeho dopravy na místo určení. Stojany, skříně, kolejové desky, ovládací stoly a podobně se měří v kusech (ks). Položka obsahuje všechny náklady na pořízení příslušného stojanu, kolejové desky, ovládacího stolu nebo skříně včetně pomocného materiálu a na dopravu do místa určení. | 1: Dle technické zprávy, výkresových příloh projektové dokumentace (601).
71 | 632412 | DODÁVKA STOJANOVÉ ŘADY PRO 2 STOJANY | KUS | 4 |  | 0 | 0 | 0 | 0 | 0 | P | OTSKP | Dodání kompletního vnitřního zařízení podle typu určeného položkou včetně potřebného pomocného materiálu a jeho dopravy na místo určení. Stojany, skříně, kolejové desky, ovládací stoly a podobně se měří v kusech (ks). Položka obsahuje všechny náklady na pořízení příslušného stojanu, kolejové desky, ovládacího stolu nebo skříně včetně pomocného materiálu a na dopravu do místa určení. | 1: Dle technické zprávy, výkresových příloh projektové dokumentace (601).
72 | 632413 | DODÁVKA STOJANOVÉ ŘADY PRO 3 STOJANY | KUS | 1 |  | 0 | 0 | 0 | 0 | 0 | P | OTSKP | Dodání kompletního vnitřního zařízení podle typu určeného položkou včetně potřebného pomocného materiálu a jeho dopravy na místo určení. Stojany, skříně, kolejové desky, ovládací stoly a podobně se měří v kusech (ks). Položka obsahuje všechny náklady na pořízení příslušného stojanu, kolejové desky, ovládacího stolu nebo skříně včetně pomocného materiálu a na dopravu do místa určení. | 1: Dle technické zprávy, výkresových příloh projektové dokumentace (601).
73 | 632415 | DODÁVKA STOJANOVÉ ŘADY PRO 5 STOJANŮ | KUS | 8 |  | 0 | 0 | 0 | 0 | 0 | P | OTSKP | Dodání kompletního vnitřního zařízení podle typu určeného položkou včetně potřebného pomocného materiálu a jeho dopravy na místo určení. Stojany, skříně, kolejové desky, ovládací stoly a podobně se měří v kusech (ks). Položka obsahuje všechny náklady na pořízení příslušného stojanu, kolejové desky, ovládacího stolu nebo skříně včetně pomocného materiálu a na dopravu do místa určení. | 1: Dle technické zprávy, výkresových příloh projektové dokumentace (601).
74 | 632417 | DODÁVKA KABELOVÉHO ROŠTU VODOROVNÉHO OCELOVÉHO | KUS | 120 |  | 0 | 0 | 0 | 0 | 0 | P | OTSKP | Dodání kompletního vnitřního zařízení podle typu určeného položkou včetně potřebného pomocného materiálu a jeho dopravy na místo určení. Stojany, skříně, kolejové desky, ovládací stoly a podobně se měří v kusech (ks). Položka obsahuje všechny náklady na pořízení příslušného stojanu, kolejové desky, ovládacího stolu nebo skříně včetně pomocného materiálu a na dopravu do místa určení. | 1: Dle technické zprávy, výkresových příloh projektové dokumentace (601).
75 | 632418 | DODÁVKA KABELOVÉHO ROŠTU SVISLÉHO OCELOVÉHO | KUS | 80 |  | 0 | 0 | 0 | 0 | 0 | P | OTSKP | Dodání kompletního vnitřního zařízení podle typu určeného položkou včetně potřebného pomocného materiálu a jeho dopravy na místo určení. Stojany, skříně, kolejové desky, ovládací stoly a podobně se měří v kusech (ks). Položka obsahuje všechny náklady na pořízení příslušného stojanu, kolejové desky, ovládacího stolu nebo skříně včetně pomocného materiálu a na dopravu do místa určení. | 1: Dle technické zprávy, výkresových příloh projektové dokumentace (601).
76 | 632419 | DODÁVKA SKŘÍNĚ (STOJANU) KABELOVÉ | KUS | 6 |  | 0 | 0 | 0 | 0 | 0 | P | OTSKP | Dodání kompletního vnitřního zařízení podle typu určeného položkou včetně potřebného pomocného materiálu a jeho dopravy na místo určení. Stojany, skříně, kolejové desky, ovládací stoly a podobně se měří v kusech (ks). Položka obsahuje všechny náklady na pořízení příslušného stojanu, kolejové desky, ovládacího stolu nebo skříně včetně pomocného materiálu a na dopravu do místa určení. | 1: Dle technické zprávy, výkresových příloh projektové dokumentace (601).
77 | 632421 | MONTÁŽ STOJANOVÉ ŘADY PRO 1 STOJAN | KUS | 1 |  | 0 | 0 | 0 | 0 | 0 | P | OTSKP | Upevnění stojanu do stojanové řady, připojení pospojování (usazení skříně, kolejové desky, ovládacího stolu) na místo určení, zapojení. Montáže vnitřního zařízení se měří v kusech (ks). Položka obsahuje všechny náklady na montáž dodaného zařízení se všemi pomocnými a doplňujícími pracemi a součástmi, případné použití mechanizmů, náklady na mzdy. | 1: Dle technické zprávy, výkresových příloh projektové dokumentace (601).
78 | 632422 | MONTÁŽ STOJANOVÉ ŘADY PRO 2 STOJANY | KUS | 4 |  | 0 | 0 | 0 | 0 | 0 | P | OTSKP | Upevnění stojanu do stojanové řady, připojení pospojování (usazení skříně, kolejové desky, ovládacího stolu) na místo určení, zapojení. Montáže vnitřního zařízení se měří v kusech (ks). Položka obsahuje všechny náklady na montáž dodaného zařízení se všemi pomocnými a doplňujícími pracemi a součástmi, případné použití mechanizmů, náklady na mzdy. | 1: Dle technické zprávy, výkresových příloh projektové dokumentace (601).
79 | 632423 | MONTÁŽ STOJANOVÉ ŘADY PRO 3 STOJANY | KUS | 1 |  | 0 | 0 | 0 | 0 | 0 | P | OTSKP | Upevnění stojanu do stojanové řady, připojení pospojování (usazení skříně, kolejové desky, ovládacího stolu) na místo určení, zapojení. Montáže vnitřního zařízení se měří v kusech (ks). Položka obsahuje všechny náklady na montáž dodaného zařízení se všemi pomocnými a doplňujícími pracemi a součástmi, případné použití mechanizmů, náklady na mzdy. | 1: Dle technické zprávy, výkresových příloh projektové dokumentace (601).
80 | 632425 | MONTÁŽ STOJANOVÉ ŘADY PRO 5 STOJANŮ | KUS | 8 |  | 0 | 0 | 0 | 0 | 0 | P | OTSKP | Upevnění stojanu do stojanové řady, připojení pospojování (usazení skříně, kolejové desky, ovládacího stolu) na místo určení, zapojení. Montáže vnitřního zařízení se měří v kusech (ks). Položka obsahuje všechny náklady na montáž dodaného zařízení se všemi pomocnými a doplňujícími pracemi a součástmi, případné použití mechanizmů, náklady na mzdy. | 1: Dle technické zprávy, výkresových příloh projektové dokumentace (601).
81 | 632427 | MONTÁŽ KABELOVÉHO ROŠTU VODOROVNÉHO OCELOVÉHO | KUS | 120 |  | 0 | 0 | 0 | 0 | 0 | P | OTSKP | Upevnění stojanu do stojanové řady, připojení pospojování (usazení skříně, kolejové desky, ovládacího stolu) na místo určení, zapojení. Montáže vnitřního zařízení se měří v kusech (ks). Položka obsahuje všechny náklady na montáž dodaného zařízení se všemi pomocnými a doplňujícími pracemi a součástmi, případné použití mechanizmů, náklady na mzdy. | 1: Dle technické zprávy, výkresových příloh projektové dokumentace (601).
82 | 632428 | MONTÁŽ KABELOVÉHO ROŠTU SVISLÉHO OCELOVÉHO | KUS | 80 |  | 0 | 0 | 0 | 0 | 0 | P | OTSKP | Upevnění stojanu do stojanové řady, připojení pospojování (usazení skříně, kolejové desky, ovládacího stolu) na místo určení, zapojení. Montáže vnitřního zařízení se měří v kusech (ks). Položka obsahuje všechny náklady na montáž dodaného zařízení se všemi pomocnými a doplňujícími pracemi a součástmi, případné použití mechanizmů, náklady na mzdy. | 1: Dle technické zprávy, výkresových příloh projektové dokumentace (601).
83 | 632429 | MONTÁŽ SKŘÍNĚ (STOJANU) KABELOVÉ | KUS | 6 |  | 0 | 0 | 0 | 0 | 0 | P | OTSKP | Upevnění stojanu do stojanové řady, připojení pospojování (usazení skříně, kolejové desky, ovládacího stolu) na místo určení, zapojení. Montáže vnitřního zařízení se měří v kusech (ks). Položka obsahuje všechny náklady na montáž dodaného zařízení se všemi pomocnými a doplňujícími pracemi a součástmi, případné použití mechanizmů, náklady na mzdy. | 1: Dle technické zprávy, výkresových příloh projektové dokumentace (601).
84 | 632510 R | DODÁVKA SKŘÍNĚ (STOJANU) ELEKTRONICKÝCH VAZEB S PROVÁDĚCÍMI POČÍTAČI S KOMPLETNÍ VÝSTROJÍ PRO ZABEZPEČENÍ DO 8-mi VÝHYBKOVÝCH JEDNOTEK | KOMPLET | 1 |  | 0 | 0 | 0 | 0 | 0 | R | R | Dodání kompletního vnitřního zařízení podle typu určeného položkou včetně potřebného pomocného materiálu a jeho dopravy na místo určení. Vnitřní zařízení (skříně, stojany) je dodáno jako komplet pro ŽST Český Těšín. Položka obsahuje všechny náklady na pořízení příslušného stojanu, kolejové desky, ovládacího stolu nebo skříně včetně pomocného materiálu, na dopravu do místa určení. | 1: Dle technické zprávy, výkresových příloh projektové dokumentace (601).
85 | 632511 | DODÁVKA SKŘÍNĚ (STOJANU) VOLNÉ VAZBY VYSTROJENÉ | KUS | 10 |  | 0 | 0 | 0 | 0 | 0 | P | OTSKP | Dodání kompletního vnitřního zařízení podle typu určeného položkou včetně potřebného pomocného materiálu a jeho dopravy na místo určení. Stojany, skříně, kolejové desky, ovládací stoly a podobně se měří v kusech (ks). Položka obsahuje všechny náklady na pořízení příslušného stojanu, kolejové desky, ovládacího stolu nebo skříně včetně pomocného materiálu a na dopravu do místa určení. | 1: Dle technické zprávy, výkresových příloh projektové dokumentace (601).
86 | 632511 R | DODÁVKA SKŘÍNĚ (STOJANU) VOLNÉ VAZBY VYSTROJENÉ PRO TZZ | KUS | 2 |  | 0 | 0 | 0 | 0 | 0 | R | R | Dodání kompletního vnitřního zařízení podle typu určeného položkou včetně potřebného pomocného materiálu a jeho dopravy na místo určení. Stojany, skříně, kolejové desky, ovládací stoly a podobně se měří v kusech (ks). Položka obsahuje všechny náklady na pořízení příslušného stojanu, kolejové desky, ovládacího stolu nebo skříně včetně pomocného materiálu a na dopravu do místa určení. | 1: Dle technické zprávy, výkresových příloh projektové dokumentace (601).
87 | 632513 | DODÁVKA SKŘÍNĚ (STOJANU) PRO MĚNIČE | KUS | 1 |  | 0 | 0 | 0 | 0 | 0 | P | OTSKP | Dodání kompletního vnitřního zařízení podle typu určeného položkou včetně potřebného pomocného materiálu a jeho dopravy na místo určení. Stojany, skříně, kolejové desky, ovládací stoly a podobně se měří v kusech (ks). Položka obsahuje všechny náklady na pořízení příslušného stojanu, kolejové desky, ovládacího stolu nebo skříně včetně pomocného materiálu a na dopravu do místa určení. | 1: Dle technické zprávy, výkresových příloh projektové dokumentace (601).
88 | 632514 | DODÁVKA SKŘÍNĚ (STOJANU) NAPÁJECÍ VYSTROJENÉ | KUS | 5 |  | 0 | 0 | 0 | 0 | 0 | P | OTSKP | Dodání kompletního vnitřního zařízení podle typu určeného položkou včetně potřebného pomocného materiálu a jeho dopravy na místo určení. Stojany, skříně, kolejové desky, ovládací stoly a podobně se měří v kusech (ks). Položka obsahuje všechny náklady na pořízení příslušného stojanu, kolejové desky, ovládacího stolu nebo skříně včetně pomocného materiálu a na dopravu do místa určení. | 1: Dle technické zprávy, výkresových příloh projektové dokumentace (601).
89 | 632514 R | DODÁVKA NAPÁJECÍHO ZDROJE UPS PRO St.1 | KUS | 1 |  | 0 | 0 | 0 | 0 | 0 | P | R | Dodání kompletního vnitřního zařízení podle typu určeného položkou včetně potřebného pomocného materiálu a jeho dopravy na místo určení. Stojany, skříně, kolejové desky, ovládací stoly a podobně se měří v kusech (ks). Položka obsahuje všechny náklady na pořízení příslušného stojanu, kolejové desky, ovládacího stolu nebo skříně včetně pomocného materiálu a na dopravu do místa určení. | 1: Dle technické zprávy, výkresových příloh projektové dokumentace (601).
90 | 632515 | DODÁVKA SKŘÍNĚ (STOJANU) TECHNOLOGICKÝCH POČÍTAČŮ | KUS | 1 |  | 0 | 0 | 0 | 0 | 0 | P | OTSKP | Dodání kompletního vnitřního zařízení podle typu určeného položkou včetně potřebného pomocného materiálu a jeho dopravy na místo určení. Stojany, skříně, kolejové desky, ovládací stoly a podobně se měří v kusech (ks). Položka obsahuje všechny náklady na pořízení příslušného stojanu, kolejové desky, ovládacího stolu nebo skříně včetně pomocného materiálu a na dopravu do místa určení. | 1: Dle technické zprávy, výkresových příloh projektové dokumentace (601).
91 | 632518 | DODÁVKA SKŘÍNĚ (STOJANU) KÓDOVÁNÍ | KUS | 1 |  | 0 | 0 | 0 | 0 | 0 | P | OTSKP | Dodání kompletního vnitřního zařízení podle typu určeného položkou včetně potřebného pomocného materiálu a jeho dopravy na místo určení. Stojany, skříně, kolejové desky, ovládací stoly a podobně se měří v kusech (ks). Položka obsahuje všechny náklady na pořízení příslušného stojanu, kolejové desky, ovládacího stolu nebo skříně včetně pomocného materiálu a na dopravu do místa určení. | 1: Dle technické zprávy, výkresových příloh projektové dokumentace (601).
92 | 632520 | MONTÁŽ SKŘÍNĚ (STOJANU) ELEKTRONICKÝCH VAZEB S PROVÁDĚCÍMI POČÍTAČI S KOMPLETNÍ VÝSTROJÍ PRO ZABEZPEČENÍ DO 8-mi VYHYBKOVÝCH JEDNOTEK | KOMPLET | 1 |  | 0 | 0 | 0 | 0 | 0 | P | OTSKP | Upevnění stojanů do stojanových řad, připojení, pospojování (usazení skříně, kolejové desky , ovládacího stolu ) na místo určení, zapojení. Vnitřní zařízení se montuje jako komplet pro ŽST Český Těšín. Položka obsahuje všechny náklady na montáž dodaného zařízení se všemi pomocnými a doplňujícími pracemi a součástmi, případné použití mechanizmů, náklady na mzdy. | 1: Dle technické zprávy, výkresových příloh projektové dokumentace (601).
93 | 632521 | MONTÁŽ SKŘÍNĚ (STOJANU) VOLNÉ VAZBY VYSTROJENÉ | KUS | 10 |  | 0 | 0 | 0 | 0 | 0 | P | OTSKP | Upevnění stojanu do stojanové řady, připojení pospojování (usazení skříně, kolejové desky, ovládacího stolu) na místo určení, zapojení. Montáže vnitřního zařízení se měří v kusech (ks). Položka obsahuje všechny náklady na montáž dodaného zařízení se všemi pomocnými a doplňujícími pracemi a součástmi, případné použití mechanizmů, náklady na mzdy. | 1: Dle technické zprávy, výkresových příloh projektové dokumentace (601).
94 | 632521 R | MONTÁŽ SKŘÍNĚ (STOJANU) VOLNÉ VAZBY VYSTROJENÉ PRO TZZ | KUS | 2 |  | 0 | 0 | 0 | 0 | 0 | R | R | Dodání kompletního vnitřního zařízení podle typu určeného položkou včetně potřebného pomocného materiálu a jeho dopravy na místo určení. Stojany, skříně, kolejové desky, ovládací stoly a podobně se měří v kusech (ks). Položka obsahuje všechny náklady na pořízení příslušného stojanu, kolejové desky, ovládacího stolu nebo skříně včetně pomocného materiálu a na dopravu do místa určení. | 1: Dle technické zprávy, výkresových příloh projektové dokumentace (601).
95 | 632523 | MONTÁŽ SKŘÍNĚ (STOJANU) PRO MĚNIČE | KUS | 1 |  | 0 | 0 | 0 | 0 | 0 | P | OTSKP | Upevnění stojanu do stojanové řady, připojení pospojování (usazení skříně, kolejové desky, ovládacího stolu) na místo určení, zapojení. Montáže vnitřního zařízení se měří v kusech (ks). Položka obsahuje všechny náklady na montáž dodaného zařízení se všemi pomocnými a doplňujícími pracemi a součástmi, případné použití mechanizmů, náklady na mzdy. | 1: Dle technické zprávy, výkresových příloh projektové dokumentace (601).
96 | 632524 | MONTÁŽ SKŘÍNĚ (STOJANU) NAPÁJECÍ VYSTROJENÉ | KUS | 5 |  | 0 | 0 | 0 | 0 | 0 | P | OTSKP | Upevnění stojanu do stojanové řady, připojení pospojování (usazení skříně, kolejové desky, ovládacího stolu) na místo určení, zapojení. Montáže vnitřního zařízení se měří v kusech (ks). Položka obsahuje všechny náklady na montáž dodaného zařízení se všemi pomocnými a doplňujícími pracemi a součástmi, případné použití mechanizmů, náklady na mzdy. | 1: Dle technické zprávy, výkresových příloh projektové dokumentace (601).
97 | 632524 R | MONTÁŽ NAPÁJECÍHO ZDROJE UPS PRO St.1 | KUS | 1 |  | 0 | 0 | 0 | 0 | 0 | R | R | Upevnění stojanu do stojanové řady, připojení pospojování (usazení skříně, kolejové desky, ovládacího stolu) na místo určení, zapojení. Montáže vnitřního zařízení se měří v kusech (ks). Položka obsahuje všechny náklady na montáž dodaného zařízení se všemi pomocnými a doplňujícími pracemi a součástmi, případné použití mechanizmů, náklady na mzdy. | 1: Dle technické zprávy, výkresových příloh projektové dokumentace (601).
98 | 632525 | MONTÁŽ SKŘÍNĚ (STOJANU) TECHNOLOGICKÝCH POČÍTAČŮ | KUS | 1 |  | 0 | 0 | 0 | 0 | 0 | P | OTSKP | Upevnění stojanu do stojanové řady, připojení pospojování (usazení skříně, kolejové desky, ovládacího stolu) na místo určení, zapojení. Montáže vnitřního zařízení se měří v kusech (ks). Položka obsahuje všechny náklady na montáž dodaného zařízení se všemi pomocnými a doplňujícími pracemi a součástmi, případné použití mechanizmů, náklady na mzdy. | 1: Dle technické zprávy, výkresových příloh projektové dokumentace (601).
99 | 632528 | MONTÁŽ SKŘÍNĚ (STOJANU) KÓDOVÁNÍ | KUS | 1 |  | 0 | 0 | 0 | 0 | 0 | P | OTSKP | Upevnění stojanu do stojanové řady, připojení pospojování (usazení skříně, kolejové desky, ovládacího stolu) na místo určení, zapojení. Montáže vnitřního zařízení se měří v kusech (ks). Položka obsahuje všechny náklady na montáž dodaného zařízení se všemi pomocnými a doplňujícími pracemi a součástmi, případné použití mechanizmů, náklady na mzdy. | 1: Dle technické zprávy, výkresových příloh projektové dokumentace (601).
100 | 632611 | DODÁVKA SKŘÍNĚ (STOJANU) NAPÁJECÍHO ZDROJE (50 / 75 / 275 HZ) DO 50 KVA | KUS | 1 |  | 0 | 0 | 0 | 0 | 0 | P | OTSKP | Dodání kompletního univerzálního napájecího zdroje včetně baterií a skříní a dalšího potřebného pomocného materiálu a jeho dopravy na místo určení. Univerzální napájecí zdroj se měří v kusech (ks). Položka obsahuje náklady na pořízení kompletního univerzálního napájecího zdroje, na dopravu do místa určení. | 1: Dle technické zprávy, výkresových příloh projektové dokumentace (601).
101 | 632621 | MONTÁŽ SKŘÍNĚ (STOJANU) NAPÁJECÍHO ZDROJE | KUS | 1 |  | 0 | 0 | 0 | 0 | 0 | P | OTSKP | Osazení skříní a jejich propojení, včetně montáže a dobití baterií. Regulace obvodů a přezkoušení funkce. Montáž zdroje se měří v kusech (ks). Položka obsahuje všechny náklady na montáž dodaného zařízení se všemi pomocnými a doplňujícími pracemi a součástmi, případné použití mechanizmů, náklady na mzdy. | 1: Dle technické zprávy, výkresových příloh projektové dokumentace (601).
102 | 632711 | DODÁVKA PŘEPĚŤOVÉ OCHRANY PRO NÁVĚSTIDLO | KUS | 116 |  | 0 | 0 | 0 | 0 | 0 | P | OTSKP | Dodávka přepěťové ochrany včetně potřebného pomocného materiálu a dopravy do staveništního skladu. Přepěťová ochrana se měří v kusech (ks). Položka obsahuje všechny náklady na dodávku přepěťové ochrany včetně dopravy ze skladu k místu montáže. | 1: Dle technické zprávy, výkresových příloh projektové dokumentace (200).
103 | 632712 | DODÁVKA PŘEPĚŤOVÉ OCHRANY PRO PŘESTAVNÍK | KUS | 88 |  | 0 | 0 | 0 | 0 | 0 | P | OTSKP | Dodávka přepěťové ochrany včetně potřebného pomocného materiálu a dopravy do staveništního skladu. Přepěťová ochrana se měří v kusech (ks). Položka obsahuje všechny náklady na dodávku přepěťové ochrany včetně dopravy ze skladu k místu montáže. | 1: Dle technické zprávy, výkresových příloh projektové dokumentace (200).
104 | 632721 | MONTÁŽ PŘEPĚŤOVÉ OCHRANY PRO NÁVĚSTIDLO | KUS | 116 |  | 0 | 0 | 0 | 0 | 0 | P | OTSKP | Montáž ochrany dle předpisu dodavatele pro montáž. Přepěťová ochrana se měří v kusech (ks). Položka obsahuje všechny náklady na montáž dodaného zařízení se všemi pomocnými a doplňujícími pracemi a součástmi, případné použití mechanizmů, náklady na mzdy. | 1: Dle technické zprávy, výkresových příloh projektové dokumentace (200).
105 | 632722 | MONTÁŽ PŘEPĚŤOVÉ OCHRANY PRO PŘESTAVNÍK | KUS | 88 |  | 0 | 0 | 0 | 0 | 0 | P | OTSKP | Montáž ochrany dle předpisu dodavatele pro montáž. Přepěťová ochrana se měří v kusech (ks). Položka obsahuje všechny náklady na montáž dodaného zařízení se všemi pomocnými a doplňujícími pracemi a součástmi, případné použití mechanizmů, náklady na mzdy. | 1: Dle technické zprávy, výkresových příloh projektové dokumentace (200).
106 | 632812 | DODÁVKA SKŘÍNĚ KOLEJOVÝCH OBVODŮ V DOPRAVNĚ VYSTROJENÉ DO 12ti KOLEJOVÝCH OBVODŮ | KUS | 6 |  | 0 | 0 | 0 | 0 | 0 | P | OTSKP | Dodání kompletního vnitřního zařízení podle typu určeného položkou včetně potřebného pomocného materiálu a jeho dopravy na místo určení. Stojany, skříně se měří v kusech (ks). Položka obsahuje všechny náklady na pořízení příslušného stojanu, skříně včetně pomocného materiálu a na dopravu do místa určení. | 1: Dle technické zprávy, výkresových příloh projektové dokumentace (601).
107 | 632813 | DODÁVKA SKŘÍNĚ LOGIKY ELEKTRONICKÝCH KOLEJOVÝCH OBVODŮ VYSTROJENÉ PRO 60 KOLEJOVÝCH OBVODŮ | KUS | 2 |  | 0 | 0 | 0 | 0 | 0 | P | OTSKP | Dodání kompletního vnitřního zařízení podle typu určeného položkou včetně potřebného pomocného materiálu a jeho dopravy na místo určení. Stojany, skříně se měří v kusech (ks). Položka obsahuje všechny náklady na pořízení příslušného stojanu, skříně včetně pomocného materiálu a na dopravu do místa určení. | 1: Dle technické zprávy, výkresových příloh projektové dokumentace (601).
108 | 632822 | MONTÁŽ SKŘÍNĚ (STOJANU) STANIČNÍCH KOLEJOVÝCH OBVODŮ VYSTROJENÉ DO 12ti KOL. OBVODŮ | KUS | 6 |  | 0 | 0 | 0 | 0 | 0 | P | OTSKP | Upevnění stojanu do stojanové řady, připojení pospojování (usazení skříně, kolejové desky, ovládacího stolu) na místo určení, zapojení. Montáže vnitřního zařízení se měří v kusech (ks). Položka obsahuje všechny náklady na montáž dodaného zařízení se všemi pomocnými a doplňujícími pracemi a součástmi, případné použití mechanizmů, náklady na mzdy. | 1: Dle technické zprávy, výkresových příloh projektové dokumentace (601).
109 | 632823 | MONTÁŽ SKŘÍNĚ LOGIKY ELEKTRONICKÝCH KOLEJOVÝCH OBVODŮ VYSTROJENÉ PRO 60 KOLEJOVÝCH OBVODŮ | KUS | 2 |  | 0 | 0 | 0 | 0 | 0 | P | OTSKP | Upevnění stojanu do stojanové řady, připojení pospojování (usazení skříně, kolejové desky, ovládacího stolu) na místo určení, zapojení. Montáže vnitřního zařízení se měří v kusech (ks). Položka obsahuje všechny náklady na montáž dodaného zařízení se všemi pomocnými a doplňujícími pracemi a součástmi, případné použití mechanizmů, náklady na mzdy. | 1: Dle technické zprávy, výkresových příloh projektové dokumentace (601).
110 | 632912 | DODÁVKA ZÁKL. SW ELEKTRONICKÉHO STAVĚDLA S ELEKTRONICKÝM ROZHRANÍM | KUS | 1 |  | 0 | 0 | 0 | 0 | 0 | P | OTSKP | Dodání základního programového vybavení podle typu určeného položkou. Programové vybavení se měří kusech (ks). Položka obsahuje všechny náklady na pořízení příslušného programového vybavení. | 1: Dle technické zprávy, výkresových příloh projektové dokumentace (601).
111 | 632913 | DODÁVKA ZÁKL. SW PRO ELEKTRONICKÝ PŘEJEZD NA 1 KOLEJNÉ TRATI | KUS | 2 |  | 0 | 0 | 0 | 0 | 0 | P | OTSKP | Dodání základního programového vybavení podle typu určeného položkou. Programové vybavení se měří kusech (ks). Položka obsahuje všechny náklady na pořízení příslušného programového vybavení. | 1: Dle technické zprávy, výkresových příloh projektové dokumentace (601).
112 | 632916 | DODÁVKA ZÁKL. SW PRO ELEKTRONICKÝ GRAFIKON | KUS | 2 |  | 0 | 0 | 0 | 0 | 0 | P | OTSKP | Dodání základního programového vybavení podle typu určeného položkou. Programové vybavení se měří kusech (ks). Položka obsahuje všechny náklady na pořízení příslušného programového vybavení. | 1: Dle technické zprávy, výkresových příloh projektové dokumentace (601).
113 | 632922 | MONTÁŽ INDIVIDUÁLNÍHO SW ELEKTRONICKÉHO STAVĚDLA S ELEKTRONICKÝM ROZHRANÍM | V.J. | 88 |  | 0 | 0 | 0 | 0 | 0 | P | OTSKP | Tvorba a instalace individuálního programového vybavení podle specifikace místa použití. Tvorba a instalace SW elektronického stavědla se měří ve počtu vyhybkových jednotek (V.J.). Položka obsahuje všechny náklady na tvorbu a instalaci příslušného programového vybavení. | 1: Dle technické zprávy, výkresových příloh projektové dokumentace (601).
114 | 632923 | MONTÁŽ INDIVIDUÁLNÍHO SW PRO ELEKTRONICKÝ PŘEJEZD, 1 KOLEJ | KUS | 4 |  | 0 | 0 | 0 | 0 | 0 | P | OTSKP | Tvorba a instalace individuálního programového vybavení daného položkou podle specifikace místa použití. Tvorba a instalace SW elektronického přejezdu se měří v kusech (ks). Položka obsahuje všechny náklady na tvorbu a instalaci příslušného programového vybavení. | 1: Dle technické zprávy, výkresových příloh projektové dokumentace (601).
115 | 632926 | MONTÁŽ INDIVIDUÁLNÍHO SW PRO ELEKTRONICKÝ GRAFIKON PRO JEDNO ČÍSLO VLAKU | KUS | 232 |  | 0 | 0 | 0 | 0 | 0 | P | OTSKP | Tvorba a instalace individuálního programového vybavení daného položkou podle specifikace místa použití. Tvorba a instalace SW elektronického grafikonu se měří v kusech (ks). Položka obsahuje všechny náklady na tvorbu a instalaci příslušného programového vybavení. | 1: Dle technické zprávy, výkresových příloh projektové dokumentace (601).
116 | 633111 | DODÁVKA ROZŘEZNÉHO ELEKTROMOTORICKÉHO PŘESTAVNÍKU | KUS | 62 |  | 0 | 0 | 0 | 0 | 0 | P | OTSKP | Dodání elektromotorického přestavníku podle typu včetně potřebného pomocného materiálu a jeho dopravy do staveništního skladu. Položka se měří v kusech (ks). Položka obsahuje všechny náklady na dodání elektromotorického přestavníku podle typu včetně pomocného materiálu a na dopravu do staveništního skladu. | 1: Dle technické zprávy, výkresových příloh projektové dokumentace (200).
117 | 633112 | DODÁVKA NEROZŘEZNÉHO ELEKTROMOTORICKÉHO PŘESTAVNÍKU | KUS | 21 |  | 0 | 0 | 0 | 0 | 0 | P | OTSKP | Dodání elektromotorického přestavníku podle typu včetně potřebného pomocného materiálu a jeho dopravy do staveništního skladu. Položka se měří v kusech (ks). Položka obsahuje všechny náklady na dodání elektromotorického přestavníku podle typu včetně pomocného materiálu a na dopravu do staveništního skladu. | 1: Dle technické zprávy, výkresových příloh projektové dokumentace (200).
118 | 633115 R | DODÁVKA ČELISŤOVÉHO ZÁVĚRU | KUS | 20 |  | 0 | 0 | 0 | 0 | 0 | R | R | Dodání čelisťového závěru podle typu včetně potřebného pomocného materiálu a jeho dopravy do staveništního skladu. Položka se měří v kusech (ks). Položka obsahuje všechny náklady na dodání čelisťového závěru podle typu včetně pomocného materiálu a na dopravu do staveništního skladu. | 1: Dle technické zprávy, výkresových příloh projektové dokumentace (200).
119 | 633118 | DODÁVKA SNÍMAČE POLOHY JAZYKŮ | KUS | 47 |  | 0 | 0 | 0 | 0 | 0 | P | OTSKP | Dodání snímače polohy jazyků podle typu včetně potřebného pomocného materiálu a jeho dopravy do staveništního skladu. Snímač polohy jazyků se měří v kusech (ks). Položka obsahuje všechny náklady na dodání elektromotorického přestavníku nebo výkolejky podle typu včetně pomocného materiálu a na dopravu do staveništního skladu. | 1: Dle technické zprávy, výkresových příloh projektové dokumentace (200).
120 | 633121 | MONTÁŽ ROZŘEZNÉHO ELEKTROMOTOR. PŘESTAVNÍKU | KUS | 62 |  | 0 | 0 | 0 | 0 | 0 | P | OTSKP | Vyměření místa připevnění upevňovací soupravy přestavníku a její montáž, připevnění přestavníku na upevňovací soupravu, připevnění kabelového závěru, zapojení dvou kabelových forem (včetně měření a zapojení po měření). Přezkoušení. Položka se měří v kusech (ks). Položka obsahuje všechny náklady na montáž přestavníku se všemi pomocnými a doplňujícími pracemi a součástmi, případné použití mechanizmů, včetně dopravy ze skladu k místu montáže, náklady na mzdy. | 1: Dle technické zprávy, výkresových příloh projektové dokumentace (200).
121 | 633122 | MONTÁŽ NEROZŘEZNÉHO ELEKTROMOTOR. PŘESTAVNÍKU | KUS | 21 |  | 0 | 0 | 0 | 0 | 0 | P | OTSKP | Vyměření místa připevnění upevňovací soupravy přestavníku a její montáž, připevnění přestavníku na upevňovací soupravu, připevnění kabelového závěru, zapojení dvou kabelových forem (včetně měření a zapojení po měření). Přezkoušení. Položka se měří v kusech (ks). Položka obsahuje všechny náklady na montáž přestavníku se všemi pomocnými a doplňujícími pracemi a součástmi, případné použití mechanizmů, včetně dopravy ze skladu k místu montáže, náklady na mzdy. | 1: Dle technické zprávy, výkresových příloh projektové dokumentace (200).
122 | 633126 | MONTÁŽ SNÍMAČE POLOHY JAZYKŮ | KUS | 47 |  | 0 | 0 | 0 | 0 | 0 | P | OTSKP | Vyměření místa snímače polohy jazyků a kabelového závěru, připevnění snímače, montáž kabelového závěru, zapojení 2 kusů kabelové formy (včetně měření a zapojení po měření), přezkoušení. Snímač polohy jazyků se měří v kusech (ks). Položka obsahuje všechny náklady na montáž pomocného satvědla se všemi pomocnými a doplňujícími pracemi a součástmi, případné použití mechanizmů, včetně dopravy ze skladu k místu montáže, náklady na mzdy. | 1: Dle technické zprávy, výkresových příloh projektové dokumentace (200).
123 | 633127 R | MONTÁŽ ČELISŤOVÉHO ZÁVĚRU JEDNOHO PÁRU VÝMĚN | KUS | 20 |  | 0 | 0 | 0 | 0 | 0 | R | R | Montáž čelisti, stěžejky a závorovací tyče dle typu daného položkou včetně vrtání, kontrola seřízení. Montáž zařízení se měří v kusech (ks). Položka obsahuje všechny náklady na montáž závěru se všemi pomocnými a doplňujícími pracemi a součástmi, případné použití mechanizmů, včetně dopravy ze skladu k místu montáže, náklady na mzdy. | 1: Dle technické zprávy, výkresových příloh projektové dokumentace (200).
124 | 633211 | DODÁVKA VÝKOLEJKY PRAVÉ S ELEKTROMOTORICKÝM PŘESTAVNÍKEM | KUS | 1 |  | 0 | 0 | 0 | 0 | 0 | P | OTSKP | Dodání elektromotorického přestavníku a výkolejky podle typu včetně potřebného pomocného materiálu a jeho dopravy do staveništního skladu. Položka se měří v kusech (ks). Položka obsahuje všechny náklady na dodání elektromotorického přestavníku nebo výkolejky podle typu včetně pomocného materiálu a na dopravu do staveništního skladu. | 1: Dle technické zprávy, výkresových příloh projektové dokumentace (200).
125 | 633212 | DODÁVKA VÝKOLEJKY LEVÉ S ELEKTROMOTORICKÝM PŘESTAVNÍKEM | KUS | 4 |  | 0 | 0 | 0 | 0 | 0 | P | OTSKP | Dodání elektromotorického přestavníku a výkolejky podle typu včetně potřebného pomocného materiálu a jeho dopravy do staveništního skladu. Položka se měří v kusech (ks). Položka obsahuje všechny náklady na dodání elektromotorického přestavníku nebo výkolejky podle typu včetně pomocného materiálu a na dopravu do staveništního skladu. | 1: Dle technické zprávy, výkresových příloh projektové dokumentace (200).
126 | 633221 | MONTÁŽ VÝKOLEJKY S ELEKTROMOTORICKÝM PŘESTAVNÍKEM | KUS | 5 |  | 0 | 0 | 0 | 0 | 0 | P | OTSKP | Vyměření místa připevnění upevňovací soupravy přestavníku, výkolejky a její montáž, připevnění přestavníku na upevňovací soupravu, připevnění kabelového závěru, zapojení dvou kabelových forem(včetně měření a zapojení po měření). Přezkoušení chodu a nátěr přestavníku . Položka se měří v kusech (ks). Položka obsahuje všechny náklady na montáž zařízení se všemi pomocnými a doplňujícími pracemi a součástmi, případné použití mechanizmů, včetně dopravy ze skladu k místu montáže, náklady na mzdy. | 1: Dle technické zprávy, výkresových příloh projektové dokumentace (200).
127 | 633511 | KOMPLETNÍ DODÁVKA STOŽÁROVÉHO JEDNOSVĚTLOVÉHO NÁVĚSTIDLA VČ.ZÁKLADU | KUS | 1 |  | 0 | 0 | 0 | 0 | 0 | P | OTSKP | Dodávka návěstidla nebo výstražníku podle jeho typu a potřebného pomocného materiálu a dopravy do staveništního skladu. Návěstidlo se měří v kusech (ks). Položka obsahuje všechny náklady na dodávku návěstidla včetně pomocného materiálu, náklady na dopravu do místa určení. | 1: Dle technické zprávy, výkresových příloh projektové dokumentace (200).
128 | 633512 | KOMPL. DOD. STOŽÁROVÉHO DVOUSVĚTLOVÉHO NÁVĚSTIDLA VČ.ZÁKLADU | KUS | 21 |  | 0 | 0 | 0 | 0 | 0 | P | OTSKP | Dodávka návěstidla nebo výstražníku podle jeho typu a potřebného pomocného materiálu a dopravy do staveništního skladu. Návěstidlo se měří v kusech (ks). Položka obsahuje všechny náklady na dodávku návěstidla včetně pomocného materiálu, náklady na dopravu do místa určení. | 1: Dle technické zprávy, výkresových příloh projektové dokumentace (200).
129 | 633513 | KOMPL.DOD. STOŽÁROVÉHO TŘÍSVĚTLOVÉHO NÁVĚSTIDLA VČ.ZÁKLADU | KUS | 6 |  | 0 | 0 | 0 | 0 | 0 | P | OTSKP | Dodávka návěstidla nebo výstražníku podle jeho typu a potřebného pomocného materiálu a dopravy do staveništního skladu. Návěstidlo se měří v kusech (ks). Položka obsahuje všechny náklady na dodávku návěstidla včetně pomocného materiálu, náklady na dopravu do místa určení. | 1: Dle technické zprávy, výkresových příloh projektové dokumentace (200).
130 | 633514 | KOMPL. DOD. STOŽÁROVÉHO ČTYŘSVĚTLOVÉHO NÁVĚSTIDLA VČ.ZÁKLADU | KUS | 18 |  | 0 | 0 | 0 | 0 | 0 | P | OTSKP | Dodávka návěstidla nebo výstražníku podle jeho typu a potřebného pomocného materiálu a dopravy do staveništního skladu. Návěstidlo se měří v kusech (ks). Položka obsahuje všechny náklady na dodávku návěstidla včetně pomocného materiálu, náklady na dopravu do místa určení. | 1: Dle technické zprávy, výkresových příloh projektové dokumentace (200).
131 | 633515 | KOMPL. DOD. STOŽÁROVÉHO PĚTISVĚTLOVÉHO NÁVĚSTIDLA VČ.ZÁKLADU | KUS | 28 |  | 0 | 0 | 0 | 0 | 0 | P | OTSKP | Dodávka návěstidla nebo výstražníku podle jeho typu a potřebného pomocného materiálu a dopravy do staveništního skladu. Návěstidlo se měří v kusech (ks). Položka obsahuje všechny náklady na dodávku návěstidla včetně pomocného materiálu, náklady na dopravu do místa určení. | 1: Dle technické zprávy, výkresových příloh projektové dokumentace (200).
132 | 633516 | KOMPL. DOD. STOŽÁROVÉHO ŠESTISVĚTLOVÉHO NÁVĚSTIDLA VČ.ZÁKLADU | KUS | 7 |  | 0 | 0 | 0 | 0 | 0 | P | OTSKP | Dodávka návěstidla nebo výstražníku podle jeho typu a potřebného pomocného materiálu a dopravy do staveništního skladu. Návěstidlo se měří v kusech (ks). Položka obsahuje všechny náklady na dodávku návěstidla včetně pomocného materiálu, náklady na dopravu do místa určení. | 1: Dle technické zprávy, výkresových příloh projektové dokumentace (200).
133 | 633521 | KOMPL. MONTÁŽ STOŽÁROVÉHO JEDNOSVĚTLOVÉHO NÁVĚSTIDLA | KUS | 1 |  | 0 | 0 | 0 | 0 | 0 | P | OTSKP | Výkop jámy pro betonový základ návěstidla. Usazení betonového základu, sestavení a kompletizace návěstidla, označení označovacími štítky, zapojení dvou kabelových forem (včetně měření a zapojení po měření). Postavení návěstidla včetně transformátorové skříně na základ. Návěstidlo a výstražníky se měří v kusech (ks). Položka obsahuje všechny náklady na montáž návěstidla se všemi pomocnými a doplňujícími pracemi a součástmi, případné použití mechanizmů, včetně dopravy ze skladu k místu montáže, náklady na mzdy. | 1: Dle technické zprávy, výkresových příloh projektové dokumentace (200).
134 | 633522 | KOMPL.MONTÁŽ STOŽÁROVÉHO DVOUSVĚTLOVÉHO NÁVĚSTIDLA | KUS | 21 |  | 0 | 0 | 0 | 0 | 0 | P | OTSKP | Výkop jámy pro betonový základ návěstidla. Usazení betonového základu, sestavení a kompletizace návěstidla, označení označovacími štítky, zapojení dvou kabelových forem (včetně měření a zapojení po měření). Postavení návěstidla včetně transformátorové skříně na základ. Návěstidlo a výstražníky se měří v kusech (ks). Položka obsahuje všechny náklady na montáž návěstidla se všemi pomocnými a doplňujícími pracemi a součástmi, případné použití mechanizmů, včetně dopravy ze skladu k místu montáže, náklady na mzdy. | 1: Dle technické zprávy, výkresových příloh projektové dokumentace (200).
135 | 633523 | KOMPL. MONTÁŽ STOŽÁROVÉHO TŘÍSVĚTLOVÉHO NÁVĚSTIDLA | KUS | 6 |  | 0 | 0 | 0 | 0 | 0 | P | OTSKP | Výkop jámy pro betonový základ návěstidla. Usazení betonového základu, sestavení a kompletizace návěstidla, označení označovacími štítky, zapojení dvou kabelových forem (včetně měření a zapojení po měření). Postavení návěstidla včetně transformátorové skříně na základ. Návěstidlo a výstražníky se měří v kusech (ks). Položka obsahuje všechny náklady na montáž návěstidla se všemi pomocnými a doplňujícími pracemi a součástmi, případné použití mechanizmů, včetně dopravy ze skladu k místu montáže, náklady na mzdy. | 1: Dle technické zprávy, výkresových příloh projektové dokumentace (200).
136 | 633524 | KOMPL. MONTÁŽ STOŽÁROVÉHO ČTYŘSVĚTLOVÉHO NÁVĚSTIDLA | KUS | 18 |  | 0 | 0 | 0 | 0 | 0 | P | OTSKP | Výkop jámy pro betonový základ návěstidla. Usazení betonového základu, sestavení a kompletizace návěstidla, označení označovacími štítky, zapojení dvou kabelových forem (včetně měření a zapojení po měření). Postavení návěstidla včetně transformátorové skříně na základ. Návěstidlo a výstražníky se měří v kusech (ks). Položka obsahuje všechny náklady na montáž návěstidla se všemi pomocnými a doplňujícími pracemi a součástmi, případné použití mechanizmů, včetně dopravy ze skladu k místu montáže, náklady na mzdy. | 1: Dle technické zprávy, výkresových příloh projektové dokumentace (200).
137 | 633525 | KOMPL. MONTÁŽ STOŽÁROVÉHO PĚTISVĚTLOVÉHO NÁVĚSTIDLA | KUS | 28 |  | 0 | 0 | 0 | 0 | 0 | P | OTSKP | Výkop jámy pro betonový základ návěstidla. Usazení betonového základu, sestavení a kompletizace návěstidla, označení označovacími štítky, zapojení dvou kabelových forem (včetně měření a zapojení po měření). Postavení návěstidla včetně transformátorové skříně na základ. Návěstidlo a výstražníky se měří v kusech (ks). Položka obsahuje všechny náklady na montáž návěstidla se všemi pomocnými a doplňujícími pracemi a součástmi, případné použití mechanizmů, včetně dopravy ze skladu k místu montáže, náklady na mzdy. | 1: Dle technické zprávy, výkresových příloh projektové dokumentace (200).
138 | 633525 R | KOMPL. MONTÁŽ ATYPICKÉHO ZÁKLADU SVĚTELNÝCH NÁVĚSTIDEL PRO ŽST ČESKÝ TĚŠÍN (13 KS) | SADA | 1 |  | 0 | 0 | 0 | 0 | 0 | R | R | Montáž atypického základu návěstidla podle jeho typu, položka obsahuje zemní práce včetně hloubení šachet, odvoz a uložení přebytečné zeminy do 1 km a příplatek za odvoz za další 1km, uložení sypaniny do násypů a jejich zhutnění, betonové základy včetně výztuže a úpravu odvodnění v místě kolize se základem návěstidla. Atypické základy návěstidel jsou stanoveny dle kalkulace pro 13 ks návěstidel v ŽST Český Těšín. Položka obsahuje všechny náklady na montáž atypických základů návěstidel včetně pomocného materiálu a náklady na jeho dopravu do místa určení. | 1: Dle technické zprávy, výkresových příloh projektové dokumentace (200; 704).
139 | 633526 | KOMPL.MONTÁŽ STOŽÁROVÉHO ŠESTISVĚTLOVÉHO NÁVĚSTIDLA | KUS | 7 |  | 0 | 0 | 0 | 0 | 0 | P | OTSKP | Výkop jámy pro betonový základ návěstidla. Usazení betonového základu, sestavení a kompletizace návěstidla, označení označovacími štítky, zapojení dvou kabelových forem (včetně měření a zapojení po měření). Postavení návěstidla včetně transformátorové skříně na základ. Návěstidlo a výstražníky se měří v kusech (ks). Položka obsahuje všechny náklady na montáž návěstidla se všemi pomocnými a doplňujícími pracemi a součástmi, případné použití mechanizmů, včetně dopravy ze skladu k místu montáže, náklady na mzdy. | 1: Dle technické zprávy, výkresových příloh projektové dokumentace (200).
140 | 633611 | KOMPL. DODÁVKA TRPASLIČÍHO DVOUSVĚTLOVÉHO NÁVĚSTIDLA VČ.ZÁKLADU A POMOCNÝCH KONSTRUKCÍ | KUS | 29 |  | 0 | 0 | 0 | 0 | 0 | P | OTSKP | Dodávka návěstidla nebo výstražníku podle jeho typu a potřebného pomocného materiálu a dopravy do staveništního skladu. Návěstidlo se měří v kusech (ks). Položka obsahuje všechny náklady na dodávku návěstidla včetně pomocného materiálu, náklady na dopravu do místa určení. | 1: Dle technické zprávy, výkresových příloh projektové dokumentace (200).
141 | 633613 | KOMPL.DODÁVKA TRPASLIČÍHO PĚTISVĚTLOVÉHO NÁVĚSTIDLA VČ.ZÁKLADU A POMOCNÝCH KONSTRUKCÍ | KUS | 2 |  | 0 | 0 | 0 | 0 | 0 | P | OTSKP | Dodávka návěstidla nebo výstražníku podle jeho typu a potřebného pomocného materiálu a dopravy do staveništního skladu. Návěstidlo se měří v kusech (ks). Položka obsahuje všechny náklady na dodávku návěstidla včetně pomocného materiálu, náklady na dopravu do místa určení. | 1: Dle technické zprávy, výkresových příloh projektové dokumentace (200).
142 | 633614 R | KOMPLETNÍ DODÁVKA ŠESTISVĚTLOVÉHO NÁVĚSTIDLA NA KONSTRUKCI | KUS | 1 |  | 0 | 0 | 0 | 0 | 0 | R | R | Dodávka návěstidla, konstrukce pro upevnění a potřebného pomocného materiálu, včetně dopravy do staveništního skladu. Návěstidlo se měří v kusech (ks). Položka obsahuje všechny náklady na dodávku návěstidla, konstruce na upevnění včetně pomocného materiálu, náklady na dopravu do místa určení. | 1: Dle technické zprávy, výkresových příloh projektové dokumentace (200).
143 | 633616 | KOMPL. DODÁVKA UKAZATELE RYCHLOSTI (SVĚTELNÉ PRUHY) | KUS | 1 |  | 0 | 0 | 0 | 0 | 0 | P | OTSKP | Dodávka návěstidla nebo výstražníku podle jeho typu a potřebného pomocného materiálu a dopravy do staveništního skladu. Návěstidlo se měří v kusech (ks). Položka obsahuje všechny náklady na dodávku návěstidla včetně pomocného materiálu, náklady na dopravu do místa určení. | 1: Dle technické zprávy, výkresových příloh projektové dokumentace (200).
144 | 633617 | KOMPL.DODÁVKA PROMĚNNÉHO UKAZATELE RYCHLOSTI (4 SVĚTELNÉ ZNAKY) | KUS | 14 |  | 0 | 0 | 0 | 0 | 0 | P | OTSKP | Dodávka návěstidla nebo výstražníku podle jeho typu a potřebného pomocného materiálu a dopravy do staveništního skladu. Návěstidlo se měří v kusech (ks). Položka obsahuje všechny náklady na dodávku návěstidla včetně pomocného materiálu, náklady na dopravu do místa určení. | 1: Dle technické zprávy, výkresových příloh projektové dokumentace (200).
145 | 633621 | KOMPL. MONTÁŽ TRPASLIČÍHO DVOUSVĚTLOVÉHO NÁVĚSTIDLA | KUS | 29 |  | 0 | 0 | 0 | 0 | 0 | P | OTSKP | Výkop jámy pro betonový základ návěstidla. Usazení betonového základu, sestavení a kompletizace návěstidla, označení označovacími štítky, zapojení dvou kabelových forem (včetně měření a zapojení po měření). Postavení návěstidla včetně transformátorové skříně na základ. Návěstidlo a výstražníky se měří v kusech (ks). Položka obsahuje všechny náklady na montáž návěstidla se všemi pomocnými a doplňujícími pracemi a součástmi, případné použití mechanizmů, včetně dopravy ze skladu k místu montáže, náklady na mzdy. | 1: Dle technické zprávy, výkresových příloh projektové dokumentace (200).
146 | 633623 | KOMPL. MONTÁŽ TRPASLIČÍHO PĚTISVĚTLOVÉHO NÁVĚSTIDLA | KUS | 2 |  | 0 | 0 | 0 | 0 | 0 | P | OTSKP | Výkop jámy pro betonový základ návěstidla. Usazení betonového základu, sestavení a kompletizace návěstidla, označení označovacími štítky, zapojení dvou kabelových forem (včetně měření a zapojení po měření). Postavení návěstidla včetně transformátorové skříně na základ. Návěstidlo a výstražníky se měří v kusech (ks). Položka obsahuje všechny náklady na montáž návěstidla se všemi pomocnými a doplňujícími pracemi a součástmi, případné použití mechanizmů, včetně dopravy ze skladu k místu montáže, náklady na mzdy. | 1: Dle technické zprávy, výkresových příloh projektové dokumentace (200).
147 | 633624 R | KOMPLETNÍ MONTÁŽ ŠESTISVĚTLOVÉHO NÁVĚSTIDLA NA KONSTRUKCI | KUS | 1 |  | 0 | 0 | 0 | 0 | 0 | R | R | Sestavení a kompletizace návěstidla včetně konstrukce, označení označovacími štítky. Montáž návěstidla včetně transformátorové skříně na konstrukci návěstní lávky. Montáž transformátorů do skříně, zapojení kabelových forem (včetně měření a zapojení po měření). Montáž obdélníkové tabulky, nasměrování.Návěstidlo se měří v kusech (ks).Položka obsahuje všechny náklady na dodávku návěstidla včetně konstrukce a pomocného materiálu, náklady na dopravu do místa určení. | 1: Dle technické zprávy, výkresových příloh projektové dokumentace (200).
148 | 633626 | KOMPL. MONTÁŽ UKAZATELE RYCHLOSTI (SVĚTELNÉ PRUHY) | KUS | 1 |  | 0 | 0 | 0 | 0 | 0 | P | OTSKP | Sestavení a kompletizace návěstidla, označení označovacími štítky. Montáž návěstidla včetně transformátorové skříně na konstrukci návěstní lávky. Montáž transformátorů do skříně, zapojení dvou kabelových forem (včetně měření a zapojení po měření). Montáž obdélníkové tabulky, nasměrování. Návěstidlo se měří v kusech (ks). Položka obsahuje všechny náklady na dodávku návěstidla včetně pomocného materiálu, náklady na dopravu do místa určení. | 1: Dle technické zprávy, výkresových příloh projektové dokumentace (200).
149 | 633627 | KOMPL. MONTÁŽ PROMĚNNÉHO UKAZATELE RYCHLOSTI (SVĚTELNÉ ZNAKY) | KUS | 14 |  | 0 | 0 | 0 | 0 | 0 | P | OTSKP | Sestavení a kompletizace návěstidla, označení označovacími štítky. Montáž návěstidla včetně transformátorové skříně na konstrukci návěstní lávky. Montáž transformátorů do skříně, zapojení dvou kabelových forem (včetně měření a zapojení po měření). Montáž obdélníkové tabulky, nasměrování. Návěstidlo se měří v kusech (ks). Položka obsahuje všechny náklady na dodávku návěstidla včetně pomocného materiálu, náklady na dopravu do místa určení. | 1: Dle technické zprávy, výkresových příloh projektové dokumentace (200).
150 | 633712 | DODÁVKA NÁVĚSTI "VLAK SE BLÍŽÍ K HLAVNÍMU NÁVĚSTIDLU" (VZDÁLENOSTNÍ UPOZORŇOVADLO) | KUS | 7 |  | 0 | 0 | 0 | 0 | 0 | P | OTSKP | Dodávka návěsti "Vlak se blíží k hlavnímu návěstidlu" a potřebného pomocného materiálu a dopravy do staveništního skladu. Návěst se měří v kusech (ks). Položka obsahuje všechny náklady na dodávku návěstidla včetně pomocného materiálu, náklady na dopravu do místa určení. | 1: Dle technické zprávy, výkresových příloh projektové dokumentace (200).
151 | 633713 | DODÁVKA NÁVĚSTI "VLAK SE BLÍŽÍ K SAMOSTATNÉ PŘEDVĚSTI" | KUS | 3 |  | 0 | 0 | 0 | 0 | 0 | P | OTSKP | Dodávka návěsti "Vlak se blíží k samostatné předvěsti" a potřebného pomocného materiálu a dopravy do staveništního skladu. Návěst se měří v kusech (ks). Položka obsahuje všechny náklady na dodávku návěstidla včetně pomocného materiálu, náklady na dopravu do místa určení. | 1: Dle technické zprávy, výkresových příloh projektové dokumentace (200).
152 | 633714 | DODÁVKA NÁVĚSTI "STANOVIŠTĚ SAMOSTATNÉ PŘEDVĚSTI" | KUS | 1 |  | 0 | 0 | 0 | 0 | 0 | P | OTSKP | Dodávka návěsti "Stanoviště samostatné předvěsti" a potřebného pomocného materiálu a dopravy do staveništního skladu. Návěst se měří v kusech (ks). Položka obsahuje všechny náklady na dodávku návěstidla včetně pomocného materiálu, náklady na dopravu do místa určení. | 1: Dle technické zprávy, výkresových příloh projektové dokumentace (200).
153 | 633714 R | DODÁVKA NÁVĚSTI "VÝSTRAHA" (TABULKA S KŘÍŽEM) | KUS | 2 |  | 0 | 0 | 0 | 0 | 0 | R | R | Dodávka návěsti "Výstraha" a potřebného pomocného materiálu a dopravy do staveništního skladu. Návěst se měří v kusech (ks). Položka obsahuje všechny náklady na dodávku návěstidla včetně pomocného materiálu, náklady na dopravu do místa určení. | 1: Dle technické zprávy, výkresových příloh projektové dokumentace (200).
154 | 633722 | MONTÁŽ NÁVĚSTI "VLAK SE BLÍŽÍ K HLAVNÍMU NÁVĚSTIDLU" (VZDÁLENOSTNÍ UPOZORŇOVADLO) | KUS | 7 |  | 0 | 0 | 0 | 0 | 0 | P | OTSKP | Vyměření místa umístění, usazení návěsti do jámy, úprava zeminou, nátěr. Návěst se měří v kusech (ks). Položka obsahuje všechny náklady na montáž návěsti se všemi pomocnými a doplňujícími pracemi a součástmi, případné použití mechanizmů, včetně dopravy ze skladu k místu montáže, náklady na mzdy. | 1: Dle technické zprávy, výkresových příloh projektové dokumentace (200).
155 | 633723 | MONTÁŽ NÁVĚSTI "VLAK SE BLÍŽÍ K SAMOSTATNÉ PŘEDVĚSTI" | KUS | 3 |  | 0 | 0 | 0 | 0 | 0 | P | OTSKP | Vyměření místa umístění, usazení návěsti do jámy, úprava zeminou, nátěr. Návěst se měří v kusech (ks). Položka obsahuje všechny náklady na montáž návěsti se všemi pomocnými a doplňujícími pracemi a součástmi, případné použití mechanizmů, včetně dopravy ze skladu k místu montáže, náklady na mzdy. | 1: Dle technické zprávy, výkresových příloh projektové dokumentace (200).
156 | 633724 | MONTÁŽ NÁVĚSTI "STANOVIŠTĚ SAMOSTATNÉ PŘEDVĚSTI" | KUS | 1 |  | 0 | 0 | 0 | 0 | 0 | P | OTSKP | Vyměření místa umístění, usazení návěsti do jámy, úprava zeminou, nátěr. Návěst se měří v kusech (ks). Položka obsahuje všechny náklady na montáž návěsti se všemi pomocnými a doplňujícími pracemi a součástmi, případné použití mechanizmů, včetně dopravy ze skladu k místu montáže, náklady na mzdy. | 1: Dle technické zprávy, výkresových příloh projektové dokumentace (200).
157 | 633714 R | MONTÁŽ NÁVĚSTI "VÝSTRAHA" (TABULKA S KŘÍŽEM) | KUS | 2 |  | 0 | 0 | 0 | 0 | 0 | R | R | Vyměření místa umístění, usazení návěsti do jámy, úprava zeminou, nátěr. Návěst se měří v kusech (ks). Položka obsahuje všechny náklady na montáž návěsti se všemi pomocnými a doplňujícími pracemi a součástmi, případné použití mechanizmů, včetně dopravy ze skladu k místu montáže, náklady na mzdy. | 1: Dle technické zprávy, výkresových příloh projektové dokumentace (200).
158 | 633812 | DODÁVKA STYKOVÉHO TRANSFORMÁTORU DT 0,75 | KUS | 131 |  | 0 | 0 | 0 | 0 | 0 | P | OTSKP | Dodávka stykového transformátoru podle typu, potřebného pomocného materiálu a dopravy do staveništního skladu. Stykový transformátor se měří v kusech (ks). Položka obsahuje všechny náklady na dodávku návěstidla včetně pomocného materiálu, náklady na dopravu do staveništního skladu. | 1: Dle technické zprávy, výkresových příloh projektové dokumentace (200 a 400).
159 | 633814 | DODÁVKA KOLEJOVÉ PROPOJKY PRO PŘIPOJENÍ STYKOVÉHO TRANSFORMÁTORU | KUS | 223 |  | 0 | 0 | 0 | 0 | 0 | P | OTSKP | Dodávka propojky podle typu a potřebné délky včetně potřebného pomocného materiálu, případného zdvojení a dopravy do staveništního skladu. Propojka se měří v kusech (ks). Položka obsahuje všechny náklady na dodávku návěstidla včetně pomocného materiálu, náklady na dopravu do staveništního skladu. | 1: Dle technické zprávy, výkresových příloh projektové dokumentace (200 a 400).
160 | 633815 | DODÁVKA KOLEJOVÉ PROPOJKY VÝHYBKOVÉ | KUS | 79 |  | 0 | 0 | 0 | 0 | 0 | P | OTSKP | Dodávka propojky podle typu a potřebné délky včetně potřebného pomocného materiálu, případného zdvojení a dopravy do staveništního skladu. Propojka se měří v kusech (ks). Položka obsahuje všechny náklady na dodávku návěstidla včetně pomocného materiálu, náklady na dopravu do staveništního skladu. | 1: Dle technické zprávy, výkresových příloh projektové dokumentace (200 a 400).
161 | 633816 | DODÁVKA SADY KOLEJOVÝCH PROPOJEK STYKOVÝCH TRANSFORMÁTORŮ | KUS | 99 |  | 0 | 0 | 0 | 0 | 0 | P | OTSKP | Dodávka propojky podle typu a potřebné délky včetně potřebného pomocného materiálu, případného zdvojení a dopravy do staveništního skladu. Propojka se měří v kusech (ks). Položka obsahuje všechny náklady na dodávku návěstidla včetně pomocného materiálu, náklady na dopravu do staveništního skladu. | 1: Dle technické zprávy, výkresových příloh projektové dokumentace (200 a 400).
162 | 633817 | DODÁVKA MEZIKOLEJOVÉ LANOVÉ PROPOJKY | KUS | 25 |  | 0 | 0 | 0 | 0 | 0 | P | OTSKP | Dodávka propojky podle typu a potřebné délky včetně potřebného pomocného materiálu, případného zdvojení a dopravy do staveništního skladu. Propojka se měří v kusech (ks). Položka obsahuje všechny náklady na dodávku návěstidla včetně pomocného materiálu, náklady na dopravu do staveništního skladu. | 1: Dle technické zprávy, výkresových příloh projektové dokumentace (200 a 400).
163 | 633817 R | DODÁVKA LANOVÉ PROPOJKY KOSÉ 2,9 M | KUS | 30 |  | 0 | 0 | 0 | 0 | 0 | R | R | Dodávka propojky podle typu a potřebné délky včetně potřebného pomocného materiálu a dopravy do staveništního skladu. Propojka se měří v kusech (ks). Položka obsahuje všechny náklady na dodávku návěstidla včetně pomocného materiálu, náklady na dopravu do staveništního skladu. | 1: Dle technické zprávy, výkresových příloh projektové dokumentace (200 a 400).
164 | 633818 R | DODÁVKA SKŘÍŇKY TJA VE DVOJITÉ KOLEJOVÉ SPOJCE | KUS | 2 |  | 0 | 0 | 0 | 0 | 0 | R | R | Dodávka zařízení podle určení včetně skříně, obchozího lanového propojení, potřebného pomocného materiálu a dopravy do staveništního skladu. Zařízení ve venkovní skříni se měří v kusech (ks). Položka obsahuje všechny náklady na dodávku zařízení do kolejiště včetně skříně podle určení a pomocného materiálu, náklady na dopravu do staveništního skladu. | 1: Dle technické zprávy, výkresových příloh projektové dokumentace (200 a 400).
165 | 633818 R | DODÁVKA SKŘÍŇKY TJA PRO SERIOVÝ KO | KUS | 15 |  | 0 | 0 | 0 | 0 | 0 | R | R | Dodávka zařízení podle určení včetně skříně, potřebného pomocného materiálu a dopravy do staveništního skladu. Zařízení ve venkovní skříni se měří v kusech (ks). Položka obsahuje všechny náklady na dodávku zařízení do kolejiště včetně skříně podle určení a pomocného materiálu, náklady na dopravu do staveništního skladu. | 1: Dle technické zprávy, výkresových příloh projektové dokumentace (200 a 400).
166 | 633821 | MONTÁŽ STYKOVÉHO TRANSFORMÁTORU | KUS | 131 |  | 0 | 0 | 0 | 0 | 0 | P | OTSKP | Usazení stykového transformátoru, montáž ochranných trubek, zapojení dvou kabelových forem (včetně měření a zapojení po měření). Regulace a zkoušení kolejového obvodu. Montáž stykového transformátoru se měří v kusech (ks). Položka obsahuje všechny náklady na montáž transformátoru se všemi pomocnými a doplňujícími pracemi a součástmi, případné použití mechanizmů, včetně dopravy ze skladu k místu montáže, náklady na mzdy. | 1: Dle technické zprávy, výkresových příloh projektové dokumentace (200 a 400).
167 | 633822 | MONTÁŽ KOLEJOVÉ PROPOJKY PRO PŘIPOJENÍ STYKOVÉHO TRANSFORMÁTORU | KUS | 223 |  | 0 | 0 | 0 | 0 | 0 | P | OTSKP | Rozměření místa připojení, případné vyvrtání otvorů, připojení propojky, připevnění propojky k pražcům. Demontáž se provádí obdobným způsobem. Montáž propojky se měří v kusech (ks). Položka obsahuje všechny náklady na montáž propojek se všemi pomocnými a doplňujícími pracemi a součástmi, případné použití mechanizmů, včetně dopravy ze skladu k místu montáže, náklady na mzdy. | 1: Dle technické zprávy, výkresových příloh projektové dokumentace (200 a 400).
168 | 633823 | MONTÁŽ KOLEJOVÉ PROPOJKY VÝHYBKOVÉ | KUS | 79 |  | 0 | 0 | 0 | 0 | 0 | P | OTSKP | Rozměření místa připojení, případné vyvrtání otvorů, připojení propojky, připevnění propojky k pražcům. Demontáž se provádí obdobným způsobem. Montáž propojky se měří v kusech (ks). Položka obsahuje všechny náklady na montáž propojek se všemi pomocnými a doplňujícími pracemi a součástmi, případné použití mechanizmů, včetně dopravy ze skladu k místu montáže, náklady na mzdy. | 1: Dle technické zprávy, výkresových příloh projektové dokumentace (200 a 400).
169 | 633824 | MONTÁŽ SADY KOLEJOVÝCH PROPOJEK STYKOVÝCH TRANSFORMÁTORŮ | KUS | 99 |  | 0 | 0 | 0 | 0 | 0 | P | OTSKP | Rozměření místa připojení, případné vyvrtání otvorů, připojení propojky, připevnění propojky k pražcům. Demontáž se provádí obdobným způsobem. Montáž propojky se měří v kusech (ks). Položka obsahuje všechny náklady na montáž propojek se všemi pomocnými a doplňujícími pracemi a součástmi, případné použití mechanizmů, včetně dopravy ze skladu k místu montáže, náklady na mzdy. | 1: Dle technické zprávy, výkresových příloh projektové dokumentace (200 a 400).
170 | 633825 | MONTÁŽ MEZIKOLEJOVÉ LANOVÉ PROPOJKY | KUS | 25 |  | 0 | 0 | 0 | 0 | 0 | P | OTSKP | Rozměření místa připojení, případné vyvrtání otvorů, připojení propojky, připevnění propojky k pražcům. Demontáž se provádí obdobným způsobem. Montáž propojky se měří v kusech (ks). Položka obsahuje všechny náklady na montáž propojek se všemi pomocnými a doplňujícími pracemi a součástmi, případné použití mechanizmů, včetně dopravy ze skladu k místu montáže, náklady na mzdy. | 1: Dle technické zprávy, výkresových příloh projektové dokumentace (200 a 400).
171 | 633825 R | MONTÁŽ LANOVÉ PROPOJKY KOSÉ 2,9M | KUS | 30 |  | 0 | 0 | 0 | 0 | 0 | R | R | Rozměření místa připojení, případné vyvrtání otvorů, připojení propojky, připevnění propojky k pražcům. Demontáž se provádí obdobným způsobem. Montáž propojky se měří v kusech (ks). Položka obsahuje všechny náklady na montáž propojek se všemi pomocnými a doplňujícími pracemi a součástmi, případné použití mechanizmů, včetně dopravy ze skladu k místu montáže, náklady na mzdy. | 1: Dle technické zprávy, výkresových příloh projektové dokumentace (200 a 400).
172 | 633826 R | MONTÁŽ SKŘÍŇKY TJA VE DVOJITÉ KOLEJOVÉ SPOJCE | KUS | 2 |  | 0 | 0 | 0 | 0 | 0 | R | R | Určení místa umístění, usazení skříně na základy, usazení kabelových stojánků, montáž vnitřního zařízení včetně potřebných závislostních prvků, zatažení kabelů kontroly izolačního stavu, případný nátěr. Zařízení ve venkovní skříni se měří v kusech (ks). Položka obsahuje všechny náklady na montáž propojek se všemi pomocnými a doplňujícími pracemi a součástmi, případné použití mechanizmů, včetně dopravy ze skladu k místu montáže, náklady na mzdy. | 1: Dle technické zprávy, výkresových příloh projektové dokumentace (200 a 400).
173 | 633826 R | MONTÁŽ SKŘÍŇKY TJA PRO SERIOVÝ KO | KUS | 15 |  | 0 | 0 | 0 | 0 | 0 | R | R | Určení místa umístění, usazení skříně na základy, usazení kabelových stojánků, montáž vnitřního zařízení včetně potřebných závislostních prvků, zatažení kabelů kontroly izolačního stavu, případný nátěr. Zařízení ve venkovní skříni se měří v kusech (ks). Položka obsahuje všechny náklady na montáž propojek se všemi pomocnými a doplňujícími pracemi a součástmi, případné použití mechanizmů, včetně dopravy ze skladu k místu montáže, náklady na mzdy. | 1: Dle technické zprávy, výkresových příloh projektové dokumentace (200 a 400).
174 | 633829 | MONTÁŽ KOLEJOVÉHO OBVODU VE STANICI | KUS | 58 |  | 0 | 0 | 0 | 0 | 0 | P | OTSKP | Položka zahrnuje veškeré práce spojené s montáží vnější výstroje kolejového obvodu. Zařízení se měří v kusech (ks). Položka obsahuje všechny náklady na montáž venkovního zařízení se všemi pomocnými a doplňujícími pracemi a součástmi, případné použití mechanizmů, včetně dopravy ze skladu k místu montáže, náklady na mzdy. | 1: Dle technické zprávy, výkresových příloh projektové dokumentace (200 a 400).
175 | 633911 | DODÁVKA POČÍTAČE NÁPRAV, 1 BOD (VENKOVNÍ ČÁST) | KUS | 77 |  | 0 | 0 | 0 | 0 | 0 | P | OTSKP | Kompletní dodávka venkovní výstroje počítacího bodu, potřebného pomocného materiálu a dopravy do staveništního skladu. Zařízení se měří v kusech (ks). Položka obsahuje všechny náklady na dodávku zařízení do kolejiště včetně skříně podle určení a pomocného materiálu, náklady na dopravu do staveništního skladu. | 1: Dle technické zprávy, výkresových příloh projektové dokumentace (200 a 400).
176 | 633911 R | DODÁVKA POČÍTAČE NÁPRAV PRO TZZ, 1 BOD (VENKOVNÍ ČÁST) | KUS | 2 |  | 0 | 0 | 0 | 0 | 0 | R | R | Kompletní dodávka venkovní výstroje počítacího bodu, potřebného pomocného materiálu, včetně zkušebního pořípravku a dopravy do staveništního skladu. Zařízení se měří v kusech (ks). Položka obsahuje všechny náklady na dodávku zařízení do kolejiště včetně skříně podle určení a pomocného materiálu včetně zkušebního přípravku, náklady na dopravu do staveništního skladu. | 1: Dle technické zprávy, výkresových příloh projektové dokumentace (200 a 400).
177 | 633912 | DODÁVKA SKŘÍNĚ S POČÍTAČI NÁPRAV VYSTROJENÉ (24 BODŮ / 14 ÚSEKŮ) | KUS | 4 |  | 0 | 0 | 0 | 0 | 0 | P | OTSKP | Dodávka skříně počítače náprav pro uvedený rozsah výstroje, potřebného pomocného materiálu a dopravy do staveništního skladu. Zařízení se měří v kusech (ks). Položka obsahuje všechny náklady na dodávku zařízení do stavědlové ústředny včetně skříně podle určení a pomocného materiálu, náklady na dopravu do staveništního skladu. | 1: Dle technické zprávy, výkresových příloh projektové dokumentace (200 a 400).
178 | 633921 | MONTÁŽ POČÍTAČE NÁPRAV, 1 BOD (VENKOVNÍ ČÁST) | KUS | 77 |  | 0 | 0 | 0 | 0 | 0 | P | OTSKP | Upevnění zařízení na místě určení, připojení pospojování, zapojení dvou kabelových forem (včetně měření a zapojení po měření), přezkoušení. Montáže počítacího bodu zařízení se měří v kusech (ks). Položka obsahuje všechny náklady na montáž vnitřního zařízení se všemi pomocnými a doplňujícími pracemi a součástmi, případné použití mechanizmů, včetně dopravy ze skladu k místu montáže, náklady na mzdy. | 1: Dle technické zprávy, výkresových příloh projektové dokumentace (200 a 400).
179 | 633921 R | MONTÁŽ POČÍTAČE NÁPRAV PRO TZZ, 1 BOD (VENKOVNÍ ČÁST) | KUS | 2 |  | 0 | 0 | 0 | 0 | 0 | R | R | Upevnění zařízení na místě určení, připojení pospojování, zapojení dvou kabelových forem (včetně měření a zapojení po měření), přezkoušení. Montáže počítacího bodu zařízení se měří v kusech (ks). Položka obsahuje všechny náklady na montáž vnitřního zařízení se všemi pomocnými a doplňujícími pracemi a součástmi, případné použití mechanizmů, včetně dopravy ze skladu k místu montáže, náklady na mzdy. | 1: Dle technické zprávy, výkresových příloh projektové dokumentace (200 a 400).
180 | 633922 | MONTÁŽ SKŘÍNĚ S POČÍTAČI NÁPRAV VYSTROJENÉ (24 BODŮ / 14 ÚSEKŮ) | KUS | 4 |  | 0 | 0 | 0 | 0 | 0 | P | OTSKP | Upevnění zařízení na místo určení, připojení pospojování, zapojení. Montáže vnitřního zařízení se měří v kusech (ks). Položka obsahuje všechny náklady na montáž vnitřního zařízení se všemi pomocnými a doplňujícími pracemi a součástmi, případné použití mechanizmů, včetně dopravy ze skladu k místu montáže, náklady na mzdy. | 1: Dle technické zprávy, výkresových příloh projektové dokumentace (200 a 400).
181 | 634114 | DODÁVKA SKŘÍNĚ LOGIKY ELEKTRONICKÉHO ZAŘÍZENÍ PRO PŘEJEZD | KUS | 2 |  | 0 | 0 | 0 | 0 | 0 | P | OTSKP | Dodávka zařízení podle určení včetně skříně, potřebného pomocného materiálu a dopravy do staveništního skladu. Zařízení ve venkovní skříni se měří v kusech (ks). Položka obsahuje všechny náklady na dodávku zařízení na místo určení včetně skříně podle určení a pomocného materiálu, náklady na dopravu do staveništního skladu. | 1: Dle technické zprávy, výkresových příloh projektové dokumentace (211 a 212; 611 a 612).
182 | 634116 | DODÁVKA KABELOVÉHO OBJEKTU | KUS | 40 |  | 0 | 0 | 0 | 0 | 0 | P | OTSKP | Dodávka zařízení podle určení včetně skříně, potřebného pomocného materiálu a dopravy do staveništního skladu. Zařízení ve venkovní skříni se měří v kusech (ks). Položka obsahuje všechny náklady na dodávku zařízení na místo určení včetně skříně podle určení a pomocného materiálu, náklady na dopravu do staveništního skladu. | 1: Dle technické zprávy, výkresových příloh projektové dokumentace (211 a 212; 611 a 612).
183 | 634119 | DODÁVKA NAPÁJECÍ SKŘÍNĚ (STOJANU) PŘEJEZDOVÉHO ZAŘÍZENÍ | KUS | 2 |  | 0 | 0 | 0 | 0 | 0 | P | OTSKP | Dodávka zařízení podle určení včetně skříně, potřebného pomocného materiálu a dopravy do staveništního skladu. Zařízení ve venkovní skříni se měří v kusech (ks). Položka obsahuje všechny náklady na dodávku zařízení na místo určení včetně skříně podle určení a pomocného materiálu, náklady na dopravu do staveništního skladu. | 1: Dle technické zprávy, výkresových příloh projektové dokumentace (211 a 212; 611 a 612).
184 | 634124 | MONTÁŽ SKŘÍNĚ LOGIKY ELEKTRONICKÉHO ZAŘÍZENÍ PRO PŘEJEZD | KUS | 2 |  | 0 | 0 | 0 | 0 | 0 | P | OTSKP | Určení místa umístění, usazení skříně na základy, montáž vnitřního zařízení včetně potřebných závislostních prvků, zatažení kabelů kontroly izolačního stavu, případný nátěr, přezkoušení. Demontáž se provádí obdobným způsobem. Montáž zařízení se měří v kusech (ks). Položka obsahuje všechny náklady na montáž resp. demontáž vnitřního zařízení a venkovní skříně se všemi pomocnými a doplňujícími pracemi a součástmi, případné použití mechanizmů, včetně dopravy ze skladu k místu montáže, náklady na mzdy | 1: Dle technické zprávy, výkresových příloh projektové dokumentace (211 a 212; 611 a 612).
185 | 634126 | MONTÁŽ KABELOVÉHO OBJEKTU (VČETNĚ ZAPOJENÍ FOREM) | KUS | 40 |  | 0 | 0 | 0 | 0 | 0 | P | OTSKP | Určení místa umístění, usazení skříně na základy, montáž vnitřního zařízení včetně potřebných závislostních prvků, zatažení kabelů kontroly izolačního stavu, případný nátěr, přezkoušení. Demontáž se provádí obdobným způsobem. Montáž zařízení se měří v kusech (ks). Položka obsahuje všechny náklady na montáž resp. demontáž vnitřního zařízení a venkovní skříně se všemi pomocnými a doplňujícími pracemi a součástmi, případné použití mechanizmů, včetně dopravy ze skladu k místu montáže, náklady na mzdy | 1: Dle technické zprávy, výkresových příloh projektové dokumentace (101 - 103; 701 - 703).
186 | 634129 | MONTÁŽ NAPÁJECÍ SKŘÍNĚ (STOJANU) PŘEJEZDOVÉHO ZAŘÍZENÍ | KUS | 2 |  | 0 | 0 | 0 | 0 | 0 | P | OTSKP | Určení místa umístění, usazení skříně na základy, montáž vnitřního zařízení včetně potřebných závislostních prvků, zatažení kabelů kontroly izolačního stavu, případný nátěr, přezkoušení. Demontáž se provádí obdobným způsobem. Montáž zařízení se měří v kusech (ks). Položka obsahuje všechny náklady na montáž resp. demontáž vnitřního zařízení a venkovní skříně se všemi pomocnými a doplňujícími pracemi a součástmi, případné použití mechanizmů, včetně dopravy ze skladu k místu montáže, náklady na mzdy | 1: Dle technické zprávy, výkresových příloh projektové dokumentace (211 a 212; 611 a 612).
187 | 634211 | DODÁVKA VÝSTRAŽNÍKU, 1 SKŘÍŇ SE ZÁVOROU | KUS | 1 |  | 0 | 0 | 0 | 0 | 0 | P | OTSKP | Dodávka výstražníku podle jeho typu a potřebného pomocného materiálu a dopravy do staveništního skladu. Výstražník se měří v kusech (ks). Položka obsahuje všechny náklady na dodávku výstražníku včetně pomocného materiálu, náklady na dopravu do místa určení. | 1: Dle technické zprávy, výkresových příloh projektové dokumentace (211 a 212; 611 a 612).
188 | 634212 | DODÁVKA VÝSTRAŽNÍKU, 1 SKŘÍŇ BEZ ZÁVORY | KUS | 1 |  | 0 | 0 | 0 | 0 | 0 | P | OTSKP | Dodávka výstražníku podle jeho typu a potřebného pomocného materiálu a dopravy do staveništního skladu. Výstražník se měří v kusech (ks). Položka obsahuje všechny náklady na dodávku výstražníku včetně pomocného materiálu, náklady na dopravu do místa určení. | 1: Dle technické zprávy, výkresových příloh projektové dokumentace (211 a 212; 611 a 612).
189 | 634213 | DODÁVKA VÝSTRAŽNÍKU, 2 SKŘÍNĚ SE ZÁVOROU | KUS | 1 |  | 0 | 0 | 0 | 0 | 0 | P | OTSKP | Dodávka výstražníku podle jeho typu a potřebného pomocného materiálu a dopravy do staveništního skladu. Výstražník se měří v kusech (ks). Položka obsahuje všechny náklady na dodávku výstražníku včetně pomocného materiálu, náklady na dopravu do místa určení. | 1: Dle technické zprávy, výkresových příloh projektové dokumentace (211 a 212; 611 a 612).
190 | 634214 | DODÁVKA VÝSTRAŽNÍKU, 2 SKŘÍNĚ BEZ ZÁVORY | KUS | 1 |  | 0 | 0 | 0 | 0 | 0 | P | OTSKP | Dodávka výstražníku podle jeho typu a potřebného pomocného materiálu a dopravy do staveništního skladu. Výstražník se měří v kusech (ks). Položka obsahuje všechny náklady na dodávku výstražníku včetně pomocného materiálu, náklady na dopravu do místa určení. | 1: Dle technické zprávy, výkresových příloh projektové dokumentace (211 a 212; 611 a 612).
191 | 634221 | MONTÁŽ VÝSTRAŽNÍKU, 1 SKŘÍŇ SE ZÁVOROU | KUS | 1 |  | 0 | 0 | 0 | 0 | 0 | P | OTSKP | Výkop jámy pro betonový základ výstražníku. Usazení betonového základu, sestavení a kompletizace výstražníku, označení označovacími štítky. Postavení výstražníku včetně transformátorové skříně na základ. Montáž transformátorů do skříně, montáž kabelové formy (2x). Výstražníky se měří v kusech (ks). Položka obsahuje všechny náklady na montáž výstražníku se všemi pomocnými a doplňujícími pracemi a součástmi, případné použití mechanizmů, včetně dopravy ze skladu k místu montáže, náklady na mzdy. | 1: Dle technické zprávy, výkresových příloh projektové dokumentace (211 a 212; 611 a 612).
192 | 634222 | MONTÁŽ VÝSTRAŽNÍKU, 1 SKŘÍŇ BEZ ZÁVORY | KUS | 1 |  | 0 | 0 | 0 | 0 | 0 | P | OTSKP | Výkop jámy pro betonový základ výstražníku. Usazení betonového základu, sestavení a kompletizace výstražníku, označení označovacími štítky. Postavení výstražníku včetně transformátorové skříně na základ. Montáž transformátorů do skříně, montáž kabelové formy (2x). Výstražníky se měří v kusech (ks). Položka obsahuje všechny náklady na montáž výstražníku se všemi pomocnými a doplňujícími pracemi a součástmi, případné použití mechanizmů, včetně dopravy ze skladu k místu montáže, náklady na mzdy. | 1: Dle technické zprávy, výkresových příloh projektové dokumentace (211 a 212; 611 a 612).
193 | 634223 | MONTÁŽ VÝSTRAŽNÍKU, 2 SKŘÍNĚ SE ZÁVOROU | KUS | 1 |  | 0 | 0 | 0 | 0 | 0 | P | OTSKP | Výkop jámy pro betonový základ výstražníku. Usazení betonového základu, sestavení a kompletizace výstražníku, označení označovacími štítky. Postavení výstražníku včetně transformátorové skříně na základ. Montáž transformátorů do skříně, montáž kabelové formy (2x). Výstražníky se měří v kusech (ks). Položka obsahuje všechny náklady na montáž výstražníku se všemi pomocnými a doplňujícími pracemi a součástmi, případné použití mechanizmů, včetně dopravy ze skladu k místu montáže, náklady na mzdy. | 1: Dle technické zprávy, výkresových příloh projektové dokumentace (211 a 212; 611 a 612).
194 | 634224 | MONTÁŽ VÝSTRAŽNÍKU, 2 SKŘÍNĚ BEZ ZÁVORY | KUS | 1 |  | 0 | 0 | 0 | 0 | 0 | P | OTSKP | Výkop jámy pro betonový základ výstražníku. Usazení betonového základu, sestavení a kompletizace výstražníku, označení označovacími štítky. Postavení výstražníku včetně transformátorové skříně na základ. Montáž transformátorů do skříně, montáž kabelové formy (2x). Výstražníky se měří v kusech (ks). Položka obsahuje všechny náklady na montáž výstražníku se všemi pomocnými a doplňujícími pracemi a součástmi, případné použití mechanizmů, včetně dopravy ze skladu k místu montáže, náklady na mzdy. | 1: Dle technické zprávy, výkresových příloh projektové dokumentace (211 a 212; 611 a 612).
195 | 635112 | DODÁVKA PŘENOSNÉHO POČÍTAČE PRO PŘENOS DAT Z ELEKTRONICKÉHO STAVĚDLA | KUS | 1 |  | 0 | 0 | 0 | 0 | 0 | P | OTSKP | Dodávka fukčního počítače včetně software a odzkoušení. Zařízení se měří v kusech (ks). Položka obsahuje všechny náklady na dodávku zařízení včetně pomocného materiálu, náklady na dopravu do místa určení. | 1: Dle technické zprávy.
196 | 635121 | DOZOR PRACOVNÍKŮ SDC, SŹT | HOD | 800 |  | 0 | 0 | 0 | 0 | 0 | P | OTSKP | Při provádění prací na zařízení, které je v provozu určují pracovníci správy dopravní cesty kdy a jak je možné potřebný zásah provést. Dozor pracovníků objednatele se měří v hodinách. Položka obsahuje náklady na ztrátu času pracovníků údržby, kteří tento čas využijí ve prospěch prováděné stavby. Účtuje se v hodinových sazbách. | 1: Dle technické zprávy.
197 | 635122 | CELKOVÁ PROHLÍDKA ZAŘÍZENÍ A VYHOTOVENÍ REVIZNÍ ZPRÁVY | HOD | 240 |  | 0 | 0 | 0 | 0 | 0 | P | OTSKP | Kontrola zařízení, zda odpovídá podmínkám pro bezpečný provoz, včetně potřebných měření a vyhotovení revizní zprávy odpovědným pracovníkem. Položka obsahuje náklady na vlastní kontrolu, příslušná měření a zpracování revizní zprávy. Účtuje se v hodinových sazbách. | 1: Dle technické zprávy.
198 | 635125 | PŘEZKOUŠENÍ A REGULOVÁNÍ NÁVĚSTIDEL | KUS | 116 |  | 0 | 0 | 0 | 0 | 0 | P | OTSKP | Přezkoušení správné činnosti relé, přezkoušení všech návěstních znaků. Přeměření a regulace napětí na žárovkách. Případné odstranění zaclonění žárovek. Přezkoušení se měří v kusech (ks) za návěstidlo. Položka obsahuje kompletní náklady na přezkoušení a regulaci. | 1: Dle technické zprávy.
199 | 635128 | PŘÍPRAVA A CELKOVÉ ZKOUŠKY ELEKTRONICKÉHO STAVĚDLA PRO 1 VLAKOVOU CESTU | KUS | 1600 |  | 0 | 0 | 0 | 0 | 0 | P | OTSKP | Příprava a provedení celkových zkoušek za 1 jízdní cestu. Přezkoušení se měří v kusech (ks) za jednu jízdní cestu. Položka obsahuje kompletní náklady na přezkoušení a regulaci. | 1: Dle technické zprávy.
200 | 635129 | PŘÍPRAVA A CELKOVÉ ZKOUŠKY PŘEJEZDOVÉHO ZABEZPEČOVACÍHO ZAŘÍZENÍ PRO 1 KOLEJ | KUS | 4 |  | 0 | 0 | 0 | 0 | 0 | P | OTSKP | Regulování a aktivování přejezdového zařízení. Příprava a provedení celkových zkoušek přejezdového zabezpečovacího zařízení. Přezkoušení se měří v kusech (ks) za jednu kolej. Položka obsahuje kompletní náklady na přezkoušení a regulaci. | 1: Dle technické zprávy.
201 | 635221 | PŘEVZETÍ MÍSTNOSTI STAVĚDLOVÉ ÚSTŘEDNY | KUS | 2 |  | 0 | 0 | 0 | 0 | 0 | P | OTSKP | Provedení všech činností určených položkou. Položka se měří v kusech (ks). Položka obsahuje všechny náklady na provedení prohlídky se všemi pomocnými a doplňujícími pracemi a součástmi, případné použití mechanizmů, náklady na mzdy. | 1: Dle technické zprávy.
202 | 635224 | ZKUŠEBNÍ PROVOZ, REGULACE A ZKOUŠENÍ ZABEZPEČOVACÍHO ZAŘÍZENÍ | HOD | 600 |  | 0 | 0 | 0 | 0 | 0 | P | OTSKP | Zajištění a provedení čiností určených položkou včetně dodávky potřebného pomocného materiálu a dopravy na místo určení. Účtuje se v hodinových sazbách (hod). Položka obsahuje všechny náklady na provedení zkušebního provozu se všemi pomocnými a doplňujícími pracemi a součástmi, případné použití mechanizmů, náklady na mzdy. | 1: Dle technické zprávy.
203 | 635224 R | ZKUŠEBNÍ PROVOZ, REGULACE A ZKOUŠENÍ TRAŤOVÉHO ZABEZPEČOVACÍHO ZAŘÍZENÍ SMĚR HNOJNÍK | KUS | 1 |  | 0 | 0 | 0 | 0 | 0 | R | R | Zajištění a provedení čiností určenných položkou včetně dodávky potřebného pomocného materiálu a dopravy na místo určení. Položka obsahuje všechny náklady na oživení a regulaci zařízení, provedení zkušebního provozu se všemi pomocnými a doplňujícími pracemi a součástmi včetně vystavení protokolů, případné použití mechanizmů, náklady na mzdy. | 1: Dle technické zprávy.
204 | 635225 | AUTORSKÝ DOZOR PROJEKTANTA | HOD | 1200 |  | 0 | 0 | 0 | 0 | 0 | P | OTSKP | Zajištění a provedení čiností určených položkou včetně dodávky potřebného pomocného materiálu a dopravy na místo určení. Účtuje se v hodinových sazbách (hod). Položka obsahuje všechny náklady na provedení zkušebního provozu se všemi pomocnými a doplňujícími pracemi a součástmi, případné použití mechanizmů, náklady na mzdy. | 1: Dle technické zprávy.
205 | 635226 | KOMPLETNÍ GEODETICKÉ PRÁCE | HOD | 800 |  | 0 | 0 | 0 | 0 | 0 | P | OTSKP | Provedení veškerého zaměření a zobrazení, tvorba počítačových souborů, zpracování kompletní geodetické dokumentace včetně všech dalších geodetických činností. Položka se měří v časových jednotkách (hod) za činost pověřeného geodeta. Položka obsahuje všechny náklady na provedení geodetických prací se všemi pomocnými a doplňujícími pracemi a součástmi, případné použití mechanizmů, náklady na mzdy. | 1: Dle technické zprávy.
206 | 635227 | MONTÁŽ UZEMNĚNÍ, UKOLEJNĚNÍ | M | 2000 |  | 0 | 0 | 0 | 0 | 0 | P | OTSKP | Uložení uzemňovacího vedení, měření zemního odporu, montáž uzemňovací sběrnice, zemnící desky, uzemnění skříní včetně dodávky potřebného pomocného materiálu a dopravy na místo určení. Položka se měří v délkových jednotkách (m) za délku uzemňovacího vedení. Položka obsahuje všechny náklady na provedení uzemnění (ukolejnění) se všemi pomocnými a doplňujícími pracemi a součástmi, případné použití mechanizmů, náklady na mzdy. | 1: Dle technické zprávy, výkresových příloh projektové dokumentace (101 - 103; 701 - 703).
207 | 170504-O | POPLATKY ZA SKLÁDKU - ULOŽENÍ VÝKOPOVÉ ZEMINY | T | 3 |  | 0 | 0 | 0 | 0 | 0 | P | OTSKP | Poplatek za uložení výkopové zeminy na skládku. Položka se měří ve váhových jednotkách (t) uložené zeminy. Položka obsahuje všechny náklady na odvoz zeminy se všemi pomocnými a doplňujícími pracemi a součástmi, případné použití mechanizmů, náklady na mzdy. | 1: Dle technické zprávy, výkresových příloh projektové dokumentace. 2: Přebytečná zemina výkopů kabelových tras :;1,42*2,10
[6 empty] | 0 | 0 | 0 | 0 | 0
S | Celkem za M01 | PS 24-28-01.1 Definitivní staniční zab.zař. |  |  |  | 0 |  | 0 |  | 0
Note on A7: § 6a
Note on B7: § 6b 1.část
Note on C2: § 3
Note on C7: § 6c 1.část
Note on D4: § 2 v případě jiné klasifikace upravit údaj v závorce, např. (CZ-CC)
Note on D7: § 6d
Note on E7: § 6e
Note on N6: § 6b 2.část
Note on O6: § 6c 2.část
Note on P6: § 6f § 7
Note on U2: jiri.zakravsky: tools PSSOzzzzzz propertites Protection Lock "2*4"
Součet za Díl
Zaokrouhlit množství

## PS_24-28-01_2_Celkem
FORMULÁŘ 5 | [6 empty] | majitel HIM: | SŽDC |  | 0 |  |  |  | #DIV/0! | majitel, cena | SŽDC | ČD | OSTATNÍ
|  | SOUPIS PRACÍ - REKAPITULACE | [7 empty] | Cena za objekt [Kč] |  | mj dle JKSO | počet mj | objektový ukazatel
Název stavby : |  | Optimalizace trati Bystřice nad Olší - Český Těšín, 2. část - žst. Český Těšín | [5 empty] | Číslo stavby | 4204-II | [5 empty] | hlavičky stavby
Název PS,SO : |  | Žst. Český Těšín, SZZ provizorní | Zatřídění objektu : (JKSO, JKPOV) |  |  |  |  | Číslo PS,SO | PS_24-28-01_2 |  |  | Číslo zakázky: |  | 11-105-231-PS_DJ_PP | hlavičky objektu | Žst. Český Těšín, PHS km 317,423-317,889 vlevo:
Datum zpracování : |  | 2012-11-26 | [5 empty] | Datum aktualizace : | [6 empty] | hlavičky datumů | 48
Poř. | [6 empty] | C E N A |  |  |  | typ řádku | kód datové základny | Technická specifikace | Výkaz výměr | nadpisy sloupců | 48
číslo | Číslo |  | měrná |  | jednotková | Celková | dodávky |  | montáže | [5 empty] | nadpisy sloupců
pol. | souboru | Název položky | jednotka | množství | hmotnost | hmotnost | jednotková | celkem | jednotková | celkem |  |  |  |  | nadpisy sloupců
| 1 | 2 | 3 | 4 | 5 | 6 | 7 | 8 | 9 | 10 | 12 | 13 | 14 | 15 | nadpisy sloupců
řádek s filtry
Díl: | PS_24-28-01_2 | Rekapitulace: | [8 empty] | SD
1 | PS 24-28-01_2_1 | Žst. Český Těšín, SZZ provizorní | Kč | 1 |  | 0 |  | 0 | 0 | 0
2 | PS 24-28-01_2_2 | Žst. Český Těšín, SZZ provizorní - stanoviště | Kč | 1 |  | 0 |  | 0 | 0 | 0
[6 empty] | 0 |  | 0 |  | 0
S | Celkem za PS_24-28-01_2 | Rekapitulace: |  |  |  | 0 |  | 0 |  | 0
Note on A7: § 6a
Note on B7: § 6b 1.část
Note on C2: § 3
Note on C7: § 6c 1.část
Note on D4: § 2 v případě jiné klasifikace upravit údaj v závorce, např. (CZ-CC)
Note on D7: § 6d
Note on E7: § 6e
Note on N6: § 6b 2.část
Note on O6: § 6c 2.část
Note on P6: § 6f § 7
Note on U2: jiri.zakravsky: tools PSSOzzzzzz propertites Protection Lock "2*4"
Součet za Díl
Zaokrouhlit množství

## PS_24-28-01_2_1
FORMULÁŘ 5 | [6 empty] | majitel HIM: | SŽDC |  | 0 |  | kus | 3 | 0 | majitel, cena | SŽDC | ČD | OSTATNÍ
|  | SOUPIS PRACÍ | [7 empty] | Cena za objekt [Kč] |  | mj dle JKSO | počet mj | objektový ukazatel
Název stavby : |  | Optimalizace trati Bystřice n. O. - Český Těšín, 2. část - žst. Český Těšín | [5 empty] | Číslo stavby | [6 empty] | hlavičky stavby
Název PS,SO : |  | Žst. Český Těšín, SZZ provizorní | Zatřídění objektu : (JKSO, JKPOV) | 828 89 |  |  |  | Číslo PS,SO | PS 24-28-01_2_1 | [5 empty] | hlavičky objektu
Datum zpracování : |  | 2012-11-28 | [5 empty] | Datum aktualizace : |  | 2012-11-21 |  |  |  |  | hlavičky datumů
Poř. | [6 empty] | C E N A |  |  |  | typ řádku | kód datové základny | Technická specifikace | Výkaz výměr | nadpisy sloupců
číslo | Číslo |  | měrná |  | jednotková | Celková | dodávky |  | montáže | [5 empty] | nadpisy sloupců
pol. | položky | Název položky | jednotka | množství | hmotnost | hmotnost | jednotková | celkem | jednotková | celkem |  |  |  |  | nadpisy sloupců
| 1 | 2 | 3 | 4 | 5 | 6 | 7 | 8 | 9 | 10 | 12 | 13 | 14 | 15 | nadpisy sloupců
řádek s filtry
Díl: | MO1 | PS 24-28-01.2.1 Žst. Český Těšín, SZZ provizorní
1 | 631122 | DODÁVKA. MET. DVOUPLÁŠŤ. KABELU DO 3P 1,0 | M | 5970 |  | 0 | 0 | 0 | 0 | 0 |  | OTSKP | Dodání kabelů podle typu od výrobců, délky kabelů se měří v metrech, položka obsahuje cenu dodávky kabelů včetně mimostaveništní dopravy. | Dle technické zprávy, výkresových příloh.
2 | 631123 | DODÁVKA MET. DVOUPLÁŠŤ. KABELU DO 4P 1,0 | M | 3260 |  | 0 | 0 | 0 | 0 | 0 |  | OTSKP | Dodání kabelů podle typu od výrobců, délky kabelů se měří v metrech, položka obsahuje cenu dodávky kabelů včetně mimostaveništní dopravy. | Dle technické zprávy, výkresových příloh.
3 | 631124 | DODÁVKA MET. DVOUPLÁŠŤ, KABELU DO 7P 1,0 | M | 2500 |  | 0 | 0 | 0 | 0 | 0 |  | OTSKP | Dodání kabelů podle typu od výrobců, délky kabelů se měří v metrech, položka obsahuje cenu dodávky kabelů včetně mimostaveništní dopravy. | Dle technické zprávy, výkresových příloh.
4 | 631125 | DODÁVKA MET. DVOUPLÁŠŤ. KABELU DO 12P 1,0 | M | 2500 |  | 0 | 0 | 0 | 0 | 0 |  | OTSKP | Dodání kabelů podle typu od výrobců, délky kabelů se měří v metrech, položka obsahuje cenu dodávky kabelů včetně mimostaveništní dopravy. | Dle technické zprávy, výkresových příloh.
5 | 631126 | DODÁVKA MET. DVOUPLÁŠŤ. KABELU DO 16P 1,0 | M | 1200 |  | 0 | 0 | 0 | 0 | 0 |  | OTSKP | Dodání kabelů podle typu od výrobců, délky kabelů se měří v metrech, položka obsahuje cenu dodávky kabelů včetně mimostaveništní dopravy. | Dle technické zprávy, výkresových příloh.
6 | 631127 | DODÁVKA MET. DVOUPLÁŠŤ. KABELU DO 24P 1,0 | M | 3270 |  | 0 | 0 | 0 | 0 | 0 |  | OTSKP | Dodání kabelů podle typu od výrobců, délky kabelů se měří v metrech, položka obsahuje cenu dodávky kabelů včetně mimostaveništní dopravy. | Dle technické zprávy, výkresových příloh.
7 | 631128 | DODÁVKA MET. DVOUPLÁŠŤ. KABELU DO 30P 1,0 | M | 1200 |  | 0 | 0 | 0 | 0 | 0 |  | OTSKP | Dodání kabelů podle typu od výrobců, délky kabelů se měří v metrech, položka obsahuje cenu dodávky kabelů včetně mimostaveništní dopravy. | Dle technické zprávy, výkresových příloh.
8 | 631129 | DODÁVKA MET. DVOUPLÁŠŤ. KABELU DO 48P 1,0 | M | 1420 |  | 0 | 0 | 0 | 0 | 0 |  | OTSKP | Dodání kabelů podle typu od výrobců, délky kabelů se měří v metrech, položka obsahuje cenu dodávky kabelů včetně mimostaveništní dopravy. | Dle technické zprávy, výkresových příloh.
9 | 631139 | DODÁVKA. OPTICKÉHO KABELU 24 VLÁKEN VČETNĚ TRUBKY HDPE | M | 1705 |  | 0 | 0 | 0 | 0 | 0 |  | OTSKP | Dodání kabelů podle typu od výrobců, délky kabelů se měří v metrech, položka obsahuje cenu dodávky kabelů včetně mimostaveništní dopravy. | Dle technické zprávy, výkresových příloh.
10 | 631143 | DODÁVKA NAPÁJECÍHO KABELU CYKY 5x25 | M | 1728 |  | 0 | 0 | 0 |  | 0 |  | OTSKP | Dodání kabelů podle typu od výrobců, délky kabelů se měří v metrech, položka obsahuje cenu dodávky kabelů včetně mimostaveništní dopravy. | Dle technické zprávy, výkresových příloh.
11 | 631210 | FORMA KABELOVÁ DO 61P 1,0 | KS | 18 |  | 0 | 0 | 0 | 0 | 0 |  | OTSKP | Dodání kabelů podle typu od výrobců, délky kabelů se měří v metrech, položka obsahuje cenu dodávky kabelů včetně mimostaveništní dopravy. | Dle technické zprávy, výkresových příloh.
12 | 631211 | FORMA KABELOVÁ DO 2P 1,0 | KS | 120 |  | 0 | 0 | 0 | 0 | 0 |  | OTSKP | Odstranění pláště kabelu, odstranění izolace z konců žil na svorkovnici, zhotovení vodní zábrany, zformování a konečná úprava kabelu, kontrolní a závěrečné měření na kabelu pro rozvod signalizace, zapojení po měření, montáž příchytky a štítku. Kabelové formy se měří v kusech. | Dle technické zprávy, výkresových příloh.
13 | 631212 | FORMA KABELOVÁ DO 3P 1,0 | KS | 270 |  | 0 | 0 | 0 | 0 | 0 |  | OTSKP | Odstranění pláště kabelu, odstranění izolace z konců žil na svorkovnici, zhotovení vodní zábrany, zformování a konečná úprava kabelu, kontrolní a závěrečné měření na kabelu pro rozvod signalizace, zapojení po měření, montáž příchytky a štítku. Kabelové formy se měří v kusech. | Dle technické zprávy, výkresových příloh.
14 | 631213 | FORMA KABELOVÁ DO 4P 1,0 | KS | 64 |  | 0 | 0 | 0 | 0 | 0 |  | OTSKP | Odstranění pláště kabelu, odstranění izolace z konců žil na svorkovnici, zhotovení vodní zábrany, zformování a konečná úprava kabelu, kontrolní a závěrečné měření na kabelu pro rozvod signalizace, zapojení po měření, montáž příchytky a štítku. Kabelové formy se měří v kusech. | Dle technické zprávy, výkresových příloh.
15 | 631214 | FORMA KABELOVÁ DO 7P 1,0 | KS | 64 |  | 0 | 0 | 0 | 0 | 0 |  | OTSKP | Odstranění pláště kabelu, odstranění izolace z konců žil na svorkovnici, zhotovení vodní zábrany, zformování a konečná úprava kabelu, kontrolní a závěrečné měření na kabelu pro rozvod signalizace, zapojení po měření, montáž příchytky a štítku. Kabelové formy se měří v kusech. | Dle technické zprávy, výkresových příloh.
16 | 631215 | FORMA KABELOVÁ DO 12P 1,0 | KS | 88 |  | 0 | 0 | 0 | 0 | 0 |  | OTSKP | Odstranění pláště kabelu, odstranění izolace z konců žil na svorkovnici, zhotovení vodní zábrany, zformování a konečná úprava kabelu, kontrolní a závěrečné měření na kabelu pro rozvod signalizace, zapojení po měření, montáž příchytky a štítku. Kabelové formy se měří v kusech. | Dle technické zprávy, výkresových příloh.
17 | 631216 | FORMA KABELOVÁ DO 16P 1,0 | KS | 18 |  | 0 | 0 | 0 | 0 | 0 |  | OTSKP | Odstranění pláště kabelu, odstranění izolace z konců žil na svorkovnici, zhotovení vodní zábrany, zformování a konečná úprava kabelu, kontrolní a závěrečné měření na kabelu pro rozvod signalizace, zapojení po měření, montáž příchytky a štítku. Kabelové formy se měří v kusech. | Dle technické zprávy, výkresových příloh.
18 | 631217 | FORMA KABELOVÁ DO 24P 1,0 | KS | 18 |  | 0 | 0 | 0 | 0 | 0 |  | OTSKP | Odstranění pláště kabelu, odstranění izolace z konců žil na svorkovnici, zhotovení vodní zábrany, zformování a konečná úprava kabelu, kontrolní a závěrečné měření na kabelu pro rozvod signalizace, zapojení po měření, montáž příchytky a štítku. Kabelové formy se měří v kusech. | Dle technické zprávy, výkresových příloh.
19 | 631218 | FORMA KABELOVÁ DO 30P 1,0 | KS | 18 |  | 0 | 0 | 0 | 0 | 0 |  | OTSKP | Odstranění pláště kabelu, odstranění izolace z konců žil na svorkovnici, zhotovení vodní zábrany, zformování a konečná úprava kabelu, kontrolní a závěrečné měření na kabelu pro rozvod signalizace, zapojení po měření, montáž příchytky a štítku. Kabelové formy se měří v kusech. | Dle technické zprávy, výkresových příloh.
20 | 631219 | FORMA KABELOVÁ DO 48P 1,0 | KS | 12 |  | 0 | 0 | 0 | 0 | 0 |  | OTSKP | Odstranění pláště kabelu, odstranění izolace z konců žil na svorkovnici, zhotovení vodní zábrany, zformování a konečná úprava kabelu, kontrolní a závěrečné měření na kabelu pro rozvod signalizace, zapojení po měření, montáž příchytky a štítku. Kabelové formy se měří v kusech. | Dle technické zprávy, výkresových příloh.
21 | 631311 | SPOJKA ROVNÁ KAB. S JÁDRY O PRŮM. 1MM DO 6 ŽIL | KS | 67 |  | 0 | 0 | 0 | 0 | 0 |  | OTSKP | Úplná montáž plastové spojky, příprava spojovacího přípravku, spojení žil kabelu, kontrola spávnosti spojení žil, vysušení, zajištění přívodu el.energie, zatavení konců kabelu a svaření středu spojky. Spojky se měří v kusech. Položka obsahuje veškeré potřebné mechanizmy, jejich obsluhu, náklady na mzdy a náklady na pořízení všech potřebných materiálů i vlastní spojky, náklady na přesun hmot. | Dle technické zprávy, výkresových příloh.
22 | 631312 | SPOJKA ROVNÁ KAB. S JÁDRY O PRŮM. 1MM DO 8 ŽIL | KS | 56 |  | 0 | 0 | 0 | 0 | 0 |  | OTSKP | Úplná montáž plastové spojky, příprava spojovacího přípravku, spojení žil kabelu, kontrola spávnosti spojení žil, vysušení, zajištění přívodu el.energie, zatavení konců kabelu a svaření středu spojky. Spojky se měří v kusech. Položka obsahuje veškeré potřebné mechanizmy, jejich obsluhu, náklady na mzdy a náklady na pořízení všech potřebných materiálů i vlastní spojky, náklady na přesun hmot. | Dle technické zprávy, výkresových příloh.
23 | 631313 | SPOJKA ROVNÁ KAB. S JÁDRY O PRŮM.1MM DO 14 ŽIL | KS | 79 |  | 0 | 0 | 0 | 0 | 0 |  | OTSKP | Úplná montáž plastové spojky, příprava spojovacího přípravku, spojení žil kabelu, kontrola spávnosti spojení žil, vysušení, zajištění přívodu el.energie, zatavení konců kabelu a svaření středu spojky. Spojky se měří v kusech. Položka obsahuje veškeré potřebné mechanizmy, jejich obsluhu, náklady na mzdy a náklady na pořízení všech potřebných materiálů i vlastní spojky, náklady na přesun hmot. | Dle technické zprávy, výkresových příloh.
24 | 631314 | SPOJKA ROVNÁ KAB. S JÁDRY O PRŮM.1MM DO 24 ŽIL | KS | 16 |  | 0 | 0 | 0 | 0 | 0 |  | OTSKP | Úplná montáž plastové spojky, příprava spojovacího přípravku, spojení žil kabelu, kontrola spávnosti spojení žil, vysušení, zajištění přívodu el.energie, zatavení konců kabelu a svaření středu spojky. Spojky se měří v kusech. Položka obsahuje veškeré potřebné mechanizmy, jejich obsluhu, náklady na mzdy a náklady na pořízení všech potřebných materiálů i vlastní spojky, náklady na přesun hmot. | Dle technické zprávy, výkresových příloh.
25 | 631315 | SPOJKA ROVNÁ KAB. S JÁDRY O PRŮM.1MM DO 32 ŽIL | KS | 16 |  | 0 | 0 | 0 | 0 | 0 |  | OTSKP | Úplná montáž plastové spojky, příprava spojovacího přípravku, spojení žil kabelu, kontrola spávnosti spojení žil, vysušení, zajištění přívodu el.energie, zatavení konců kabelu a svaření středu spojky. Spojky se měří v kusech. Položka obsahuje veškeré potřebné mechanizmy, jejich obsluhu, náklady na mzdy a náklady na pořízení všech potřebných materiálů i vlastní spojky, náklady na přesun hmot. | Dle technické zprávy, výkresových příloh.
26 | 631316 | SPOJKA ROVNÁ KAB. S JÁDRY O PRŮM. 1MM DO 48 ŽIL | KS | 36 |  | 0 | 0 | 0 | 0 | 0 |  | OTSKP | Úplná montáž plastové spojky, příprava spojovacího přípravku, spojení žil kabelu, kontrola spávnosti spojení žil, vysušení, zajištění přívodu el.energie, zatavení konců kabelu a svaření středu spojky. Spojky se měří v kusech. Položka obsahuje veškeré potřebné mechanizmy, jejich obsluhu, náklady na mzdy a náklady na pořízení všech potřebných materiálů i vlastní spojky, náklady na přesun hmot. | Dle technické zprávy, výkresových příloh.
27 | 631317 | SPOJKA ROVNÁ KAB. S JÁDRY O PRŮM. 1MM DO 60 ŽIL | KS | 12 |  | 0 | 0 | 0 | 0 | 0 |  | OTSKP | Úplná montáž plastové spojky, příprava spojovacího přípravku, spojení žil kabelu, kontrola spávnosti spojení žil, vysušení, zajištění přívodu el.energie, zatavení konců kabelu a svaření středu spojky. Spojky se měří v kusech. Položka obsahuje veškeré potřebné mechanizmy, jejich obsluhu, náklady na mzdy a náklady na pořízení všech potřebných materiálů i vlastní spojky, náklady na přesun hmot. | Dle technické zprávy, výkresových příloh.
28 | 631318 | SPOJKA ROVNÁ KAB. S JÁDRY O PRŮM. 1MM DO 96 ŽIL | KS | 12 |  | 0 | 0 | 0 | 0 | 0 |  | OTSKP | Úplná montáž plastové spojky, příprava spojovacího přípravku, spojení žil kabelu, kontrola spávnosti spojení žil, vysušení, zajištění přívodu el.energie, zatavení konců kabelu a svaření středu spojky. Spojky se měří v kusech. Položka obsahuje veškeré potřebné mechanizmy, jejich obsluhu, náklady na mzdy a náklady na pořízení všech potřebných materiálů i vlastní spojky, náklady na přesun hmot. | Dle technické zprávy, výkresových příloh.
29 | 631410 | ŠTÍTEK KABELOVÝ OBECNĚ | KS | 260 |  | 0 | 0 | 0 | 0 | 0 |  | OTSKP | Zhotovení kabelového štítku nebo objímky, vyražení znaku kabelu, ovinutí štítku páskou PVC, připevnění objímky na kabel. Štítky a objímky se měří v kusech. Položka obsahuje náklady na výrobu štítků a objímek, použití mechanizmu, dopravu k místnímu použití, náklady na mzdy. | Dle technické zprávy, výkresových příloh.
30 | 631420 | OBJÍMKA ZNAČKOVACÍ KABELOVÁ OBECNĚ | KS | 540 |  | 0 | 0 | 0 | 0 | 0 |  | OTSKP | Zhotovení objímky značkovací na průměr kabelu, vyražení znaku na objímku, připevnění objímky na kabel. Zřízení kabelové objímky se měří v kusech. Položka obsahuje náklady na výrobu objímek, použití mechanizmů, dopravu k místu použití, náklady na mzdy | Dle technické zprávy, výkresových příloh.
31 | 631511 | ULOŽENÍ, ZATAŽENÍ A SPOJKOVÁNÍ KABELŮ DO 4P 1,0 | M | 9230 |  | 0 | 0 | 0 | 0 | 0 |  | OTSKP | Uložení kabelu zatažením, štítek průběhu v počtu 2ks na 1 km kabelu včetně montáže, montáž spojky v počtu 3 ks na 1 km kabelu včetně všech souvisejících prací. Uložení kabelu se měří v délkových jednotkách (m). Položka obsahuje všechny náklady na montáž kabelů se všemi pomocnými a doplňujícími pracemi a součástmi, případné použití mechanizmů, náklady na mzdy. | Dle technické zprávy, výkresových příloh.
32 | 631512 | ULOŽENÍ, ZATAŽENÍ A SPOJKOVÁNÍ KABELŮ DO 7P 1,0 | M | 2500 |  | 0 | 0 | 0 | 0 | 0 |  | OTSKP | Uložení kabelu zatažením, štítek průběhu v počtu 2ks na 1 km kabelu včetně montáže, montáž spojky v počtu 3 ks na 1 km kabelu včetně všech souvisejících prací. Uložení kabelu se měří v délkových jednotkách (m). Položka obsahuje všechny náklady na montáž kabelů se všemi pomocnými a doplňujícími pracemi a součástmi, případné použití mechanizmů, náklady na mzdy. | Dle technické zprávy, výkresových příloh.
33 | 631513 | ULOŽENÍ, ZATAŽENÍ A SPOJKOVÁNÍ KABELŮ DO 12P 1,0 | M | 2500 |  | 0 | 0 | 0 | 0 | 0 |  | OTSKP | Uložení kabelu zatažením, štítek průběhu v počtu 2ks na 1 km kabelu včetně montáže, montáž spojky v počtu 3 ks na 1 km kabelu včetně všech souvisejících prací. Uložení kabelu se měří v délkových jednotkách (m). Položka obsahuje všechny náklady na montáž kabelů se všemi pomocnými a doplňujícími pracemi a součástmi, případné použití mechanizmů, náklady na mzdy. | Dle technické zprávy, výkresových příloh.
34 | 631514 | ULOŽENÍ, ZATAŽENÍ A SPOJKOVÁNÍ KABELŮ DO 24P 1,0 | M | 4470 |  | 0 | 0 | 0 | 0 | 0 |  | OTSKP | Uložení kabelu zatažením, štítek průběhu v počtu 2ks na 1 km kabelu včetně montáže, montáž spojky v počtu 3 ks na 1 km kabelu včetně všech souvisejících prací. Uložení kabelu se měří v délkových jednotkách (m). Položka obsahuje všechny náklady na montáž kabelů se všemi pomocnými a doplňujícími pracemi a součástmi, případné použití mechanizmů, náklady na mzdy. | Dle technické zprávy, výkresových příloh.
35 | 631515 | ULOŽENÍ, ZATAŽENÍ A SPOJKOVÁNÍ KABELŮ DO 30P 1,0 | M | 1200 |  | 0 | 0 | 0 | 0 | 0 |  | OTSKP | Uložení kabelu zatažením, štítek průběhu v počtu 2ks na 1 km kabelu včetně montáže, montáž spojky v počtu 3 ks na 1 km kabelu včetně všech souvisejících prací. Uložení kabelu se měří v délkových jednotkách (m). Položka obsahuje všechny náklady na montáž kabelů se všemi pomocnými a doplňujícími pracemi a součástmi, případné použití mechanizmů, náklady na mzdy. | Dle technické zprávy, výkresových příloh.
36 | 631516 | ULOŽENÍ, ZATAŽENÍ A SPOJKOVÁNÍ KABELŮ DO 48P 1,0 | M | 1420 |  | 0 | 0 | 0 | 0 | 0 |  | OTSKP | Uložení kabelu zatažením, štítek průběhu v počtu 2ks na 1 km kabelu včetně montáže, montáž spojky v počtu 3 ks na 1 km kabelu včetně všech souvisejících prací. Uložení kabelu se měří v délkových jednotkách (m). Položka obsahuje všechny náklady na montáž kabelů se všemi pomocnými a doplňujícími pracemi a součástmi, případné použití mechanizmů, náklady na mzdy. | Dle technické zprávy, výkresových příloh.
37 | 631517 | ZAFOUKNUTÍ OPTICKÉHO KABELU 24 VLÁKEN VČETNĚ POKLÁDKY TRUBKY HDPE | M | 1728 |  | 0 | 0 | 0 | 0 | 0 |  | OTSKP | Dodání a uložení kabelu zafouknutím, dodávka a uložení trubky HDPE, štítek průběhu v počtu 2ks na 1 km kabelu včetně dodávky a montáže optické spojky v počtu 2 ks, včetně všech souvisejících prací. Uložení kabelu se měří v jednotkách (m). Položka obsahuje všechny náklady na montáž kabelů , se všemi pomocnými a doplňujícími pracemi a součástmi, případné použití mechanizmů, náklady na mzdy | Dle technické zprávy, výkresových příloh.
38 | 631517 | ULOŽENÍ, ZATAŽENÍ A SPOJOVÁNÍ KABELU CYKY do 5 x 50 | M | 1728 |  | 0 | 0 | 0 | 0 | 0 |  | OTSKP | Uložení kabelu zatažením, štítek průběhu v počtu 2ks na 1 km kabelu včetně montáže, montáž spojky v počtu 3 ks na 1 km kabelu včetně všech souvisejících prací. Uložení kabelu se měří v délkových jednotkách (m). Položka obsahuje všechny náklady na montáž kabelů se všemi pomocnými a doplňujícími pracemi a součástmi, případné použití mechanizmů, náklady na mzdy. | Dle technické zprávy, výkresových příloh.
39 | 632113 | VNITŘNÍ KABELOVÉ ROZVODY DODÁVKA DO 20 KABELŮ | M | 35 |  | 0 | 0 | 0 | 0 | 0 |  | OTSKP | Dodávka kabelů vč. eventuálních konektorů a potřebného pomocného materiálu a jeho dopravy na místo určení. Vnitřní kabelové rozvody se měří v délkových jednotkách (m). Položka obsahuje všechny náklady na kabely včetně pomocného materiálu, na dopravu do místa určení. | Dle technické zprávy, výkresových příloh.
40 | 632123 | VNITŘNÍ KABELOVÉ ROZVODY MONTÁŽ DO 20 KABELŮ | M | 35 |  | 0 | 0 | 0 | 0 | 0 |  | OTSKP | Položení kabelu do rozvodného žlabu, vyformování, vyvázání vč. zapojení na stojany nebo skříně. Montáž vnitřních kabelových rozvodů se měří v délkových jednotkách (m). Položka obsahuje všechny pomocné a doplňující práce a součásti, případné použití mechanizmů, náklady na mzdy. | Dle technické zprávy, výkresových příloh.
41 | 751111 | KABELOVÁ TRASA PROVIZORNÍ VE ŽLABECH 20x20 VE VÝKOPU 0,35 m | KM | 3.3 |  | 0 | 0 | 0 | 0 | 0 |  | OTSKP | Hloubení a zához kabelové rýhy (vč. dodávky a uložení žlabů) ručně nebo strojně bez ohledu na druh použitého mechanizačního prostředku s výhozem až do vzdálenosti 3 m za okraj rýhy nebo s případným naložením do dopravního vozíku přistaveného k okraji rýhy, včetně zabezpečení výkopu. U strojních výkopů včetně přípravných a pomocných prací. Zához kabelové rýhy ručně nebo strojně bez ohledu na druh použitého mechanizačního prostředku. Při ručním záhozu s přehozem až do vzdálenosti 3 m nebo shozením z vozidla. Úprava terénu, případné vyčištění štěrkového lože a podbití pražců. Odvoz přebytečné zeminy. Součástí položky je i zřízení a odstranění příložného pažení, provizorní lávky a úložného zařízení dle názvu položky včetně jeho řádného uložení dle pokynů dodavatele. | Dle technické zprávy, výkresových příloh.
42 | 751111 | KABELOVÁ TRASA VE ŽLABECH 20x20 VE VÝKOPU 0,5 m | KM | 0.9 |  | 0 | 0 | 0 | 0 | 0 |  | OTSKP | Hloubení a zához kabelové rýhy (vč. dodávky a uložení žlabů) ručně nebo strojně bez ohledu na druh použitého mechanizačního prostředku s výhozem až do vzdálenosti 3 m za okraj rýhy nebo s případným naložením do dopravního vozíku přistaveného k okraji rýhy, včetně zabezpečení výkopu. U strojních výkopů včetně přípravných a pomocných prací. Zához kabelové rýhy ručně nebo strojně bez ohledu na druh použitého mechanizačního prostředku. Při ručním záhozu s přehozem až do vzdálenosti 3 m nebo shozením z vozidla. Úprava terénu, případné vyčištění štěrkového lože a podbití pražců. Odvoz přebytečné zeminy. Součástí položky je i zřízení a odstranění příložného pažení, provizorní lávky a úložného zařízení dle názvu položky včetně jeho řádného uložení dle pokynů dodavatele. | Dle technické zprávy, výkresových příloh.
43 | 756130 | KABELOVÁ TRASA POD FÓLIÍ VE VÝKOPU 0,8 m | KM | 0.5 |  | 0 | 0 | 0 | 0 | 0 |  | OTSKP | Hloubení a zához kabelové rýhy (vč. dodávky a uložení fólie) ručně nebo strojně bez ohledu na druh použitého mechanizačního prostředku s výhozem až do vzdálenosti 3 m za okraj rýhy nebo s případným naložením do dopravního vozíku přistaveného k okraji rýhy, včetně zabezpečení výkopu. U strojních výkopů včetně přípravných a pomocných prací. Zához kabelové rýhy ručně nebo strojně bez ohledu na druh použitého mechanizačního prostředku. Při ručním záhozu s přehozem až do vzdálenosti 3 m nebo shozením z vozidla. Úprava terénu, případné vyčištění štěrkového lože a podbití pražců. Odvoz přebytečné zeminy. Součástí položky je i zřízení a odstranění příložného pažení, provizorní lávky a úložného zařízení dle názvu položky včetně jeho řádného uložení dle pokynů dodavatele. | Dle technické zprávy, výkresových příloh.
44 | 705242 | KABELOVÝ PODCHOD POD KOLEJÍ | KS | 26 |  | 0 | 0 | 0 | 0 | 0 |  | OTSKP | Rýha do hl. 200 cm a šíře do 100cm, tř. 4 vč. pískového lože, výstražné folie, záhozu, úpravy, dovozu Rozměr výkopu se měří v prostoru bez technologického zvětšení výkopu pro pažení. Základní jednotka měření je ks/kolej. Položka obsahuje cenu materiálu podle TKP a montáž výkopu v zemině tř. 4, pažení, bednění, příp. čerpání vody, průměrnou cenu materiálu, demolici zpevněných ploch před montáží a konečné úpravy terénu v okolí výkopu. | Dle technické zprávy, výkresových příloh.
45 | 705282 | KABELOVÝ PODCHOD POD KOLEJÍ ZŘÍZENÝ PROTLAKEM (VČ. 16 ks STARTOVACÍCH / VÝST. JAM) | KS | 21 |  | 0 | 0 | 0 | 0 | 0 |  | OTSKP | Protlak do průměru 200 mm vč. materiálu Základní jednotka měření je ks/kolej. Položka obsahuje cenu materiálu a montáž v zemině tř. 4, pažení, bednění, příp.čerpání vody, průměrnou cenu pomocného materiálu. Součástí položky je provedení 16 ks startovacích (výstupních) jam. | Dle technické zprávy, výkresových příloh.
46 | 705242 | KABELOVÝ PODCHOD POD VOZOVKOU | M | 26 |  | 0 | 0 | 0 | 0 | 0 |  | OTSKP | Rýha do hl. 200 cm a šíře do 100cm, tř. 4 vč. pískového lože, výstražné folie, záhozu, úpravy, dovozu Rozměr výkopu se měří v prostoru bez technologického zvětšení výkopu pro pažení. Základní jednotka měření je metr. Položka obsahuje cenu materiálu podle TKP a montáž výkopu v zemině tř. 4, pažení, bednění, příp. čerpání vody, průměrnou cenu materiálu, demolici zpevněných ploch před montáží a konečné úpravy terénu v okolí výkopu. | Dle technické zprávy, výkresových příloh.
47 | 705282 | KABELOVÝ PODCHOD POD VOZOVKOU ZŘÍZENÝ PROTLAKEM (VČ. 4 ks STARTOVACÍCH / VÝST. JAM) | M | 12 |  | 0 | 0 | 0 | 0 | 0 |  | OTSKP | Protlak do průměru 200 mm vč. materiálu Základní jednotka měření je metr. Položka obsahuje cenu materiálu a montáž v zemině tř. 4, pažení, bednění, příp.čerpání vody, průměrnou cenu pomocného materiálu. Součástí položky je provedení 4 ks startovacích (výstupních) jam. | Dle technické zprávy, výkresových příloh.
48 | 632417 | KABELOVÝ PŘECHOD PŘES MOST | M | 75 |  | 0 | 0 | 0 | 0 | 0 |  | OTSKP | Dodání kompletního úložného zařízení včetně potřebného pomocného materiálu a jeho dopravy na místo určení a montáž na mostní kostrukci. Měří se v metrech (m). Položka obsahuje všechny náklady na pořízení potřebného materiálu a jeho dopravu. | Dle technické zprávy, výkresových příloh.
49 | R1 | DODÁVKA ODOLNÁ DĚLENÁ TRUBKA DN 160 | M | 120 |  | 0 | 0 | 0 | 0 | 0 |  | R-položka | Dodávka trubky podle typu a potřebné délky včetně potřebného pomocného materiálu a dopravy do staveništního skladu. Trubka se měří v metrech (m). Položka obsahuje všechny náklady na dodávku, včetně pomocného materiálu, náklady na dopravu do staveništního skladu. | Dle technické zprávy, výkresových příloh.
50 | R2 | DODÁVKA KORUGOVANÁ TRUBKA 160mm | M | 200 |  | 0 | 0 | 0 | 0 | 0 |  | R-položka | Dodávka trubky podle typu a potřebné délky včetně potřebného pomocného materiálu a dopravy do staveništního skladu. Trubka se měří v metrech (m). Položka obsahuje všechny náklady na dodávku, včetně pomocného materiálu, náklady na dopravu do staveništního skladu. | Dle technické zprávy, výkresových příloh.
51 | R3 | DODÁVKA KABELOVÝ PLASTOVÝ ŽLAB (200x120mm) | M | 760 |  | 0 | 0 | 0 | 0 | 0 |  | R-položka | Dodávka žlabu podle typu a potřebné délky včetně potřebného pomocného materiálu a dopravy do staveništního skladu. Žlab se měří v metrech (m). Položka obsahuje všechny náklady na dodávku, včetně pomocného materiálu, náklady na dopravu do staveništního skladu. | Dle technické zprávy, výkresových příloh.
52 | 632517 | DODÁVKA ÚPRAVY RELÉOVÝCH, NAPÁJECÍCH NEBO KABELOVÝCH STOJANŮ | KS | 3 |  | 0 | 0 | 0 | 0 | 0 |  | OTSKP | Dodání kompletního vnitřního zařízení podle typu určeného položkou včetně potřebného pomocného materiálu a jeho dopravy na místo určení. Stojany, skříně, kolejové desky , ovládací stoly a podobně se měří v kusech (ks). Položka obsahuje všechny náklady na pořízení příslušného stojanu, kolejové desky, ovládacího stolu nebo skříně včetně pomocného materiálu, na dopravu do místa určení. | Dle technické zprávy, výkresových příloh.
53 | 632527 | MONTÁŽ ÚPRAVY RELÉOVÝCH, NAPÁJECÍCH NEBO KABELOVÝCH STOJANŮ | KS | 3 |  | 0 | 0 | 0 | 0 | 0 |  | OTSKP | Upevnění stojanu do stojanové řady, připojení pospojování (usazení skříně, kolejové desky , ovládacího stolu ) na místo určení, zapojení. Montáže vnitřního zařízení se měří v kusech (ks). Položka obsahuje všechny náklady na montáž dodaného zařízení se všemi pomocnými a doplňujícími pracemi a součástmi, případné použití mechanizmů, náklady na mzdy. | Dle technické zprávy, výkresových příloh.
54 | 632211 | DODÁVKA JEDNOTNÉHO OBSLUŽNÉHO PRACOVIŠTĚ (JOP) NEZÁLOHOVANÉHO | KS | 1 |  | 0 | 0 | 0 | 0 | 0 |  | OTSKP | Výroba a dodávka stolu, 1 ks židle a boxu pro umístění počítačového vybavení pracoviště a jejich doprava na místo určení, dodání výpočetní techniky včetně propojovacích vedení a monitorů. Zařízení JOP se měří v kusech (ks). Položka obsahuje náklady na výrobu stolů, na dodání výpočetní techniky, na dopravu do místa určení, případně na použití mechanizmů. | Dle technické zprávy, výkresových příloh.
55 | 632221 | MONTÁŽ JEDNOTNÉHO OBSLUŽNÉHO PRACOVIŠTĚ (JOP) NEZÁLOHOVANÉHO | KS | 1 |  | 0 | 0 | 0 | 0 | 0 |  | OTSKP | Montáž stolů pro umístění počítačového vybavení kanceláře. Montáž výpočetní techniky, včetně propojovacích vedení a dvou monitorů. Zařízení JOP se měří v kusech (ks). Položka obsahuje všechny náklady na dodávku a montáž vybavení pro JOP se všemi pomocnými a doplňujícími pracemi a součástmi, případné použití mechanizmů, včetně dopravy ze skladu k místu montáže, náklady na mzdy. | Dle technické zprávy, výkresových příloh.
56 | 632313 | DODÁVKA ÚPRAVY OVLÁDACÍHO STOLU (KONTROLNÍ SKŘÍNĚ) | KS | 3 |  | 0 | 0 | 0 | 0 | 0 |  | OTSKP | Dodání kompletního vnitřního zařízení podle typu určeného položkou včetně potřebného pomocného materiálu a jeho dopravy na místo určení. Stojany, skříně, kolejové desky, ovládací stoly a podobně se měří v kusech (ks). Položka obsahuje všechny náklady na pořízení příslušného stojanu, kolejové desky, ovládacího stolu nebo skříně včetně pomocného materiálu a na dopravu do místa určení. | Dle technické zprávy, výkresových příloh.
57 | 632418 | DODÁVKA KABELOVÉHO ROŠTU SVISLÉHO OCELOVÉHO | KS | 15 |  | 0 | 0 | 0 | 0 | 0 |  | OTSKP | Dodání kompletního vnitřního zařízení podle typu určeného položkou včetně potřebného pomocného materiálu a jeho dopravy na místo určení. Stojany, skříně, kolejové desky, ovládací stoly a podobně se měří v kusech (ks). Položka obsahuje všechny náklady na pořízení příslušného stojanu, kolejové desky, ovládacího stolu nebo skříně včetně pomocného materiálu a na dopravu do místa určení. | Dle technické zprávy, výkresových příloh.
58 | 632428 | MONTÁŽ KABELOVÉHO ROŠTU SVISLÉHO OCELOVÉHO | KS | 15 |  | 0 | 0 | 0 | 0 | 0 |  | OTSKP | Upevnění roštu, připojení pospojování (usazení skříně, kolejové desky, ovládacího stolu) na místo určení, zapojení. Montáže vnitřního zařízení se měří v kusech (ks). Položka obsahuje všechny náklady na montáž dodaného zařízení se všemi pomocnými a doplňujícími pracemi a součástmi, případné použití mechanizmů, náklady na mzdy. | Dle technické zprávy, výkresových příloh.
59 | 632511 | DODÁVKA SKŘÍNĚ (STOJANU) VOLNÉ VAZBY VYSTROJENÉ | KS | 1 |  | 0 | 0 | 0 | 0 | 0 |  | OTSKP | Dodání kompletního vnitřního zařízení podle typu určeného položkou včetně potřebného pomocného materiálu a jeho dopravy na místo určení. Stojany se měří v kusech (ks). Položka obsahuje všechny náklady na pořízení příslušného stojanu včetně pomocného materiálu, na dopravu do místa určení. | Dle technické zprávy, výkresových příloh.
60 | 632521 | MONTÁŽ SKŘÍNĚ (STOJANU) VOLNÉ VAZBY VYSTROJENÉ | KS | 1 |  | 0 | 0 | 0 | 0 | 0 |  | OTSKP | Upevnění stojanu do stojanové řady, připojení pospojování (usazení skříně, kolejové desky, ovládacího stolu) na místo určení, zapojení. Montáže vnitřního zařízení se měří v kusech (ks). Položka obsahuje všechny náklady na montáž dodaného zařízení se všemi pomocnými a doplňujícími pracemi a součástmi, případné použití mechanizmů, náklady na mzdy. | Dle technické zprávy, výkresových příloh.
61 | 632816 | DODÁVKA DOPLNĚNÍ STOJANU AUTOBLOKU UAB (PROVIZORNÍ ÚVAZKA) | KS | 2 |  | 0 | 0 | 0 | 0 | 0 |  | OTSKP | Dodání kompletního vnitřního zařízení podle typu určeného položkou, včetně potřebného pomocného materiálu a jeho dopravy na místo určení. Stojany se měří v kusech (ks). Položka obsahuje všechny náklady na pořízení příslušného stojanu včetně pomocného materiálu, na dopravu do místa určení. | Dle technické zprávy, výkresových příloh.
62 | 632826 | MONTÁŽ STOJANU AUTOBLOKU UAB (PROVIZORNÍ ÚVAZKA) | KS | 2 |  | 0 | 0 | 0 | 0 | 0 |  | OTSKP | Upevnění stojanu do stojanové řady, připojení pospojování (usazení skříně, kolejové desky, ovládacího stolu) na místo určení, zapojení. Montáže vnitřního zařízení se měří v kusech (ks). Položka obsahuje všechny náklady na montáž dodaného zařízení se všemi pomocnými a doplňujícími pracemi a součástmi, případné použití mechanizmů, náklady na mzdy. | Dle technické zprávy, výkresových příloh.
63 | 635211 | DODÁVKA (VČ. MONTÁŽE) KONTEJNERU MOB. PROVIZORNÍHO ZAB. ZAŘ. (PRONÁJEM PRVNÍ MĚSÍC) | KS | 1 |  | 0 | 0 | 0 | 0 | 0 |  | OTSKP | Dodání (formou pronájmu), instalace a uvedení do provozu zařízení určeného položkou. Pronájem za první měsíc se měří v kusech (kus). Položka obsahuje všechny náklady na dopravu, dodávku, instalaci, servis, pomocný materiál a náklady na mzdy. Součástí položky je také kompletní demontáž a odvoz v závěru stavby. | Dle technické zprávy, výkresových příloh.
64 | 635212 | DODÁVKA KONTEJNERU MOB. PROVIZORNÍHO ZAB. ZAŘ. (PRONÁJEM DRUHÝ A DALŠÍ MĚSÍC) | KS | 11 |  | 0 | 0 | 0 | 0 | 0 |  | OTSKP | Měsíční pronájem zařízení určeného položkou. Pronájem za měsíc se měří v kusech (kus). Položka obsahuje všechny náklady na pronájem a servis zařízení včetně pomocného materiálu a nákladů na mzdy. | Dle technické zprávy, výkresových příloh.
65 | 633111 | DODÁVKA ROZŘEZNÉHO ELEKTROMOTORICKÉHO PŘESTAVNÍKU | KS | 2 |  | 0 | 0 | 0 | 0 | 0 |  | OTSKP | Dodání elektromotorického přestavníku podle typu včetně potřebného pomocného materiálu a jeho dopravy do staveništního skladu. Položka se měří v kusech (ks). Položka obsahuje všechny náklady na dodání elektromotorického přestavníku podle typu včetně pomocného materiálu a na dopravu do staveništního skladu. | Dle technické zprávy, výkresových příloh.
66 | 633121 | MONTÁŽ ROZŘEZNÉHO ELEKTROMOTOR. PŘESTAVNÍKU | KS | 6 |  | 0 | 0 | 0 | 0 | 0 |  | OTSKP | Vyměření místa připevnění upevňovací soupravy přestavníku a její montáž, připevnění přestavníku na upevňovací soupravu, připevnění kabelového závěru, zapojení dvou kabelových forem (včetně měření a zapojení po měření). Přezkoušení. Položka se měří v kusech (ks). Položka obsahuje všechny náklady na montáž přestavníku se všemi pomocnými a doplňujícími pracemi a součástmi, případné použití mechanizmů, včetně dopravy ze skladu k místu montáže, náklady na mzdy. | Dle technické zprávy, výkresových příloh.
67 | 634216 | DODÁVKA ATRAPY PŘEJEZDNÍKU VČ. VZDÁL. UPOZORŇOVADEL | KS | 4 |  | 0 | 0 | 0 | 0 | 0 |  | OTSKP | Dodávka zařízení podle jeho typu a potřebného pomocného materiálu a dopravy do staveništního skladu.zařízení se měří v kusech (ks). Položka obsahuje všechny náklady na dodávku zařízení včetně pomocného materiálu, náklady na dopravu do místa určení. | Dle technické zprávy, výkresových příloh.
68 | 634226 | MONTÁŽ ATRAPY PŘEJEZDNÍKU VČ. VZDÁL UPOZORŇOVADEL | KS | 4 |  | 0 | 0 | 0 | 0 | 0 |  | OTSKP | Položka zahrnuje veškéré práce spojené s montáží zařízení určeného položkou. Montáž zařízení se měří v kusech (ks). Položka obsahuje všechny náklady na montáž venkovního zařízení se všemi pomocnými a doplňujícími pracemi a součástmi, případné použití mechanizmů, náklady na mzdy. | Dle technické zprávy, výkresových příloh.
69 | 632417 | DODÁVKA KABELOVÉHO OCELOVÉHO ROŠTU (POD ZASTŘEŠENÍM NÁSTUPIŠTĚ) | M | 120 |  | 0 | 0 | 0 | 0 | 0 |  | OTSKP | Dodání kompletního vodorovného roštu, včetně potřebného pomocného materiálu a jeho dopravy na místo určení. Dodávka roštu se měří v metrech (m). Položka obsahuje všechny náklady na pořízení roštu, včetně pomocného materiálu a na dopravu do místa určení. | Dle technické zprávy, výkresových příloh.
70 | 632427 | MONTÁŽ KABELOVÉHO OCELOVÉHO ROŠTU | M | 120 |  | 0 | 0 | 0 | 0 | 0 |  | OTSKP | Upevnění vodorovného ocelového roštu, připojení, pospojování na místo určení, zapojení. Montáž roštu se měří v metrech (m). Položka obsahuje všechny náklady na montáž dodaného zařízení se všemi pomocnými a doplňujícími pracemi a součástmi, případné použití mechanizmů, náklady na mzdy. | Dle technické zprávy, výkresových příloh.
71 | R4 | DODÁVKA DŘEVĚNÉHO SLOUPU (VČ. BETONOVÉ PATKY, NOSNÉHO LANA) | KS | 4 |  | 0 | 0 | 0 | 0 | 0 |  | R-položka | Dodání kompletního dřevěného sloupu, včetně potřebného pomocného materiálu a jeho dopravy na místo určení. Dodávka se měří v kusech (ks). Položka obsahuje všechny náklady na pořízení sloupu, včetně pomocného materiálu a na dopravu do místa určení. | Dle technické zprávy, výkresových příloh.
72 | R5 | MONTÁŽ / DEMONTÁŽ DŘEVĚNÉHO SLOUPU (VČ. BETONOVÉ PATKY) | KS | 8 |  | 0 | 0 | 0 | 0 | 0 |  | R-položka | Položka zahrnuje veškéré práce spojené s montáží a demontáží zařízení určeného položkou (vč. zemních prací). Montáž / demontáž se měří v kusech (ks). Položka obsahuje náklady na mzdy a potřebný pomocný materiál. | Dle technické zprávy, výkresových příloh.
73 | R6 | TABULE S KLÍČI | KS | 6 |  | 0 | 0 | 0 | 0 | 0 |  | R-položka | Dodávka tabule s klíči. Položka obsahuje kompletní montáž vč. pomocného materiálu, úpravu tabule dle aktuálních stavebních postupů, náklady na dopravu a mzdy. | Dle technické zprávy, výkresových příloh.
74 | R7 | DODÁVKA OZNAČNÍKU DŘEVĚNÉHO (VČ. MONTÁŽE) | KS | 2 |  | 0 | 0 | 0 | 0 | 0 |  | R-položka | Dodávka označníku a potřebného pomocného materiálu vč. dopravy do staveništního skladu. Návěst se měří v kusech (ks). Položka obsahuje všechny náklady na dodávku návěstidla včetně jeho montáže / demontáže, nátěru, mezd, pomocného materiálu, náklady na dopravu. | Dle technické zprávy, výkresových příloh.
75 | 633411 | DODÁVKA JEDNODUCHÉHO VÝMĚNOVÉHO ZÁMKU | KS | 35 |  | 0 | 0 | 0 | 0 | 0 |  | OTSKP | Dodání zámku podle typu včetně potřebného pomocného materiálu a jeho dopravy do staveništního skladu. Výměnový zámek se měří v kusech (ks). Položka obsahuje všechny náklady na zámku podle typu, včetně pomocného materiálu, na dopravu do staveništního skladu. | Dle technické zprávy, výkresových příloh.
76 | 633412 | DODÁVKA KONTROLNÍHO VÝMĚNOVÉHO ZÁMKU | KS | 11 |  | 0 | 0 | 0 | 0 | 0 |  | OTSKP | Dodání zámku podle typu včetně potřebného pomocného materiálu a jeho dopravy do staveništního skladu. Výměnový zámek se měří v kusech (ks). Položka obsahuje všechny náklady na zámku podle typu, včetně pomocného materiálu, na dopravu do staveništního skladu. | Dle technické zprávy, výkresových příloh.
77 | 633414 | DODÁVKA ODTLAČNÉHO KONTROLNÍHO ZÁMKU | KS | 4 |  | 0 | 0 | 0 | 0 | 0 |  | OTSKP | Dodání zámku podle typu včetně potřebného pomocného materiálu a jeho dopravy do staveništního skladu. Výměnový zámek se měří v kusech (ks). Položka obsahuje všechny náklady na zámku podle typu, včetně pomocného materiálu, na dopravu do staveništního skladu. | Dle technické zprávy, výkresových příloh.
78 | 633421 | MONTÁŽ VÝMĚNOVÉHO / KONTROLNÍHO NEBO ODTLAČNÉHO ZÁMKU | KS | 116 |  | 0 | 0 | 0 | 0 | 0 |  | OTSKP | Úprava štěrkového lože, rozebrání zámku, uvolnění závěrného háku, montáž ochranné skříňky a kostry zámku, regulace závěrného háku, přetypování a sestavení zámku, nasazení krytu a jeho zajištění, oštítkování. Výměnový zámek se měří v kusech (ks). Položka obsahuje všechny náklady na montáž zámku se všemi pomocnými a doplňujícími pracemi a součástmi, případné použití mechanizmů, včetně dopravy ze skladu k místu montáže, náklady na mzdy. | Dle technické zprávy, výkresových příloh.
79 | 633431 | DEMONTÁŽ VÝMĚNOVÉHO / KONTROLNÍHO NEBO ODTLAČNÉHO ZÁMKU | KS | 116 |  | 0 | 0 | 0 | 0 | 0 |  | OTSKP | Demontáž zámku dle typu určeného položkou. Položka se měří v kusech (ks). Položka obsahuje všechny náklady na demontáž zařízení se všemi pomocnými a doplňujícími pracemi a součástmi, případné použití mechanizmů, včetně dopravy ze skladu k místu montáže, náklady na mzdy. | Dle technické zprávy, výkresových příloh.
80 | 633312 | DODÁVKA UZAMČENÍ VÝHYBKY VÝM. ZÁMKEM + ELEKTROMAGNETICKÉ ZÁMKY | KS | 15 |  | 0 | 0 | 0 | 0 | 0 |  | OTSKP | Dodání zámku podle typu včetně potřebného pomocného materiálu a jeho dopravy do staveništního skladu. Zámky se měří v kusech (ks). Položka obsahuje všechny náklady na pořízení zámku podle typu včetně pomocného materiálu, na dopravu do staveništního skladu. | Dle technické zprávy, výkresových příloh.
81 | 633312 | MONTÁŽ UZAMČENÍ VÝHYBKY VÝM. ZÁMKEM + ELEKTROMAGNETICKÉ ZÁMKY | KS | 15 |  | 0 | 0 | 0 | 0 | 0 |  | OTSKP | Přetypování klíčů a jejich oštítkování, usazení kabelového závěru, zatažení kabelu do závěru včetně zhotovení a zapojení dvou kabelových forem(včetně měření a zapojení po měření), montáž elektromagnetického zámku. Propojení drátovou formou, přezkoušení, nátěr. Elektromagnetický zámek v kolejišti se měří v kusech (ks). Položka obsahuje všechny náklady na montáž zámku se všemi pomocnými a doplňujícími pracemi a součástmi, případné použití mechanizmů, včetně dopravy ze skladu k místu montáže, náklady na mzdy. | Dle technické zprávy, výkresových příloh.
82 | 633134 | DEMONTÁŽ POMOCNÉHO STAVĚDLA | KS | 2 |  | 0 | 0 | 0 | 0 | 0 |  | OTSKP | Demontáž stavědla včetně odpojení kabelové formy. Položka se měří v kusech (ks). Položka obsahuje všechny náklady na demontáž zařízení se všemi pomocnými a doplňujícími pracemi a součástmi, případné použití mechanizmů, včetně dopravy ze skladu k místu montáže, náklady na mzdy. | Dle technické zprávy, výkresových příloh.
83 | 633232 | DEMONTÁŽ VÝKOLEJKY S ELEKTROMOTORICKÝM PŘESTAVNÍKEM | KS | 8 |  | 0 | 0 | 0 | 0 | 0 |  | OTSKP | Demontáž výkolejky (zařízení) včetně odpojení kabelové forem. Položka se měří v kusech (ks). Položka obsahuje všechny náklady na demontáž zařízení se všemi pomocnými a doplňujícími pracemi a součástmi, případné použití mechanizmů, včetně dopravy ze skladu k místu montáže, náklady na mzdy. | Dle technické zprávy, výkresových příloh.
84 | 633233 | DEMONTÁŽ VÝKOLEJKY SE ZÁMKEM A NÁVĚSTNÍM TĚLESEM | KS | 2 |  | 0 | 0 | 0 | 0 | 0 |  | OTSKP | Demontáž výkolejky včetně návěstního tělesa. Položka se měří v kusech (ks). Položka obsahuje všechny náklady na demontáž zařízení se všemi pomocnými a doplňujícími pracemi a součástmi, případné použití mechanizmů, včetně dopravy ze skladu k místu montáže, náklady na mzdy. | Dle technické zprávy, výkresových příloh.
85 | 633131 | DEMONTÁŽ ELEKTROMOTORICKÉHO PŘESTAVNÍKU | KS | 112 |  | 0 | 0 | 0 | 0 | 0 |  | OTSKP | Demontáž přestavníku (zařízení) včetně odpojení kabelové formy. Položka se měří v kusech (ks). Položka obsahuje všechny náklady na demontáž zařízení se všemi pomocnými a doplňujícími pracemi a součástmi, případné použití mechanizmů, včetně dopravy ze skladu k místu montáže, náklady na mzdy. | Dle technické zprávy, výkresových příloh.
86 | 633433 | DEMONTÁŽ ELEKTROMAGNETICKÉHO ZÁMKU V KOLEJIŠTI | KS | 32 |  | 0 | 0 | 0 | 0 | 0 |  | OTSKP | Demontáž zámku dle typu určeného položkou, odpojení formy.Položka se měří v kusech (ks).Položka obsahuje všechny náklady na demontáž zařízení se všemi pomocnými a doplňujícími pracemi a součástmi, případné použití mechanizmů, včetně dopravy ze skladu k místu montáže, náklady na mzdy. | Dle technické zprávy, výkresových příloh.
87 | 634132 | DEMONTÁŽ PLECHOVÉ SKŘÍNĚ (PSK, ŠM) | KS | 6 |  | 0 | 0 | 0 | 0 | 0 |  | OTSKP | Demontáž zařízení dle položky a odpojení zařízení od kabelových rozvodů. Demontáže zařízení se měří v kusech (ks). Položka obsahuje náklady na demontáž zařízení se všemi pomocnými a doplňujícími pracemi a součástmi, případné použití mechanizmů, náklady na mzdy. | Dle technické zprávy, výkresových příloh.
88 | 633839 | DEMONTÁŽ (KOMPLETNÍ) KOLEJOVÉHO OBVODU VE STANICI | KS | 111 |  | 0 | 0 | 0 | 0 | 0 |  | OTSKP | Položka zahrnuje veškéré práce spojené s demontáží vnější výstroje kolejového obvodu. Zařízení se měří v kusech (ks). Položka obsahuje všechny náklady na demontáž zařízení se všemi pomocnými a doplňujícími pracemi a součástmi, případné použití mechanizmů,náklady na mzdy. | Dle technické zprávy, výkresových příloh.
89 | 633836 | DEMONTÁŽ KÓDOVACÍ SKŘÍŇKY TJA SE SMYČKOU | KS | 12 |  | 0 | 0 | 0 | 0 | 0 |  | OTSKP | Demontáž vnějšího zařízení v kolejišti včetně odpojení kabelových přívodů. Demontáž zařízení se měří v kusech (ks). Položka obsahuje všechny náklady na demontáž zařízení se všemi pomocnými a doplňujícími pracemi a součástmi, případné použití mechanizmů, náklady na mzdy. | Dle technické zprávy, výkresových příloh.
90 | 634231 | DEMONTÁŽ VÝSTRAŽNÍKU, 1 SKŘÍŇ BEZ ZÁVORY | KS | 5 |  | 0 | 0 | 0 | 0 | 0 |  | OTSKP | Demontáž výstražníku včetně transformátorové skříně. Demontáž transformátorů ze skříně, demontáž kabelové formy (2x). Odstranění betonového základu, zához jámy. Výstražníky se měří v kusech (ks). Položka obsahuje všechny náklady na demontáž výstražníku se všemi pomocnými a doplňujícími pracemi a součástmi, případné použití mechanizmů včetně dopravy, náklady na mzdy. | Dle technické zprávy, výkresových příloh.
91 | 634231 | DEMONTÁŽ NÁVĚSTIDLA STOŽÁROVÉHO (VČ. BETONOVÉHO ZÁKLADU) | KS | 70 |  | 0 | 0 | 0 | 0 | 0 |  | OTSKP | Zásyp jámy pro betonový základ návěstidla. Demontáž betonového základu, demontáž návěstidla. Rozebrání návěstidla včetně transformátorové skříně. Demontáž transformátorů do skříně, demontáž kabelové formy. Návěstidlo a výstražníky se měří v kusech (ks). Položka obsahuje všechny náklady na demontáž návěstidla se všemi pomocnými a doplňujícími pracemi a součástmi, případné použití mechanizmů, včetně dopravy ze skladu k místu montáže, náklady na mzdy. | Dle technické zprávy, výkresových příloh.
92 | 633631 | DEMONTÁŽ NÁVĚSTIDLA TRPASLIČÍHO (VČ. BETONOVÉHO ZÁKLADU), NÁV. NA NÁVĚSTNÍ LÁVCE | KS | 35 |  | 0 | 0 | 0 | 0 | 0 |  | OTSKP | Zásyp jámy pro betonový základ návěstidla. Demontáž betonového základu, demontáž návěstidla. Rozebrání návěstidla včetně transformátorové skříně. Demontáž transformátorů do skříně, demontáž kabelové formy. Návěstidlo a výstražníky se měří v kusech (ks). Položka obsahuje všechny náklady na demontáž návěstidla se všemi pomocnými a doplňujícími pracemi a součástmi, případné použití mechanizmů, včetně dopravy ze skladu k místu montáže, náklady na mzdy. Součástí položky je kompletní demontáž 3 ks návěstidel z návěstní lávky. | Dle technické zprávy, výkresových příloh.
93 | 632332 | DEMONTÁŽ SEKCE OVLÁDACÍHO STOLU | KS | 7 |  | 0 | 0 | 0 | 0 | 0 |  | OTSKP | Demontáž a odpojení zařízení od kabelových rozvodů demontáže vnitřního zařízení se měří v kusech (ks). Položka obsahuje náklady na demontáž zařízení se všemi pomocnými a doplňujícími pracemi a součástmi, případné použití mechanizmů, náklady na mzdy. | Dle technické zprávy, výkresových příloh.
94 | 632336 | DEMONTÁŽ KOLEJOVÉ DESKY | KS | 1 |  | 0 | 0 | 0 | 0 | 0 |  | OTSKP | Demontáž a odpojení zařízení od kabelových rozvodů demontáže vnitřního zařízení se měří v kusech (ks). Položka obsahuje náklady na demontáž zařízení se všemi pomocnými a doplňujícími pracemi a součástmi, případné použití mechanizmů, náklady na mzdy. | Dle technické zprávy, výkresových příloh.
95 | 632336 | DEMONTÁŽ (KOMPLETNÍ) STOJANU VYSTROJENÉHO | KS | 80 |  | 0 | 0 | 0 | 0 | 0 |  | OTSKP | Demontáž a odpojení zařízení od kabelových rozvodů demontáže vnitřního zařízení se měří v kusech (ks). Položka obsahuje náklady na demontáž zařízení se všemi pomocnými a doplňujícími pracemi a součástmi, případné použití mechanizmů, náklady na mzdy. | Dle technické zprávy, výkresových příloh.
96 | 632634 | DEMONTÁŽ BATERIE | KS | 6 |  | 0 | 0 | 0 | 0 | 0 |  | OTSKP | Demontáž napájecího zařízení, odpojení od napájecích a ovládacích kabelů. Demontáž napájecích zařízení se měří v kusech (ks). Položka obsahuje všechny náklady na montáž dodaného zařízení se všemi pomocnými a doplňujícími pracemi a součástmi, případné použití mechanizmů, náklady na mzdy. | Dle technické zprávy, výkresových příloh.
97 | 632437 | DEMONTÁŽ KABELOVÉHO OCELOVÉHO ROŠTU | M | 180 |  | 0 | 0 | 0 | 0 | 0 |  | OTSKP | Demontáž vodorovného ocelového roštu. Demontáž roštu se měří v metrech (m). Položka obsahuje všechny náklady na demontáž dodaného zařízení se všemi pomocnými a doplňujícími pracemi a součástmi, případné použití mechanizmů, náklady na mzdy. | Dle technické zprávy, výkresových příloh.
98 | 634236 | DEMONTÁŽ PŘEJEZDNÍKU-ATRAPY | KS | 4 |  | 0 | 0 | 0 | 0 | 0 |  | OTSKP | Položka zahrnuje veškéré práce spojené s demontáží zařízení určeného položkou. Demontáž zařízení se měří v kusech (ks). Položka obsahuje všechny náklady na demontáž venkovního zařízení se všemi pomocnými a doplňujícími pracemi a součástmi, případné použití mechanizmů, náklady na mzdy. Součástí položky je i demontáž vzdálenostních upozorňovadel. | Dle technické zprávy, výkresových příloh.
99 | R8 | DEMONTÁŽ HÁKOVÝCH ZÁVĚRŮ | KS | 20 |  | 0 | 0 | 0 | 0 | 0 |  | R-položka | Demontáž hákového závěru. Demontáž zařízení se měří v kusech (ks). Položka obsahuje všechny náklady na demontáž závěru se všemi pomocnými a doplňujícími pracemi, případné použití mechanizmů, včetně dopravy ze skladu k místu demontáže, náklady na mzdy. | Dle technické zprávy, výkresových příloh.
100 | 633525 | KOMPL. MONTÁŽ STOŽÁROVÉHO NÁVĚSTIDLA (VČ. ZÁKLADU) | KS | 1 |  | 0 | 0 | 0 | 0 | 0 |  | OTSKP | Výkop jámy pro betonový základ návěstidla. Usazení betonového základu, sestavení a kompletizace návěstidla, označení označovacími štítky, zapojení dvou kabelových forem (včetně měření a zapojení po měření). Postavení návěstidla včetně transformátorové skříně na základ. Návěstidlo a výstražníky se měří v kusech (ks). Položka obsahuje všechny náklady na montáž návěstidla se všemi pomocnými a doplňujícími pracemi a součástmi, případné použití mechanizmů, včetně dopravy ze skladu k místu montáže, náklady na mzdy. | Dle technické zprávy, výkresových příloh.
101 | 633621 | KOMPL. MONTÁŽ TRPASLIČÍHO DVOUSVĚTLOVÉHO NÁVĚSTIDLA | KS | 1 |  | 0 | 0 | 0 | 0 | 0 |  | OTSKP | Výkop jámy pro betonový základ návěstidla. Usazení betonového základu, sestavení a kompletizace návěstidla, označení označovacími štítky, zapojení dvou kabelových forem (včetně měření a zapojení po měření). Postavení návěstidla včetně transformátorové skříně na základ. Návěstidlo a výstražníky se měří v kusech (ks). Položka obsahuje všechny náklady na montáž návěstidla se všemi pomocnými a doplňujícími pracemi a součástmi, případné použití mechanizmů, včetně dopravy ze skladu k místu montáže, náklady na mzdy. | Dle technické zprávy, výkresových příloh.
102 | 633812 | DODÁVKA STYKOVÉHO TRANSFORMÁTORU DT 0,75 | KS | 4 |  | 0 | 0 | 0 | 0 | 0 |  | OTSKP | Dodávka stykového transformátoru podle typu, potřebného pomocného materiálu a dopravy do staveništního skladu. Stykový transformátor se měří v kusech (ks). Položka obsahuje všechny náklady na dodávku transformátoru včetně pomocného materiálu, náklady na dopravu do staveništního skladu. | Dle technické zprávy, výkresových příloh.
103 | 633821 | MONTÁŽ STYKOVÉHO TRANSFORMÁTORU | KS | 40 |  | 0 | 0 | 0 | 0 | 0 |  | OTSKP | Usazení stykového transformátoru, montáž ochranných trubek, zapojení dvou kabelových forem (včetně měření a zapojení po měření). Regulace a zkoušení kolejového obvodu. Montáž stykového transformátoru se měří v kusech (ks). Položka obsahuje všechny náklady na montáž transformátoru se všemi pomocnými a doplňujícími pracemi a součástmi, případné použití mechanizmů, včetně dopravy ze skladu k místu montáže, náklady na mzdy | Dle technické zprávy, výkresových příloh.
104 | 633814 | DODÁVKA KOLEJOVÉ PROPOJKY PRO PŘIPOJENÍ STYKOVÉHO TRANSFORMÁTORU | KS | 54 |  | 0 | 0 | 0 | 0 | 0 |  | OTSKP | Dodávka propojky podle typu a potřebné délky včetně potřebného pomocného materiálu, případného zdvojení a dopravy do staveništního skladu. Propojka se měří v kusech (ks). Položka obsahuje všechny náklady na dodávku včetně pomocného materiálu, náklady na dopravu do staveništního skladu. | Dle technické zprávy, výkresových příloh.
105 | 633822 | MONTÁŽ KOLEJOVÉ PROPOJKY PRO PŘIPOJENÍ STYKOVÉHO TRANSFORMÁTORU | KS | 54 |  | 0 | 0 | 0 | 0 | 0 |  | OTSKP | Rozměření místa připojení, případné vyvrtání otvorů, připojení propojky, připevnění propojky k pražcům. Demontáž se provádí obdobným způsobem. Montáž propojky se měří v kusech (ks). Položka obsahuje všechny náklady na montáž propojek se všemi pomocnými a doplňujícími pracemi a součástmi, případné použití mechanizmů, včetně dopravy ze skladu k místu montáže, náklady na mzdy. | Dle technické zprávy, výkresových příloh.
106 | 633815 | DODÁVKA KOLEJOVÉ PROPOJKY VÝHYBKOVÉ | KS | 2 |  | 0 | 0 | 0 | 0 | 0 |  | OTSKP | Dodávka propojky podle typu a potřebné délky včetně potřebného pomocného materiálu, případného zdvojení a dopravy do staveništního skladu. Propojka se měří v kusech (ks). Položka obsahuje všechny náklady na dodávku včetně pomocného materiálu, náklady na dopravu do staveništního skladu. | Dle technické zprávy, výkresových příloh.
107 | 633823 | MONTÁŽ KOLEJOVÉ PROPOJKY VÝHYBKOVÉ | KS | 2 |  | 0 | 0 | 0 | 0 | 0 |  | OTSKP | Rozměření místa připojení, případné vyvrtání otvorů, připojení propojky, připevnění propojky k pražcům. Demontáž se provádí obdobným způsobem. Montáž propojky se měří v kusech (ks). Položka obsahuje všechny náklady na montáž propojek se všemi pomocnými a doplňujícími pracemi a součástmi, případné použití mechanizmů, včetně dopravy ze skladu k místu montáže, náklady na mzdy. | Dle technické zprávy, výkresových příloh.
108 | 633817 | DODÁVKA LANOVÉ PROPOJKY (PRO PRŮCHOD ZTP - OBVOD 275 x ÚSEK S POČ. NÁPRAV) | KS | 8 |  | 0 | 0 | 0 | 0 | 0 |  | OTSKP | Dodávka propojky podle typu a potřebné délky včetně potřebného pomocného materiálu, případného zdvojení a dopravy do staveništního skladu. Propojka se měří v kusech (ks). Položka obsahuje všechny náklady na dodávku včetně pomocného materiálu, náklady na dopravu do staveništního skladu. | Dle technické zprávy, výkresových příloh.
109 | 633817 | MONTÁŽ LANOVÉ PROPOJKY (PRO PRŮCHOD ZTP - OBVOD 275 x ÚSEK S POČ. NÁPRAV) | KS | 8 |  | 0 | 0 | 0 | 0 | 0 |  | OTSKP | Rozměření místa připojení, případné vyvrtání otvorů, připojení propojky, připevnění propojky k pražcům. Demontáž se provádí obdobným způsobem. Montáž propojky se měří v kusech (ks). Položka obsahuje všechny náklady na montáž propojek se všemi pomocnými a doplňujícími pracemi a součástmi, případné použití mechanizmů, včetně dopravy ze skladu k místu montáže, náklady na mzdy. | Dle technické zprávy, výkresových příloh.
110 | 633817 | DODÁVKA MEZIKOLEJOVÉ LANOVÉ PROPOJKY | KS | 4 |  | 0 | 0 | 0 | 0 | 0 |  | OTSKP | Dodávka propojky podle typu a potřebné délky včetně potřebného pomocného materiálu, případného zdvojení a dopravy do staveništního skladu. Propojka se měří v kusech (ks). Položka obsahuje všechny náklady na dodávku včetně pomocného materiálu, náklady na dopravu do staveništního skladu. | Dle technické zprávy, výkresových příloh.
111 | 633825 | MONTÁŽ MEZIKOLEJOVÉ LANOVÉ PROPOJKY | KS | 4 |  | 0 | 0 | 0 | 0 | 0 |  | OTSKP | Rozměření místa připojení, případné vyvrtání otvorů, připojení propojky, připevnění propojky k pražcům. Demontáž se provádí obdobným způsobem. Montáž propojky se měří v kusech (ks). Položka obsahuje všechny náklady na montáž propojek se všemi pomocnými a doplňujícími pracemi a součástmi, případné použití mechanizmů, včetně dopravy ze skladu k místu montáže, náklady na mzdy. | Dle technické zprávy, výkresových příloh.
112 | 633829 | MONTÁŽ KOLEJOVÉHO OBVODU VE STANICI | KS | 18 |  | 0 | 0 | 0 | 0 | 0 |  | OTSKP | Položka zahrnuje veškeré práce spojené s montáží vnější výstroje kolejového obvodu. Zařízení se měří v kusech (ks). Položka obsahuje všechny náklady na montáž venkovního zařízení se všemi pomocnými a doplňujícími pracemi a součástmi, případné použití mechanizmů, včetně dopravy ze skladu k místu montáže, náklady na mzdy. | Dle technické zprávy, výkresových příloh.
113 | 633911 | DODÁVKA POČÍTAČE NÁPRAV, 1 BOD (VENKOVNÍ ČÁST) | KS | 20 |  | 0 | 0 | 0 | 0 | 0 |  | OTSKP | Kompletní dodávka venkovní výstroje počítacího bodu, potřebného pomocného materiálu a dopravy do staveništního skladu. Zařízení se měří v kusech (ks). Položka obsahuje všechny náklady na dodávku zařízení do kolejiště včetně skříně podle určení a pomocného materiálu, náklady na dopravu do staveništního skladu. Součástí dodávky je i zkušební plech (1ks). | Dle technické zprávy, výkresových příloh.
114 | 633921 | MONTÁŽ POČÍTAČE NÁPRAV, 1 BOD (VENKOVNÍ ČÁST) | KS | 20 |  | 0 | 0 | 0 | 0 | 0 |  | OTSKP | Upevnění zařízení na místě určení, připojení pospojování, zapojení dvou kabelových forem (včetně měření a zapojení po měření), přezkoušení. Montáže počítacího bodu zařízení se měří v kusech (ks). Položka obsahuje všechny náklady na montáž vnitřního zařízení se všemi pomocnými a doplňujícími pracemi a součástmi, případné použití mechanizmů, včetně dopravy ze skladu k místu montáže, náklady na mzdy. | Dle technické zprávy, výkresových příloh.
115 | 634115 | DODÁVKA KABELOVÉ SKŘÍNĚ / OBJEKTU | KS | 12 |  | 0 | 0 | 0 | 0 | 0 |  | OTSKP | Dodávka zařízení podle určení včetně skříně, potřebného pomocného materiálu a dopravy do staveništního skladu. Zařízení ve venkovní skříni se měří v kusech (ks). Položka obsahuje všechny náklady na dodávku zařízení na místo určení včetně skříně podle určení a pomocného materiálu, náklady na dopravu do staveništního skladu. | Dle technické zprávy, výkresových příloh.
116 | 634125 | MONTÁŽ KABELOVÉ SKŘÍNĚ / OBJEKTU | KS | 12 |  | 0 | 0 | 0 | 0 | 0 |  | OTSKP | Určení místa umístění, usazení skříně na základy, montáž vnitřního zařízení včetně potřebných závislostních prvků, zatažení kabelů kontroly izolačního stavu, případný nátěr, přezkoušení. Montáž zařízení se měří v kusech (ks). Položka obsahuje všechny náklady na montáž a pozdější demontáž vnitřního zařízení a venkovní skříně se všemi pomocnými a doplňujícími pracemi a součástmi, případné použití mechanizmů, včetně dopravy ze skladu k místu montáže, náklady na mzdy | Dle technické zprávy, výkresových příloh.
117 | 635121 | DOZOR PRACOVNÍKŮ SDC, SSZT | HOD | 1200 |  | 0 | 0 | 0 | 0 | 0 |  | OTSKP | Při provádění prací na zařízení, které je v provozu určují pracovníci správy dopravní cesty kdy a jak je možné potřebný zásah provést. Dozor pracovníků objednatele se měří v hodinách. Položka obsahuje náklady na ztrátu času pracovníků údržby, kteří tento čas využijí ve prospěch prováděné stavby. Účtuje se v hodinových sazbách. | Dle technické zprávy, výkresových příloh.
118 | 635122 | CELKOVÁ PROHLÍDKA ZAŘÍZENÍ A VYHOTOVENÍ REVIZNÍ ZPRÁVY | HOD | 96 |  | 0 | 0 | 0 | 0 | 0 |  | OTSKP | Kontrola zařízení, zda odpovídá podmínkám pro bezpečný provoz, včetně potřebných měření a vyhotovení revizní zprávy odpovědným pracovníkem. Položka obsahuje náklady na vlastní kontrolu, příslušná měření a zpracování revizní zprávy. Účtuje se v hodinových sazbách. | Dle technické zprávy, výkresových příloh.
119 | 635123 | PŘEZKOUŠENÍ VLAKOVÝCH CEST | KS | 245 |  | 0 |  | 0 | 0 | 0 |  | OTSKP | Příprava a provedení celkových zkoušek za 1 jízdní cestu. Přezkoušení se měří v kusech (ks) za jednu jízdní cestu. Položka obsahuje kompletní náklady na přezkoušení a regulaci. | Dle technické zprávy, výkresových příloh.
120 | 635124 | PŘEZKOUŠENÍ A REGULOVÁNÍ AUTOMATICKÉHO BLOKU | KS | 4 |  | 0 | 0 | 0 | 0 | 0 |  | OTSKP | Regulování kolejových izolovaných obvodů. Zkoušení a regulace kódování kolejových obvodů. Příprava a provedení celkových zkoušek návěstních bodů, přejezdů a závislosti mezi autoblokem a standadním zab.zař. Přezkoušení je měřeno v kusech (ks) za dvě koleje v obou směrech. Položka obsahuje kompletní náklady na přezkoušení a regulaci. | Dle technické zprávy, výkresových příloh.
121 | 635125 | PŘEZKOUŠENÍ A REGULOVÁNÍ NÁVĚSTIDEL | KS | 20 |  | 0 | 0 | 0 | 0 | 0 |  | OTSKP | Přezkoušení správné činnosti relé, přezkoušení všech návěstních znaků. Přeměření a regulace napětí na žárovkách. Případné odstranění zaclonění žárovek. Přezkoušení se měří v kusech (ks) za návěstidlo. Položka obsahuje kompletní náklady na přezkoušení a regulaci. | Dle technické zprávy, výkresových příloh.
122 | 635129 | PŘÍPRAVA A CELKOVÉ ZKOUŠKY PŘEJEZDOVÉHO ZABEZPEČOVACÍHO ZAŘÍZENÍ PRO 1 KOLEJ | KS | 3 |  | 0 | 0 | 0 | 0 | 0 |  | OTSKP | Regulování a aktivování přejezdového zařízení. Příprava a provedení celkových zkoušek přejezdového zabezpečovacího zařízení. Přezkoušení se měří v kusech (ks) za jednu kolej. Položka obsahuje kompletní náklady na přezkoušení a regulaci. | Dle technické zprávy, výkresových příloh.
123 | 635224 | ZKUŠEBNÍ PROVOZ, REGULACE A ZKOUŠENÍ ZABEZPEČOVACÍHO ZAŘÍZENÍ | HOD | 96 |  | 0 | 0 | 0 | 0 | 0 |  | OTSKP | Zajištění a provedení čiností určenných položkou včetně dodávky potřebného pomocného materiálu a dopravy na místo určení. Položka obsahuje všechny náklady na oživení a regulaci zařízení, provedení zkušebního provozu se všemi pomocnými a doplňujícími pracemi a součástmi včetně vystavení protokolů, případné použití mechanizmů, náklady na mzdy. | Dle technické zprávy, výkresových příloh.
124 | 635225 | AUTORSKÝ DOZOR PROJEKTANTA | HOD | 736 |  | 0 | 0 | 0 | 0 | 0 |  | OTSKP | Zajištění a provedení čiností určených položkou včetně dodávky potřebného pomocného materiálu a dopravy na místo určení. Účtuje se v hodinových sazbách (hod). Položka obsahuje všechny náklady na provedení autorského dozoru se všemi pomocnými a doplňujícími pracemi a součástmi, případné použití mechanizmů, náklady na mzdy. | Dle technické zprávy, výkresových příloh.
125 | 635226 | KOMPLETNÍ GEODETICKÉ PRÁCE | HOD | 336 |  | 0 | 0 | 0 | 0 | 0 |  | OTSKP | Provedení veškerého zaměření a zobrazení, tvorba počítačových souborů, zpracování kompletní geodetické dokumentace včetně všech dalších geodetických činností. Položka se měří v časových jednotkách (hod) za činost pověřeného geodeta. Položka obsahuje všechny náklady na provedení geodetických prací se všemi pomocnými a doplňujícími pracemi a součástmi, případné použití mechanizmů, náklady na mzdy. | Dle technické zprávy, výkresových příloh.
126 | 635227 | MONTÁŽ UZEMNĚNÍ, UKOLEJNĚNÍ (VČ. DODÁVKY) | M | 70 |  | 0 | 0 | 0 | 0 | 0 |  | OTSKP | Uložení uzemňovacího vedení, měření zemního odporu, montáž uzemňovací sběrnice, zemnící desky, uzemnění skříní včetně dodávky potřebného pomocného materiálu a dopravy na místo určení. Položka se měří v délkových jednotkách (m) za délku uzemňovacího vedení. Položka obsahuje všechny náklady na provedení uzemnění (ukolejnění) se všemi pomocnými a doplňujícími pracemi a součástmi, případné použití mechanizmů, náklady na mzdy. | Dle technické zprávy, výkresových příloh.
[6 empty] | 0 |  | 0 |  | 0
S | Celkem za MO1 | PS 24-28-01.2.1 Žst. Český Těšín, SZZ provizorní |  |  |  | 0 |  | 0 |  | 0
Note on A7: § 6a
Note on B7: § 6b 1.část
Note on C2: § 3
Note on C7: § 6c 1.část
Note on D4: § 2 v případě jiné klasifikace upravit údaj v závorce, např. (CZ-CC)
Note on D7: § 6d
Note on E7: § 6e
Note on N6: § 6b 2.část
Note on O6: § 6c 2.část
Note on P6: § 6f § 7
Note on U2: jiri.zakravsky: tools PSSOzzzzzz propertites Protection Lock "2*4"
Součet za Díl
Zaokrouhlit množství

## PS_24-28-01_2_2
FORMULÁŘ 5 | [6 empty] | majitel HIM: | SŽDC |  | 0 |  | kus | 1 | 0 | majitel, cena | SŽDC | ČD | OSTATNÍ
|  | SOUPIS PRACÍ | [7 empty] | Cena za objekt [Kč] |  | mj dle JKSO | počet mj | objektový ukazatel
Název stavby : |  | Optimalizace trati Bystřice nad Olší - Český Těšín, 2. část - žst. Český Těšín | [5 empty] | Číslo stavby | 4204-II | [5 empty] | hlavičky stavby
Název PS,SO : |  | Žst. Český Těšín, SZZ provizorní - stanoviště | Zatřídění objektu : (JKSO, JKPOV) | 812 59 |  |  |  | Číslo PS,SO | PS 24-28-01_2_2 |  |  | Číslo zakázky: |  | 11-105-231-PS | hlavičky objektu | Žst. Český Těšín, SZZ provizorní - stanoviště:
Datum zpracování : |  | 2012-11-23 | [5 empty] | Datum aktualizace : | [6 empty] | hlavičky datumů | 46
Poř. | [6 empty] | C E N A |  |  |  | typ řádku | kód datové základny | Technická specifikace | Výkaz výměr | nadpisy sloupců | 46
číslo | Číslo |  | měrná |  | jednotková | Celková | dodávky |  | montáže | [5 empty] | nadpisy sloupců
pol. | položky | Název položky | jednotka | množství | hmotnost | hmotnost | jednotková | celkem | jednotková | celkem |  |  |  |  | nadpisy sloupců
| 1 | 2 | 3 | 4 | 5 | 6 | 7 | 8 | 9 | 10 | 12 | 13 | 14 | 15 | nadpisy sloupců
řádek s filtry
Díl: | 10 | Zemní práce: | [8 empty] | SD
1 | 02911 | OSTATNÍ POŽADAVKY - GEODETICKÉ ZAMĚŘENÍ | HM | 5 |  | 0 |  | 0 |  | 0 | B | OTSKP | zahrnuje veškeré náklady spojené s objednatelem požadovanými pracemi | 1:05
2 | 122111 | ODKOPÁVKY A PROKOPÁVKY NEZAPAŽENÉ TŘ 1-2 S ODVOZEM DO 1KM | M3 | 18 |  | 0 |  | 0 |  | 0 | B | SŽDC10 | – vodorovná a svislá doprava, přemístění, přeložení, manipulace s výkopkem – kompletní provedení vykopávky nezapažené i zapažené – ošetření výkopiště po celou dobu práce v něm vč. klimatických opatření – ztížení vykopávek v blízkosti podzemního vedení, konstrukcí a objektů vč. jejich dočasného zajištění – ztížení pod vodou, v okolí výbušnin, ve stísněných prostorech a pod. – příplatek za lepivost – těžení po vrstvách, pásech a po jiných nutných částech (figurách) – čerpání vody vč. čerpacích jímek, potrubí a pohotovostní čerpací soupravy (viz ustanovení k pol. 1151,2) – potřebné snížení hladiny podzemní vody – těžení a rozpojování jednotlivých balvanů – vytahování a nošení výkopku – svahování a přesvah. svahů do konečného tvaru, výměna hornin v podloží a v pláni znehodnocené klimatickými vlivy – eventuálně nutné druhotné rozpojení odstřelené horniny – ruční vykopávky, odstranění kořenů a napadávek – pažení, vzepření a rozepření vč. přepažování – hradící a štětové stěny dočasné (adekvátně platí ustanovení k pol. 1151,2) – úpravu, ochranu a očištění dna, základové spáry, stěn a svahů – zhutnění podloží, případně i svahů vč. svahování – zřízení stupňů v podloží a lavic na svazích, není–li pro tyto práce zřízena samostatná položka – udržování výkopiště a jeho ochrana proti vodě – odvedení nebo obvedení vody v okolí výkopiště a ve výkopišti – třídění výkopku – veškeré pomocné konstrukce umožňující provedení vykopávky (příjezdy, sjezdy, nájezdy, lešení, podpěr. konstr.,přemostění,zpevněné plochy, zakrytí a pod.)Viz : – Předpis S4 Železniční spodek. – Vzorové listy železničního spodku Ž2, Ž3, Ž5, Ž6. – Technické kvalitativní podmínky staveb Státních drah, kap.1, 2, 3, 4, 5, 15, 24. | 1: sejmutí písků a ŠD; 4,50+13,50
3 | 122119 | ODKOPÁVKY A PROKOPÁVKY NEZAPAŽENÉ TŘ 1-2 PŘÍPL ZA DALŠÍ 1KM | M3 | 72 |  | 0 |  | 0 |  | 0 | B | SŽDC10 | – vodorovná a svislá doprava, přemístění, přeložení, manipulace s výkopkem – kompletní provedení vykopávky nezapažené i zapažené – ošetření výkopiště po celou dobu práce v něm vč. klimatických opatření – ztížení vykopávek v blízkosti podzemního vedení, konstrukcí a objektů vč. jejich dočasného zajištění – ztížení pod vodou, v okolí výbušnin, ve stísněných prostorech a pod. – příplatek za lepivost – těžení po vrstvách, pásech a po jiných nutných částech (figurách) – čerpání vody vč. čerpacích jímek, potrubí a pohotovostní čerpací soupravy (viz ustanovení k pol. 1151,2) – potřebné snížení hladiny podzemní vody – těžení a rozpojování jednotlivých balvanů – vytahování a nošení výkopku – svahování a přesvah. svahů do konečného tvaru, výměna hornin v podloží a v pláni znehodnocené klimatickými vlivy – eventuálně nutné druhotné rozpojení odstřelené horniny – ruční vykopávky, odstranění kořenů a napadávek – pažení, vzepření a rozepření vč. přepažování – hradící a štětové stěny dočasné (adekvátně platí ustanovení k pol. 1151,2) – úpravu, ochranu a očištění dna, základové spáry, stěn a svahů – zhutnění podloží, případně i svahů vč. svahování – zřízení stupňů v podloží a lavic na svazích, není–li pro tyto práce zřízena samostatná položka – udržování výkopiště a jeho ochrana proti vodě – odvedení nebo obvedení vody v okolí výkopiště a ve výkopišti – třídění výkopku – veškeré pomocné konstrukce umožňující provedení vykopávky (příjezdy, sjezdy, nájezdy, lešení, podpěr. konstr.,přemostění,zpevněné plochy, zakrytí a pod.)Viz : – Předpis S4 Železniční spodek. – Vzorové listy železničního spodku Ž2, Ž3, Ž5, Ž6. – Technické kvalitativní podmínky staveb Státních drah, kap.1, 2, 3, 4, 5, 15, 24. | 1: 18,00*(5-1)
4 | 17120 | ULOŽENÍ SYPANINY DO NÁSYPŮ A NA SKLÁDKY BEZ ZHUT | M3 | 18 |  | 0 |  | 0 |  | 0 | B | SŽDC10 | Položka konstrukce ze zemin zahrnuje zejména: – kompletní provedení zemní konstrukce vč. výběru vhodného materiálu – nákup materiálu dle zadávací dokumentace – úprava ukládaného materiálu vlhčením, tříděním, promícháním nebo vysoušením, příp. jiné úpravy za účelemzlepšení jeho mech. vlastností – hutnění i různé míry hutnění – ošetření úložiště po celou dobu práce v něm vč. klimatických opatření – ztížení v okolí vedení, konstrukcí a objektů a jejich dočasné zajištění – ztížení provádění vč. hutnění ve ztížených podmínkách a stísněných prostorech – ztížené ukládání sypaniny pod vodu – ukládání po vrstvách a po jiných nutných částech (figurách) vč. dosypávek – spouštění a nošení materiálu – výměna částí zemní konstrukce znehodnocené klimatickými vlivy – ruční hutnění a výplň jam a prohlubní v podloží – úprava, očištění a ochrana případně zhutnění podloží a svahů – svahování, hutnění a uzavírání povrchů svahů – zřízení lavic na svazích a zásyp rýh – udržování úložiště a jeho ochrana proti vodě – odvedení nebo obvedení vody v okolí úložiště a v úložišti – veškeré pomocné konstrukce umožňující provedení zemní konstrukce (příjezdy, sjezdy, nájezdy, lešení, podpěrnékonstrukce,přemostění, zpevněné plochy, zakrytí a pod.).Viz : – Předpis S4 Železniční spodek. – Vzorové listy železničního spodku Ž2, Ž3, Ž5, Ž6. – Technické kvalitativní podmínky staveb Státních drah, kap.1, 2, 3, 4, 5, 15, 24. | 1:18
5 | 18210 | ÚPRAVA POVRCHŮ SROVNÁNÍM ÚZEMÍ | M2 | 90 |  | 0 |  | 0 |  | 0 | B | SŽDC10 | veškeré práce jsou obsaženy v textu položkyViz : – Předpis S4 Železniční spodek. – Vzorové listy železničního spodku Ž2, Ž3, Ž5, Ž6. – Technické kvalitativní podmínky staveb Státních drah, kap.1, 2, 3, 24. | 1: 5ks; (6,00*3,00)*5
[6 empty] | 0 |  | 0 |  | 0
S | Celkem za 10 | Zemní práce: |  |  |  | 0 |  | 0 |  | 0
Díl: | 40 | Vodorovné konstrukce: | [8 empty] | SD
6 | 45157 | PODKL A VÝPLŇ VRSTVY Z KAMENIVA TĚŽENÉHO | M3 | 4.5 |  | 0 |  | 0 |  | 0 | B | SŽDC10 | – dodání dílce požadovaného tvaru a vlastností, jeho skladování, doprava a osazení do definitivní polohy,včetně komplexní technologie výroby a montáže dílců, ošetření a ochrana dílců, – u dílců železobetonových a předpjatých veškerá výztuž, případně i tuhé kovové prvky a závěsná oka, – úpravy a zařízení pro uložení a transport dílce, – veškeré požadované úpravy dílců, včetně doplňkových konstrukcí a vybavení, – sestavení dílce na stavbě včetně montážních zařízení,plošin a prahů a pod., – výplň, těsnění a tmelení spár a spojů, – očištění a ošetření úložných ploch, – zednické výpomoce pro montáž dílců, – označení dílce výrobním štítkem nebo jiným způsobem, – úpravy dílce pro dodržení požadované přesnosti jeho osazení, včetně případných měření, – veškerá zařízení pro zajištění stability v každém okamžiku, – další práce dané případně specifikací k příslušnému prefabrik. dílci (úprava pohledových ploch, příp. rubových ploch,osazení měřících zařízení, zkoušení a měření dílců a pod.).Viz : – Předpis S4 Železniční spodek – Vzorové listy železničního spodku Ž2, Ž3, Ž5, Ž6. – Technické kvalitativní podmínky staveb Státních drah, kap.1, 2, 3, 4, 5, 17. | 1: 5ks; (6,00*3,00*0,05)*5
7 | 45159 | PODKL A VÝPLŇ VRSTVY Z UPRAVENÉHO LOMOVÉHO KAMENE | M3 | 13.5 |  | 0 |  | 0 |  | 0 | B | SŽDC10 | – dodání dílce požadovaného tvaru a vlastností, jeho skladování, doprava a osazení do definitivní polohy,včetně komplexní technologie výroby a montáže dílců, ošetření a ochrana dílců, – u dílců železobetonových a předpjatých veškerá výztuž, případně i tuhé kovové prvky a závěsná oka, – úpravy a zařízení pro uložení a transport dílce, – veškeré požadované úpravy dílců, včetně doplňkových konstrukcí a vybavení, – sestavení dílce na stavbě včetně montážních zařízení,plošin a prahů a pod., – výplň, těsnění a tmelení spár a spojů, – očištění a ošetření úložných ploch, – zednické výpomoce pro montáž dílců, – označení dílce výrobním štítkem nebo jiným způsobem, – úpravy dílce pro dodržení požadované přesnosti jeho osazení, včetně případných měření, – veškerá zařízení pro zajištění stability v každém okamžiku, – další práce dané případně specifikací k příslušnému prefabrik. dílci (úprava pohledových ploch, příp. rubových ploch,osazení měřících zařízení, zkoušení a měření dílců a pod.).Viz : – Předpis S4 Železniční spodek – Vzorové listy železničního spodku Ž2, Ž3, Ž5, Ž6. – Technické kvalitativní podmínky staveb Státních drah, kap.1, 2, 3, 4, 5, 17. | 1: 5ks; (6,00*3,00*0,15)*5
[6 empty] | 0 |  | 0 |  | 0
S | Celkem za 40 | Vodorovné konstrukce: |  |  |  | 0 |  | 0 |  | 0
Díl: | 50 | Komunikace: | [8 empty] | SD
8 | 11316 | ODSTRANĚNÍ KRYTŮ ZPEVNĚNÝCH PLOCH Z DÍLCŮ (PANELŮ) | M3 | 13.5 |  | 0 |  | 0 |  | 0 | B | SŽDC10 | Položka obsahuje veškerou manipulaci s vybouranou sutí a s vybouranými hmotami vč. uložení na skládku a poplatkuza skládku (pokud zadávací dokumentace nestanoví jinak). Měří se v m3 vybouraných hmot ve stavu před vybouráním.Viz : – Předpis S4. – Vzorové listy železničního spodku Ž2, Ž3, Ž4, Ž6. – Technické kvalitativní podmínky staveb Státních drah, kap.1, 2, 3, 4, 5, 15. | 1: 5ks; (6,00*3,00*0,15)*5
9 | 58301 | KRYT ZE SILNIČ DÍLCŮ (PANELŮ) TL 150MM | M2 | 90 |  | 0 |  | 0 |  | 0 | B | OTSKP | – dodání směsi, postřiku, nátěru, dlažeb nebo dílců v požadované kvalitě - očištění podkladu případně zřízení spojovací vrstvy - uložení směsi, dlažby nebo dílců a provedení nátěrů a postřiků dle předepsaného technologického předpisu - zřízení vrstvy bez rozlišení šířky, pokládání vrstvy po etapách, včetně pracovních spar a spojů - úpravu napojení, ukončení a těsnění podél obrubníků, dilatačních zařízení, odvodňovacích proužků, odvodňovačů, vpustí, šachet a pod., nestanoví-li zadávací dokumentace jinak - těsnění, tmelení a výplň spar a otvorů - úpravu dilatačních spar a povrchu vrstvy Položka zahrnuje všechny práce pro zřízení plně funkčního dlážděného krytu, t.j. včetně lože, ukončení dlažby a její provedení do předepsaného tvaru a pohledové úpravy, včetně výplně spar a otvorů a pod. | 1: 5ks; (6,00*3,00)*5
[6 empty] | 0 |  | 0 |  | 0
S | Celkem za 50 | Komunikace: |  |  |  | 0 |  | 0 |  | 0
Díl: | 90 | Ostatní konstrukce a práce: | [8 empty] | SD
10 | 72500R | ZAŘIZOVACÍ PŘEDMĚTY - buňka WC | KUS | 5 |  | 0 |  | 0 |  | 0 | B | R | – výrobní dokumentaci (včetně technologického předpisu) - dodání veškerého instalačního a pomocného materiálu (trouby, trubky, armatury, tvarové kusy, spojovací a těsnící materiál a pod.), podpěrných, závěsných, upevňovacích prvků, včetně potřebných úprav - zednické výpomoci, jako je vysekávání kapes a rýh, jejich vyplnění a začištění - úprava podkladu a osazení podpěr, osazení a očištění podkladu a podpěr - zřízení plně funkční instalace, kompletní soustavy, podle příslušného technologického předpisu - zřízení instalace i jednotlivých částí po etapách, včetně pracovních spar a spojů - úprava a příprava prostupů, okolí podpěr, zaústění a napojení a upevnění odpadních výustek - úprava, očištění a ošetření prostoru kolem instalace - provedení požadovaných (i etapových) tlakových zkoušek | 1:05
11 | 75R211 | PRONÁJEM KONTEJNERU ZATEPLENÉHO MOBILNÍHO PROVIZORNÍHO 6,00*2,50m - 1 MĚSÍC | KUS | 100 |  | 0 |  | 0 |  | 0 | B | R | Dodání(formou pronájmu), instalace a uvedení do provozu zařízení uvedeno v technické zprávě. Pronájem se měří v kusech(kus)..Položka obsahuje všechny náklady na dodávku a instalaci zařízení včetně pomocného materiálu, náklady na dopravu do místa určení. Součástí pronájmu je vlastní kontejner standardních rozměrů 2,50x6,00x2,50m z ocelových profilů (podlaha, stěny, podlaha, dveře, okna, elektroinstalace), ale i vnitřní vybavení (stůl, židle, skříň) a suché WC. | 1: 4ks kontejnerů / 25měsíců 2: 4*25
12 | 75R212 | PRONÁJEM KONTEJNERU ZATEPLENÉHO MOBILNÍHO PROVIZORNÍHO 4,80*2,50m - 1 MĚSÍC | KUS | 25 |  | 0 |  | 0 |  | 0 | B | R | Dodání(formou pronájmu), instalace a uvedení do provozu zařízení uvedeno v technické zprávě. Pronájem se měří v kusech(kus)..Položka obsahuje všechny náklady na dodávku a instalaci zařízení včetně pomocného materiálu, náklady na dopravu do místa určení. Součástí pronájmu je vlastní kontejner standardních rozměrů 2,50x6,00x2,50m z ocelových profilů (podlaha, stěny, podlaha, dveře, okna, elektroinstalace), ale i vnitřní vybavení (stůl, židle, skříň) a suché WC. | 1: 1ks kontejnerů / 25měsíců 2: 1*25
[6 empty] | 0 |  | 0 |  | 0
S | Celkem za 90 | Ostatní konstrukce a práce: |  |  |  | 0 |  | 0 |  | 0
Díl: | 990 | Poplatky za skládky : | [8 empty] | SD
13 | 44.170504-O | kamenná suť | T | 37.8 |  | 0 |  | 0 |  | 0 | SP | Odpady | Položka obsahuje veškeré poplatky provozovateli skládky související s převzetím, uložením, ppř. likvidací odpadu. Položka neobsahuje náklady spojené s dopravou z místa stavby na místo převzetí provozovatele skládky. Položky se užije: 1. jak v případě vlastního skládkování 2. tak v případě recyklace, prováděné provozovatelem skládky V případě, že je možné dvojí využití v rámci jednoho objektu, použije se položky dvakrát a odliší se variantou. | 1: 18*2,10
[6 empty] | 0 |  | 0 |  | 0
S | Celkem za 990 | Poplatky za skládky : |  |  |  | 0 |  | 0 |  | 0
Note on A7: § 6a
Note on B7: § 6b 1.část
Note on C2: § 3
Note on C7: § 6c 1.část
Note on D4: § 2 v případě jiné klasifikace upravit údaj v závorce, např. (CZ-CC)
Note on D7: § 6d
Note on E7: § 6e
Note on N6: § 6b 2.část
Note on O6: § 6c 2.část
Note on P6: § 6f § 7
Note on U2: jiri.zakravsky: tools PSSOzzzzzz propertites Protection Lock "2*4"
Součet za Díl
Zaokrouhlit množství

## PS_24-28-01_4
FORMULÁŘ 5 | [6 empty] | majitel HIM: | SŽDC |  | 0 |  | kus | 1 | 0 | majitel, cena | SŽDC | ČD | OSTATNÍ
|  | SOUPIS PRACÍ | [7 empty] | Cena za objekt [Kč] |  | mj dle JKSO | počet mj | objektový ukazatel
Název stavby : |  | Optimalizace trati Bystřice nad Olší - Český TĚŠÍN | [5 empty] | Číslo stavby | [6 empty] | hlavičky stavby
Název PS,SO : |  | Žst. Český Těšín, klimatizace místností technologie | Zatřídění objektu : (JKSO, JKPOV) | 812 56 |  |  |  | Číslo PS,SO | PS 24-28-01_4 |  |  |  |  | 11-105-231-PS | hlavičky objektu
Datum zpracování : |  | 2012-03-06 | [5 empty] | Datum aktualizace : |  | 2012-10-01 |  |  |  |  | hlavičky datumů
Poř. | [6 empty] | C E N A |  |  |  | typ řádku | kód datové základny | Technická specifikace | Výkaz výměr | nadpisy sloupců
číslo | Číslo |  | měrná |  | jednotková | Celková | dodávky |  | montáže | [5 empty] | nadpisy sloupců
pol. | položky | Název položky | jednotka | množství | hmotnost | hmotnost | jednotková | celkem | jednotková | celkem |  |  |  |  | nadpisy sloupců
| 1 | 2 | 3 | 4 | 5 | 6 | 7 | 8 | 9 | 10 | 12 | 13 | 14 | 15 | nadpisy sloupců
řádek s filtry
Díl: | 721 | Zdravotech. vnitřní kanalizace - odvod kondenzátu pro část 2 | [8 empty] | SD
1 | 7210001 | Kondenzační sifon HL126.3 s mech. záp. uzávěrem s čistící vložkou | kus | 1 | 0.00082 | 0.0008 | 0 | 0 | 0 | 0 | B | URS | Dle katalogu Pravidel "S" pro užití katalogů směrných cen stavebních prací ÚRS Praha a jednotlivých ustanovení ceníků a položek včetně doplňkových popisů a poznámek k jednotlivým položkám. Pro tuto akci jednotkové ceny obsahují veškeré náklady spojené s umístěním a prováděním stavby a podmínkami výstavby t.j. drívější "VRN a Ostatní náklady" rozpuštěny v jednotkových cenách položek. v.č. montáže | Dle tabulky xy přílohy TZ č. xy (nebo v.č. xy): 1 kusů
v.č. montáže
2 | 721174042 | Potrubí z plastových trub připojovací hrdlové DN 40 | m | 12 | 0.00082 | 0.0098 | 0 | 0 | 0 | 0 | B | URS | Dle katalogu Pravidel "S" pro užití katalogů směrných cen stavebních prací ÚRS Praha a jednotlivých ustanovení ceníků a položek včetně doplňkových popisů a poznámek k jednotlivým položkám. Pro tuto akci jednotkové ceny obsahují veškeré náklady spojené s umístěním a prováděním stavby a podmínkami výstavby t.j. drívější "VRN a Ostatní náklady" rozpuštěny v jednotkových cenách položek. v.č. montáže | Dle tabulky xy přílohy TZ č. xy (nebo v.č. xy): 12 m
3 | 721194105a | Montáž napojení odpadního potrubí kondenzátu na stávající opadní potrubí pod umývadlem | kus | 1 | 0 | 0 | 0 | 0 | 0 | 0 | MP | URS | Dle katalogu Pravidel "S" pro užití katalogů směrných cen stavebních prací ÚRS Praha a jednotlivých ustanovení ceníků a položek včetně doplňkových popisů a poznámek k jednotlivým položkám. Pro tuto akci jednotkové ceny obsahují veškeré náklady spojené s umístěním a prováděním stavby a podmínkami výstavby t.j. drívější "VRN a Ostatní náklady" rozpuštěny v jednotkových cenách položek. | Dle tabulky xy přílohy TZ č. xy (nebo v.č. xy): 1 kusů
4 | 721290123 | Ostatní kouřem do DN 300 | m | 12 | 0 | 0 | 0 | 0 | 0 | 0 | B | URS | Dle katalogu Pravidel "S" pro užití katalogů směrných cen stavebních prací ÚRS Praha a jednotlivých ustanovení ceníků a položek včetně doplňkových popisů a poznámek k jednotlivým položkám. Pro tuto akci jednotkové ceny obsahují veškeré náklady spojené s umístěním a prováděním stavby a podmínkami výstavby t.j. drívější "VRN a Ostatní náklady" rozpuštěny v jednotkových cenách položek. | Dle tabulky xy přílohy TZ č. xy (nebo v.č. xy): 12 m
5 | 722181114 | Ochrana potrubí plstěnými pásy DN 32 a DN 40 | m | 12 | 0.00023 | 0.0028 | 0 | 0 | 0 | 0 | B | URS | Dle katalogu Pravidel "S" pro užití katalogů směrných cen stavebních prací ÚRS Praha a jednotlivých ustanovení ceníků a položek včetně doplňkových popisů a poznámek k jednotlivým položkám. Pro tuto akci jednotkové ceny obsahují veškeré náklady spojené s umístěním a prováděním stavby a podmínkami výstavby t.j. drívější "VRN a Ostatní náklady" rozpuštěny v jednotkových cenách položek. | Dle tabulky xy přílohy TZ č. xy (nebo v.č. xy): 12 m
6 | 998721102 | Přesun hmot pro vnitřní kanalizace v objektech výšky přes 6 do 12 m | t | 0.006 | 0 | 0 | 0 | 0 | 0 | 0 | B | URS | Dle katalogu Pravidel "S" pro užití katalogů směrných cen stavebních prací ÚRS Praha a jednotlivých ustanovení ceníků a položek včetně doplňkových popisů a poznámek k jednotlivým položkám. Pro tuto akci jednotkové ceny obsahují veškeré náklady spojené s umístěním a prováděním stavby a podmínkami výstavby t.j. drívější "VRN a Ostatní náklady" rozpuštěny v jednotkových cenách položek. | Dle tabulky xy přílohy TZ č. xy (nebo v.č. xy):
7 | 998721193 | Přesun hmot pro vnitřní kanalizace Příplatek k ceně za zvětšený přesun přes vymezenou největší dopravní vzdálenost do 500 m | t | 0.006 | 0 | 0 | 0 | 0 | 0 | 0 | B | URS | Dle katalogu Pravidel "S" pro užití katalogů směrných cen stavebních prací ÚRS Praha a jednotlivých ustanovení ceníků a položek včetně doplňkových popisů a poznámek k jednotlivým položkám. Pro tuto akci jednotkové ceny obsahují veškeré náklady spojené s umístěním a prováděním stavby a podmínkami výstavby t.j. drívější "VRN a Ostatní náklady" rozpuštěny v jednotkových cenách položek. | Dle tabulky xy přílohy TZ č. xy (nebo v.č. xy):
[6 empty] | 0 |  | 0 |  | 0
S | Celkem za 721 | Zdravotech. vnitřní kanalizace - odvod kondenzátu pro část 2 |  |  |  | 0.0134 |  | 0 |  | 0
Díl: | 768 | KLIMATIZACE | [8 empty] | SD
8 | ČÁST 1 | Žst. ČESKÝ Těšín, NOVOSTAVBA TECHNOLOGICKÉ BUDOVY
9 | 768R00001 | Venkovní kond. jed., chladivo R410A - chl. výkon - Qch 1,5- 7,4- kW - 50 dB/A/ | kus | 4 | 0.044 | 0.176 | 0 | 0 | 0 | 0 | B | R-pol | Cena dle nabídky chladivo R410A - chl. výkon - Qch 1,5- 7,4- kW - 50 dB/A/, Sestava SPLIT el. příkon / 230 V/ k venkovní jednotce 2,53kW/12,23A - rozvěr v/š/h - 550/780/290 mm + MODUL HLÁŠENÍ SIGNALIZACE | Dle PD : 4 ks
Sestava SPLIT el. příkon / 230 V/ k venkovní jednotce 2,53kW/12,23A - rozvěr v/š/h - 550/780/290 mm + MODUL HLÁŠENÍ SIGNALIZACE
10 | 768R00002 | Vnitřní podstropní jednotka, chladivo R410A - chl. výkon - Qch 7,4 33-38 dB/A/ | kus | 4 | 0.025 | 0.1 | 0 | 0 | 0 | 0 | B | R-pol | Cena dle nabídky chladivo R410A - chl. výkon - Qch 7,4 33-38 dB/A/, Sestava - SPLIT - vnitřní podstropní jednotka - rozměr v/š/h - 210/1180/680 mm - v.č. dálkového kabelového ovládání - dodávka s infra ovládání | Dle PD : 4 ks
Sestava - SPLIT - vnitřní podstropní jednotka - rozměr v/š/h - 210/1180/680 mm - v.č. dálkového kabelového ovládání - dodávka s infra ovládání
11 | 768R00004 | Cu protubí s izolací 16/10- iz.9mm v.č. kabelizace | bm | 64 | 0.012 | 0.768 | 0 | 0 | 0 | 0 | B | R-pol | montáž vč.materiálu | Dle výkresové části : 64m
12 | 768R00005 | Odvod kondenzátu z vnitřních jednotek - napojení na stávající systém odvodu | bm | 4 | 0.0005 | 0.002 | 0 | 0 | 0 | 0 | B | R-pol | montáž vč.materiálu | Dle výkresové části : 4m
13 | 768R00006 | Instalační lišty alt. v nepřístupných protorech s AL páskou | bm | 64 | 0.0012 | 0.0768 | 0 | 0 | 0 | 0 | B | R-pol | montáž vč.materiálu | Dle výkresové části : 64m
14 | 768R00007 | Elektrické připojení včetně jištění a revize | kus | 4 | 0.001 | 0.004 | 0 | 0 | 0 | 0 | B | R-pol | montáž vč.materiálu | 1:dle technické zprávy a výkresové dokumentace
15 | 768R00008 | Doplnění chladiva R410 A | kg | 6 | 0.002 | 0.012 | 0 | 0 | 0 | 0 | B | R-pol | montáž vč.materiálu | 1:dle technické zprávy a výkresové dokumentace
16 | 768R00009 | Vyzkoušení zařízení a uvedení do provozu a předání | kus | 4 | 0 | 0 | 0 | 0 | 0 | 0 | B | R-pol | montáž vč.materiálu | 1:dle technické zprávy a výkresové dokumentace
17 | 768R00012 | Kompletizující dodávky - stavební prostupy, úprava stropů - stěn, zapravení , doprava | kus | 4 | 0 | 0 | 0 | 0 | 0 | 0 | B | R-pol | montáž vč.materiálu | 1:dle technické zprávy a výkresové dokumentace
18 | 768R00014 | Montáž klimatizační jednotky vnitřnÍ | kus | 4 | 0 | 0 | 0 | 0 | 0 | 0 | MP | R-pol | montáž | 1:dle technické zprávy a výkresové dokumentace
19 | 768R00015 | Montáž klimatizační jednotky venkovní | kus | 4 | 0 | 0 | 0 | 0 | 0 | 0 | MP | R-pol | montáž | 1:dle technické zprávy a výkresové dokumentace
20 | ČÁST 2 | Žst. ČESKÝ Těšín TS nákladní nádraží
21 | 768R00001 | Venkovní kond. jed., chladivo R410A - chl. výkon - Qch 1,5- 7,4- kW - 50 dB/A/ | kus | 1 | 0.044 | 0.044 | 0 | 0 | 0 | 0 | B | R-pol | Cena dle nabídky, chladivo R410A - chl. výkon - Qch 1,5- 7,4- kW - 50 dB/A/, Sestava SPLIT el. příkon / 230 V/ k venkovní jednotce 2,53kW/12,23A - rozvěr v/š/h - 550/780/290 mm + MODUL HLÁŠENÍ SIGNALIZACE | Dle PD : 1 ks
Sestava SPLIT el. příkon / 230 V/ k venkovní jednotce 2,53kW/12,23A - rozvěr v/š/h - 550/780/290 mm + MODUL HLÁŠENÍ SIGNALIZACE
22 | 768R00002 | Vnitřní podstropní jednotka, chladivo R410A - chl. výkon - Qch 7,4 33-38 dB/A/ | kus | 1 | 0.025 | 0.025 | 0 | 0 | 0 | 0 | B | R-pol | Cena dle nabídky chladivo R410A - chl. výkon - Qch 7,4 33-38 dB/A/, Sestava - SPLIT - vnitřní podstropní jednotka - rozměr v/š/h - 210/1180/680 mm - v.č. dálkového kabelového ovládání - dodávka s infra ovládání | Dle PD : 1 ks
|  | Sestava - SPLIT - vnitřní podstropní jednotka - rozměr v/š/h - 210/1180/680 mm - v.č. dálkového kabelového ovládání - dodávka s infra ovládání |  |  |  | 0
23 | 768R00004 | Cu protubí s izolací 16/10- iz.9mm v.č. kabelizace | bm | 14 | 0.012 | 0.168 | 0 | 0 | 0 | 0 | B | R-pol | montáž vč.materiálu | Dle výkresové části : 14m
24 | 768R00005 | Odvod kondenzátu z vnitřních jednotek - napojení na stávající systém odvodu | bm | 1 | 0.0005 | 0.0005 | 0 | 0 | 0 | 0 | B | R-pol | montáž vč.materiálu | Dle výkresové části : 1m
25 | 768R00006 | Instalační lišty alt. v nepřístupných protorech s AL páskou | bm | 14 | 0.0012 | 0.0168 | 0 | 0 | 0 | 0 | B | R-pol | montáž vč.materiálu | Dle výkresové části : 14m
26 | 768R00007 | Elektrické připojení včetně jištění a revize | kus | 1 | 0.001 | 0.001 | 0 | 0 | 0 | 0 | B | R-pol | montáž vč.materiálu | 1:dle technické zprávy a výkresové dokumentace
27 | 768R00008 | Doplnění chladiva R410 A | kg | 1 | 0.002 | 0.002 | 0 | 0 | 0 | 0 | B | R-pol | montáž vč.materiálu | 1:dle technické zprávy a výkresové dokumentace
28 | 768R00009 | Vyzkoušení zařízení a uvedení do provozu a předání | kus | 1 | 0 | 0 | 0 | 0 | 0 | 0 | B | R-pol | montáž vč.materiálu | 1:dle technické zprávy a výkresové dokumentace
29 | 768R00012 | Kompletizující dodávky - stavební prostupy, úprava stropů - stěn, zapravení , doprava | kus | 1 | 0 | 0 | 0 | 0 | 0 | 0 | B | R-pol | montáž vč.materiálu | 1:dle technické zprávy a výkresové dokumentace
30 | 768R00014 | Montáž klimatizační jednotky vnitřnÍ | kus | 1 | 0 | 0 | 0 | 0 | 0 | 0 | MP | R-pol | montáž | 1:dle technické zprávy a výkresové dokumentace
31 | 768R00015 | Montáž klimatizační jednotky venkovní | kus | 1 | 0 | 0 | 0 | 0 | 0 | 0 | MP | R-pol | montáž | 1:dle technické zprávy a výkresové dokumentace
[6 empty] | 0 |  | 0 |  | 0
S | Celkem za 768 | KLIMATIZACE |  |  |  | 1.3961 |  | 0 |  | 0
Díl: | TZ | Hlava HSZ | [8 empty] | SD
32 | 731 TZ 1 | PROVOZNÍ ZKOUŠKY - REVIZE - KLIMA SOUSTAVY část 1 | kus | 1 | 0 | 0 | 0 | 0 | 0 | 0 | B | R-pol | Předání zařízení v.č. zaškolení, revizí, dokladové části | 12hod
33 | 731 TZ 2 | PROVOZNÍ ZKOUŠKY - REVIZE - KLIMA SOUSTAVY část 2 | kus | 1 | 0 | 0 | 0 | 0 | 0 | 0 | B | R-pol | Předání zařízení v.č. zaškolení, revizí, dokladové části | 6hod
[6 empty] | 0 |  | 0 |  | 0
S | Celkem za TZ | Hlava HSZ |  |  |  | 0 |  | 0 |  | 0
Note on A7: § 6a
Note on B7: § 6b 1.část
Note on C2: § 3
Note on C7: § 6c 1.část
Note on D4: § 2 v případě jiné klasifikace upravit údaj v závorce, např. (CZ-CC)
Note on D7: § 6d
Note on E7: § 6e
Note on N6: § 6b 2.část
Note on O6: § 6c 2.část
Note on P6: § 6f § 7
Note on U2: jiri.zakravsky: tools PSSOzzzzzz propertites Protection Lock "2*4"
Součet za Díl
Zaokrouhlit množství