## formulář 5 -pol.rozp
FORMULÁŘ 5 | [11 empty] | majitel HIM: | SŽDC |  | 0 |  | kus | 1 | 0 | majitel, cena | SŽDC | ČD | OSTATNÍ
|  | SOUPIS PRACÍ | [12 empty] | Cena za objekt [Kč] |  | mj dle JKSO | počet mj | objektový ukazatel
Název stavby : |  | Optimalizace trati Bystřice n. O. - Český Těšín, 2. část - žst. Český Těšín | [10 empty] | Číslo stavby | [6 empty] | hlavičky stavby
Název PS,SO : |  | Žst.Český Těšín, přenosové zařízení | Zatřídění objektu : (JKSO, JKPOV) | [9 empty] | Číslo PS,SO | PS 24-14-51 | [5 empty] | hlavičky objektu
Datum zpracování : |  | 2012-11-21 | [10 empty] | Datum aktualizace : |  | 2012-11-21 |  |  |  |  | hlavičky datumů
Poř. |  |  |  | TM. | TS | TB žst. | RZZ žst. | Žst. | CELKEM |  |  | C E N A |  |  |  | typ řádku | kód datové základny | Technická specifikace | Výkaz výměr | nadpisy sloupců
číslo | Číslo |  | měrná | Český | nákladní | Český | Český | Chotěbuz |  | jednotková | Celková | dodávky |  | montáže | [5 empty] | nadpisy sloupců
pol. | položky | Název položky | jednotka | Těšín. | Č.Těšín | Těšín | Těšín |  | množství | hmotnost | hmotnost | jednotková | celkem | jednotková | celkem |  |  |  |  | nadpisy sloupců
| 1 | 2 | 3 | [5 empty] | 4 | 5 | 6 | 7 | 8 | 9 | 10 | 12 | 13 | 14 | 15 | nadpisy sloupců
řádek s filtry
Díl: | MO1 | NOSNÝ MATERIÁL + DODÁVKY sdělovací zařízení | [13 empty] | SD
|  | Univerzální modulární přenosový systém | ks | [5 empty] | 1 |  | 0 |  | 0 | 0 | 0 | B | R-pol. | položka obsahuje | dle technické zprávy, výkresových příloh
1 | Mat | Shelf Assembly R3.0.0 -No RTU License | ks | 1 | 0 | 1 | 0 | 0 | 2 |  | 0 |  | 0 | 0 | 0 | B | R-pol. | položka obsahuje | dle technické zprávy, výkresových příloh
2 | Mat | DC Power Module | ks | 2 | 0 | 2 | 0 | 0 | 4 |  | 0 |  | 0 | 0 | 0 | B | R-pol. | položka obsahuje | dle technické zprávy, výkresových příloh
3 | Mat | 15305 Alarm and Fan Module- Installed in Chassis | ks | 1 | 0 | 1 | 0 | 0 | 2 |  | 0 |  | 0 | 0 | 0 | B | R-pol. | položka obsahuje | dle technické zprávy, výkresových příloh
4 | Mat | Ship-Kit 2.0.0 | ks | 1 | 0 | 1 | 0 | 0 | 2 |  | 0 |  | 0 | 0 | 0 | B | R-pol. | položka obsahuje | dle technické zprávy, výkresových příloh
5 | Mat | System Software CD, R3.0 RTU | ks | 1 | 0 | 1 | 0 | 0 | 2 |  | 0 |  | 0 | 0 | 0 | B | R-pol. | položka obsahuje | dle technické zprávy, výkresových příloh
6 | Mat | 2xSTM-4 SH 1310nm, Optical Service Module | ks | 1 | 0 | 1 | 0 | 0 | 2 |  | 0 |  | 0 | 0 | 0 | B | R-pol. | položka obsahuje | dle technické zprávy, výkresových příloh
7 | Mat | 63xE1 120 Ohm (LFH Conectors) Service Module | ks | 0 | 0 | 1 | 0 | 0 | 1 |  | 0 |  | 0 | 0 | 0 | B | R-pol. | položka obsahuje | dle technické zprávy, výkresových příloh
8 | Mat | 32 E1 Patch Panel 120 ohm, RJ-45 | ks | 1 | 0 | 3 | 0 | 0 | 4 |  | 0 |  | 0 | 0 | 0 | B | R-pol. | položka obsahuje | dle technické zprávy, výkresových příloh
9 | Mat | 32 E1 LFH Connect, Patch Cable, 3M | ks | 1 | 0 | 3 | 0 | 0 | 4 |  | 0 |  | 0 | 0 | 0 | B | R-pol. | položka obsahuje | dle technické zprávy, výkresových příloh
10 | Mat | 8xE1 120 Ohm (RJ-45 Connectors) Service Module | ks | 1 | 0 | 1 | 0 | 0 | 2 |  | 0 |  | 0 | 0 | 0 | B | R-pol. | položka obsahuje | dle technické zprávy, výkresových příloh
11 | Mat | 8xFE 10/100BaseTX Service Module w/WAN Mapper | ks | 1 | 0 | 1 | 0 | 0 | 2 |  | 0 |  | 0 | 0 | 0 | B | R-pol. | položka obsahuje | dle technické zprávy, výkresových příloh
|  | Univerzální MUX - modulární | ks | [5 empty] | 1 |  | 0 |  | 0 | 0 | 0 | B | R-pol. | položka obsahuje | dle technické zprávy, výkresových příloh
12 | Mat | Základní jednotka pro 5 I/O modulů, zdroj, společná logika CL.2, UTP, SNMP | ks | 1 | 0 | 1 | 0 | 0 | 2 |  | 0 |  | 0 | 0 | 0 | B | R-pol. | položka obsahuje | dle technické zprávy, výkresových příloh
13 | Mat | 4U, E1 main link, bypass support, dual port module | ks | 1 | 0 | 1 | 0 | 0 | 2 |  | 0 |  | 0 | 0 | 0 | B | R-pol. | položka obsahuje | dle technické zprávy, výkresových příloh
14 | Mat | 4 kanály, PCM voice, rozhraní E&M | ks | 3 | 0 | 3 | 0 | 0 | 6 |  | 0 |  | 0 | 0 | 0 | B | R-pol. | položka obsahuje | dle technické zprávy, výkresových příloh
15 | Mat | 4 kanály, PCM voice, rozhraní FXO1 | ks | 0 | 0 | 1 | 0 | 0 | 1 |  | 0 |  | 0 | 0 | 0 | B | R-pol. | položka obsahuje | dle technické zprávy, výkresových příloh
16 |  | 4 kanály, PCM voice, rozhraní FXS | ks | 1 | 0 | 0 | 0 | 0 | 1 |  | 0 |  | 0 | 0 | 0 | B | R-pol. | položka obsahuje | dle technické zprávy, výkresových příloh
|  | Dohledový systém PDH | [6 empty] | 6: 0; 8: 0; 9: 0; 10: 0 | B | R-pol. | položka obsahuje | dle technické zprávy, výkresových příloh
17 | Mat | Licence pro dohled do 10-ti MP-2104 jednotek | ks | [5 empty] | 1 |  | 0 |  | 0 | 0 | 0 | B | R-pol. | položka obsahuje | dle technické zprávy, výkresových příloh
Media konvertory
18 | Mat | iMediaChassis/6-AC (6 slotů, jeden napájecí modul DC) | ks | 1 | 1 | 1 | 1 | 1 | 5 |  | 0 |  | 0 | 0 | 0 | B | R-pol. | položka obsahuje | dle technické zprávy, výkresových příloh
19 | Mat | iMediaChassis/6-AC (6 slotů, jeden napájecí modul AC) | ks | 1 | 1 | 1 | 1 | 1 | 5 |  | 0 |  | 0 | 0 | 0 | B | R-pol. | položka obsahuje | dle technické zprávy, výkresových příloh
20 | Mat | iMediaChassis SNMP Management Module | ks | 1 | 0 | 1 | 0 | 1 | 3 |  | 0 |  | 0 | 0 | 0 | B | R-pol. | položka obsahuje | dle technické zprávy, výkresových příloh
21 | Mat | iMcV-LIM, TX/FX-SM1310/PLUS-SC, for iMediaChassis/40km | ks | 8 | 4 | 1 | 0 | 1 | 14 |  | 0 |  | 0 | 0 | 0 | B | R-pol. | položka obsahuje | dle technické zprávy, výkresových příloh
Cisco Eth. přepínač
22 | Mat | 24 portů 10/100 + 2 1000BT LAN Base Image | ks | 2 | 2 | 2 | 1 | 2 | 9 |  | 0 |  | 0 | 0 | 0 | B | R-pol. | položka obsahuje | dle technické zprávy, výkresových příloh
Zálohované napájení
23 | Mat | 19“ zdroj 48 V/6 A v jističové verzi+baterie v 19“ krytu | soubor | 1 | 1 | 1 | 1 | 1 | 5 |  | 0 |  | 0 | 0 | 0 | B | R-pol. | položka obsahuje | dle technické zprávy, výkresových příloh
24 | Mat | jistič stř. 10A/230V | ks | 1 | 1 | 1 | 1 | 1 | 5 |  | 0 |  | 0 | 0 | 0 | B | R-pol. | položka obsahuje | dle technické zprávy, výkresových příloh
25 | Mat | jistič stř. 6A/230V | ks | 1 | 1 | 1 | 1 | 1 | 5 |  | 0 |  | 0 | 0 | 0 | B | R-pol. | položka obsahuje | dle technické zprávy, výkresových příloh
26 | Mat | jistič stř. 4A/230V | ks | 1 | 1 | 1 | 1 | 1 | 5 |  | 0 |  | 0 | 0 | 0 | B | R-pol. | položka obsahuje | dle technické zprávy, výkresových příloh
27 | Mat | jistič stř. 2A/230V | ks | 1 | 1 | 1 | 1 | 1 | 5 |  | 0 |  | 0 | 0 | 0 | B | R-pol. | položka obsahuje | dle technické zprávy, výkresových příloh
28 | Mat | jistič ss 4A/48V= | ks | 1 | 1 | 1 | 1 | 1 | 5 |  | 0 |  | 0 | 0 | 0 | B | R-pol. | položka obsahuje | dle technické zprávy, výkresových příloh
29 | Mat | jistič ss 2A/48V= | ks | 1 | 1 | 1 | 1 | 1 | 5 |  | 0 |  | 0 | 0 | 0 | B | R-pol. | položka obsahuje | dle technické zprávy, výkresových příloh
Střídače
30 | Mat | měnič DC/AC, vst. napětí DC 48V; výstup 230VAC/140W (modifikovaný sinusový průběh) | ks | 1 | 0 | 1 | 0 | 1 | 3 |  | 0 |  | 0 | 0 | 0 | B | R-pol. | položka obsahuje | dle technické zprávy, výkresových příloh
Stojan 19", opt. rozvaděče
31 | Mat | skříň 19"/42U, 600/600, přední dveře prosklené, zadní plné, přívod spodem, vč. základní výbavy | ks | 1 | 1 | 1 | 1 | 1 | 5 |  | 0 |  | 0 | 0 | 0 | B | R-pol. | položka obsahuje | dle technické zprávy, výkresových příloh
32 | Mat | police pevná do 19" skříně, zvýšená nosnost (pod bateriový modul) | ks | 1 | 1 | 1 | 1 | 1 | 5 |  | 0 |  | 0 | 0 | 0 | B | R-pol. | položka obsahuje | dle technické zprávy, výkresových příloh
33 | Mat | 19" rozvodný panel 5x230V | ks | 1 | 1 | 1 | 1 | 1 | 5 |  | 0 |  | 0 | 0 | 0 | B | R-pol. | položka obsahuje | dle technické zprávy, výkresových příloh
Rozvaděče E1/NF (pásky LSA)
34 | Mat | Držák 19" pro 18 LSA pásků | ks | 1 | 0 | 1 | 1 | 0 | 3 |  | 0 |  | 0 | 0 | 0 | B | R-pol. | položka obsahuje | dle technické zprávy, výkresových příloh
35 | Mat | Rozpojovací pásek LSA Profil 2/8x3a,b,s | ks | 4 | 0 | 4 | 0 | 0 | 8 |  | 0 |  | 0 | 0 | 0 | B | R-pol. | položka obsahuje | dle technické zprávy, výkresových příloh
36 | Mat | Rozpojovací pásek LSA Profil 2/10 | ks | 3 | 0 | 3 | 2 | 0 | 8 |  | 0 |  | 0 | 0 | 0 | B | R-pol. | položka obsahuje | dle technické zprávy, výkresových příloh
37 | Mat | Uzemňovací sada pro LSA | ks | 1 | 0 | 1 | 1 | 0 | 3 |  | 0 |  | 0 | 0 | 0 | B | R-pol. | položka obsahuje | dle technické zprávy, výkresových příloh
Kabely, žlaby, trubky
38 | Mat | Optický patchcord SM full duplex 2m, LC-E2000/APC | ks | 2 | 2 | 2 | 2 | 2 | 10 |  | 0 |  | 0 | 0 | 0 | B | R-pol. | položka obsahuje | dle technické zprávy, výkresových příloh
39 | Mat | Optický patchcord SM full duplex 10m, LC-E2000/APC | ks | 1 | 0 | 1 | 0 | 1 | 3 |  | 0 |  | 0 | 0 | 0 | B | R-pol. | položka obsahuje | dle technické zprávy, výkresových příloh
40 | Mat | Optický patchcord SM full duplex 20m, LC-E2000/APC | ks | 0 | 0 | 0 | 0 | 0 | 0 |  | 0 |  | 0 | 0 | 0 | B | R-pol. | položka obsahuje | dle technické zprávy, výkresových příloh
41 | Mat | Optický patchcord SM full duplex 32m, LC-E2000/APC | ks | 0 | 0 | 0 | 0 | 0 | 0 |  | 0 |  | 0 | 0 | 0 | B | R-pol. | položka obsahuje | dle technické zprávy, výkresových příloh
42 | Mat | Optický patchcord SM full duplex 2m, SC-E2000/APC | ks | 0 | 0 | 0 | 0 | 0 | 0 |  | 0 |  | 0 | 0 | 0 | B | R-pol. | položka obsahuje | dle technické zprávy, výkresových příloh
43 | Mat | Optický patchcord přizpůsobovací duplexní SM/MM, 2m, LC-E2000/APC | ks | 1 | 1 | 1 | 1 | 1 | 5 |  | 0 |  | 0 | 0 | 0 | B | R-pol. | položka obsahuje | dle technické zprávy, výkresových příloh
44 | Mat | Optický patchcord přizpůsobovací duplexní SM/MM, 20m, LC-FC/PC | ks | 0 | 0 | 0 | 0 | 0 | 0 |  | 0 |  | 0 | 0 | 0 | B | R-pol. | položka obsahuje | dle technické zprávy, výkresových příloh
45 | Mat | Vodič H07V-R 2,5mm2 modrý | m | 20 | 6 | 20 | 10 | 15 | 71 |  | 0 |  | 0 | 0 | 0 | B | R-pol. | položka obsahuje | dle technické zprávy, výkresových příloh
46 | Mat | Vodič H07V-R 2,5mm2 červený | m | 20 | 6 | 20 | 10 | 15 | 71 |  | 0 |  | 0 | 0 | 0 | B | R-pol. | položka obsahuje | dle technické zprávy, výkresových příloh
47 | Mat | Vodič H07V-R 4mm2 žlutozelený | m | 20 | 6 | 20 | 10 | 15 | 71 |  | 0 |  | 0 | 0 | 0 | B | R-pol. | položka obsahuje | dle technické zprávy, výkresových příloh
48 | Mat | CYKY 3C1,5mm | m | 20 | 6 | 20 | 10 | 15 | 71 |  | 0 |  | 0 | 0 | 0 | B | R-pol. | položka obsahuje | dle technické zprávy, výkresových příloh
49 | Mat | Sym. kabel UTP 4x2x0,5, kat. 5E | m | 60 | 15 | 40 | 10 | 30 | 155 |  | 0 |  | 0 | 0 | 0 | B | R-pol. | položka obsahuje | dle technické zprávy, výkresových příloh
50 | Mat | Trubka ohebná HFXP 32-IES | m | 30 | 15 | 20 | 10 | 15 | 90 |  | 0 |  | 0 | 0 | 0 | B | R-pol. | položka obsahuje | dle technické zprávy, výkresových příloh
51 | Mat | Drobný mont.mat. (pro napojení SDH/PDH na nap., nn, vkl. žlaby, konekt. RJ45) | ks | 1 | 1 | 1 | 1 | 1 | 5 |  | 0 |  | 0 | 0 | 0 | B | R-pol. | položka obsahuje | dle technické zprávy, výkresových příloh
DDF (Ethernet)
52 | Mat | Modul RJ45 (keystone) | ks | 12 | 12 | 12 | 12 | 12 | 60 |  | 0 |  | 0 | 0 | 0 | B | R-pol. | položka obsahuje | dle technické zprávy, výkresových příloh
53 | Mat | Patch panel modulární, 24 port, osazení 12x keystone RJ-45 | ks | 1 | 1 | 1 | 1 | 1 | 5 |  | 0 |  | 0 | 0 | 0 | B | R-pol. | položka obsahuje | dle technické zprávy, výkresových příloh
SHDSL Modemy
54 | Mat | Modem SHDSL | ks | 0 | 0 | 0 | 0 | 2 | 2 |  | 0 |  | 0 | 0 | 0 | B | R-pol. | položka obsahuje | dle technické zprávy, výkresových příloh
S | Celkem za MO1 | NOSNÝ MATERIÁL + DODÁVKY sdělovací zařízení | [6 empty] | 6: 0; 8: 0; 10: 0
Díl: | M002 | Montáž - sdělovací zařízení | [6 empty] | 4: 0 | SD
Montáž a uvedení SDH/PDH do provozu v členění:
55 |  | Vyvazovací pásek 140x4,6 | ks | 100 | 100 | 100 | 100 | 100 | 500 |  | 0 |  | 0 | 0 | 0 | B | R-pol. | položka obsahuje | dle technické zprávy, výkresových příloh
56 |  | Kabel (vodič) volně ulož. na kab. lávku, do trubek nebo do žlabu | m | 134 | 134 | 134 | 134 | 134 | 670 |  | 0 |  | 0 | 0 | 0 | B | R-pol. | položka obsahuje | dle technické zprávy, výkresových příloh
57 |  | Duplexní patchcord - zapojení resp. demontáž | ks | 2 | 2 | 2 | 2 | 2 | 10 |  | 0 |  | 0 | 0 | 0 | B | R-pol. | položka obsahuje | dle technické zprávy, výkresových příloh
58 |  | Kompletace a montáž skříně 19" | ks | 1 | 1 | 1 | 1 | 1 | 5 |  | 0 |  | 0 | 0 | 0 | B | R-pol. | položka obsahuje | dle technické zprávy, výkresových příloh
59 |  | Montáž příslušenství skříně 19" (uz. sběrnice, panel jištění, police...) | ks | 1 | 1 | 1 | 1 | 1 | 5 |  | 0 |  | 0 | 0 | 0 | B | R-pol. | položka obsahuje | dle technické zprávy, výkresových příloh
60 |  | Montáž žlabu PVC 40/40 na zeď, vč. osaz. hmoždinek | m | 15 | 10 | 15 | 10 | 15 | 65 |  | 0 |  | 0 | 0 | 0 | B | R-pol. | položka obsahuje | dle technické zprávy, výkresových příloh
61 |  | Trubka ohebná, na kabelový rošt nebo do žlabu | m | 30 | 15 | 20 | 10 | 15 | 90 |  | 0 |  | 0 | 0 | 0 | B | R-pol. | položka obsahuje | dle technické zprávy, výkresových příloh
62 |  | Osazení 19" skříně patchpanelem 24xRJ45, vybaveným | ks | 1 | 1 | 1 | 1 | 1 | 5 |  | 0 |  | 0 | 0 | 0 | B | R-pol. | položka obsahuje | dle technické zprávy, výkresových příloh
63 |  | Montáž, instalace, oživení, konfigurace a nastavení parametrů SDH, Switche, media konvertoru, univerzal. Muxu, začlenění do dohledu, testování | soubor | 0 | 0 | 0 | 0 | 0 | 1 |  | 0 |  | 0 | 0 | 0 | B | R-pol. | položka obsahuje | dle technické zprávy, výkresových příloh
64 |  | Vedení projektu (šéfmontáž) | případ | 0 | 0 | 0 | 0 | 0 | 1 |  | 0 |  | 0 | 0 | 0 | B | R-pol. | položka obsahuje | dle technické zprávy, výkresových příloh
65 |  | Montáž rozvaděče DDF E1/NF | případ | 1 | 0 | 1 | 0 |  | 2 |  | 0 |  | 0 | 0 | 0 | B | R-pol. | položka obsahuje | dle technické zprávy, výkresových příloh
66 |  | Montáž napájecího kompletu 230Vstř./48V=, vč. kabeláže a přip. k rozvaděči | případ | 1 | 0 | 1 | 0 | 1 | 3 |  | 0 |  | 0 | 0 | 0 | B | R-pol. | položka obsahuje | dle technické zprávy, výkresových příloh
67 |  | Montáž střídače 48V=/230Vstř., vč. kabeláže a přip. k rozvaděči | případ | 1 | 0 | 1 | 0 | 1 | 3 |  | 0 |  | 0 | 0 | 0 | B | R-pol. | položka obsahuje | dle technické zprávy, výkresových příloh
S | Celkem za M002 | Montáž - sdělovací zařízení | [6 empty] | 6: 0; 8: 0; 10: 0
Note on A7: § 6a
Note on B7: § 6b 1.část
Note on C2: § 3
Note on C7: § 6c 1.část
Note on D4: § 2 v případě jiné klasifikace upravit údaj v závorce, např. (CZ-CC)
Note on D7: § 6d
Note on J7: § 6e
Note on S6: § 6b 2.část
Note on T6: § 6c 2.část
Note on U6: § 6f § 7
Note on Z2: jiri.zakravsky: tools PSSOzzzzzz propertites Protection Lock "2*4"
Součet za Díl
Zaokrouhlit množství