## formulář 5 -pol.rozp
FORMULÁŘ 5 | [6 empty] | majitel HIM: | SŽDC |  | 148288 |  | kus | 1 | 148288 | majitel, cena | SŽDC | ČD | OSTATNÍ
|  | SOUPIS PRACÍ | [7 empty] | Cena za objekt [Kč] |  | mj dle JKSO | počet mj | objektový ukazatel
Název stavby : |  | Optimalizace trati Bystřice nad Olší - Český Těšín, 2. část - žst. Český Těšín | [5 empty] | Číslo stavby | [6 empty] | hlavičky stavby
Název PS,SO : |  | Žst. Český Těšín, TM - technologie - demontáž silnoproudé technologie stávající TM | Zatřídění objektu : (JKSO, JKPOV) |  |  |  |  | Číslo PS,SO | PS 24-09-08 | [5 empty] | hlavičky objektu
Datum zpracování : |  | 2012-10-01 | [5 empty] | Datum aktualizace : |  | 2012-11-19 |  |  |  |  | hlavičky datumů
Poř. | [6 empty] | C E N A |  |  |  | typ řádku | kód datové základny | Technická specifikace | Výkaz výměr | nadpisy sloupců
číslo | Číslo |  | měrná |  | jednotková | Celková | dodávky |  | montáže | [5 empty] | nadpisy sloupců
pol. | položky | Název položky | jednotka | množství | hmotnost | hmotnost | jednotková | celkem | jednotková | celkem |  |  |  |  | nadpisy sloupců
| 1 | 2 | 3 | 4 | 5 | 6 | 7 | 8 | 9 | 10 | 12 | 13 | 14 | 15 | nadpisy sloupců
řádek s filtry
Díl: | 702 | Odvoz odpadu |  |  |  | 0 |  | 0 |  | 0
1 | 702BA0 | Odvoz železného šrotu - do vzdálenosti 20km | t | 20 |  | 0 |  | 0 |  | 0 | SP | OTSKP | Položka obsahuje: Naložení odpadu na motorové vozidlo, jeho odvoz a složení. Položka zahrnuje obě cesty, tam i zpět. Položka neobsahuje polatek za uložení odpadu na skládku. Dále obsahuje cenu za pom. mechanismy včetně všech ostatních vedlejších nákladů. | 1: (20*1,0)
2 | 702BC0 | Odvoz nespecifikovaného odpadu - do vzdálenosti 20km | t | 96 |  | 0 |  | 0 |  | 0 | SP | OTSKP | Položka obsahuje: Naložení odpadu na motorové vozidlo, jeho odvoz a složení. Položka zahrnuje obě cesty, tam i zpět. Položka neobsahuje polatek za uložení odpadu na skládku. Dále obsahuje cenu za pom. mechanismy včetně všech ostatních vedlejších nákladů. | 1: (96*1,0)
3 | 702BD0 | Odvoz nespecifikovaného odpadu - za každých dalších 5 km | t | 1005 |  | 0 |  | 0 |  | 0 | SP | OTSKP | Položka obsahuje: Naložení odpadu na motorové vozidlo, jeho odvoz a složení. Položka zahrnuje obě cesty, tam i zpět. Položka neobsahuje polatek za uložení odpadu na skládku. Dále obsahuje cenu za pom. mechanismy včetně všech ostatních vedlejších nákladů. | 1: (1005*1,0)
4 | 741ZBC | Demontáž stávajících protipožárních ucpávek plošných | m2 | 10 |  | 0 |  | 0 |  | 0 | SP | OTSKP | Položka obsahuje: Demontáž stávající protipožární ucpávky včetně manipulace s ní. Dále obsahuje cenu za pom. mechanismy včetně všech ostatních vedlejších nákladů. | 1: (10*1,0)
[6 empty] | 0 |  | 0 |  | 0
S | Celkem za 702 | Odvoz odpadu |  |  |  | 0 |  | 0 |  | 0
Díl: | 742 | Silnoproudé rozvody
5 | 742xxxR | Demontáž souboru kabelů vn (všechny kabely vn stávající trakční měnírny) | ks | 1 |  | 0 |  | 0 |  | 0 | SP | R | Položka obsahuje: Demontáž uvedeného kabelového vedení nn ze zemní kynety, roštu, rozvaděče, trubky, chráničky apod., včetně manipulace s ním. Dále obsahuje cenu za pom. mechanismy včetně všech ostatních vedlejších nákladů | 1: 1 soubor všech stávajících kabelů vn stávající trakční měnírny
6 | 742xxxR | Demontáž souboru kabelů nn (všechny kabely nn, mn stávající trakční měnírny) | ks | 1 |  | 0 |  | 0 |  | 0 | SP | R | Položka obsahuje: Demontáž uvedeného kabelového vedení nn ze zemní kynety, roštu, rozvaděče, trubky, chráničky apod., včetně manipulace s ním. Dále obsahuje cenu za pom. mechanismy včetně všech ostatních vedlejších nákladů | 1: 1 soubor všech stávajících kabelů nn, mn stávající trakční měnírny
7 | 742ZCC | Demontáž podpěrných izolátorů | m | 100 |  | 0 |  | 0 |  | 0 | SP | OTSKP | Položka obsahuje : Demontáž stávajícího zařízení včetně odpojení přívodních kabelů / pasů a nakládky na určený prostředek . Dále obsahuje cenu za pom. mechanismy včetně všech ostatních vedlejších nákladů | 1: (100*1,0)
[6 empty] | 0 |  | 0 |  | 0
S | Celkem za 742 | Silnoproudé rozvody |  |  |  | 0 |  | 0 |  | 0
Díl: | 745 | Silnoproudá technologie
8 | 745xxxR | Demontáž venkovního rozváděče 22kV a R6kV, pole rozvaděče | kus | 17 |  | 0 |  | 0 |  | 0 | SP | R | Položka obsahuje: Cenu za demontáž zařízení, demontáž přívodního a vývodního vedení, manipulaci se zařízením na staveništi, použití zdvihacích mechanizmů a dopravu na určené místo. Položka dále obsahuje cenu za pom. mechanismy včetně všech ostatních vedlejších nákladů | 1: (17*1,0)
9 | 745ZBC | Demontáž třífázového transformátoru vn/nn do 160kVA | kus | 2 |  | 0 |  | 0 |  | 0 | SP | OTSKP | Položka obsahuje: Cenu za demontáž zařízení, demontáž přívodního a vývodního vedení, manipulaci se zařízením na staveništi, použití zdvihacích mechanizmů a dopravu na určené místo. Položka dále obsahuje cenu za pom. mechanismy včetně všech ostatních vedlejších nákladů | 1: (2*1,0)
10 | 745ZBD | Demontáž třífázového transformátoru vn/nn do 630kVA | kus | 2 |  | 0 |  | 0 |  | 0 | SP | OTSKP | Položka obsahuje: Cenu za demontáž zařízení, demontáž přívodního a vývodního vedení, manipulaci se zařízením na staveništi, použití zdvihacích mechanizmů a dopravu na určené místo. Položka dále obsahuje cenu za pom. mechanismy včetně všech ostatních vedlejších nákladů | 1: (2*1,0)
[6 empty] | 0 |  | 0 |  | 0
S | Celkem za 745 | Silnoproudá technologie |  |  |  | 0 |  | 0 |  | 0
Díl: | 746 | R110 kV, měnírny, TNS, spínací stanice
11 | 746xxxR | Demontáž vnitřního kobkového rozváděče 3kV DC, pole rozvaděče | kus | 10 |  | 0 |  | 0 |  | 0 | SP | R | Položka obsahuje: Cenu za demontáž zařízení, demontáž přívodního a vývodního vedení, manipulaci se zařízením na staveništi, použití zdvihacích mechanizmů a dopravu na určené místo. Položka dále obsahuje cenu za pom. mechanismy včetně všech ostatních vedlejších nákladů | 1: (10*1,0)
12 | 746xxxR | Demontáž trakčního transformátoru 3,3 až 5,3MVA | kus | 4 |  | 0 |  | 0 |  | 0 | SP | R | Položka obsahuje: Cenu za demontáž zařízení, demontáž přívodního a vývodního vedení, manipulaci se zařízením na staveništi, použití zdvihacích mechanizmů a dopravu na určené místo. Položka dále obsahuje cenu za pom. mechanismy včetně všech ostatních vedlejších nákladů | 1: (4*1,0)
13 | 746xxxR | Demontáž trakčních usměrňovačů 3kV DC 1500A (1 můstek) | kus | 8 |  | 0 |  | 0 |  | 0 | SP | R | Položka obsahuje: Cenu za demontáž zařízení, demontáž přívodního a vývodního vedení, manipulaci se zařízením na staveništi, použití zdvihacích mechanizmů a dopravu na určené místo. Položka dále obsahuje cenu za pom. mechanismy včetně všech ostatních vedlejších nákladů | 1: (8*1,0)
14 | 746xxxR | Demontáž přepěťové ochrany trakčního usměrňovače | kus | 4 |  | 0 |  | 0 |  | 0 | SP | R | Položka obsahuje: Cenu za demontáž zařízení, demontáž přívodního a vývodního vedení, manipulaci se zařízením na staveništi, použití zdvihacích mechanizmů a dopravu na určené místo. Položka dále obsahuje cenu za pom. mechanismy včetně všech ostatních vedlejších nákladů | 1: (4*1,0)
15 | 746xxxR | Demontáž tlumivek vyhlazovacích 5500kg (reaktor) | kus | 4 |  | 0 |  | 0 |  | 0 | SP | R | Položka obsahuje: Cenu za demontáž zařízení, demontáž přívodního a vývodního vedení, manipulaci se zařízením na staveništi, použití zdvihacích mechanizmů a dopravu na určené místo. Položka dále obsahuje cenu za pom. mechanismy včetně všech ostatních vedlejších nákladů | 1: (4*1,0)
16 | 746xxxR | Demontáž výstroje rozváděče mínus pólu | kus | 1 |  | 0 |  | 0 |  | 0 | SP | R | Položka obsahuje: Cenu za demontáž zařízení, demontáž přívodního a vývodního vedení, manipulaci se zařízením na staveništi, použití zdvihacích mechanizmů a dopravu na určené místo. Položka dále obsahuje cenu za pom. mechanismy včetně všech ostatních vedlejších nákladů | 1: (1*1,0)
17 | 746xxxR | Demontáž odpojovače mínus pólu 3kV DC 1000A s ruč. pohonem | kus | 4 |  | 0 |  | 0 |  | 0 | SP | R | Položka obsahuje: Cenu za demontáž zařízení, demontáž přívodního a vývodního vedení, manipulaci se zařízením na staveništi, použití zdvihacích mechanizmů a dopravu na určené místo. Položka dále obsahuje cenu za pom. mechanismy včetně všech ostatních vedlejších nákladů | 1: (4*1,0)
18 | 746xxxR | Demontáž přípojnice mínus pólu Al 3x 100/10 | m | 50 |  | 0 |  | 0 |  | 0 | SP | R | Položka obsahuje: Cenu za demontáž zařízení, demontáž přívodního a vývodního vedení, manipulaci se zařízením na staveništi, použití zdvihacích mechanizmů a dopravu na určené místo. Položka dále obsahuje cenu za pom. mechanismy včetně všech ostatních vedlejších nákladů | 1: (50*1,0)
19 | 746xxxR | Výložníky minus polu ocelové, vysekat ze zdi. | kus | 20 |  | 0 |  | 0 |  | 0 | SP | R | Položka obsahuje: Cenu za demontáž zařízení, demontáž přívodního a vývodního vedení, manipulaci se zařízením na staveništi, použití zdvihacích mechanizmů a dopravu na určené místo. Položka dále obsahuje cenu za pom. mechanismy včetně všech ostatních vedlejších nákladů | 1: (20*1,0)
20 | 746xxxR | Průchodková deska 3kV do NS, včetně průchodek | kus | 12 |  | 0 |  | 0 |  | 0 | SP | R | Položka obsahuje: Cenu za demontáž zařízení, demontáž přívodního a vývodního vedení, manipulaci se zařízením na staveništi, použití zdvihacích mechanizmů a dopravu na určené místo. Položka dále obsahuje cenu za pom. mechanismy včetně všech ostatních vedlejších nákladů | 1: (12*1,0)
21 | 746xxxR | Rozváděče do 1000V: silové, ovládací a signalizační, sdělovací, DŘT aj. Hmotnost do 500 kg. | kus | 25 |  | 0 |  | 0 |  | 0 | SP | R | Položka obsahuje: Cenu za demontáž zařízení, demontáž přívodního a vývodního vedení, manipulaci se zařízením na staveništi, použití zdvihacích mechanizmů a dopravu na určené místo. Položka dále obsahuje cenu za pom. mechanismy včetně všech ostatních vedlejších nákladů | 1: (25*1,0)
22 | 746xxxR | Demontáž staničních baterií 110 a 24V DC | kus | 24 |  | 0 |  | 0 |  | 0 | SP | R | Položka obsahuje: Cenu za demontáž zařízení, demontáž přívodního a vývodního vedení, manipulaci se zařízením na staveništi, použití zdvihacích mechanizmů a dopravu na určené místo. Položka dále obsahuje cenu za pom. mechanismy včetně všech ostatních vedlejších nákladů | 1: (24*1,0)
23 | 746xxxR | Demontáž pomocných konstrukcí - soubor | kus | 1 |  | 0 |  | 0 |  | 0 | SP | R | Položka obsahuje: Cenu za demontáž zařízení, demontáž přívodního a vývodního vedení, manipulaci se zařízením na staveništi, použití zdvihacích mechanizmů a dopravu na určené místo. Položka dále obsahuje cenu za pom. mechanismy včetně všech ostatních vedlejších nákladů | 1: (1*1,0)
24 | 746xxxR | demontáž elektropřístrojů z demontovaných celků | kus | 3000 |  | 0 |  | 0 |  | 0 | SP | R | Položka obsahuje: Cenu za demontáž zařízení, demontáž přívodního a vývodního vedení, manipulaci se zařízením na staveništi, použití zdvihacích mechanizmů a dopravu na určené místo. Položka dále obsahuje cenu za pom. mechanismy včetně všech ostatních vedlejších nákladů | 1: (3000*1,0)
25 | 746xxxR | Demontáž azbestocemontových desek z rozváděče R3kV | m2 | 120 |  | 0 |  | 0 |  | 0 | SP | R | Položka obsahuje: Cenu za demontáž zařízení, demontáž přívodního a vývodního vedení, manipulaci se zařízením na staveništi, použití zdvihacích mechanizmů a dopravu na určené místo. Položka dále obsahuje cenu za pom. mechanismy včetně všech ostatních vedlejších nákladů | 1: (120*1,0)
26 | 746xxxR | Roztřídění demontovaného materiálu na jednotlivé druhy dopadu | t | 10 |  | 0 |  | 0 |  | 0 | SP | R | Položka obsahuje: Cenu za demontáž zařízení, demontáž přívodního a vývodního vedení, manipulaci se zařízením na staveništi, použití zdvihacích mechanizmů a dopravu na určené místo. Položka dále obsahuje cenu za pom. mechanismy včetně všech ostatních vedlejších nákladů | 1: (10*1,0)
27 | 746xxxR | Demontáž ocelového portálu 22kV včetně převěsů 22kV | kus | 1 |  | 0 |  | 0 |  | 0 | SP | R | Položka obsahuje: Cenu za demontáž zařízení, demontáž přívodního a vývodního vedení, manipulaci se zařízením na staveništi, použití zdvihacích mechanizmů a dopravu na určené místo. Položka dále obsahuje cenu za pom. mechanismy včetně všech ostatních vedlejších nákladů | 1: (1*1,0)
[6 empty] | 0 |  | 0 |  | 0
S | Celkem za 746 | R110 kV, měnírny, TNS, spínací stanice |  |  |  | 0 |  | 0 |  | 0
Díl: | 747 | Zkoušky, revize a HZS
| 747GAE | Manipulace na zařízeních prováděné provozovatelem | hod | 20 |  | 0 |  | 0 |  | 0 | SP | OTSKP | Položka obsahuje : Cenu za manipulace na zařízeních prováděné provozovatelem nutných pro další práce zhotovitele na technologickém souboru. Položka dále obsahuje cenu za pom. mechanismy včetně všech ostatních vedlejších nákladů | 1: (20*1,0hod)
[6 empty] | 0 |  | 0 |  | 0
S | Celkem za 747 | Zkoušky, revize a HZS |  |  |  | 0 |  | 0 |  | 0
Díl: | 990 | Poplatky za skládky
28 | 170411-O | Zbytky kabelů, vodičů | t | 3 |  | 0 |  | 0 | 1232 | 3696 | SP | R | Položka obsahuje cenu za uložení materiálu na skládku | 1: (3*1,0) předpokládaný odpad
29 | 200301-O | Komunální odpad | t | 4 |  | 0 |  | 0 | 1494 | 5976 | SP | R | Položka obsahuje cenu za uložení materiálu na skládku | 1: (4*1,0) předpokládaný odpad
30 | 080111-n | jiné odpady z barev a laků neuvedené pod č. 08 01 17 | t | 0.2 |  | 0 |  | 0 | 1232 | 246.4 | SP | R | Položka obsahuje cenu za uložení materiálu na skládku | 1: (0,2*1,0) předpokládaný odpad
31 | 170203-O | odpad z interiérů rekonstruovaných obj.-plasty | t | 0.5 |  | 0 |  | 0 | 1232 | 616 | SP | R | Položka obsahuje cenu za uložení materiálu na skládku | 1: (0,5*1,0) předpokládaný odpad
32 | 170405-O | železný šrot - konstrukce, stožáry, potrubí, koleje | t | 20 |  | 0 |  | 0 | 0 | 0 | SP | R | Položka obsahuje cenu za uložení materiálu na skládku | 1: (20*1,0) předpokládaný odpad
33 | 170402-O | odpad hliníku | t | 8 |  | 0 |  | 0 | 0 | 0 | SP | R | Položka obsahuje cenu za uložení materiálu na skládku | 1: (8*1,0) předpokládaný odpad
34 | 170401-O | odpad mědi a jejich slitin | t | 0.7 |  | 0 |  | 0 | 0 | 0 | SP | R | Položka obsahuje cenu za uložení materiálu na skládku | 1: (0,7*1,0) předpokládaný odpad
35 | 160216-O | odpojovače-ocel, porcelán 10 kg | t | 2.1 |  | 0 |  | 0 | 1238 | 2599.8 | SP | R | Položka obsahuje cenu za uložení materiálu na skládku | 1: (2,1*1,0) předpokládaný odpad
36 | 170605-n | izol. materiál s azbestem | t | 10 |  | 0 |  | 0 | 1350 | 13500 | SP | R | Položka obsahuje cenu za uložení materiálu na skládku | 1: (10*1,0) předpokládaný odpad
37 | 160214-O | elektrošrot (vyřazená zařízení a přístr. nn - Al, Cu a vz. kovy) | t | 8 |  | 0 |  | 0 | 1238 | 9904 | SP | R | Položka obsahuje cenu za uložení materiálu na skládku | 1: (8*1,0) předpokládaný odpad
38 | 160601-n | akumulátory olověné s tektým elektrolytem | t | 2 |  | 0 |  | 0 | 6500 | 13000 | SP | R | Položka obsahuje cenu za uložení materiálu na skládku | 1: (2*1,0) předpokládaný odpad
39 | 160213-n | trafo s olejem bez náplně PCB a škodlivin | t | 79 |  | 0 |  | 0 | 1250 | 98750 | SP | R | Položka obsahuje cenu odvoz transformátoru k recyklaci a ekolgickou likvidaci | 1: (79*1,0) předpokládaný odpad
[6 empty] | 0 |  | 0 |  | 0
S | Celkem za 990 | Poplatky za skládky |  |  |  | 0 |  | 0 |  | 148288.2
Note on A7: § 6a
Note on B7: § 6b 1.část
Note on C2: § 3
Note on C7: § 6c 1.část
Note on D4: § 2 v případě jiné klasifikace upravit údaj v závorce, např. (CZ-CC)
Note on D7: § 6d
Note on E7: § 6e
Note on N6: § 6b 2.část
Note on O6: § 6c 2.část
Note on P6: § 6f § 7
Note on U2: jiri.zakravsky: tools PSSOzzzzzz propertites Protection Lock "2*4"
Součet za Díl
Zaokrouhlit množství