## SO_24-15-01_CELKEM
FORMULÁŘ 5 | [6 empty] | majitel HIM: | SŽDC /ČD |  | 0 |  |  |  |  | majitel, cena | SŽDC | ČD | OSTATNÍ
|  | SOUPIS PRACÍ - REKAPITULACE | [7 empty] | Cena za objekt [Kč] |  | mj dle JKSO | počet mj | objektový ukazatel
Název stavby : |  | Optimalizace trati Bystřice nad Olší - Český Těšín, 2. část - žst. Český Těšín | [5 empty] | Číslo stavby | 4204-II | [5 empty] | hlavičky stavby
Název PS,SO : |  | Žst. Český Těšín, novostavba technologické budovy: | Zatřídění objektu : (JKSO, JKPOV) | 812 56 |  |  |  | Číslo PS,SO | SO_24-15-01 |  |  | Číslo zakázky: |  | 11-105-231-PS_DJ_PP | hlavičky objektu | Žst. Český Těšín, novostavba technologické budovy:
Datum zpracování : |  | 2012-11-26 | [5 empty] | Datum aktualizace : | [6 empty] | hlavičky datumů | 50
Poř. | [6 empty] | C E N A |  |  |  | typ řádku | kód datové základny | Technická specifikace | Výkaz výměr | nadpisy sloupců | 50
číslo | Číslo |  | měrná |  | jednotková | Celková | dodávky |  | montáže | [5 empty] | nadpisy sloupců
pol. | objektu | Název položky | jednotka | množství | hmotnost | hmotnost | jednotková | celkem | jednotková | celkem |  |  |  |  | nadpisy sloupců
| 1 | 2 | 3 | 4 | 5 | 6 | 7 | 8 | 9 | 10 | 12 | 13 | 14 | 15 | nadpisy sloupců
řádek s filtry
Díl: | SO_24-15-01 | Rekapitulace: | [8 empty] | SD
1 | SO_24-15-01.1 | Žst. Český Těšín, demolice budovy elektrodílen (SŽDC) | Kč | 1 |  | 0 |  | 0 | 0 | 0
2 | SO 24-15-01.2 | Žst. Český Těšín, novostavba technologické budovy (SŽDC) | Kč | 1 |  | 0 |  | 0 | 0 | 0
3 | SO 24-15-01.3 | Žst. Český Těšín, novostavba technologické budovy - zpevněné plochy (SŽDC) | Kč | 1 |  | 0 |  | 0 | 0 | 0
4 | SO 24-15-01.3 | Žst. Český Těšín, novostavba technologické budovy - zpevněné plochy (ČD) | Kč | 1 |  | 0 |  | 0 | 0 | 0
5 | SO 24-15-01.4 | Žst. Český Těšín, novostavba technologické budovy, přeložka přípojky vody (ČD) | Kč | 1 |  | 0 |  | 0 | 0 | 0
[6 empty] | 0 |  | 0 |  | 0
S | Celkem za SO_24-15-09 | Rekapitulace: |  |  |  | 0 |  | 0 |  | 0
Note on A7: § 6a
Note on B7: § 6b 1.část
Note on C2: § 3
Note on C7: § 6c 1.část
Note on D4: § 2 v případě jiné klasifikace upravit údaj v závorce, např. (CZ-CC)
Note on D7: § 6d
Note on E7: § 6e
Note on N6: § 6b 2.část
Note on O6: § 6c 2.část
Note on P6: § 6f § 7
Note on U2: jiri.zakravsky: tools PSSOzzzzzz propertites Protection Lock "2*4"
Součet za Díl
Zaokrouhlit množství

## SO_24-15-01_1
FORMULÁŘ 5 | [6 empty] | majitel HIM: | SŽDC |  | 0 |  | m2 | 198.68 | 0 | majitel, cena | SŽDC | ČD | OSTATNÍ
|  | SOUPIS PRACÍ | [7 empty] | Cena za objekt [Kč] |  | mj dle JKSO | počet mj | objektový ukazatel
Název stavby : |  | Optimalizace trati Bystřice nad Olší - Český Těšín, 2. část - žst. Český Těšín | [5 empty] | Číslo stavby | 4204-II | [5 empty] | hlavičky stavby
Název PS,SO : |  | Žst. Český Těšín, demolice budovy elektrodílen (SŽDC) | Zatřídění objektu : (JKSO, JKPOV) | 823 21 |  |  |  | Číslo PS,SO | SO_24-15-01.1 |  |  | Číslo zakázky: |  | 11-105-231-PS_DJ_PP | hlavičky objektu | Žst. Český Těšín, demolice budovy elektrodílen (SŽDC):801 10
Datum zpracování : |  | 2012-11-22 | [5 empty] | Datum aktualizace : | [6 empty] | hlavičky datumů | 60
Poř. | [6 empty] | C E N A |  |  |  | typ řádku | kód datové základny | Technická specifikace | Výkaz výměr | nadpisy sloupců | 54
číslo | Číslo |  | měrná |  | jednotková | Celková | dodávky |  | montáže | [5 empty] | nadpisy sloupců
pol. | položky | Název položky | jednotka | množství | hmotnost | hmotnost | jednotková | celkem | jednotková | celkem |  |  |  |  | nadpisy sloupců
| 1 | 2 | 3 | 4 | 5 | 6 | 7 | 8 | 9 | 10 | 12 | 13 | 14 | 15 | nadpisy sloupců
řádek s filtry
Díl: | 10 | Zemní práce: | [8 empty] | SD
1 | 11010 | VŠEOBECNÉ VYKLIZENÍ ZASTAVĚNÉHO ÚZEMÍ - Odpojení od všech stávajících sítí a zajištění přípojných míst proti opětovnému zapojení | M2 | 165.8956 |  | 0 |  | 0 |  | 0 | B | OTSKP | zahrnuje odstranění všech překážek pro uskutečnění stavby | 1: 15,86*10,46
2 | 113181 | ODSTRANĚNÍ KRYTŮ ZPEVNĚNÝCH PLOCH Z BETON. DESEK NEBO DLAŽDIC, ODVOZ DO 1KM | M3 | 1.6389 |  | 0 |  | 0 |  | 0 | B | SŽDC | Položka obsahuje veškerou manipulaci s vybouranou sutí a s vybouranými hmotami vč. uložení na skládku a poplatkuza skládku (pokud zadávací dokumentace nestanoví jinak). Měří se v m3 vybouraných hmot ve stavu před vybouráním.Viz : – Předpis S4. – Vzorové listy železničního spodku Ž2, Ž3, Ž4, Ž6. – Technické kvalitativní podmínky staveb Státních drah, kap.1, 2, 3, 4, 5, 15. | 1: (15,86*0,60+5,50*0,90)*0,05 2: (10,46*0,60+(15,86+0,60*2)*0,60)*0,05 3: (3,00*0,60)*0,05
3 | 113189R | ODSTRANĚNÍ KRYTŮ ZPEVNĚNÝCH PLOCH Z BETON. DESEK NEBO DLAŽDIC, PŘÍPLATEK ZA DALŠÍ 1KM | m3 | 25.175 |  | 0 |  | 0 |  | 0 | B | R | odvoz suti nebo odpadu na vzdálenost dalšího i započatého kilometru | 1: Beton dlaždice odpady SO 24-15-01.1 2: Bdl_241501_1*(5-1)
4 | 125711 | VYKOPÁVKY ZE ZEMNÍKŮ A SKLÁDEK TŘ 1-4 S ODVOZEM DO 1KM | M3 | 11.763 |  | 0 |  | 0 |  | 0 | B | SŽDC | – vodorovná a svislá doprava, přemístění, přeložení, manipulace s výkopkem – kompletní provedení vykopávky nezapažené i zapažené – ošetření výkopiště po celou dobu práce v něm vč. klimatických opatření – ztížení vykopávek v blízkosti podzemního vedení, konstrukcí a objektů vč. jejich dočasného zajištění – ztížení pod vodou, v okolí výbušnin, ve stísněných prostorech a pod. – příplatek za lepivost – těžení po vrstvách, pásech a po jiných nutných částech (figurách) – čerpání vody vč. čerpacích jímek, potrubí a pohotovostní čerpací soupravy (viz ustanovení k pol. 1151,2) – potřebné snížení hladiny podzemní vody – těžení a rozpojování jednotlivých balvanů – vytahování a nošení výkopku – svahování a přesvah. svahů do konečného tvaru, výměna hornin v podloží a v pláni znehodnocené klimatickými vlivy – eventuálně nutné druhotné rozpojení odstřelené horniny – ruční vykopávky, odstranění kořenů a napadávek – pažení, vzepření a rozepření vč. přepažování – hradící a štětové stěny dočasné (adekvátně platí ustanovení k pol. 1151,2) – úpravu, ochranu a očištění dna, základové spáry, stěn a svahů – zhutnění podloží, případně i svahů vč. svahování – zřízení stupňů v podloží a lavic na svazích, není–li pro tyto práce zřízena samostatná položka – udržování výkopiště a jeho ochrana proti vodě – odvedení nebo obvedení vody v okolí výkopiště a ve výkopišti – třídění výkopku – veškeré pomocné konstrukce umožňující provedení vykopávky (příjezdy, sjezdy, nájezdy, lešení, podpěr. konstr.,přemostění,zpevněné plochy, zakrytí a pod.)Viz : – Předpis S4 Železniční spodek. – Vzorové listy železničního spodku Ž2. – Technické kvalitativní podmínky staveb Státních drah, kap.1, 2, 3.
5 | 125719 | VYKOPÁVKY ZE ZEMNÍKŮ A SKLÁDEK TŘ 1-4 PŘÍPLATEK ZA DALŠÍ 1KM | M3 | 47.052 |  | 0 |  | 0 |  | 0 | B | SŽDC | – vodorovná a svislá doprava, přemístění, přeložení, manipulace s výkopkem – kompletní provedení vykopávky nezapažené i zapažené – ošetření výkopiště po celou dobu práce v něm vč. klimatických opatření – ztížení vykopávek v blízkosti podzemního vedení, konstrukcí a objektů vč. jejich dočasného zajištění – ztížení pod vodou, v okolí výbušnin, ve stísněných prostorech a pod. – příplatek za lepivost – těžení po vrstvách, pásech a po jiných nutných částech (figurách) – čerpání vody vč. čerpacích jímek, potrubí a pohotovostní čerpací soupravy (viz ustanovení k pol. 1151,2) – potřebné snížení hladiny podzemní vody – těžení a rozpojování jednotlivých balvanů – vytahování a nošení výkopku – svahování a přesvah. svahů do konečného tvaru, výměna hornin v podloží a v pláni znehodnocené klimatickými vlivy – eventuálně nutné druhotné rozpojení odstřelené horniny – ruční vykopávky, odstranění kořenů a napadávek – pažení, vzepření a rozepření vč. přepažování – hradící a štětové stěny dočasné (adekvátně platí ustanovení k pol. 1151,2) – úpravu, ochranu a očištění dna, základové spáry, stěn a svahů – zhutnění podloží, případně i svahů vč. svahování – zřízení stupňů v podloží a lavic na svazích, není–li pro tyto práce zřízena samostatná položka – udržování výkopiště a jeho ochrana proti vodě – odvedení nebo obvedení vody v okolí výkopiště a ve výkopišti – třídění výkopku – veškeré pomocné konstrukce umožňující provedení vykopávky (příjezdy, sjezdy, nájezdy, lešení, podpěr. konstr.,přemostění,zpevněné plochy, zakrytí a pod.)Viz : – Předpis S4 Železniční spodek. – Vzorové listy železničního spodku Ž2. – Technické kvalitativní podmínky staveb Státních drah, kap.1, 2, 3. | 1: 11,763*(5-1)
6 | 17411 | ZÁSYP JAM A RÝH ZEMINOU SE ZHUT - vhodnou vytěženou zeminou | M3 | 11.763 |  | 0 |  | 0 |  | 0 | B | OTSKP | Položka zahrnuje: - kompletní provedení zemní konstrukce vč. výběru vhodného materiálu - nákup materiálu dle zadávací dokumentace - úprava ukládaného materiálu vlhčením, tříděním, promícháním nebo vysoušením, příp. jiné úpravy za účelem zlepšení jeho mech. vlastností - hutnění i různé míry hutnění - ošetření úložiště po celou dobu práce v něm vč. klimatických opatření - ztížení v okolí vedení, konstrukcí a objektů a jejich dočasné zajištění - ztížení provádění vč. hutnění ve ztížených podmínkách a stísněných prostorech - ztížené ukládání sypaniny pod vodu - ukládání po vrstvách a po jiných nutných částech (figurách) vč. dosypávek - spouštění a nošení materiálu - výměna částí zemní konstrukce znehodnocené klimatickými vlivy - ruční hutnění a výplň jam a prohlubní v podloží - úprava, očištění a ochrana případně zhutnění podloží a svahů - svahování, hutnění a uzavírání povrchů svahů - zřízení lavic na svazích a zásyp rýh - udržování úložiště a jeho ochrana proti vodě - odvedení nebo obvedení vody v okolí úložiště a v úložišti - veškeré pomocné konstrukce umožňující provedení zemní konstrukce (příjezdy, sjezdy, nájezdy, lešení, podpěrné konstrukce, přemostění, zpevněné plochy, zakrytí a pod.) - případné prohození nebo třídění materiálu. | 1: Základové pasy od -0,25m na -1,20m 2: ((15,75+10,75)*2-(0,80*6*2+0,80*2*2))*0,30*0,95 3: ------------------------------------------------------------------- 4: Vstup do objektu od -0,25m na -0,32m 5: (1,50*0,90)*0,04+(3,00*0,90)*0,04+(3,00*1,20)*0,04 6: -------------------------------------------------------------------
7 | 18110 | ÚPRAVA PLÁNĚ SE ZHUT V HOR TŘ 1-4 | M2 | 198.6756 |  | 0 |  | 0 |  | 0 | B | OTSKP | Veškeré práce jsou obsaženy v textu položky včetně vyrovnání výškových rozdílů. Míru zhutnění určuje projekt. | 1: 15,86*10,46 2: viz. položka 113181 3: 1,639/0,05
8 | 18210 | ÚPRAVA POVRCHŮ SROVNÁNÍM ÚZEMÍ | M2 | 198.6756 |  | 0 |  | 0 |  | 0 | B | SŽDC | veškeré práce jsou obsaženy v textu položkyViz : – Předpis S4 Železniční spodek. – Vzorové listy železničního spodku Ž2, Ž3, Ž5, Ž6. – Technické kvalitativní podmínky staveb Státních drah, kap.1, 2, 3, 24. | 1: 15,86*10,46 2: 1,639/0,05
[6 empty] | 0 |  | 0 |  | 0
S | Celkem za 10 | Zemní práce: |  |  |  | 0 |  | 0 |  | 0
Díl: | 60 | Úpravy povrchu: | [8 empty] | SD
9 | 629991011R | Zakrytí výplní otvorů a svislých ploch fólií přilepenou lepící páskou | m2 | 57 | 9e-05 | 0.0051 |  | 0 |  | 0 | SP | R | Zpracováno dle metodiky Katalogů popisů a směrných cen stavebních prací navazující na všeobecné podmínky obsažené v Úvodním katalogu "Pravidla S" pro užití katalogů směrných cen stavebních prací. Popisy prací zahrnují veškerý materiál, výrobky a polotovary (vč. ztratného), včetně mimostaveništní a vnitrostaveništní dopravy (rovněž přesuny), včetně naložení a složení, případně s uložením, potřebná lešení a podpěrné konstrukce. Cena položky zahrnuje vedlejší rozpočtové náklady a ostatní rozpočtové náklady. | 1: Zakrytí folií sousedního objektu 2: 7,50*7,60
[6 empty] | 0 |  | 0 |  | 0
S | Celkem za 60 | Úpravy povrchu: |  |  |  | 0.0051 |  | 0 |  | 0
Díl: | 725 | Zařizovací předměty: | [8 empty] | SD
11 | 725110811R | Demontáž klozetů splachovací s nádrží - zařízení v provozu schopném stavu - vrácení k dalšímu využití ČD a.s, SDC či SŽDC s.o | soubor | 3 |  | 0 |  | 0 |  | 0 | SP | R | Příprava pracoviště, přenášení potřebného materiálu a prostředků v rámci pracoviště - kontrola stavu konstrukce a určení rozsahu prací- všechny potřebné pomůcky, stroje, nářadí a pomocný materiál. Zpracováno dle metodiky Katalogů popisů a směrných cen stavebních prací navazující na všeobecné podmínky obsažené v Úvodním katalogu "Pravidla S" pro užití katalogů směrných cen stavebních prací. Popisy prací zahrnují veškerý materiál, výrobky a polotovary (vč. ztratného), včetně mimostaveništní a vnitrostaveništní dopravy (rovněž přesuny), včetně naložení a složení, případně s uložením, potřebná lešení a podpěrné konstrukce. Cena položky zahrnuje vedlejší rozpočtové náklady a ostatní rozpočtové náklady. | 1: 1.NP+2.NP 2: 1+2
12 | 725130811R | Demontáž pisoárových stání s nádrží jednodílných - zařízení v provozu schopném stavu - vrácení k dalšímu využití ČD a.s, SDC či SŽDC s.o | soubor | 2 |  | 0 |  | 0 |  | 0 | SP | R | Příprava pracoviště, přenášení potřebného materiálu a prostředků v rámci pracoviště - kontrola stavu konstrukce a určení rozsahu prací- všechny potřebné pomůcky, stroje, nářadí a pomocný materiál. Zpracováno dle metodiky Katalogů popisů a směrných cen stavebních prací navazující na všeobecné podmínky obsažené v Úvodním katalogu "Pravidla S" pro užití katalogů směrných cen stavebních prací. Popisy prací zahrnují veškerý materiál, výrobky a polotovary (vč. ztratného), včetně mimostaveništní a vnitrostaveništní dopravy (rovněž přesuny), včetně naložení a složení, případně s uložením, potřebná lešení a podpěrné konstrukce. Cena položky zahrnuje vedlejší rozpočtové náklady a ostatní rozpočtové náklady. | 1: 1.NP+2.NP 2: 1+1
13 | 725210821R | Demontáž umyvadel bez výtokových armatur - zařízení v provozu schopném stavu - vrácení k dalšímu využití ČD a.s, SDC či SŽDC s.o | soubor | 9 |  | 0 |  | 0 |  | 0 | SP | R | Příprava pracoviště, přenášení potřebného materiálu a prostředků v rámci pracoviště - kontrola stavu konstrukce a určení rozsahu prací- všechny potřebné pomůcky, stroje, nářadí a pomocný materiál. Zpracováno dle metodiky Katalogů popisů a směrných cen stavebních prací navazující na všeobecné podmínky obsažené v Úvodním katalogu "Pravidla S" pro užití katalogů směrných cen stavebních prací. Popisy prací zahrnují veškerý materiál, výrobky a polotovary (vč. ztratného), včetně mimostaveništní a vnitrostaveništní dopravy (rovněž přesuny), včetně naložení a složení, případně s uložením, potřebná lešení a podpěrné konstrukce. Cena položky zahrnuje vedlejší rozpočtové náklady a ostatní rozpočtové náklady. | 1: 1.NP+2.NP 2: 1+8
14 | 725240811R | Demontáž kabin sprchových bez výtokových armatur - zařízení v provozu schopném stavu - vrácení k dalšímu využití ČD a.s, SDC či SŽDC s.o | soubor | 2 |  | 0 |  | 0 |  | 0 | SP | R | Příprava pracoviště, přenášení potřebného materiálu a prostředků v rámci pracoviště - kontrola stavu konstrukce a určení rozsahu prací- všechny potřebné pomůcky, stroje, nářadí a pomocný materiál. Zpracováno dle metodiky Katalogů popisů a směrných cen stavebních prací navazující na všeobecné podmínky obsažené v Úvodním katalogu "Pravidla S" pro užití katalogů směrných cen stavebních prací. Popisy prací zahrnují veškerý materiál, výrobky a polotovary (vč. ztratného), včetně mimostaveništní a vnitrostaveništní dopravy (rovněž přesuny), včetně naložení a složení, případně s uložením, potřebná lešení a podpěrné konstrukce. Cena položky zahrnuje vedlejší rozpočtové náklady a ostatní rozpočtové náklady. | 1: 1.NP+2.NP 2: 0+2
15 | 725240812R | Demontáž vaniček sprchových bez výtokových armatur - zařízení v provozu schopném stavu - vrácení k dalšímu využití ČD a.s, SDC či SŽDC s.o | soubor | 2 |  | 0 |  | 0 |  | 0 | SP | R | Příprava pracoviště, přenášení potřebného materiálu a prostředků v rámci pracoviště - kontrola stavu konstrukce a určení rozsahu prací- všechny potřebné pomůcky, stroje, nářadí a pomocný materiál. Zpracováno dle metodiky Katalogů popisů a směrných cen stavebních prací navazující na všeobecné podmínky obsažené v Úvodním katalogu "Pravidla S" pro užití katalogů směrných cen stavebních prací. Popisy prací zahrnují veškerý materiál, výrobky a polotovary (vč. ztratného), včetně mimostaveništní a vnitrostaveništní dopravy (rovněž přesuny), včetně naložení a složení, případně s uložením, potřebná lešení a podpěrné konstrukce. Cena položky zahrnuje vedlejší rozpočtové náklady a ostatní rozpočtové náklady. | 1: 1.NP+2.NP 2: 0+2
16 | 725330840R | Demontáž výlevka litinová nebo ocelová - zařízení v provozu schopném stavu - vrácení k dalšímu využití ČD a.s, SDC či SŽDC s.o | soubor | 1 |  | 0 |  | 0 |  | 0 | SP | R | Příprava pracoviště, přenášení potřebného materiálu a prostředků v rámci pracoviště - kontrola stavu konstrukce a určení rozsahu prací- všechny potřebné pomůcky, stroje, nářadí a pomocný materiál. Zpracováno dle metodiky Katalogů popisů a směrných cen stavebních prací navazující na všeobecné podmínky obsažené v Úvodním katalogu "Pravidla S" pro užití katalogů směrných cen stavebních prací. Popisy prací zahrnují veškerý materiál, výrobky a polotovary (vč. ztratného), včetně mimostaveništní a vnitrostaveništní dopravy (rovněž přesuny), včetně naložení a složení, případně s uložením, potřebná lešení a podpěrné konstrukce. Cena položky zahrnuje vedlejší rozpočtové náklady a ostatní rozpočtové náklady. | 1: 1.NP+2.NP 2: 0+1
17 | 725514802R | Demontáž ohřívač průtokový plynový do 16 litrů za minutu - zařízení v provozu schopném stavu - vrácení k dalšímu využití ČD a.s, SDC či SŽDC s.o | soubor | 1 |  | 0 |  | 0 |  | 0 | SP | R | Příprava pracoviště, přenášení potřebného materiálu a prostředků v rámci pracoviště - kontrola stavu konstrukce a určení rozsahu prací- všechny potřebné pomůcky, stroje, nářadí a pomocný materiál. Zpracováno dle metodiky Katalogů popisů a směrných cen stavebních prací navazující na všeobecné podmínky obsažené v Úvodním katalogu "Pravidla S" pro užití katalogů směrných cen stavebních prací. Popisy prací zahrnují veškerý materiál, výrobky a polotovary (vč. ztratného), včetně mimostaveništní a vnitrostaveništní dopravy (rovněž přesuny), včetně naložení a složení, případně s uložením, potřebná lešení a podpěrné konstrukce. Cena položky zahrnuje vedlejší rozpočtové náklady a ostatní rozpočtové náklady. | 1: 1.NP+2.NP 2: 0+1
18 | 725530823R | Demontáž ohřívač elektrický tlakový do 200 litrů - zařízení v provozu schopném stavu - vrácení k dalšímu využití ČD a.s, SDC či SŽDC s.o | soubor | 1 |  | 0 |  | 0 |  | 0 | SP | R | Příprava pracoviště, přenášení potřebného materiálu a prostředků v rámci pracoviště - kontrola stavu konstrukce a určení rozsahu prací- všechny potřebné pomůcky, stroje, nářadí a pomocný materiál. Zpracováno dle metodiky Katalogů popisů a směrných cen stavebních prací navazující na všeobecné podmínky obsažené v Úvodním katalogu "Pravidla S" pro užití katalogů směrných cen stavebních prací. Popisy prací zahrnují veškerý materiál, výrobky a polotovary (vč. ztratného), včetně mimostaveništní a vnitrostaveništní dopravy (rovněž přesuny), včetně naložení a složení, případně s uložením, potřebná lešení a podpěrné konstrukce. Cena položky zahrnuje vedlejší rozpočtové náklady a ostatní rozpočtové náklady. | 1: 1.NP+2.NP 2: 0+1
19 | 725820801R | Demontáž baterie nástěnné do G 3 / 4 - zařízení v provozu schopném stavu - vrácení k dalšímu využití ČD a.s, SDC či SŽDC s.o | soubor | 10 |  | 0 |  | 0 |  | 0 | SP | R | Příprava pracoviště, přenášení potřebného materiálu a prostředků v rámci pracoviště - kontrola stavu konstrukce a určení rozsahu prací- všechny potřebné pomůcky, stroje, nářadí a pomocný materiál. Zpracováno dle metodiky Katalogů popisů a směrných cen stavebních prací navazující na všeobecné podmínky obsažené v Úvodním katalogu "Pravidla S" pro užití katalogů směrných cen stavebních prací. Popisy prací zahrnují veškerý materiál, výrobky a polotovary (vč. ztratného), včetně mimostaveništní a vnitrostaveništní dopravy (rovněž přesuny), včetně naložení a složení, případně s uložením, potřebná lešení a podpěrné konstrukce. Cena položky zahrnuje vedlejší rozpočtové náklady a ostatní rozpočtové náklady. | 1: 1.NP+2.NP 2: 1+9
20 | 725840850R | Demontáž baterie sprch T 954 diferenciální do G 3/4x1 - zařízení v provozu schopném stavu - vrácení k dalšímu využití ČD a.s, SDC či SŽDC s.o | kus | 2 |  | 0 |  | 0 |  | 0 | SP | R | Příprava pracoviště, přenášení potřebného materiálu a prostředků v rámci pracoviště - kontrola stavu konstrukce a určení rozsahu prací- všechny potřebné pomůcky, stroje, nářadí a pomocný materiál. Zpracováno dle metodiky Katalogů popisů a směrných cen stavebních prací navazující na všeobecné podmínky obsažené v Úvodním katalogu "Pravidla S" pro užití katalogů směrných cen stavebních prací. Popisy prací zahrnují veškerý materiál, výrobky a polotovary (vč. ztratného), včetně mimostaveništní a vnitrostaveništní dopravy (rovněž přesuny), včetně naložení a složení, případně s uložením, potřebná lešení a podpěrné konstrukce. Cena položky zahrnuje vedlejší rozpočtové náklady a ostatní rozpočtové náklady. | 1: 1.NP+2.NP 2: 0+2
21 | 725840860R | Demontáž ramen sprchových nebo sprch táhlových - zařízení v provozu schopném stavu - vrácení k dalšímu využití ČD a.s, SDC či SŽDC s.o | kus | 2 |  | 0 |  | 0 |  | 0 | SP | R | Příprava pracoviště, přenášení potřebného materiálu a prostředků v rámci pracoviště - kontrola stavu konstrukce a určení rozsahu prací- všechny potřebné pomůcky, stroje, nářadí a pomocný materiál. Zpracováno dle metodiky Katalogů popisů a směrných cen stavebních prací navazující na všeobecné podmínky obsažené v Úvodním katalogu "Pravidla S" pro užití katalogů směrných cen stavebních prací. Popisy prací zahrnují veškerý materiál, výrobky a polotovary (vč. ztratného), včetně mimostaveništní a vnitrostaveništní dopravy (rovněž přesuny), včetně naložení a složení, případně s uložením, potřebná lešení a podpěrné konstrukce. Cena položky zahrnuje vedlejší rozpočtové náklady a ostatní rozpočtové náklady. | 1: 1.NP+2.NP 2: 0+2
[6 empty] | 0 |  | 0 |  | 0
S | Celkem za 725 | Zařizovací předměty: |  |  |  | 0 |  | 0 |  | 0
Díl: | 740 | Silnoproud: | [8 empty] | SD
22 | 740001R3 | Demontáž akumulačních kamen - zařízení v provozu schopném stavu - vrácení k dalšímu využití ČD a.s, SDC či SŽDC s.o | kus | 9 |  | 0 |  | 0 |  | 0 | B | R | Příprava pracoviště, přenášení potřebného materiálu a prostředků v rámci pracoviště - kontrola stavu konstrukce a určení rozsahu prací- všechny potřebné pomůcky, stroje, nářadí a pomocný materiál. Zpracováno dle metodiky Katalogů popisů a směrných cen stavebních prací navazující na všeobecné podmínky obsažené v Úvodním katalogu "Pravidla S" pro užití katalogů směrných cen stavebních prací. Popisy prací zahrnují veškerý materiál, výrobky a polotovary (vč. ztratného), včetně mimostaveništní a vnitrostaveništní dopravy (rovněž přesuny), včetně naložení a složení, případně s uložením, potřebná lešení a podpěrné konstrukce. Cena položky zahrnuje vedlejší rozpočtové náklady a ostatní rozpočtové náklady. | 1: 1.NP+2.NP 2: 3+6
23 | 740002R3 | Demontáž el. topidla / radiátoru / do výkonu 2000W - zařízení v provozu schopném stavu - vrácení k dalšímu využití ČD a.s, SDC či SŽDC s.o | kus | 5 |  | 0 |  | 0 |  | 0 | B | R | Příprava pracoviště, přenášení potřebného materiálu a prostředků v rámci pracoviště - kontrola stavu konstrukce a určení rozsahu prací- všechny potřebné pomůcky, stroje, nářadí a pomocný materiál. Zpracováno dle metodiky Katalogů popisů a směrných cen stavebních prací navazující na všeobecné podmínky obsažené v Úvodním katalogu "Pravidla S" pro užití katalogů směrných cen stavebních prací. Popisy prací zahrnují veškerý materiál, výrobky a polotovary (vč. ztratného), včetně mimostaveništní a vnitrostaveništní dopravy (rovněž přesuny), včetně naložení a složení, případně s uložením, potřebná lešení a podpěrné konstrukce. Cena položky zahrnuje vedlejší rozpočtové náklady a ostatní rozpočtové náklady. | 1: 1.NP+2.NP 2: 3+2
24 | 740003R3 | Demontáž infrazářiče do výkonu 1000W - zařízení v provozu schopném stavu - vrácení k dalšímu využití ČD a.s, SDC či SŽDC s.o | kus | 4 |  | 0 |  | 0 |  | 0 | B | R | Příprava pracoviště, přenášení potřebného materiálu a prostředků v rámci pracoviště - kontrola stavu konstrukce a určení rozsahu prací- všechny potřebné pomůcky, stroje, nářadí a pomocný materiál. Zpracováno dle metodiky Katalogů popisů a směrných cen stavebních prací navazující na všeobecné podmínky obsažené v Úvodním katalogu "Pravidla S" pro užití katalogů směrných cen stavebních prací. Popisy prací zahrnují veškerý materiál, výrobky a polotovary (vč. ztratného), včetně mimostaveništní a vnitrostaveništní dopravy (rovněž přesuny), včetně naložení a složení, případně s uložením, potřebná lešení a podpěrné konstrukce. Cena položky zahrnuje vedlejší rozpočtové náklady a ostatní rozpočtové náklady. | 1: 1.NP+2.NP 2: 1+3
25 | 740004R3 | Demontáž vařiče - zařízení v provozu schopném stavu - vrácení k dalšímu využití ČD a.s, SDC či SŽDC s.o | kus | 1 |  | 0 |  | 0 |  | 0 | B | R | Příprava pracoviště, přenášení potřebného materiálu a prostředků v rámci pracoviště - kontrola stavu konstrukce a určení rozsahu prací- všechny potřebné pomůcky, stroje, nářadí a pomocný materiál. Zpracováno dle metodiky Katalogů popisů a směrných cen stavebních prací navazující na všeobecné podmínky obsažené v Úvodním katalogu "Pravidla S" pro užití katalogů směrných cen stavebních prací. Popisy prací zahrnují veškerý materiál, výrobky a polotovary (vč. ztratného), včetně mimostaveništní a vnitrostaveništní dopravy (rovněž přesuny), včetně naložení a složení, případně s uložením, potřebná lešení a podpěrné konstrukce. Cena položky zahrnuje vedlejší rozpočtové náklady a ostatní rozpočtové náklady. | 1: 1.NP+2.NP 2: 0+1
26 | 740005R3 | Odpojení vodičů od spotřebiče a el. rozvaděče | kus | 84 |  | 0 |  | 0 |  | 0 | B | R | Zpracováno dle metodiky Katalogů popisů a směrných cen stavebních prací navazující na všeobecné podmínky obsažené v Úvodním katalogu "Pravidla S" pro užití katalogů směrných cen stavebních prací. Popisy prací zahrnují veškerý materiál, výrobky a polotovary (vč. ztratného), včetně mimostaveništní a vnitrostaveništní dopravy (rovněž přesuny), včetně naložení a složení, případně s uložením, potřebná lešení a podpěrné konstrukce. Cena položky zahrnuje vedlejší rozpočtové náklady a ostatní rozpočtové náklady. | 1: 1.NP+2.NP 2: ((3+3+1+1)+(6+2+1+3+1))*2 3: (9+5+4+1+2)*2
27 | 748122R3 | Demontáž svítidlo zářivkové průmyslové stropní - zařízení v provozu schopném stavu - vrácení k dalšímu využití ČD a.s, SDC či SŽDC s.o | kus | 22 |  | 0 |  | 0 |  | 0 | MP | R | Příprava pracoviště, přenášení potřebného materiálu a prostředků v rámci pracoviště - kontrola stavu konstrukce a určení rozsahu prací- všechny potřebné pomůcky, stroje, nářadí a pomocný materiál. Zpracováno dle metodiky Katalogů popisů a směrných cen stavebních prací navazující na všeobecné podmínky obsažené v Úvodním katalogu "Pravidla S" pro užití katalogů směrných cen stavebních prací. Popisy prací zahrnují veškerý materiál, výrobky a polotovary (vč. ztratného), včetně mimostaveništní a vnitrostaveništní dopravy (rovněž přesuny), včetně naložení a složení, případně s uložením, potřebná lešení a podpěrné konstrukce. Cena položky zahrnuje vedlejší rozpočtové náklady a ostatní rozpočtové náklady. | 1: 1.NP+2.NP 2: 9+13
[6 empty] | 0 |  | 0 |  | 0
S | Celkem za 740 | Silnoproud: |  |  |  | 0 |  | 0 |  | 0
Díl: | 96 | Bourání a demontáže: | [8 empty] | SD
28 | 966111 | BOURÁNÍ KONSTRUKCÍ Z BETON DÍLCŮ S ODVOZEM DO 1KM | m3 | 68.2864 |  | 0 |  | 0 |  | 0 | B | SŽDC | příprava pracoviště, přenášení potřebného materiálu a prostředků v rámci pracoviště - kontrola stavu konstrukce a určení rozsahu prací- všechny potřebné pomůcky, stroje, nářadí a pomocný materiál | 1: Porovnávací položka - demontáž metaloplastických panelů 2: (azbestocement) 3: ************************************************************* 4: Obvodový plášť 5: (127,120+170,55)*0,13 6: Příčky 7: (183,59+208,86)*0,075 8: Odvětrání předsíní ve 2.NP, trubka pr. 150mm 9: ((pi*0,075)*4,40*0,05)*3
29 | 966119R | BOURÁNÍ KONSTRUKCÍ Z BETON DÍLCŮ PŘÍPLATEK ZA DALŠÍ 1KM | m3 | 1775.462 |  | 0 |  | 0 |  | 0 | B | R | odvoz suti nebo odpadu na vzdálenost dalšího i započatého kilometru | 1: Porovnávací položka - odvoz nebezpečného odpadu 2: viz. položka 59. 170601-N 3: ************************************************************* 4: Obvodový plášť 6: 38,697*(31-5) 7: Příčky 9: 29,434*(31-5) 10: Odvětrání předsíní ve 2.NP, trubka pr. 150mm 12: 0,156*(31-5)
30 | 966151 | BOURÁNÍ KONSTRUKCÍ Z PROST BETONU S ODVOZEM DO 1KM | m3 | 51.9145 |  | 0 |  | 0 |  | 0 | B | SŽDC | příprava pracoviště, přenášení potřebného materiálu a prostředků v rámci pracoviště - kontrola stavu konstrukce a určení rozsahu prací- všechny potřebné pomůcky, stroje, nářadí a pomocný materiál | 1: Základové pasy od -0,25m na -1,20m 2: ((15,75+10,75)*2-(0,80*6*2+0,80*2*2))*0,30*0,95 3: ------------------------------------------------------------------- 4: Betonová mazanina na +-0,000m 5: ((15,75-0,50*2)*(10,75-0,50*2))*0,15 6: odpočet keramická dlažba 1.NP 7: -(1,575*3,675+1,425*(1,325+1,30+0,60))*0,009 8: -(9,075*1,425+3,075*(0,075+4,95-0,30))*0,009 9: ------------------------------------------------------------------- 10: Podkladní beton na -0,15m 11: (15,75*10,75)*0,10 12: ------------------------------------------------------------------- 13: Vstup do objektu od -0,02m na -0,32m 14: (1,50*0,90)*0,30+(3,00*0,90)*0,30+(3,00*1,20)*0,30 15: -------------------------------------------------------------------
31 | 966159R | BOURÁNÍ KONSTRUKCÍ Z PROST BETONU PŘÍPLATEK ZA DALŠÍ 1KM | m3 | 456.852 |  | 0 |  | 0 |  | 0 | B | R | odvoz suti nebo odpadu na vzdálenost dalšího i započatého kilometru | 1: Beton odpady SO 24-15-01.1 2: B_241501_1*(5-1)
32 | 966161 | BOURÁNÍ KONSTRUKCÍ ZE ŽELEZOBETONU S ODVOZEM DO 1KM | m3 | 14.6578 |  | 0 |  | 0 |  | 0 | B | SŽDC | příprava pracoviště, přenášení potřebného materiálu a prostředků v rámci pracoviště - kontrola stavu konstrukce a určení rozsahu prací- všechny potřebné pomůcky, stroje, nářadí a pomocný materiál | 1: Základy 2: (1,0*1,0)*0,50*4+(0,85*0,45)*0,50+(0,8*0,8)*0,50 3: (0,80*0,80)*0,95*(1+1) 4: ((0,80*1,20)*0,95-(0,50*0,30)*0,35*2)*(1+1) 5: ((0,80*1,20)*0,95-(0,8*(0,325+0,20))*0,35)*(4*2) 6: ((0,80*1,20)*0,95-(0,50*0,325+0,8*0,20)*0,35)*(2*2)
33 | 966169R | BOURÁNÍ KONSTRUKCÍ ZE ŽELEZOBETONU PŘÍPLATEK ZA DALŠÍ 1KM | m3 | 140.7168 |  | 0 |  | 0 |  | 0 | B | R | odvoz suti nebo odpadu na vzdálenost dalšího i započatého kilometru | 1: Žel. beton odpady SO 24-15-01.1 2: ŽB_241501_1*(5-1)
[6 empty] | 0 |  | 0 |  | 0
S | Celkem za 96 | Bourání a demontáže: |  |  |  | 0 |  | 0 |  | 0
Díl: | 98 | Demolice: | [8 empty] | SD
34 | 981174 | DEMOLICE BUDOV KOVOVÝCH S ODVOZEM DO 5KM | M3OP | 1352.7267 |  | 0 |  | 0 |  | 0 | B | OTSKP | – zahrnují veškerou manipulaci s vybouranou sutí a hmotami včetně uložení na skládku a poplatku za skládku, - zahrnují veškeré další práce plynoucí z technologického předpisu a z platných předpisů (zvláště vyhlášky č.324/1990 Sb.), - rozpojení zdiva na suť schopnou odvozu na skládku - kropení a vytváření vodní clony - bezpečnostní opatření, vyplývající z předpisů o bezpečnosti práce - podpěrné konstrukce jakékoli výšky - úpravu pláně po demolici s návazností na přilehlý terén - odpojení od sousedních nedemolovaných objektů - jakékoli lešení a práce bez pevné pracovní podlahy - naložení, dopravu a složení suti - ochranná ohrazení a sítě - ochranná zařízení proti poškození okolních objektů - eventuelní nutnou asistenci požárních či bezpečnostních sborů | 1: Objekt budovy elektrodílen 2: od -0,030m na +7,40m 3: (15,86*10,46)*7,43 4: od +3,00m na +3,70m 5: (15,86*1,20)*0,70 6: = ; mezisoučet 7: ------------------------------------- 8: Objekty Garáží 9: (((3,0*5,0)*1,90)+((3,0*0,9)/2*5,0))*2 10: ------------------------------------- 11: Přístřešek na kola 12: ((7,50*2,20)*2,20)*1 13: -------------------------------------
[6 empty] | 0 |  | 0 |  | 0
S | Celkem za 98 | Demolice: |  |  |  | 0 |  | 0 |  | 0
Díl: | 990 | Poplatky za skládky: | [8 empty] | SD
35 | 01.170504-O | čistá výkopová zemina-odkop | T | 3.1141 |  | 0 |  | 0 |  | 0 | SP | R | Položka obsahuje veškeré poplatky provozovateli skládky související s převzetím, uložením, ppř. likvidací odpadu. Položka neobsahuje náklady spojené s dopravou z místa stavby na místo převzetí provozovatele skládky. Položky se užije: 1. jak v případě vlastního skládkování 2. tak v případě využití provozovatelem skládky pro terénní úpravy 3. tak v případě využití provozovatelem skládky pro rekultivace V případě, že je možné dvojí využití v rámci jednoho objektu, použije se položky dvakrát a odliší se variantou. | 1: Podklad pod betonové dlaždice 2: 1,639*1,90
36 | 02.1701023-O | stavební a demoliční suť (cihly, tašky, keramika) | T | 27.6185 |  | 0 |  | 0 |  | 0 | SP | R | Položka obsahuje veškeré poplatky provozovateli skládky související s převzetím, uložením, ppř. likvidací odpadu. Položka neobsahuje náklady spojené s dopravou z místa stavby na místo převzetí provozovatele skládky. Položky se užije: 1. jak v případě vlastního skládkování 2. tak v případě recyklace, prováděné provozovatelem skládky V případě, že je možné dvojí využití v rámci jednoho objektu, použije se položky dvakrát a odliší se variantou. | 1: Parapetní (obvodové) zdivo 2: 1.NP, od -0,15m na +0,50m (parapet) 3: ((15,86-0,13*2)+(10,46-0,13*2-0,30*2))*2*0,30*0,65 =; 9,828m3 4: -(0,90*3+2,40)*0,30*0,65 =; -0,995m3 5: (9,828-0,995)*1,80 6: -------------------------------------------------------------------------------------- 7: Keramická dlažba 8: 1.NP, na +-0,00m 9: 1,575*3,675+1,425*(1,325+1,30+0,60) =; 10,384m2 10: 9,075*1,425+3,075*(0,075+4,95-0,30) =; 27,461m2 11: 1.NP mezisoučet: 10,384+27,461 =; 37,845m2 12: 2.NP, na +3,60m 13: 2,85*(1,20+2,40)+1,575*(1,20+2,40) = ; 15,93m2 14: 1,50*(1,425+1,20)+1,35*0,90 =;5,153m2 15: 1,575*(1,425+0,075+1,20)+1,725*0,90 =; 5,805m2 16: 2.NP mezisoučet: 15,93+5,153+5,805 =; 26,888m2 17: (37,845+26,888)*0,083 18: -------------------------------------------------------------------------------------- 19: Kabřincový obklad vnitřní; 1.NP 20: ((15,86-0,13*2-0,30*2)*0,50)*2-(2,40+0,90*2)*0,50 =; 12,90m2 21: ((10,46-0,13*2-0,30*2)*0,50)*2-(0,90*0,50) =; 9,15m2 22: ((15,86-0,13*2)*0,30)*2+((0,30*0,50)*2)*3 =; 10,26m2 23: ((10,46-0,13*2-0,30*2)*0,30)*2+((0,30*0,50)*2)*1 =; 6,06m2 24: -(2,40+0,90*3)*0,30 =; -1,530m2 25: (12,90+9,15+10,26+6,06-1,53)*0,087 26: -------------------------------------------------------------------------------------- 27: Kabřincový obklad venkovní od -0,25m na -0,50m 28: (15,86+10,76)*2*0,80-(0,90*3+2,40)*0,75 =; 36,105m2 29: 36,105*0,087 30: --------------------------------------------------------------------------------------
37 | 04.170101-O | beton z demolic objektů, základů TV | T | 174.8329 |  | 0 |  | 0 |  | 0 | SP | R | Položka obsahuje veškeré poplatky provozovateli skládky související s převzetím, uložením, ppř. likvidací odpadu. Položka neobsahuje náklady spojené s dopravou z místa stavby na místo převzetí provozovatele skládky. Položky se užije: 1. jak v případě vlastního skládkování 2. tak v případě recyklace, prováděné provozovatelem skládky V případě, že je možné dvojí využití v rámci jednoho objektu, použije se položky dvakrát a odliší se variantou. | 1: B_241501_1 2: ŽB_241501_1 3: Bdl_241501_1 4: = ; mezisoučet 5: -------------------------------------------- 6: Dopočet 7: 2.NP cementový potěr tl.50mm 8: (15,86-0,13*2)*(10,76-0,13*2)-(5,025*3,375) =; 146,841m2 9: 15,86*1,20 =; 19,032m2 10: (146,841+19,032)*0,05*2,20 11: Střecha cement. potěr tl. 30-50mm 12: (15,86-0,13*2)*(10,76-0,13*2) =; 163,800m2 13: (163,80*(0,03+0,05)/32)*2,20 14: --------------------------------------------
38 | 08.170201-O | dřevo po stavebním použití, z demolic | T | 21.4579 |  | 0 |  | 0 |  | 0 | SP | R | Položka obsahuje veškeré poplatky provozovateli skládky související s převzetím, uložením, ppř. likvidací odpadu. Položka neobsahuje náklady spojené s dopravou z místa stavby na místo převzetí provozovatele skládky. | 1: 2.NP podlaha - LIGNÁT desky tl. 60mm 2: (15,86-0,13*2)*(10,76-0,13*2)-(5,025*3,375) =; 146,841m2 3: 15,86*1,20+(1,20*2+15,786)*0,70¨=; 31,762m2 4: Mezisoučet 1.NP =; 146,841+31,762 =; 178,603m2 5: 178,603*0,0498 6: Střecha - LIGNÁT desky tl. 60mm 7: (15,86-0,13*2)*(10,76-0,13*2) =; 163,800m2 8: 163,800*0,0498 9: ----------------------------------------------------------------------------- 10: Okna rámy 11: Okna 1.NP 12: (1,20*1,50)*6+(0,90*1,50)*8+(0,90*0,60)*1 =; 22,140m2 13: Okna 2.NP 14: (1,20*1,50)*7+(0,90*1,50)*3+(0,90*0,60)*10 =; 22,050m2 15: (22,140+22,050-(0,9*0,60)*11)*0,038 16: ((0,9*0,60)*11)*0,048 17: ----------------------------------------------------------------------------- 18: Dveře vnitřní 1+2.NP 19: 60/197cm 20: (3+4)*0,0138 21: (0+2)*0,0155 22: 80/197cm 23: (2+4)*0,016 24: (0+6)*0,0195 25: 90/197cm 26: (1+0)*0,0175 27: (4+0)*0,020 28: ----------------------------------------------------------------------------- 29: Vnitřní obložení cihelného parapetu 30: Heraklith tl.35mm 31: ((15,86-0,13*2-0,30*2)*0,65)*2-(2,40+0,90*2)*0,65 =; 16,770m2 32: ((10,46-0,13*2-0,30*2)*0,65)*2-(0,90*0,65) =; 11,895m2 33: ((15,86-0,13*2)*0,30)*2+((0,30*0,65)*2)*3 =; 10,530m2 34: ((10,46-0,13*2-0,30*2)*0,30)*2+((0,30*0,65)*2)*1 =; 6,150m2 35: -(2,40+0,90*3)*0,30 =; -1,530m2 36: (16,77+11,895+10,53+6,15-1,53)*0,0135 37: ----------------------------------------------------------------------------- 38: Dilatace mezi vodárnou a elektrodílnou 39: Heraklith tl.50mm - 2 vrstvy 40: 6,50*7,00 =; 45,50m2 41: 45,50*(0,018*2) 42: -----------------------------------------------------------------------------
39 | 09.170202-O | sklo z interiérů rekonstruovaných objektů | T | 1.2373 |  | 0 |  | 0 |  | 0 | SP | R | Položka obsahuje veškeré poplatky provozovateli skládky související s převzetím, uložením, ppř. likvidací odpadu. Položka neobsahuje náklady spojené s dopravou z místa stavby na místo převzetí provozovatele skládky. | 1: Okna 1.NP 2: (1,20*1,50)*6+(0,90*1,50)*8+(0,90*0,60)*1 =; 22,140m2 3: Okna 2.NP 4: (1,20*1,50)*7+(0,90*1,50)*3+(0,90*0,60)*10 =; 22,050m2 5: ((22,140+22,05)*0,014)*2
40 | 10.170203-O | plasty z interiérů rekonstruovaných objektů | T | 0.76556 |  | 0 |  | 0 |  | 0 | SP | R | Položka obsahuje veškeré poplatky provozovateli skládky související s převzetím, uložením, ppř. likvidací odpadu. Položka neobsahuje náklady spojené s dopravou z místa stavby na místo převzetí provozovatele skládky. | 1: PVC podlahy 2: 1.NP, na +-0,000m 3: 10,75 =; 10,75m2 4: 2.NP, na +3,60m 5: 16,71+13,37+14,48*2+4,62+10,13+15,99+19,73 =; 109,510m2 6: Schodiště 7: 3,375*1,65+(1,15*3,30)*2+1,15*3,60 =; 17,299m2 8: (10,75+109,510+17,299)*0,001 9: ------------------------------------------------------------------------------------- 10: Střecha - Optifol 11: 15,86*10,76*1,15 =; 196,251m2 12: 196,251*0,0032 13: -------------------------------------------------------------------------------------
41 | 45.170605-N | odpady s obsahem azbestu | T | 28.3697 |  | 0 |  | 0 |  | 0 | SP | R | Položka obsahuje veškeré poplatky provozovateli skládky související s převzetím, uložením, ppř. likvidací odpadu. Položka neobsahuje náklady spojené s dopravou z místa stavby na místo převzetí provozovatele skládky. | 1: Obvodový plášť 2: 1.NP 3: 3,6*12+2,7*6+1,8*7+1,8*6+2,25*3+1,5*6 =; 98,55m2 4: 1,65*5+2,46+1,68*2+2,28+1,42+0,72*2 =; 19,21m2 5: 1,44+1,98*4 =; 9,36m2 6: Mezisoučet 1.NP =; 98,55+19,21+9,36 =; 127,120m2 7: 127,120*0,055 8: 2.NP 9: 3,84*12+2,88*6+1,92*6+2,04*7+2,49*3 =; 96,63m2 10: 1,86*6+3,18*10 =; 42,96m2 11: 1,08*6+1,44*3+1,8*9+1,98*2 =; 30,96m2 12: Mezisoučet 2.NP =; 96,63+42,96+30,96 =; 170,55m2 13: 170,55*0,055 14: = ; mezisoučet 15: --------------------------------------------------------------------- 16: Příčky 17: 1.NP 18: 3,6*20+3,48*9+2,7*8+2,93+2,25*3+2,03*8 =; 150,84m2 19: 1,80*7+1,59+2,02*2+1,83*5+2,30*2+0,77 =; 32,75m2 20: Mezisoučet 1.NP =; 150,84+32,75 =; 183,590m2 21: 183,59*0,030 22: 2.NP 23: 3,60*29+2,70*5+2,93*3+2,25*3+2,03*13 =; 159,83m2 24: 1,80*9+2,20*10+2,42*3+1,52*2+0,89 =; 49,030m2 25: Mezisoučet 2.NP =; 159,83+49,03 =; 208,860m2 26: 208,860*0,030 27: = ; mezisoučet 28: --------------------------------------------------------------------- 29: Odvětrání předsíní ve 2.NP, trubka pr. 150mm 30: (4,40*3)*0,017 31: ---------------------------------------------------------------------
42 | 61.170604-O | zbytky izolačních materiálů | T | 7.1533 |  | 0 |  | 0 |  | 0 | SP | R | Položka obsahuje veškeré poplatky provozovateli skládky související s převzetím, uložením, ppř. likvidací odpadu. Položka neobsahuje náklady spojené s dopravou z místa stavby na místo převzetí provozovatele skládky. | 1: Izolace 1.NP, podkladní deska 2: 15,86*10,76 =; 170,654m2 3: 170,654*0,005 4: --------------------------------------------------------------------------------- 5: Tepelná izolace nad 1.NP (1x50mm) 6: (0,6*0,6)*452 =; 162,720m2 7: 15,60*1,20+(1,20*2+15,786)*0,70 =; 31,450m2 8: (162,720+31,45)*0,0075 9: Tepelná izolace nad 2.NP (2x50mm) 10: (0,6*0,6)*884 =; 318,240m2 11: 318,240*0,0075 12: --------------------------------------------------------------------------------- 13: Tepelná izolace střecha - POLSID 14: 163,800*0,015 15: ---------------------------------------------------------------------------------
43 | 62.170405-O | železný šrot | T | 32.4643 |  | 0 |  | 0 |  | 0 | SP | R | Položka obsahuje veškeré poplatky provozovateli skládky související s převzetím, uložením, ppř. likvidací odpadu. Položka neobsahuje náklady spojené s dopravou z místa stavby na místo převzetí provozovatele skládky. Položky se užije: 1. jak v případě vlastního skládkování 2. tak v případě recyklace, prováděné provozovatelem skládky V případě, že je možné dvojí využití v rámci jednoho objektu, použije se položky dvakrát a odliší se variantou. | 1: RD Jeseník KORD se stropními deskami - OK =; 14kg/m3 OP 2: 1245,927*0,014 3: -------------------------------------------------------- 4: Objekty garáží 5: 800,00*2*0,001 6: -------------------------------------------------------- 7: Přístřešek na kola 8: 746,00*1*0,001 9: -------------------------------------------------------- 10: Podhledy KORD =; 25kg/m2 11: 1.NP 12: (0,6*0,6)*420+(0,3*0,6)*(18+31+4)+(0,3*0,3)*3 =; 161,010m2 13: 15,60*1,20 =; 18,72m2 14: (161,010+18,72)*0,025 15: 2.NP 16: (0,6*0,6)*414+0,3*0,6*(18+38) =; 159,120m2 17: 159,120*0,025 18: -------------------------------------------------------- 19: Schéma ocel. konstrukce KORD I a II. podl (13) 20: dodávka stavby 21: (1252,00+122,00)*0,001 22: Zakrytí kce schodiště (22) 23: 136,67*0,001 24: -------------------------------------------------------- 25: Zábradlí schodiště (24) 26: (70,01+207,07)*0,001 27: -------------------------------------------------------- 28: OK pro bojler (26) 29: 35,50*0,001 30: -------------------------------------------------------- 31: Žebřík 8,40m 32: 50,40*1*0,001 33: Rohož na obuv 34: 22,00*3*0,001 35: Venkovní vrata vč. rámu 240/240cm (23) 36: 345*1*0,001 37: Venkovní dveře vč. zárubně 90/197cm 38: 84,00*1*0,001 39: 86,00*2*0,001 40: Zárubně pro vnitřní dveře 41: (1,97*(0,60*9+0,80*12+0,90*5))*0,01060 42: -------------------------------------------------------- 43: Klempířina 44: Žlab+lišta - 1.NP 45: (15,86+1,20*2)*0,004 46: Svod - 1.NP 47: (3,80*2)*0,004 48: Parapety 1.NP 49: (1,20*6+0,90*9)*0,001 50: Parapety 2.NP 51: (1,20*7+0,90*13)*0,001 52: Oplech. dilatační spáry 53: 6,50*0,002 54: Hliníkový plech tl. 1mm, r.š. 120mm 55: ((15,86+10,46)*2-6,50)*0,003 56: -------------------------------------------------------- 57: Opláštění z profilovaných hliníkových pásů 58: od +0,50m na +7,40m 59: (15,86*2+10,46)*6,90 =; 291,042m2 60: (10,46-6,50)*6,90 =; 27,324m2 61: Odpočet otvory 62: -(22,140+22,05) =; -44,190m2 (okna) 63: -(2,40*1,90+0,90*1,55*3) =; -8,745m2 (vrata, dveře) 64: Mezisoučet opláštění =; 291,042+27,324-44,190-8,745 =; 265,431m2 65: (265,431*3,30)*0,001 66: -------------------------------------------------------- 67: Pojízdný žebřík 68: 90,00*1*0,001 69: --------------------------------------------------------
[6 empty] | 0 |  | 0 |  | 0
S | Celkem za 990 | Poplatky za skládky: |  |  |  | 0 |  | 0 |  | 0
Díl: | M22 | Slaboproud: | [8 empty] | SD
44 | 220320R3 | Demontáž hodin 2-stranných tyčový závěs - zařízení v provozu schopném stavu - vrácení k dalšímu využití ČD a.s, SDC či SŽDC s.o | kus | 2 |  | 0 |  | 0 |  | 0 | MP | R | Příprava pracoviště, přenášení potřebného materiálu a prostředků v rámci pracoviště - kontrola stavu konstrukce a určení rozsahu prací- všechny potřebné pomůcky, stroje, nářadí a pomocný materiál. Zpracováno dle metodiky Katalogů popisů a směrných cen stavebních prací navazující na všeobecné podmínky obsažené v Úvodním katalogu "Pravidla S" pro užití katalogů směrných cen stavebních prací. Popisy prací zahrnují veškerý materiál, výrobky a polotovary (vč. ztratného), včetně mimostaveništní a vnitrostaveništní dopravy (rovněž přesuny), včetně naložení a složení, případně s uložením, potřebná lešení a podpěrné konstrukce. Cena položky zahrnuje vedlejší rozpočtové náklady a ostatní rozpočtové náklady. | 1: 1.NP+2.NP 2: 1+1
[6 empty] | 0 |  | 0 |  | 0
S | Celkem za M22 | Slaboproud: |  |  |  | 0 |  | 0 |  | 0
Note on A7: § 6a
Note on B7: § 6b 1.část
Note on C2: § 3
Note on C7: § 6c 1.část
Note on D4: § 2 v případě jiné klasifikace upravit údaj v závorce, např. (CZ-CC)
Note on D7: § 6d
Note on E7: § 6e
Note on N6: § 6b 2.část
Note on O6: § 6c 2.část
Note on P6: § 6f § 7
Note on U2: jiri.zakravsky: tools PSSOzzzzzz propertites Protection Lock "2*4"
Součet za Díl
Zaokrouhlit množství

## SO 24-15-01_2
FORMULÁŘ 5 | [6 empty] | majitel HIM: | SŽDC |  | 0 |  | kus | 1 | 0 | majitel, cena | SŽDC | ČD | OSTATNÍ
|  | SOUPIS PRACÍ | [7 empty] | Cena za objekt [Kč] |  | mj dle JKSO | počet mj | objektový ukazatel
Název stavby : |  | Optimalizace trati Bystřice nad Olší - Český Těšín, 2. část - žst. Český Těšín | [5 empty] | Číslo stavby | 4204-II | [5 empty] | hlavičky stavby
Název PS,SO : |  | Žst. Český Těšín, novostavba technologické budovy (SŽDC) | Zatřídění objektu : (JKSO, JKPOV) | 812 56 |  |  |  | Číslo PS,SO | SO 24-15-01.2 |  |  | Číslo zakázky: |  | 11-105-231-PS | hlavičky objektu | Žst. Český Těšín, novostavba technologické budovy (SŽDC):
Datum zpracování : |  | 2012-10-01 | [5 empty] | Datum aktualizace : |  | 2012-10-01 |  |  |  |  | hlavičky datumů | 57
Poř. | [6 empty] | C E N A |  |  |  | typ řádku | kód datové základny | Technická specifikace | Výkaz výměr | nadpisy sloupců | 57
číslo | Číslo |  | měrná |  | jednotková | Celková | dodávky |  | montáže | [5 empty] | nadpisy sloupců
pol. | položky | Název položky | jednotka | množství | hmotnost | hmotnost | jednotková | celkem | jednotková | celkem |  |  |  |  | nadpisy sloupců
| 1 | 2 | 3 | 4 | 5 | 6 | 7 | 8 | 9 | 10 | 12 | 13 | 14 | 15 | nadpisy sloupců
řádek s filtry
Díl: | 1 | Zemní práce | [8 empty] | SD
1 | 115101201 | Čerpání vody na dopravní výšku do 10 m průměrný přítok do 500 l/min | hod | 720 |  | 0 |  | 0 |  | 0 | SP | URS | Příprava pracoviště, přenášení potřebného materiálu a prostředků v rámci pracoviště - kontrola stavu konstrukce a určení rozsahu prací- všechny potřebné pomůcky, stroje, nářadí a pomocný materiál. Zpracováno dle metodiky Katalogů popisů a směrných cen stavebních prací navazující na všeobecné podmínky obsažené v Úvodním katalogu "Pravidla S" pro užití katalogů směrných cen stavebních prací. Popisy prací zahrnují veškerý materiál, výrobky a polotovary (vč. ztratného), včetně mimostaveništní a vnitrostaveništní dopravy, včetně naložení a složení, případně s uložením. Cena položky zahrnuje vedlejší rozpočtové náklady a ostatní rozpočtové náklady. | Dle přílohy č. 2 výkaz výměr
2 | 122301102 | Odkopávky a prokopávky nezapažené v hornině tř. 4 objem do 1000 m3 | m3 | 88.011 |  | 0 |  | 0 |  | 0 | SP | URS | Příprava pracoviště, přenášení potřebného materiálu a prostředků v rámci pracoviště - kontrola stavu konstrukce a určení rozsahu prací- všechny potřebné pomůcky, stroje, nářadí a pomocný materiál. Zpracováno dle metodiky Katalogů popisů a směrných cen stavebních prací navazující na všeobecné podmínky obsažené v Úvodním katalogu "Pravidla S" pro užití katalogů směrných cen stavebních prací. Popisy prací zahrnují veškerý materiál, výrobky a polotovary (vč. ztratného), včetně mimostaveništní a vnitrostaveništní dopravy, včetně naložení a složení, případně s uložením. Cena položky zahrnuje vedlejší rozpočtové náklady a ostatní rozpočtové náklady. | Dle přílohy č. 2 výkaz výměr
3 | 131301202 | Hloubení jam zapažených v hornině tř. 4 objemu do 1000 m3 | m3 | 1254.887 |  | 0 |  | 0 |  | 0 | SP | URS | Příprava pracoviště, přenášení potřebného materiálu a prostředků v rámci pracoviště - kontrola stavu konstrukce a určení rozsahu prací- všechny potřebné pomůcky, stroje, nářadí a pomocný materiál. Zpracováno dle metodiky Katalogů popisů a směrných cen stavebních prací navazující na všeobecné podmínky obsažené v Úvodním katalogu "Pravidla S" pro užití katalogů směrných cen stavebních prací. Popisy prací zahrnují veškerý materiál, výrobky a polotovary (vč. ztratného), včetně mimostaveništní a vnitrostaveništní dopravy, včetně naložení a složení, případně s uložením. Cena položky zahrnuje vedlejší rozpočtové náklady a ostatní rozpočtové náklady. | Dle přílohy č. 2 výkaz výměr
4 | 132301201 | Hloubení rýh š do 2000 mm v hornině tř. 4 objemu do 100 m3 | m3 | 93.278 |  | 0 |  | 0 |  | 0 | SP | URS | Příprava pracoviště, přenášení potřebného materiálu a prostředků v rámci pracoviště - kontrola stavu konstrukce a určení rozsahu prací- všechny potřebné pomůcky, stroje, nářadí a pomocný materiál. Zpracováno dle metodiky Katalogů popisů a směrných cen stavebních prací navazující na všeobecné podmínky obsažené v Úvodním katalogu "Pravidla S" pro užití katalogů směrných cen stavebních prací. Popisy prací zahrnují veškerý materiál, výrobky a polotovary (vč. ztratného), včetně mimostaveništní a vnitrostaveništní dopravy, včetně naložení a složení, případně s uložením. Cena položky zahrnuje vedlejší rozpočtové náklady a ostatní rozpočtové náklady. | Dle přílohy č. 2 výkaz výměr
5 | 161101101 | Svislé přemístění výkopku z horniny tř. 1 až 4 hl výkopu do 2,5 m | m3 | 1348.165 |  | 0 |  | 0 |  | 0 | SP | URS | Příprava pracoviště, přenášení potřebného materiálu a prostředků v rámci pracoviště - kontrola stavu konstrukce a určení rozsahu prací- všechny potřebné pomůcky, stroje, nářadí a pomocný materiál. Zpracováno dle metodiky Katalogů popisů a směrných cen stavebních prací navazující na všeobecné podmínky obsažené v Úvodním katalogu "Pravidla S" pro užití katalogů směrných cen stavebních prací. Popisy prací zahrnují veškerý materiál, výrobky a polotovary (vč. ztratného), včetně mimostaveništní a vnitrostaveništní dopravy, včetně naložení a složení, případně s uložením. Cena položky zahrnuje vedlejší rozpočtové náklady a ostatní rozpočtové náklady. | Dle přílohy č. 2 výkaz výměr
6 | 162601101 | Vodorovné přemístění do 4000 m výkopku/sypaniny z horniny tř. 1 až 4 | m3 | 1236.703 |  | 0 |  | 0 |  | 0 | SP | URS | Příprava pracoviště, přenášení potřebného materiálu a prostředků v rámci pracoviště - kontrola stavu konstrukce a určení rozsahu prací- všechny potřebné pomůcky, stroje, nářadí a pomocný materiál. Zpracováno dle metodiky Katalogů popisů a směrných cen stavebních prací navazující na všeobecné podmínky obsažené v Úvodním katalogu "Pravidla S" pro užití katalogů směrných cen stavebních prací. Popisy prací zahrnují veškerý materiál, výrobky a polotovary (vč. ztratného), včetně mimostaveništní a vnitrostaveništní dopravy, včetně naložení a složení, případně s uložením. Cena položky zahrnuje vedlejší rozpočtové náklady a ostatní rozpočtové náklady. | Dle přílohy č. 2 výkaz výměr
7 | 167101102 | Nakládání výkopku z hornin tř. 1 až 4 přes 100 m3 | m3 | 1236.703 |  | 0 |  | 0 |  | 0 | SP | URS | Příprava pracoviště, přenášení potřebného materiálu a prostředků v rámci pracoviště - kontrola stavu konstrukce a určení rozsahu prací- všechny potřebné pomůcky, stroje, nářadí a pomocný materiál. Zpracováno dle metodiky Katalogů popisů a směrných cen stavebních prací navazující na všeobecné podmínky obsažené v Úvodním katalogu "Pravidla S" pro užití katalogů směrných cen stavebních prací. Popisy prací zahrnují veškerý materiál, výrobky a polotovary (vč. ztratného), včetně mimostaveništní a vnitrostaveništní dopravy, včetně naložení a složení, případně s uložením. Cena položky zahrnuje vedlejší rozpočtové náklady a ostatní rozpočtové náklady. | Dle přílohy č. 2 výkaz výměr
8 | 174101101 | Zásyp jam, šachet rýh nebo kolem objektů sypaninou se zhutněním | m3 | 199.473 |  | 0 |  | 0 |  | 0 | SP | URS | Příprava pracoviště, přenášení potřebného materiálu a prostředků v rámci pracoviště - kontrola stavu konstrukce a určení rozsahu prací- všechny potřebné pomůcky, stroje, nářadí a pomocný materiál. Zpracováno dle metodiky Katalogů popisů a směrných cen stavebních prací navazující na všeobecné podmínky obsažené v Úvodním katalogu "Pravidla S" pro užití katalogů směrných cen stavebních prací. Popisy prací zahrnují veškerý materiál, výrobky a polotovary (vč. ztratného), včetně mimostaveništní a vnitrostaveništní dopravy, včetně naložení a složení, případně s uložením. Cena položky zahrnuje vedlejší rozpočtové náklady a ostatní rozpočtové náklady. | Dle přílohy č. 2 výkaz výměr
9 | 175101101 | Obsypání potrubí bez prohození sypaniny z hornin tř. 1 až 4 uloženým do 3 m od kraje výkopu | m3 | 19 |  | 0 |  | 0 |  | 0 | SP | URS | Příprava pracoviště, přenášení potřebného materiálu a prostředků v rámci pracoviště - kontrola stavu konstrukce a určení rozsahu prací- všechny potřebné pomůcky, stroje, nářadí a pomocný materiál. Zpracováno dle metodiky Katalogů popisů a směrných cen stavebních prací navazující na všeobecné podmínky obsažené v Úvodním katalogu "Pravidla S" pro užití katalogů směrných cen stavebních prací. Popisy prací zahrnují veškerý materiál, výrobky a polotovary (vč. ztratného), včetně mimostaveništní a vnitrostaveništní dopravy, včetně naložení a složení, případně s uložením. Cena položky zahrnuje vedlejší rozpočtové náklady a ostatní rozpočtové náklady. | Dle přílohy č. 2 výkaz výměr
10 | 5833733.1 | štěrkopísek (alternativa betonový podrcený materál) | t | 38 |  | 0 |  | 0 |  | 0 | SP | URS | Příprava pracoviště, přenášení potřebného materiálu a prostředků v rámci pracoviště - kontrola stavu konstrukce a určení rozsahu prací- všechny potřebné pomůcky, stroje, nářadí a pomocný materiál. Zpracováno dle metodiky Katalogů popisů a směrných cen stavebních prací navazující na všeobecné podmínky obsažené v Úvodním katalogu "Pravidla S" pro užití katalogů směrných cen stavebních prací. Popisy prací zahrnují veškerý materiál, výrobky a polotovary (vč. ztratného), včetně mimostaveništní a vnitrostaveništní dopravy, včetně naložení a složení, případně s uložením. Cena položky zahrnuje vedlejší rozpočtové náklady a ostatní rozpočtové náklady. | Dle přílohy č. 2 výkaz výměr
11 | 171201211 | Poplatek za uložení odpadu ze sypaniny na skládce (skládkovné) | t | 2597.076 |  | 0 |  | 0 |  | 0 | SP | URS | Příprava pracoviště, přenášení potřebného materiálu a prostředků v rámci pracoviště - kontrola stavu konstrukce a určení rozsahu prací- všechny potřebné pomůcky, stroje, nářadí a pomocný materiál. Zpracováno dle metodiky Katalogů popisů a směrných cen stavebních prací navazující na všeobecné podmínky obsažené v Úvodním katalogu "Pravidla S" pro užití katalogů směrných cen stavebních prací. Popisy prací zahrnují veškerý materiál, výrobky a polotovary (vč. ztratného), včetně mimostaveništní a vnitrostaveništní dopravy, včetně naložení a složení, případně s uložením. Cena položky zahrnuje vedlejší rozpočtové náklady a ostatní rozpočtové náklady. | Dle přílohy č. 2 výkaz výměr
12 | 175101201 | Obsyp objektů bez prohození sypaniny z hornin tř. 1 až 4 uloženým do 30 m od kraje objektu | m3 | 199.473 |  | 0 |  | 0 |  | 0 | SP | URS | Příprava pracoviště, přenášení potřebného materiálu a prostředků v rámci pracoviště - kontrola stavu konstrukce a určení rozsahu prací- všechny potřebné pomůcky, stroje, nářadí a pomocný materiál. Zpracováno dle metodiky Katalogů popisů a směrných cen stavebních prací navazující na všeobecné podmínky obsažené v Úvodním katalogu "Pravidla S" pro užití katalogů směrných cen stavebních prací. Popisy prací zahrnují veškerý materiál, výrobky a polotovary (vč. ztratného), včetně mimostaveništní a vnitrostaveništní dopravy, včetně naložení a složení, případně s uložením. Cena položky zahrnuje vedlejší rozpočtové náklady a ostatní rozpočtové náklady. | Dle přílohy č. 2 výkaz výměr
[6 empty] | 0 |  | 0 |  | 0
S | Celkem za 1 | Zemní práce |  |  |  | 0 |  | 0 |  | 0
Díl: | 2 | Zakládání | [8 empty] | SD
13 | 213311110R | Násypy zhutněné pod základy z betonového recyklátu | m3 | 149.836 |  | 0 |  | 0 |  | 0 | SP | R-pol | Cena zahrnuje všechny potřebné pomůcky, stroje, nářadí a pomocný materiál. Cena položky zahrnuje vedlejší rozpočtové náklady a ostatní rozpočtové náklady. | Dle přílohy č. 2 výkaz výměr
14 | 253210100R | Zřízení prostupů v základových pasech | kus | 5 |  | 0 |  | 0 |  | 0 | SP | R-pol | Cena zahrnuje všechny potřebné pomůcky, stroje, nářadí a pomocný materiál. Cena položky zahrnuje vedlejší rozpočtové náklady a ostatní rozpočtové náklady. | Dle přílohy č. 2 výkaz výměr
15 | 271572211 | Násyp pod základové konstrukce se zhutněním z netříděného štěrkopísku | m3 | 39.951 |  | 0 |  | 0 |  | 0 | SP | URS | Příprava pracoviště, přenášení potřebného materiálu a prostředků v rámci pracoviště - kontrola stavu konstrukce a určení rozsahu prací- všechny potřebné pomůcky, stroje, nářadí a pomocný materiál. Zpracováno dle metodiky Katalogů popisů a směrných cen stavebních prací navazující na všeobecné podmínky obsažené v Úvodním katalogu "Pravidla S" pro užití katalogů směrných cen stavebních prací. Popisy prací zahrnují veškerý materiál, výrobky a polotovary (vč. ztratného), včetně mimostaveništní a vnitrostaveništní dopravy, včetně naložení a složení, případně s uložením. Cena položky zahrnuje vedlejší rozpočtové náklady a ostatní rozpočtové náklady. | Dle přílohy č. 2 výkaz výměr
16 | 273362021 | Výztuž základových desek svařovanými sítěmi Kari | t | 8.9 |  | 0 |  | 0 |  | 0 | SP | URS | Příprava pracoviště, přenášení potřebného materiálu a prostředků v rámci pracoviště - kontrola stavu konstrukce a určení rozsahu prací- všechny potřebné pomůcky, stroje, nářadí a pomocný materiál. Zpracováno dle metodiky Katalogů popisů a směrných cen stavebních prací navazující na všeobecné podmínky obsažené v Úvodním katalogu "Pravidla S" pro užití katalogů směrných cen stavebních prací. Popisy prací zahrnují veškerý materiál, výrobky a polotovary (vč. ztratného), včetně mimostaveništní a vnitrostaveništní dopravy, včetně naložení a složení, případně s uložením. Cena položky zahrnuje vedlejší rozpočtové náklady a ostatní rozpočtové náklady. | Dle přílohy č. 2 výkaz výměr
17 | 274313611 | Základové pásy z betonu tř. C 16/20 | m3 | 12.923 |  | 0 |  | 0 |  | 0 | SP | URS | Příprava pracoviště, přenášení potřebného materiálu a prostředků v rámci pracoviště - kontrola stavu konstrukce a určení rozsahu prací- všechny potřebné pomůcky, stroje, nářadí a pomocný materiál. Zpracováno dle metodiky Katalogů popisů a směrných cen stavebních prací navazující na všeobecné podmínky obsažené v Úvodním katalogu "Pravidla S" pro užití katalogů směrných cen stavebních prací. Popisy prací zahrnují veškerý materiál, výrobky a polotovary (vč. ztratného), včetně mimostaveništní a vnitrostaveništní dopravy, včetně naložení a složení, případně s uložením. Cena položky zahrnuje vedlejší rozpočtové náklady a ostatní rozpočtové náklady. | Dle přílohy č. 2 výkaz výměr
18 | 273321411 | Základové desky ze ŽB tř. C 20/25 | m3 | 72.09 |  | 0 |  | 0 |  | 0 | SP | URS | Příprava pracoviště, přenášení potřebného materiálu a prostředků v rámci pracoviště - kontrola stavu konstrukce a určení rozsahu prací- všechny potřebné pomůcky, stroje, nářadí a pomocný materiál. Zpracováno dle metodiky Katalogů popisů a směrných cen stavebních prací navazující na všeobecné podmínky obsažené v Úvodním katalogu "Pravidla S" pro užití katalogů směrných cen stavebních prací. Popisy prací zahrnují veškerý materiál, výrobky a polotovary (vč. ztratného), včetně mimostaveništní a vnitrostaveništní dopravy, včetně naložení a složení, případně s uložením. Cena položky zahrnuje vedlejší rozpočtové náklady a ostatní rozpočtové náklady. | Dle přílohy č. 2 výkaz výměr
19 | 273351215 | Zřízení bednění stěn základových desek | m2 | 37.75 |  | 0 |  | 0 |  | 0 | SP | URS | Příprava pracoviště, přenášení potřebného materiálu a prostředků v rámci pracoviště - kontrola stavu konstrukce a určení rozsahu prací- všechny potřebné pomůcky, stroje, nářadí a pomocný materiál. Zpracováno dle metodiky Katalogů popisů a směrných cen stavebních prací navazující na všeobecné podmínky obsažené v Úvodním katalogu "Pravidla S" pro užití katalogů směrných cen stavebních prací. Popisy prací zahrnují veškerý materiál, výrobky a polotovary (vč. ztratného), včetně mimostaveništní a vnitrostaveništní dopravy, včetně naložení a složení, případně s uložením. Cena položky zahrnuje vedlejší rozpočtové náklady a ostatní rozpočtové náklady. | Dle přílohy č. 2 výkaz výměr
20 | 273351216 | Odstranění bednění stěn základových desek | m2 | 37.75 |  | 0 |  | 0 |  | 0 | SP | URS | Příprava pracoviště, přenášení potřebného materiálu a prostředků v rámci pracoviště - kontrola stavu konstrukce a určení rozsahu prací- všechny potřebné pomůcky, stroje, nářadí a pomocný materiál. Zpracováno dle metodiky Katalogů popisů a směrných cen stavebních prací navazující na všeobecné podmínky obsažené v Úvodním katalogu "Pravidla S" pro užití katalogů směrných cen stavebních prací. Popisy prací zahrnují veškerý materiál, výrobky a polotovary (vč. ztratného), včetně mimostaveništní a vnitrostaveništní dopravy, včetně naložení a složení, případně s uložením. Cena položky zahrnuje vedlejší rozpočtové náklady a ostatní rozpočtové náklady. | Dle přílohy č. 2 výkaz výměr
21 | 274321511 | Základové pásy ze ŽB tř. C 25/30 | m3 | 65.983 |  | 0 |  | 0 |  | 0 | SP | URS | Příprava pracoviště, přenášení potřebného materiálu a prostředků v rámci pracoviště - kontrola stavu konstrukce a určení rozsahu prací- všechny potřebné pomůcky, stroje, nářadí a pomocný materiál. Zpracováno dle metodiky Katalogů popisů a směrných cen stavebních prací navazující na všeobecné podmínky obsažené v Úvodním katalogu "Pravidla S" pro užití katalogů směrných cen stavebních prací. Popisy prací zahrnují veškerý materiál, výrobky a polotovary (vč. ztratného), včetně mimostaveništní a vnitrostaveništní dopravy, včetně naložení a složení, případně s uložením. Cena položky zahrnuje vedlejší rozpočtové náklady a ostatní rozpočtové náklady. | Dle přílohy č. 2 výkaz výměr
22 | 274351215 | Zřízení bednění stěn základových pásů | m2 | 159.7 |  | 0 |  | 0 |  | 0 | SP | URS | Příprava pracoviště, přenášení potřebného materiálu a prostředků v rámci pracoviště - kontrola stavu konstrukce a určení rozsahu prací- všechny potřebné pomůcky, stroje, nářadí a pomocný materiál. Zpracováno dle metodiky Katalogů popisů a směrných cen stavebních prací navazující na všeobecné podmínky obsažené v Úvodním katalogu "Pravidla S" pro užití katalogů směrných cen stavebních prací. Popisy prací zahrnují veškerý materiál, výrobky a polotovary (vč. ztratného), včetně mimostaveništní a vnitrostaveništní dopravy, včetně naložení a složení, případně s uložením. Cena položky zahrnuje vedlejší rozpočtové náklady a ostatní rozpočtové náklady. | Dle přílohy č. 2 výkaz výměr
23 | 274351216 | Odstranění bednění stěn základových pásů | m2 | 159.7 |  | 0 |  | 0 |  | 0 | SP | URS | Příprava pracoviště, přenášení potřebného materiálu a prostředků v rámci pracoviště - kontrola stavu konstrukce a určení rozsahu prací- všechny potřebné pomůcky, stroje, nářadí a pomocný materiál. Zpracováno dle metodiky Katalogů popisů a směrných cen stavebních prací navazující na všeobecné podmínky obsažené v Úvodním katalogu "Pravidla S" pro užití katalogů směrných cen stavebních prací. Popisy prací zahrnují veškerý materiál, výrobky a polotovary (vč. ztratného), včetně mimostaveništní a vnitrostaveništní dopravy, včetně naložení a složení, případně s uložením. Cena položky zahrnuje vedlejší rozpočtové náklady a ostatní rozpočtové náklady. | Dle přílohy č. 2 výkaz výměr
24 | 274353151 | Bednění kotevních otvorů v základových pásech průřezu do 0,25 m2 hl 1 m | kus | 8 |  | 0 |  | 0 |  | 0 | SP | URS | Příprava pracoviště, přenášení potřebného materiálu a prostředků v rámci pracoviště - kontrola stavu konstrukce a určení rozsahu prací- všechny potřebné pomůcky, stroje, nářadí a pomocný materiál. Zpracováno dle metodiky Katalogů popisů a směrných cen stavebních prací navazující na všeobecné podmínky obsažené v Úvodním katalogu "Pravidla S" pro užití katalogů směrných cen stavebních prací. Popisy prací zahrnují veškerý materiál, výrobky a polotovary (vč. ztratného), včetně mimostaveništní a vnitrostaveništní dopravy, včetně naložení a složení, případně s uložením. Cena položky zahrnuje vedlejší rozpočtové náklady a ostatní rozpočtové náklady. | Dle přílohy č. 2 výkaz výměr
25 | 274361821 | Výztuž základových pásů betonářskou ocelí 10 505 (R) | t | 0.575 |  | 0 |  | 0 |  | 0 | SP | URS | Příprava pracoviště, přenášení potřebného materiálu a prostředků v rámci pracoviště - kontrola stavu konstrukce a určení rozsahu prací- všechny potřebné pomůcky, stroje, nářadí a pomocný materiál. Zpracováno dle metodiky Katalogů popisů a směrných cen stavebních prací navazující na všeobecné podmínky obsažené v Úvodním katalogu "Pravidla S" pro užití katalogů směrných cen stavebních prací. Popisy prací zahrnují veškerý materiál, výrobky a polotovary (vč. ztratného), včetně mimostaveništní a vnitrostaveništní dopravy, včetně naložení a složení, případně s uložením. Cena položky zahrnuje vedlejší rozpočtové náklady a ostatní rozpočtové náklady. | Dle přílohy č. 2 výkaz výměr
26 | 278311042 | Zálivka kotevních otvorů z betonu tř. C 16/20 objemu do 0,10 m3 | m3 | 1 |  | 0 |  | 0 |  | 0 | SP | URS | Příprava pracoviště, přenášení potřebného materiálu a prostředků v rámci pracoviště - kontrola stavu konstrukce a určení rozsahu prací- všechny potřebné pomůcky, stroje, nářadí a pomocný materiál. Zpracováno dle metodiky Katalogů popisů a směrných cen stavebních prací navazující na všeobecné podmínky obsažené v Úvodním katalogu "Pravidla S" pro užití katalogů směrných cen stavebních prací. Popisy prací zahrnují veškerý materiál, výrobky a polotovary (vč. ztratného), včetně mimostaveništní a vnitrostaveništní dopravy, včetně naložení a složení, případně s uložením. Cena položky zahrnuje vedlejší rozpočtové náklady a ostatní rozpočtové náklady. | Dle přílohy č. 2 výkaz výměr
27 | 279351105 | Zřízení bednění základových zdí oboustranné | m2 | 113.44 |  | 0 |  | 0 |  | 0 | SP | URS | Příprava pracoviště, přenášení potřebného materiálu a prostředků v rámci pracoviště - kontrola stavu konstrukce a určení rozsahu prací- všechny potřebné pomůcky, stroje, nářadí a pomocný materiál. Zpracováno dle metodiky Katalogů popisů a směrných cen stavebních prací navazující na všeobecné podmínky obsažené v Úvodním katalogu "Pravidla S" pro užití katalogů směrných cen stavebních prací. Popisy prací zahrnují veškerý materiál, výrobky a polotovary (vč. ztratného), včetně mimostaveništní a vnitrostaveništní dopravy, včetně naložení a složení, případně s uložením. Cena položky zahrnuje vedlejší rozpočtové náklady a ostatní rozpočtové náklady. | Dle přílohy č. 2 výkaz výměr
28 | 279351106 | Odstranění bednění základových zdí oboustranné | m2 | 113.44 |  | 0 |  | 0 |  | 0 | SP | URS | Příprava pracoviště, přenášení potřebného materiálu a prostředků v rámci pracoviště - kontrola stavu konstrukce a určení rozsahu prací- všechny potřebné pomůcky, stroje, nářadí a pomocný materiál. Zpracováno dle metodiky Katalogů popisů a směrných cen stavebních prací navazující na všeobecné podmínky obsažené v Úvodním katalogu "Pravidla S" pro užití katalogů směrných cen stavebních prací. Popisy prací zahrnují veškerý materiál, výrobky a polotovary (vč. ztratného), včetně mimostaveništní a vnitrostaveništní dopravy, včetně naložení a složení, případně s uložením. Cena položky zahrnuje vedlejší rozpočtové náklady a ostatní rozpočtové náklady. | Dle přílohy č. 2 výkaz výměr
[6 empty] | 0 |  | 0 |  | 0
S | Celkem za 2 | Zakládání |  |  |  | 0 |  | 0 |  | 0
Díl: | 3 | Svislé a kompletní konstrukce | [8 empty] | SD
29 | 311238314 | Zdivo nosné vnitřní tl 200 mm pevnosti P 10 na MVC | m2 | 4.5 |  | 0 |  | 0 |  | 0 | SP | URS | Příprava pracoviště, přenášení potřebného materiálu a prostředků v rámci pracoviště - kontrola stavu konstrukce a určení rozsahu prací- všechny potřebné pomůcky, stroje, nářadí a pomocný materiál. Zpracováno dle metodiky Katalogů popisů a směrných cen stavebních prací navazující na všeobecné podmínky obsažené v Úvodním katalogu "Pravidla S" pro užití katalogů směrných cen stavebních prací. Popisy prací zahrnují veškerý materiál, výrobky a polotovary (vč. ztratného), včetně mimostaveništní a vnitrostaveništní dopravy, včetně naložení a složení, případně s uložením. Cena položky zahrnuje vedlejší rozpočtové náklady a ostatní rozpočtové náklady. | Dle přílohy č. 2 výkaz výměr
30 | 311238316 | Zdivo nosné vnitřní tl 240 mm pevnosti P 15 na MVC | m2 | 95.596 |  | 0 |  | 0 |  | 0 | SP | URS | Příprava pracoviště, přenášení potřebného materiálu a prostředků v rámci pracoviště - kontrola stavu konstrukce a určení rozsahu prací- všechny potřebné pomůcky, stroje, nářadí a pomocný materiál. Zpracováno dle metodiky Katalogů popisů a směrných cen stavebních prací navazující na všeobecné podmínky obsažené v Úvodním katalogu "Pravidla S" pro užití katalogů směrných cen stavebních prací. Popisy prací zahrnují veškerý materiál, výrobky a polotovary (vč. ztratného), včetně mimostaveništní a vnitrostaveništní dopravy, včetně naložení a složení, případně s uložením. Cena položky zahrnuje vedlejší rozpočtové náklady a ostatní rozpočtové náklady. | Dle přílohy č. 2 výkaz výměr
31 | 311238724 | Zdivo nosné vnější tepelně izolační z cihel broušených tl 380 mm U = 0,25 W/m2K na maltu | m2 | 357.261 |  | 0 |  | 0 |  | 0 | SP | URS | Příprava pracoviště, přenášení potřebného materiálu a prostředků v rámci pracoviště - kontrola stavu konstrukce a určení rozsahu prací- všechny potřebné pomůcky, stroje, nářadí a pomocný materiál. Zpracováno dle metodiky Katalogů popisů a směrných cen stavebních prací navazující na všeobecné podmínky obsažené v Úvodním katalogu "Pravidla S" pro užití katalogů směrných cen stavebních prací. Popisy prací zahrnují veškerý materiál, výrobky a polotovary (vč. ztratného), včetně mimostaveništní a vnitrostaveništní dopravy, včetně naložení a složení, případně s uložením. Cena položky zahrnuje vedlejší rozpočtové náklady a ostatní rozpočtové náklady. | Dle přílohy č. 2 výkaz výměr
32 | 311238726 | Zdivo nosné vnější tepelně izolační z cihel broušených tl 400 mm U = 0,24 W/m2K na maltu | m2 | 20.437 |  | 0 |  | 0 |  | 0 | SP | URS | Příprava pracoviště, přenášení potřebného materiálu a prostředků v rámci pracoviště - kontrola stavu konstrukce a určení rozsahu prací- všechny potřebné pomůcky, stroje, nářadí a pomocný materiál. Zpracováno dle metodiky Katalogů popisů a směrných cen stavebních prací navazující na všeobecné podmínky obsažené v Úvodním katalogu "Pravidla S" pro užití katalogů směrných cen stavebních prací. Popisy prací zahrnují veškerý materiál, výrobky a polotovary (vč. ztratného), včetně mimostaveništní a vnitrostaveništní dopravy, včetně naložení a složení, případně s uložením. Cena položky zahrnuje vedlejší rozpočtové náklady a ostatní rozpočtové náklady. | Dle přílohy č. 2 výkaz výměr
33 | 311238732 | Zdivo nosné vnější tepelně izolační z cihel broušených tl 500 mm U = 0,17 W/m2K na maltu | m2 | 44.454 |  | 0 |  | 0 |  | 0 | SP | URS | Příprava pracoviště, přenášení potřebného materiálu a prostředků v rámci pracoviště - kontrola stavu konstrukce a určení rozsahu prací- všechny potřebné pomůcky, stroje, nářadí a pomocný materiál. Zpracováno dle metodiky Katalogů popisů a směrných cen stavebních prací navazující na všeobecné podmínky obsažené v Úvodním katalogu "Pravidla S" pro užití katalogů směrných cen stavebních prací. Popisy prací zahrnují veškerý materiál, výrobky a polotovary (vč. ztratného), včetně mimostaveništní a vnitrostaveništní dopravy, včetně naložení a složení, případně s uložením. Cena položky zahrnuje vedlejší rozpočtové náklady a ostatní rozpočtové náklady. | Dle přílohy č. 2 výkaz výměr
34 | 311238923 | Zásyp dutin první vrstvy obvodového zdiva tl do 400 mm expandovaným perlitem | m | 138.4 |  | 0 |  | 0 |  | 0 | SP | URS | Příprava pracoviště, přenášení potřebného materiálu a prostředků v rámci pracoviště - kontrola stavu konstrukce a určení rozsahu prací- všechny potřebné pomůcky, stroje, nářadí a pomocný materiál. Zpracováno dle metodiky Katalogů popisů a směrných cen stavebních prací navazující na všeobecné podmínky obsažené v Úvodním katalogu "Pravidla S" pro užití katalogů směrných cen stavebních prací. Popisy prací zahrnují veškerý materiál, výrobky a polotovary (vč. ztratného), včetně mimostaveništní a vnitrostaveništní dopravy, včetně naložení a složení, případně s uložením. Cena položky zahrnuje vedlejší rozpočtové náklady a ostatní rozpočtové náklady. | Dle přílohy č. 2 výkaz výměr
35 | 311238924 | Zásyp dutin první vrstvy obvodového zdiva tl do 500 mm expandovaným perlitem | m | 15.15 |  | 0 |  | 0 |  | 0 | SP | URS | Příprava pracoviště, přenášení potřebného materiálu a prostředků v rámci pracoviště - kontrola stavu konstrukce a určení rozsahu prací- všechny potřebné pomůcky, stroje, nářadí a pomocný materiál. Zpracováno dle metodiky Katalogů popisů a směrných cen stavebních prací navazující na všeobecné podmínky obsažené v Úvodním katalogu "Pravidla S" pro užití katalogů směrných cen stavebních prací. Popisy prací zahrnují veškerý materiál, výrobky a polotovary (vč. ztratného), včetně mimostaveništní a vnitrostaveništní dopravy, včetně naložení a složení, případně s uložením. Cena položky zahrnuje vedlejší rozpočtové náklady a ostatní rozpočtové náklady. | Dle přílohy č. 2 výkaz výměr
36 | 312272323 | Zdivo výplňové tl 300 mm z pórobetonových přesných hladkých tvárnic hmotnosti 500 kg/m3 | m3 | 20.765 |  | 0 |  | 0 |  | 0 | SP | URS | Příprava pracoviště, přenášení potřebného materiálu a prostředků v rámci pracoviště - kontrola stavu konstrukce a určení rozsahu prací- všechny potřebné pomůcky, stroje, nářadí a pomocný materiál. Zpracováno dle metodiky Katalogů popisů a směrných cen stavebních prací navazující na všeobecné podmínky obsažené v Úvodním katalogu "Pravidla S" pro užití katalogů směrných cen stavebních prací. Popisy prací zahrnují veškerý materiál, výrobky a polotovary (vč. ztratného), včetně mimostaveništní a vnitrostaveništní dopravy, včetně naložení a složení, případně s uložením. Cena položky zahrnuje vedlejší rozpočtové náklady a ostatní rozpočtové náklady. | Dle přílohy č. 2 výkaz výměr
37 | 317168111 | Překlad keramický plochý š 11,5 cm dl 100 cm | kus | 27 |  | 0 |  | 0 |  | 0 | SP | URS | Příprava pracoviště, přenášení potřebného materiálu a prostředků v rámci pracoviště - kontrola stavu konstrukce a určení rozsahu prací- všechny potřebné pomůcky, stroje, nářadí a pomocný materiál. Zpracováno dle metodiky Katalogů popisů a směrných cen stavebních prací navazující na všeobecné podmínky obsažené v Úvodním katalogu "Pravidla S" pro užití katalogů směrných cen stavebních prací. Popisy prací zahrnují veškerý materiál, výrobky a polotovary (vč. ztratného), včetně mimostaveništní a vnitrostaveništní dopravy, včetně naložení a složení, případně s uložením. Cena položky zahrnuje vedlejší rozpočtové náklady a ostatní rozpočtové náklady. | Dle přílohy č. 2 výkaz výměr
38 | 317168112 | Překlad keramický plochý š 11,5 cm dl 125 cm | kus | 1 |  | 0 |  | 0 |  | 0 | SP | URS | Příprava pracoviště, přenášení potřebného materiálu a prostředků v rámci pracoviště - kontrola stavu konstrukce a určení rozsahu prací- všechny potřebné pomůcky, stroje, nářadí a pomocný materiál. Zpracováno dle metodiky Katalogů popisů a směrných cen stavebních prací navazující na všeobecné podmínky obsažené v Úvodním katalogu "Pravidla S" pro užití katalogů směrných cen stavebních prací. Popisy prací zahrnují veškerý materiál, výrobky a polotovary (vč. ztratného), včetně mimostaveništní a vnitrostaveništní dopravy, včetně naložení a složení, případně s uložením. Cena položky zahrnuje vedlejší rozpočtové náklady a ostatní rozpočtové náklady. | Dle přílohy č. 2 výkaz výměr
39 | 317168122 | Překlad keramický plochý š 14,5 cm dl 125 cm | kus | 3 |  | 0 |  | 0 |  | 0 | SP | URS | Příprava pracoviště, přenášení potřebného materiálu a prostředků v rámci pracoviště - kontrola stavu konstrukce a určení rozsahu prací- všechny potřebné pomůcky, stroje, nářadí a pomocný materiál. Zpracováno dle metodiky Katalogů popisů a směrných cen stavebních prací navazující na všeobecné podmínky obsažené v Úvodním katalogu "Pravidla S" pro užití katalogů směrných cen stavebních prací. Popisy prací zahrnují veškerý materiál, výrobky a polotovary (vč. ztratného), včetně mimostaveništní a vnitrostaveništní dopravy, včetně naložení a složení, případně s uložením. Cena položky zahrnuje vedlejší rozpočtové náklady a ostatní rozpočtové náklady. | Dle přílohy č. 2 výkaz výměr
40 | 317168124 | Překlad keramický plochý š 14,5 cm dl 175 cm | kus | 1 |  | 0 |  | 0 |  | 0 | SP | URS | Příprava pracoviště, přenášení potřebného materiálu a prostředků v rámci pracoviště - kontrola stavu konstrukce a určení rozsahu prací- všechny potřebné pomůcky, stroje, nářadí a pomocný materiál. Zpracováno dle metodiky Katalogů popisů a směrných cen stavebních prací navazující na všeobecné podmínky obsažené v Úvodním katalogu "Pravidla S" pro užití katalogů směrných cen stavebních prací. Popisy prací zahrnují veškerý materiál, výrobky a polotovary (vč. ztratného), včetně mimostaveništní a vnitrostaveništní dopravy, včetně naložení a složení, případně s uložením. Cena položky zahrnuje vedlejší rozpočtové náklady a ostatní rozpočtové náklady. | Dle přílohy č. 2 výkaz výměr
41 | 317168130 | Překlad keramický vysoký v 23,8 cm dl 100 cm | kus | 24 |  | 0 |  | 0 |  | 0 | SP | URS | Příprava pracoviště, přenášení potřebného materiálu a prostředků v rámci pracoviště - kontrola stavu konstrukce a určení rozsahu prací- všechny potřebné pomůcky, stroje, nářadí a pomocný materiál. Zpracováno dle metodiky Katalogů popisů a směrných cen stavebních prací navazující na všeobecné podmínky obsažené v Úvodním katalogu "Pravidla S" pro užití katalogů směrných cen stavebních prací. Popisy prací zahrnují veškerý materiál, výrobky a polotovary (vč. ztratného), včetně mimostaveništní a vnitrostaveništní dopravy, včetně naložení a složení, případně s uložením. Cena položky zahrnuje vedlejší rozpočtové náklady a ostatní rozpočtové náklady. | Dle přílohy č. 2 výkaz výměr
42 | 317168131 | Překlad keramický vysoký v 23,8 cm dl 125 cm | kus | 6 |  | 0 |  | 0 |  | 0 | SP | URS | Příprava pracoviště, přenášení potřebného materiálu a prostředků v rámci pracoviště - kontrola stavu konstrukce a určení rozsahu prací- všechny potřebné pomůcky, stroje, nářadí a pomocný materiál. Zpracováno dle metodiky Katalogů popisů a směrných cen stavebních prací navazující na všeobecné podmínky obsažené v Úvodním katalogu "Pravidla S" pro užití katalogů směrných cen stavebních prací. Popisy prací zahrnují veškerý materiál, výrobky a polotovary (vč. ztratného), včetně mimostaveništní a vnitrostaveništní dopravy, včetně naložení a složení, případně s uložením. Cena položky zahrnuje vedlejší rozpočtové náklady a ostatní rozpočtové náklady. | Dle přílohy č. 2 výkaz výměr
43 | 317168132 | Překlad keramický vysoký v 23,8 cm dl 150 cm | kus | 6 |  | 0 |  | 0 |  | 0 | SP | URS | Příprava pracoviště, přenášení potřebného materiálu a prostředků v rámci pracoviště - kontrola stavu konstrukce a určení rozsahu prací- všechny potřebné pomůcky, stroje, nářadí a pomocný materiál. Zpracováno dle metodiky Katalogů popisů a směrných cen stavebních prací navazující na všeobecné podmínky obsažené v Úvodním katalogu "Pravidla S" pro užití katalogů směrných cen stavebních prací. Popisy prací zahrnují veškerý materiál, výrobky a polotovary (vč. ztratného), včetně mimostaveništní a vnitrostaveništní dopravy, včetně naložení a složení, případně s uložením. Cena položky zahrnuje vedlejší rozpočtové náklady a ostatní rozpočtové náklady. | Dle přílohy č. 2 výkaz výměr
44 | 317168133 | Překlad keramický vysoký v 23,8 cm dl 175 cm | kus | 3 |  | 0 |  | 0 |  | 0 | SP | URS | Příprava pracoviště, přenášení potřebného materiálu a prostředků v rámci pracoviště - kontrola stavu konstrukce a určení rozsahu prací- všechny potřebné pomůcky, stroje, nářadí a pomocný materiál. Zpracováno dle metodiky Katalogů popisů a směrných cen stavebních prací navazující na všeobecné podmínky obsažené v Úvodním katalogu "Pravidla S" pro užití katalogů směrných cen stavebních prací. Popisy prací zahrnují veškerý materiál, výrobky a polotovary (vč. ztratného), včetně mimostaveništní a vnitrostaveništní dopravy, včetně naložení a složení, případně s uložením. Cena položky zahrnuje vedlejší rozpočtové náklady a ostatní rozpočtové náklady. | Dle přílohy č. 2 výkaz výměr
45 | 317168134 | Překlad keramický vysoký v 23,8 cm dl 200 cm | kus | 21 |  | 0 |  | 0 |  | 0 | SP | URS | Příprava pracoviště, přenášení potřebného materiálu a prostředků v rámci pracoviště - kontrola stavu konstrukce a určení rozsahu prací- všechny potřebné pomůcky, stroje, nářadí a pomocný materiál. Zpracováno dle metodiky Katalogů popisů a směrných cen stavebních prací navazující na všeobecné podmínky obsažené v Úvodním katalogu "Pravidla S" pro užití katalogů směrných cen stavebních prací. Popisy prací zahrnují veškerý materiál, výrobky a polotovary (vč. ztratného), včetně mimostaveništní a vnitrostaveništní dopravy, včetně naložení a složení, případně s uložením. Cena položky zahrnuje vedlejší rozpočtové náklady a ostatní rozpočtové náklady. | Dle přílohy č. 2 výkaz výměr
46 | 317168136 | Překlad keramický vysoký v 23,8 cm dl 250 cm | kus | 6 |  | 0 |  | 0 |  | 0 | SP | URS | Příprava pracoviště, přenášení potřebného materiálu a prostředků v rámci pracoviště - kontrola stavu konstrukce a určení rozsahu prací- všechny potřebné pomůcky, stroje, nářadí a pomocný materiál. Zpracováno dle metodiky Katalogů popisů a směrných cen stavebních prací navazující na všeobecné podmínky obsažené v Úvodním katalogu "Pravidla S" pro užití katalogů směrných cen stavebních prací. Popisy prací zahrnují veškerý materiál, výrobky a polotovary (vč. ztratného), včetně mimostaveništní a vnitrostaveništní dopravy, včetně naložení a složení, případně s uložením. Cena položky zahrnuje vedlejší rozpočtové náklady a ostatní rozpočtové náklady. | Dle přílohy č. 2 výkaz výměr
47 | 317168137 | Překlad keramický vysoký v 23,8 cm dl 275 cm | kus | 18 |  | 0 |  | 0 |  | 0 | SP | URS | Příprava pracoviště, přenášení potřebného materiálu a prostředků v rámci pracoviště - kontrola stavu konstrukce a určení rozsahu prací- všechny potřebné pomůcky, stroje, nářadí a pomocný materiál. Zpracováno dle metodiky Katalogů popisů a směrných cen stavebních prací navazující na všeobecné podmínky obsažené v Úvodním katalogu "Pravidla S" pro užití katalogů směrných cen stavebních prací. Popisy prací zahrnují veškerý materiál, výrobky a polotovary (vč. ztratného), včetně mimostaveništní a vnitrostaveništní dopravy, včetně naložení a složení, případně s uložením. Cena položky zahrnuje vedlejší rozpočtové náklady a ostatní rozpočtové náklady. | Dle přílohy č. 2 výkaz výměr
48 | 317238121 | Tlaková zóna plochých keramických překladů š 14,5 cm o výšce 16,7 cm z cihel plných pálených | m | 7 |  | 0 |  | 0 |  | 0 | SP | URS | Příprava pracoviště, přenášení potřebného materiálu a prostředků v rámci pracoviště - kontrola stavu konstrukce a určení rozsahu prací- všechny potřebné pomůcky, stroje, nářadí a pomocný materiál. Zpracováno dle metodiky Katalogů popisů a směrných cen stavebních prací navazující na všeobecné podmínky obsažené v Úvodním katalogu "Pravidla S" pro užití katalogů směrných cen stavebních prací. Popisy prací zahrnují veškerý materiál, výrobky a polotovary (vč. ztratného), včetně mimostaveništní a vnitrostaveništní dopravy, včetně naložení a složení, případně s uložením. Cena položky zahrnuje vedlejší rozpočtové náklady a ostatní rozpočtové náklady. | Dle přílohy č. 2 výkaz výměr
49 | 317941123 | Osazování ocelových válcovaných nosníků na zdivu I, IE, U, UE nebo L do č 22 | t | 0.433 |  | 0 |  | 0 |  | 0 | SP | URS | Příprava pracoviště, přenášení potřebného materiálu a prostředků v rámci pracoviště - kontrola stavu konstrukce a určení rozsahu prací- všechny potřebné pomůcky, stroje, nářadí a pomocný materiál. Zpracováno dle metodiky Katalogů popisů a směrných cen stavebních prací navazující na všeobecné podmínky obsažené v Úvodním katalogu "Pravidla S" pro užití katalogů směrných cen stavebních prací. Popisy prací zahrnují veškerý materiál, výrobky a polotovary (vč. ztratného), včetně mimostaveništní a vnitrostaveništní dopravy, včetně naložení a složení, případně s uložením. Cena položky zahrnuje vedlejší rozpočtové náklady a ostatní rozpočtové náklady. | Dle přílohy č. 2 výkaz výměr
50 | 133806200 | tyč ocelová I, značka oceli S 235 JR, označení průřezu 120 | t | 0.433 |  | 0 |  | 0 |  | 0 | SP | URS | Příprava pracoviště, přenášení potřebného materiálu a prostředků v rámci pracoviště - kontrola stavu konstrukce a určení rozsahu prací- všechny potřebné pomůcky, stroje, nářadí a pomocný materiál. Zpracováno dle metodiky Katalogů popisů a směrných cen stavebních prací navazující na všeobecné podmínky obsažené v Úvodním katalogu "Pravidla S" pro užití katalogů směrných cen stavebních prací. Popisy prací zahrnují veškerý materiál, výrobky a polotovary (vč. ztratného), včetně mimostaveništní a vnitrostaveništní dopravy, včetně naložení a složení, případně s uložením. Cena položky zahrnuje vedlejší rozpočtové náklady a ostatní rozpočtové náklady. | Dle přílohy č. 2 výkaz výměr
51 | 317998111 | Tepelná izolace mezi překlady v 24 cm z polystyrénu tl do 50 mm | m | 152.25 |  | 0 |  | 0 |  | 0 | SP | URS | Příprava pracoviště, přenášení potřebného materiálu a prostředků v rámci pracoviště - kontrola stavu konstrukce a určení rozsahu prací- všechny potřebné pomůcky, stroje, nářadí a pomocný materiál. Zpracováno dle metodiky Katalogů popisů a směrných cen stavebních prací navazující na všeobecné podmínky obsažené v Úvodním katalogu "Pravidla S" pro užití katalogů směrných cen stavebních prací. Popisy prací zahrnují veškerý materiál, výrobky a polotovary (vč. ztratného), včetně mimostaveništní a vnitrostaveništní dopravy, včetně naložení a složení, případně s uložením. Cena položky zahrnuje vedlejší rozpočtové náklady a ostatní rozpočtové náklady. | Dle přílohy č. 2 výkaz výměr
52 | 339941100R | Sloup ze zdvojených válcovaných nosníků U 120 dl 2,7m, včetně kotevních desek a protipožární obezdívky s odolností 30 min. | kus | 1 |  | 0 |  | 0 |  | 0 | SP | R-pol | Cena zahrnuje všechny potřebné pomůcky, stroje, nářadí a pomocný materiál. Cena položky zahrnuje vedlejší rozpočtové náklady a ostatní rozpočtové náklady. | Dle přílohy č. 2 výkaz výměr
53 | 339941200R | Sloup z válcovaných nosníků TR 168x6,3 dl 3,1m, včetně kotevních desek a protipožární obezdívky s odolností 30 min. | kus | 1 |  | 0 |  | 0 |  | 0 | SP | R-pol | Cena zahrnuje všechny potřebné pomůcky, stroje, nářadí a pomocný materiál. Cena položky zahrnuje vedlejší rozpočtové náklady a ostatní rozpočtové náklady. | Dle přílohy č. 2 výkaz výměr
54 | 342248310 | Příčky tl 80 mm pevnosti P 10 na MVC | m2 | 28.746 |  | 0 |  | 0 |  | 0 | SP | URS | Příprava pracoviště, přenášení potřebného materiálu a prostředků v rámci pracoviště - kontrola stavu konstrukce a určení rozsahu prací- všechny potřebné pomůcky, stroje, nářadí a pomocný materiál. Zpracováno dle metodiky Katalogů popisů a směrných cen stavebních prací navazující na všeobecné podmínky obsažené v Úvodním katalogu "Pravidla S" pro užití katalogů směrných cen stavebních prací. Popisy prací zahrnují veškerý materiál, výrobky a polotovary (vč. ztratného), včetně mimostaveništní a vnitrostaveništní dopravy, včetně naložení a složení, případně s uložením. Cena položky zahrnuje vedlejší rozpočtové náklady a ostatní rozpočtové náklady. | Dle přílohy č. 2 výkaz výměr
55 | 342248312 | Příčky tl 115 mm pevnosti P 10 na MVC | m2 | 439.591 |  | 0 |  | 0 |  | 0 | SP | URS | Příprava pracoviště, přenášení potřebného materiálu a prostředků v rámci pracoviště - kontrola stavu konstrukce a určení rozsahu prací- všechny potřebné pomůcky, stroje, nářadí a pomocný materiál. Zpracováno dle metodiky Katalogů popisů a směrných cen stavebních prací navazující na všeobecné podmínky obsažené v Úvodním katalogu "Pravidla S" pro užití katalogů směrných cen stavebních prací. Popisy prací zahrnují veškerý materiál, výrobky a polotovary (vč. ztratného), včetně mimostaveništní a vnitrostaveništní dopravy, včetně naložení a složení, případně s uložením. Cena položky zahrnuje vedlejší rozpočtové náklady a ostatní rozpočtové náklady. | Dle přílohy č. 2 výkaz výměr
56 | 342248313 | Příčky tl 140 mm pevnosti P 10 na MVC | m2 | 8.027 |  | 0 |  | 0 |  | 0 | SP | URS | Příprava pracoviště, přenášení potřebného materiálu a prostředků v rámci pracoviště - kontrola stavu konstrukce a určení rozsahu prací- všechny potřebné pomůcky, stroje, nářadí a pomocný materiál. Zpracováno dle metodiky Katalogů popisů a směrných cen stavebních prací navazující na všeobecné podmínky obsažené v Úvodním katalogu "Pravidla S" pro užití katalogů směrných cen stavebních prací. Popisy prací zahrnují veškerý materiál, výrobky a polotovary (vč. ztratného), včetně mimostaveništní a vnitrostaveništní dopravy, včetně naložení a složení, případně s uložením. Cena položky zahrnuje vedlejší rozpočtové náklady a ostatní rozpočtové náklady. | Dle přílohy č. 2 výkaz výměr
57 | 342291122 | Ukotvení příček k cihelným konstrukcím plochými nerezovými kotvami tl příčky přes 100 mm | m | 154.12 |  | 0 |  | 0 |  | 0 | SP | URS | Příprava pracoviště, přenášení potřebného materiálu a prostředků v rámci pracoviště - kontrola stavu konstrukce a určení rozsahu prací- všechny potřebné pomůcky, stroje, nářadí a pomocný materiál. Zpracováno dle metodiky Katalogů popisů a směrných cen stavebních prací navazující na všeobecné podmínky obsažené v Úvodním katalogu "Pravidla S" pro užití katalogů směrných cen stavebních prací. Popisy prací zahrnují veškerý materiál, výrobky a polotovary (vč. ztratného), včetně mimostaveništní a vnitrostaveništní dopravy, včetně naložení a složení, případně s uložením. Cena položky zahrnuje vedlejší rozpočtové náklady a ostatní rozpočtové náklady. | Dle přílohy č. 2 výkaz výměr
58 | 342291121 | Ukotvení příček k cihelným konstrukcím plochými nerezovými kotvami tl příčky do 100 mm | m | 11.305 |  | 0 |  | 0 |  | 0 | SP | URS | Příprava pracoviště, přenášení potřebného materiálu a prostředků v rámci pracoviště - kontrola stavu konstrukce a určení rozsahu prací- všechny potřebné pomůcky, stroje, nářadí a pomocný materiál. Zpracováno dle metodiky Katalogů popisů a směrných cen stavebních prací navazující na všeobecné podmínky obsažené v Úvodním katalogu "Pravidla S" pro užití katalogů směrných cen stavebních prací. Popisy prací zahrnují veškerý materiál, výrobky a polotovary (vč. ztratného), včetně mimostaveništní a vnitrostaveništní dopravy, včetně naložení a složení, případně s uložením. Cena položky zahrnuje vedlejší rozpočtové náklady a ostatní rozpočtové náklady. | Dle přílohy č. 2 výkaz výměr
59 | 345321515 | Zídky atikové, parapetní, schodišťové a zábradelní ze ŽB tř. C 20/25 | m3 | 0.798 |  | 0 |  | 0 |  | 0 | SP | URS | Příprava pracoviště, přenášení potřebného materiálu a prostředků v rámci pracoviště - kontrola stavu konstrukce a určení rozsahu prací- všechny potřebné pomůcky, stroje, nářadí a pomocný materiál. Zpracováno dle metodiky Katalogů popisů a směrných cen stavebních prací navazující na všeobecné podmínky obsažené v Úvodním katalogu "Pravidla S" pro užití katalogů směrných cen stavebních prací. Popisy prací zahrnují veškerý materiál, výrobky a polotovary (vč. ztratného), včetně mimostaveništní a vnitrostaveništní dopravy, včetně naložení a složení, případně s uložením. Cena položky zahrnuje vedlejší rozpočtové náklady a ostatní rozpočtové náklady. | Dle přílohy č. 2 výkaz výměr
60 | 345351101 | Zřízení bednění zídek atikových, parapetních, schodišťových a zábradelních plnostěnných | m2 | 6 |  | 0 |  | 0 |  | 0 | SP | URS | Příprava pracoviště, přenášení potřebného materiálu a prostředků v rámci pracoviště - kontrola stavu konstrukce a určení rozsahu prací- všechny potřebné pomůcky, stroje, nářadí a pomocný materiál. Zpracováno dle metodiky Katalogů popisů a směrných cen stavebních prací navazující na všeobecné podmínky obsažené v Úvodním katalogu "Pravidla S" pro užití katalogů směrných cen stavebních prací. Popisy prací zahrnují veškerý materiál, výrobky a polotovary (vč. ztratného), včetně mimostaveništní a vnitrostaveništní dopravy, včetně naložení a složení, případně s uložením. Cena položky zahrnuje vedlejší rozpočtové náklady a ostatní rozpočtové náklady. | Dle přílohy č. 2 výkaz výměr
61 | 345351102 | Odstranění bednění zídek atikových, parapetních, schodišťových a zábradelních plnostěnných | m2 | 6 |  | 0 |  | 0 |  | 0 | SP | URS | Příprava pracoviště, přenášení potřebného materiálu a prostředků v rámci pracoviště - kontrola stavu konstrukce a určení rozsahu prací- všechny potřebné pomůcky, stroje, nářadí a pomocný materiál. Zpracováno dle metodiky Katalogů popisů a směrných cen stavebních prací navazující na všeobecné podmínky obsažené v Úvodním katalogu "Pravidla S" pro užití katalogů směrných cen stavebních prací. Popisy prací zahrnují veškerý materiál, výrobky a polotovary (vč. ztratného), včetně mimostaveništní a vnitrostaveništní dopravy, včetně naložení a složení, případně s uložením. Cena položky zahrnuje vedlejší rozpočtové náklady a ostatní rozpočtové náklady. | Dle přílohy č. 2 výkaz výměr
62 | 345361821 | Výztuž zídek atikových, parapetních, schodišťových a zábradelních betonářskou ocelí 10 505 | t | 0.079 |  | 0 |  | 0 |  | 0 | SP | URS | Příprava pracoviště, přenášení potřebného materiálu a prostředků v rámci pracoviště - kontrola stavu konstrukce a určení rozsahu prací- všechny potřebné pomůcky, stroje, nářadí a pomocný materiál. Zpracováno dle metodiky Katalogů popisů a směrných cen stavebních prací navazující na všeobecné podmínky obsažené v Úvodním katalogu "Pravidla S" pro užití katalogů směrných cen stavebních prací. Popisy prací zahrnují veškerý materiál, výrobky a polotovary (vč. ztratného), včetně mimostaveništní a vnitrostaveništní dopravy, včetně naložení a složení, případně s uložením. Cena položky zahrnuje vedlejší rozpočtové náklady a ostatní rozpočtové náklady. | Dle přílohy č. 2 výkaz výměr
63 | 345362021 | Výztuž zídek atikových, parapetních, schodišťových a zábradelních svařovanými sítěmi Kari | t | 0.009 |  | 0 |  | 0 |  | 0 | SP | URS | Příprava pracoviště, přenášení potřebného materiálu a prostředků v rámci pracoviště - kontrola stavu konstrukce a určení rozsahu prací- všechny potřebné pomůcky, stroje, nářadí a pomocný materiál. Zpracováno dle metodiky Katalogů popisů a směrných cen stavebních prací navazující na všeobecné podmínky obsažené v Úvodním katalogu "Pravidla S" pro užití katalogů směrných cen stavebních prací. Popisy prací zahrnují veškerý materiál, výrobky a polotovary (vč. ztratného), včetně mimostaveništní a vnitrostaveništní dopravy, včetně naložení a složení, případně s uložením. Cena položky zahrnuje vedlejší rozpočtové náklady a ostatní rozpočtové náklady. | Dle přílohy č. 2 výkaz výměr
64 | 346481111 | Zaplentování rýh, potrubí, výklenků nebo nik ve stěnách rabicovým pletivem | m2 | 11.388 |  | 0 |  | 0 |  | 0 | SP | URS | Příprava pracoviště, přenášení potřebného materiálu a prostředků v rámci pracoviště - kontrola stavu konstrukce a určení rozsahu prací- všechny potřebné pomůcky, stroje, nářadí a pomocný materiál. Zpracováno dle metodiky Katalogů popisů a směrných cen stavebních prací navazující na všeobecné podmínky obsažené v Úvodním katalogu "Pravidla S" pro užití katalogů směrných cen stavebních prací. Popisy prací zahrnují veškerý materiál, výrobky a polotovary (vč. ztratného), včetně mimostaveništní a vnitrostaveništní dopravy, včetně naložení a složení, případně s uložením. Cena položky zahrnuje vedlejší rozpočtové náklady a ostatní rozpočtové náklady. | Dle přílohy č. 2 výkaz výměr
65 | 346961111 | Izolace podél stropů a stěn proti šíření zvuku rohoží | m | 165.425 |  | 0 |  | 0 |  | 0 | SP | URS | Příprava pracoviště, přenášení potřebného materiálu a prostředků v rámci pracoviště - kontrola stavu konstrukce a určení rozsahu prací- všechny potřebné pomůcky, stroje, nářadí a pomocný materiál. Zpracováno dle metodiky Katalogů popisů a směrných cen stavebních prací navazující na všeobecné podmínky obsažené v Úvodním katalogu "Pravidla S" pro užití katalogů směrných cen stavebních prací. Popisy prací zahrnují veškerý materiál, výrobky a polotovary (vč. ztratného), včetně mimostaveništní a vnitrostaveništní dopravy, včetně naložení a složení, případně s uložením. Cena položky zahrnuje vedlejší rozpočtové náklady a ostatní rozpočtové náklady. | Dle přílohy č. 2 výkaz výměr
66 | 389361001 | Doplňující výztuž prefabrikovaných konstrukcí z betonářské oceli | t | 0.145 |  | 0 |  | 0 |  | 0 | SP | URS | Příprava pracoviště, přenášení potřebného materiálu a prostředků v rámci pracoviště - kontrola stavu konstrukce a určení rozsahu prací- všechny potřebné pomůcky, stroje, nářadí a pomocný materiál. Zpracováno dle metodiky Katalogů popisů a směrných cen stavebních prací navazující na všeobecné podmínky obsažené v Úvodním katalogu "Pravidla S" pro užití katalogů směrných cen stavebních prací. Popisy prací zahrnují veškerý materiál, výrobky a polotovary (vč. ztratného), včetně mimostaveništní a vnitrostaveništní dopravy, včetně naložení a složení, případně s uložením. Cena položky zahrnuje vedlejší rozpočtové náklady a ostatní rozpočtové náklady. | Dle přílohy č. 2 výkaz výměr
67 | 389381001 | Dobetonování prefabrikovaných konstrukcí | m3 | 2.643 |  | 0 |  | 0 |  | 0 | SP | URS | Příprava pracoviště, přenášení potřebného materiálu a prostředků v rámci pracoviště - kontrola stavu konstrukce a určení rozsahu prací- všechny potřebné pomůcky, stroje, nářadí a pomocný materiál. Zpracováno dle metodiky Katalogů popisů a směrných cen stavebních prací navazující na všeobecné podmínky obsažené v Úvodním katalogu "Pravidla S" pro užití katalogů směrných cen stavebních prací. Popisy prací zahrnují veškerý materiál, výrobky a polotovary (vč. ztratného), včetně mimostaveništní a vnitrostaveništní dopravy, včetně naložení a složení, případně s uložením. Cena položky zahrnuje vedlejší rozpočtové náklady a ostatní rozpočtové náklady. | Dle přílohy č. 2 výkaz výměr
[6 empty] | 0 |  | 0 |  | 0
S | Celkem za 3 | Svislé a kompletní konstrukce |  |  |  | 0 |  | 0 |  | 0
Díl: | 4 | Vodorovné konstrukce | [8 empty] | SD
68 | 411133902 | Montáž stropních panelů z betonu předpjatého hmotnosti do 3 t v budovy do 18 m | kus | 21 |  | 0 |  | 0 |  | 0 | SP | URS | Příprava pracoviště, přenášení potřebného materiálu a prostředků v rámci pracoviště - kontrola stavu konstrukce a určení rozsahu prací- všechny potřebné pomůcky, stroje, nářadí a pomocný materiál. Zpracováno dle metodiky Katalogů popisů a směrných cen stavebních prací navazující na všeobecné podmínky obsažené v Úvodním katalogu "Pravidla S" pro užití katalogů směrných cen stavebních prací. Popisy prací zahrnují veškerý materiál, výrobky a polotovary (vč. ztratného), včetně mimostaveništní a vnitrostaveništní dopravy, včetně naložení a složení, případně s uložením. Cena položky zahrnuje vedlejší rozpočtové náklady a ostatní rozpočtové náklady. | Dle přílohy č. 2 výkaz výměr
69 | 593468600 | panel stropní předpjatý.../250-4 + 0 100x119x25 cm | m | 83.1 |  | 0 |  | 0 |  | 0 | SP | URS | Příprava pracoviště, přenášení potřebného materiálu a prostředků v rámci pracoviště - kontrola stavu konstrukce a určení rozsahu prací- všechny potřebné pomůcky, stroje, nářadí a pomocný materiál. Zpracováno dle metodiky Katalogů popisů a směrných cen stavebních prací navazující na všeobecné podmínky obsažené v Úvodním katalogu "Pravidla S" pro užití katalogů směrných cen stavebních prací. Popisy prací zahrnují veškerý materiál, výrobky a polotovary (vč. ztratného), včetně mimostaveništní a vnitrostaveništní dopravy, včetně naložení a složení, případně s uložením. Cena položky zahrnuje vedlejší rozpočtové náklady a ostatní rozpočtové náklady. | Dle přílohy č. 2 výkaz výměr
70 | 411133903 | Montáž stropních panelů z betonu předpjatého hmotnosti do 5 t v budovy do 18 m | kus | 25 |  | 0 |  | 0 |  | 0 | SP | URS | Příprava pracoviště, přenášení potřebného materiálu a prostředků v rámci pracoviště - kontrola stavu konstrukce a určení rozsahu prací- všechny potřebné pomůcky, stroje, nářadí a pomocný materiál. Zpracováno dle metodiky Katalogů popisů a směrných cen stavebních prací navazující na všeobecné podmínky obsažené v Úvodním katalogu "Pravidla S" pro užití katalogů směrných cen stavebních prací. Popisy prací zahrnují veškerý materiál, výrobky a polotovary (vč. ztratného), včetně mimostaveništní a vnitrostaveništní dopravy, včetně naložení a složení, případně s uložením. Cena položky zahrnuje vedlejší rozpočtové náklady a ostatní rozpočtové náklady. | Dle přílohy č. 2 výkaz výměr
71 | 593468620 | panel stropní předpjatý.../250-8 + 2 100x119x25 cm | m | 203.65 |  | 0 |  | 0 |  | 0 | SP | URS | Příprava pracoviště, přenášení potřebného materiálu a prostředků v rámci pracoviště - kontrola stavu konstrukce a určení rozsahu prací- všechny potřebné pomůcky, stroje, nářadí a pomocný materiál. Zpracováno dle metodiky Katalogů popisů a směrných cen stavebních prací navazující na všeobecné podmínky obsažené v Úvodním katalogu "Pravidla S" pro užití katalogů směrných cen stavebních prací. Popisy prací zahrnují veškerý materiál, výrobky a polotovary (vč. ztratného), včetně mimostaveništní a vnitrostaveništní dopravy, včetně naložení a složení, případně s uložením. Cena položky zahrnuje vedlejší rozpočtové náklady a ostatní rozpočtové náklady. | Dle přílohy č. 2 výkaz výměr
72 | 411321313 | Stropy deskové ze ŽB tř. C 16/20 | m3 | 0.806 |  | 0 |  | 0 |  | 0 | SP | URS | Příprava pracoviště, přenášení potřebného materiálu a prostředků v rámci pracoviště - kontrola stavu konstrukce a určení rozsahu prací- všechny potřebné pomůcky, stroje, nářadí a pomocný materiál. Zpracováno dle metodiky Katalogů popisů a směrných cen stavebních prací navazující na všeobecné podmínky obsažené v Úvodním katalogu "Pravidla S" pro užití katalogů směrných cen stavebních prací. Popisy prací zahrnují veškerý materiál, výrobky a polotovary (vč. ztratného), včetně mimostaveništní a vnitrostaveništní dopravy, včetně naložení a složení, případně s uložením. Cena položky zahrnuje vedlejší rozpočtové náklady a ostatní rozpočtové náklady. | Dle přílohy č. 2 výkaz výměr
73 | 411361821 | Výztuž stropů betonářskou ocelí 10 505 | t | 0.523 |  | 0 |  | 0 |  | 0 | SP | URS | Příprava pracoviště, přenášení potřebného materiálu a prostředků v rámci pracoviště - kontrola stavu konstrukce a určení rozsahu prací- všechny potřebné pomůcky, stroje, nářadí a pomocný materiál. Zpracováno dle metodiky Katalogů popisů a směrných cen stavebních prací navazující na všeobecné podmínky obsažené v Úvodním katalogu "Pravidla S" pro užití katalogů směrných cen stavebních prací. Popisy prací zahrnují veškerý materiál, výrobky a polotovary (vč. ztratného), včetně mimostaveništní a vnitrostaveništní dopravy, včetně naložení a složení, případně s uložením. Cena položky zahrnuje vedlejší rozpočtové náklady a ostatní rozpočtové náklady. | Dle přílohy č. 2 výkaz výměr
74 | 41136210R | Ztužení stropní konstrukce ocelovými výměnami OV1 | t | 0.06 |  | 0 |  | 0 |  | 0 | SP | R-pol | Cena zahrnuje všechny potřebné pomůcky, stroje, nářadí a pomocný materiál. Cena položky zahrnuje vedlejší rozpočtové náklady a ostatní rozpočtové náklady. | Dle přílohy č. 2 výkaz výměr
75 | 417321515 | Ztužující pásy a věnce ze ŽB tř. C 25/30 | m3 | 18.194 |  | 0 |  | 0 |  | 0 | SP | URS | Příprava pracoviště, přenášení potřebného materiálu a prostředků v rámci pracoviště - kontrola stavu konstrukce a určení rozsahu prací- všechny potřebné pomůcky, stroje, nářadí a pomocný materiál. Zpracováno dle metodiky Katalogů popisů a směrných cen stavebních prací navazující na všeobecné podmínky obsažené v Úvodním katalogu "Pravidla S" pro užití katalogů směrných cen stavebních prací. Popisy prací zahrnují veškerý materiál, výrobky a polotovary (vč. ztratného), včetně mimostaveništní a vnitrostaveništní dopravy, včetně naložení a složení, případně s uložením. Cena položky zahrnuje vedlejší rozpočtové náklady a ostatní rozpočtové náklady. | Dle přílohy č. 2 výkaz výměr
76 | 417351115 | Zřízení bednění ztužujících věnců | m2 | 164 |  | 0 |  | 0 |  | 0 | SP | URS | Příprava pracoviště, přenášení potřebného materiálu a prostředků v rámci pracoviště - kontrola stavu konstrukce a určení rozsahu prací- všechny potřebné pomůcky, stroje, nářadí a pomocný materiál. Zpracováno dle metodiky Katalogů popisů a směrných cen stavebních prací navazující na všeobecné podmínky obsažené v Úvodním katalogu "Pravidla S" pro užití katalogů směrných cen stavebních prací. Popisy prací zahrnují veškerý materiál, výrobky a polotovary (vč. ztratného), včetně mimostaveništní a vnitrostaveništní dopravy, včetně naložení a složení, případně s uložením. Cena položky zahrnuje vedlejší rozpočtové náklady a ostatní rozpočtové náklady. | Dle přílohy č. 2 výkaz výměr
77 | 417351116 | Odstranění bednění ztužujících věnců | m2 | 164 |  | 0 |  | 0 |  | 0 | SP | URS | Příprava pracoviště, přenášení potřebného materiálu a prostředků v rámci pracoviště - kontrola stavu konstrukce a určení rozsahu prací- všechny potřebné pomůcky, stroje, nářadí a pomocný materiál. Zpracováno dle metodiky Katalogů popisů a směrných cen stavebních prací navazující na všeobecné podmínky obsažené v Úvodním katalogu "Pravidla S" pro užití katalogů směrných cen stavebních prací. Popisy prací zahrnují veškerý materiál, výrobky a polotovary (vč. ztratného), včetně mimostaveništní a vnitrostaveništní dopravy, včetně naložení a složení, případně s uložením. Cena položky zahrnuje vedlejší rozpočtové náklady a ostatní rozpočtové náklady. | Dle přílohy č. 2 výkaz výměr
78 | 417361821 | Výztuž ztužujících pásů a věnců betonářskou ocelí 10 505 | t | 2.888 |  | 0 |  | 0 |  | 0 | SP | URS | Příprava pracoviště, přenášení potřebného materiálu a prostředků v rámci pracoviště - kontrola stavu konstrukce a určení rozsahu prací- všechny potřebné pomůcky, stroje, nářadí a pomocný materiál. Zpracováno dle metodiky Katalogů popisů a směrných cen stavebních prací navazující na všeobecné podmínky obsažené v Úvodním katalogu "Pravidla S" pro užití katalogů směrných cen stavebních prací. Popisy prací zahrnují veškerý materiál, výrobky a polotovary (vč. ztratného), včetně mimostaveništní a vnitrostaveništní dopravy, včetně naložení a složení, případně s uložením. Cena položky zahrnuje vedlejší rozpočtové náklady a ostatní rozpočtové náklady. | Dle přílohy č. 2 výkaz výměr
79 | 430321616 | Schodišťová konstrukce a rampa ze ŽB tř. C 30/37 | m3 | 2.236 |  | 0 |  | 0 |  | 0 | SP | URS | Příprava pracoviště, přenášení potřebného materiálu a prostředků v rámci pracoviště - kontrola stavu konstrukce a určení rozsahu prací- všechny potřebné pomůcky, stroje, nářadí a pomocný materiál. Zpracováno dle metodiky Katalogů popisů a směrných cen stavebních prací navazující na všeobecné podmínky obsažené v Úvodním katalogu "Pravidla S" pro užití katalogů směrných cen stavebních prací. Popisy prací zahrnují veškerý materiál, výrobky a polotovary (vč. ztratného), včetně mimostaveništní a vnitrostaveništní dopravy, včetně naložení a složení, případně s uložením. Cena položky zahrnuje vedlejší rozpočtové náklady a ostatní rozpočtové náklady. | Dle přílohy č. 2 výkaz výměr
80 | 4303216R1 | Schodišťová konstrukce a rampa ze ŽB tř. C 30/37 - příplatek za pohledový beton | m3 | 1.004 |  | 0 |  | 0 |  | 0 | SP | R-pol | Cena zahrnuje všechny potřebné pomůcky, stroje, nářadí a pomocný materiál. Cena položky zahrnuje vedlejší rozpočtové náklady a ostatní rozpočtové náklady. | Dle přílohy č. 2 výkaz výměr
81 | 430361821 | Výztuž schodišťové konstrukce a rampy betonářskou ocelí 10 505 | t | 0.508 |  | 0 |  | 0 |  | 0 | SP | URS | Příprava pracoviště, přenášení potřebného materiálu a prostředků v rámci pracoviště - kontrola stavu konstrukce a určení rozsahu prací- všechny potřebné pomůcky, stroje, nářadí a pomocný materiál. Zpracováno dle metodiky Katalogů popisů a směrných cen stavebních prací navazující na všeobecné podmínky obsažené v Úvodním katalogu "Pravidla S" pro užití katalogů směrných cen stavebních prací. Popisy prací zahrnují veškerý materiál, výrobky a polotovary (vč. ztratného), včetně mimostaveništní a vnitrostaveništní dopravy, včetně naložení a složení, případně s uložením. Cena položky zahrnuje vedlejší rozpočtové náklady a ostatní rozpočtové náklady. | Dle přílohy č. 2 výkaz výměr
82 | 430362021 | Výztuž schodišťové konstrukce a rampy svařovanými sítěmi Kari | t | 0.02 |  | 0 |  | 0 |  | 0 | SP | URS | Příprava pracoviště, přenášení potřebného materiálu a prostředků v rámci pracoviště - kontrola stavu konstrukce a určení rozsahu prací- všechny potřebné pomůcky, stroje, nářadí a pomocný materiál. Zpracováno dle metodiky Katalogů popisů a směrných cen stavebních prací navazující na všeobecné podmínky obsažené v Úvodním katalogu "Pravidla S" pro užití katalogů směrných cen stavebních prací. Popisy prací zahrnují veškerý materiál, výrobky a polotovary (vč. ztratného), včetně mimostaveništní a vnitrostaveništní dopravy, včetně naložení a složení, případně s uložením. Cena položky zahrnuje vedlejší rozpočtové náklady a ostatní rozpočtové náklady. | Dle přílohy č. 2 výkaz výměr
83 | 431351121 | Zřízení bednění podest schodišť a ramp přímočarých v do 4 m | m2 | 16.892 |  | 0 |  | 0 |  | 0 | SP | URS | Příprava pracoviště, přenášení potřebného materiálu a prostředků v rámci pracoviště - kontrola stavu konstrukce a určení rozsahu prací- všechny potřebné pomůcky, stroje, nářadí a pomocný materiál. Zpracováno dle metodiky Katalogů popisů a směrných cen stavebních prací navazující na všeobecné podmínky obsažené v Úvodním katalogu "Pravidla S" pro užití katalogů směrných cen stavebních prací. Popisy prací zahrnují veškerý materiál, výrobky a polotovary (vč. ztratného), včetně mimostaveništní a vnitrostaveništní dopravy, včetně naložení a složení, případně s uložením. Cena položky zahrnuje vedlejší rozpočtové náklady a ostatní rozpočtové náklady. | Dle přílohy č. 2 výkaz výměr
84 | 431351122 | Odstranění bednění podest schodišť a ramp přímočarých v do 4 m | m2 | 16.892 |  | 0 |  | 0 |  | 0 | SP | URS | Příprava pracoviště, přenášení potřebného materiálu a prostředků v rámci pracoviště - kontrola stavu konstrukce a určení rozsahu prací- všechny potřebné pomůcky, stroje, nářadí a pomocný materiál. Zpracováno dle metodiky Katalogů popisů a směrných cen stavebních prací navazující na všeobecné podmínky obsažené v Úvodním katalogu "Pravidla S" pro užití katalogů směrných cen stavebních prací. Popisy prací zahrnují veškerý materiál, výrobky a polotovary (vč. ztratného), včetně mimostaveništní a vnitrostaveništní dopravy, včetně naložení a složení, případně s uložením. Cena položky zahrnuje vedlejší rozpočtové náklady a ostatní rozpočtové náklady. | Dle přílohy č. 2 výkaz výměr
85 | 434311113 | Schodišťové stupně dusané na terén z betonu tř. C 12/15 bez potěru | m | 1.231 |  | 0 |  | 0 |  | 0 | SP | URS | Příprava pracoviště, přenášení potřebného materiálu a prostředků v rámci pracoviště - kontrola stavu konstrukce a určení rozsahu prací- všechny potřebné pomůcky, stroje, nářadí a pomocný materiál. Zpracováno dle metodiky Katalogů popisů a směrných cen stavebních prací navazující na všeobecné podmínky obsažené v Úvodním katalogu "Pravidla S" pro užití katalogů směrných cen stavebních prací. Popisy prací zahrnují veškerý materiál, výrobky a polotovary (vč. ztratného), včetně mimostaveništní a vnitrostaveništní dopravy, včetně naložení a složení, případně s uložením. Cena položky zahrnuje vedlejší rozpočtové náklady a ostatní rozpočtové náklady. | Dle přílohy č. 2 výkaz výměr
86 | 434351141 | Zřízení bednění stupňů přímočarých schodišť | m2 | 15.168 |  | 0 |  | 0 |  | 0 | SP | URS | Příprava pracoviště, přenášení potřebného materiálu a prostředků v rámci pracoviště - kontrola stavu konstrukce a určení rozsahu prací- všechny potřebné pomůcky, stroje, nářadí a pomocný materiál. Zpracováno dle metodiky Katalogů popisů a směrných cen stavebních prací navazující na všeobecné podmínky obsažené v Úvodním katalogu "Pravidla S" pro užití katalogů směrných cen stavebních prací. Popisy prací zahrnují veškerý materiál, výrobky a polotovary (vč. ztratného), včetně mimostaveništní a vnitrostaveništní dopravy, včetně naložení a složení, případně s uložením. Cena položky zahrnuje vedlejší rozpočtové náklady a ostatní rozpočtové náklady. | Dle přílohy č. 2 výkaz výměr
87 | 434351142 | Odstranění bednění stupňů přímočarých schodišť | m2 | 15.168 |  | 0 |  | 0 |  | 0 | SP | URS | Příprava pracoviště, přenášení potřebného materiálu a prostředků v rámci pracoviště - kontrola stavu konstrukce a určení rozsahu prací- všechny potřebné pomůcky, stroje, nářadí a pomocný materiál. Zpracováno dle metodiky Katalogů popisů a směrných cen stavebních prací navazující na všeobecné podmínky obsažené v Úvodním katalogu "Pravidla S" pro užití katalogů směrných cen stavebních prací. Popisy prací zahrnují veškerý materiál, výrobky a polotovary (vč. ztratného), včetně mimostaveništní a vnitrostaveništní dopravy, včetně naložení a složení, případně s uložením. Cena položky zahrnuje vedlejší rozpočtové náklady a ostatní rozpočtové náklady. | Dle přílohy č. 2 výkaz výměr
88 | 44318 | Dřevěné sbíjené vazníky, včetně kontralatí 50/50 a pozednic | m3 | 16.47 |  | 0 |  | 0 |  | 0 | SP | URS | Příprava pracoviště, přenášení potřebného materiálu a prostředků v rámci pracoviště - kontrola stavu konstrukce a určení rozsahu prací- všechny potřebné pomůcky, stroje, nářadí a pomocný materiál. Zpracováno dle metodiky Katalogů popisů a směrných cen stavebních prací navazující na všeobecné podmínky obsažené v Úvodním katalogu "Pravidla S" pro užití katalogů směrných cen stavebních prací. Popisy prací zahrnují veškerý materiál, výrobky a polotovary (vč. ztratného), včetně mimostaveništní a vnitrostaveništní dopravy, včetně naložení a složení, případně s uložením. Cena položky zahrnuje vedlejší rozpočtové náklady a ostatní rozpočtové náklady. | Dle přílohy č. 2 výkaz výměr
89 | 44318 | Dřevěné sbíjené vazníky, včetně kontralatí 50/50 a pozednic | m3 | 16.47 |  | 0 |  | 0 |  | 0 | SP | URS | Příprava pracoviště, přenášení potřebného materiálu a prostředků v rámci pracoviště - kontrola stavu konstrukce a určení rozsahu prací- všechny potřebné pomůcky, stroje, nářadí a pomocný materiál. Zpracováno dle metodiky Katalogů popisů a směrných cen stavebních prací navazující na všeobecné podmínky obsažené v Úvodním katalogu "Pravidla S" pro užití katalogů směrných cen stavebních prací. Popisy prací zahrnují veškerý materiál, výrobky a polotovary (vč. ztratného), včetně mimostaveništní a vnitrostaveništní dopravy, včetně naložení a složení, případně s uložením. Cena položky zahrnuje vedlejší rozpočtové náklady a ostatní rozpočtové náklady. | Dle přílohy č. 2 výkaz výměr
[6 empty] | 0 |  | 0 |  | 0
S | Celkem za 4 | Vodorovné konstrukce |  |  |  | 0 |  | 0 |  | 0
Díl: | 5 | Komunikace | [8 empty] | SD
90 | 564911311 | Podklad z betonového recyklátu tl 50 mm | m2 | 210.8 |  | 0 |  | 0 |  | 0 | SP | URS | Příprava pracoviště, přenášení potřebného materiálu a prostředků v rámci pracoviště - kontrola stavu konstrukce a určení rozsahu prací- všechny potřebné pomůcky, stroje, nářadí a pomocný materiál. Zpracováno dle metodiky Katalogů popisů a směrných cen stavebních prací navazující na všeobecné podmínky obsažené v Úvodním katalogu "Pravidla S" pro užití katalogů směrných cen stavebních prací. Popisy prací zahrnují veškerý materiál, výrobky a polotovary (vč. ztratného), včetně mimostaveništní a vnitrostaveništní dopravy, včetně naložení a složení, případně s uložením. Cena položky zahrnuje vedlejší rozpočtové náklady a ostatní rozpočtové náklady. | Dle přílohy č. 2 výkaz výměr
[6 empty] | 0 |  | 0 |  | 0
S | Celkem za 5 | Komunikace |  |  |  | 0 |  | 0 |  | 0
Díl: | 6 | Úpravy povrchů, podlahy a osazování výplní | [8 empty] | SD
91 | 611321111 | Vápenocementová omítka hrubá jednovrstvá zatřená vnitřních stropů rovných nanášená ručně | m2 | 286.64 |  | 0 |  | 0 |  | 0 | SP | URS | Příprava pracoviště, přenášení potřebného materiálu a prostředků v rámci pracoviště - kontrola stavu konstrukce a určení rozsahu prací- všechny potřebné pomůcky, stroje, nářadí a pomocný materiál. Zpracováno dle metodiky Katalogů popisů a směrných cen stavebních prací navazující na všeobecné podmínky obsažené v Úvodním katalogu "Pravidla S" pro užití katalogů směrných cen stavebních prací. Popisy prací zahrnují veškerý materiál, výrobky a polotovary (vč. ztratného), včetně mimostaveništní a vnitrostaveništní dopravy, včetně naložení a složení, případně s uložením. Cena položky zahrnuje vedlejší rozpočtové náklady a ostatní rozpočtové náklady. | Dle přílohy č. 2 výkaz výměr
92 | 611321115 | Vápenocementová omítka hrubá jednovrstvá zatřená vnitřních schodišťových konstrukcí nanášená ručně | m2 | 22.64 |  | 0 |  | 0 |  | 0 | SP | URS | Příprava pracoviště, přenášení potřebného materiálu a prostředků v rámci pracoviště - kontrola stavu konstrukce a určení rozsahu prací- všechny potřebné pomůcky, stroje, nářadí a pomocný materiál. Zpracováno dle metodiky Katalogů popisů a směrných cen stavebních prací navazující na všeobecné podmínky obsažené v Úvodním katalogu "Pravidla S" pro užití katalogů směrných cen stavebních prací. Popisy prací zahrnují veškerý materiál, výrobky a polotovary (vč. ztratného), včetně mimostaveništní a vnitrostaveništní dopravy, včetně naložení a složení, případně s uložením. Cena položky zahrnuje vedlejší rozpočtové náklady a ostatní rozpočtové náklady. | Dle přílohy č. 2 výkaz výměr
93 | 611321141 | Vápenocementová omítka štuková dvouvrstvá vnitřních stropů rovných nanášená ručně | m2 | 286.64 |  | 0 |  | 0 |  | 0 | SP | URS | Příprava pracoviště, přenášení potřebného materiálu a prostředků v rámci pracoviště - kontrola stavu konstrukce a určení rozsahu prací- všechny potřebné pomůcky, stroje, nářadí a pomocný materiál. Zpracováno dle metodiky Katalogů popisů a směrných cen stavebních prací navazující na všeobecné podmínky obsažené v Úvodním katalogu "Pravidla S" pro užití katalogů směrných cen stavebních prací. Popisy prací zahrnují veškerý materiál, výrobky a polotovary (vč. ztratného), včetně mimostaveništní a vnitrostaveništní dopravy, včetně naložení a složení, případně s uložením. Cena položky zahrnuje vedlejší rozpočtové náklady a ostatní rozpočtové náklady. | Dle přílohy č. 2 výkaz výměr
94 | 611321145 | Vápenocementová omítka štuková dvouvrstvá vnitřních schodišťových konstrukcí nanášená ručně | m2 | 22.64 |  | 0 |  | 0 |  | 0 | SP | URS | Příprava pracoviště, přenášení potřebného materiálu a prostředků v rámci pracoviště - kontrola stavu konstrukce a určení rozsahu prací- všechny potřebné pomůcky, stroje, nářadí a pomocný materiál. Zpracováno dle metodiky Katalogů popisů a směrných cen stavebních prací navazující na všeobecné podmínky obsažené v Úvodním katalogu "Pravidla S" pro užití katalogů směrných cen stavebních prací. Popisy prací zahrnují veškerý materiál, výrobky a polotovary (vč. ztratného), včetně mimostaveništní a vnitrostaveništní dopravy, včetně naložení a složení, případně s uložením. Cena položky zahrnuje vedlejší rozpočtové náklady a ostatní rozpočtové náklady. | Dle přílohy č. 2 výkaz výměr
95 | 611323111 | Vápenocementová omítka hladkých vnitřních stropů rovných tloušťky do 5 mm nanášená ručně | m2 | 211.63 |  | 0 |  | 0 |  | 0 | SP | URS | Příprava pracoviště, přenášení potřebného materiálu a prostředků v rámci pracoviště - kontrola stavu konstrukce a určení rozsahu prací- všechny potřebné pomůcky, stroje, nářadí a pomocný materiál. Zpracováno dle metodiky Katalogů popisů a směrných cen stavebních prací navazující na všeobecné podmínky obsažené v Úvodním katalogu "Pravidla S" pro užití katalogů směrných cen stavebních prací. Popisy prací zahrnují veškerý materiál, výrobky a polotovary (vč. ztratného), včetně mimostaveništní a vnitrostaveništní dopravy, včetně naložení a složení, případně s uložením. Cena položky zahrnuje vedlejší rozpočtové náklady a ostatní rozpočtové náklady. | Dle přílohy č. 2 výkaz výměr
96 | 612142001 | Potažení vnitřních stěn sklovláknitým pletivem vtlačeným do tenkovrstvé hmoty | m2 | 69.216 |  | 0 |  | 0 |  | 0 | SP | URS | Příprava pracoviště, přenášení potřebného materiálu a prostředků v rámci pracoviště - kontrola stavu konstrukce a určení rozsahu prací- všechny potřebné pomůcky, stroje, nářadí a pomocný materiál. Zpracováno dle metodiky Katalogů popisů a směrných cen stavebních prací navazující na všeobecné podmínky obsažené v Úvodním katalogu "Pravidla S" pro užití katalogů směrných cen stavebních prací. Popisy prací zahrnují veškerý materiál, výrobky a polotovary (vč. ztratného), včetně mimostaveništní a vnitrostaveništní dopravy, včetně naložení a složení, případně s uložením. Cena položky zahrnuje vedlejší rozpočtové náklady a ostatní rozpočtové náklady. | Dle přílohy č. 2 výkaz výměr
97 | 612321111 | Vápenocementová omítka hrubá jednovrstvá zatřená vnitřních stěn nanášená ručně | m2 | 1555.201 |  | 0 |  | 0 |  | 0 | SP | URS | Příprava pracoviště, přenášení potřebného materiálu a prostředků v rámci pracoviště - kontrola stavu konstrukce a určení rozsahu prací- všechny potřebné pomůcky, stroje, nářadí a pomocný materiál. Zpracováno dle metodiky Katalogů popisů a směrných cen stavebních prací navazující na všeobecné podmínky obsažené v Úvodním katalogu "Pravidla S" pro užití katalogů směrných cen stavebních prací. Popisy prací zahrnují veškerý materiál, výrobky a polotovary (vč. ztratného), včetně mimostaveništní a vnitrostaveništní dopravy, včetně naložení a složení, případně s uložením. Cena položky zahrnuje vedlejší rozpočtové náklady a ostatní rozpočtové náklady. | Dle přílohy č. 2 výkaz výměr
98 | 612321141 | Vápenocementová omítka štuková dvouvrstvá vnitřních stěn nanášená ručně | m2 | 1413.025 |  | 0 |  | 0 |  | 0 | SP | URS | Příprava pracoviště, přenášení potřebného materiálu a prostředků v rámci pracoviště - kontrola stavu konstrukce a určení rozsahu prací- všechny potřebné pomůcky, stroje, nářadí a pomocný materiál. Zpracováno dle metodiky Katalogů popisů a směrných cen stavebních prací navazující na všeobecné podmínky obsažené v Úvodním katalogu "Pravidla S" pro užití katalogů směrných cen stavebních prací. Popisy prací zahrnují veškerý materiál, výrobky a polotovary (vč. ztratného), včetně mimostaveništní a vnitrostaveništní dopravy, včetně naložení a složení, případně s uložením. Cena položky zahrnuje vedlejší rozpočtové náklady a ostatní rozpočtové náklady. | Dle přílohy č. 2 výkaz výměr
99 | 612331111 | Cementová omítka hrubá jednovrstvá zatřená vnitřních stěn nanášená ručně | m2 | 142.176 |  | 0 |  | 0 |  | 0 | SP | URS | Příprava pracoviště, přenášení potřebného materiálu a prostředků v rámci pracoviště - kontrola stavu konstrukce a určení rozsahu prací- všechny potřebné pomůcky, stroje, nářadí a pomocný materiál. Zpracováno dle metodiky Katalogů popisů a směrných cen stavebních prací navazující na všeobecné podmínky obsažené v Úvodním katalogu "Pravidla S" pro užití katalogů směrných cen stavebních prací. Popisy prací zahrnují veškerý materiál, výrobky a polotovary (vč. ztratného), včetně mimostaveništní a vnitrostaveništní dopravy, včetně naložení a složení, případně s uložením. Cena položky zahrnuje vedlejší rozpočtové náklady a ostatní rozpočtové náklady. | Dle přílohy č. 2 výkaz výměr
100 | 612425931 | Omítka vápenná štuková vnitřního ostění okenního nebo dveřního | m2 | 29.4 |  | 0 |  | 0 |  | 0 | SP | URS | Příprava pracoviště, přenášení potřebného materiálu a prostředků v rámci pracoviště - kontrola stavu konstrukce a určení rozsahu prací- všechny potřebné pomůcky, stroje, nářadí a pomocný materiál. Zpracováno dle metodiky Katalogů popisů a směrných cen stavebních prací navazující na všeobecné podmínky obsažené v Úvodním katalogu "Pravidla S" pro užití katalogů směrných cen stavebních prací. Popisy prací zahrnují veškerý materiál, výrobky a polotovary (vč. ztratného), včetně mimostaveništní a vnitrostaveništní dopravy, včetně naložení a složení, případně s uložením. Cena položky zahrnuje vedlejší rozpočtové náklady a ostatní rozpočtové náklady. | Dle přílohy č. 2 výkaz výměr
101 | 622143004 | Montáž omítkových samolepících začišťovacích profilů (APU lišt) | m | 17.825 |  | 0 |  | 0 |  | 0 | SP | URS | Příprava pracoviště, přenášení potřebného materiálu a prostředků v rámci pracoviště - kontrola stavu konstrukce a určení rozsahu prací- všechny potřebné pomůcky, stroje, nářadí a pomocný materiál. Zpracováno dle metodiky Katalogů popisů a směrných cen stavebních prací navazující na všeobecné podmínky obsažené v Úvodním katalogu "Pravidla S" pro užití katalogů směrných cen stavebních prací. Popisy prací zahrnují veškerý materiál, výrobky a polotovary (vč. ztratného), včetně mimostaveništní a vnitrostaveništní dopravy, včetně naložení a složení, případně s uložením. Cena položky zahrnuje vedlejší rozpočtové náklady a ostatní rozpočtové náklady. | Dle přílohy č. 2 výkaz výměr
102 | 562842110 | lišta začišťovací pro tenkovrstvé omítky č. 106-24 6 mm | m | 19.652 |  | 0 |  | 0 |  | 0 | SP | URS | Příprava pracoviště, přenášení potřebného materiálu a prostředků v rámci pracoviště - kontrola stavu konstrukce a určení rozsahu prací- všechny potřebné pomůcky, stroje, nářadí a pomocný materiál. Zpracováno dle metodiky Katalogů popisů a směrných cen stavebních prací navazující na všeobecné podmínky obsažené v Úvodním katalogu "Pravidla S" pro užití katalogů směrných cen stavebních prací. Popisy prací zahrnují veškerý materiál, výrobky a polotovary (vč. ztratného), včetně mimostaveništní a vnitrostaveništní dopravy, včetně naložení a složení, případně s uložením. Cena položky zahrnuje vedlejší rozpočtové náklady a ostatní rozpočtové náklady. | Dle přílohy č. 2 výkaz výměr
103 | 622211021 | Montáž zateplení vnějších stěn z polystyrénových desek tl do 120 mm | m2 | 64.116 |  | 0 |  | 0 |  | 0 | SP | URS | Příprava pracoviště, přenášení potřebného materiálu a prostředků v rámci pracoviště - kontrola stavu konstrukce a určení rozsahu prací- všechny potřebné pomůcky, stroje, nářadí a pomocný materiál. Zpracováno dle metodiky Katalogů popisů a směrných cen stavebních prací navazující na všeobecné podmínky obsažené v Úvodním katalogu "Pravidla S" pro užití katalogů směrných cen stavebních prací. Popisy prací zahrnují veškerý materiál, výrobky a polotovary (vč. ztratného), včetně mimostaveništní a vnitrostaveništní dopravy, včetně naložení a složení, případně s uložením. Cena položky zahrnuje vedlejší rozpočtové náklady a ostatní rozpočtové náklady. | Dle přílohy č. 2 výkaz výměr
104 | 283759380 | deska fasádní polystyrénová EPS 70 F 1000 x 500 x 100 mm | m2 | 75.208 |  | 0 |  | 0 |  | 0 | SP | URS | Příprava pracoviště, přenášení potřebného materiálu a prostředků v rámci pracoviště - kontrola stavu konstrukce a určení rozsahu prací- všechny potřebné pomůcky, stroje, nářadí a pomocný materiál. Zpracováno dle metodiky Katalogů popisů a směrných cen stavebních prací navazující na všeobecné podmínky obsažené v Úvodním katalogu "Pravidla S" pro užití katalogů směrných cen stavebních prací. Popisy prací zahrnují veškerý materiál, výrobky a polotovary (vč. ztratného), včetně mimostaveništní a vnitrostaveništní dopravy, včetně naložení a složení, případně s uložením. Cena položky zahrnuje vedlejší rozpočtové náklady a ostatní rozpočtové náklady. | Dle přílohy č. 2 výkaz výměr
105 | 622322301 | Vápenocementová lehčená omítka hrubá jednovrstvá nezatřená vnějších stěn nanášená strojně | m2 | 491.286 |  | 0 |  | 0 |  | 0 | SP | URS | Příprava pracoviště, přenášení potřebného materiálu a prostředků v rámci pracoviště - kontrola stavu konstrukce a určení rozsahu prací- všechny potřebné pomůcky, stroje, nářadí a pomocný materiál. Zpracováno dle metodiky Katalogů popisů a směrných cen stavebních prací navazující na všeobecné podmínky obsažené v Úvodním katalogu "Pravidla S" pro užití katalogů směrných cen stavebních prací. Popisy prací zahrnují veškerý materiál, výrobky a polotovary (vč. ztratného), včetně mimostaveništní a vnitrostaveništní dopravy, včetně naložení a složení, případně s uložením. Cena položky zahrnuje vedlejší rozpočtové náklady a ostatní rozpočtové náklady. | Dle přílohy č. 2 výkaz výměr
106 | 622322341 | Vápenocementová lehčená omítka štuková dvouvrstvá vnějších stěn nanášená strojně | m2 | 491.286 |  | 0 |  | 0 |  | 0 | SP | URS | Příprava pracoviště, přenášení potřebného materiálu a prostředků v rámci pracoviště - kontrola stavu konstrukce a určení rozsahu prací- všechny potřebné pomůcky, stroje, nářadí a pomocný materiál. Zpracováno dle metodiky Katalogů popisů a směrných cen stavebních prací navazující na všeobecné podmínky obsažené v Úvodním katalogu "Pravidla S" pro užití katalogů směrných cen stavebních prací. Popisy prací zahrnují veškerý materiál, výrobky a polotovary (vč. ztratného), včetně mimostaveništní a vnitrostaveništní dopravy, včetně naložení a složení, případně s uložením. Cena položky zahrnuje vedlejší rozpočtové náklady a ostatní rozpočtové náklady. | Dle přílohy č. 2 výkaz výměr
107 | 622511121 | Tenkovrstvá akrylátová mozaiková hrubozrnná omítka vnějších stěn | m2 | 23.774 |  | 0 |  | 0 |  | 0 | SP | URS | Příprava pracoviště, přenášení potřebného materiálu a prostředků v rámci pracoviště - kontrola stavu konstrukce a určení rozsahu prací- všechny potřebné pomůcky, stroje, nářadí a pomocný materiál. Zpracováno dle metodiky Katalogů popisů a směrných cen stavebních prací navazující na všeobecné podmínky obsažené v Úvodním katalogu "Pravidla S" pro užití katalogů směrných cen stavebních prací. Popisy prací zahrnují veškerý materiál, výrobky a polotovary (vč. ztratného), včetně mimostaveništní a vnitrostaveništní dopravy, včetně naložení a složení, případně s uložením. Cena položky zahrnuje vedlejší rozpočtové náklady a ostatní rozpočtové náklady. | Dle přílohy č. 2 výkaz výměr
108 | 622531031 | Tenkovrstvá silikonová zrnitá omítka tl. 3,0 mm vnějších stěn | m2 | 64.116 |  | 0 |  | 0 |  | 0 | SP | URS | Příprava pracoviště, přenášení potřebného materiálu a prostředků v rámci pracoviště - kontrola stavu konstrukce a určení rozsahu prací- všechny potřebné pomůcky, stroje, nářadí a pomocný materiál. Zpracováno dle metodiky Katalogů popisů a směrných cen stavebních prací navazující na všeobecné podmínky obsažené v Úvodním katalogu "Pravidla S" pro užití katalogů směrných cen stavebních prací. Popisy prací zahrnují veškerý materiál, výrobky a polotovary (vč. ztratného), včetně mimostaveništní a vnitrostaveništní dopravy, včetně naložení a složení, případně s uložením. Cena položky zahrnuje vedlejší rozpočtové náklady a ostatní rozpočtové náklady. | Dle přílohy č. 2 výkaz výměr
109 | 622611333 | Nátěr silikonový dvojnásobný vnějších omítaných stěn včetně penetrace provedený strojně | m2 | 555.402 |  | 0 |  | 0 |  | 0 | SP | URS | Příprava pracoviště, přenášení potřebného materiálu a prostředků v rámci pracoviště - kontrola stavu konstrukce a určení rozsahu prací- všechny potřebné pomůcky, stroje, nářadí a pomocný materiál. Zpracováno dle metodiky Katalogů popisů a směrných cen stavebních prací navazující na všeobecné podmínky obsažené v Úvodním katalogu "Pravidla S" pro užití katalogů směrných cen stavebních prací. Popisy prací zahrnují veškerý materiál, výrobky a polotovary (vč. ztratného), včetně mimostaveništní a vnitrostaveništní dopravy, včetně naložení a složení, případně s uložením. Cena položky zahrnuje vedlejší rozpočtové náklady a ostatní rozpočtové náklady. | Dle přílohy č. 2 výkaz výměr
110 | 622618121 | Antigraffiti nátěr dvojnásobný trvalý do 30 cyklů transparentní vnějších stěn provedený ručně | m2 | 144.591 |  | 0 |  | 0 |  | 0 | SP | URS | Příprava pracoviště, přenášení potřebného materiálu a prostředků v rámci pracoviště - kontrola stavu konstrukce a určení rozsahu prací- všechny potřebné pomůcky, stroje, nářadí a pomocný materiál. Zpracováno dle metodiky Katalogů popisů a směrných cen stavebních prací navazující na všeobecné podmínky obsažené v Úvodním katalogu "Pravidla S" pro užití katalogů směrných cen stavebních prací. Popisy prací zahrnují veškerý materiál, výrobky a polotovary (vč. ztratného), včetně mimostaveništní a vnitrostaveništní dopravy, včetně naložení a složení, případně s uložením. Cena položky zahrnuje vedlejší rozpočtové náklady a ostatní rozpočtové náklady. | Dle přílohy č. 2 výkaz výměr
111 | 631311114 | Mazanina tl do 80 mm z betonu prostého tř. C 16/20 | m3 | 160.09 |  | 0 |  | 0 |  | 0 | SP | URS | Příprava pracoviště, přenášení potřebného materiálu a prostředků v rámci pracoviště - kontrola stavu konstrukce a určení rozsahu prací- všechny potřebné pomůcky, stroje, nářadí a pomocný materiál. Zpracováno dle metodiky Katalogů popisů a směrných cen stavebních prací navazující na všeobecné podmínky obsažené v Úvodním katalogu "Pravidla S" pro užití katalogů směrných cen stavebních prací. Popisy prací zahrnují veškerý materiál, výrobky a polotovary (vč. ztratného), včetně mimostaveništní a vnitrostaveništní dopravy, včetně naložení a složení, případně s uložením. Cena položky zahrnuje vedlejší rozpočtové náklady a ostatní rozpočtové náklady. | Dle přílohy č. 2 výkaz výměr
112 | 631319011 | Příplatek k mazanině tl do 80 mm za přehlazení povrchu | m3 | 160.09 |  | 0 |  | 0 |  | 0 | SP | URS | Příprava pracoviště, přenášení potřebného materiálu a prostředků v rámci pracoviště - kontrola stavu konstrukce a určení rozsahu prací- všechny potřebné pomůcky, stroje, nářadí a pomocný materiál. Zpracováno dle metodiky Katalogů popisů a směrných cen stavebních prací navazující na všeobecné podmínky obsažené v Úvodním katalogu "Pravidla S" pro užití katalogů směrných cen stavebních prací. Popisy prací zahrnují veškerý materiál, výrobky a polotovary (vč. ztratného), včetně mimostaveništní a vnitrostaveništní dopravy, včetně naložení a složení, případně s uložením. Cena položky zahrnuje vedlejší rozpočtové náklady a ostatní rozpočtové náklady. | Dle přílohy č. 2 výkaz výměr
113 | 631319195 | Příplatek k mazanině tl do 80 mm za plochu do 5 m2 | m3 | 7.141 |  | 0 |  | 0 |  | 0 | SP | URS | Příprava pracoviště, přenášení potřebného materiálu a prostředků v rámci pracoviště - kontrola stavu konstrukce a určení rozsahu prací- všechny potřebné pomůcky, stroje, nářadí a pomocný materiál. Zpracováno dle metodiky Katalogů popisů a směrných cen stavebních prací navazující na všeobecné podmínky obsažené v Úvodním katalogu "Pravidla S" pro užití katalogů směrných cen stavebních prací. Popisy prací zahrnují veškerý materiál, výrobky a polotovary (vč. ztratného), včetně mimostaveništní a vnitrostaveništní dopravy, včetně naložení a složení, případně s uložením. Cena položky zahrnuje vedlejší rozpočtové náklady a ostatní rozpočtové náklady. | Dle přílohy č. 2 výkaz výměr
114 | 631319203 | Příplatek k mazaninám za přidání ocelových vláken (drátkobeton) pro objemové vyztužení 25 kg/m3 | m3 | 160.09 |  | 0 |  | 0 |  | 0 | SP | URS | Příprava pracoviště, přenášení potřebného materiálu a prostředků v rámci pracoviště - kontrola stavu konstrukce a určení rozsahu prací- všechny potřebné pomůcky, stroje, nářadí a pomocný materiál. Zpracováno dle metodiky Katalogů popisů a směrných cen stavebních prací navazující na všeobecné podmínky obsažené v Úvodním katalogu "Pravidla S" pro užití katalogů směrných cen stavebních prací. Popisy prací zahrnují veškerý materiál, výrobky a polotovary (vč. ztratného), včetně mimostaveništní a vnitrostaveništní dopravy, včetně naložení a složení, případně s uložením. Cena položky zahrnuje vedlejší rozpočtové náklady a ostatní rozpočtové náklady. | Dle přílohy č. 2 výkaz výměr
115 | 632441113 | Potěr anhydritový samonivelační tl do 40 mm ze suchých směsí | m2 | 127.73 |  | 0 |  | 0 |  | 0 | SP | URS | Příprava pracoviště, přenášení potřebného materiálu a prostředků v rámci pracoviště - kontrola stavu konstrukce a určení rozsahu prací- všechny potřebné pomůcky, stroje, nářadí a pomocný materiál. Zpracováno dle metodiky Katalogů popisů a směrných cen stavebních prací navazující na všeobecné podmínky obsažené v Úvodním katalogu "Pravidla S" pro užití katalogů směrných cen stavebních prací. Popisy prací zahrnují veškerý materiál, výrobky a polotovary (vč. ztratného), včetně mimostaveništní a vnitrostaveništní dopravy, včetně naložení a složení, případně s uložením. Cena položky zahrnuje vedlejší rozpočtové náklady a ostatní rozpočtové náklady. | Dle přílohy č. 2 výkaz výměr
116 | 632441114 | Potěr anhydritový samonivelační tl do 50 mm ze suchých směsí | m2 | 173.75 |  | 0 |  | 0 |  | 0 | SP | URS | Příprava pracoviště, přenášení potřebného materiálu a prostředků v rámci pracoviště - kontrola stavu konstrukce a určení rozsahu prací- všechny potřebné pomůcky, stroje, nářadí a pomocný materiál. Zpracováno dle metodiky Katalogů popisů a směrných cen stavebních prací navazující na všeobecné podmínky obsažené v Úvodním katalogu "Pravidla S" pro užití katalogů směrných cen stavebních prací. Popisy prací zahrnují veškerý materiál, výrobky a polotovary (vč. ztratného), včetně mimostaveništní a vnitrostaveništní dopravy, včetně naložení a složení, případně s uložením. Cena položky zahrnuje vedlejší rozpočtové náklady a ostatní rozpočtové náklady. | Dle přílohy č. 2 výkaz výměr
[6 empty] | 0 |  | 0 |  | 0
S | Celkem za 6 | Úpravy povrchů, podlahy a osazování výplní |  |  |  | 0 |  | 0 |  | 0
Díl: | 9 | Ostatní konstrukce a práce-bourání | [8 empty] | SD
117 | 727R11127 | Prostup D 110 mm zákl. stěnou tl 60 cm | kus | 1 |  | 0 |  | 0 |  | 0 | SP | R-pol | Cena zahrnuje všechny potřebné pomůcky, stroje, nářadí a pomocný materiál. Cena položky zahrnuje vedlejší rozpočtové náklady a ostatní rozpočtové náklady. | Dle přílohy č. 2 výkaz výměr
118 | 93694611R | Ochranné vodivé propojení - zemnící svod bludných proudů | kus | 7 |  | 0 |  | 0 |  | 0 | SP | R-pol | Cena zahrnuje všechny potřebné pomůcky, stroje, nářadí a pomocný materiál. Cena položky zahrnuje vedlejší rozpočtové náklady a ostatní rozpočtové náklady. | Dle přílohy č. 2 výkaz výměr
119 | 941211112 | Montáž lešení řadového rámového lehkého zatížení do 200 kg/m2 š do 0,9 m v do 25 m | m2 | 750.78 |  | 0 |  | 0 |  | 0 | SP | URS | Příprava pracoviště, přenášení potřebného materiálu a prostředků v rámci pracoviště - kontrola stavu konstrukce a určení rozsahu prací- všechny potřebné pomůcky, stroje, nářadí a pomocný materiál. Zpracováno dle metodiky Katalogů popisů a směrných cen stavebních prací navazující na všeobecné podmínky obsažené v Úvodním katalogu "Pravidla S" pro užití katalogů směrných cen stavebních prací. Popisy prací zahrnují veškerý materiál, výrobky a polotovary (vč. ztratného), včetně mimostaveništní a vnitrostaveništní dopravy, včetně naložení a složení, případně s uložením. Cena položky zahrnuje vedlejší rozpočtové náklady a ostatní rozpočtové náklady. | Dle přílohy č. 2 výkaz výměr
120 | 941211211 | Příplatek k lešení řadovému rámovému lehkému š 0,9 m v do 25 m za první a ZKD den použití | m2 | 3003.12 |  | 0 |  | 0 |  | 0 | SP | URS | Příprava pracoviště, přenášení potřebného materiálu a prostředků v rámci pracoviště - kontrola stavu konstrukce a určení rozsahu prací- všechny potřebné pomůcky, stroje, nářadí a pomocný materiál. Zpracováno dle metodiky Katalogů popisů a směrných cen stavebních prací navazující na všeobecné podmínky obsažené v Úvodním katalogu "Pravidla S" pro užití katalogů směrných cen stavebních prací. Popisy prací zahrnují veškerý materiál, výrobky a polotovary (vč. ztratného), včetně mimostaveništní a vnitrostaveništní dopravy, včetně naložení a složení, případně s uložením. Cena položky zahrnuje vedlejší rozpočtové náklady a ostatní rozpočtové náklady. | Dle přílohy č. 2 výkaz výměr
121 | 941211812 | Demontáž lešení řadového rámového lehkého zatížení do 200 kg/m2 š do 0,9 m v do 25 m | m2 | 750.78 |  | 0 |  | 0 |  | 0 | SP | URS | Příprava pracoviště, přenášení potřebného materiálu a prostředků v rámci pracoviště - kontrola stavu konstrukce a určení rozsahu prací- všechny potřebné pomůcky, stroje, nářadí a pomocný materiál. Zpracováno dle metodiky Katalogů popisů a směrných cen stavebních prací navazující na všeobecné podmínky obsažené v Úvodním katalogu "Pravidla S" pro užití katalogů směrných cen stavebních prací. Popisy prací zahrnují veškerý materiál, výrobky a polotovary (vč. ztratného), včetně mimostaveništní a vnitrostaveništní dopravy, včetně naložení a složení, případně s uložením. Cena položky zahrnuje vedlejší rozpočtové náklady a ostatní rozpočtové náklady. | Dle přílohy č. 2 výkaz výměr
122 | 944511111 | Montáž ochranné sítě z textilie z umělých vláken | m2 | 750.78 |  | 0 |  | 0 |  | 0 | SP | URS | Příprava pracoviště, přenášení potřebného materiálu a prostředků v rámci pracoviště - kontrola stavu konstrukce a určení rozsahu prací- všechny potřebné pomůcky, stroje, nářadí a pomocný materiál. Zpracováno dle metodiky Katalogů popisů a směrných cen stavebních prací navazující na všeobecné podmínky obsažené v Úvodním katalogu "Pravidla S" pro užití katalogů směrných cen stavebních prací. Popisy prací zahrnují veškerý materiál, výrobky a polotovary (vč. ztratného), včetně mimostaveništní a vnitrostaveništní dopravy, včetně naložení a složení, případně s uložením. Cena položky zahrnuje vedlejší rozpočtové náklady a ostatní rozpočtové náklady. | Dle přílohy č. 2 výkaz výměr
123 | 944511811 | Demontáž ochranné sítě z textilie z umělých vláken | m2 | 750.78 |  | 0 |  | 0 |  | 0 | SP | URS | Příprava pracoviště, přenášení potřebného materiálu a prostředků v rámci pracoviště - kontrola stavu konstrukce a určení rozsahu prací- všechny potřebné pomůcky, stroje, nářadí a pomocný materiál. Zpracováno dle metodiky Katalogů popisů a směrných cen stavebních prací navazující na všeobecné podmínky obsažené v Úvodním katalogu "Pravidla S" pro užití katalogů směrných cen stavebních prací. Popisy prací zahrnují veškerý materiál, výrobky a polotovary (vč. ztratného), včetně mimostaveništní a vnitrostaveništní dopravy, včetně naložení a složení, případně s uložením. Cena položky zahrnuje vedlejší rozpočtové náklady a ostatní rozpočtové náklady. | Dle přílohy č. 2 výkaz výměr
124 | 949221112 | Montáž lešeňové podlahy s příčníky pro dílcová lešení v do 25 m | m2 | 41.25 |  | 0 |  | 0 |  | 0 | SP | URS | Příprava pracoviště, přenášení potřebného materiálu a prostředků v rámci pracoviště - kontrola stavu konstrukce a určení rozsahu prací- všechny potřebné pomůcky, stroje, nářadí a pomocný materiál. Zpracováno dle metodiky Katalogů popisů a směrných cen stavebních prací navazující na všeobecné podmínky obsažené v Úvodním katalogu "Pravidla S" pro užití katalogů směrných cen stavebních prací. Popisy prací zahrnují veškerý materiál, výrobky a polotovary (vč. ztratného), včetně mimostaveništní a vnitrostaveništní dopravy, včetně naložení a složení, případně s uložením. Cena položky zahrnuje vedlejší rozpočtové náklady a ostatní rozpočtové náklady. | Dle přílohy č. 2 výkaz výměr
125 | 949221812 | Demontáž lešeňové podlahy s příčníky pro dílcová lešení v do 25 m | m2 | 41.25 |  | 0 |  | 0 |  | 0 | SP | URS | Příprava pracoviště, přenášení potřebného materiálu a prostředků v rámci pracoviště - kontrola stavu konstrukce a určení rozsahu prací- všechny potřebné pomůcky, stroje, nářadí a pomocný materiál. Zpracováno dle metodiky Katalogů popisů a směrných cen stavebních prací navazující na všeobecné podmínky obsažené v Úvodním katalogu "Pravidla S" pro užití katalogů směrných cen stavebních prací. Popisy prací zahrnují veškerý materiál, výrobky a polotovary (vč. ztratného), včetně mimostaveništní a vnitrostaveništní dopravy, včetně naložení a složení, případně s uložením. Cena položky zahrnuje vedlejší rozpočtové náklady a ostatní rozpočtové náklady. | Dle přílohy č. 2 výkaz výměr
126 | 94941211R | Jistící systém na střešní kci budovy | kus | 1 |  | 0 |  | 0 |  | 0 | SP | R-pol | Cena zahrnuje všechny potřebné pomůcky, stroje, nářadí a pomocný materiál. Cena položky zahrnuje vedlejší rozpočtové náklady a ostatní rozpočtové náklady. | Dle přílohy č. 2 výkaz výměr
127 | 952901221 | Vyčištění budov průmyslových objektů při jakékoliv výšce podlaží | m2 | 520.91 |  | 0 |  | 0 |  | 0 | SP | URS | Příprava pracoviště, přenášení potřebného materiálu a prostředků v rámci pracoviště - kontrola stavu konstrukce a určení rozsahu prací- všechny potřebné pomůcky, stroje, nářadí a pomocný materiál. Zpracováno dle metodiky Katalogů popisů a směrných cen stavebních prací navazující na všeobecné podmínky obsažené v Úvodním katalogu "Pravidla S" pro užití katalogů směrných cen stavebních prací. Popisy prací zahrnují veškerý materiál, výrobky a polotovary (vč. ztratného), včetně mimostaveništní a vnitrostaveništní dopravy, včetně naložení a složení, případně s uložením. Cena položky zahrnuje vedlejší rozpočtové náklady a ostatní rozpočtové náklady. | Dle přílohy č. 2 výkaz výměr
[6 empty] | 0 |  | 0 |  | 0
S | Celkem za 9 | Ostatní konstrukce a práce-bourání |  |  |  | 0 |  | 0 |  | 0
Díl: | 99 | Přesun hmot | [8 empty] | SD
128 | 997013801 | Poplatek za uložení stavebního betonového odpadu na skládce (skládkovné) | t | 13.8 |  | 0 |  | 0 |  | 0 | SP | URS | Příprava pracoviště, přenášení potřebného materiálu a prostředků v rámci pracoviště - kontrola stavu konstrukce a určení rozsahu prací- všechny potřebné pomůcky, stroje, nářadí a pomocný materiál. Zpracováno dle metodiky Katalogů popisů a směrných cen stavebních prací navazující na všeobecné podmínky obsažené v Úvodním katalogu "Pravidla S" pro užití katalogů směrných cen stavebních prací. Popisy prací zahrnují veškerý materiál, výrobky a polotovary (vč. ztratného), včetně mimostaveništní a vnitrostaveništní dopravy, včetně naložení a složení, případně s uložením. Cena položky zahrnuje vedlejší rozpočtové náklady a ostatní rozpočtové náklady. | Dle přílohy č. 2 výkaz výměr
129 | 997013803 | Poplatek za uložení stavebního odpadu z keramických materiálů na skládce (skládkovné) | t | 2.7 |  | 0 |  | 0 |  | 0 | SP | URS | Příprava pracoviště, přenášení potřebného materiálu a prostředků v rámci pracoviště - kontrola stavu konstrukce a určení rozsahu prací- všechny potřebné pomůcky, stroje, nářadí a pomocný materiál. Zpracováno dle metodiky Katalogů popisů a směrných cen stavebních prací navazující na všeobecné podmínky obsažené v Úvodním katalogu "Pravidla S" pro užití katalogů směrných cen stavebních prací. Popisy prací zahrnují veškerý materiál, výrobky a polotovary (vč. ztratného), včetně mimostaveništní a vnitrostaveništní dopravy, včetně naložení a složení, případně s uložením. Cena položky zahrnuje vedlejší rozpočtové náklady a ostatní rozpočtové náklady. | Dle přílohy č. 2 výkaz výměr
130 | 997013811 | Poplatek za uložení stavebního dřevěného odpadu na skládce (skládkovné) | t | 0.75 |  | 0 |  | 0 |  | 0 | SP | URS | Příprava pracoviště, přenášení potřebného materiálu a prostředků v rámci pracoviště - kontrola stavu konstrukce a určení rozsahu prací- všechny potřebné pomůcky, stroje, nářadí a pomocný materiál. Zpracováno dle metodiky Katalogů popisů a směrných cen stavebních prací navazující na všeobecné podmínky obsažené v Úvodním katalogu "Pravidla S" pro užití katalogů směrných cen stavebních prací. Popisy prací zahrnují veškerý materiál, výrobky a polotovary (vč. ztratného), včetně mimostaveništní a vnitrostaveništní dopravy, včetně naložení a složení, případně s uložením. Cena položky zahrnuje vedlejší rozpočtové náklady a ostatní rozpočtové náklady. | Dle přílohy č. 2 výkaz výměr
131 | 997013822 | Poplatek za uložení stavebního odpadu s oleji nebo ropnými látkami na skládce (skládkovné) | t | 8.7 |  | 0 |  | 0 |  | 0 | SP | URS | Příprava pracoviště, přenášení potřebného materiálu a prostředků v rámci pracoviště - kontrola stavu konstrukce a určení rozsahu prací- všechny potřebné pomůcky, stroje, nářadí a pomocný materiál. Zpracováno dle metodiky Katalogů popisů a směrných cen stavebních prací navazující na všeobecné podmínky obsažené v Úvodním katalogu "Pravidla S" pro užití katalogů směrných cen stavebních prací. Popisy prací zahrnují veškerý materiál, výrobky a polotovary (vč. ztratného), včetně mimostaveništní a vnitrostaveništní dopravy, včetně naložení a složení, případně s uložením. Cena položky zahrnuje vedlejší rozpočtové náklady a ostatní rozpočtové náklady. | Dle přílohy č. 2 výkaz výměr
132 | 997013831 | Poplatek za uložení stavebního směsného odpadu na skládce (skládkovné) | t | 6.3 |  | 0 |  | 0 |  | 0 | SP | URS | Příprava pracoviště, přenášení potřebného materiálu a prostředků v rámci pracoviště - kontrola stavu konstrukce a určení rozsahu prací- všechny potřebné pomůcky, stroje, nářadí a pomocný materiál. Zpracováno dle metodiky Katalogů popisů a směrných cen stavebních prací navazující na všeobecné podmínky obsažené v Úvodním katalogu "Pravidla S" pro užití katalogů směrných cen stavebních prací. Popisy prací zahrnují veškerý materiál, výrobky a polotovary (vč. ztratného), včetně mimostaveništní a vnitrostaveništní dopravy, včetně naložení a složení, případně s uložením. Cena položky zahrnuje vedlejší rozpočtové náklady a ostatní rozpočtové náklady. | Dle přílohy č. 2 výkaz výměr
133 | 997221845 | Poplatek za uložení odpadu z asfaltových povrchů na skládce (skládkovné) | t | 0.02 |  | 0 |  | 0 |  | 0 | SP | URS | Příprava pracoviště, přenášení potřebného materiálu a prostředků v rámci pracoviště - kontrola stavu konstrukce a určení rozsahu prací- všechny potřebné pomůcky, stroje, nářadí a pomocný materiál. Zpracováno dle metodiky Katalogů popisů a směrných cen stavebních prací navazující na všeobecné podmínky obsažené v Úvodním katalogu "Pravidla S" pro užití katalogů směrných cen stavebních prací. Popisy prací zahrnují veškerý materiál, výrobky a polotovary (vč. ztratného), včetně mimostaveništní a vnitrostaveništní dopravy, včetně naložení a složení, případně s uložením. Cena položky zahrnuje vedlejší rozpočtové náklady a ostatní rozpočtové náklady. | Dle přílohy č. 2 výkaz výměr
134 | 997221855 | Poplatek za uložení odpadu z kameniva na skládce (skládkovné) | t | 1.2 |  | 0 |  | 0 |  | 0 | SP | URS | Příprava pracoviště, přenášení potřebného materiálu a prostředků v rámci pracoviště - kontrola stavu konstrukce a určení rozsahu prací- všechny potřebné pomůcky, stroje, nářadí a pomocný materiál. Zpracováno dle metodiky Katalogů popisů a směrných cen stavebních prací navazující na všeobecné podmínky obsažené v Úvodním katalogu "Pravidla S" pro užití katalogů směrných cen stavebních prací. Popisy prací zahrnují veškerý materiál, výrobky a polotovary (vč. ztratného), včetně mimostaveništní a vnitrostaveništní dopravy, včetně naložení a složení, případně s uložením. Cena položky zahrnuje vedlejší rozpočtové náklady a ostatní rozpočtové náklady. | Dle přílohy č. 2 výkaz výměr
135 | 998011002 | Přesun hmot pro budovy zděné v do 12 m | t | 1653.399 |  | 0 |  | 0 |  | 0 | SP | URS | Příprava pracoviště, přenášení potřebného materiálu a prostředků v rámci pracoviště - kontrola stavu konstrukce a určení rozsahu prací- všechny potřebné pomůcky, stroje, nářadí a pomocný materiál. Zpracováno dle metodiky Katalogů popisů a směrných cen stavebních prací navazující na všeobecné podmínky obsažené v Úvodním katalogu "Pravidla S" pro užití katalogů směrných cen stavebních prací. Popisy prací zahrnují veškerý materiál, výrobky a polotovary (vč. ztratného), včetně mimostaveništní a vnitrostaveništní dopravy, včetně naložení a složení, případně s uložením. Cena položky zahrnuje vedlejší rozpočtové náklady a ostatní rozpočtové náklady. | Dle přílohy č. 2 výkaz výměr
[6 empty] | 0 |  | 0 |  | 0
S | Celkem za 99 | Přesun hmot |  |  |  | 0 |  | 0 |  | 0
Díl: | 711 | Izolace proti vodě, vlhkosti a plynům | [8 empty] | SD
136 | 711111001 | Provedení izolace proti zemní vlhkosti vodorovné za studena nátěrem penetračním | m2 | 520.91 |  | 0 |  | 0 |  | 0 | SP | URS | Příprava pracoviště, přenášení potřebného materiálu a prostředků v rámci pracoviště - kontrola stavu konstrukce a určení rozsahu prací- všechny potřebné pomůcky, stroje, nářadí a pomocný materiál. Zpracováno dle metodiky Katalogů popisů a směrných cen stavebních prací navazující na všeobecné podmínky obsažené v Úvodním katalogu "Pravidla S" pro užití katalogů směrných cen stavebních prací. Popisy prací zahrnují veškerý materiál, výrobky a polotovary (vč. ztratného), včetně mimostaveništní a vnitrostaveništní dopravy, včetně naložení a složení, případně s uložením. Cena položky zahrnuje vedlejší rozpočtové náklady a ostatní rozpočtové náklady. | Dle přílohy č. 2 výkaz výměr
137 | 111631500 | lak asfaltový penetrační | t | 0.156 |  | 0 |  | 0 |  | 0 | SP | URS | Příprava pracoviště, přenášení potřebného materiálu a prostředků v rámci pracoviště - kontrola stavu konstrukce a určení rozsahu prací- všechny potřebné pomůcky, stroje, nářadí a pomocný materiál. Zpracováno dle metodiky Katalogů popisů a směrných cen stavebních prací navazující na všeobecné podmínky obsažené v Úvodním katalogu "Pravidla S" pro užití katalogů směrných cen stavebních prací. Popisy prací zahrnují veškerý materiál, výrobky a polotovary (vč. ztratného), včetně mimostaveništní a vnitrostaveništní dopravy, včetně naložení a složení, případně s uložením. Cena položky zahrnuje vedlejší rozpočtové náklady a ostatní rozpočtové náklady. | Dle přílohy č. 2 výkaz výměr
138 | 711112001 | Provedení izolace proti zemní vlhkosti svislé za studena nátěrem penetračním | m2 | 156.27 |  | 0 |  | 0 |  | 0 | SP | URS | Příprava pracoviště, přenášení potřebného materiálu a prostředků v rámci pracoviště - kontrola stavu konstrukce a určení rozsahu prací- všechny potřebné pomůcky, stroje, nářadí a pomocný materiál. Zpracováno dle metodiky Katalogů popisů a směrných cen stavebních prací navazující na všeobecné podmínky obsažené v Úvodním katalogu "Pravidla S" pro užití katalogů směrných cen stavebních prací. Popisy prací zahrnují veškerý materiál, výrobky a polotovary (vč. ztratného), včetně mimostaveništní a vnitrostaveništní dopravy, včetně naložení a složení, případně s uložením. Cena položky zahrnuje vedlejší rozpočtové náklady a ostatní rozpočtové náklady. | Dle přílohy č. 2 výkaz výměr
139 | 111631500 | lak asfaltový penetrační | t | 0.055 |  | 0 |  | 0 |  | 0 | SP | URS | Příprava pracoviště, přenášení potřebného materiálu a prostředků v rámci pracoviště - kontrola stavu konstrukce a určení rozsahu prací- všechny potřebné pomůcky, stroje, nářadí a pomocný materiál. Zpracováno dle metodiky Katalogů popisů a směrných cen stavebních prací navazující na všeobecné podmínky obsažené v Úvodním katalogu "Pravidla S" pro užití katalogů směrných cen stavebních prací. Popisy prací zahrnují veškerý materiál, výrobky a polotovary (vč. ztratného), včetně mimostaveništní a vnitrostaveništní dopravy, včetně naložení a složení, případně s uložením. Cena položky zahrnuje vedlejší rozpočtové náklady a ostatní rozpočtové náklady. | Dle přílohy č. 2 výkaz výměr
140 | 711131230 | Izolace proti zemní vlhkosti na vodorovné ploše na sucho pásy | m2 | 371 |  | 0 |  | 0 |  | 0 | SP | URS | Příprava pracoviště, přenášení potřebného materiálu a prostředků v rámci pracoviště - kontrola stavu konstrukce a určení rozsahu prací- všechny potřebné pomůcky, stroje, nářadí a pomocný materiál. Zpracováno dle metodiky Katalogů popisů a směrných cen stavebních prací navazující na všeobecné podmínky obsažené v Úvodním katalogu "Pravidla S" pro užití katalogů směrných cen stavebních prací. Popisy prací zahrnují veškerý materiál, výrobky a polotovary (vč. ztratného), včetně mimostaveništní a vnitrostaveništní dopravy, včetně naložení a složení, případně s uložením. Cena položky zahrnuje vedlejší rozpočtové náklady a ostatní rozpočtové náklady. | Dle přílohy č. 2 výkaz výměr
141 | 711211R2 | Utěsnění jednotlivých otvorů v multikanálech proti tlakové vodě s požární odolností EI 60min.; D+M | m2 | 46 |  | 0 |  | 0 |  | 0 | SP | URS | Příprava pracoviště, přenášení potřebného materiálu a prostředků v rámci pracoviště - kontrola stavu konstrukce a určení rozsahu prací- všechny potřebné pomůcky, stroje, nářadí a pomocný materiál. Zpracováno dle metodiky Katalogů popisů a směrných cen stavebních prací navazující na všeobecné podmínky obsažené v Úvodním katalogu "Pravidla S" pro užití katalogů směrných cen stavebních prací. Popisy prací zahrnují veškerý materiál, výrobky a polotovary (vč. ztratného), včetně mimostaveništní a vnitrostaveništní dopravy, včetně naložení a složení, případně s uložením. Cena položky zahrnuje vedlejší rozpočtové náklady a ostatní rozpočtové náklady. | Dle přílohy č. 2 výkaz výměr
142 | 711411001 | Provedení izolace proti tlakové vodě vodorovné za studena nátěrem penetračním | m2 | 267 |  | 0 |  | 0 |  | 0 | SP | URS | Příprava pracoviště, přenášení potřebného materiálu a prostředků v rámci pracoviště - kontrola stavu konstrukce a určení rozsahu prací- všechny potřebné pomůcky, stroje, nářadí a pomocný materiál. Zpracováno dle metodiky Katalogů popisů a směrných cen stavebních prací navazující na všeobecné podmínky obsažené v Úvodním katalogu "Pravidla S" pro užití katalogů směrných cen stavebních prací. Popisy prací zahrnují veškerý materiál, výrobky a polotovary (vč. ztratného), včetně mimostaveništní a vnitrostaveništní dopravy, včetně naložení a složení, případně s uložením. Cena položky zahrnuje vedlejší rozpočtové náklady a ostatní rozpočtové náklady. | Dle přílohy č. 2 výkaz výměr
143 | 111631500 | lak asfaltový penetrační | t | 0.08 |  | 0 |  | 0 |  | 0 | SP | URS | Příprava pracoviště, přenášení potřebného materiálu a prostředků v rámci pracoviště - kontrola stavu konstrukce a určení rozsahu prací- všechny potřebné pomůcky, stroje, nářadí a pomocný materiál. Zpracováno dle metodiky Katalogů popisů a směrných cen stavebních prací navazující na všeobecné podmínky obsažené v Úvodním katalogu "Pravidla S" pro užití katalogů směrných cen stavebních prací. Popisy prací zahrnují veškerý materiál, výrobky a polotovary (vč. ztratného), včetně mimostaveništní a vnitrostaveništní dopravy, včetně naložení a složení, případně s uložením. Cena položky zahrnuje vedlejší rozpočtové náklady a ostatní rozpočtové náklady. | Dle přílohy č. 2 výkaz výměr
144 | 711411052 | Provedení izolace proti vodě za studena na vodorovné ploše tekutou lepenkou | m2 | 29.3 |  | 0 |  | 0 |  | 0 | SP | URS | Příprava pracoviště, přenášení potřebného materiálu a prostředků v rámci pracoviště - kontrola stavu konstrukce a určení rozsahu prací- všechny potřebné pomůcky, stroje, nářadí a pomocný materiál. Zpracováno dle metodiky Katalogů popisů a směrných cen stavebních prací navazující na všeobecné podmínky obsažené v Úvodním katalogu "Pravidla S" pro užití katalogů směrných cen stavebních prací. Popisy prací zahrnují veškerý materiál, výrobky a polotovary (vč. ztratného), včetně mimostaveništní a vnitrostaveništní dopravy, včetně naložení a složení, případně s uložením. Cena položky zahrnuje vedlejší rozpočtové náklady a ostatní rozpočtové náklady. | Dle přílohy č. 2 výkaz výměr
145 | 245510310 | nátěr hydroizolační - tekutá lepenka | kg | 58.6 |  | 0 |  | 0 |  | 0 | SP | URS | Příprava pracoviště, přenášení potřebného materiálu a prostředků v rámci pracoviště - kontrola stavu konstrukce a určení rozsahu prací- všechny potřebné pomůcky, stroje, nářadí a pomocný materiál. Zpracováno dle metodiky Katalogů popisů a směrných cen stavebních prací navazující na všeobecné podmínky obsažené v Úvodním katalogu "Pravidla S" pro užití katalogů směrných cen stavebních prací. Popisy prací zahrnují veškerý materiál, výrobky a polotovary (vč. ztratného), včetně mimostaveništní a vnitrostaveništní dopravy, včetně naložení a složení, případně s uložením. Cena položky zahrnuje vedlejší rozpočtové náklady a ostatní rozpočtové náklady. | Dle přílohy č. 2 výkaz výměr
146 | 711411053 | Provedení izolace proti vodě za studena na vodorovné ploše krystalickou hydroizolací | m2 | 8.8 |  | 0 |  | 0 |  | 0 | SP | URS | Příprava pracoviště, přenášení potřebného materiálu a prostředků v rámci pracoviště - kontrola stavu konstrukce a určení rozsahu prací- všechny potřebné pomůcky, stroje, nářadí a pomocný materiál. Zpracováno dle metodiky Katalogů popisů a směrných cen stavebních prací navazující na všeobecné podmínky obsažené v Úvodním katalogu "Pravidla S" pro užití katalogů směrných cen stavebních prací. Popisy prací zahrnují veškerý materiál, výrobky a polotovary (vč. ztratného), včetně mimostaveništní a vnitrostaveništní dopravy, včetně naložení a složení, případně s uložením. Cena položky zahrnuje vedlejší rozpočtové náklady a ostatní rozpočtové náklady. | Dle přílohy č. 2 výkaz výměr
147 | 245510520 | systém hydroizolační práškový | kg | 17.6 |  | 0 |  | 0 |  | 0 | SP | URS | Příprava pracoviště, přenášení potřebného materiálu a prostředků v rámci pracoviště - kontrola stavu konstrukce a určení rozsahu prací- všechny potřebné pomůcky, stroje, nářadí a pomocný materiál. Zpracováno dle metodiky Katalogů popisů a směrných cen stavebních prací navazující na všeobecné podmínky obsažené v Úvodním katalogu "Pravidla S" pro užití katalogů směrných cen stavebních prací. Popisy prací zahrnují veškerý materiál, výrobky a polotovary (vč. ztratného), včetně mimostaveništní a vnitrostaveništní dopravy, včetně naložení a složení, případně s uložením. Cena položky zahrnuje vedlejší rozpočtové náklady a ostatní rozpočtové náklady. | Dle přílohy č. 2 výkaz výměr
148 | 711412001 | Provedení izolace proti tlakové vodě svislé za studena nátěrem penetračním | m2 | 156.91 |  | 0 |  | 0 |  | 0 | SP | URS | Příprava pracoviště, přenášení potřebného materiálu a prostředků v rámci pracoviště - kontrola stavu konstrukce a určení rozsahu prací- všechny potřebné pomůcky, stroje, nářadí a pomocný materiál. Zpracováno dle metodiky Katalogů popisů a směrných cen stavebních prací navazující na všeobecné podmínky obsažené v Úvodním katalogu "Pravidla S" pro užití katalogů směrných cen stavebních prací. Popisy prací zahrnují veškerý materiál, výrobky a polotovary (vč. ztratného), včetně mimostaveništní a vnitrostaveništní dopravy, včetně naložení a složení, případně s uložením. Cena položky zahrnuje vedlejší rozpočtové náklady a ostatní rozpočtové náklady. | Dle přílohy č. 2 výkaz výměr
149 | 111631500 | lak asfaltový penetrační | t | 0.055 |  | 0 |  | 0 |  | 0 | SP | URS | Příprava pracoviště, přenášení potřebného materiálu a prostředků v rámci pracoviště - kontrola stavu konstrukce a určení rozsahu prací- všechny potřebné pomůcky, stroje, nářadí a pomocný materiál. Zpracováno dle metodiky Katalogů popisů a směrných cen stavebních prací navazující na všeobecné podmínky obsažené v Úvodním katalogu "Pravidla S" pro užití katalogů směrných cen stavebních prací. Popisy prací zahrnují veškerý materiál, výrobky a polotovary (vč. ztratného), včetně mimostaveništní a vnitrostaveništní dopravy, včetně naložení a složení, případně s uložením. Cena položky zahrnuje vedlejší rozpočtové náklady a ostatní rozpočtové náklady. | Dle přílohy č. 2 výkaz výměr
150 | 711441559 | Provedení izolace proti tlakové vodě vodorovné přitavením pásu NAIP | m2 | 267 |  | 0 |  | 0 |  | 0 | SP | URS | Příprava pracoviště, přenášení potřebného materiálu a prostředků v rámci pracoviště - kontrola stavu konstrukce a určení rozsahu prací- všechny potřebné pomůcky, stroje, nářadí a pomocný materiál. Zpracováno dle metodiky Katalogů popisů a směrných cen stavebních prací navazující na všeobecné podmínky obsažené v Úvodním katalogu "Pravidla S" pro užití katalogů směrných cen stavebních prací. Popisy prací zahrnují veškerý materiál, výrobky a polotovary (vč. ztratného), včetně mimostaveništní a vnitrostaveništní dopravy, včetně naložení a složení, případně s uložením. Cena položky zahrnuje vedlejší rozpočtové náklady a ostatní rozpočtové náklady. | Dle přílohy č. 2 výkaz výměr
151 | 628311160 | modifikovaný asfaltový pás | m2 | 307.05 |  | 0 |  | 0 |  | 0 | SP | URS | Příprava pracoviště, přenášení potřebného materiálu a prostředků v rámci pracoviště - kontrola stavu konstrukce a určení rozsahu prací- všechny potřebné pomůcky, stroje, nářadí a pomocný materiál. Zpracováno dle metodiky Katalogů popisů a směrných cen stavebních prací navazující na všeobecné podmínky obsažené v Úvodním katalogu "Pravidla S" pro užití katalogů směrných cen stavebních prací. Popisy prací zahrnují veškerý materiál, výrobky a polotovary (vč. ztratného), včetně mimostaveništní a vnitrostaveništní dopravy, včetně naložení a složení, případně s uložením. Cena položky zahrnuje vedlejší rozpočtové náklady a ostatní rozpočtové náklady. | Dle přílohy č. 2 výkaz výměr
152 | 711442559 | Provedení izolace proti tlakové vodě svislé přitavením pásu NAIP | m2 | 156.91 |  | 0 |  | 0 |  | 0 | SP | URS | Příprava pracoviště, přenášení potřebného materiálu a prostředků v rámci pracoviště - kontrola stavu konstrukce a určení rozsahu prací- všechny potřebné pomůcky, stroje, nářadí a pomocný materiál. Zpracováno dle metodiky Katalogů popisů a směrných cen stavebních prací navazující na všeobecné podmínky obsažené v Úvodním katalogu "Pravidla S" pro užití katalogů směrných cen stavebních prací. Popisy prací zahrnují veškerý materiál, výrobky a polotovary (vč. ztratného), včetně mimostaveništní a vnitrostaveništní dopravy, včetně naložení a složení, případně s uložením. Cena položky zahrnuje vedlejší rozpočtové náklady a ostatní rozpočtové náklady. | Dle přílohy č. 2 výkaz výměr
153 | 628311160 | modifikovaný asfaltový pás | m2 | 180.447 |  | 0 |  | 0 |  | 0 | SP | URS | Příprava pracoviště, přenášení potřebného materiálu a prostředků v rámci pracoviště - kontrola stavu konstrukce a určení rozsahu prací- všechny potřebné pomůcky, stroje, nářadí a pomocný materiál. Zpracováno dle metodiky Katalogů popisů a směrných cen stavebních prací navazující na všeobecné podmínky obsažené v Úvodním katalogu "Pravidla S" pro užití katalogů směrných cen stavebních prací. Popisy prací zahrnují veškerý materiál, výrobky a polotovary (vč. ztratného), včetně mimostaveništní a vnitrostaveništní dopravy, včetně naložení a složení, případně s uložením. Cena položky zahrnuje vedlejší rozpočtové náklady a ostatní rozpočtové náklady. | Dle přílohy č. 2 výkaz výměr
154 | 711471053 | Provedení vodorovné izolace proti tlakové vodě termoplasty fólií z nízkolehčeného PE | m2 | 638 |  | 0 |  | 0 |  | 0 | SP | URS | Příprava pracoviště, přenášení potřebného materiálu a prostředků v rámci pracoviště - kontrola stavu konstrukce a určení rozsahu prací- všechny potřebné pomůcky, stroje, nářadí a pomocný materiál. Zpracováno dle metodiky Katalogů popisů a směrných cen stavebních prací navazující na všeobecné podmínky obsažené v Úvodním katalogu "Pravidla S" pro užití katalogů směrných cen stavebních prací. Popisy prací zahrnují veškerý materiál, výrobky a polotovary (vč. ztratného), včetně mimostaveništní a vnitrostaveništní dopravy, včetně naložení a složení, případně s uložením. Cena položky zahrnuje vedlejší rozpočtové náklady a ostatní rozpočtové náklady. | Dle přílohy č. 2 výkaz výměr
155 | 283232790 | fólie z polyetylénu tl 0,05 - 0,20 mm čiré šířka 1000 mm | kg | 102.718 |  | 0 |  | 0 |  | 0 | SP | URS | Příprava pracoviště, přenášení potřebného materiálu a prostředků v rámci pracoviště - kontrola stavu konstrukce a určení rozsahu prací- všechny potřebné pomůcky, stroje, nářadí a pomocný materiál. Zpracováno dle metodiky Katalogů popisů a směrných cen stavebních prací navazující na všeobecné podmínky obsažené v Úvodním katalogu "Pravidla S" pro užití katalogů směrných cen stavebních prací. Popisy prací zahrnují veškerý materiál, výrobky a polotovary (vč. ztratného), včetně mimostaveništní a vnitrostaveništní dopravy, včetně naložení a složení, případně s uložením. Cena položky zahrnuje vedlejší rozpočtové náklady a ostatní rozpočtové náklady. | Dle přílohy č. 2 výkaz výměr
156 | 711472053 | Provedení svislé izolace proti tlakové vodě termoplasty fólií z nízkolehčeného PE | m2 | 156.91 |  | 0 |  | 0 |  | 0 | SP | URS | Příprava pracoviště, přenášení potřebného materiálu a prostředků v rámci pracoviště - kontrola stavu konstrukce a určení rozsahu prací- všechny potřebné pomůcky, stroje, nářadí a pomocný materiál. Zpracováno dle metodiky Katalogů popisů a směrných cen stavebních prací navazující na všeobecné podmínky obsažené v Úvodním katalogu "Pravidla S" pro užití katalogů směrných cen stavebních prací. Popisy prací zahrnují veškerý materiál, výrobky a polotovary (vč. ztratného), včetně mimostaveništní a vnitrostaveništní dopravy, včetně naložení a složení, případně s uložením. Cena položky zahrnuje vedlejší rozpočtové náklady a ostatní rozpočtové náklady. | Dle přílohy č. 2 výkaz výměr
157 | 283232790 | fólie z polyetylénu tl 0,05 - 0,20 mm čiré šířka 1000 mm | kg | 25.263 |  | 0 |  | 0 |  | 0 | SP | URS | Příprava pracoviště, přenášení potřebného materiálu a prostředků v rámci pracoviště - kontrola stavu konstrukce a určení rozsahu prací- všechny potřebné pomůcky, stroje, nářadí a pomocný materiál. Zpracováno dle metodiky Katalogů popisů a směrných cen stavebních prací navazující na všeobecné podmínky obsažené v Úvodním katalogu "Pravidla S" pro užití katalogů směrných cen stavebních prací. Popisy prací zahrnují veškerý materiál, výrobky a polotovary (vč. ztratného), včetně mimostaveništní a vnitrostaveništní dopravy, včetně naložení a složení, případně s uložením. Cena položky zahrnuje vedlejší rozpočtové náklady a ostatní rozpočtové náklady. | Dle přílohy č. 2 výkaz výměr
158 | 711792721 | Izolace proti zemní vlhkosti, utěsnění spár elastickým tmelem | m | 45 |  | 0 |  | 0 |  | 0 | SP | URS | Příprava pracoviště, přenášení potřebného materiálu a prostředků v rámci pracoviště - kontrola stavu konstrukce a určení rozsahu prací- všechny potřebné pomůcky, stroje, nářadí a pomocný materiál. Zpracováno dle metodiky Katalogů popisů a směrných cen stavebních prací navazující na všeobecné podmínky obsažené v Úvodním katalogu "Pravidla S" pro užití katalogů směrných cen stavebních prací. Popisy prací zahrnují veškerý materiál, výrobky a polotovary (vč. ztratného), včetně mimostaveništní a vnitrostaveništní dopravy, včetně naložení a složení, případně s uložením. Cena položky zahrnuje vedlejší rozpočtové náklady a ostatní rozpočtové náklady. | Dle přílohy č. 2 výkaz výměr
159 | 711792722 | Izolace proti zemní vlhkosti, utěsnění spár samolepicí šňůrou | m | 45 |  | 0 |  | 0 |  | 0 | SP | URS | Příprava pracoviště, přenášení potřebného materiálu a prostředků v rámci pracoviště - kontrola stavu konstrukce a určení rozsahu prací- všechny potřebné pomůcky, stroje, nářadí a pomocný materiál. Zpracováno dle metodiky Katalogů popisů a směrných cen stavebních prací navazující na všeobecné podmínky obsažené v Úvodním katalogu "Pravidla S" pro užití katalogů směrných cen stavebních prací. Popisy prací zahrnují veškerý materiál, výrobky a polotovary (vč. ztratného), včetně mimostaveništní a vnitrostaveništní dopravy, včetně naložení a složení, případně s uložením. Cena položky zahrnuje vedlejší rozpočtové náklady a ostatní rozpočtové náklady. | Dle přílohy č. 2 výkaz výměr
160 | 998711102 | Přesun hmot tonážní pro izolace proti vodě, vlhkosti a plynům v objektech výšky do 12 m | t | 7.844 |  | 0 |  | 0 |  | 0 | SP | URS | Příprava pracoviště, přenášení potřebného materiálu a prostředků v rámci pracoviště - kontrola stavu konstrukce a určení rozsahu prací- všechny potřebné pomůcky, stroje, nářadí a pomocný materiál. Zpracováno dle metodiky Katalogů popisů a směrných cen stavebních prací navazující na všeobecné podmínky obsažené v Úvodním katalogu "Pravidla S" pro užití katalogů směrných cen stavebních prací. Popisy prací zahrnují veškerý materiál, výrobky a polotovary (vč. ztratného), včetně mimostaveništní a vnitrostaveništní dopravy, včetně naložení a složení, případně s uložením. Cena položky zahrnuje vedlejší rozpočtové náklady a ostatní rozpočtové náklady. | Dle přílohy č. 2 výkaz výměr
[6 empty] | 0 |  | 0 |  | 0
S | Celkem za 711 | Izolace proti vodě, vlhkosti a plynům |  |  |  | 0 |  | 0 |  | 0
Díl: | 712 | Povlakové krytiny | [8 empty] | SD
161 | 712331101 | Provedení povlakové krytiny střech do 10° podkladní vrstvy pásy na sucho AIP, NAIP nebo tkaninou | m2 | 258.18 |  | 0 |  | 0 |  | 0 | SP | URS | Příprava pracoviště, přenášení potřebného materiálu a prostředků v rámci pracoviště - kontrola stavu konstrukce a určení rozsahu prací- všechny potřebné pomůcky, stroje, nářadí a pomocný materiál. Zpracováno dle metodiky Katalogů popisů a směrných cen stavebních prací navazující na všeobecné podmínky obsažené v Úvodním katalogu "Pravidla S" pro užití katalogů směrných cen stavebních prací. Popisy prací zahrnují veškerý materiál, výrobky a polotovary (vč. ztratného), včetně mimostaveništní a vnitrostaveništní dopravy, včetně naložení a složení, případně s uložením. Cena položky zahrnuje vedlejší rozpočtové náklady a ostatní rozpočtové náklady. | Dle přílohy č. 2 výkaz výměr
162 | 628111500 | pás asfaltovaný | m2 | 356.288 |  | 0 |  | 0 |  | 0 | SP | URS | Příprava pracoviště, přenášení potřebného materiálu a prostředků v rámci pracoviště - kontrola stavu konstrukce a určení rozsahu prací- všechny potřebné pomůcky, stroje, nářadí a pomocný materiál. Zpracováno dle metodiky Katalogů popisů a směrných cen stavebních prací navazující na všeobecné podmínky obsažené v Úvodním katalogu "Pravidla S" pro užití katalogů směrných cen stavebních prací. Popisy prací zahrnují veškerý materiál, výrobky a polotovary (vč. ztratného), včetně mimostaveništní a vnitrostaveništní dopravy, včetně naložení a složení, případně s uložením. Cena položky zahrnuje vedlejší rozpočtové náklady a ostatní rozpočtové náklady. | Dle přílohy č. 2 výkaz výměr
163 | 712341559 | Provedení povlakové krytiny střech do 10° pásy NAIP přitavením v plné ploše | m2 | 258.18 |  | 0 |  | 0 |  | 0 | SP | URS | Příprava pracoviště, přenášení potřebného materiálu a prostředků v rámci pracoviště - kontrola stavu konstrukce a určení rozsahu prací- všechny potřebné pomůcky, stroje, nářadí a pomocný materiál. Zpracováno dle metodiky Katalogů popisů a směrných cen stavebních prací navazující na všeobecné podmínky obsažené v Úvodním katalogu "Pravidla S" pro užití katalogů směrných cen stavebních prací. Popisy prací zahrnují veškerý materiál, výrobky a polotovary (vč. ztratného), včetně mimostaveništní a vnitrostaveništní dopravy, včetně naložení a složení, případně s uložením. Cena položky zahrnuje vedlejší rozpočtové náklady a ostatní rozpočtové náklady. | Dle přílohy č. 2 výkaz výměr
164 | 628522570 | pás asfaltovaný modifikovaný - mineral | m2 | 356.288 |  | 0 |  | 0 |  | 0 | SP | URS | Příprava pracoviště, přenášení potřebného materiálu a prostředků v rámci pracoviště - kontrola stavu konstrukce a určení rozsahu prací- všechny potřebné pomůcky, stroje, nářadí a pomocný materiál. Zpracováno dle metodiky Katalogů popisů a směrných cen stavebních prací navazující na všeobecné podmínky obsažené v Úvodním katalogu "Pravidla S" pro užití katalogů směrných cen stavebních prací. Popisy prací zahrnují veškerý materiál, výrobky a polotovary (vč. ztratného), včetně mimostaveništní a vnitrostaveništní dopravy, včetně naložení a složení, případně s uložením. Cena položky zahrnuje vedlejší rozpočtové náklady a ostatní rozpočtové náklady. | Dle přílohy č. 2 výkaz výměr
165 | 712361702 | Provedení povlakové krytiny střech do 10° fólií přilepenou bodově | m2 | 717 |  | 0 |  | 0 |  | 0 | SP | URS | Příprava pracoviště, přenášení potřebného materiálu a prostředků v rámci pracoviště - kontrola stavu konstrukce a určení rozsahu prací- všechny potřebné pomůcky, stroje, nářadí a pomocný materiál. Zpracováno dle metodiky Katalogů popisů a směrných cen stavebních prací navazující na všeobecné podmínky obsažené v Úvodním katalogu "Pravidla S" pro užití katalogů směrných cen stavebních prací. Popisy prací zahrnují veškerý materiál, výrobky a polotovary (vč. ztratného), včetně mimostaveništní a vnitrostaveništní dopravy, včetně naložení a složení, případně s uložením. Cena položky zahrnuje vedlejší rozpočtové náklady a ostatní rozpočtové náklady. | Dle přílohy č. 2 výkaz výměr
166 | 283220120R | fólie hydroizolační střešní z měkčeného PVC tl.1,5mm vč. všech detailů, kotvení, ukončovacích, pomocných a sojovacích prvků | m2 | 989.46 |  | 0 |  | 0 |  | 0 | SP | R-pol | Cena zahrnuje všechny potřebné pomůcky, stroje, nářadí a pomocný materiál. Cena položky zahrnuje vedlejší rozpočtové náklady a ostatní rozpočtové náklady. | Dle přílohy č. 2 výkaz výměr
167 | 998712102 | Přesun hmot tonážní tonážní pro krytiny povlakové v objektech v do 12 m | t | 4.952 |  | 0 |  | 0 |  | 0 | SP | URS | Příprava pracoviště, přenášení potřebného materiálu a prostředků v rámci pracoviště - kontrola stavu konstrukce a určení rozsahu prací- všechny potřebné pomůcky, stroje, nářadí a pomocný materiál. Zpracováno dle metodiky Katalogů popisů a směrných cen stavebních prací navazující na všeobecné podmínky obsažené v Úvodním katalogu "Pravidla S" pro užití katalogů směrných cen stavebních prací. Popisy prací zahrnují veškerý materiál, výrobky a polotovary (vč. ztratného), včetně mimostaveništní a vnitrostaveništní dopravy, včetně naložení a složení, případně s uložením. Cena položky zahrnuje vedlejší rozpočtové náklady a ostatní rozpočtové náklady. | Dle přílohy č. 2 výkaz výměr
[6 empty] | 0 |  | 0 |  | 0
S | Celkem za 712 | Povlakové krytiny |  |  |  | 0 |  | 0 |  | 0
Díl: | 720 | Zdravotně technické instalace | [8 empty] | SD
168 | 713121111 | Montáž izolace tepelné podlah volně kladenými rohožemi, pásy, dílci, deskami 1 vrstva | m2 | 250.68 |  | 0 |  | 0 |  | 0 | SP | URS | Příprava pracoviště, přenášení potřebného materiálu a prostředků v rámci pracoviště - kontrola stavu konstrukce a určení rozsahu prací- všechny potřebné pomůcky, stroje, nářadí a pomocný materiál. Zpracováno dle metodiky Katalogů popisů a směrných cen stavebních prací navazující na všeobecné podmínky obsažené v Úvodním katalogu "Pravidla S" pro užití katalogů směrných cen stavebních prací. Popisy prací zahrnují veškerý materiál, výrobky a polotovary (vč. ztratného), včetně mimostaveništní a vnitrostaveništní dopravy, včetně naložení a složení, případně s uložením. Cena položky zahrnuje vedlejší rozpočtové náklady a ostatní rozpočtové náklady. | Dle přílohy č. 2 výkaz výměr
169 | 6315143R | deska minerální normální izolační - kročejová izolace tl. 40mm, obemová hmotnost 100kg/m3, la = 0,036 W/mK | m2 | 288.282 |  | 0 |  | 0 |  | 0 | SP | R-pol | Cena zahrnuje všechny potřebné pomůcky, stroje, nářadí a pomocný materiál. Cena položky zahrnuje vedlejší rozpočtové náklady a ostatní rozpočtové náklady. | Dle přílohy č. 2 výkaz výměr
170 | 713121121 | Montáž izolace tepelné podlah volně kladenými rohožemi, pásy, dílci, deskami 2 vrstvy | m2 | 219.43 |  | 0 |  | 0 |  | 0 | SP | URS | Příprava pracoviště, přenášení potřebného materiálu a prostředků v rámci pracoviště - kontrola stavu konstrukce a určení rozsahu prací- všechny potřebné pomůcky, stroje, nářadí a pomocný materiál. Zpracováno dle metodiky Katalogů popisů a směrných cen stavebních prací navazující na všeobecné podmínky obsažené v Úvodním katalogu "Pravidla S" pro užití katalogů směrných cen stavebních prací. Popisy prací zahrnují veškerý materiál, výrobky a polotovary (vč. ztratného), včetně mimostaveništní a vnitrostaveništní dopravy, včetně naložení a složení, případně s uložením. Cena položky zahrnuje vedlejší rozpočtové náklady a ostatní rozpočtové náklady. | Dle přílohy č. 2 výkaz výměr
171 | 283765450 | extrudovaný polystyren - deska podlahová 1250 x 625 x 40 mm | m2 | 91.447 |  | 0 |  | 0 |  | 0 | SP | URS | Příprava pracoviště, přenášení potřebného materiálu a prostředků v rámci pracoviště - kontrola stavu konstrukce a určení rozsahu prací- všechny potřebné pomůcky, stroje, nářadí a pomocný materiál. Zpracováno dle metodiky Katalogů popisů a směrných cen stavebních prací navazující na všeobecné podmínky obsažené v Úvodním katalogu "Pravidla S" pro užití katalogů směrných cen stavebních prací. Popisy prací zahrnují veškerý materiál, výrobky a polotovary (vč. ztratného), včetně mimostaveništní a vnitrostaveništní dopravy, včetně naložení a složení, případně s uložením. Cena položky zahrnuje vedlejší rozpočtové náklady a ostatní rozpočtové náklady. | Dle přílohy č. 2 výkaz výměr
172 | 283765470 | extrudovaný polystyren - deska podlahová 1250 x 1250 x 60 mm | m2 | 469.059 |  | 0 |  | 0 |  | 0 | SP | URS | Příprava pracoviště, přenášení potřebného materiálu a prostředků v rámci pracoviště - kontrola stavu konstrukce a určení rozsahu prací- všechny potřebné pomůcky, stroje, nářadí a pomocný materiál. Zpracováno dle metodiky Katalogů popisů a směrných cen stavebních prací navazující na všeobecné podmínky obsažené v Úvodním katalogu "Pravidla S" pro užití katalogů směrných cen stavebních prací. Popisy prací zahrnují veškerý materiál, výrobky a polotovary (vč. ztratného), včetně mimostaveništní a vnitrostaveništní dopravy, včetně naložení a složení, případně s uložením. Cena položky zahrnuje vedlejší rozpočtové náklady a ostatní rozpočtové náklady. | Dle přílohy č. 2 výkaz výměr
173 | 713121211 | Montáž izolace tepelné podlah volně kladenými okrajovými pásky | m | 354.9 |  | 0 |  | 0 |  | 0 | SP | URS | Příprava pracoviště, přenášení potřebného materiálu a prostředků v rámci pracoviště - kontrola stavu konstrukce a určení rozsahu prací- všechny potřebné pomůcky, stroje, nářadí a pomocný materiál. Zpracováno dle metodiky Katalogů popisů a směrných cen stavebních prací navazující na všeobecné podmínky obsažené v Úvodním katalogu "Pravidla S" pro užití katalogů směrných cen stavebních prací. Popisy prací zahrnují veškerý materiál, výrobky a polotovary (vč. ztratného), včetně mimostaveništní a vnitrostaveništní dopravy, včetně naložení a složení, případně s uložením. Cena položky zahrnuje vedlejší rozpočtové náklady a ostatní rozpočtové náklady. | Dle přílohy č. 2 výkaz výměr
174 | 631402730R | okrajový izolační pásek tl. 12mm k zamezení zvukových a tepelných mostů (minerální vlna pojená organ. pryskyřicí, hydrofobizovaná) | m | 408.135 |  | 0 |  | 0 |  | 0 | SP | R-pol | Cena zahrnuje všechny potřebné pomůcky, stroje, nářadí a pomocný materiál. Cena položky zahrnuje vedlejší rozpočtové náklady a ostatní rozpočtové náklady. | Dle přílohy č. 2 výkaz výměr
175 | 713141131 | Montáž izolace tepelné střech plochých lepené za studena 1 vrstva rohoží, pásů, dílců, desek | m2 | 717 |  | 0 |  | 0 |  | 0 | SP | URS | Příprava pracoviště, přenášení potřebného materiálu a prostředků v rámci pracoviště - kontrola stavu konstrukce a určení rozsahu prací- všechny potřebné pomůcky, stroje, nářadí a pomocný materiál. Zpracováno dle metodiky Katalogů popisů a směrných cen stavebních prací navazující na všeobecné podmínky obsažené v Úvodním katalogu "Pravidla S" pro užití katalogů směrných cen stavebních prací. Popisy prací zahrnují veškerý materiál, výrobky a polotovary (vč. ztratného), včetně mimostaveništní a vnitrostaveništní dopravy, včetně naložení a složení, případně s uložením. Cena položky zahrnuje vedlejší rozpočtové náklady a ostatní rozpočtové náklady. | Dle přílohy č. 2 výkaz výměr
176 | 283759140 | deska z pěnového polystyrenu bílá EPS 150 S 1000 x 1000 x 100 mm | m2 | 745.967 |  | 0 |  | 0 |  | 0 | SP | URS | Příprava pracoviště, přenášení potřebného materiálu a prostředků v rámci pracoviště - kontrola stavu konstrukce a určení rozsahu prací- všechny potřebné pomůcky, stroje, nářadí a pomocný materiál. Zpracováno dle metodiky Katalogů popisů a směrných cen stavebních prací navazující na všeobecné podmínky obsažené v Úvodním katalogu "Pravidla S" pro užití katalogů směrných cen stavebních prací. Popisy prací zahrnují veškerý materiál, výrobky a polotovary (vč. ztratného), včetně mimostaveništní a vnitrostaveništní dopravy, včetně naložení a složení, případně s uložením. Cena položky zahrnuje vedlejší rozpočtové náklady a ostatní rozpočtové náklady. | Dle přílohy č. 2 výkaz výměr
177 | 7131500R | Protipožární ucpávky kabelových prostupů | m2 | 171 |  | 0 |  | 0 |  | 0 | SP | R-pol | Cena zahrnuje všechny potřebné pomůcky, stroje, nářadí a pomocný materiál. Cena položky zahrnuje vedlejší rozpočtové náklady a ostatní rozpočtové náklady. | Dle přílohy č. 2 výkaz výměr
178 | 998713102 | Přesun hmot tonážní tonážní pro izolace tepelné v objektech v do 12 m | t | 4.032 |  | 0 |  | 0 |  | 0 | SP | URS | Příprava pracoviště, přenášení potřebného materiálu a prostředků v rámci pracoviště - kontrola stavu konstrukce a určení rozsahu prací- všechny potřebné pomůcky, stroje, nářadí a pomocný materiál. Zpracováno dle metodiky Katalogů popisů a směrných cen stavebních prací navazující na všeobecné podmínky obsažené v Úvodním katalogu "Pravidla S" pro užití katalogů směrných cen stavebních prací. Popisy prací zahrnují veškerý materiál, výrobky a polotovary (vč. ztratného), včetně mimostaveništní a vnitrostaveništní dopravy, včetně naložení a složení, případně s uložením. Cena položky zahrnuje vedlejší rozpočtové náklady a ostatní rozpočtové náklady. | Dle přílohy č. 2 výkaz výměr
[6 empty] | 0 |  | 0 |  | 0
S | Celkem za 720 | Zdravotně technické instalace |  |  |  | 0 |  | 0 |  | 0
Díl: | 720 | Zdravotně technické instalace | [8 empty] | SD
179 | 7200000R | Zdravotně technické instalace - montáž+dodávka, přenos viz. samostatný rozpočet ZTI | soubor | 1 |  | 0 |  | 0 | 0 | 0 | SP | R-pol | Cena zahrnuje všechny potřebné pomůcky, stroje, nářadí a pomocný materiál. Cena položky zahrnuje vedlejší rozpočtové náklady a ostatní rozpočtové náklady. | Dle přílohy č. 2 výkaz výměr
[6 empty] | 0 |  | 0 |  | 0
S | Celkem za 720 | Zdravotně technické instalace |  |  |  | 0 |  | 0 |  | 0
Díl: | 731 | Ústřední vytápění - kotelny | [8 empty] | SD
180 | 7310000R | Ústřední vytápění - montáž a dodávka, přenos viz. samostatný rozpočet UT | soubor | 1 |  | 0 |  | 0 | 0 | 0 | SP | R-pol | Cena zahrnuje všechny potřebné pomůcky, stroje, nářadí a pomocný materiál. Cena položky zahrnuje vedlejší rozpočtové náklady a ostatní rozpočtové náklady. | Dle přílohy č. 2 výkaz výměr
[6 empty] | 0 |  | 0 |  | 0
S | Celkem za 731 | Ústřední vytápění - kotelny |  |  |  | 0 |  | 0 |  | 0
Díl: | 762 | Konstrukce tesařské | [8 empty] | SD
181 | 762083121 | Impregnace řeziva proti dřevokaznému hmyzu, houbám a plísním máčením třída ohrožení 1 a 2 | m3 | 16.47 |  | 0 |  | 0 |  | 0 | SP | URS | Příprava pracoviště, přenášení potřebného materiálu a prostředků v rámci pracoviště - kontrola stavu konstrukce a určení rozsahu prací- všechny potřebné pomůcky, stroje, nářadí a pomocný materiál. Zpracováno dle metodiky Katalogů popisů a směrných cen stavebních prací navazující na všeobecné podmínky obsažené v Úvodním katalogu "Pravidla S" pro užití katalogů směrných cen stavebních prací. Popisy prací zahrnují veškerý materiál, výrobky a polotovary (vč. ztratného), včetně mimostaveništní a vnitrostaveništní dopravy, včetně naložení a složení, případně s uložením. Cena položky zahrnuje vedlejší rozpočtové náklady a ostatní rozpočtové náklady. | Dle přílohy č. 2 výkaz výměr
182 | 762810036 | Záklop stropů z desek OSB tl 22 mm na sraz šroubovaných na rošt | m2 | 257.804 |  | 0 |  | 0 |  | 0 | SP | URS | Příprava pracoviště, přenášení potřebného materiálu a prostředků v rámci pracoviště - kontrola stavu konstrukce a určení rozsahu prací- všechny potřebné pomůcky, stroje, nářadí a pomocný materiál. Zpracováno dle metodiky Katalogů popisů a směrných cen stavebních prací navazující na všeobecné podmínky obsažené v Úvodním katalogu "Pravidla S" pro užití katalogů směrných cen stavebních prací. Popisy prací zahrnují veškerý materiál, výrobky a polotovary (vč. ztratného), včetně mimostaveništní a vnitrostaveništní dopravy, včetně naložení a složení, případně s uložením. Cena položky zahrnuje vedlejší rozpočtové náklady a ostatní rozpočtové náklady. | Dle přílohy č. 2 výkaz výměr
183 | 998762102 | Přesun hmot tonážní pro kce tesařské v objektech v do 12 m | t | 3.624 |  | 0 |  | 0 |  | 0 | SP | URS | Příprava pracoviště, přenášení potřebného materiálu a prostředků v rámci pracoviště - kontrola stavu konstrukce a určení rozsahu prací- všechny potřebné pomůcky, stroje, nářadí a pomocný materiál. Zpracováno dle metodiky Katalogů popisů a směrných cen stavebních prací navazující na všeobecné podmínky obsažené v Úvodním katalogu "Pravidla S" pro užití katalogů směrných cen stavebních prací. Popisy prací zahrnují veškerý materiál, výrobky a polotovary (vč. ztratného), včetně mimostaveništní a vnitrostaveništní dopravy, včetně naložení a složení, případně s uložením. Cena položky zahrnuje vedlejší rozpočtové náklady a ostatní rozpočtové náklady. | Dle přílohy č. 2 výkaz výměr
[6 empty] | 0 |  | 0 |  | 0
S | Celkem za 762 | Konstrukce tesařské |  |  |  | 0 |  | 0 |  | 0
Díl: | 763 | Konstrukce suché výstavby | [8 empty] | SD
184 | 763131512 | SDK podhled deska 1xA 12,5 TI 100 mm jednovrstvá spodní kce profil CD+UD | m2 | 211.63 |  | 0 |  | 0 |  | 0 | SP | URS | Příprava pracoviště, přenášení potřebného materiálu a prostředků v rámci pracoviště - kontrola stavu konstrukce a určení rozsahu prací- všechny potřebné pomůcky, stroje, nářadí a pomocný materiál. Zpracováno dle metodiky Katalogů popisů a směrných cen stavebních prací navazující na všeobecné podmínky obsažené v Úvodním katalogu "Pravidla S" pro užití katalogů směrných cen stavebních prací. Popisy prací zahrnují veškerý materiál, výrobky a polotovary (vč. ztratného), včetně mimostaveništní a vnitrostaveništní dopravy, včetně naložení a složení, případně s uložením. Cena položky zahrnuje vedlejší rozpočtové náklady a ostatní rozpočtové náklady. | Dle přílohy č. 2 výkaz výměr
185 | 763100001R | Montáž a výroba sbíjených příhradových vazníků délky 11 m, profil v. 530-1000 | m | 165 |  | 0 |  | 0 |  | 0 | SP | R-pol | Cena zahrnuje všechny potřebné pomůcky, stroje, nářadí a pomocný materiál. Cena položky zahrnuje vedlejší rozpočtové náklady a ostatní rozpočtové náklady. | Dle přílohy č. 2 výkaz výměr
186 | 763100002R | Montáž a výroba sbíjených příhradových vazníků délky 7,03 profil v.445-1725 | m | 105.45 |  | 0 |  | 0 |  | 0 | SP | R-pol | Cena zahrnuje všechny potřebné pomůcky, stroje, nářadí a pomocný materiál. Cena položky zahrnuje vedlejší rozpočtové náklady a ostatní rozpočtové náklady. | Dle přílohy č. 2 výkaz výměr
187 | 763200001R | Konstrukce pro vazníkový krov - kontralatě 50/50, pozednice 100/140, bednění z OSB desek tl.20mm dle výpisu řeziva | m3 | 7.64 |  | 0 |  | 0 |  | 0 | SP | R-pol | Cena zahrnuje všechny potřebné pomůcky, stroje, nářadí a pomocný materiál. Cena položky zahrnuje vedlejší rozpočtové náklady a ostatní rozpočtové náklady. | Dle přílohy č. 2 výkaz výměr
188 | 998763101 | Přesun hmot tonážní pro dřevostavby v objektech v do 12 m | t | 13.525 |  | 0 |  | 0 |  | 0 | SP | URS | Příprava pracoviště, přenášení potřebného materiálu a prostředků v rámci pracoviště - kontrola stavu konstrukce a určení rozsahu prací- všechny potřebné pomůcky, stroje, nářadí a pomocný materiál. Zpracováno dle metodiky Katalogů popisů a směrných cen stavebních prací navazující na všeobecné podmínky obsažené v Úvodním katalogu "Pravidla S" pro užití katalogů směrných cen stavebních prací. Popisy prací zahrnují veškerý materiál, výrobky a polotovary (vč. ztratného), včetně mimostaveništní a vnitrostaveništní dopravy, včetně naložení a složení, případně s uložením. Cena položky zahrnuje vedlejší rozpočtové náklady a ostatní rozpočtové náklady. | Dle přílohy č. 2 výkaz výměr
[6 empty] | 0 |  | 0 |  | 0
S | Celkem za 763 | Konstrukce suché výstavby |  |  |  | 0 |  | 0 |  | 0
Díl: | 764 | Konstrukce klempířské | [8 empty] | SD
189 | 764211539 | Montáž krytiny ZnTi hladké střešní ze svitků š 500 až 600 mm sklonu přes 45° | m2 | 32.22 |  | 0 |  | 0 |  | 0 | SP | URS | Příprava pracoviště, přenášení potřebného materiálu a prostředků v rámci pracoviště - kontrola stavu konstrukce a určení rozsahu prací- všechny potřebné pomůcky, stroje, nářadí a pomocný materiál. Zpracováno dle metodiky Katalogů popisů a směrných cen stavebních prací navazující na všeobecné podmínky obsažené v Úvodním katalogu "Pravidla S" pro užití katalogů směrných cen stavebních prací. Popisy prací zahrnují veškerý materiál, výrobky a polotovary (vč. ztratného), včetně mimostaveništní a vnitrostaveništní dopravy, včetně naložení a složení, případně s uložením. Cena položky zahrnuje vedlejší rozpočtové náklady a ostatní rozpočtové náklady. | Dle přílohy č. 2 výkaz výměr
190 | 191132100 | plech zinek-titan svitky 0,60x1000 mm | kg | 250.62 |  | 0 |  | 0 |  | 0 | SP | URS | Příprava pracoviště, přenášení potřebného materiálu a prostředků v rámci pracoviště - kontrola stavu konstrukce a určení rozsahu prací- všechny potřebné pomůcky, stroje, nářadí a pomocný materiál. Zpracováno dle metodiky Katalogů popisů a směrných cen stavebních prací navazující na všeobecné podmínky obsažené v Úvodním katalogu "Pravidla S" pro užití katalogů směrných cen stavebních prací. Popisy prací zahrnují veškerý materiál, výrobky a polotovary (vč. ztratného), včetně mimostaveništní a vnitrostaveništní dopravy, včetně naložení a složení, případně s uložením. Cena položky zahrnuje vedlejší rozpočtové náklady a ostatní rozpočtové náklady. | Dle přílohy č. 2 výkaz výměr
191 | 764221550 | K/13, K/14 Oplechování Zn-Ti říms pod nadřímsovým žlabem rš 800 mm | m | 27.9 |  | 0 |  | 0 |  | 0 | SP | URS | Příprava pracoviště, přenášení potřebného materiálu a prostředků v rámci pracoviště - kontrola stavu konstrukce a určení rozsahu prací- všechny potřebné pomůcky, stroje, nářadí a pomocný materiál. Zpracováno dle metodiky Katalogů popisů a směrných cen stavebních prací navazující na všeobecné podmínky obsažené v Úvodním katalogu "Pravidla S" pro užití katalogů směrných cen stavebních prací. Popisy prací zahrnují veškerý materiál, výrobky a polotovary (vč. ztratného), včetně mimostaveništní a vnitrostaveništní dopravy, včetně naložení a složení, případně s uložením. Cena položky zahrnuje vedlejší rozpočtové náklady a ostatní rozpočtové náklady. | Dle přílohy č. 2 výkaz výměr
192 | 764291530 | K/15, K/17 Střešní prvky Zn-Ti - závětrná lišta rš 400 mm | m | 28.8 |  | 0 |  | 0 |  | 0 | SP | URS | Příprava pracoviště, přenášení potřebného materiálu a prostředků v rámci pracoviště - kontrola stavu konstrukce a určení rozsahu prací- všechny potřebné pomůcky, stroje, nářadí a pomocný materiál. Zpracováno dle metodiky Katalogů popisů a směrných cen stavebních prací navazující na všeobecné podmínky obsažené v Úvodním katalogu "Pravidla S" pro užití katalogů směrných cen stavebních prací. Popisy prací zahrnují veškerý materiál, výrobky a polotovary (vč. ztratného), včetně mimostaveništní a vnitrostaveništní dopravy, včetně naložení a složení, případně s uložením. Cena položky zahrnuje vedlejší rozpočtové náklady a ostatní rozpočtové náklady. | Dle přílohy č. 2 výkaz výměr
193 | 764291520 | K/16 Střešní prvky TiZn - závětrná lišta rš 330 mm | m | 12 |  | 0 |  | 0 |  | 0 | SP | URS | Příprava pracoviště, přenášení potřebného materiálu a prostředků v rámci pracoviště - kontrola stavu konstrukce a určení rozsahu prací- všechny potřebné pomůcky, stroje, nářadí a pomocný materiál. Zpracováno dle metodiky Katalogů popisů a směrných cen stavebních prací navazující na všeobecné podmínky obsažené v Úvodním katalogu "Pravidla S" pro užití katalogů směrných cen stavebních prací. Popisy prací zahrnují veškerý materiál, výrobky a polotovary (vč. ztratného), včetně mimostaveništní a vnitrostaveništní dopravy, včetně naložení a složení, případně s uložením. Cena položky zahrnuje vedlejší rozpočtové náklady a ostatní rozpočtové náklady. | Dle přílohy č. 2 výkaz výměr
194 | 764221520 | K/18 Oplechování TiZn říms pod nadřímsovým žlabem rš 500 mm | m | 12 |  | 0 |  | 0 |  | 0 | SP | URS | Příprava pracoviště, přenášení potřebného materiálu a prostředků v rámci pracoviště - kontrola stavu konstrukce a určení rozsahu prací- všechny potřebné pomůcky, stroje, nářadí a pomocný materiál. Zpracováno dle metodiky Katalogů popisů a směrných cen stavebních prací navazující na všeobecné podmínky obsažené v Úvodním katalogu "Pravidla S" pro užití katalogů směrných cen stavebních prací. Popisy prací zahrnují veškerý materiál, výrobky a polotovary (vč. ztratného), včetně mimostaveništní a vnitrostaveništní dopravy, včetně naložení a složení, případně s uložením. Cena položky zahrnuje vedlejší rozpočtové náklady a ostatní rozpočtové náklady. | Dle přílohy č. 2 výkaz výměr
195 | 764251507 | K/10-K/12 Žlab TiZn podokapní hranatý rš 500 mm | m | 55.7 |  | 0 |  | 0 |  | 0 | SP | URS | Příprava pracoviště, přenášení potřebného materiálu a prostředků v rámci pracoviště - kontrola stavu konstrukce a určení rozsahu prací- všechny potřebné pomůcky, stroje, nářadí a pomocný materiál. Zpracováno dle metodiky Katalogů popisů a směrných cen stavebních prací navazující na všeobecné podmínky obsažené v Úvodním katalogu "Pravidla S" pro užití katalogů směrných cen stavebních prací. Popisy prací zahrnují veškerý materiál, výrobky a polotovary (vč. ztratného), včetně mimostaveništní a vnitrostaveništní dopravy, včetně naložení a složení, případně s uložením. Cena položky zahrnuje vedlejší rozpočtové náklady a ostatní rozpočtové náklady. | Dle přílohy č. 2 výkaz výměr
196 | 764342111 | K/19 Odvětrání střešních plášťů šikmých střech ventilační turbínou z Al plechu průměru do 250 mm | kus | 8 |  | 0 |  | 0 |  | 0 | SP | URS | Příprava pracoviště, přenášení potřebného materiálu a prostředků v rámci pracoviště - kontrola stavu konstrukce a určení rozsahu prací- všechny potřebné pomůcky, stroje, nářadí a pomocný materiál. Zpracováno dle metodiky Katalogů popisů a směrných cen stavebních prací navazující na všeobecné podmínky obsažené v Úvodním katalogu "Pravidla S" pro užití katalogů směrných cen stavebních prací. Popisy prací zahrnují veškerý materiál, výrobky a polotovary (vč. ztratného), včetně mimostaveništní a vnitrostaveništní dopravy, včetně naložení a složení, případně s uložením. Cena položky zahrnuje vedlejší rozpočtové náklady a ostatní rozpočtové náklady. | Dle přílohy č. 2 výkaz výměr
197 | 764510540 | K/01-K/06 Oplechování parapetů Zn-Ti rš 250 mm včetně rohů | m | 38.6 |  | 0 |  | 0 |  | 0 | SP | URS | Příprava pracoviště, přenášení potřebného materiálu a prostředků v rámci pracoviště - kontrola stavu konstrukce a určení rozsahu prací- všechny potřebné pomůcky, stroje, nářadí a pomocný materiál. Zpracováno dle metodiky Katalogů popisů a směrných cen stavebních prací navazující na všeobecné podmínky obsažené v Úvodním katalogu "Pravidla S" pro užití katalogů směrných cen stavebních prací. Popisy prací zahrnují veškerý materiál, výrobky a polotovary (vč. ztratného), včetně mimostaveništní a vnitrostaveništní dopravy, včetně naložení a složení, případně s uložením. Cena položky zahrnuje vedlejší rozpočtové náklady a ostatní rozpočtové náklady. | Dle přílohy č. 2 výkaz výměr
198 | 76453051R | K/07 Oplechování Zn-Ti zdí rš 100 mm včetně rohů | m | 19.5 |  | 0 |  | 0 |  | 0 | SP | R-pol | Cena zahrnuje všechny potřebné pomůcky, stroje, nářadí a pomocný materiál. Cena položky zahrnuje vedlejší rozpočtové náklady a ostatní rozpočtové náklady. | Dle přílohy č. 2 výkaz výměr
199 | 764554503 | K/08, 09 Odpadní trouby TiZn kruhové průměr 120 mm | m | 39 |  | 0 |  | 0 |  | 0 | SP | URS | Příprava pracoviště, přenášení potřebného materiálu a prostředků v rámci pracoviště - kontrola stavu konstrukce a určení rozsahu prací- všechny potřebné pomůcky, stroje, nářadí a pomocný materiál. Zpracováno dle metodiky Katalogů popisů a směrných cen stavebních prací navazující na všeobecné podmínky obsažené v Úvodním katalogu "Pravidla S" pro užití katalogů směrných cen stavebních prací. Popisy prací zahrnují veškerý materiál, výrobky a polotovary (vč. ztratného), včetně mimostaveništní a vnitrostaveništní dopravy, včetně naložení a složení, případně s uložením. Cena položky zahrnuje vedlejší rozpočtové náklady a ostatní rozpočtové náklady. | Dle přílohy č. 2 výkaz výměr
200 | 998764102 | Přesun hmot tonážní pro konstrukce klempířské v objektech v do 12 m | t | 0.957 |  | 0 |  | 0 |  | 0 | SP | URS | Příprava pracoviště, přenášení potřebného materiálu a prostředků v rámci pracoviště - kontrola stavu konstrukce a určení rozsahu prací- všechny potřebné pomůcky, stroje, nářadí a pomocný materiál. Zpracováno dle metodiky Katalogů popisů a směrných cen stavebních prací navazující na všeobecné podmínky obsažené v Úvodním katalogu "Pravidla S" pro užití katalogů směrných cen stavebních prací. Popisy prací zahrnují veškerý materiál, výrobky a polotovary (vč. ztratného), včetně mimostaveništní a vnitrostaveništní dopravy, včetně naložení a složení, případně s uložením. Cena položky zahrnuje vedlejší rozpočtové náklady a ostatní rozpočtové náklady. | Dle přílohy č. 2 výkaz výměr
[6 empty] | 0 |  | 0 |  | 0
S | Celkem za 764 | Konstrukce klempířské |  |  |  | 0 |  | 0 |  | 0
Díl: | 766 | Konstrukce tesařské | [8 empty] | SD
201 | 76623RT15 | Montáž sklápěcích půdních schodů | kus | 2 |  | 0 |  | 0 |  | 0 | SP | R-pol | Cena zahrnuje všechny potřebné pomůcky, stroje, nářadí a pomocný materiál. Cena položky zahrnuje vedlejší rozpočtové náklady a ostatní rozpočtové náklady. | Dle přílohy č. 2 výkaz výměr
202 | 612331720 | schody stahovací-plech s vnitřní protipožární,protihlukovou a zateplovací vložkou | kus | 2 |  | 0 |  | 0 |  | 0 | SP | URS | Příprava pracoviště, přenášení potřebného materiálu a prostředků v rámci pracoviště - kontrola stavu konstrukce a určení rozsahu prací- všechny potřebné pomůcky, stroje, nářadí a pomocný materiál. Zpracováno dle metodiky Katalogů popisů a směrných cen stavebních prací navazující na všeobecné podmínky obsažené v Úvodním katalogu "Pravidla S" pro užití katalogů směrných cen stavebních prací. Popisy prací zahrnují veškerý materiál, výrobky a polotovary (vč. ztratného), včetně mimostaveništní a vnitrostaveništní dopravy, včetně naložení a složení, případně s uložením. Cena položky zahrnuje vedlejší rozpočtové náklady a ostatní rozpočtové náklady. | Dle přílohy č. 2 výkaz výměr
203 | 766492100R | Montáž zdvojené podlahy na výškově rektifikovatelných nožkách | m2 | 45.97 |  | 0 |  | 0 |  | 0 | SP | R-pol | Cena zahrnuje všechny potřebné pomůcky, stroje, nářadí a pomocný materiál. Cena položky zahrnuje vedlejší rozpočtové náklady a ostatní rozpočtové náklady. | Dle přílohy č. 2 výkaz výměr
204 | 611911550 | palubky obkladové SM profil klasický 19 x 116 mm A/B | m2 | 45.97 |  | 0 |  | 0 |  | 0 | SP | URS | Příprava pracoviště, přenášení potřebného materiálu a prostředků v rámci pracoviště - kontrola stavu konstrukce a určení rozsahu prací- všechny potřebné pomůcky, stroje, nářadí a pomocný materiál. Zpracováno dle metodiky Katalogů popisů a směrných cen stavebních prací navazující na všeobecné podmínky obsažené v Úvodním katalogu "Pravidla S" pro užití katalogů směrných cen stavebních prací. Popisy prací zahrnují veškerý materiál, výrobky a polotovary (vč. ztratného), včetně mimostaveništní a vnitrostaveništní dopravy, včetně naložení a složení, případně s uložením. Cena položky zahrnuje vedlejší rozpočtové náklady a ostatní rozpočtové náklady. | Dle přílohy č. 2 výkaz výměr
205 | 76662RT01 | T/01 Plastové okno 1kř 750x1750mm zasklené izol.dvojsklem min. u=1,1W/m2K, rám 6-ti komorový plat.profil s ocel.výztuhou; Kompletní dodávka+montáž včetně kování | kus | 7 |  | 0 |  | 0 |  | 0 | SP | R-pol | Cena zahrnuje všechny potřebné pomůcky, stroje, nářadí a pomocný materiál. Cena položky zahrnuje vedlejší rozpočtové náklady a ostatní rozpočtové náklady. | Dle přílohy č. 2 výkaz výměr
206 | 76662RT02 | T/02 Plastové okno 1kř 2000x750mm zasklené izol.dvojsklem min. u=1,1W/m2K, rám 6-ti komorový plat.profil s ocel.výztuhou; Kompletní dodávka+montáž včetně kování | kus | 5 |  | 0 |  | 0 |  | 0 | SP | R-pol | Cena zahrnuje všechny potřebné pomůcky, stroje, nářadí a pomocný materiál. Cena položky zahrnuje vedlejší rozpočtové náklady a ostatní rozpočtové náklady. | Dle přílohy č. 2 výkaz výměr
207 | 76662RT03 | T/03 Plastové okno 1kř 2750x1500mm zasklené izol.dvojsklem min. u=1,1W/m2K, rám 6-ti komorový plat.profil s ocel.výztuhou; Kompletní dodávka+montáž včetně kování | kus | 3 |  | 0 |  | 0 |  | 0 | SP | R-pol | Cena zahrnuje všechny potřebné pomůcky, stroje, nářadí a pomocný materiál. Cena položky zahrnuje vedlejší rozpočtové náklady a ostatní rozpočtové náklady. | Dle přílohy č. 2 výkaz výměr
208 | 76662RT04 | T/04 Plastové okno 1kř 2575x1750mm zasklené izol.dvojsklem min. u=1,1W/m2K, rám 6-ti komorový plat.profil s ocel.výztuhou; Kompletní dodávka+montáž včetně kování | kus | 1 |  | 0 |  | 0 |  | 0 | SP | R-pol | Cena zahrnuje všechny potřebné pomůcky, stroje, nářadí a pomocný materiál. Cena položky zahrnuje vedlejší rozpočtové náklady a ostatní rozpočtové náklady. | Dle přílohy č. 2 výkaz výměr
209 | 76662RT05 | T/05 Plastové okno 1kř 1600x1750mm zasklené izol.dvojsklem min. u=1,1W/m2K, rám 6-ti komorový plat.profil s ocel.výztuhou; Kompletní dodávka+montáž včetně kování | kus | 1 |  | 0 |  | 0 |  | 0 | SP | R-pol | Cena zahrnuje všechny potřebné pomůcky, stroje, nářadí a pomocný materiál. Cena položky zahrnuje vedlejší rozpočtové náklady a ostatní rozpočtové náklady. | Dle přílohy č. 2 výkaz výměr
210 | 76662RT06 | T/06 Plastové okno 1kř 2575x1625mm zasklené izol.dvojsklem min. u=1,1W/m2K, rám 6-ti komorový plat.profil s ocel.výztuhou; Kompletní dodávka+montáž včetně kování | kus | 1 |  | 0 |  | 0 |  | 0 | SP | R-pol | Cena zahrnuje všechny potřebné pomůcky, stroje, nářadí a pomocný materiál. Cena položky zahrnuje vedlejší rozpočtové náklady a ostatní rozpočtové náklady. | Dle přílohy č. 2 výkaz výměr
211 | 76662RT07 | T/07 Plastové okno 1kř 1600x1625mm zasklené izol.dvojsklem min. u=1,1W/m2K, rám 6-ti komorový plat.profil s ocel.výztuhou; Kompletní dodávka+montáž včetně kování | kus | 2 |  | 0 |  | 0 |  | 0 | SP | R-pol | Cena zahrnuje všechny potřebné pomůcky, stroje, nářadí a pomocný materiál. Cena položky zahrnuje vedlejší rozpočtové náklady a ostatní rozpočtové náklady. | Dle přílohy č. 2 výkaz výměr
212 | 76662RT08 | T/08 Plastové okno 1kř 800x750mm zasklené izol.dvojsklem min. u=1,1W/m2K, rám 6-ti komorový plat.profil s ocel.výztuhou; Kompletní dodávka+montáž včetně kování | kus | 1 |  | 0 |  | 0 |  | 0 | SP | R-pol | Cena zahrnuje všechny potřebné pomůcky, stroje, nářadí a pomocný materiál. Cena položky zahrnuje vedlejší rozpočtové náklady a ostatní rozpočtové náklady. | Dle přílohy č. 2 výkaz výměr
213 | 76662RT09 | T/09 Plastové okno 1kř 2750x1625mm zasklené izol.dvojsklem min. u=1,1W/m2K, rám 6-ti komorový plat.profil s ocel.výztuhou; Kompletní dodávka+montáž včetně kování | kus | 1 |  | 0 |  | 0 |  | 0 | SP | R-pol | Cena zahrnuje všechny potřebné pomůcky, stroje, nářadí a pomocný materiál. Cena položky zahrnuje vedlejší rozpočtové náklady a ostatní rozpočtové náklady. | Dle přílohy č. 2 výkaz výměr
214 | 76662RT10 | T/10 Plastové okno 1kř 1600x750mm zasklené izol.dvojsklem min. u=1,1W/m2K, rám 6-ti komorový plat.profil s ocel.výztuhou; Kompletní dodávka+montáž včetně kování | kus | 1 |  | 0 |  | 0 |  | 0 | SP | R-pol | Cena zahrnuje všechny potřebné pomůcky, stroje, nářadí a pomocný materiál. Cena položky zahrnuje vedlejší rozpočtové náklady a ostatní rozpočtové náklady. | Dle přílohy č. 2 výkaz výměr
215 | 76662RT11 | T/11 - Dveře dřevěné plné hladké 800/1970 mm s polodrážkou včetně zárubně a kování, povrchové úpravy - HPL lamino, Kompletní dodávka+montáž | kus | 16 |  | 0 |  | 0 |  | 0 | SP | R-pol | Cena zahrnuje všechny potřebné pomůcky, stroje, nářadí a pomocný materiál. Cena položky zahrnuje vedlejší rozpočtové náklady a ostatní rozpočtové náklady. | Dle přílohy č. 2 výkaz výměr
216 | 76662RT12 | T/12 - Dveře dřevěné plné hladké 900/1970 mm s polodrážkou včetně zárubně a kování, povrchové úpravy - HPL lamino, Kompletní dodávka+montáž | kus | 1 |  | 0 |  | 0 |  | 0 | SP | R-pol | Cena zahrnuje všechny potřebné pomůcky, stroje, nářadí a pomocný materiál. Cena položky zahrnuje vedlejší rozpočtové náklady a ostatní rozpočtové náklady. | Dle přílohy č. 2 výkaz výměr
217 | 76662RT13 | T/13 - Dveře dřevěné plné hladké 600/1970 mm s polodrážkou včetně zárubně a kování, povrchové úpravy - HPL lamino, Kompletní dodávka+montáž | kus | 13 |  | 0 |  | 0 |  | 0 | SP | R-pol | Cena zahrnuje všechny potřebné pomůcky, stroje, nářadí a pomocný materiál. Cena položky zahrnuje vedlejší rozpočtové náklady a ostatní rozpočtové náklady. | Dle přílohy č. 2 výkaz výměr
218 | 76667RT14 | Výlez na střechu 60 x 80 cm bez lemování | kus | 2 |  | 0 |  | 0 |  | 0 | SP | R-pol | Cena zahrnuje všechny potřebné pomůcky, stroje, nářadí a pomocný materiál. Cena položky zahrnuje vedlejší rozpočtové náklady a ostatní rozpočtové náklady. | Dle přílohy č. 2 výkaz výměr
219 | 766695233 | Montáž truhlářských prahů dveří 2křídlových šířky přes 10 cm | kus | 1 |  | 0 |  | 0 |  | 0 | SP | URS | Příprava pracoviště, přenášení potřebného materiálu a prostředků v rámci pracoviště - kontrola stavu konstrukce a určení rozsahu prací- všechny potřebné pomůcky, stroje, nářadí a pomocný materiál. Zpracováno dle metodiky Katalogů popisů a směrných cen stavebních prací navazující na všeobecné podmínky obsažené v Úvodním katalogu "Pravidla S" pro užití katalogů směrných cen stavebních prací. Popisy prací zahrnují veškerý materiál, výrobky a polotovary (vč. ztratného), včetně mimostaveništní a vnitrostaveništní dopravy, včetně naložení a složení, případně s uložením. Cena položky zahrnuje vedlejší rozpočtové náklady a ostatní rozpočtové náklady. | Dle přílohy č. 2 výkaz výměr
220 | 766695213 | Montáž truhlářských prahů dveří 1křídlových šířky přes 10 cm | kus | 38 |  | 0 |  | 0 |  | 0 | SP | URS | Příprava pracoviště, přenášení potřebného materiálu a prostředků v rámci pracoviště - kontrola stavu konstrukce a určení rozsahu prací- všechny potřebné pomůcky, stroje, nářadí a pomocný materiál. Zpracováno dle metodiky Katalogů popisů a směrných cen stavebních prací navazující na všeobecné podmínky obsažené v Úvodním katalogu "Pravidla S" pro užití katalogů směrných cen stavebních prací. Popisy prací zahrnují veškerý materiál, výrobky a polotovary (vč. ztratného), včetně mimostaveništní a vnitrostaveništní dopravy, včetně naložení a složení, případně s uložením. Cena položky zahrnuje vedlejší rozpočtové náklady a ostatní rozpočtové náklady. | Dle přílohy č. 2 výkaz výměr
221 | 611871210 | prah dveřní dřevěný dubový tl 2 cm dl.62 cm š 15 cm | kus | 13 |  | 0 |  | 0 |  | 0 | SP | URS | Příprava pracoviště, přenášení potřebného materiálu a prostředků v rámci pracoviště - kontrola stavu konstrukce a určení rozsahu prací- všechny potřebné pomůcky, stroje, nářadí a pomocný materiál. Zpracováno dle metodiky Katalogů popisů a směrných cen stavebních prací navazující na všeobecné podmínky obsažené v Úvodním katalogu "Pravidla S" pro užití katalogů směrných cen stavebních prací. Popisy prací zahrnují veškerý materiál, výrobky a polotovary (vč. ztratného), včetně mimostaveništní a vnitrostaveništní dopravy, včetně naložení a složení, případně s uložením. Cena položky zahrnuje vedlejší rozpočtové náklady a ostatní rozpočtové náklady. | Dle přílohy č. 2 výkaz výměr
222 | 611871610 | prah dveřní dřevěný dubový tl 2 cm dl.82 cm š 15 cm | kus | 15 |  | 0 |  | 0 |  | 0 | SP | URS | Příprava pracoviště, přenášení potřebného materiálu a prostředků v rámci pracoviště - kontrola stavu konstrukce a určení rozsahu prací- všechny potřebné pomůcky, stroje, nářadí a pomocný materiál. Zpracováno dle metodiky Katalogů popisů a směrných cen stavebních prací navazující na všeobecné podmínky obsažené v Úvodním katalogu "Pravidla S" pro užití katalogů směrných cen stavebních prací. Popisy prací zahrnují veškerý materiál, výrobky a polotovary (vč. ztratného), včetně mimostaveništní a vnitrostaveništní dopravy, včetně naložení a složení, případně s uložením. Cena položky zahrnuje vedlejší rozpočtové náklady a ostatní rozpočtové náklady. | Dle přílohy č. 2 výkaz výměr
223 | 611871810 | prah dveřní dřevěný dubový tl 2 cm dl.92 cm š 15 cm | kus | 9 |  | 0 |  | 0 |  | 0 | SP | URS | Příprava pracoviště, přenášení potřebného materiálu a prostředků v rámci pracoviště - kontrola stavu konstrukce a určení rozsahu prací- všechny potřebné pomůcky, stroje, nářadí a pomocný materiál. Zpracováno dle metodiky Katalogů popisů a směrných cen stavebních prací navazující na všeobecné podmínky obsažené v Úvodním katalogu "Pravidla S" pro užití katalogů směrných cen stavebních prací. Popisy prací zahrnují veškerý materiál, výrobky a polotovary (vč. ztratného), včetně mimostaveništní a vnitrostaveništní dopravy, včetně naložení a složení, případně s uložením. Cena položky zahrnuje vedlejší rozpočtové náklady a ostatní rozpočtové náklady. | Dle přílohy č. 2 výkaz výměr
224 | 611872610 | prah dveřní dřevěný dubový tl 2 cm dl.147 cm š 15 cm | kus | 1 |  | 0 |  | 0 |  | 0 | SP | URS | Příprava pracoviště, přenášení potřebného materiálu a prostředků v rámci pracoviště - kontrola stavu konstrukce a určení rozsahu prací- všechny potřebné pomůcky, stroje, nářadí a pomocný materiál. Zpracováno dle metodiky Katalogů popisů a směrných cen stavebních prací navazující na všeobecné podmínky obsažené v Úvodním katalogu "Pravidla S" pro užití katalogů směrných cen stavebních prací. Popisy prací zahrnují veškerý materiál, výrobky a polotovary (vč. ztratného), včetně mimostaveništní a vnitrostaveništní dopravy, včetně naložení a složení, případně s uložením. Cena položky zahrnuje vedlejší rozpočtové náklady a ostatní rozpočtové náklady. | Dle přílohy č. 2 výkaz výměr
225 | 998766102 | Přesun hmot tonážní pro konstrukce truhlářské v objektech v do 12 m | t | 7 |  | 0 |  | 0 |  | 0 | SP | URS | Příprava pracoviště, přenášení potřebného materiálu a prostředků v rámci pracoviště - kontrola stavu konstrukce a určení rozsahu prací- všechny potřebné pomůcky, stroje, nářadí a pomocný materiál. Zpracováno dle metodiky Katalogů popisů a směrných cen stavebních prací navazující na všeobecné podmínky obsažené v Úvodním katalogu "Pravidla S" pro užití katalogů směrných cen stavebních prací. Popisy prací zahrnují veškerý materiál, výrobky a polotovary (vč. ztratného), včetně mimostaveništní a vnitrostaveništní dopravy, včetně naložení a složení, případně s uložením. Cena položky zahrnuje vedlejší rozpočtové náklady a ostatní rozpočtové náklady. | Dle přílohy č. 2 výkaz výměr
[6 empty] | 0 |  | 0 |  | 0
S | Celkem za 766 | Konstrukce tesařské |  |  |  | 0 |  | 0 |  | 0
Díl: | 767 | Konstrukce zámečnické | [8 empty] | SD
226 | 76762Z01 | Z/01 Jednokřídlé hliníkové dveře 1100x2730mm zasklené bezpečnostním izolačním sklem. Kompletní dodávka+montáž včetně povrchové úpravy | kus | 1 |  | 0 |  | 0 |  | 0 | SP | R-pol | Cena zahrnuje všechny potřebné pomůcky, stroje, nářadí a pomocný materiál. Cena položky zahrnuje vedlejší rozpočtové náklady a ostatní rozpočtové náklady. | Dle přílohy č. 2 výkaz výměr
227 | 76762Z02 | Z/02 Jednokřídlé hliníkové dveře 1100x2980mm zasklené bezpečnostním izolačním sklem. Kompletní dodávka+montáž včetně povrchové úpravy | kus | 1 |  | 0 |  | 0 |  | 0 | SP | R-pol | Cena zahrnuje všechny potřebné pomůcky, stroje, nářadí a pomocný materiál. Cena položky zahrnuje vedlejší rozpočtové náklady a ostatní rozpočtové náklady. | Dle přílohy č. 2 výkaz výměr
228 | 76762Z03 | Z/03 Dvoukřídlá ocelová vrata 1600x2480mm v rámové konstrukci. Kompletní dodávka+montáž včetně povrchové úpravy | kus | 2 |  | 0 |  | 0 |  | 0 | SP | R-pol | Cena zahrnuje všechny potřebné pomůcky, stroje, nářadí a pomocný materiál. Cena položky zahrnuje vedlejší rozpočtové náklady a ostatní rozpočtové náklady. | Dle přílohy č. 2 výkaz výměr
229 | 76762Z04 | Z/04 Dvoukřídlá ocelová vrata 1600x2480mm v rámové konstrukci. Kompletní dodávka+montáž včetně povrchové úpravy | kus | 2 |  | 0 |  | 0 |  | 0 | SP | R-pol | Cena zahrnuje všechny potřebné pomůcky, stroje, nářadí a pomocný materiál. Cena položky zahrnuje vedlejší rozpočtové náklady a ostatní rozpočtové náklady. | Dle přílohy č. 2 výkaz výměr
230 | 76762Z05 | Z/05 Jednokřídlé ocelové dveře 1000x2480mm v rámové konstrukci. Kompletní dodávka+montáž včetně povrchové úpravy | kus | 2 |  | 0 |  | 0 |  | 0 | SP | R-pol | Cena zahrnuje všechny potřebné pomůcky, stroje, nářadí a pomocný materiál. Cena položky zahrnuje vedlejší rozpočtové náklady a ostatní rozpočtové náklady. | Dle přílohy č. 2 výkaz výměr
231 | 76762Z06 | Z/06 Dvoukřídlé hliníkové dveře 1500x2730mm zasklené bezpečnostním izolačním sklem. Kompletní dodávka+montáž včetně povrchové úpravy | kus | 1 |  | 0 |  | 0 |  | 0 | SP | R-pol | Cena zahrnuje všechny potřebné pomůcky, stroje, nářadí a pomocný materiál. Cena položky zahrnuje vedlejší rozpočtové náklady a ostatní rozpočtové náklady. | Dle přílohy č. 2 výkaz výměr
232 | 76762Z07 | Z/07 Jednokřídlé ocelové dveře prosklené 1100x2980mm v rámové konstrukci. Kompletní dodávka+montáž včetně povrchové úpravy | kus | 1 |  | 0 |  | 0 |  | 0 | SP | R-pol | Cena zahrnuje všechny potřebné pomůcky, stroje, nářadí a pomocný materiál. Cena položky zahrnuje vedlejší rozpočtové náklady a ostatní rozpočtové náklady. | Dle přílohy č. 2 výkaz výměr
233 | 76762Z08 | Z/08 Jednokřídlé ocelové dveře prosklené 1100x2730mm v rámové konstrukci. Kompletní dodávka+montáž včetně povrchové úpravy | kus | 1 |  | 0 |  | 0 |  | 0 | SP | R-pol | Cena zahrnuje všechny potřebné pomůcky, stroje, nářadí a pomocný materiál. Cena položky zahrnuje vedlejší rozpočtové náklady a ostatní rozpočtové náklady. | Dle přílohy č. 2 výkaz výměr
234 | 76762Z09 | Z/09 Ocelová stříška nad vstupem 2450/1100 MM. Kompletní dodávka+montáž včetně povrchové úpravy | kus | 1 |  | 0 |  | 0 |  | 0 | SP | R-pol | Cena zahrnuje všechny potřebné pomůcky, stroje, nářadí a pomocný materiál. Cena položky zahrnuje vedlejší rozpočtové náklady a ostatní rozpočtové náklady. | Dle přílohy č. 2 výkaz výměr
235 | 76762Z10 | Z/10 Ocelové zábradlí. Kompletní dodávka+montáž včetně povrchové úpravy | kus | 1 |  | 0 |  | 0 |  | 0 | SP | R-pol | Cena zahrnuje všechny potřebné pomůcky, stroje, nářadí a pomocný materiál. Cena položky zahrnuje vedlejší rozpočtové náklady a ostatní rozpočtové náklady. | Dle přílohy č. 2 výkaz výměr
236 | 76762Z11 | Z/11 Ocelová ližina pro trafo . Kompletní dodávka+montáž včetně povrchové úpravy | kus | 3 |  | 0 |  | 0 |  | 0 | SP | R-pol | Cena zahrnuje všechny potřebné pomůcky, stroje, nářadí a pomocný materiál. Cena položky zahrnuje vedlejší rozpočtové náklady a ostatní rozpočtové náklady. | Dle přílohy č. 2 výkaz výměr
237 | 76762Z12 | Z/12 Ocelová ližina pro trafo . Kompletní dodávka+montáž včetně povrchové úpravy | kus | 2 |  | 0 |  | 0 |  | 0 | SP | R-pol | Cena zahrnuje všechny potřebné pomůcky, stroje, nářadí a pomocný materiál. Cena položky zahrnuje vedlejší rozpočtové náklady a ostatní rozpočtové náklady. | Dle přílohy č. 2 výkaz výměr
238 | 76762Z14 | Z/14 Ocelové zábradlí. Kompletní dodávka+montáž včetně povrchové úpravy | kus | 1 |  | 0 |  | 0 |  | 0 | SP | R-pol | Cena zahrnuje všechny potřebné pomůcky, stroje, nářadí a pomocný materiál. Cena položky zahrnuje vedlejší rozpočtové náklady a ostatní rozpočtové náklady. | Dle přílohy č. 2 výkaz výměr
239 | 76762Z15 | Z/15 Jednokřídlé ocelové dveře prosklené 1500x2400mm v rámové konstrukci. Kompletní dodávka+montáž včetně povrchové úpravy | kus | 1 |  | 0 |  | 0 |  | 0 | SP | R-pol | Cena zahrnuje všechny potřebné pomůcky, stroje, nářadí a pomocný materiál. Cena položky zahrnuje vedlejší rozpočtové náklady a ostatní rozpočtové náklady. | Dle přílohy č. 2 výkaz výměr
240 | 76762Z16 | Z/16 Jednokřídlé ocelové dveře prosklené 1050x2650mm v rámové konstrukci. Kompletní dodávka+montáž včetně povrchové úpravy | kus | 1 |  | 0 |  | 0 |  | 0 | SP | R-pol | Cena zahrnuje všechny potřebné pomůcky, stroje, nářadí a pomocný materiál. Cena položky zahrnuje vedlejší rozpočtové náklady a ostatní rozpočtové náklady. | Dle přílohy č. 2 výkaz výměr
241 | 76762Z17 | Z/17 Ocelová ventilační mřížka s protidešťovými žaluziemi. Kompletní dodávka+montáž včetně povrchové úpravy | kus | 7 |  | 0 |  | 0 |  | 0 | SP | R-pol | Cena zahrnuje všechny potřebné pomůcky, stroje, nářadí a pomocný materiál. Cena položky zahrnuje vedlejší rozpočtové náklady a ostatní rozpočtové náklady. | Dle přílohy č. 2 výkaz výměr
242 | 76762Z18 | Z/18 Ocelový rám pro rozvaděče . Kompletní dodávka+montáž včetně povrchové úpravy | kus | 1 |  | 0 |  | 0 |  | 0 | SP | R-pol | Cena zahrnuje všechny potřebné pomůcky, stroje, nářadí a pomocný materiál. Cena položky zahrnuje vedlejší rozpočtové náklady a ostatní rozpočtové náklady. | Dle přílohy č. 2 výkaz výměr
243 | 76762Z19 | Z/19 Ocelový rošt pro rozvaděče . Kompletní dodávka+montáž včetně povrchové úpravy | kus | 1 |  | 0 |  | 0 |  | 0 | SP | R-pol | Cena zahrnuje všechny potřebné pomůcky, stroje, nářadí a pomocný materiál. Cena položky zahrnuje vedlejší rozpočtové náklady a ostatní rozpočtové náklady. | Dle přílohy č. 2 výkaz výměr
244 | 76762Z20 | Z/20 Ocelový rošt pro skříně . Kompletní dodávka+montáž včetně povrchové úpravy | kus | 1 |  | 0 |  | 0 |  | 0 | SP | R-pol | Cena zahrnuje všechny potřebné pomůcky, stroje, nářadí a pomocný materiál. Cena položky zahrnuje vedlejší rozpočtové náklady a ostatní rozpočtové náklady. | Dle přílohy č. 2 výkaz výměr
245 | 76762Z21 | Z/21 Ocelová ventilační mřížka . Kompletní dodávka+montáž včetně povrchové úpravy | kus | 3 |  | 0 |  | 0 |  | 0 | SP | R-pol | Cena zahrnuje všechny potřebné pomůcky, stroje, nářadí a pomocný materiál. Cena položky zahrnuje vedlejší rozpočtové náklady a ostatní rozpočtové náklady. | Dle přílohy č. 2 výkaz výměr
246 | 76762Z22 | Z/22 Zástěna z tahokovu pro vzt jednotku . Kompletní dodávka+montáž včetně povrchové úpravy | kus | 2 |  | 0 |  | 0 |  | 0 | SP | R-pol | Cena zahrnuje všechny potřebné pomůcky, stroje, nářadí a pomocný materiál. Cena položky zahrnuje vedlejší rozpočtové náklady a ostatní rozpočtové náklady. | Dle přílohy č. 2 výkaz výměr
247 | 76762Z23 | Z/23 Záchytný plechový podhled pod stropem místnosti č.1.09, Kompletní dodávka+montáž včetně povrchové úpravy | kus | 1 |  | 0 |  | 0 |  | 0 | SP | R-pol | Cena zahrnuje všechny potřebné pomůcky, stroje, nářadí a pomocný materiál. Cena položky zahrnuje vedlejší rozpočtové náklady a ostatní rozpočtové náklady. | Dle přílohy č. 2 výkaz výměr
248 | 76762Z24 | Z/24 Záchytný plechový podhled pod stropem místnosti č.1.10, Kompletní dodávka+montáž včetně povrchové úpravy | kus | 1 |  | 0 |  | 0 |  | 0 | SP | R-pol | Cena zahrnuje všechny potřebné pomůcky, stroje, nářadí a pomocný materiál. Cena položky zahrnuje vedlejší rozpočtové náklady a ostatní rozpočtové náklady. | Dle přílohy č. 2 výkaz výměr
249 | 76762Z25 | Z/25 Záchytný plechový podhled pod stropem místnosti č.1.14, Kompletní dodávka+montáž včetně povrchové úpravy | kus | 1 |  | 0 |  | 0 |  | 0 | SP | R-pol | Cena zahrnuje všechny potřebné pomůcky, stroje, nářadí a pomocný materiál. Cena položky zahrnuje vedlejší rozpočtové náklady a ostatní rozpočtové náklady. | Dle přílohy č. 2 výkaz výměr
250 | 998767102 | Přesun hmot tonážní pro zámečnické konstrukce v objektech v do 12 m | t | 13 |  | 0 |  | 0 |  | 0 | SP | URS | Příprava pracoviště, přenášení potřebného materiálu a prostředků v rámci pracoviště - kontrola stavu konstrukce a určení rozsahu prací- všechny potřebné pomůcky, stroje, nářadí a pomocný materiál. Zpracováno dle metodiky Katalogů popisů a směrných cen stavebních prací navazující na všeobecné podmínky obsažené v Úvodním katalogu "Pravidla S" pro užití katalogů směrných cen stavebních prací. Popisy prací zahrnují veškerý materiál, výrobky a polotovary (vč. ztratného), včetně mimostaveništní a vnitrostaveništní dopravy, včetně naložení a složení, případně s uložením. Cena položky zahrnuje vedlejší rozpočtové náklady a ostatní rozpočtové náklady. | Dle přílohy č. 2 výkaz výměr
[6 empty] | 0 |  | 0 |  | 0
S | Celkem za 767 | Konstrukce zámečnické |  |  |  | 0 |  | 0 |  | 0
Díl: | 771 | Podlahy z dlaždic | [8 empty] | SD
251 | 771474113 | Montáž soklíků z dlaždic keramických rovných flexibilní lepidlo v do 120 mm | m | 106.13 |  | 0 |  | 0 |  | 0 | SP | URS | Příprava pracoviště, přenášení potřebného materiálu a prostředků v rámci pracoviště - kontrola stavu konstrukce a určení rozsahu prací- všechny potřebné pomůcky, stroje, nářadí a pomocný materiál. Zpracováno dle metodiky Katalogů popisů a směrných cen stavebních prací navazující na všeobecné podmínky obsažené v Úvodním katalogu "Pravidla S" pro užití katalogů směrných cen stavebních prací. Popisy prací zahrnují veškerý materiál, výrobky a polotovary (vč. ztratného), včetně mimostaveništní a vnitrostaveništní dopravy, včetně naložení a složení, případně s uložením. Cena položky zahrnuje vedlejší rozpočtové náklady a ostatní rozpočtové náklady. | Dle přílohy č. 2 výkaz výměr
252 | 597614110 | dlaždice keramické slinuté neglazované mrazuvzdorné Color Light Grey SL 29,5 x 29,5 x 0,8 cm | m2 | 12.258 |  | 0 |  | 0 |  | 0 | SP | URS | Příprava pracoviště, přenášení potřebného materiálu a prostředků v rámci pracoviště - kontrola stavu konstrukce a určení rozsahu prací- všechny potřebné pomůcky, stroje, nářadí a pomocný materiál. Zpracováno dle metodiky Katalogů popisů a směrných cen stavebních prací navazující na všeobecné podmínky obsažené v Úvodním katalogu "Pravidla S" pro užití katalogů směrných cen stavebních prací. Popisy prací zahrnují veškerý materiál, výrobky a polotovary (vč. ztratného), včetně mimostaveništní a vnitrostaveništní dopravy, včetně naložení a složení, případně s uložením. Cena položky zahrnuje vedlejší rozpočtové náklady a ostatní rozpočtové náklady. | Dle přílohy č. 2 výkaz výměr
253 | 771574131 | Montáž podlah keramických režných protiskluzných lepených flexibilním lepidlem do 50 ks/m2 | m2 | 130.938 |  | 0 |  | 0 |  | 0 | SP | URS | Příprava pracoviště, přenášení potřebného materiálu a prostředků v rámci pracoviště - kontrola stavu konstrukce a určení rozsahu prací- všechny potřebné pomůcky, stroje, nářadí a pomocný materiál. Zpracováno dle metodiky Katalogů popisů a směrných cen stavebních prací navazující na všeobecné podmínky obsažené v Úvodním katalogu "Pravidla S" pro užití katalogů směrných cen stavebních prací. Popisy prací zahrnují veškerý materiál, výrobky a polotovary (vč. ztratného), včetně mimostaveništní a vnitrostaveništní dopravy, včetně naložení a složení, případně s uložením. Cena položky zahrnuje vedlejší rozpočtové náklady a ostatní rozpočtové náklady. | Dle přílohy č. 2 výkaz výměr
254 | 597614110 | dlaždice keramické slinuté neglazované mrazuvzdorné Color Light Grey SL 29,5 x 29,5 x 0,8 cm | m2 | 137.485 |  | 0 |  | 0 |  | 0 | SP | URS | Příprava pracoviště, přenášení potřebného materiálu a prostředků v rámci pracoviště - kontrola stavu konstrukce a určení rozsahu prací- všechny potřebné pomůcky, stroje, nářadí a pomocný materiál. Zpracováno dle metodiky Katalogů popisů a směrných cen stavebních prací navazující na všeobecné podmínky obsažené v Úvodním katalogu "Pravidla S" pro užití katalogů směrných cen stavebních prací. Popisy prací zahrnují veškerý materiál, výrobky a polotovary (vč. ztratného), včetně mimostaveništní a vnitrostaveništní dopravy, včetně naložení a složení, případně s uložením. Cena položky zahrnuje vedlejší rozpočtové náklady a ostatní rozpočtové náklady. | Dle přílohy č. 2 výkaz výměr
255 | 77199010R | Hydroizolační 2složková cementová stěrka tl 2mm k ochraně a vodotěsnému ošetření betonových povrchů - komplet; montáž+dodávka | m2 | 91.39 |  | 0 |  | 0 |  | 0 | SP | R-pol | Cena zahrnuje všechny potřebné pomůcky, stroje, nářadí a pomocný materiál. Cena položky zahrnuje vedlejší rozpočtové náklady a ostatní rozpočtové náklady. | Dle přílohy č. 2 výkaz výměr
256 | 77199020R | Hydroizolační tekutá rychle schnoucí stěrka tl. 1mm k provádění pužné hydroizolační vrstva v interiéru - komplet; montáž+dodávka | m2 | 7.86 |  | 0 |  | 0 |  | 0 | SP | R-pol | Cena zahrnuje všechny potřebné pomůcky, stroje, nářadí a pomocný materiál. Cena položky zahrnuje vedlejší rozpočtové náklady a ostatní rozpočtové náklady. | Dle přílohy č. 2 výkaz výměr
257 | 998771102 | Přesun hmot tonážní pro podlahy z dlaždic v objektech v do 12 m | t | 4.164 |  | 0 |  | 0 |  | 0 | SP | URS | Příprava pracoviště, přenášení potřebného materiálu a prostředků v rámci pracoviště - kontrola stavu konstrukce a určení rozsahu prací- všechny potřebné pomůcky, stroje, nářadí a pomocný materiál. Zpracováno dle metodiky Katalogů popisů a směrných cen stavebních prací navazující na všeobecné podmínky obsažené v Úvodním katalogu "Pravidla S" pro užití katalogů směrných cen stavebních prací. Popisy prací zahrnují veškerý materiál, výrobky a polotovary (vč. ztratného), včetně mimostaveništní a vnitrostaveništní dopravy, včetně naložení a složení, případně s uložením. Cena položky zahrnuje vedlejší rozpočtové náklady a ostatní rozpočtové náklady. | Dle přílohy č. 2 výkaz výměr
[6 empty] | 0 |  | 0 |  | 0
S | Celkem za 771 | Podlahy z dlaždic |  |  |  | 0 |  | 0 |  | 0
Díl: | 776 | Podlahy povlakové | [8 empty] | SD
258 | 776491113 | Lepení plastové lišty soklové řezané | m | 286.89 |  | 0 |  | 0 |  | 0 | SP | URS | Příprava pracoviště, přenášení potřebného materiálu a prostředků v rámci pracoviště - kontrola stavu konstrukce a určení rozsahu prací- všechny potřebné pomůcky, stroje, nářadí a pomocný materiál. Zpracováno dle metodiky Katalogů popisů a směrných cen stavebních prací navazující na všeobecné podmínky obsažené v Úvodním katalogu "Pravidla S" pro užití katalogů směrných cen stavebních prací. Popisy prací zahrnují veškerý materiál, výrobky a polotovary (vč. ztratného), včetně mimostaveništní a vnitrostaveništní dopravy, včetně naložení a složení, případně s uložením. Cena položky zahrnuje vedlejší rozpočtové náklady a ostatní rozpočtové náklady. | Dle přílohy č. 2 výkaz výměr
259 | 776512000 | Lepení čtverců povlakových podlah pryžových | m2 | 45.97 |  | 0 |  | 0 |  | 0 | SP | URS | Příprava pracoviště, přenášení potřebného materiálu a prostředků v rámci pracoviště - kontrola stavu konstrukce a určení rozsahu prací- všechny potřebné pomůcky, stroje, nářadí a pomocný materiál. Zpracováno dle metodiky Katalogů popisů a směrných cen stavebních prací navazující na všeobecné podmínky obsažené v Úvodním katalogu "Pravidla S" pro užití katalogů směrných cen stavebních prací. Popisy prací zahrnují veškerý materiál, výrobky a polotovary (vč. ztratného), včetně mimostaveništní a vnitrostaveništní dopravy, včetně naložení a složení, případně s uložením. Cena položky zahrnuje vedlejší rozpočtové náklady a ostatní rozpočtové náklady. | Dle přílohy č. 2 výkaz výměr
260 | 284102420 | krytina podlahová homogenní tl 3,0 mm 608 x 608 mm | m2 | 52.866 |  | 0 |  | 0 |  | 0 | SP | URS | Příprava pracoviště, přenášení potřebného materiálu a prostředků v rámci pracoviště - kontrola stavu konstrukce a určení rozsahu prací- všechny potřebné pomůcky, stroje, nářadí a pomocný materiál. Zpracováno dle metodiky Katalogů popisů a směrných cen stavebních prací navazující na všeobecné podmínky obsažené v Úvodním katalogu "Pravidla S" pro užití katalogů směrných cen stavebních prací. Popisy prací zahrnují veškerý materiál, výrobky a polotovary (vč. ztratného), včetně mimostaveništní a vnitrostaveništní dopravy, včetně naložení a složení, případně s uložením. Cena položky zahrnuje vedlejší rozpočtové náklady a ostatní rozpočtové náklady. | Dle přílohy č. 2 výkaz výměr
261 | 776521227 | Lepení pásů povlakových podlah plastových elektrostaticky vodivých | m2 | 355.87 |  | 0 |  | 0 |  | 0 | SP | URS | Příprava pracoviště, přenášení potřebného materiálu a prostředků v rámci pracoviště - kontrola stavu konstrukce a určení rozsahu prací- všechny potřebné pomůcky, stroje, nářadí a pomocný materiál. Zpracováno dle metodiky Katalogů popisů a směrných cen stavebních prací navazující na všeobecné podmínky obsažené v Úvodním katalogu "Pravidla S" pro užití katalogů směrných cen stavebních prací. Popisy prací zahrnují veškerý materiál, výrobky a polotovary (vč. ztratného), včetně mimostaveništní a vnitrostaveništní dopravy, včetně naložení a složení, případně s uložením. Cena položky zahrnuje vedlejší rozpočtové náklady a ostatní rozpočtové náklady. | Dle přílohy č. 2 výkaz výměr
262 | 284121000 | krytina podlahová | m2 | 409.251 |  | 0 |  | 0 |  | 0 | SP | URS | Příprava pracoviště, přenášení potřebného materiálu a prostředků v rámci pracoviště - kontrola stavu konstrukce a určení rozsahu prací- všechny potřebné pomůcky, stroje, nářadí a pomocný materiál. Zpracováno dle metodiky Katalogů popisů a směrných cen stavebních prací navazující na všeobecné podmínky obsažené v Úvodním katalogu "Pravidla S" pro užití katalogů směrných cen stavebních prací. Popisy prací zahrnují veškerý materiál, výrobky a polotovary (vč. ztratného), včetně mimostaveništní a vnitrostaveništní dopravy, včetně naložení a složení, případně s uložením. Cena položky zahrnuje vedlejší rozpočtové náklady a ostatní rozpočtové náklady. | Dle přílohy č. 2 výkaz výměr
263 | 776525115 | Spojování podlah z plastů svařování za studena | m | 936.22 |  | 0 |  | 0 |  | 0 | SP | URS | Příprava pracoviště, přenášení potřebného materiálu a prostředků v rámci pracoviště - kontrola stavu konstrukce a určení rozsahu prací- všechny potřebné pomůcky, stroje, nářadí a pomocný materiál. Zpracováno dle metodiky Katalogů popisů a směrných cen stavebních prací navazující na všeobecné podmínky obsažené v Úvodním katalogu "Pravidla S" pro užití katalogů směrných cen stavebních prací. Popisy prací zahrnují veškerý materiál, výrobky a polotovary (vč. ztratného), včetně mimostaveništní a vnitrostaveništní dopravy, včetně naložení a složení, případně s uložením. Cena položky zahrnuje vedlejší rozpočtové náklady a ostatní rozpočtové náklady. | Dle přílohy č. 2 výkaz výměr
264 | 776590100 | Úprava podkladu nášlapných ploch vysátím | m2 | 355.87 |  | 0 |  | 0 |  | 0 | SP | URS | Příprava pracoviště, přenášení potřebného materiálu a prostředků v rámci pracoviště - kontrola stavu konstrukce a určení rozsahu prací- všechny potřebné pomůcky, stroje, nářadí a pomocný materiál. Zpracováno dle metodiky Katalogů popisů a směrných cen stavebních prací navazující na všeobecné podmínky obsažené v Úvodním katalogu "Pravidla S" pro užití katalogů směrných cen stavebních prací. Popisy prací zahrnují veškerý materiál, výrobky a polotovary (vč. ztratného), včetně mimostaveništní a vnitrostaveništní dopravy, včetně naložení a složení, případně s uložením. Cena položky zahrnuje vedlejší rozpočtové náklady a ostatní rozpočtové náklady. | Dle přílohy č. 2 výkaz výměr
265 | 776590150 | Úprava podkladu nášlapných ploch penetrací | m2 | 355.87 |  | 0 |  | 0 |  | 0 | SP | URS | Příprava pracoviště, přenášení potřebného materiálu a prostředků v rámci pracoviště - kontrola stavu konstrukce a určení rozsahu prací- všechny potřebné pomůcky, stroje, nářadí a pomocný materiál. Zpracováno dle metodiky Katalogů popisů a směrných cen stavebních prací navazující na všeobecné podmínky obsažené v Úvodním katalogu "Pravidla S" pro užití katalogů směrných cen stavebních prací. Popisy prací zahrnují veškerý materiál, výrobky a polotovary (vč. ztratného), včetně mimostaveništní a vnitrostaveništní dopravy, včetně naložení a složení, případně s uložením. Cena položky zahrnuje vedlejší rozpočtové náklady a ostatní rozpočtové náklady. | Dle přílohy č. 2 výkaz výměr
266 | 611552200 | penetrace | kg | 107.567 |  | 0 |  | 0 |  | 0 | SP | URS | Příprava pracoviště, přenášení potřebného materiálu a prostředků v rámci pracoviště - kontrola stavu konstrukce a určení rozsahu prací- všechny potřebné pomůcky, stroje, nářadí a pomocný materiál. Zpracováno dle metodiky Katalogů popisů a směrných cen stavebních prací navazující na všeobecné podmínky obsažené v Úvodním katalogu "Pravidla S" pro užití katalogů směrných cen stavebních prací. Popisy prací zahrnují veškerý materiál, výrobky a polotovary (vč. ztratného), včetně mimostaveništní a vnitrostaveništní dopravy, včetně naložení a složení, případně s uložením. Cena položky zahrnuje vedlejší rozpočtové náklady a ostatní rozpočtové náklady. | Dle přílohy č. 2 výkaz výměr
267 | 776590210 | Pastování a leštění podlahovin ručně | m2 | 355.87 |  | 0 |  | 0 |  | 0 | SP | URS | Příprava pracoviště, přenášení potřebného materiálu a prostředků v rámci pracoviště - kontrola stavu konstrukce a určení rozsahu prací- všechny potřebné pomůcky, stroje, nářadí a pomocný materiál. Zpracováno dle metodiky Katalogů popisů a směrných cen stavebních prací navazující na všeobecné podmínky obsažené v Úvodním katalogu "Pravidla S" pro užití katalogů směrných cen stavebních prací. Popisy prací zahrnují veškerý materiál, výrobky a polotovary (vč. ztratného), včetně mimostaveništní a vnitrostaveništní dopravy, včetně naložení a složení, případně s uložením. Cena položky zahrnuje vedlejší rozpočtové náklady a ostatní rozpočtové náklady. | Dle přílohy č. 2 výkaz výměr
268 | 776990112 | Vyrovnání podkladu samonivelační stěrkou tl 3 mm pevnosti 30 Mpa | m2 | 136.15 |  | 0 |  | 0 |  | 0 | SP | URS | Příprava pracoviště, přenášení potřebného materiálu a prostředků v rámci pracoviště - kontrola stavu konstrukce a určení rozsahu prací- všechny potřebné pomůcky, stroje, nářadí a pomocný materiál. Zpracováno dle metodiky Katalogů popisů a směrných cen stavebních prací navazující na všeobecné podmínky obsažené v Úvodním katalogu "Pravidla S" pro užití katalogů směrných cen stavebních prací. Popisy prací zahrnují veškerý materiál, výrobky a polotovary (vč. ztratného), včetně mimostaveništní a vnitrostaveništní dopravy, včetně naložení a složení, případně s uložením. Cena položky zahrnuje vedlejší rozpočtové náklady a ostatní rozpočtové náklady. | Dle přílohy č. 2 výkaz výměr
269 | 776990192 | Příplatek k vyrovnání podkladu podlahy samonivelační stěrkou pevnosti 30 Mpa ZKD 1 mm tloušťky | m2 | 272.3 |  | 0 |  | 0 |  | 0 | SP | URS | Příprava pracoviště, přenášení potřebného materiálu a prostředků v rámci pracoviště - kontrola stavu konstrukce a určení rozsahu prací- všechny potřebné pomůcky, stroje, nářadí a pomocný materiál. Zpracováno dle metodiky Katalogů popisů a směrných cen stavebních prací navazující na všeobecné podmínky obsažené v Úvodním katalogu "Pravidla S" pro užití katalogů směrných cen stavebních prací. Popisy prací zahrnují veškerý materiál, výrobky a polotovary (vč. ztratného), včetně mimostaveništní a vnitrostaveništní dopravy, včetně naložení a složení, případně s uložením. Cena položky zahrnuje vedlejší rozpočtové náklady a ostatní rozpočtové náklady. | Dle přílohy č. 2 výkaz výměr
270 | 998776102 | Přesun hmot tonážní pro podlahy povlakové v objektech v do 12 m | t | 2.8 |  | 0 |  | 0 |  | 0 | SP | URS | Příprava pracoviště, přenášení potřebného materiálu a prostředků v rámci pracoviště - kontrola stavu konstrukce a určení rozsahu prací- všechny potřebné pomůcky, stroje, nářadí a pomocný materiál. Zpracováno dle metodiky Katalogů popisů a směrných cen stavebních prací navazující na všeobecné podmínky obsažené v Úvodním katalogu "Pravidla S" pro užití katalogů směrných cen stavebních prací. Popisy prací zahrnují veškerý materiál, výrobky a polotovary (vč. ztratného), včetně mimostaveništní a vnitrostaveništní dopravy, včetně naložení a složení, případně s uložením. Cena položky zahrnuje vedlejší rozpočtové náklady a ostatní rozpočtové náklady. | Dle přílohy č. 2 výkaz výměr
[6 empty] | 0 |  | 0 |  | 0
S | Celkem za 776 | Podlahy povlakové |  |  |  | 0 |  | 0 |  | 0
Díl: | 777 | Podlahy lité | [8 empty] | SD
271 | 777551112 | Podlahy lité tloušťky 5 mm Nivelit plus | m2 | 61.84 |  | 0 |  | 0 |  | 0 | SP | URS | Příprava pracoviště, přenášení potřebného materiálu a prostředků v rámci pracoviště - kontrola stavu konstrukce a určení rozsahu prací- všechny potřebné pomůcky, stroje, nářadí a pomocný materiál. Zpracováno dle metodiky Katalogů popisů a směrných cen stavebních prací navazující na všeobecné podmínky obsažené v Úvodním katalogu "Pravidla S" pro užití katalogů směrných cen stavebních prací. Popisy prací zahrnují veškerý materiál, výrobky a polotovary (vč. ztratného), včetně mimostaveništní a vnitrostaveništní dopravy, včetně naložení a složení, případně s uložením. Cena položky zahrnuje vedlejší rozpočtové náklady a ostatní rozpočtové náklady. | Dle přílohy č. 2 výkaz výměr
[6 empty] | 0 |  | 0 |  | 0
S | Celkem za 777 | Podlahy lité |  |  |  | 0 |  | 0 |  | 0
Díl: | 781 | Dokončovací práce - obklady keramické | [8 empty] | SD
272 | 781474119 | Montáž obkladů vnitřních keramických hladkých do 85 ks/m2 lepených flexibilním lepidlem | m2 | 142.176 |  | 0 |  | 0 |  | 0 | SP | URS | Příprava pracoviště, přenášení potřebného materiálu a prostředků v rámci pracoviště - kontrola stavu konstrukce a určení rozsahu prací- všechny potřebné pomůcky, stroje, nářadí a pomocný materiál. Zpracováno dle metodiky Katalogů popisů a směrných cen stavebních prací navazující na všeobecné podmínky obsažené v Úvodním katalogu "Pravidla S" pro užití katalogů směrných cen stavebních prací. Popisy prací zahrnují veškerý materiál, výrobky a polotovary (vč. ztratného), včetně mimostaveništní a vnitrostaveništní dopravy, včetně naložení a složení, případně s uložením. Cena položky zahrnuje vedlejší rozpočtové náklady a ostatní rozpočtové náklady. | Dle přílohy č. 2 výkaz výměr
273 | 597610000 | obkládačky keramické (bílé i barevné) 25 x 33 x 0,7 cm I. j. | m2 | 155.256 |  | 0 |  | 0 |  | 0 | SP | URS | Příprava pracoviště, přenášení potřebného materiálu a prostředků v rámci pracoviště - kontrola stavu konstrukce a určení rozsahu prací- všechny potřebné pomůcky, stroje, nářadí a pomocný materiál. Zpracováno dle metodiky Katalogů popisů a směrných cen stavebních prací navazující na všeobecné podmínky obsažené v Úvodním katalogu "Pravidla S" pro užití katalogů směrných cen stavebních prací. Popisy prací zahrnují veškerý materiál, výrobky a polotovary (vč. ztratného), včetně mimostaveništní a vnitrostaveništní dopravy, včetně naložení a složení, případně s uložením. Cena položky zahrnuje vedlejší rozpočtové náklady a ostatní rozpočtové náklady. | Dle přílohy č. 2 výkaz výměr
274 | 781479191 | Příplatek k montáži obkladů vnitřních keramických hladkých za plochu do 10 m2 | m2 | 89.84 |  | 0 |  | 0 |  | 0 | SP | URS | Příprava pracoviště, přenášení potřebného materiálu a prostředků v rámci pracoviště - kontrola stavu konstrukce a určení rozsahu prací- všechny potřebné pomůcky, stroje, nářadí a pomocný materiál. Zpracováno dle metodiky Katalogů popisů a směrných cen stavebních prací navazující na všeobecné podmínky obsažené v Úvodním katalogu "Pravidla S" pro užití katalogů směrných cen stavebních prací. Popisy prací zahrnují veškerý materiál, výrobky a polotovary (vč. ztratného), včetně mimostaveništní a vnitrostaveništní dopravy, včetně naložení a složení, případně s uložením. Cena položky zahrnuje vedlejší rozpočtové náklady a ostatní rozpočtové náklady. | Dle přílohy č. 2 výkaz výměr
275 | 781479195 | Příplatek k montáži obkladů vnitřních keramických hladkých za spárování bílým cementem | m2 | 127.376 |  | 0 |  | 0 |  | 0 | SP | URS | Příprava pracoviště, přenášení potřebného materiálu a prostředků v rámci pracoviště - kontrola stavu konstrukce a určení rozsahu prací- všechny potřebné pomůcky, stroje, nářadí a pomocný materiál. Zpracováno dle metodiky Katalogů popisů a směrných cen stavebních prací navazující na všeobecné podmínky obsažené v Úvodním katalogu "Pravidla S" pro užití katalogů směrných cen stavebních prací. Popisy prací zahrnují veškerý materiál, výrobky a polotovary (vč. ztratného), včetně mimostaveništní a vnitrostaveništní dopravy, včetně naložení a složení, případně s uložením. Cena položky zahrnuje vedlejší rozpočtové náklady a ostatní rozpočtové náklady. | Dle přílohy č. 2 výkaz výměr
276 | 781491111 | Plastové profily rohové a koutové kladené do malty | m | 124 |  | 0 |  | 0 |  | 0 | SP | URS | Příprava pracoviště, přenášení potřebného materiálu a prostředků v rámci pracoviště - kontrola stavu konstrukce a určení rozsahu prací- všechny potřebné pomůcky, stroje, nářadí a pomocný materiál. Zpracováno dle metodiky Katalogů popisů a směrných cen stavebních prací navazující na všeobecné podmínky obsažené v Úvodním katalogu "Pravidla S" pro užití katalogů směrných cen stavebních prací. Popisy prací zahrnují veškerý materiál, výrobky a polotovary (vč. ztratného), včetně mimostaveništní a vnitrostaveništní dopravy, včetně naložení a složení, případně s uložením. Cena položky zahrnuje vedlejší rozpočtové náklady a ostatní rozpočtové náklady. | Dle přílohy č. 2 výkaz výměr
277 | 781495111 | Penetrace podkladu vnitřních obkladů | m2 | 127.376 |  | 0 |  | 0 |  | 0 | SP | URS | Příprava pracoviště, přenášení potřebného materiálu a prostředků v rámci pracoviště - kontrola stavu konstrukce a určení rozsahu prací- všechny potřebné pomůcky, stroje, nářadí a pomocný materiál. Zpracováno dle metodiky Katalogů popisů a směrných cen stavebních prací navazující na všeobecné podmínky obsažené v Úvodním katalogu "Pravidla S" pro užití katalogů směrných cen stavebních prací. Popisy prací zahrnují veškerý materiál, výrobky a polotovary (vč. ztratného), včetně mimostaveništní a vnitrostaveništní dopravy, včetně naložení a složení, případně s uložením. Cena položky zahrnuje vedlejší rozpočtové náklady a ostatní rozpočtové náklady. | Dle přílohy č. 2 výkaz výměr
278 | 998781102 | Přesun hmot tonážní pro obklady keramické v objektech v do 12 m | t | 3.348 |  | 0 |  | 0 |  | 0 | SP | URS | Příprava pracoviště, přenášení potřebného materiálu a prostředků v rámci pracoviště - kontrola stavu konstrukce a určení rozsahu prací- všechny potřebné pomůcky, stroje, nářadí a pomocný materiál. Zpracováno dle metodiky Katalogů popisů a směrných cen stavebních prací navazující na všeobecné podmínky obsažené v Úvodním katalogu "Pravidla S" pro užití katalogů směrných cen stavebních prací. Popisy prací zahrnují veškerý materiál, výrobky a polotovary (vč. ztratného), včetně mimostaveništní a vnitrostaveništní dopravy, včetně naložení a složení, případně s uložením. Cena položky zahrnuje vedlejší rozpočtové náklady a ostatní rozpočtové náklady. | Dle přílohy č. 2 výkaz výměr
[6 empty] | 0 |  | 0 |  | 0
S | Celkem za 781 | Dokončovací práce - obklady keramické |  |  |  | 0 |  | 0 |  | 0
Díl: | 783 | Dokončovací práce - nátěry | [8 empty] | SD
279 | 783295122 | Nátěry vodou ředitelné KDK barva standardní matný povrch 1x antikorozní a 2x email | m2 | 61.829 |  | 0 |  | 0 |  | 0 | SP | URS | Příprava pracoviště, přenášení potřebného materiálu a prostředků v rámci pracoviště - kontrola stavu konstrukce a určení rozsahu prací- všechny potřebné pomůcky, stroje, nářadí a pomocný materiál. Zpracováno dle metodiky Katalogů popisů a směrných cen stavebních prací navazující na všeobecné podmínky obsažené v Úvodním katalogu "Pravidla S" pro užití katalogů směrných cen stavebních prací. Popisy prací zahrnují veškerý materiál, výrobky a polotovary (vč. ztratného), včetně mimostaveništní a vnitrostaveništní dopravy, včetně naložení a složení, případně s uložením. Cena položky zahrnuje vedlejší rozpočtové náklady a ostatní rozpočtové náklady. | Dle přílohy č. 2 výkaz výměr
[6 empty] | 0 |  | 0 |  | 0
S | Celkem za 783 | Dokončovací práce - nátěry |  |  |  | 0 |  | 0 |  | 0
Díl: | 784 | Dokončovací práce - malby | [8 empty] | SD
280 | 784411301 | Pačokování vápenným mlékem se začištěním jednonásobné v místnostech v do 3,8 m | m2 | 1768.881 |  | 0 |  | 0 |  | 0 | SP | URS | Příprava pracoviště, přenášení potřebného materiálu a prostředků v rámci pracoviště - kontrola stavu konstrukce a určení rozsahu prací- všechny potřebné pomůcky, stroje, nářadí a pomocný materiál. Zpracováno dle metodiky Katalogů popisů a směrných cen stavebních prací navazující na všeobecné podmínky obsažené v Úvodním katalogu "Pravidla S" pro užití katalogů směrných cen stavebních prací. Popisy prací zahrnují veškerý materiál, výrobky a polotovary (vč. ztratného), včetně mimostaveništní a vnitrostaveništní dopravy, včetně naložení a složení, případně s uložením. Cena položky zahrnuje vedlejší rozpočtové náklady a ostatní rozpočtové náklady. | Dle přílohy č. 2 výkaz výměr
281 | 784411304 | Pačokování vápenným mlékem se začištěním jednonásobné na schodišti v do 3,8 m | m2 | 22.64 |  | 0 |  | 0 |  | 0 | SP | URS | Příprava pracoviště, přenášení potřebného materiálu a prostředků v rámci pracoviště - kontrola stavu konstrukce a určení rozsahu prací- všechny potřebné pomůcky, stroje, nářadí a pomocný materiál. Zpracováno dle metodiky Katalogů popisů a směrných cen stavebních prací navazující na všeobecné podmínky obsažené v Úvodním katalogu "Pravidla S" pro užití katalogů směrných cen stavebních prací. Popisy prací zahrnují veškerý materiál, výrobky a polotovary (vč. ztratného), včetně mimostaveništní a vnitrostaveništní dopravy, včetně naložení a složení, případně s uložením. Cena položky zahrnuje vedlejší rozpočtové náklady a ostatní rozpočtové náklady. | Dle přílohy č. 2 výkaz výměr
282 | 784453624 | Malby tekuté disperzní bílé omyvatelné dvojnásobné s penetrací schodiště v do 3,8 m | m2 | 22.64 |  | 0 |  | 0 |  | 0 | SP | URS | Příprava pracoviště, přenášení potřebného materiálu a prostředků v rámci pracoviště - kontrola stavu konstrukce a určení rozsahu prací- všechny potřebné pomůcky, stroje, nářadí a pomocný materiál. Zpracováno dle metodiky Katalogů popisů a směrných cen stavebních prací navazující na všeobecné podmínky obsažené v Úvodním katalogu "Pravidla S" pro užití katalogů směrných cen stavebních prací. Popisy prací zahrnují veškerý materiál, výrobky a polotovary (vč. ztratného), včetně mimostaveništní a vnitrostaveništní dopravy, včetně naložení a složení, případně s uložením. Cena položky zahrnuje vedlejší rozpočtové náklady a ostatní rozpočtové náklady. | Dle přílohy č. 2 výkaz výměr
283 | 784453641 | Malby tekuté disperzní bílé fungicidní dvojnásobné s penetrací místnost v do 3,8 m | m2 | 1980.511 |  | 0 |  | 0 |  | 0 | SP | URS | Příprava pracoviště, přenášení potřebného materiálu a prostředků v rámci pracoviště - kontrola stavu konstrukce a určení rozsahu prací- všechny potřebné pomůcky, stroje, nářadí a pomocný materiál. Zpracováno dle metodiky Katalogů popisů a směrných cen stavebních prací navazující na všeobecné podmínky obsažené v Úvodním katalogu "Pravidla S" pro užití katalogů směrných cen stavebních prací. Popisy prací zahrnují veškerý materiál, výrobky a polotovary (vč. ztratného), včetně mimostaveništní a vnitrostaveništní dopravy, včetně naložení a složení, případně s uložením. Cena položky zahrnuje vedlejší rozpočtové náklady a ostatní rozpočtové náklady. | Dle přílohy č. 2 výkaz výměr
[6 empty] | 0 |  | 0 |  | 0
S | Celkem za 784 | Dokončovací práce - malby |  |  |  | 0 |  | 0 |  | 0
Díl: | 21-M | Elektromontáže | [8 empty] | SD
284 | 2100000R | Elektroinstalace - montáž a dodávka, přenos viz. samostatný rozpočet ELEKT | soubor | 1 |  | 0 |  | 0 | 0 | 0 | SP | URS | Příprava pracoviště, přenášení potřebného materiálu a prostředků v rámci pracoviště - kontrola stavu konstrukce a určení rozsahu prací- všechny potřebné pomůcky, stroje, nářadí a pomocný materiál. Zpracováno dle metodiky Katalogů popisů a směrných cen stavebních prací navazující na všeobecné podmínky obsažené v Úvodním katalogu "Pravidla S" pro užití katalogů směrných cen stavebních prací. Popisy prací zahrnují veškerý materiál, výrobky a polotovary (vč. ztratného), včetně mimostaveništní a vnitrostaveništní dopravy, včetně naložení a složení, případně s uložením. Cena položky zahrnuje vedlejší rozpočtové náklady a ostatní rozpočtové náklady. | Dle přílohy č. 2 výkaz výměr
285 | 2100001R | Měření a regulace - montáž a dodávka, přenos viz. samostatný rozpočet ELEKT | soubor | 1 |  | 0 |  | 0 | 0 | 0 | SP | URS | Příprava pracoviště, přenášení potřebného materiálu a prostředků v rámci pracoviště - kontrola stavu konstrukce a určení rozsahu prací- všechny potřebné pomůcky, stroje, nářadí a pomocný materiál. Zpracováno dle metodiky Katalogů popisů a směrných cen stavebních prací navazující na všeobecné podmínky obsažené v Úvodním katalogu "Pravidla S" pro užití katalogů směrných cen stavebních prací. Popisy prací zahrnují veškerý materiál, výrobky a polotovary (vč. ztratného), včetně mimostaveništní a vnitrostaveništní dopravy, včetně naložení a složení, případně s uložením. Cena položky zahrnuje vedlejší rozpočtové náklady a ostatní rozpočtové náklady. | Dle přílohy č. 2 výkaz výměr
[6 empty] | 0 |  | 0 |  | 0
S | Celkem za 21-M | Elektromontáže |  |  |  | 0 |  | 0 |  | 0
Díl: | 22-M | Montáže oznam. a zabezp. Zařízení | [8 empty] | SD
286 | 220111776 | Montáž vedení uzemňovací v zemi z drátu FeZn do 120 mm2 | m | 99 |  | 0 |  | 0 |  | 0 | SP | URS | Příprava pracoviště, přenášení potřebného materiálu a prostředků v rámci pracoviště - kontrola stavu konstrukce a určení rozsahu prací- všechny potřebné pomůcky, stroje, nářadí a pomocný materiál. Zpracováno dle metodiky Katalogů popisů a směrných cen stavebních prací navazující na všeobecné podmínky obsažené v Úvodním katalogu "Pravidla S" pro užití katalogů směrných cen stavebních prací. Popisy prací zahrnují veškerý materiál, výrobky a polotovary (vč. ztratného), včetně mimostaveništní a vnitrostaveništní dopravy, včetně naložení a složení, případně s uložením. Cena položky zahrnuje vedlejší rozpočtové náklady a ostatní rozpočtové náklady. | Dle přílohy č. 2 výkaz výměr
[6 empty] | 0 |  | 0 |  | 0
S | Celkem za 22-M | Montáže oznam. a zabezp. Zařízení |  |  |  | 0 |  | 0 |  | 0
Díl: | 24-M | Montáže vzduchotechnických zařízení | [8 empty] | SD
287 | 2400000R | VZT a chlazení - montáž a dodávka, přenos viz. samostatný rozpočet VZT a KLIM | soubor | 1 |  | 0 |  | 0 | 0 | 0 | SP | R-pol | Cena zahrnuje všechny potřebné pomůcky, stroje, nářadí a pomocný materiál. Cena položky zahrnuje vedlejší rozpočtové náklady a ostatní rozpočtové náklady. | Dle přílohy č. 2 výkaz výměr
[6 empty] | 0 |  | 0 |  | 0
S | Celkem za 24-M | Montáže vzduchotechnických zařízení |  |  |  | 0 |  | 0 |  | 0
Díl: | 43-M | Montáž ocelových konstrukcí | [8 empty] | SD
288 | 43081130R | Montáž, osazení a dodávka podlah s OK, rošt podlahový lemovaný žárově pozinkovaný , oka 33,3x33,3mmdo 60 kg/m2; D+M | m2 | 1.5 |  | 0 |  | 0 |  | 0 | SP | R-pol | Cena zahrnuje všechny potřebné pomůcky, stroje, nářadí a pomocný materiál. Cena položky zahrnuje vedlejší rozpočtové náklady a ostatní rozpočtové náklady. | Dle přílohy č. 2 výkaz výměr
[6 empty] | 0 |  | 0 |  | 0
S | Celkem za 43-M | Montáž ocelových konstrukcí |  |  |  | 0 |  | 0 |  | 0
Díl: | 58-M | Revize vyhrazených technických zařízení | [8 empty] | SD
289 | 58020400R | Tlaková zkouška ASHS - automatického syst. hasícího zař. (1.NP - 1.09) | kus | 1 |  | 0 |  | 0 |  | 0 | SP | R-pol | Cena zahrnuje všechny potřebné pomůcky, stroje, nářadí a pomocný materiál. Cena položky zahrnuje vedlejší rozpočtové náklady a ostatní rozpočtové náklady. | Dle přílohy č. 2 výkaz výměr
[6 empty] | 0 |  | 0 |  | 0
S | Celkem za 58-M | Revize vyhrazených technických zařízení |  |  |  | 0 |  | 0 |  | 0
Díl: | O01 | Ostatní | [8 empty] | SD
290 | HPPr | Hasící přístroj práškový ; D+M | kus | 24 |  | 0 |  | 0 |  | 0 | SP | R-pol | Cena zahrnuje všechny potřebné pomůcky, stroje, nářadí a pomocný materiál. Cena položky zahrnuje vedlejší rozpočtové náklady a ostatní rozpočtové náklady. | Dle přílohy č. 2 výkaz výměr
291 | HPSn | Hasící přístroj sněhový; D+M | kus | 6 |  | 0 |  | 0 |  | 0 | SP | R-pol | Cena zahrnuje všechny potřebné pomůcky, stroje, nářadí a pomocný materiál. Cena položky zahrnuje vedlejší rozpočtové náklady a ostatní rozpočtové náklady. | Dle přílohy č. 2 výkaz výměr
[6 empty] | 0 |  | 0 |  | 0
S | Celkem za O01 | Ostatní |  |  |  | 0 |  | 0 |  | 0
Note on A7: § 6a
Note on B7: § 6b 1.část
Note on C2: § 3
Note on C7: § 6c 1.část
Note on D4: § 2 v případě jiné klasifikace upravit údaj v závorce, např. (CZ-CC)
Note on D7: § 6d
Note on E7: § 6e
Note on N6: § 6b 2.část
Note on O6: § 6c 2.část
Note on P6: § 6f § 7
Note on U2: jiri.zakravsky: tools PSSOzzzzzz propertites Protection Lock "2*4"
Součet za Díl
Zaokrouhlit množství

## 2. výkaz výměr
VÝKAZ VÝMĚR k SO 24-15-01.2
Stavba: Optimalizace trati Bystřice nad Olší-Český Těšín, 2.část-žst.Český Těšín
Objekt: SO 24-15-01.2 Žst. Český Těšín, novostavba technologické budovy |  |  |  | Objednatel:
Zhotovitel: MORAVIA CONSULT Olomouc a.s.
JKSO: | 812 56 |  |  | Datum:
P.Č. | KCN | Kód položky | Popis | MJ | Množství celkem | Hmotnost | Hmotnost celkem
1 | 2 | 3 | 4 | 5 | 6 | 11 | 12
|  | HSV | Práce a dodávky HSV |  |  |  | 1653.3993
|  | 1 | Zemní práce |  |  |  | 0
1 | 001 | 115101201 | Čerpání vody na dopravní výšku do 10 m průměrný přítok do 500 l/min | hod | 720 | 0 | 0
"2 měsíce; 12hodin denně"
|  |  | (30*2)*12,00 |  | 720
2 | 001 | 122301102 | Odkopávky a prokopávky nezapažené v hornině tř. 4 objem do 1000 m3 | m3 | 88.011 | 0 | 0
|  |  | 25,4*19,8*0,175 |  | 88.011
|  |  | Součet |  | 88.011
3 | 001 | 131301202 | Hloubení jam zapažených v hornině tř. 4 objemu do 1000 m3 | m3 | 1254.887 | 0 | 0
|  |  | (57,21+41,6)/2*25,4 |  | 1254.887
|  |  | (9,27+39,62+20,63+24,48)/4*19,8 |  | 465.3
|  |  | Mezisoučet |  | 1720.187
|  |  | -93,278 |  | -93.278
|  |  | Mezisoučet |  | -93.278
|  |  | Součet |  | 1626.909
4 | 001 | 132301201 | Hloubení rýh š do 2000 mm v hornině tř. 4 objemu do 100 m3 | m3 | 93.278 | 0 | 0
|  |  | 2,2*(13,2+20,505+6,675)*1,05 |  | 93.278
|  |  | Součet |  | 93.278
5 | 001 | 161101101 | Svislé přemístění výkopku z horniny tř. 1 až 4 hl výkopu do 2,5 m | m3 | 1348.165 | 0 | 0
|  |  | 1254,887+93,278 |  | 1348.165
|  |  | Součet |  | 1348.165
6 | 001 | 162601101 | Vodorovné přemístění do 4000 m výkopku/sypaniny z horniny tř. 1 až 4 | m3 | 1236.703 | 0 | 0
|  |  | 88,011+1254,887+93,278-199,473 |  | 1236.703
|  |  | Součet |  | 1236.703
7 | 001 | 167101102 | Nakládání výkopku z hornin tř. 1 až 4 přes 100 m3 | m3 | 1236.703 | 0 | 0
|  |  | 88,011+1254,887+93,278-199,473 |  | 1236.703
|  |  | Součet |  | 1236.703
8 | 001 | 171201211 | Poplatek za uložení odpadu ze sypaniny na skládce (skládkovné) | t | 2597.076 | 0 | 0
|  |  | (88,011+1254,887+93,278-199,473)*2,1 |  | 2597.076
9 | 001 | 174101101 | Zásyp jam, šachet rýh nebo kolem objektů sypaninou se zhutněním | m3 | 199.473 | 0 | 0
|  |  | (((0,618+0,24+4,14+0,44+5,53)/5)+((8,97+0,48+0,97)/3))*14,3 |  | 81.037
|  |  | (((0,87+0,48+0,24+0,24+0,48+0,87)/6)+((0,87+0,48+4+1,94+11,2)/5)+((0,87+0,3+2,17+2,58+0,84)/5))*21,225 |  | 118.436
|  |  | Součet |  | 199.473
10 | 001 | 175101101 | Obsypání potrubí bez prohození sypaniny z hornin tř. 1 až 4 uloženým do 3 m od kraje výkopu | m3 | 19 | 0 | 0
11 |  | 5833733.1 | štěrkopísek (alternativa betonový podrcený materál) | t | 38 | 0 | 0
12 | 001 | 175101201 | Obsyp objektů bez prohození sypaniny z hornin tř. 1 až 4 uloženým do 30 m od kraje objektu | m3 | 199.473 | 0 | 0
|  |  | (((0,618+0,24+4,14+0,44+5,53)/5)+((8,97+0,48+0,97)/3))*14,3 |  | 81.037
|  |  | (((0,87+0,48+0,24+0,24+0,48+0,87)/6)+((0,87+0,48+4+1,94+11,2)/5)+((0,87+0,3+2,17+2,58+0,84)/5))*21,225 |  | 118.436
|  |  | Součet |  | 199.473
|  | 2 | Zakládání |  |  |  | 783.4136
13 | 002 | 213311110R | Násypy zhutněné pod základy z betonového recyklátu | m3 | 149.836 | 2.16 | 323.6458
|  |  | (0,73+0,65+2,75+0,91+2,12+0,76+2,15+1,68+0,37+0,76+0,39+0,22+0,09+0,05+0,38+0,3+0,3+0,43)/2*19,925 |  | 149.836
|  |  | Součet |  | 149.836
14 | 002 | 253210100R | Zřízení prostupů v základových pasech | kus | 5 | 0.00514 | 0.0257
15 | 011 | 271572211 | Násyp pod základové konstrukce se zhutněním z netříděného štěrkopísku | m3 | 39.951 | 1.98 | 79.103
|  |  | 266,34*0,15 |  | 39.951
16 | 011 | 273321411 | Základové desky ze ŽB tř. C 20/25 | m3 | 72.09 | 2.4533 | 176.8577
|  |  | (123*0,15+22,5*8,5*0,15+8,8*6,3*0,15)*1,3 |  | 72.09
17 | 011 | 273351215 | Zřízení bednění stěn základových desek | m2 | 37.75 | 0.00103 | 0.038883
|  |  | (8,1*2+16+3,6)*0,5 |  | 17.9
|  |  | (13,1*2+13,5)*0,5 |  | 19.85
|  |  | Součet |  | 37.75
18 | 011 | 273351216 | Odstranění bednění stěn základových desek | m2 | 37.75 | 0 | 0
|  |  | (8,1*2+16+3,6)*0,5 |  | 17.9
|  |  | (13,1*2+13,5)*0,5 |  | 19.85
|  |  | Součet |  | 37.75
19 | 011 | 273362021 | Výztuž základových desek svařovanými sítěmi Kari | t | 8.9 | 1.0531 | 9.3722
|  |  | (123*2+22,5*8,5*2+8,8*6,3*2)*1,15*8*0,001 |  | 6.802
|  |  | (95*0,9*2+95*0,6)*1,15*8*0,001 |  | 2.098
|  |  | Součet |  | 8.9
20 | 011 | 274313611 | Základové pásy z betonu tř. C 16/20 | m3 | 12.923 | 2.2563 | 29.1587
|  |  | (2,25*0,8*1,65+2,9*0,8*1,65+2,225*1*0,3+3*1*0,3+7,025*2*0,3*0,3+3,45*0,3*0,3)*1,3 |  | 12.923
21 | 011 | 274321511 | Základové pásy ze ŽB tř. C 25/30 | m3 | 65.983 | 2.4533 | 161.8754
|  |  | (42*0,9+3,245*0,6*1,625+8,77*0,6+6,2*0,6+2,7*0,3)*1,3 |  | 65.983
22 | 011 | 274351215 | Zřízení bednění stěn základových pásů | m2 | 159.7 | 0.00103 | 0.16449
|  |  | (8,1*2+16+3,6)*0,95*2 |  | 68.02
|  |  | (13,1*2+13,5)*0,95*2 |  | 75.43
|  |  | (12,5)*0,65*2 |  | 16.25
|  |  | Součet |  | 159.7
23 | 011 | 274351216 | Odstranění bednění stěn základových pásů | m2 | 159.7 | 0 | 0
|  |  | (8,1*2+16+3,6)*0,95*2 |  | 68.02
|  |  | (13,1*2+13,5)*0,95*2 |  | 75.43
|  |  | (12,5)*0,65*2 |  | 16.25
|  |  | Součet |  | 159.7
24 | 015 | 274353151 | Bednění kotevních otvorů v základových pásech průřezu do 0,25 m2 hl 1 m | kus | 8 | 0.02277 | 0.18216
25 | 011 | 274361821 | Výztuž základových pásů betonářskou ocelí 10 505 (R) | t | 0.575 | 1.0602 | 0.6096
|  |  | 575/1000 |  | 0.575
26 | 015 | 278311042 | Zálivka kotevních otvorů z betonu tř. C 16/20 objemu do 0,10 m3 | m3 | 1 | 2.2563 | 2.2563
27 | 011 | 279351105 | Zřízení bednění základových zdí oboustranné | m2 | 113.44 | 0.00109 | 0.12365
|  |  | (3,6*2+8*2)*2,2 |  | 51.04
|  |  | (6,5*2+3,9*2)*3 |  | 62.4
|  |  | Součet |  | 113.44
28 | 011 | 279351106 | Odstranění bednění základových zdí oboustranné | m2 | 113.44 | 0 | 0
|  |  | (3,6*2+8*2)*2,2 |  | 51.04
|  |  | (6,5*2+3,9*2)*3 |  | 62.4
|  |  | Součet |  | 113.44
|  | 3 | Svislé a kompletní konstrukce |  |  |  | 198.2679
29 | 011 | 311238314 | Zdivo nosné vnitřní tl 200 mm pevnosti P 10 na MVC | m2 | 4.5 | 0.1625 | 0.73125
|  |  | "2.np" 1,5*3 |  | 4.5
30 | 011 | 311238316 | Zdivo nosné vnitřní tl 240 mm pevnosti P 15 na MVC | m2 | 95.596 | 0.20906 | 19.9853
|  |  | "1.np" (12,8+10,6)*3,23-(1,1*2,73+1*2,73+1,1*2,23) |  | 67.396
|  |  | "2.np" (10,6*3)-(1,5*2,4) |  | 28.2
|  |  | Součet |  | 95.596
31 | 011 | 311238724 | Zdivo nosné vnější tepelně izolační z cihel broušených tl 380 mm U = 0,25 W/m2K na maltu | m2 | 357.261 | 0.22338 | 79.805
|  |  | "1.np" (11,4+13,05+2,6+6,575+2,6+1,1+10,6+0,7+1,5+12,65)*3,4-(1,5*2,73+1*2,48*2+1,6*2,48*4+0,75*1,75*2+1,1*2,73) |  | 182.88
|  |  | "2.np" (11,4+13,05+2,6+6,575+2,6+1,1+10,6+0,7+12,65)*3,00-(2,75*1,5*3+1,6*1,75+2,575*1,75+2*0,75+0,75*1,75*5) |  | 156.081
|  |  | "3.np" (7,375*3,25)-(1,6*0,75+2,75*1,625) |  | 18.3
|  |  | Součet |  | 357.261
32 | 011 | 311238726 | Zdivo nosné vnější tepelně izolační z cihel broušených tl 400 mm U = 0,24 W/m2K na maltu | m2 | 20.437 | 0.23396 | 4.7814
|  |  | "1.np" 6,975*3,4-(1,1*2,98) |  | 20.437
|  |  | Součet |  | 20.437
33 | 011 | 311238732 | Zdivo nosné vnější tepelně izolační z cihel broušených tl 500 mm U = 0,17 W/m2K na maltu | m2 | 44.454 | 0.29575 | 13.1473
|  |  | "1.np" 0,4*3,4 |  | 1.36
|  |  | "2.np" 7,375*3,00-(2*0,75) |  | 20.625
|  |  | "3.np" 7,375*3,25-(2*0,75) |  | 22.469
|  |  | Součet |  | 44.454
34 | 011 | 311238923 | Zásyp dutin první vrstvy obvodového zdiva tl do 400 mm expandovaným perlitem | m | 138.4 | 0.00869 | 1.2027
|  |  | "1.np" (11,4+13,05+2,6+6,575+2,6+1,1+10,6+0,7+1,5+12,65) |  | 62.775
|  |  | "2.np" (11,4+13,05+2,6+6,575+2,6+1,1+10,6+0,7+12,65) |  | 61.275
|  |  | "3.np" (7,375)+(6,975) |  | 14.35
|  |  | Součet |  | 138.4
35 | 011 | 311238924 | Zásyp dutin první vrstvy obvodového zdiva tl do 500 mm expandovaným perlitem | m | 15.15 | 0.01125 | 0.17044
|  |  | "1.np" 0,4 |  | 0.4
|  |  | "2.np" 7,375 |  | 7.375
|  |  | "3.np" 7,375 |  | 7.375
|  |  | Součet |  | 15.15
36 | 011 | 312272323 | Zdivo výplňové tl 300 mm z pórobetonových přesných hladkých tvárnic hmotnosti 500 kg/m3 | m3 | 20.765 | 0.70297 | 14.5972
|  |  | 13,2*2*3*0,3-(1,6*1,625*2+2,575*1,625+0,8*0,75)*0,3 |  | 20.765
37 | 011 | 317168111 | Překlad keramický plochý š 11,5 cm dl 100 cm | kus | 27 | 0.01726 | 0.46602
|  |  | "1.np" 3 |  | 3
|  |  | "2.np" 17 |  | 17
|  |  | "3.np" 7 |  | 7
|  |  | Součet |  | 27
38 | 011 | 317168112 | Překlad keramický plochý š 11,5 cm dl 125 cm | kus | 1 | 0.02198 | 0.02198
|  |  | "3.np" 1 |  | 1
|  |  | Součet |  | 1
39 | 011 | 317168122 | Překlad keramický plochý š 14,5 cm dl 125 cm | kus | 3 | 0.02488 | 0.07464
|  |  | "1.np" 3 |  | 3
|  |  | Součet |  | 3
40 | 011 | 317168124 | Překlad keramický plochý š 14,5 cm dl 175 cm | kus | 1 | 0.0341 | 0.0341
|  |  | "2.np" 1 |  | 1
|  |  | Součet |  | 1
41 | 011 | 317168130 | Překlad keramický vysoký v 23,8 cm dl 100 cm | kus | 24 | 0.03727 | 0.89448
|  |  | "1.np" 2*3 |  | 6
|  |  | "2.np" 5*3 |  | 15
|  |  | "3.np" 1*3 |  | 3
|  |  | Součet |  | 24
42 | 011 | 317168131 | Překlad keramický vysoký v 23,8 cm dl 125 cm | kus | 6 | 0.04645 | 0.2787
|  |  | "1.np" 2*3 |  | 6
|  |  | Součet |  | 6
43 | 011 | 317168132 | Překlad keramický vysoký v 23,8 cm dl 150 cm | kus | 6 | 0.05563 | 0.33378
|  |  | "1.np" 2*3 |  | 6
|  |  | Součet |  | 6
44 | 011 | 317168133 | Překlad keramický vysoký v 23,8 cm dl 175 cm | kus | 3 | 0.06481 | 0.19443
|  |  | "1.np" 1*3 |  | 3
|  |  | Součet |  | 3
45 | 011 | 317168134 | Překlad keramický vysoký v 23,8 cm dl 200 cm | kus | 21 | 0.07429 | 1.5601
|  |  | "1.np" 4*3 |  | 12
|  |  | "2.np" 1*3 |  | 3
|  |  | "3.np" 2*3 |  | 6
|  |  | Součet |  | 21
46 | 011 | 317168136 | Překlad keramický vysoký v 23,8 cm dl 250 cm | kus | 6 | 0.09285 | 0.5571
|  |  | "2.np" 1*3 |  | 3
|  |  | "3.np" 1*3 |  | 3
|  |  | Součet |  | 6
47 | 011 | 317168137 | Překlad keramický vysoký v 23,8 cm dl 275 cm | kus | 18 | 0.10203 | 1.8365
|  |  | "2.np" 4*3 |  | 12
|  |  | "3.np" 2*3 |  | 6
|  |  | Součet |  | 18
48 | 011 | 317238121 | Tlaková zóna plochých keramických překladů š 14,5 cm o výšce 16,7 cm z cihel plných pálených | m | 7 | 0.03773 | 0.26411
49 | 011 | 317941123 | Osazování ocelových válcovaných nosníků na zdivu I, IE, U, UE nebo L do č 22 | t | 0.433 | 0.01709 | 0.0074
|  |  | (5*1,5+15*0,9)*11,1*0,001 |  | 0.233
|  |  | "2.NP, 2,04" (2*3,2*31,2)*0,001 |  | 0.2
|  |  | Součet |  | 0.433
50 | 133 | 133806200 | tyč ocelová I, značka oceli S 235 JR, označení průřezu 120 | t | 0.433 | 1 | 0.433
51 | 011 | 317998111 | Tepelná izolace mezi překlady v 24 cm z polystyrénu tl do 50 mm | m | 152.25 | 0.00019 | 0.028927
|  |  | 1*24+1,25*6+1,5*6+1,75*3+2*21+2,5*6+2,75*18 |  | 152.25
52 | 011 | 339941100R | Sloup ze zdvojených válcovaných nosníků U 120 dl 2,7m, včetně kotevních desek a protipožární obezdívky s odolností 30 min. | kus | 1 | 0.08917 | 0.08917
53 | 011 | 339941200R | Sloup z válcovaných nosníků TR 168x6,3 dl 3,1m, včetně kotevních desek a protipožární obezdívky s odolností 30 min. | kus | 1 | 0.12162 | 0.12162
54 | 011 | 342248310 | Příčky tl 80 mm pevnosti P 10 na MVC | m2 | 28.746 | 0.0779 | 2.2393
|  |  | "1.np" (1,075+2,51+0,6)*3,23 |  | 13.518
|  |  | "2.np" (1,6*3)*2,9-(0,6*2*3) |  | 10.32
|  |  | "3.np" (1,16*2)*3,15-(0,6*2*2) |  | 4.908
|  |  | Součet |  | 28.746
55 | 011 | 342248312 | Příčky tl 115 mm pevnosti P 10 na MVC | m2 | 439.591 | 0.10118 | 44.4778
|  |  | "1.np" (1,735+0,5+1,115+2,85*2+1,275+1,5+7,15+4,6+3,35*2+2,875+0,975+6,575)*3,23-(0,8*2*2+0,6*2) |  | 127.061
|  |  | "2.np" (12,8*2+4,21*2+3,285*2+1,6*2+1,8+0,925+1,5+4,66)*3,15+(3,775+8,875+3,385+4,8+2,825)*2,9-(0,8*2*10+0,6*2*4) |  | 213.74
|  |  | "3.np" (7,16+4+4,185+1,7+0,925+1,16+2,525+1,77+6,575+3,4+1,2)*3,15-(0,6*2*3+0,8*2*3+0,9*2) |  | 98.79
|  |  | Součet |  | 439.591
56 | 011 | 342248313 | Příčky tl 140 mm pevnosti P 10 na MVC | m2 | 8.027 | 0.11648 | 0.93498
|  |  | "1.np" 2,485*3,23 |  | 8.027
57 | 011 | 342291121 | Ukotvení příček k cihelným konstrukcím plochými nerezovými kotvami tl příčky do 100 mm | m | 11.305 | 6e-05 | 0.0006783
|  |  | "1.np" (1,075+2,51+0,6) |  | 4.185
|  |  | "2.np" (1,6*3) |  | 4.8
|  |  | "3.np" (1,16*2) |  | 2.32
|  |  | Součet |  | 11.305
58 | 011 | 342291122 | Ukotvení příček k cihelným konstrukcím plochými nerezovými kotvami tl příčky přes 100 mm | m | 154.12 | 0.00012 | 0.018494
|  |  | "1.np" (1,735+0,5+1,115+2,85*2+1,275+1,5+7,15+4,6+3,35*2+2,875+0,975+6,575)+2,485 |  | 43.185
|  |  | "2.np" (12,8*2+4,21*2+3,285*2+1,6*2+1,8+0,925+1,5+4,66+3,775+8,875+3,385+4,8+2,825) |  | 76.335
|  |  | "3.np" (7,16+4+4,185+1,7+0,925+1,16+2,525+1,77+6,575+3,4+1,2) |  | 34.6
|  |  | Součet |  | 154.12
59 | 011 | 345321515 | Zídky atikové, parapetní, schodišťové a zábradelní ze ŽB tř. C 20/25 | m3 | 0.798 | 2.4533 | 1.9577
|  |  | 0,175*0,4*11,4 |  | 0.798
60 | 011 | 345351101 | Zřízení bednění zídek atikových, parapetních, schodišťových a zábradelních plnostěnných | m2 | 6 | 0.00095 | 0.0057
|  |  | 0,5*12 |  | 6
61 | 011 | 345351102 | Odstranění bednění zídek atikových, parapetních, schodišťových a zábradelních plnostěnných | m2 | 6 | 0 | 0
|  |  | 0,5*12 |  | 6
62 | 011 | 345361821 | Výztuž zídek atikových, parapetních, schodišťových a zábradelních betonářskou ocelí 10 505 | t | 0.079 | 1.0504 | 0.082979
|  |  | 75,42*1,05*0,001 |  | 0.079
63 | 011 | 345362021 | Výztuž zídek atikových, parapetních, schodišťových a zábradelních svařovanými sítěmi Kari | t | 0.009 | 1.0531 | 0.0094775
|  |  | 7,985*1,17*0,001 |  | 0.009
64 | 011 | 346481111 | Zaplentování rýh, potrubí, výklenků nebo nik ve stěnách rabicovým pletivem | m2 | 11.388 | 0.00785 | 0.089396
|  |  | (0,14*2+0,45)*1,2*13 |  | 11.388
65 | 011 | 346961111 | Izolace podél stropů a stěn proti šíření zvuku rohoží | m | 165.425 | 0.00048 | 0.079404
|  |  | 154,12+11,305 |  | 165.425
66 | 012 | 389361001 | Doplňující výztuž prefabrikovaných konstrukcí z betonářské oceli | t | 0.145 | 1.038 | 0.15051
67 | 012 | 389381001 | Dobetonování prefabrikovaných konstrukcí | m3 | 2.643 | 2.499 | 6.6048
|  |  | 0,15*0,675*2,9*9 |  | 2.643
|  | 4 | Vodorovné konstrukce |  |  |  | 194.6188
68 | 012 | 411133902 | Montáž stropních panelů z betonu předpjatého hmotnosti do 3 t v budovy do 18 m | kus | 21 | 0.25575 | 5.3708
69 | 593 | 593468600 | panel stropní předpjatý.../250-4 + 0 100x119x25 cm | m | 83.1 | 0.413 | 34.3203
70 | 012 | 411133903 | Montáž stropních panelů z betonu předpjatého hmotnosti do 5 t v budovy do 18 m | kus | 25 | 0.29121 | 7.2802
71 | 593 | 593468620 | panel stropní předpjatý.../250-8 + 2 100x119x25 cm | m | 203.65 | 0.413 | 84.1075
|  |  | "1.np" (10+1)*7,75+(5+1)*7,575+2*6,875 |  | 144.45
|  |  | "2.np" (5+1)*7,575+2*6,875 |  | 59.2
|  |  | Součet |  | 203.65
72 | 011 | 411321313 | Stropy deskové ze ŽB tř. C 16/20 | m3 | 0.806 | 2.2565 | 1.8187
|  |  | "1.np" 0,23*7*0,25 |  | 0.403
|  |  | "2.np" 0,23*7*0,25 |  | 0.403
|  |  | Součet |  | 0.806
73 | 011 | 411361821 | Výztuž stropů betonářskou ocelí 10 505 | t | 0.523 | 1.0552 | 0.55185
|  |  | "1.np" (286,5+63,2)*0,001 |  | 0.35
|  |  | "2.np" (109,4+63,2)*0,001 |  | 0.173
|  |  | Součet |  | 0.523
74 | 011 | 41136210R | Ztužení stropní konstrukce ocelovými výměnami OV1 | t | 0.06 | 1.0253 | 0.061516
|  |  | "1.np" 30,31*0,001 |  | 0.03
|  |  | "2.np" 30,31*0,001 |  | 0.03
|  |  | Součet |  | 0.06
75 | 011 | 417321515 | Ztužující pásy a věnce ze ŽB tř. C 25/30 | m3 | 18.194 | 2.4534 | 44.6372
'"nad 1.NP"
|  |  | (0,4*0,25)*71 |  | 7.1
|  |  | "průvlak" (0,5*0,25)*6,175 |  | 0.772
'"nad 2.NP"
|  |  | (0,4*0,25)*71 |  | 7.1
|  |  | "průvlak" (0,5*0,25)*8,175 |  | 1.022
'"nad 3.NP"
|  |  | (0,4*0,25)*22 |  | 2.2
|  |  | Součet |  | 18.194
76 | 011 | 417351115 | Zřízení bednění ztužujících věnců | m2 | 164 | 0.0052 | 0.8528
'"nad 1.NP"
|  |  | 1*71 |  | 71
'"nad 2.NP"
|  |  | 1*71 |  | 71
'"nad 3.NP"
|  |  | 1*22 |  | 22
|  |  | Součet |  | 164
77 | 011 | 417351116 | Odstranění bednění ztužujících věnců | m2 | 164 | 0 | 0
78 | 011 | 417361821 | Výztuž ztužujících pásů a věnců betonářskou ocelí 10 505 | t | 2.888 | 1.0526 | 3.0398
|  |  | "1.NP" 1567,6*0,001 |  | 1.568
|  |  | "2.NP" 882,7*0,001 |  | 0.883
|  |  | "3.NP" 436,61*0,001 |  | 0.437
|  |  | Součet |  | 2.888
79 | 011 | 430321616 | Schodišťová konstrukce a rampa ze ŽB tř. C 30/37 | m3 | 2.236 | 2.4534 | 5.4857
"SCH1; z 1.NP do 2.NP"
|  |  | 1,2*1,238*0,2+0,171*1,2+((0,171*0,3)/2*1,2)*21 |  | 1.149
"SCH2; z 2.NP do 3.NP"
|  |  | 1,2*1,238*0,2+0,171*1,2+((0,171*0,3)/2*1,2)*19 |  | 1.087
|  |  | Součet |  | 2.236
80 | 011 | 4303216R1 | Schodišťová konstrukce a rampa ze ŽB tř. C 30/37 - příplatek za pohledový beton | m3 | 1.004 | 2.4534 | 2.4632
"SCH1; z 1.NP do 2.NP"
|  |  | 1,2*1,238*0,2+0,171*1,2 |  | 0.502
"SCH2; z 2.NP do 3.NP"
|  |  | 1,2*1,238*0,2+0,171*1,2 |  | 0.502
|  |  | Součet |  | 1.004
81 | 011 | 430361821 | Výztuž schodišťové konstrukce a rampy betonářskou ocelí 10 505 | t | 0.508 | 1.0489 | 0.53283
|  |  | 0,508 |  | 0.508
82 | 011 | 430362021 | Výztuž schodišťové konstrukce a rampy svařovanými sítěmi Kari | t | 0.02 | 1.0531 | 0.021061
|  |  | 16,68*1,2*0,001 |  | 0.02
83 | 011 | 431351121 | Zřízení bednění podest schodišť a ramp přímočarých v do 4 m | m2 | 16.892 | 0.01282 | 0.21656
"SCH1; z 1.NP do 2.NP"
|  |  | 1,2*1,238+2,9*1,2*2 |  | 8.446
"SCH2; z 2.NP do 3.NP"
|  |  | 1,2*1,238+2,9*1,2*2 |  | 8.446
|  |  | Součet |  | 16.892
84 | 011 | 431351122 | Odstranění bednění podest schodišť a ramp přímočarých v do 4 m | m2 | 16.892 | 0 | 0
85 | 011 | 434311113 | Schodišťové stupně dusané na terén z betonu tř. C 12/15 bez potěru | m | 1.231 | 0.1016 | 0.12507
"SCH1; z 1.NP do 2.NP"
|  |  | ((0,171*0,3)/2*1,2)*21 |  | 0.646
"SCH2; z 2.NP do 3.NP"
|  |  | ((0,171*0,3)/2*1,2)*19 |  | 0.585
|  |  | Součet |  | 1.231
86 | 011 | 434351141 | Zřízení bednění stupňů přímočarých schodišť | m2 | 15.168 | 0.00658 | 0.099805
"SCH1; z 1.NP do 2.NP"
|  |  | (0,171*1,2)*21+2,9*1,2 |  | 7.789
"SCH2; z 2.NP do 3.NP"
|  |  | (0,171*1,2)*19+2,9*1,2 |  | 7.379
|  |  | Součet |  | 15.168
87 | 011 | 434351142 | Odstranění bednění stupňů přímočarých schodišť | m2 | 15.168 | 0 | 0
88 | 012 | 44318 | Dřevěné sbíjené vazníky, včetně kontralatí 50/50 a pozednic | m3 | 16.47 | 0.11032 | 1.817
89 | 012 | 44318 | Dřevěné sbíjené vazníky, včetně kontralatí 50/50 a pozednic | m3 | 16.47 | 0.11032 | 1.817
|  | 5 | Komunikace |  |  |  | 0
90 | 221 | 564911311 | Podklad z betonového recyklátu tl 50 mm | m2 | 210.8 | 0 | 0
|  |  | 89,9+31,4+89,5 |  | 210.8
|  | 6 | Úpravy povrchů, podlahy a osazování výplní |  |  |  | 477.0743
91 | 011 | 611321111 | Vápenocementová omítka hrubá jednovrstvá zatřená vnitřních stropů rovných nanášená ručně | m2 | 286.64 | 0.01575 | 4.5146
|  |  | "1.np" 1,95+8,57+0,65+7,02+9,86+7,02+30,05+4,44+12,19+11,25+8,11+7,89+96,33+8,27 |  | 213.6
|  |  | "2.np" 27,4+16,27+17,81+11,56 |  | 73.04
|  |  | Součet |  | 286.64
92 | 011 | 611321115 | Vápenocementová omítka hrubá jednovrstvá zatřená vnitřních schodišťových konstrukcí nanášená ručně | m2 | 22.64 | 0.01575 | 0.35658
|  |  | "1.np" 5,83 |  | 5.83
|  |  | "2.np" 16,81 |  | 16.81
|  |  | Součet |  | 22.64
93 | 011 | 611321141 | Vápenocementová omítka štuková dvouvrstvá vnitřních stropů rovných nanášená ručně | m2 | 286.64 | 0.01838 | 5.2684
|  |  | "1.np" 1,95+8,57+0,65+7,02+9,86+7,02+30,05+4,44+12,19+11,25+8,11+7,89+96,33+8,27 |  | 213.6
|  |  | "2.np" 27,4+16,27+17,81+11,56 |  | 73.04
|  |  | Součet |  | 286.64
94 | 011 | 611321145 | Vápenocementová omítka štuková dvouvrstvá vnitřních schodišťových konstrukcí nanášená ručně | m2 | 22.64 | 0.01838 | 0.41612
|  |  | "1.np" 5,83 |  | 5.83
|  |  | "2.np" 16,81 |  | 16.81
|  |  | Součet |  | 22.64
95 | 011 | 611323111 | Vápenocementová omítka hladkých vnitřních stropů rovných tloušťky do 5 mm nanášená ručně | m2 | 211.63 | 0.00656 | 1.3883
|  |  | "2.np" 17,07+45,97+13,14+1,8+9,75+3,89+1,89+1,44+1,6+1,79+1,44+3,87+4,28+21,10 |  | 129.03
|  |  | "3.np" 11,53+11,98+14,82+2,84+28,07+1,78+1,36+1,41+1,69+7,12 |  | 82.6
|  |  | Součet |  | 211.63
96 | 011 | 612142001 | Potažení vnitřních stěn sklovláknitým pletivem vtlačeným do tenkovrstvé hmoty | m2 | 69.216 | 0.00489 | 0.33847
|  |  | 13,2*2*3-(1,6*1,625*2+2,575*1,625+0,8*0,75) |  | 69.216
97 | 011 | 612321111 | Vápenocementová omítka hrubá jednovrstvá zatřená vnitřních stěn nanášená ručně | m2 | 1555.201 | 0.01575 | 24.4944
"1.NP"
|  |  | "1,01" (1,5*3,23)*2 |  | 9.69
|  |  | "1,02" (3,9+2,8+1,5+1,3+2,55)*3,23-(0,9*2+0,6*2) |  | 35.922
|  |  | "1,03" (3,3+2,3+1,2+1,1+2,6+1,2)*3,23-(0,6*2) |  | 36.591
|  |  | "1,04" (0,8*3)*3,23 |  | 7.752
|  |  | "1,05" (3,4*2+2,25*2)*3,23-(1,6*2,5) |  | 32.499
|  |  | "1,06" (3,4*2+2,6*2)*3,23-(1,6*2,5) |  | 34.76
|  |  | "1,07" (3,4*2+2*2)*3,23-(1,6*2,5) |  | 30.884
|  |  | "1,08" (5,1+3,8+7,3++3,3+4,6+1,1+1,6)*3,23-(1,6*2,5) |  | 82.564
|  |  | "1,09" (3,2*2+1,6+0,5)*3,23-(0,95*2,2*2+0,8*2) |  | 21.675
|  |  | "1,10" (2,85*2+4,6*2)*3,23-(0,8*2) |  | 46.527
|  |  | "1,11" (2,85*2+3,95*2)*3,23-(0,8*2+0,75*1,75) |  | 41.016
|  |  | "1,12" (2,85*2+2,8*2)*3,23-(0,8*2+0,75*1,75) |  | 33.587
|  |  | "1,13" (3,2*2+2,5*2)*3,23-(0,9*2) |  | 35.022
|  |  | "1,14" (12,65*2+7,5*2)*3,23-(1,5*2,73+1,1*2,73+0,8*2+0,9*2) |  | 119.671
|  |  | "1,15" (3,25*2+2,5*2)*3,23-(0,9*2) |  | 35.345
|  |  | Mezisoučet |  | 603.505
"2.NP"
|  |  | "2.01" (3,3+1,5+4,8*2+0,5)*3-(0,8*2*3) |  | 39.9
|  |  | "2.02" (7,26*2+3,8*2)*3-(0,8*2) |  | 64.76
|  |  | "2.03" (3,4*2+5,3*2)*3-(0,8*2) |  | 50.6
|  |  | "2.04" (4,21*2+4,6*2)*3-(0,8*2+1,75*2,58) |  | 46.745
|  |  | "2.05" (11,8*2+1,5)*3-(0,8*2*4+0,6*2*4) |  | 64.1
|  |  | "2.06" (9,72*2+4,66*2)*3-(0,8*2+1,5*2,75*2) |  | 76.43
|  |  | "2.07" (4,66*2+2,82*2)*3-(0,8*2+2,75*1,5) |  | 39.155
|  |  | "2.08" (1,5*2+1,21*2)*3-(0,6*2) |  | 15.06
|  |  | "2.09" (4,21*2+2,32*2)*3-(0,8*2+0,75*1,75) |  | 36.268
|  |  | "2.10" (1,6*2+1,94*2+0,9*2)*3-(0,8*2+0,75*1,75) |  | 23.728
|  |  | "2.11" (1,6*2+1,18*2)*3-(0,6*2*2) |  | 14.28
|  |  | "2.12" (1,6*2+0,9*2)*3-(0,6*2) |  | 13.8
|  |  | "2.13" (1,6*2+1*2)*3-(0,6*2*2) |  | 13.2
|  |  | "2.14" (1,6*2+1,12*2)*3-(0,6*2*2) |  | 13.92
|  |  | "2.15" (1,6*2+0,9*2)*3-(0,6*2) |  | 13.8
|  |  | "2.16" (2,2*2+1,8*2)*3-(0,6*2) |  | 22.8
|  |  | "2.17" (1,85*2+1,8*2+0,9*2)*3-(0,8*2+0,75*1,75) |  | 24.388
|  |  | "2.18" (5*2+4,21*2)*3-(0,8*2*2+0,75*1,75*2) |  | 49.435
|  |  | "2.19" (3,4*2+3,4*2)*3-(0,8*2+1,6*1,75) |  | 36.4
|  |  | Mezisoučet |  | 658.769
"3.NP"
|  |  | "3.01" (5,44*2+2,5*2)*3-(0,9*2+2*0,75) |  | 44.34
|  |  | "3.02" (4,14+4,7+2,5+1,56+0,9+1,7+2,5+1,2)*3-(0,9*2+0,6*2*3+0,8*2*3+1,6*1,625) |  | 44.8
|  |  | "3.03" (4,36*2+3,4*2)*3-(0,8*2+2,75*1,625) |  | 40.491
|  |  | "3.04" (1,61*2+1,77*2)*3-(0,6*2+0,8*0,75) |  | 18.48
|  |  | "3.05" (7,045*2+3,99*2)*3-(0,8*2+1,6*1,625+2,575*1,625) |  | 57.826
|  |  | "3.06" (1,535*2+1,2*2)*3-(0,6*2*2) |  | 14.01
|  |  | "3.07" (0,8*2+1,7*2)*3-(0,6*2) |  | 13.8
|  |  | "3.08" (0,8*2+1,77*2)*3-(0,6*2) |  | 14.22
|  |  | "3.09" (1,2*2+1,46*2)*3-(0,6*2) |  | 14.76
|  |  | "3.10" (3,4*2+2,1*2)*3-(0,8*2+1,6*0,75) |  | 30.2
|  |  | Mezisoučet |  | 292.927
|  |  | Součet |  | 1555.201
98 | 011 | 612321141 | Vápenocementová omítka štuková dvouvrstvá vnitřních stěn nanášená ručně | m2 | 1413.025 | 0.01838 | 25.9714
"1.NP"
|  |  | "1,01" (1,5*3,23)*2 |  | 9.69
|  |  | "1,02" (3,9+2,8+1,5+1,3+2,55)*3,23-(0,9*2+0,6*2) |  | 35.922
|  |  | "1,03" (3,3+2,3+1,2+1,1+2,6+1,2)*3,23-(0,6*2) |  | 36.591
|  |  | "1,04" (0,8*3)*3,23 |  | 7.752
|  |  | "1,05" (3,4*2+2,25*2)*3,23-(1,6*2,5) |  | 32.499
|  |  | "1,06" (3,4*2+2,6*2)*3,23-(1,6*2,5) |  | 34.76
|  |  | "1,07" (3,4*2+2*2)*3,23-(1,6*2,5) |  | 30.884
|  |  | "1,08" (5,1+3,8+7,3++3,3+4,6+1,1+1,6)*3,23-(1,6*2,5) |  | 82.564
|  |  | "1,09" (3,2*2+1,6+0,5)*3,23-(0,95*2,2*2+0,8*2) |  | 21.675
|  |  | "1,10" (2,85*2+4,6*2)*3,23-(0,8*2) |  | 46.527
|  |  | "1,11" (2,85*2+3,95*2)*3,23-(0,8*2+0,75*1,75) |  | 41.016
|  |  | "1,12" (2,85*2+2,8*2)*3,23-(0,8*2+0,75*1,75) |  | 33.587
|  |  | "1,13" (3,2*2+2,5*2)*3,23-(0,9*2) |  | 35.022
|  |  | "1,14" (12,65*2+7,5*2)*3,23-(1,5*2,73+1,1*2,73+0,8*2+0,9*2) |  | 119.671
|  |  | "1,15" (3,25*2+2,5*2)*3,23-(0,9*2) |  | 35.345
|  |  | Mezisoučet |  | 603.505
"2.NP"
|  |  | "2.01" (3,3+1,5+4,8*2+0,5)*3-(0,8*2*3) |  | 39.9
|  |  | "2.02" (7,26*2+3,8*2)*3-(0,8*2) |  | 64.76
|  |  | "2.03" (3,4*2+5,3*2)*3-(0,8*2) |  | 50.6
|  |  | "2.04" (4,21*2+4,6*2)*3-(0,8*2+1,75*2,58) |  | 46.745
|  |  | "2.05" (11,8*2+1,5)*3-(0,8*2*4+0,6*2*4) |  | 64.1
|  |  | "2.06" (9,72*2+4,66*2)*3-(0,8*2+1,5*2,75*2) |  | 76.43
|  |  | "2.07" (4,66*2+2,82*2)*3-(0,8*2+2,75*1,5) |  | 39.155
|  |  | "2.08" (1,5*2+1,21*2)*3-(0,6*2) |  | 15.06
|  |  | "2.09" (4,21*2+2,32*2)*3-(0,8*2+0,75*1,75) |  | 36.268
|  |  | "2.10" (1,6*2+1,94*2+0,9*2)*3-(0,8*2+0,75*1,75) |  | 23.728
|  |  | "2.11" (1,6*2+1,18*2)*3-(0,6*2*2) |  | 14.28
|  |  | "2.12" (1,6*2+0,9*2)*3-(0,6*2) |  | 13.8
|  |  | "2.13" (1,6*2+1*2)*3-(0,6*2*2) |  | 13.2
|  |  | "2.14" (1,6*2+1,12*2)*3-(0,6*2*2) |  | 13.92
|  |  | "2.15" (1,6*2+0,9*2)*3-(0,6*2) |  | 13.8
|  |  | "2.16" (2,2*2+1,8*2)*3-(0,6*2) |  | 22.8
|  |  | "2.17" (1,85*2+1,8*2+0,9*2)*3-(0,8*2+0,75*1,75) |  | 24.388
|  |  | "2.18" (5*2+4,21*2)*3-(0,8*2*2+0,75*1,75*2) |  | 49.435
|  |  | "2.19" (3,4*2+3,4*2)*3-(0,8*2+1,6*1,75) |  | 36.4
|  |  | Mezisoučet |  | 658.769
"3.NP"
|  |  | "3.01" (5,44*2+2,5*2)*3-(0,9*2+2*0,75) |  | 44.34
|  |  | "3.02" (4,14+4,7+2,5+1,56+0,9+1,7+2,5+1,2)*3-(0,9*2+0,6*2*3+0,8*2*3+1,6*1,625) |  | 44.8
|  |  | "3.03" (4,36*2+3,4*2)*3-(0,8*2+2,75*1,625) |  | 40.491
|  |  | "3.04" (1,61*2+1,77*2)*3-(0,6*2+0,8*0,75) |  | 18.48
|  |  | "3.05" (7,045*2+3,99*2)*3-(0,8*2+1,6*1,625+2,575*1,625) |  | 57.826
|  |  | "3.06" (1,535*2+1,2*2)*3-(0,6*2*2) |  | 14.01
|  |  | "3.07" (0,8*2+1,7*2)*3-(0,6*2) |  | 13.8
|  |  | "3.08" (0,8*2+1,77*2)*3-(0,6*2) |  | 14.22
|  |  | "3.09" (1,2*2+1,46*2)*3-(0,6*2) |  | 14.76
|  |  | "3.10" (3,4*2+2,1*2)*3-(0,8*2+1,6*0,75) |  | 30.2
|  |  | Mezisoučet |  | 292.927
|  |  | "odpočet obklady" -142,176 |  | -142.176
|  |  | Součet |  | 1413.025
99 | 011 | 612331111 | Cementová omítka hrubá jednovrstvá zatřená vnitřních stěn nanášená ručně | m2 | 142.176 | 0.021 | 2.9857
"1.NP pod obklady"
|  |  | "1,03" (3,3+2,3+1,2+1,1+2,6+1,2)*2-(0,6*2) |  | 22.2
|  |  | Mezisoučet |  | 22.2
"2.NP"
|  |  | "2.08" (1,5*2+1,21*2)*2-(0,6*2) |  | 9.64
|  |  | "2.10" (1,6*2+1,94*2+0,9*2)*2-(0,8*2+0,75*1,75) |  | 14.848
|  |  | "2.11" (1,6*2+1,18*2)*2-(0,6*2*2) |  | 8.72
|  |  | "2.12" (1,6*2+0,9*2)*2-(0,6*2) |  | 8.8
|  |  | "2.13" (1,6*2+1*2)*2-(0,6*2*2) |  | 8
|  |  | "2.14" (1,6*2+1,12*2)*2-(0,6*2*2) |  | 8.48
|  |  | "2.15" (1,6*2+0,9*2)*2-(0,6*2) |  | 8.8
|  |  | "2.16" (0,7*2,2) |  | 1.54
|  |  | "2.17" (1,85*2+1,8*2+0,9*2)*2-(0,8*2+0,75*1,75) |  | 15.288
|  |  | Mezisoučet |  | 84.116
"3.NP"
|  |  | "3.06" (1,535*2+1,2*2)*2-(0,6*2*2) |  | 8.54
|  |  | "3.07" (0,8*2+1,7*2)*2-(0,6*2) |  | 8.8
|  |  | "3.08" (0,8*2+1,77*2)*2-(0,6*2) |  | 9.08
|  |  | "3.09" (1,2*2+1,46*2)*2-(0,6*2) |  | 9.44
|  |  | Mezisoučet |  | 35.86
|  |  | Součet |  | 142.176
100 | 014 | 612425931 | Omítka vápenná štuková vnitřního ostění okenního nebo dveřního | m2 | 29.4 | 0.05534 | 1.627
"1.NP"
|  |  | "1,05" (1,6+2,5*2)*0,2 |  | 1.32
|  |  | "1,06" (1,6+2,5*2)*0,2 |  | 1.32
|  |  | "1,07" (1,6+2,5*2)*0,2 |  | 1.32
|  |  | "1,08" (1,6+2,5*2)*0,2 |  | 1.32
|  |  | "1,09" (1,1+2,73*2)*0,2 |  | 1.312
|  |  | "1,11" (0,75+1,75*2)*0,2 |  | 0.85
|  |  | "1,12" (0,75+1,75*2)*0,2 |  | 0.85
|  |  | "1,13" (1+2,48*2)*0,2 |  | 1.192
|  |  | "1,14" (1,5+2,73*2+1,1+2,73*2)*0,2 |  | 2.704
|  |  | "1,15" (1+2,48*2)*0,2 |  | 1.192
|  |  | Mezisoučet |  | 13.38
"2.NP"
|  |  | "2.04" (2,575+1,75*2)*0,2 |  | 1.215
|  |  | "2.06" (2,75+1,5*2)*2*0,2 |  | 2.3
|  |  | "2.07" (2,75+1,5*2)*0,2 |  | 1.15
|  |  | "2.09" (0,75+1,75*2)*0,2 |  | 0.85
|  |  | "2.10" (0,75+1,75*2)*0,2 |  | 0.85
|  |  | "2.17" (0,75+1,75*2)*0,2 |  | 0.85
|  |  | "2.18" (0,75+1,75*2)*2*0,2 |  | 1.7
|  |  | "2.19" (1,6+1,75*2)*0,2 |  | 1.02
|  |  | Mezisoučet |  | 9.935
"3.NP"
|  |  | "3.01" (2+0,75*2)*0,2 |  | 0.7
|  |  | "3.02" (1,6+1,625*2)*0,2 |  | 0.97
|  |  | "3.03" (2,75+1,625*2)*0,2 |  | 1.2
|  |  | "3.04" (0,8+0,75*2)*0,2 |  | 0.46
|  |  | "3.05" (1,6+1,625*2+2,575+1,625*2)*0,2 |  | 2.135
|  |  | "3.10" (1,6+0,75*2)*0,2 |  | 0.62
|  |  | Mezisoučet |  | 6.085
|  |  | Součet |  | 29.4
101 | 011 | 622143004 | Montáž omítkových samolepících začišťovacích profilů (APU lišt) | m | 17.825 | 0 | 0
|  |  | (1,6+1,625*2)*2+2,575+1,625*2+0,8+0,75*2 |  | 17.825
102 | 562 | 562842110 | lišta začišťovací pro tenkovrstvé omítky č. 106-24 6 mm | m | 19.652 | 5e-05 | 0.0009826
|  |  | 17,825*1,05 |  | 18.716
103 | 011 | 622211021 | Montáž zateplení vnějších stěn z polystyrénových desek tl do 120 mm | m2 | 64.116 | 0.00832 | 0.53345
|  |  | 11,4*3,25*2-(0,8*0,75+1,6*1,625+2,575*1,625+1,6*1,625) |  | 64.116
104 | 283 | 283759380 | deska fasádní polystyrénová EPS 70 F 1000 x 500 x 100 mm | m2 | 75.208 | 0.0017 | 0.12785
|  |  | 64,116*1,15 |  | 73.733
105 | 011 | 622322301 | Vápenocementová lehčená omítka hrubá jednovrstvá nezatřená vnějších stěn nanášená strojně | m2 | 491.286 | 0.01575 | 7.7378
|  |  | "1.np" (21,125*2+14,1*2)*3,25-(0,95*2,23+0,75*1,75*2+1,1*2,98+1,6*2,48*4+0,9*1,97*2+1,5*2,73) |  | 197.428
|  |  | "2.np" (21,125*2+14,1*2+11,4*1,4)*3,25-(0,75*1,75*5+2*0,75+2,575*1,75+1,6*1,75+2,75*1,5*3) |  | 253.089
|  |  | "3.np" (7,375*2)*3,25-(1,6*0,75+2,75*1,625+2*0,75) |  | 40.769
|  |  | Součet |  | 491.286
106 | 011 | 622322341 | Vápenocementová lehčená omítka štuková dvouvrstvá vnějších stěn nanášená strojně | m2 | 491.286 | 0.01848 | 9.079
|  |  | "1.np" (21,125*2+14,1*2)*3,25-(0,95*2,23+0,75*1,75*2+1,1*2,98+1,6*2,48*4+0,9*1,97*2+1,5*2,73) |  | 197.428
|  |  | "2.np" (21,125*2+14,1*2+11,4*1,4)*3,25-(0,75*1,75*5+2*0,75+2,575*1,75+1,6*1,75+2,75*1,5*3) |  | 253.089
|  |  | "3.np" (7,375*2)*3,25-(1,6*0,75+2,75*1,625+2*0,75) |  | 40.769
|  |  | Součet |  | 491.286
107 | 011 | 622511121 | Tenkovrstvá akrylátová mozaiková hrubozrnná omítka vnějších stěn | m2 | 23.774 | 0.00968 | 0.23013
|  |  | "1.np" (21,125*2+14,1*2)*0,405-(0,95*0,405+1,1*0,405+1,6*0,405*4+0,9*0,405*2+1,5*0,405) |  | 23.774
|  |  | Součet |  | 23.774
108 | 011 | 622531031 | Tenkovrstvá silikonová zrnitá omítka tl. 3,0 mm vnějších stěn | m2 | 64.116 | 0.00478 | 0.30647
109 | 011 | 622611333 | Nátěr silikonový dvojnásobný vnějších omítaných stěn včetně penetrace provedený strojně | m2 | 555.402 | 0.0006 | 0.33324
|  |  | "1.np" (21,125*2+14,1*2)*3,25-(0,95*2,23+0,75*1,75*2+1,1*2,98+1,6*2,48*4+0,9*1,97*2+1,5*2,73) |  | 197.428
|  |  | "2.np" (21,125*2+14,1*2+11,4*1,4)*3,25-(0,75*1,75*5+2*0,75+2,575*1,75+1,6*1,75+2,75*1,5*3) |  | 253.089
|  |  | "3.np" (7,375*2)*3,25-(1,6*0,75+2,75*1,625+2*0,75) |  | 40.769
|  |  | 11,4*3,25*2-(0,8*0,75+1,6*1,625+2,575*1,625+1,6*1,625) |  | 64.116
|  |  | Součet |  | 555.402
110 | 011 | 622618121 | Antigraffiti nátěr dvojnásobný trvalý do 30 cyklů transparentní vnějších stěn provedený ručně | m2 | 144.591 | 0.0002 | 0.028918
|  |  | "1.np" (21,125*2+14,1*2)*2,5-(0,95*2,23+0,75*1,75*2+1,1*2,98+1,6*2,48*4+0,9*1,97*2+1,5*2,73) |  | 144.591
|  |  | Součet |  | 144.591
111 | 011 | 631311114 | Mazanina tl do 80 mm z betonu prostého tř. C 16/20 | m3 | 160.09 | 2.2563 | 361.2175
|  |  | "1.np" (1,95+7,02+9,86+7,02+30,05+12,19+11,25+8,11+7,89+96,33+8,27)*0,75 |  | 149.955
|  |  | "1.np" (8,57+5,83+0,65+4,44)*0,52 |  | 10.135
|  |  | Součet |  | 160.09
112 | 011 | 631319011 | Příplatek k mazanině tl do 80 mm za přehlazení povrchu | m3 | 160.09 | 0 | 0
|  |  | "1.np" (1,95+7,02+9,86+7,02+30,05+12,19+11,25+8,11+7,89+96,33+8,27)*0,75 |  | 149.955
|  |  | "1.np" (8,57+5,83+0,65+4,44)*0,52 |  | 10.135
|  |  | Součet |  | 160.09
113 | 011 | 631319195 | Příplatek k mazanině tl do 80 mm za plochu do 5 m2 | m3 | 7.141 | 0 | 0
|  |  | "1.np" (1,95)*0,75 |  | 1.463
|  |  | "1.np" (5,83+0,65+4,44)*0,52 |  | 5.678
|  |  | Součet |  | 7.141
114 | 011 | 631319203 | Příplatek k mazaninám za přidání ocelových vláken (drátkobeton) pro objemové vyztužení 25 kg/m3 | m3 | 160.09 | 0.02525 | 4.0423
|  |  | "1.np" (1,95+7,02+9,86+7,02+30,05+12,19+11,25+8,11+7,89+96,33+8,27)*0,75 |  | 149.955
|  |  | "1.np" (8,57+5,83+0,65+4,44)*0,52 |  | 10.135
|  |  | Součet |  | 160.09
115 | 011 | 632441113 | Potěr anhydritový samonivelační tl do 40 mm ze suchých směsí | m2 | 127.73 | 0.0756 | 9.6564
|  |  | "2.np" (16,81+17,07+45,97+1,8+3,89+1,89+1,44+1,6+1,79+1,44+4,28) |  | 97.98
|  |  | "3.np" (11,53+11,98+1,78+1,36+1,41+1,69) |  | 29.75
|  |  | Součet |  | 127.73
116 | 011 | 632441114 | Potěr anhydritový samonivelační tl do 50 mm ze suchých směsí | m2 | 173.75 | 0.0945 | 16.4194
|  |  | "2.np" (27,4+16,27+17,81+13,14+9,75+3,87+21,1+11,56) |  | 120.9
|  |  | "3.np" (14,82+2,84+28,07+7,12) |  | 52.85
|  |  | Součet |  | 173.75
|  | 9 | Ostatní konstrukce a práce-bourání |  |  |  | 0.024736
117 | 721 | 727R11127 | Prostup D 110 mm zákl. stěnou tl 60 cm | kus | 1 | 0.00089 | 0.00089
118 | 211 | 93694611R | Ochranné vodivé propojení - zemnící svod bludných proudů | kus | 7 | 6e-05 | 0.00042
119 | 003 | 941211112 | Montáž lešení řadového rámového lehkého zatížení do 200 kg/m2 š do 0,9 m v do 25 m | m2 | 750.78 | 0 | 0
|  |  | (8,1*2+16+3,6)*12,1 |  | 433.18
|  |  | (13,1*2+13,5)*8 |  | 317.6
|  |  | Součet |  | 750.78
120 | 003 | 941211211 | Příplatek k lešení řadovému rámovému lehkému š 0,9 m v do 25 m za první a ZKD den použití | m2 | 3003.12 | 0 | 0
|  |  | 750,78*4 |  | 3003.12
121 | 003 | 941211812 | Demontáž lešení řadového rámového lehkého zatížení do 200 kg/m2 š do 0,9 m v do 25 m | m2 | 750.78 | 0 | 0
|  |  | 750,78 |  | 750.78
122 | 003 | 944511111 | Montáž ochranné sítě z textilie z umělých vláken | m2 | 750.78 | 0 | 0
123 | 003 | 944511811 | Demontáž ochranné sítě z textilie z umělých vláken | m2 | 750.78 | 0 | 0
124 | 003 | 949221112 | Montáž lešeňové podlahy s příčníky pro dílcová lešení v do 25 m | m2 | 41.25 | 0 | 0
|  |  | (2,5*1,65)*10 |  | 41.25
125 | 003 | 949221812 | Demontáž lešeňové podlahy s příčníky pro dílcová lešení v do 25 m | m2 | 41.25 | 0 | 0
126 | 211 | 94941211R | Jistící systém na střešní kci budovy | kus | 1 | 0.00259 | 0.00259
127 | 011 | 952901221 | Vyčištění budov průmyslových objektů při jakékoliv výšce podlaží | m2 | 520.91 | 4e-05 | 0.020836
|  |  | "1.np" 219,43 |  | 219.43
|  |  | "2.np" 218,88 |  | 218.88
|  |  | "3.np" 82,6 |  | 82.6
|  |  | Součet |  | 520.91
|  | 99 | Přesun hmot |  |  |  | 0
128 | 013 | 997013801 | Poplatek za uložení stavebního betonového odpadu na skládce (skládkovné) | t | 13.8 | 0 | 0
129 | 013 | 997013803 | Poplatek za uložení stavebního odpadu z keramických materiálů na skládce (skládkovné) | t | 2.7 | 0 | 0
130 | 013 | 997013811 | Poplatek za uložení stavebního dřevěného odpadu na skládce (skládkovné) | t | 0.75 | 0 | 0
131 | 013 | 997013822 | Poplatek za uložení stavebního odpadu s oleji nebo ropnými látkami na skládce (skládkovné) | t | 8.7 | 0 | 0
132 | 013 | 997013831 | Poplatek za uložení stavebního směsného odpadu na skládce (skládkovné) | t | 6.3 | 0 | 0
133 | 221 | 997221845 | Poplatek za uložení odpadu z asfaltových povrchů na skládce (skládkovné) | t | 0.02 | 0 | 0
134 | 221 | 997221855 | Poplatek za uložení odpadu z kameniva na skládce (skládkovné) | t | 1.2 | 0 | 0
135 | 011 | 998011002 | Přesun hmot pro budovy zděné v do 12 m | t | 1653.399 | 0 | 0
|  | PSV | Práce a dodávky PSV |  |  |  | 47.4535
|  | 711 | Izolace proti vodě, vlhkosti a plynům |  |  |  | 7.8436
136 | 711 | 711111001 | Provedení izolace proti zemní vlhkosti vodorovné za studena nátěrem penetračním | m2 | 520.91 | 0 | 0
|  |  | "1.np" 219,43 |  | 219.43
|  |  | "2.np" 218,88 |  | 218.88
|  |  | "3.np" 82,6 |  | 82.6
|  |  | Součet |  | 520.91
137 | 111 | 111631500 | lak asfaltový penetrační | t | 0.156 | 1 | 0.156
|  |  | 520,91 * 0,0003 |  | 0.156
138 | 711 | 711112001 | Provedení izolace proti zemní vlhkosti svislé za studena nátěrem penetračním | m2 | 156.27 | 0 | 0
|  |  | 156,27 |  | 156.27
139 | 111 | 111631500 | lak asfaltový penetrační | t | 0.055 | 1 | 0.055
|  |  | 156,27*0,00035 |  | 0.055
140 | 711 | 711131230 | Izolace proti zemní vlhkosti na vodorovné ploše na sucho pásy | m2 | 371 | 0.00072 | 0.26712
|  |  | "2.np" 267 |  | 267
|  |  | "3.np" 104 |  | 104
|  |  | Součet |  | 371
141 | 711 | 711211R2 | Utěsnění jednotlivých otvorů v multikanálech proti tlakové vodě s požární odolností EI 60min.; D+M | m2 | 46 | 0.10348 | 4.7601
142 | 711 | 711411001 | Provedení izolace proti tlakové vodě vodorovné za studena nátěrem penetračním | m2 | 267 | 0 | 0
143 | 111 | 111631500 | lak asfaltový penetrační | t | 0.08 | 1 | 0.08
|  |  | 228,571428571429 * 0,00035 |  | 0.08
144 | 711 | 711411052 | Provedení izolace proti vodě za studena na vodorovné ploše tekutou lepenkou | m2 | 29.3 | 0 | 0
145 | 245 | 245510310 | nátěr hydroizolační - tekutá lepenka | kg | 58.6 | 0.001 | 0.0586
|  |  | 29,3 * 2 |  | 58.6
146 | 711 | 711411053 | Provedení izolace proti vodě za studena na vodorovné ploše krystalickou hydroizolací | m2 | 8.8 | 0 | 0
147 | 245 | 245510520 | systém hydroizolační práškový | kg | 17.6 | 0.001 | 0.0176
|  |  | 8,8 * 2 |  | 17.6
148 | 711 | 711412001 | Provedení izolace proti tlakové vodě svislé za studena nátěrem penetračním | m2 | 156.91 | 0 | 0
149 | 111 | 111631500 | lak asfaltový penetrační | t | 0.055 | 1 | 0.055
|  |  | 157,142857142857 * 0,00035 |  | 0.055
150 | 711 | 711441559 | Provedení izolace proti tlakové vodě vodorovné přitavením pásu NAIP | m2 | 267 | 0.0004 | 0.1068
151 | 628 | 628311160 | modifikovaný asfaltový pás | m2 | 307.05 | 0.0043 | 1.3203
|  |  | 267*1,15 |  | 307.05
152 | 711 | 711442559 | Provedení izolace proti tlakové vodě svislé přitavením pásu NAIP | m2 | 156.91 | 0.0004 | 0.062764
|  |  | (2,2*3,3*2+2,2*5,7*2)+(1,5*3,3*2+1,5*7,3*2)+(3,3*2,7*2+3,3*1,9+2,3*6,6+2,3*2,2*2+2,3*1,4*2)+(0,53*56) |  | 156.91
153 | 628 | 628311160 | modifikovaný asfaltový pás | m2 | 180.447 | 0.0043 | 0.77592
|  |  | 156,91*1,15 |  | 180.447
154 | 711 | 711471053 | Provedení vodorovné izolace proti tlakové vodě termoplasty fólií z nízkolehčeného PE | m2 | 638 | 0 | 0
|  |  | "1.np" 267 |  | 267
|  |  | "2.np" 267 |  | 267
|  |  | "3.np" 104 |  | 104
|  |  | Součet |  | 638
155 | 283 | 283232790 | fólie z polyetylénu tl 0,05 - 0,20 mm čiré šířka 1000 mm | kg | 102.718 | 0.001 | 0.10272
|  |  | (638*1,15)*140*0,001 |  | 102.718
156 | 711 | 711472053 | Provedení svislé izolace proti tlakové vodě termoplasty fólií z nízkolehčeného PE | m2 | 156.91 | 0 | 0
|  |  | (2,2*3,3*2+2,2*5,7*2)+(1,5*3,3*2+1,5*7,3*2)+(3,3*2,7*2+3,3*1,9+2,3*6,6+2,3*2,2*2+2,3*1,4*2)+(0,53*56) |  | 156.91
157 | 283 | 283232790 | fólie z polyetylénu tl 0,05 - 0,20 mm čiré šířka 1000 mm | kg | 25.263 | 0.001 | 0.025263
|  |  | (156,91*1,15)*140*0,001 |  | 25.263
158 | 711 | 711792721 | Izolace proti zemní vlhkosti, utěsnění spár elastickým tmelem | m | 45 | 1e-05 | 0.00045
159 | 711 | 711792722 | Izolace proti zemní vlhkosti, utěsnění spár samolepicí šňůrou | m | 45 | 0 | 0
160 | 711 | 998711102 | Přesun hmot tonážní pro izolace proti vodě, vlhkosti a plynům v objektech výšky do 12 m | t | 7.844 | 0 | 0
|  | 712 | Povlakové krytiny |  |  |  | 4.9524
161 | 712 | 712331101 | Provedení povlakové krytiny střech do 10° podkladní vrstvy pásy na sucho AIP, NAIP nebo tkaninou | m2 | 258.18 | 0 | 0
|  |  | 13*5,7*2+3,9*14,1*2 |  | 258.18
162 | 628 | 628111500 | pás asfaltovaný | m2 | 356.288 | 0.00096 | 0.34204
|  |  | 258,18*1,2 |  | 309.816
163 | 712 | 712341559 | Provedení povlakové krytiny střech do 10° pásy NAIP přitavením v plné ploše | m2 | 258.18 | 0.00088 | 0.2272
|  |  | 13*5,7*2+3,9*14,1*2 |  | 258.18
164 | 628 | 628522570 | pás asfaltovaný modifikovaný - mineral | m2 | 356.288 | 0.0061 | 2.1734
|  |  | 258,18*1,2 |  | 309.816
165 | 712 | 712361702 | Provedení povlakové krytiny střech do 10° fólií přilepenou bodově | m2 | 717 | 0.00046 | 0.32982
|  |  | 142*3+97*3 |  | 717
166 | 283 | 283220120R | fólie hydroizolační střešní z měkčeného PVC tl.1,5mm vč. všech detailů, kotvení, ukončovacích, pomocných a sojovacích prvků | m2 | 989.46 | 0.0019 | 1.88
|  |  | 717*1,2 |  | 860.4
167 | 712 | 998712102 | Přesun hmot tonážní tonážní pro krytiny povlakové v objektech v do 12 m | t | 4.952 | 0 | 0
|  | 713 | Izolace tepelné |  |  |  | 4.0318
168 | 713 | 713121111 | Montáž izolace tepelné podlah volně kladenými rohožemi, pásy, dílci, deskami 1 vrstva | m2 | 250.68 | 0 | 0
|  |  | "2.np" (16,81+27,4+16,27+17,81+17,07+13,14+1,8+9,75+3,89+1,89+1,44+3,87+4,28+21,1+11,56) |  | 168.08
|  |  | "3.np" (11,53+11,98+14,82+2,84+28,07+1,78+1,36+1,41+1,69+7,12) |  | 82.6
|  |  | Součet |  | 250.68
169 |  | 6315143R | deska minerální normální izolační - kročejová izolace tl. 40mm, obemová hmotnost 100kg/m3, la = 0,036 W/mK | m2 | 288.282 | 0 | 0
|  |  | 250,68*1,15 |  | 288.282
170 | 713 | 713121121 | Montáž izolace tepelné podlah volně kladenými rohožemi, pásy, dílci, deskami 2 vrstvy | m2 | 219.43 | 0 | 0
|  |  | "1.np" (1,95+7,02+9,86+7,02+30,05+12,19+11,25+8,11+7,89+96,33+8,27) |  | 199.94
|  |  | "1.np" (8,57+5,83+0,65+4,44) |  | 19.49
|  |  | Součet |  | 219.43
171 | 283 | 283765450 | extrudovaný polystyren - deska podlahová 1250 x 625 x 40 mm | m2 | 91.447 | 0.0012 | 0.10974
|  |  | "1.np" (8,57+5,83+0,65+4,44)*2*1,15 |  | 44.827
|  |  | Součet |  | 44.827
172 | 283 | 283765470 | extrudovaný polystyren - deska podlahová 1250 x 1250 x 60 mm | m2 | 469.059 | 0.0018 | 0.84431
|  |  | "1.np" (1,95+7,02+9,86+7,02+30,05+12,19+11,25+8,11+7,89+96,33+8,27)*1,15 |  | 229.931
|  |  | Součet |  | 229.931
173 | 713 | 713121211 | Montáž izolace tepelné podlah volně kladenými okrajovými pásky | m | 354.9 | 0 | 0
"2.NP"
|  |  | "2.01" (3,3+1,5+4,8*2+0,5) |  | 14.9
|  |  | "2.02" (7,26*2+3,8*2) |  | 22.12
|  |  | "2.03" (3,4*2+5,3*2) |  | 17.4
|  |  | "2.04" (4,21*2+4,6*2) |  | 17.62
|  |  | "2.05" (11,8*2+1,5) |  | 25.1
|  |  | "2.06" (9,72*2+4,66*2) |  | 28.76
|  |  | "2.07" (4,66*2+2,82*2) |  | 14.96
|  |  | "2.08" (1,5*2+1,21*2) |  | 5.42
|  |  | "2.09" (4,21*2+2,32*2) |  | 13.06
|  |  | "2.10" (1,6*2+1,94*2+0,9*2) |  | 8.88
|  |  | "2.11" (1,6*2+1,18*2) |  | 5.56
|  |  | "2.12" (1,6*2+0,9*2) |  | 5
|  |  | "2.13" (1,6*2+1*2) |  | 5.2
|  |  | "2.14" (1,6*2+1,12*2) |  | 5.44
|  |  | "2.15" (1,6*2+0,9*2) |  | 5
|  |  | "2.16" (2,2*2+1,8*2) |  | 8
|  |  | "2.17" (1,85*2+1,8*2+0,9*2) |  | 9.1
|  |  | "2.18" (5*2+4,21*2) |  | 18.42
|  |  | "2.19" (3,4*2+3,4*2) |  | 13.6
|  |  | Mezisoučet |  | 243.54
"3.NP"
|  |  | "3.01" (5,44*2+2,5*2) |  | 15.88
|  |  | "3.02" (4,14+4,7+2,5+1,56+0,9+1,7+2,5+1,2) |  | 19.2
|  |  | "3.03" (4,36*2+3,4*2) |  | 15.52
|  |  | "3.04" (1,61*2+1,77*2) |  | 6.76
|  |  | "3.05" (7,045*2+3,99*2) |  | 22.07
|  |  | "3.06" (1,535*2+1,2*2) |  | 5.47
|  |  | "3.07" (0,8*2+1,7*2) |  | 5
|  |  | "3.08" (0,8*2+1,77*2) |  | 5.14
|  |  | "3.09" (1,2*2+1,46*2) |  | 5.32
|  |  | "3.10" (3,4*2+2,1*2) |  | 11
|  |  | Mezisoučet |  | 111.36
|  |  | Součet |  | 354.9
174 | 631 | 631402730R | okrajový izolační pásek tl. 12mm k zamezení zvukových a tepelných mostů (minerální vlna pojená organ. pryskyřicí, hydrofobizovaná) | m | 408.135 | 2e-05 | 0.0081627
|  |  | 354,9*1,15 |  | 408.135
175 | 713 | 713141131 | Montáž izolace tepelné střech plochých lepené za studena 1 vrstva rohoží, pásů, dílců, desek | m2 | 717 | 0.00116 | 0.83172
176 | 283 | 283759140 | deska z pěnového polystyrenu bílá EPS 150 S 1000 x 1000 x 100 mm | m2 | 745.967 | 0.003 | 2.2379
|  |  | 717*1,02 |  | 731.34
177 | 713 | 7131500R | Protipožární ucpávky kabelových prostupů | m2 | 171 | 0 | 0
|  |  | 14*9+5*9 |  | 171
178 | 713 | 998713102 | Přesun hmot tonážní tonážní pro izolace tepelné v objektech v do 12 m | t | 4.032 | 0 | 0
|  | 720 | Zdravotně technické instalace |  |  |  | 0
179 | R | 7200000R | Zdravotně technické instalace - montáž+dodávka přenos viz. samostatný rozpočet | soubor | 1 | 0 | 0
|  | 731 | Ústřední vytápění - kotelny |  |  |  | 0
180 | R | 7310000R | Ústřední vytápění - montáž a dodávka přenos viz. samostatný rozpočet | soubor | 1 | 0 | 0
|  | 762 | Konstrukce tesařské |  |  |  | 3.6245
181 | 762 | 762083121 | Impregnace řeziva proti dřevokaznému hmyzu, houbám a plísním máčením třída ohrožení 1 a 2 | m3 | 16.47 | 0.00108 | 0.017788
182 | 762 | 762810036 | Záklop stropů z desek OSB tl 22 mm na sraz šroubovaných na rošt | m2 | 257.804 | 0.01399 | 3.6067
|  |  | 5,64*13,23*2+3,85*14,1*2 |  | 257.804
183 | 762 | 998762102 | Přesun hmot tonážní pro kce tesařské v objektech v do 12 m | t | 3.624 | 0 | 0
|  | 763 | Konstrukce suché výstavby |  |  |  | 13.5252
184 | 762 | 763100001R | Montáž a výroba sbíjených příhradových vazníků délky 11 m, profil v. 530-1000 | m | 165 | 0.0364 | 6.006
|  |  | 15*11 |  | 165
185 | 762 | 763100002R | Montáž a výroba sbíjených příhradových vazníků délky 7,03 profil v.445-1725 | m | 105.45 | 0.0364 | 3.8384
|  |  | 15*7,03 |  | 105.45
186 | 763 | 763131512 | SDK podhled deska 1xA 12,5 TI 100 mm jednovrstvá spodní kce profil CD+UD | m2 | 211.63 | 0.01699 | 3.5956
"2.NP"
|  |  | 13,14+45,97+1,8+17,07+9,75+3,89+1,89+1,44+1,6+1,79+1,44+3,87+4,28+21,1 |  | 129.03
"3.NP"
|  |  | 11,53+11,98+1,36+1,78+1,69+28,07+1,41+2,84+14,82+7,12 |  | 82.6
|  |  | Součet |  | 211.63
187 | 762 | 763200001R | Konstrukce pro vazníkový krov - kontralatě 50/50, pozednice 100/140, bednění z OSB desek tl.20mm dle výpisu řeziva | m3 | 7.64 | 0.01115 | 0.085186
188 | 763 | 998763101 | Přesun hmot tonážní pro dřevostavby v objektech v do 12 m | t | 13.525 | 0 | 0
|  | 764 | Konstrukce klempířské |  |  |  | 0.9572
189 | 764 | 764211539 | Montáž krytiny ZnTi hladké střešní ze svitků š 500 až 600 mm sklonu přes 45° | m2 | 32.22 | 0.00025 | 0.008055
|  |  | (7,2*2+6,7+5,56*2) |  | 32.22
190 | 191 | 191132100 | plech zinek-titan svitky 0,60x1000 mm | kg | 250.62 | 0.001 | 0.25062
|  |  | 32,22*1,2*6,482 |  | 250.62
191 | 764 | 764221520 | K/18 Oplechování TiZn říms pod nadřímsovým žlabem rš 500 mm | m | 12 | 0.00368 | 0.04416
192 | 764 | 764221550 | K/13, K/14 Oplechování Zn-Ti říms pod nadřímsovým žlabem rš 800 mm | m | 27.9 | 0.00516 | 0.14396
|  |  | 13,8+14,1 |  | 27.9
|  |  | Součet |  | 27.9
193 | 764 | 764251507 | K/10-K/12 Žlab TiZn podokapní hranatý rš 500 mm | m | 55.7 | 0.00397 | 0.22113
K/10
|  |  | 2*13,05 |  | 26.1
K/11
|  |  | 2*0,7 |  | 1.4
K/12
|  |  | 2*14,1 |  | 28.2
|  |  | Součet |  | 55.7
194 | 764 | 764291520 | K/16 Střešní prvky TiZn - závětrná lišta rš 330 mm | m | 12 | 0.00165 | 0.0198
195 | 764 | 764291530 | K/15, K/17 Střešní prvky Zn-Ti - závětrná lišta rš 400 mm | m | 28.8 | 0.00199 | 0.057312
|  |  | 12+2*8,4 |  | 28.8
|  |  | Součet |  | 28.8
196 | 764 | 764342111 | K/19 Odvětrání střešních plášťů šikmých střech ventilační turbínou z Al plechu průměru do 250 mm | kus | 8 | 0.00433 | 0.03464
197 | 764 | 764510540 | K/01-K/06 Oplechování parapetů Zn-Ti rš 250 mm včetně rohů | m | 38.6 | 0.0013 | 0.05018
|  |  | 0,75*7 |  | 5.25
|  |  | 2*5 |  | 10
|  |  | 1,6*4 |  | 6.4
|  |  | 0,8*1 |  | 0.8
|  |  | 2,575*2 |  | 5.15
|  |  | 2,75*4 |  | 11
|  |  | Součet |  | 38.6
198 | 764 | 76453051R | K/07 Oplechování Zn-Ti zdí rš 100 mm včetně rohů | m | 19.5 | 0.00127 | 0.024765
199 | 764 | 764554503 | K/08, 09 Odpadní trouby TiZn kruhové průměr 120 mm | m | 39 | 0.00263 | 0.10257
|  |  | 3*10,5 |  | 31.5
|  |  | 1*7,5 |  | 7.5
|  |  | Součet |  | 39
200 | 764 | 998764102 | Přesun hmot tonážní pro konstrukce klempířské v objektech v do 12 m | t | 0.957 | 0 | 0
|  | 766 | Konstrukce truhlářské |  |  |  | 0.59883
201 | 766 | 76623RT15 | Montáž sklápěcích půdních schodů | kus | 2 | 0.00042 | 0.00084
202 | 612 | 612331720 | schody stahovací-plech s vnitřní protipožární,protihlukovou a zateplovací vložkou | kus | 2 | 0.028 | 0.056
203 | 766 | 766492100R | Montáž zdvojené podlahy na výškově rektifikovatelných nožkách | m2 | 45.97 | 0 | 0
204 | 611 | 611911550 | palubky obkladové SM profil klasický 19 x 116 mm A/B | m2 | 45.97 | 0.00931 | 0.42798
205 | 766 | 76662RT01 | T/01 Plastové okno 1kř 750x1750mm zasklené izol.dvojsklem min. u=1,1W/m2K, rám 6-ti komorový plat.profil s ocel.výztuhou; Kompletní dodávka+montáž včetně kování | kus | 7 | 0.00025 | 0.00175
|  |  | "T/01L" 2+3 |  | 5
|  |  | "T/01P" 2 |  | 2
|  |  | Součet |  | 7
206 | 766 | 76662RT02 | T/02 Plastové okno 1kř 2000x750mm zasklené izol.dvojsklem min. u=1,1W/m2K, rám 6-ti komorový plat.profil s ocel.výztuhou; Kompletní dodávka+montáž včetně kování | kus | 5 | 0.00025 | 0.00125
|  |  | 1+2+2 |  | 5
|  |  | Součet |  | 5
207 | 766 | 76662RT03 | T/03 Plastové okno 1kř 2750x1500mm zasklené izol.dvojsklem min. u=1,1W/m2K, rám 6-ti komorový plat.profil s ocel.výztuhou; Kompletní dodávka+montáž včetně kování | kus | 3 | 0.00025 | 0.00075
|  |  | 3 |  | 3
|  |  | Součet |  | 3
208 | 766 | 76662RT04 | T/04 Plastové okno 1kř 2575x1750mm zasklené izol.dvojsklem min. u=1,1W/m2K, rám 6-ti komorový plat.profil s ocel.výztuhou; Kompletní dodávka+montáž včetně kování | kus | 1 | 0.00025 | 0.00025
|  |  | 1 |  | 1
|  |  | Součet |  | 1
209 | 766 | 76662RT05 | T/05 Plastové okno 1kř 1600x1750mm zasklené izol.dvojsklem min. u=1,1W/m2K, rám 6-ti komorový plat.profil s ocel.výztuhou; Kompletní dodávka+montáž včetně kování | kus | 1 | 0.00025 | 0.00025
|  |  | 1 |  | 1
|  |  | Součet |  | 1
210 | 766 | 76662RT06 | T/06 Plastové okno 1kř 2575x1625mm zasklené izol.dvojsklem min. u=1,1W/m2K, rám 6-ti komorový plat.profil s ocel.výztuhou; Kompletní dodávka+montáž včetně kování | kus | 1 | 0.00025 | 0.00025
|  |  | 1 |  | 1
|  |  | Součet |  | 1
211 | 766 | 76662RT07 | T/07 Plastové okno 1kř 1600x1625mm zasklené izol.dvojsklem min. u=1,1W/m2K, rám 6-ti komorový plat.profil s ocel.výztuhou; Kompletní dodávka+montáž včetně kování | kus | 2 | 0.00025 | 0.0005
|  |  | 2 |  | 2
|  |  | Součet |  | 2
212 | 766 | 76662RT08 | T/08 Plastové okno 1kř 800x750mm zasklené izol.dvojsklem min. u=1,1W/m2K, rám 6-ti komorový plat.profil s ocel.výztuhou; Kompletní dodávka+montáž včetně kování | kus | 1 | 0.00025 | 0.00025
|  |  | "T/08L" 1 |  | 1
|  |  | Součet |  | 1
213 | 766 | 76662RT09 | T/09 Plastové okno 1kř 2750x1625mm zasklené izol.dvojsklem min. u=1,1W/m2K, rám 6-ti komorový plat.profil s ocel.výztuhou; Kompletní dodávka+montáž včetně kování | kus | 1 | 0.00025 | 0.00025
|  |  | 1 |  | 1
|  |  | Součet |  | 1
214 | 766 | 76662RT10 | T/10 Plastové okno 1kř 1600x750mm zasklené izol.dvojsklem min. u=1,1W/m2K, rám 6-ti komorový plat.profil s ocel.výztuhou; Kompletní dodávka+montáž včetně kování | kus | 1 | 0.00025 | 0.00025
|  |  | 1 |  | 1
|  |  | Součet |  | 1
215 | 766 | 76662RT11 | T/11 - Dveře dřevěné plné hladké 800/1970 mm s polodrážkou včetně zárubně a kování, povrchové úpravy - HPL lamino, Kompletní dodávka+montáž | kus | 16 | 0.00025 | 0.004
|  |  | "T/11L" 1+5+1 |  | 7
|  |  | "T/11P" 2+5+2 |  | 9
|  |  | Součet |  | 16
216 | 766 | 76662RT12 | T/12 - Dveře dřevěné plné hladké 900/1970 mm s polodrážkou včetně zárubně a kování, povrchové úpravy - HPL lamino, Kompletní dodávka+montáž | kus | 1 | 0.00025 | 0.00025
|  |  | "T/11P" 1 |  | 1
|  |  | Součet |  | 1
217 | 766 | 76662RT13 | T/13 - Dveře dřevěné plné hladké 600/1970 mm s polodrážkou včetně zárubně a kování, povrchové úpravy - HPL lamino, Kompletní dodávka+montáž | kus | 13 | 0.00025 | 0.00325
|  |  | "T/11L" 2+1 |  | 3
|  |  | "T/11P" 1+5+4 |  | 10
|  |  | Součet |  | 13
218 | 766 | 76667RT14 | Výlez na střechu 60 x 80 cm bez lemování | kus | 2 | 0.0165 | 0.033
219 | 766 | 766695213 | Montáž truhlářských prahů dveří 1křídlových šířky přes 10 cm | kus | 38 | 0 | 0
|  |  | "1.np" 11 |  | 11
|  |  | "2.np" 18 |  | 18
|  |  | "3.np" 9 |  | 9
|  |  | Součet |  | 38
220 | 611 | 611871210 | prah dveřní dřevěný dubový tl 2 cm dl.62 cm š 15 cm | kus | 13 | 0.00138 | 0.01794
|  |  | "1.np" 1 |  | 1
|  |  | "2.np" 7 |  | 7
|  |  | "3.np" 5 |  | 5
|  |  | Součet |  | 13
221 | 611 | 611871610 | prah dveřní dřevěný dubový tl 2 cm dl.82 cm š 15 cm | kus | 15 | 0.00185 | 0.02775
|  |  | "1.np" 2 |  | 2
|  |  | "2.np" 10 |  | 10
|  |  | "3.np" 3 |  | 3
|  |  | Součet |  | 15
222 | 611 | 611871810 | prah dveřní dřevěný dubový tl 2 cm dl.92 cm š 15 cm | kus | 9 | 0.00208 | 0.01872
|  |  | "1.np" 7 |  | 7
|  |  | "2.np" 1 |  | 1
|  |  | "3.np" 1 |  | 1
|  |  | Součet |  | 9
223 | 611 | 611872610 | prah dveřní dřevěný dubový tl 2 cm dl.147 cm š 15 cm | kus | 1 | 0.00335 | 0.00335
|  |  | "1.np" 1 |  | 1
224 | 766 | 766695233 | Montáž truhlářských prahů dveří 2křídlových šířky přes 10 cm | kus | 1 | 0 | 0
|  |  | "1.np" 1 |  | 1
225 | 766 | 998766102 | Přesun hmot tonážní pro konstrukce truhlářské v objektech v do 12 m | t | 7 | 0 | 0
|  | 767 | Konstrukce zámečnické |  |  |  | 0.00975
226 | 766 | 76762Z01 | Z/01 Jednokřídlé hliníkové dveře 1100x2730mm zasklené bezpečnostním izolačním sklem. Kompletní dodávka+montáž včetně povrchové úpravy | kus | 1 | 0.00025 | 0.00025
|  |  | "Z/01P" 1 |  | 1
|  |  | Součet |  | 1
227 | 766 | 76762Z02 | Z/02 Jednokřídlé hliníkové dveře 1100x2980mm zasklené bezpečnostním izolačním sklem. Kompletní dodávka+montáž včetně povrchové úpravy | kus | 1 | 0.00025 | 0.00025
|  |  | "Z/01P" 1 |  | 1
|  |  | Součet |  | 1
228 | 766 | 76762Z03 | Z/03 Dvoukřídlá ocelová vrata 1600x2480mm v rámové konstrukci. Kompletní dodávka+montáž včetně povrchové úpravy | kus | 2 | 0.00025 | 0.0005
|  |  | 2 |  | 2
|  |  | Součet |  | 2
229 | 766 | 76762Z04 | Z/04 Dvoukřídlá ocelová vrata 1600x2480mm v rámové konstrukci. Kompletní dodávka+montáž včetně povrchové úpravy | kus | 2 | 0.00025 | 0.0005
|  |  | 2 |  | 2
|  |  | Součet |  | 2
230 | 766 | 76762Z05 | Z/05 Jednokřídlé ocelové dveře 1000x2480mm v rámové konstrukci. Kompletní dodávka+montáž včetně povrchové úpravy | kus | 2 | 0.00025 | 0.0005
|  |  | "Z/05L" 1 |  | 1
|  |  | "Z/05P" 1 |  | 1
|  |  | Součet |  | 2
231 | 766 | 76762Z06 | Z/06 Dvoukřídlé hliníkové dveře 1500x2730mm zasklené bezpečnostním izolačním sklem. Kompletní dodávka+montáž včetně povrchové úpravy | kus | 1 | 0.00025 | 0.00025
|  |  | "Z/06L" 1 |  | 1
|  |  | Součet |  | 1
232 | 766 | 76762Z07 | Z/07 Jednokřídlé ocelové dveře prosklené 1100x2980mm v rámové konstrukci. Kompletní dodávka+montáž včetně povrchové úpravy | kus | 1 | 0.00025 | 0.00025
|  |  | "Z/07P" 1 |  | 1
|  |  | Součet |  | 1
233 | 766 | 76762Z08 | Z/08 Jednokřídlé ocelové dveře prosklené 1100x2730mm v rámové konstrukci. Kompletní dodávka+montáž včetně povrchové úpravy | kus | 1 | 0.00025 | 0.00025
|  |  | "Z/08L" 1 |  | 1
|  |  | Součet |  | 1
234 | 766 | 76762Z09 | Z/09 Ocelová stříška nad vstupem 2450/1100 MM. Kompletní dodávka+montáž včetně povrchové úpravy | kus | 1 | 0.00025 | 0.00025
|  |  | 1 |  | 1
|  |  | Součet |  | 1
235 | 766 | 76762Z10 | Z/10 Ocelové zábradlí. Kompletní dodávka+montáž včetně povrchové úpravy | kus | 1 | 0.00025 | 0.00025
|  |  | 1 |  | 1
|  |  | Součet |  | 1
236 | 766 | 76762Z11 | Z/11 Ocelová ližina pro trafo . Kompletní dodávka+montáž včetně povrchové úpravy | kus | 3 | 0.00025 | 0.00075
|  |  | 3 |  | 3
|  |  | Součet |  | 3
237 | 766 | 76762Z12 | Z/12 Ocelová ližina pro trafo . Kompletní dodávka+montáž včetně povrchové úpravy | kus | 2 | 0.00025 | 0.0005
|  |  | 2 |  | 2
|  |  | Součet |  | 2
238 | 766 | 76762Z14 | Z/14 Ocelové zábradlí. Kompletní dodávka+montáž včetně povrchové úpravy | kus | 1 | 0.00025 | 0.00025
|  |  | 1 |  | 1
|  |  | Součet |  | 1
239 | 766 | 76762Z15 | Z/15 Jednokřídlé ocelové dveře prosklené 1500x2400mm v rámové konstrukci. Kompletní dodávka+montáž včetně povrchové úpravy | kus | 1 | 0.00025 | 0.00025
|  |  | "Z/15P" 1 |  | 1
|  |  | Součet |  | 1
240 | 766 | 76762Z16 | Z/16 Jednokřídlé ocelové dveře prosklené 1050x2650mm v rámové konstrukci. Kompletní dodávka+montáž včetně povrchové úpravy | kus | 1 | 0.00025 | 0.00025
|  |  | "Z/16P" 1 |  | 1
|  |  | Součet |  | 1
241 | 766 | 76762Z17 | Z/17 Ocelová ventilační mřížka s protidešťovými žaluziemi. Kompletní dodávka+montáž včetně povrchové úpravy | kus | 7 | 0.00025 | 0.00175
|  |  | 3+4 |  | 7
|  |  | Součet |  | 7
242 | 766 | 76762Z18 | Z/18 Ocelový rám pro rozvaděče . Kompletní dodávka+montáž včetně povrchové úpravy | kus | 1 | 0.00025 | 0.00025
|  |  | 1 |  | 1
|  |  | Součet |  | 1
243 | 766 | 76762Z19 | Z/19 Ocelový rošt pro rozvaděče . Kompletní dodávka+montáž včetně povrchové úpravy | kus | 1 | 0.00025 | 0.00025
|  |  | 1 |  | 1
|  |  | Součet |  | 1
244 | 766 | 76762Z20 | Z/20 Ocelový rošt pro skříně . Kompletní dodávka+montáž včetně povrchové úpravy | kus | 1 | 0.00025 | 0.00025
|  |  | 1 |  | 1
|  |  | Součet |  | 1
245 | 766 | 76762Z21 | Z/21 Ocelová ventilační mřížka . Kompletní dodávka+montáž včetně povrchové úpravy | kus | 3 | 0.00025 | 0.00075
|  |  | 3 |  | 3
|  |  | Součet |  | 3
246 | 766 | 76762Z22 | Z/22 Zástěna z tahokovu pro vzt jednotku . Kompletní dodávka+montáž včetně povrchové úpravy | kus | 2 | 0.00025 | 0.0005
|  |  | 2 |  | 2
|  |  | Součet |  | 2
247 | 766 | 76762Z23 | Z/23 Záchytný plechový podhled pod stropem místnosti č.1.09, Kompletní dodávka+montáž včetně povrchové úpravy | kus | 1 | 0.00025 | 0.00025
|  |  | 1 |  | 1
|  |  | Součet |  | 1
248 | 766 | 76762Z24 | Z/24 Záchytný plechový podhled pod stropem místnosti č.1.10, Kompletní dodávka+montáž včetně povrchové úpravy | kus | 1 | 0.00025 | 0.00025
|  |  | 1 |  | 1
|  |  | Součet |  | 1
249 | 766 | 76762Z25 | Z/25 Záchytný plechový podhled pod stropem místnosti č.1.14, Kompletní dodávka+montáž včetně povrchové úpravy | kus | 1 | 0.00025 | 0.00025
|  |  | 1 |  | 1
|  |  | Součet |  | 1
250 | 767 | 998767102 | Přesun hmot tonážní pro zámečnické konstrukce v objektech v do 12 m | t | 13 | 0 | 0
|  | 771 | Podlahy z dlaždic |  |  |  | 4.1638
251 | 771 | 771474113 | Montáž soklíků z dlaždic keramických rovných flexibilní lepidlo v do 120 mm | m | 106.13 | 0.00062 | 0.065801
"1.NP"
|  |  | "1,02" (2,9+4+2,7+1,3+1,5)-(0,6+0,9) |  | 10.9
|  |  | "1,04" (0,72*2+0,9) |  | 2.34
|  |  | "1,09" (2,9*2+1,6*2)-(0,8+1,1*2) |  | 6
|  |  | "schodiště" (0,3*40+0,17*40+1,2*2+2,5) |  | 23.7
|  |  | Mezisoučet |  | 42.94
"2.NP"
|  |  | "2.01" (3,8+1,5+1,3+0,13*2)-(0,8*3) |  | 4.46
|  |  | "2.05" (11,4*2+1,5*2)-(0,6*4+0,8*4+1,5) |  | 18.7
|  |  | "schodiště" (0,3*40+0,17*40+1,2*2+2,5) |  | 23.7
|  |  | Mezisoučet |  | 46.86
"3.NP"
|  |  | "3.01" (1,6*2) |  | 3.2
|  |  | "3.02" (4,2+4,7+2,6+1,6+0,93+1,7+2,6)-(0,6*3+0,8*3+1) |  | 13.13
|  |  | Mezisoučet |  | 16.33
|  |  | Součet |  | 106.13
252 | 597 | 597614110 | dlaždice keramické slinuté neglazované mrazuvzdorné Color Light Grey SL 29,5 x 29,5 x 0,8 cm | m2 | 12.258 | 0.0192 | 0.23535
|  |  | (106,13*0,10)*1,05 |  | 11.144
253 | 771 | 771574131 | Montáž podlah keramických režných protiskluzných lepených flexibilním lepidlem do 50 ks/m2 | m2 | 130.938 | 0.00392 | 0.51328
|  |  | "1.np" (8,57+5,83+0,65+4,44)+(1,2*2,5+0,3*1,2*21+0,17*1,2*21) |  | 34.334
|  |  | "2.np" (16,81+17,07+1,8+3,89+1,89+1,44+1,6+1,79+1,44+4,28)+(1,2*2,5+0,3*1,2*21+0,17*1,2*21) |  | 66.854
|  |  | "3.np" (11,53+11,98+1,78+1,36+1,41+1,69) |  | 29.75
|  |  | Součet |  | 130.938
254 | 597 | 597614110 | dlaždice keramické slinuté neglazované mrazuvzdorné Color Light Grey SL 29,5 x 29,5 x 0,8 cm | m2 | 137.485 | 0.0192 | 2.6397
|  |  | 130,938*1,05 |  | 137.485
255 | 771 | 77199010R | Hydroizolační 2složková cementová stěrka tl 2mm k ochraně a vodotěsnému ošetření betonových povrchů - komplet; montáž+dodávka | m2 | 91.39 | 0.00715 | 0.65344
|  |  | "1.np" (8,57+5,83+0,65+4,44) |  | 19.49
|  |  | "2.np" (16,81+17,07+1,8+1,89+1,44+1,6+1,79+1,44) |  | 43.84
|  |  | "3.np" (11,53+11,98+1,78+1,36+1,41) |  | 28.06
|  |  | Součet |  | 91.39
256 | 771 | 77199020R | Hydroizolační tekutá rychle schnoucí stěrka tl. 1mm k provádění pužné hydroizolační vrstva v interiéru - komplet; montáž+dodávka | m2 | 7.86 | 0.00715 | 0.056199
|  |  | "2.np" (1,89+4,28) |  | 6.17
|  |  | "3.np" (1,69) |  | 1.69
|  |  | Součet |  | 7.86
257 | 771 | 998771102 | Přesun hmot tonážní pro podlahy z dlaždic v objektech v do 12 m | t | 4.164 | 0 | 0
|  | 776 | Podlahy povlakové |  |  |  | 2.7998
258 | 776 | 776491113 | Lepení plastové lišty soklové řezané | m | 286.89 | 0.00025 | 0.071722
"1.NP"
|  |  | "1,10" (2,85*2+4,6*2)-0,8 |  | 14.1
|  |  | "1,11" (2,85*2+3,95*2)-0,8 |  | 12.8
|  |  | "1,12" (2,85*2+2,8*2)-0,8 |  | 10.5
|  |  | "1,14" (12,65*2+7,5*2)-0,8+1,1+1,5 |  | 42.1
|  |  | "1,15" (3,25*2+2,5*2)-1 |  | 10.5
|  |  | Mezisoučet |  | 90
"2.NP"
|  |  | "2.02" (7,26*2+3,8*2)-0,8 |  | 21.32
|  |  | "2.03" (3,4*2+5,3*2)-0,8 |  | 16.6
|  |  | "2.04" (4,21*2+4,6*2)-0,8 |  | 16.82
|  |  | "2.06" (9,72*2+4,66*2)-0,8 |  | 27.96
|  |  | "2.07" (4,66*2+2,82*2)-0,8 |  | 14.16
|  |  | "2.09" (4,21*2+2,32*2)-0,8*2 |  | 11.46
|  |  | "2.16" (2,2*2+1,8*2)-0,6 |  | 7.4
|  |  | "2.18" (5*2+4,21*2)-0,8*2 |  | 16.82
|  |  | "2.19" (3,4*2+3,4*2)-0,8*2 |  | 12
|  |  | Mezisoučet |  | 144.54
"3.NP"
|  |  | "3.03" (4,36*2+3,4*2)-0,8 |  | 14.72
|  |  | "3.04" (1,61*2+1,77*2)-0,6 |  | 6.16
|  |  | "3.05" (7,045*2+3,99*2)-0,8 |  | 21.27
|  |  | "3.10" (3,4*2+2,1*2)-0,8 |  | 10.2
|  |  | Mezisoučet |  | 52.35
|  |  | Součet |  | 286.89
259 | 776 | 776512000 | Lepení čtverců povlakových podlah pryžových | m2 | 45.97 | 8e-05 | 0.0036776
260 | 284 | 284102420 | krytina podlahová homogenní tl 3,0 mm 608 x 608 mm | m2 | 52.866 | 0.0026 | 0.13745
|  |  | 45,97*1,15 |  | 52.866
261 | 776 | 776521227 | Lepení pásů povlakových podlah plastových elektrostaticky vodivých | m2 | 355.87 | 0.00041 | 0.14591
|  |  | "1.np" (12,19+11,25+8,11+96,33+8,27) |  | 136.15
|  |  | "2.np" (27,4+16,27+17,81+45,97+13,14+9,75+3,87+21,1+11,56) |  | 166.87
|  |  | "3.np" (14,82+2,84+28,07+7,12) |  | 52.85
|  |  | Součet |  | 355.87
262 | 284 | 284121000 | krytina podlahová | m2 | 409.251 | 0.0024 | 0.9822
|  |  | 355,87*1,15 |  | 409.251
263 | 776 | 776525115 | Spojování podlah z plastů svařování za studena | m | 936.22 | 3e-05 | 0.028087
264 | 776 | 776590100 | Úprava podkladu nášlapných ploch vysátím | m2 | 355.87 | 0 | 0
|  |  | "1.np" (12,19+11,25+8,11+96,33+8,27) |  | 136.15
|  |  | "2.np" (27,4+16,27+17,81+45,97+13,14+9,75+3,87+21,1+11,56) |  | 166.87
|  |  | "3.np" (14,82+2,84+28,07+7,12) |  | 52.85
|  |  | Součet |  | 355.87
265 | 776 | 776590150 | Úprava podkladu nášlapných ploch penetrací | m2 | 355.87 | 0 | 0
|  |  | "1.np" (12,19+11,25+8,11+96,33+8,27) |  | 136.15
|  |  | "2.np" (27,4+16,27+17,81+45,97+13,14+9,75+3,87+21,1+11,56) |  | 166.87
|  |  | "3.np" (14,82+2,84+28,07+7,12) |  | 52.85
|  |  | Součet |  | 355.87
266 | 611 | 611552200 | penetrace | kg | 107.567 | 0.001 | 0.10757
|  |  | 355,87*0,302264 |  | 107.567
267 | 776 | 776590210 | Pastování a leštění podlahovin ručně | m2 | 355.87 | 3e-05 | 0.010676
|  |  | "1.np" (12,19+11,25+8,11+96,33+8,27) |  | 136.15
|  |  | "2.np" (27,4+16,27+17,81+45,97+13,14+9,75+3,87+21,1+11,56) |  | 166.87
|  |  | "3.np" (14,82+2,84+28,07+7,12) |  | 52.85
|  |  | Součet |  | 355.87
268 | 776 | 776990112 | Vyrovnání podkladu samonivelační stěrkou tl 3 mm pevnosti 30 Mpa | m2 | 136.15 | 0.00578 | 0.78695
|  |  | "1.np" (12,19+11,25+8,11+96,33+8,27) |  | 136.15
|  |  | Součet |  | 136.15
269 | 776 | 776990192 | Příplatek k vyrovnání podkladu podlahy samonivelační stěrkou pevnosti 30 Mpa ZKD 1 mm tloušťky | m2 | 272.3 | 0.00193 | 0.52554
|  |  | 136,15*2 |  | 272.3
270 | 776 | 998776102 | Přesun hmot tonážní pro podlahy povlakové v objektech v do 12 m | t | 2.8 | 0 | 0
|  | 777 | Podlahy lité |  |  |  | 0.4638
271 | 777 | 777551112 | Podlahy lité tloušťky 5 mm Nivelit plus | m2 | 61.84 | 0.0075 | 0.4638
|  |  | "1.np" (7,02+9,86+7,02+30,05+7,89) |  | 61.84
|  |  | Součet |  | 61.84
|  | 781 | Dokončovací práce - obklady keramické |  |  |  | 3.348
272 | 781 | 781474119 | Montáž obkladů vnitřních keramických hladkých do 85 ks/m2 lepených flexibilním lepidlem | m2 | 142.176 | 0.00295 | 0.41942
"1.NP"
|  |  | "1,03" (3,3+2,3+1,2+1,1+2,6+1,2)*2-(0,6*2) |  | 22.2
|  |  | Mezisoučet |  | 22.2
"2.NP"
|  |  | "2.08" (1,5*2+1,21*2)*2-(0,6*2) |  | 9.64
|  |  | "2.10" (1,6*2+1,94*2+0,9*2)*2-(0,8*2+0,75*1,75) |  | 14.848
|  |  | "2.11" (1,6*2+1,18*2)*2-(0,6*2*2) |  | 8.72
|  |  | "2.12" (1,6*2+0,9*2)*2-(0,6*2) |  | 8.8
|  |  | "2.13" (1,6*2+1*2)*2-(0,6*2*2) |  | 8
|  |  | "2.14" (1,6*2+1,12*2)*2-(0,6*2*2) |  | 8.48
|  |  | "2.15" (1,6*2+0,9*2)*2-(0,6*2) |  | 8.8
|  |  | "2.16" (0,7*2,2) |  | 1.54
|  |  | "2.17" (1,85*2+1,8*2+0,9*2)*2-(0,8*2+0,75*1,75) |  | 15.288
|  |  | Mezisoučet |  | 84.116
"3.NP"
|  |  | "3.06" (1,535*2+1,2*2)*2-(0,6*2*2) |  | 8.54
|  |  | "3.07" (0,8*2+1,7*2)*2-(0,6*2) |  | 8.8
|  |  | "3.08" (0,8*2+1,77*2)*2-(0,6*2) |  | 9.08
|  |  | "3.09" (1,2*2+1,46*2)*2-(0,6*2) |  | 9.44
|  |  | Mezisoučet |  | 35.86
|  |  | Součet |  | 142.176
273 | 597 | 597610000 | obkládačky keramické (bílé i barevné) 25 x 33 x 0,7 cm I. j. | m2 | 155.256 | 0.0118 | 1.832
|  |  | 142,176*1,05 |  | 149.285
274 | 781 | 781479191 | Příplatek k montáži obkladů vnitřních keramických hladkých za plochu do 10 m2 | m2 | 89.84 | 0 | 0
"2.NP"
|  |  | "2.08" (1,5*2+1,21*2)*2-(0,6*2) |  | 9.64
|  |  | "2.11" (1,6*2+1,18*2)*2-(0,6*2*2) |  | 8.72
|  |  | "2.12" (1,6*2+0,9*2)*2-(0,6*2) |  | 8.8
|  |  | "2.13" (1,6*2+1*2)*2-(0,6*2*2) |  | 8
|  |  | "2.14" (1,6*2+1,12*2)*2-(0,6*2*2) |  | 8.48
|  |  | "2.15" (1,6*2+0,9*2)*2-(0,6*2) |  | 8.8
|  |  | "2.16" (0,7*2,2) |  | 1.54
|  |  | Mezisoučet |  | 53.98
"3.NP"
|  |  | "3.06" (1,535*2+1,2*2)*2-(0,6*2*2) |  | 8.54
|  |  | "3.07" (0,8*2+1,7*2)*2-(0,6*2) |  | 8.8
|  |  | "3.08" (0,8*2+1,77*2)*2-(0,6*2) |  | 9.08
|  |  | "3.09" (1,2*2+1,46*2)*2-(0,6*2) |  | 9.44
|  |  | Mezisoučet |  | 35.86
|  |  | Součet |  | 89.84
275 | 781 | 781479195 | Příplatek k montáži obkladů vnitřních keramických hladkých za spárování bílým cementem | m2 | 127.376 | 0.00093 | 0.11846
"1.NP"
|  |  | "1,03" (3,3+2,3+1,2+1,1+2,6+1,2)*2-(0,6*2) |  | 22.2
|  |  | Mezisoučet |  | 22.2
"2.NP"
|  |  | "2.08" (1,5*2+1,21*2)*2-(0,6*2) |  | 9.64
|  |  | "2.10" (1,6*2+1,94*2+0,9*2)*2-(0,8*2+0,75*1,75) |  | 14.848
|  |  | "2.11" (1,6*2+1,18*2)*2-(0,6*2*2) |  | 8.72
|  |  | "2.12" (1,6*2+0,9*2)*2-(0,6*2) |  | 8.8
|  |  | "2.13" (1,6*2+1*2)*2-(0,6*2*2) |  | 8
|  |  | "2.14" (1,6*2+1,12*2)*2-(0,6*2*2) |  | 8.48
|  |  | "2.15" (1,6*2+0,9*2)*-(0,6*2) |  | -6
|  |  | "2.16" (0,7*2,2) |  | 1.54
|  |  | "2.17" (1,85*2+1,8*2+0,9*2)*2-(0,8*2+0,75*1,75) |  | 15.288
|  |  | Mezisoučet |  | 69.316
"3.NP"
|  |  | "3.06" (1,535*2+1,2*2)*2-(0,6*2*2) |  | 8.54
|  |  | "3.07" (0,8*2+1,7*2)*2-(0,6*2) |  | 8.8
|  |  | "3.08" (0,8*2+1,77*2)*2-(0,6*2) |  | 9.08
|  |  | "3.09" (1,2*2+1,46*2)*2-(0,6*2) |  | 9.44
|  |  | Mezisoučet |  | 35.86
|  |  | Součet |  | 127.376
276 | 781 | 781491111 | Plastové profily rohové a koutové kladené do malty | m | 124 | 0.00758 | 0.93992
"1.NP"
|  |  | "1,03" 1*2 |  | 2
|  |  | Mezisoučet |  | 2
"2.NP"
|  |  | "2.10" 1*2 |  | 2
|  |  | "2.17" 1*2 |  | 2
|  |  | Mezisoučet |  | 4
"1.NP"
|  |  | "1,03" 5*2 |  | 10
|  |  | Mezisoučet |  | 10
"2.NP"
|  |  | "2.08" 4*2 |  | 8
|  |  | "2.10" 5*2 |  | 10
|  |  | "2.11" 4*2 |  | 8
|  |  | "2.12" 4*2 |  | 8
|  |  | "2.13" 4*2 |  | 8
|  |  | "2.14" 4*2 |  | 8
|  |  | "2.15" 4*2 |  | 8
|  |  | "2.16" 4*2 |  | 8
|  |  | "2.17" 5*2 |  | 10
|  |  | Mezisoučet |  | 76
"3.NP"
|  |  | "3.06" 4*2 |  | 8
|  |  | "3.07" 4*2 |  | 8
|  |  | "3.08" 4*2 |  | 8
|  |  | "3.09" 4*2 |  | 8
|  |  | Mezisoučet |  | 32
|  |  | Součet |  | 124
277 | 781 | 781495111 | Penetrace podkladu vnitřních obkladů | m2 | 127.376 | 0.0003 | 0.038213
"1.NP"
|  |  | "1,03" (3,3+2,3+1,2+1,1+2,6+1,2)*2-(0,6*2) |  | 22.2
|  |  | Mezisoučet |  | 22.2
"2.NP"
|  |  | "2.08" (1,5*2+1,21*2)*2-(0,6*2) |  | 9.64
|  |  | "2.10" (1,6*2+1,94*2+0,9*2)*2-(0,8*2+0,75*1,75) |  | 14.848
|  |  | "2.11" (1,6*2+1,18*2)*2-(0,6*2*2) |  | 8.72
|  |  | "2.12" (1,6*2+0,9*2)*2-(0,6*2) |  | 8.8
|  |  | "2.13" (1,6*2+1*2)*2-(0,6*2*2) |  | 8
|  |  | "2.14" (1,6*2+1,12*2)*2-(0,6*2*2) |  | 8.48
|  |  | "2.15" (1,6*2+0,9*2)*-(0,6*2) |  | -6
|  |  | "2.16" (0,7*2,2) |  | 1.54
|  |  | "2.17" (1,85*2+1,8*2+0,9*2)*2-(0,8*2+0,75*1,75) |  | 15.288
|  |  | Mezisoučet |  | 69.316
"3.NP"
|  |  | "3.06" (1,535*2+1,2*2)*2-(0,6*2*2) |  | 8.54
|  |  | "3.07" (0,8*2+1,7*2)*2-(0,6*2) |  | 8.8
|  |  | "3.08" (0,8*2+1,77*2)*2-(0,6*2) |  | 9.08
|  |  | "3.09" (1,2*2+1,46*2)*2-(0,6*2) |  | 9.44
|  |  | Mezisoučet |  | 35.86
|  |  | Součet |  | 127.376
278 | 781 | 998781102 | Přesun hmot tonážní pro obklady keramické v objektech v do 12 m | t | 3.348 | 0 | 0
|  | 783 | Dokončovací práce - nátěry |  |  |  | 0.035861
279 | 783 | 783295122 | Nátěry vodou ředitelné KDK barva standardní matný povrch 1x antikorozní a 2x email | m2 | 61.829 | 0.00058 | 0.035861
"zárubně"
|  |  | "T/ 8" (2*2,48+1,6)*(0,19+2*0,05)*4 |  | 7.61
|  |  | "T/ 9" (2*2,23+1,5)*(0,19+2*0,05) |  | 1.728
|  |  | "T/11" (2*2,23+0,95)*(0,19+2*0,05)*4 |  | 6.276
|  |  | "T/15" (2*2,00+0,90)*(0,19+2*0,05)*5 |  | 7.105
|  |  | "T/21" (2*1,97+0,80)*(0,19+2*0,05)*16 |  | 21.994
|  |  | "T/24" (2*1,97+0,60)*(0,19+2*0,05)*13 |  | 17.116
|  |  | Součet |  | 61.829
|  | 784 | Dokončovací práce - malby |  |  |  | 1.099
280 | 784 | 784411301 | Pačokování vápenným mlékem se začištěním jednonásobné v místnostech v do 3,8 m | m2 | 1768.881 | 0.0001 | 0.17689
"1.NP"
|  |  | "1,01" (1,5*3,23)*2 |  | 9.69
|  |  | "1,02" (3,9+2,8+1,5+1,3+2,55)*3,23-(0,9*2+0,6*2) |  | 35.922
|  |  | "1,03" (3,3+2,3+1,2+1,1+2,6+1,2)*3,23-(0,6*2) |  | 36.591
|  |  | "1,04" (0,8*3)*3,23 |  | 7.752
|  |  | "1,05" (3,4*2+2,25*2)*3,23-(1,6*2,5) |  | 32.499
|  |  | "1,06" (3,4*2+2,6*2)*3,23-(1,6*2,5) |  | 34.76
|  |  | "1,07" (3,4*2+2*2)*3,23-(1,6*2,5) |  | 30.884
|  |  | "1,08" (5,1+3,8+7,3++3,3+4,6+1,1+1,6)*3,23-(1,6*2,5) |  | 82.564
|  |  | "1,09" (3,2*2+1,6+0,5)*3,23-(0,95*2,2*2+0,8*2) |  | 21.675
|  |  | "1,10" (2,85*2+4,6*2)*3,23-(0,8*2) |  | 46.527
|  |  | "1,11" (2,85*2+3,95*2)*3,23-(0,8*2+0,75*1,75) |  | 41.016
|  |  | "1,12" (2,85*2+2,8*2)*3,23-(0,8*2+0,75*1,75) |  | 33.587
|  |  | "1,13" (3,2*2+2,5*2)*3,23-(0,9*2) |  | 35.022
|  |  | "1,14" (12,65*2+7,5*2)*3,23-(1,5*2,73+1,1*2,73+0,8*2+0,9*2) |  | 119.671
|  |  | "1,15" (3,25*2+2,5*2)*3,23-(0,9*2) |  | 35.345
|  |  | Mezisoučet |  | 603.505
"2.NP"
|  |  | "2.01" (3,3+1,5+4,8*2+0,5)*3-(0,8*2*3) |  | 39.9
|  |  | "2.02" (7,26*2+3,8*2)*3-(0,8*2) |  | 64.76
|  |  | "2.03" (3,4*2+5,3*2)*3-(0,8*2) |  | 50.6
|  |  | "2.04" (4,21*2+4,6*2)*3-(0,8*2+1,75*2,58) |  | 46.745
|  |  | "2.05" (11,8*2+1,5)*3-(0,8*2*4+0,6*2*4) |  | 64.1
|  |  | "2.06" (9,72*2+4,66*2)*3-(0,8*2+1,5*2,75*2) |  | 76.43
|  |  | "2.07" (4,66*2+2,82*2)*3-(0,8*2+2,75*1,5) |  | 39.155
|  |  | "2.08" (1,5*2+1,21*2)*3-(0,6*2) |  | 15.06
|  |  | "2.09" (4,21*2+2,32*2)*3-(0,8*2+0,75*1,75) |  | 36.268
|  |  | "2.10" (1,6*2+1,94*2+0,9*2)*3-(0,8*2+0,75*1,75) |  | 23.728
|  |  | "2.11" (1,6*2+1,18*2)*3-(0,6*2*2) |  | 14.28
|  |  | "2.12" (1,6*2+0,9*2)*3-(0,6*2) |  | 13.8
|  |  | "2.13" (1,6*2+1*2)*3-(0,6*2*2) |  | 13.2
|  |  | "2.14" (1,6*2+1,12*2)*3-(0,6*2*2) |  | 13.92
|  |  | "2.15" (1,6*2+0,9*2)*3-(0,6*2) |  | 13.8
|  |  | "2.16" (2,2*2+1,8*2)*3-(0,6*2) |  | 22.8
|  |  | "2.17" (1,85*2+1,8*2+0,9*2)*3-(0,8*2+0,75*1,75) |  | 24.388
|  |  | "2.18" (5*2+4,21*2)*3-(0,8*2*2+0,75*1,75*2) |  | 49.435
|  |  | "2.19" (3,4*2+3,4*2)*3-(0,8*2+1,6*1,75) |  | 36.4
|  |  | Mezisoučet |  | 658.769
"3.NP"
|  |  | "3.01" (5,44*2+2,5*2)*3-(0,9*2+2*0,75) |  | 44.34
|  |  | "3.02" (4,14+4,7+2,5+1,56+0,9+1,7+2,5+1,2)*3-(0,9*2+0,6*2*3+0,8*2*3+1,6*1,625) |  | 44.8
|  |  | "3.03" (4,36*2+3,4*2)*3-(0,8*2+2,75*1,625) |  | 40.491
|  |  | "3.04" (1,61*2+1,77*2)*3-(0,6*2+0,8*0,75) |  | 18.48
|  |  | "3.05" (7,045*2+3,99*2)*3-(0,8*2+1,6*1,625+2,575*1,625) |  | 57.826
|  |  | "3.06" (1,535*2+1,2*2)*3-(0,6*2*2) |  | 14.01
|  |  | "3.07" (0,8*2+1,7*2)*3-(0,6*2) |  | 13.8
|  |  | "3.08" (0,8*2+1,77*2)*3-(0,6*2) |  | 14.22
|  |  | "3.09" (1,2*2+1,46*2)*3-(0,6*2) |  | 14.76
|  |  | "3.10" (3,4*2+2,1*2)*3-(0,8*2+1,6*0,75) |  | 30.2
|  |  | 13,2*2*3-(1,6*1,625*2+2,575*1,625+0,8*0,75) |  | 69.216
|  |  | Mezisoučet |  | 362.143
|  |  | "odpočet obklady" -142,176 |  | -142.176
"stropy"
|  |  | "1.np" 1,95+8,57+0,65+7,02+9,86+7,02+30,05+4,44+12,19+11,25+8,11+7,89+96,33+8,27 |  | 213.6
|  |  | "2.np" 27,4+16,27+17,81+11,56 |  | 73.04
|  |  | Mezisoučet |  | 144.464
|  |  | Součet |  | 1768.881
281 | 784 | 784411304 | Pačokování vápenným mlékem se začištěním jednonásobné na schodišti v do 3,8 m | m2 | 22.64 | 0.0001 | 0.002264
|  |  | "1.np" 5,83 |  | 5.83
|  |  | "2.np" 16,81 |  | 16.81
|  |  | Součet |  | 22.64
282 | 784 | 784453624 | Malby tekuté disperzní bílé omyvatelné dvojnásobné s penetrací schodiště v do 3,8 m | m2 | 22.64 | 0.00039 | 0.0088296
|  |  | "1.np" 5,83 |  | 5.83
|  |  | "2.np" 16,81 |  | 16.81
|  |  | Součet |  | 22.64
283 | 784 | 784453641 | Malby tekuté disperzní bílé fungicidní dvojnásobné s penetrací místnost v do 3,8 m | m2 | 1980.511 | 0.00046 | 0.91104
"1.NP"
|  |  | "1,01" (1,5*3,23)*2 |  | 9.69
|  |  | "1,02" (3,9+2,8+1,5+1,3+2,55)*3,23-(0,9*2+0,6*2) |  | 35.922
|  |  | "1,03" (3,3+2,3+1,2+1,1+2,6+1,2)*3,23-(0,6*2) |  | 36.591
|  |  | "1,04" (0,8*3)*3,23 |  | 7.752
|  |  | "1,05" (3,4*2+2,25*2)*3,23-(1,6*2,5) |  | 32.499
|  |  | "1,06" (3,4*2+2,6*2)*3,23-(1,6*2,5) |  | 34.76
|  |  | "1,07" (3,4*2+2*2)*3,23-(1,6*2,5) |  | 30.884
|  |  | "1,08" (5,1+3,8+7,3++3,3+4,6+1,1+1,6)*3,23-(1,6*2,5) |  | 82.564
|  |  | "1,09" (3,2*2+1,6+0,5)*3,23-(0,95*2,2*2+0,8*2) |  | 21.675
|  |  | "1,10" (2,85*2+4,6*2)*3,23-(0,8*2) |  | 46.527
|  |  | "1,11" (2,85*2+3,95*2)*3,23-(0,8*2+0,75*1,75) |  | 41.016
|  |  | "1,12" (2,85*2+2,8*2)*3,23-(0,8*2+0,75*1,75) |  | 33.587
|  |  | "1,13" (3,2*2+2,5*2)*3,23-(0,9*2) |  | 35.022
|  |  | "1,14" (12,65*2+7,5*2)*3,23-(1,5*2,73+1,1*2,73+0,8*2+0,9*2) |  | 119.671
|  |  | "1,15" (3,25*2+2,5*2)*3,23-(0,9*2) |  | 35.345
|  |  | Mezisoučet |  | 603.505
"2.NP"
|  |  | "2.01" (3,3+1,5+4,8*2+0,5)*3-(0,8*2*3) |  | 39.9
|  |  | "2.02" (7,26*2+3,8*2)*3-(0,8*2) |  | 64.76
|  |  | "2.03" (3,4*2+5,3*2)*3-(0,8*2) |  | 50.6
|  |  | "2.04" (4,21*2+4,6*2)*3-(0,8*2+1,75*2,58) |  | 46.745
|  |  | "2.05" (11,8*2+1,5)*3-(0,8*2*4+0,6*2*4) |  | 64.1
|  |  | "2.06" (9,72*2+4,66*2)*3-(0,8*2+1,5*2,75*2) |  | 76.43
|  |  | "2.07" (4,66*2+2,82*2)*3-(0,8*2+2,75*1,5) |  | 39.155
|  |  | "2.08" (1,5*2+1,21*2)*3-(0,6*2) |  | 15.06
|  |  | "2.09" (4,21*2+2,32*2)*3-(0,8*2+0,75*1,75) |  | 36.268
|  |  | "2.10" (1,6*2+1,94*2+0,9*2)*3-(0,8*2+0,75*1,75) |  | 23.728
|  |  | "2.11" (1,6*2+1,18*2)*3-(0,6*2*2) |  | 14.28
|  |  | "2.12" (1,6*2+0,9*2)*3-(0,6*2) |  | 13.8
|  |  | "2.13" (1,6*2+1*2)*3-(0,6*2*2) |  | 13.2
|  |  | "2.14" (1,6*2+1,12*2)*3-(0,6*2*2) |  | 13.92
|  |  | "2.15" (1,6*2+0,9*2)*3-(0,6*2) |  | 13.8
|  |  | "2.16" (2,2*2+1,8*2)*3-(0,6*2) |  | 22.8
|  |  | "2.17" (1,85*2+1,8*2+0,9*2)*3-(0,8*2+0,75*1,75) |  | 24.388
|  |  | "2.18" (5*2+4,21*2)*3-(0,8*2*2+0,75*1,75*2) |  | 49.435
|  |  | "2.19" (3,4*2+3,4*2)*3-(0,8*2+1,6*1,75) |  | 36.4
|  |  | Mezisoučet |  | 658.769
"3.NP"
|  |  | "3.01" (5,44*2+2,5*2)*3-(0,9*2+2*0,75) |  | 44.34
|  |  | "3.02" (4,14+4,7+2,5+1,56+0,9+1,7+2,5+1,2)*3-(0,9*2+0,6*2*3+0,8*2*3+1,6*1,625) |  | 44.8
|  |  | "3.03" (4,36*2+3,4*2)*3-(0,8*2+2,75*1,625) |  | 40.491
|  |  | "3.04" (1,61*2+1,77*2)*3-(0,6*2+0,8*0,75) |  | 18.48
|  |  | "3.05" (7,045*2+3,99*2)*3-(0,8*2+1,6*1,625+2,575*1,625) |  | 57.826
|  |  | "3.06" (1,535*2+1,2*2)*3-(0,6*2*2) |  | 14.01
|  |  | "3.07" (0,8*2+1,7*2)*3-(0,6*2) |  | 13.8
|  |  | "3.08" (0,8*2+1,77*2)*3-(0,6*2) |  | 14.22
|  |  | "3.09" (1,2*2+1,46*2)*3-(0,6*2) |  | 14.76
|  |  | "3.10" (3,4*2+2,1*2)*3-(0,8*2+1,6*0,75) |  | 30.2
|  |  | "stěny ytong" 13,2*2*3-(1,6*1,625*2+2,575*1,625+0,8*0,75) |  | 69.216
|  |  | Mezisoučet |  | 362.143
|  |  | "odpočet obklady" -142,176 |  | -142.176
"stropy"
|  |  | "1.np" 1,95+8,57+0,65+7,02+9,86+7,02+30,05+4,44+12,19+11,25+8,11+7,89+96,33+8,27 |  | 213.6
|  |  | "2.np" 27,4+16,27+17,81+11,56 |  | 73.04
|  |  | " SDK strop 2.np" 13,14+45,97+1,8+17,07+9,75+3,89+1,89+1,44+1,6+1,79+1,44+3,87+4,28+21,1 |  | 129.03
|  |  | " SDK strop 3.np" 11,53+11,98+1,36+1,78+1,69+28,07+1,41+2,84+14,82+7,12 |  | 82.6
|  |  | Mezisoučet |  | 356.094
|  |  | Součet |  | 1980.511
|  | M | Práce a dodávky M |  |  |  | 0
|  | 21-M | Elektromontáže |  |  |  | 0
284 | R | 2100000R | Elektroinstalace - montáž a dodávka, přenos viz. samostatný rozpočet | soubor | 1 | 0 | 0
|  | 22-M | Montáže oznam. a zabezp. zařízení |  |  |  | 0
285 | 922 | 220111776 | Montáž vedení uzemňovací v zemi z drátu FeZn do 120 mm2 | m | 99 | 0 | 0
|  | 24-M | Montáže vzduchotechnických zařízení |  |  |  | 0
286 | R | 2400000R | VZT a chlazení - montáž a dodávka, přenos viz. samostatný rozpočet | soubor | 1 | 0 | 0
|  | 43-M | Montáž ocelových konstrukcí |  |  |  | 0
287 | 943 | 43081130R | Montáž, osazení a dodávka podlah s OK, rošt podlahový lemovaný žárově pozinkovaný , oka 33,3x33,3mmdo 60 kg/m2; D+M | m2 | 1.5 | 0 | 0
|  |  | 1*1,5 |  | 1.5
|  | 58-M | Revize vyhrazených technických zařízení |  |  |  | 0
288 | 958 | 58020400R | Tlaková zkouška ASHS - automatického syst. hasícího zař. (1.NP - 1.09) | kus | 1 | 0 | 0
|  | OST | Ostatní |  |  |  | 0
|  | O01 | Ostatní |  |  |  | 0
289 | R | HPPr | Hasící přístroj práškový ; D+M | kus | 24 | 0 | 0
290 | R | HPSn | Hasící přístroj sněhový; D+M | kus | 6 | 0 | 0

## SO 24-15-01_2_ZTI
FORMULÁŘ 5 | [6 empty] | majitel HIM: | SŽDC |  | 0 |  | kus | 1 | 0 | majitel, cena | SŽDC | ČD | OSTATNÍ
|  | SOUPIS PRACÍ | [7 empty] | Cena za objekt [Kč] |  | mj dle JKSO | počet mj | objektový ukazatel
Název stavby : |  | Optimalizace trati Bystřice nad Olší - Český Těšín 2. Část, žst. Český Těšín | [5 empty] | Číslo stavby | [6 empty] | hlavičky stavby
Název PS,SO : |  | Žst. Český Těšín, novostavba technologické budovy, zdravoinstalace |  | 81251 |  |  |  | Číslo PS,SO | SO 24-15-01.2 | [5 empty] | hlavičky objektu
Datum zpracování : |  | 2012-10-01 | [5 empty] | Datum aktualizace : |  | 2012-10-01 |  |  |  |  | hlavičky datumů
Poř. | [6 empty] | C E N A |  |  |  | typ řádku | kód datové základny | Technická specifikace | Výkaz výměr | nadpisy sloupců
číslo | Číslo |  | měrná |  | jednotková | Celková | dodávky |  | montáže | [5 empty] | nadpisy sloupců
pol. | položky | Název položky | jednotka | množství | hmotnost | hmotnost | jednotková | celkem | jednotková | celkem |  |  |  |  | nadpisy sloupců
| 1 | 2 | 3 | 4 | 5 | 6 | 7 | 8 | 9 | 10 | 12 | 13 | 14 | 15 | nadpisy sloupců
řádek s filtry
Díl: | 1 | Zemní práce | [8 empty] | SD
1 | 132102101 | Hloubení rýh š do 600 mm ručním nebo pneum nářadím v soudržných | m3 | 23.76 |  | 0 |  | 0 |  | 0 | SP | URS | Dle katalogu Pravidel "S" pro užití katalogů směrných cen stavebních prací ÚRS Praha a jednotlivých ustanovení ceníků a položek včetně doplňkových popisů a poznámek k jednotlivým položkám. Pro tuto akci jednotkové ceny obsahují veškeré náklady spojené s umístěním a prováděním stavby a podmínkami výstavby t.j. drívější "VRN a Ostatní náklady" rozpuštěny v jednotkových cenách položek. | výpočet programen pp
horninách tř. 1 a 2
2 | 151101101 | Zřízení příložného pažení a rozepření stěn rýh hl do 2 m | m2 | 54 |  | 0 |  | 0 |  | 0 | SP | URS | Dle katalogu Pravidel "S" pro užití katalogů směrných cen stavebních prací ÚRS Praha a jednotlivých ustanovení ceníků a položek včetně doplňkových popisů a poznámek k jednotlivým položkám. Pro tuto akci jednotkové ceny obsahují veškeré náklady spojené s umístěním a prováděním stavby a podmínkami výstavby t.j. drívější "VRN a Ostatní náklady" rozpuštěny v jednotkových cenách položek. | výpočet programem pp
3 | 151101111 | Odstranění příložného pažení a rozepření stěn rýh hl do 2 m | m2 | 54 |  | 0 |  | 0 |  | 0 | SP | URS | Dle katalogu Pravidel "S" pro užití katalogů směrných cen stavebních prací ÚRS Praha a jednotlivých ustanovení ceníků a položek včetně doplňkových popisů a poznámek k jednotlivým položkám. Pro tuto akci jednotkové ceny obsahují veškeré náklady spojené s umístěním a prováděním stavby a podmínkami výstavby t.j. drívější "VRN a Ostatní náklady" rozpuštěny v jednotkových cenách položek. | výpočet programem pp
4 | 161101101 | Svislé přemístění výkopku z horniny tř. 1 až 4 hl výkopu do 2,5 m | m3 | 23.76 |  | 0 |  | 0 |  | 0 | SP | URS | Dle katalogu Pravidel "S" pro užití katalogů směrných cen stavebních prací ÚRS Praha a jednotlivých ustanovení ceníků a položek včetně doplňkových popisů a poznámek k jednotlivým položkám. Pro tuto akci jednotkové ceny obsahují veškeré náklady spojené s umístěním a prováděním stavby a podmínkami výstavby t.j. drívější "VRN a Ostatní náklady" rozpuštěny v jednotkových cenách položek. | výpočet programem pp
5 | 162601101 | Vodorovné přemístění do 4000 m výkopku/sypaniny z horniny tř. 1 až 4 | m3 | 23.76 |  | 0 |  | 0 |  | 0 | SP | URS | Dle katalogu Pravidel "S" pro užití katalogů směrných cen stavebních prací ÚRS Praha a jednotlivých ustanovení ceníků a položek včetně doplňkových popisů a poznámek k jednotlivým položkám. Pro tuto akci jednotkové ceny obsahují veškeré náklady spojené s umístěním a prováděním stavby a podmínkami výstavby t.j. drívější "VRN a Ostatní náklady" rozpuštěny v jednotkových cenách položek. | výpočet programem pp
6 | 162701105 | Vodorovné přemístění do 10000 m výkopku/sypaniny z horniny tř. 1 až 4 | m3 | 10.395 |  | 0 |  | 0 |  | 0 | SP | URS | Dle katalogu Pravidel "S" pro užití katalogů směrných cen stavebních prací ÚRS Praha a jednotlivých ustanovení ceníků a položek včetně doplňkových popisů a poznámek k jednotlivým položkám. Pro tuto akci jednotkové ceny obsahují veškeré náklady spojené s umístěním a prováděním stavby a podmínkami výstavby t.j. drívější "VRN a Ostatní náklady" rozpuštěny v jednotkových cenách položek. | výpočet programem pp
7 | 162701109 | Příplatek k vodorovnému přemístění výkopku/sypaniny z horniny | m3 | 83.16 |  | 0 |  | 0 |  | 0 | SP | URS | Dle katalogu Pravidel "S" pro užití katalogů směrných cen stavebních prací ÚRS Praha a jednotlivých ustanovení ceníků a položek včetně doplňkových popisů a poznámek k jednotlivým položkám. Pro tuto akci jednotkové ceny obsahují veškeré náklady spojené s umístěním a prováděním stavby a podmínkami výstavby t.j. drívější "VRN a Ostatní náklady" rozpuštěny v jednotkových cenách položek. | výpočet programem pp
tř. 1 - 4 ZKD 1000 m přes 10 000 m
8 | 2 | Skládkovné Horní Suchá | t | 21.83 |  | 0 |  | 0 |  | 0 | SP | Odpady | Položka obsahuje veškeré poplatky provozovateli skládky související s převzetím, uložením, ppř. likvidací odpadu. Položka neobsahuje náklady spojené s dopravou z místa stavby na místo převzetí provozovatele skládky. Položky se užije: 1. jak v případě vlastního skládkování 2. tak v případě využití provozovatelem skládky pro terénní úpravy 3. tak v případě využití provozovatelem skládky pro rekultivace V případě, že je možné dvojí využití v rámci jednoho objektu, použije se položky dvakrát a odliší se variantou. | zadáno investorem
9 | 174101101 | Zásyp jam, šachet rýh nebo kolem objektů sypaninou se zhutněním | m3 | 13.365 |  | 0 |  | 0 |  | 0 | SP | URS | Dle katalogu Pravidel "S" pro užití katalogů směrných cen stavebních prací ÚRS Praha a jednotlivých ustanovení ceníků a položek včetně doplňkových popisů a poznámek k jednotlivým položkám. Pro tuto akci jednotkové ceny obsahují veškeré náklady spojené s umístěním a prováděním stavby a podmínkami výstavby t.j. drívější "VRN a Ostatní náklady" rozpuštěny v jednotkových cenách položek.
10 | 175101101 | Obsypání potrubí bez prohození sypaniny z hornin tř. 1 až 4 uloženým | m3 | 8.415 |  | 0 |  | 0 |  | 0 | SP | URS | Dle katalogu Pravidel "S" pro užití katalogů směrných cen stavebních prací ÚRS Praha a jednotlivých ustanovení ceníků a položek včetně doplňkových popisů a poznámek k jednotlivým položkám. Pro tuto akci jednotkové ceny obsahují veškeré náklady spojené s umístěním a prováděním stavby a podmínkami výstavby t.j. drívější "VRN a Ostatní náklady" rozpuštěny v jednotkových cenách položek.
11 | 583373320 | štěrkopísek frakce 0-22 třída C | t | 15.904 |  | 0 |  | 0 |  | 0 | H | Materiál | Položka obsahuje: Dodávku materiálu včetně ztratného, přípravných prací a pom. mechanismů, včetně mimostaveništní a vnitrostaveništní dopravy (rovněž přesuny), včetně naložení a složení, případně s uložením, potřebná lešení a podpěrné konstrukce. Cena položky zahrnuje vedlejší rozpočtové náklady a ostatní rozpočtové náklady. | ceník materiálů
12 | 998276101 | Přesun hmot pro trubní vedení z trub z plastických hmot otevřený výkop | t | 21.721 |  | 0 |  | 0 |  | 0 | SP | URS | Dle katalogu Pravidel "S" pro užití katalogů směrných cen stavebních prací ÚRS Praha a jednotlivých ustanovení ceníků a položek včetně doplňkových popisů a poznámek k jednotlivým položkám. Pro tuto akci jednotkové ceny obsahují veškeré náklady spojené s umístěním a prováděním stavby a podmínkami výstavby t.j. drívější "VRN a Ostatní náklady" rozpuštěny v jednotkových cenách položek.
[6 empty] | 0 |  | 0 |  | 0
S | Celkem za 1 | Zemní práce |  |  |  | 0 |  | 0 |  | 0
Díl: | 4 | Vodorovné konstrukce | [8 empty] | SD
13 | 451572111 | Lože pod potrubí otevřený výkop z kameniva drobného těženého | m3 | 1.98 |  | 0 |  | 0 |  | 0 | SP | URS | Dle katalogu Pravidel "S" pro užití katalogů směrných cen stavebních prací ÚRS Praha a jednotlivých ustanovení ceníků a položek včetně doplňkových popisů a poznámek k jednotlivým položkám. Pro tuto akci jednotkové ceny obsahují veškeré náklady spojené s umístěním a prováděním stavby a podmínkami výstavby t.j. drívější "VRN a Ostatní náklady" rozpuštěny v jednotkových cenách položek. | vypočteno programem pp
[6 empty] | 0 |  | 0 |  | 0
S | Celkem za 4 | Vodorovné konstrukce |  |  |  | 0 |  | 0 |  | 0
Díl: | 8 | Trubní vedení | [8 empty] | SD
14 | 837355121 | Výsek a montáž kameninové odbočné tvarovky DN 200 | kus | 5 |  | 0 |  | 0 |  | 0 | SP | URS | Dle katalogu Pravidel "S" pro užití katalogů směrných cen stavebních prací ÚRS Praha a jednotlivých ustanovení ceníků a položek včetně doplňkových popisů a poznámek k jednotlivým položkám. Pro tuto akci jednotkové ceny obsahují veškeré náklady spojené s umístěním a prováděním stavby a podmínkami výstavby t.j. drívější "VRN a Ostatní náklady" rozpuštěny v jednotkových cenách položek. | odečteno z výkresu
15 | 286115260 | přechod z kameninového potrubí kanalizace na plastové DN 125 | kus | 5 |  | 0 |  | 0 |  | 0 | H | Materiál | Položka obsahuje: Dodávku materiálu včetně ztratného, přípravných prací a pom. mechanismů, včetně mimostaveništní a vnitrostaveništní dopravy (rovněž přesuny), včetně naložení a složení, případně s uložením, potřebná lešení a podpěrné konstrukce. Cena položky zahrnuje vedlejší rozpočtové náklady a ostatní rozpočtové náklady. | odečteno z výkresu
16 | 597115430 | odbočka kameninová glazovaná jednoduchá šikmá DN200/150 L50cm | kus | 5 |  | 0 |  | 0 |  | 0 | H | Materiál | Položka obsahuje: Dodávku materiálu včetně ztratného, přípravných prací a pom. mechanismů, včetně mimostaveništní a vnitrostaveništní dopravy (rovněž přesuny), včetně naložení a složení, případně s uložením, potřebná lešení a podpěrné konstrukce. Cena položky zahrnuje vedlejší rozpočtové náklady a ostatní rozpočtové náklady. | ceník materiálů
|  | spojovací systém F/F tř 160/- |  |  |  | 0 |  | 0
[6 empty] | 0 |  | 0 |  | 0
S | Celkem za 8 | Trubní vedení |  |  |  | 0 |  | 0 |  | 0
Díl: | 9 | Ostatní konstrukce a práce-bourání | m | [7 empty] | SD
17 | 974031143 | Vysekání rýh ve zdivu cihelném hl do 70 mm š do 100 mm | m | 25 |  | 0 |  | 0 |  | 0 | SP | URS | Dle katalogu Pravidel "S" pro užití katalogů směrných cen stavebních prací ÚRS Praha a jednotlivých ustanovení ceníků a položek včetně doplňkových popisů a poznámek k jednotlivým položkám. Pro tuto akci jednotkové ceny obsahují veškeré náklady spojené s umístěním a prováděním stavby a podmínkami výstavby t.j. drívější "VRN a Ostatní náklady" rozpuštěny v jednotkových cenách položek. | odměřeno z výkresu
18 | 974031153 | Vysekání rýh ve zdivu cihelném hl do 100 mm š do 100 mm | m | 4 |  | 0 |  | 0 |  | 0 | SP | URS | Dle katalogu Pravidel "S" pro užití katalogů směrných cen stavebních prací ÚRS Praha a jednotlivých ustanovení ceníků a položek včetně doplňkových popisů a poznámek k jednotlivým položkám. Pro tuto akci jednotkové ceny obsahují veškeré náklady spojené s umístěním a prováděním stavby a podmínkami výstavby t.j. drívější "VRN a Ostatní náklady" rozpuštěny v jednotkových cenách položek. | odměřeno z výkresu
19 | 974031164 | Vysekání rýh ve zdivu cihelném hl do 150 mm š do 150 mm | m | 31.5 |  | 0 |  | 0 |  | 0 | SP | URS | Dle katalogu Pravidel "S" pro užití katalogů směrných cen stavebních prací ÚRS Praha a jednotlivých ustanovení ceníků a položek včetně doplňkových popisů a poznámek k jednotlivým položkám. Pro tuto akci jednotkové ceny obsahují veškeré náklady spojené s umístěním a prováděním stavby a podmínkami výstavby t.j. drívější "VRN a Ostatní náklady" rozpuštěny v jednotkových cenách položek. | odměřeno z výkresu
20 | 977151113 | Jádrové vrty diamantovými korunkami do D 50 mm do stavebních materiálů | m | 1.05 |  | 0 |  | 0 |  | 0 | SP | URS | Dle katalogu Pravidel "S" pro užití katalogů směrných cen stavebních prací ÚRS Praha a jednotlivých ustanovení ceníků a položek včetně doplňkových popisů a poznámek k jednotlivým položkám. Pro tuto akci jednotkové ceny obsahují veškeré náklady spojené s umístěním a prováděním stavby a podmínkami výstavby t.j. drívější "VRN a Ostatní náklady" rozpuštěny v jednotkových cenách položek. | spočteno podle výkresu
[6 empty] | 0 |  | 0 |  | 0
S | Celkem za 9 | Ostatní konstrukce a práce-bourání |  |  |  | 0 |  | 0 |  | 0
Díl: | 721 | Zdravotechnika - vnitřní kanalizace | [8 empty] | SD |  | Dle katalogu Pravidel "S" pro užití katalogů směrných cen stavebních prací ÚRS Praha a jednotlivých ustanovení ceníků a položek včetně doplňkových popisů a poznámek k jednotlivým položkám. Pro tuto akci jednotkové ceny obsahují veškeré náklady spojené s umístěním a prováděním stavby a podmínkami výstavby t.j. drívější "VRN a Ostatní náklady" rozpuštěny v jednotkových cenách položek. | odměřeno z výkresu
21 | 721174006 | Potrubí kanalizační z PP svodné DN 125 | m | 58.5 |  | 0 |  | 0 |  | 0 | SP | URS | Dle katalogu Pravidel "S" pro užití katalogů směrných cen stavebních prací ÚRS Praha a jednotlivých ustanovení ceníků a položek včetně doplňkových popisů a poznámek k jednotlivým položkám. Pro tuto akci jednotkové ceny obsahují veškeré náklady spojené s umístěním a prováděním stavby a podmínkami výstavby t.j. drívější "VRN a Ostatní náklady" rozpuštěny v jednotkových cenách položek. | odměřeno z výkresu
22 | 721174025 | Potrubí kanalizační z PP odpadní DN 100 | m | 31.5 |  | 0 |  | 0 |  | 0 | SP | URS | Dle katalogu Pravidel "S" pro užití katalogů směrných cen stavebních prací ÚRS Praha a jednotlivých ustanovení ceníků a položek včetně doplňkových popisů a poznámek k jednotlivým položkám. Pro tuto akci jednotkové ceny obsahují veškeré náklady spojené s umístěním a prováděním stavby a podmínkami výstavby t.j. drívější "VRN a Ostatní náklady" rozpuštěny v jednotkových cenách položek. | odměřeno z výkresu
23 | 721174042 | Potrubí kanalizační z PP připojovací DN 40 | m | 17 |  | 0 |  | 0 |  | 0 | SP | URS | Dle katalogu Pravidel "S" pro užití katalogů směrných cen stavebních prací ÚRS Praha a jednotlivých ustanovení ceníků a položek včetně doplňkových popisů a poznámek k jednotlivým položkám. Pro tuto akci jednotkové ceny obsahují veškeré náklady spojené s umístěním a prováděním stavby a podmínkami výstavby t.j. drívější "VRN a Ostatní náklady" rozpuštěny v jednotkových cenách položek. | odměřeno z výkresu
24 | 721174043 | Potrubí kanalizační z PP připojovací DN 50 | m | 6 |  | 0 |  | 0 |  | 0 | SP | URS | Dle katalogu Pravidel "S" pro užití katalogů směrných cen stavebních prací ÚRS Praha a jednotlivých ustanovení ceníků a položek včetně doplňkových popisů a poznámek k jednotlivým položkám. Pro tuto akci jednotkové ceny obsahují veškeré náklady spojené s umístěním a prováděním stavby a podmínkami výstavby t.j. drívější "VRN a Ostatní náklady" rozpuštěny v jednotkových cenách položek. | odměřeno z výkresu
25 | 721174044 | Potrubí kanalizační z PP připojovací DN 70 | m | 9 |  | 0 |  | 0 |  | 0 | SP | URS | Dle katalogu Pravidel "S" pro užití katalogů směrných cen stavebních prací ÚRS Praha a jednotlivých ustanovení ceníků a položek včetně doplňkových popisů a poznámek k jednotlivým položkám. Pro tuto akci jednotkové ceny obsahují veškeré náklady spojené s umístěním a prováděním stavby a podmínkami výstavby t.j. drívější "VRN a Ostatní náklady" rozpuštěny v jednotkových cenách položek. | odměřeno z výkresu
26 | 721174045 | Potrubí kanalizační z PP připojovací DN 100 | m | 4.5 |  | 0 |  | 0 |  | 0 | SP | URS | Dle katalogu Pravidel "S" pro užití katalogů směrných cen stavebních prací ÚRS Praha a jednotlivých ustanovení ceníků a položek včetně doplňkových popisů a poznámek k jednotlivým položkám. Pro tuto akci jednotkové ceny obsahují veškeré náklady spojené s umístěním a prováděním stavby a podmínkami výstavby t.j. drívější "VRN a Ostatní náklady" rozpuštěny v jednotkových cenách položek. | odměřeno z výkresu
27 | 721194104 | Vyvedení a upevnění odpadních výpustek DN 40 | kus | 8 |  | 0 |  | 0 |  | 0 | SP | URS | Dle katalogu Pravidel "S" pro užití katalogů směrných cen stavebních prací ÚRS Praha a jednotlivých ustanovení ceníků a položek včetně doplňkových popisů a poznámek k jednotlivým položkám. Pro tuto akci jednotkové ceny obsahují veškeré náklady spojené s umístěním a prováděním stavby a podmínkami výstavby t.j. drívější "VRN a Ostatní náklady" rozpuštěny v jednotkových cenách položek. | spočteno podle výkresu
28 | 721194105 | Vyvedení a upevnění odpadních výpustek DN 50 | kus | 10 |  | 0 |  | 0 |  | 0 | SP | URS | Dle katalogu Pravidel "S" pro užití katalogů směrných cen stavebních prací ÚRS Praha a jednotlivých ustanovení ceníků a položek včetně doplňkových popisů a poznámek k jednotlivým položkám. Pro tuto akci jednotkové ceny obsahují veškeré náklady spojené s umístěním a prováděním stavby a podmínkami výstavby t.j. drívější "VRN a Ostatní náklady" rozpuštěny v jednotkových cenách položek. | spočteno podle výkresu
29 | 721194107 | Vyvedení a upevnění odpadních výpustek DN 70 | kus | 2 |  | 0 |  | 0 |  | 0 | SP | URS | Dle katalogu Pravidel "S" pro užití katalogů směrných cen stavebních prací ÚRS Praha a jednotlivých ustanovení ceníků a položek včetně doplňkových popisů a poznámek k jednotlivým položkám. Pro tuto akci jednotkové ceny obsahují veškeré náklady spojené s umístěním a prováděním stavby a podmínkami výstavby t.j. drívější "VRN a Ostatní náklady" rozpuštěny v jednotkových cenách položek. | spočteno podle výkresu
30 | 721194109 | Vyvedení a upevnění odpadních výpustek DN 100 | kus | 6 |  | 0 |  | 0 |  | 0 | SP | URS | Dle katalogu Pravidel "S" pro užití katalogů směrných cen stavebních prací ÚRS Praha a jednotlivých ustanovení ceníků a položek včetně doplňkových popisů a poznámek k jednotlivým položkám. Pro tuto akci jednotkové ceny obsahují veškeré náklady spojené s umístěním a prováděním stavby a podmínkami výstavby t.j. drívější "VRN a Ostatní náklady" rozpuštěny v jednotkových cenách položek. | spočteno podle výkresu
31 | 721211431 | Vtok terasový s vodorovným stavitelným odtokem DN 50/75 se suchou klapkou | kus | 3 |  | 0 |  | 0 |  | 0 | SP | URS | Dle katalogu Pravidel "S" pro užití katalogů směrných cen stavebních prací ÚRS Praha a jednotlivých ustanovení ceníků a položek včetně doplňkových popisů a poznámek k jednotlivým položkám. Pro tuto akci jednotkové ceny obsahují veškeré náklady spojené s umístěním a prováděním stavby a podmínkami výstavby t.j. drívější "VRN a Ostatní náklady" rozpuštěny v jednotkových cenách položek. | spočteno podle výkresu
32 | 721212113 | Odtokový sprchový žlab délky 900 mm s krycím roštem | kus | 2 |  | 0 |  | 0 |  | 0 | SP | URS | Dle katalogu Pravidel "S" pro užití katalogů směrných cen stavebních prací ÚRS Praha a jednotlivých ustanovení ceníků a položek včetně doplňkových popisů a poznámek k jednotlivým položkám. Pro tuto akci jednotkové ceny obsahují veškeré náklady spojené s umístěním a prováděním stavby a podmínkami výstavby t.j. drívější "VRN a Ostatní náklady" rozpuštěny v jednotkových cenách položek. | spočteno podle výkresu
a zápachovou uzávěrkou
33 | 721212114 | Odtokový sprchový žlab délky 1000 mm s krycím roštem | kus | 1 |  | 0 |  | 0 |  | 0 | SP | URS | Dle katalogu Pravidel "S" pro užití katalogů směrných cen stavebních prací ÚRS Praha a jednotlivých ustanovení ceníků a položek včetně doplňkových popisů a poznámek k jednotlivým položkám. Pro tuto akci jednotkové ceny obsahují veškeré náklady spojené s umístěním a prováděním stavby a podmínkami výstavby t.j. drívější "VRN a Ostatní náklady" rozpuštěny v jednotkových cenách položek. | spočteno podle výkresu
a zápachovou uzávěrkou
34 | 721242116 | Lapač střešních splavenin z PP se zápachovou klapkou a lapacím košem DN 125 | kus | 4 |  | 0 |  | 0 |  | 0 | SP | URS | Dle katalogu Pravidel "S" pro užití katalogů směrných cen stavebních prací ÚRS Praha a jednotlivých ustanovení ceníků a položek včetně doplňkových popisů a poznámek k jednotlivým položkám. Pro tuto akci jednotkové ceny obsahují veškeré náklady spojené s umístěním a prováděním stavby a podmínkami výstavby t.j. drívější "VRN a Ostatní náklady" rozpuštěny v jednotkových cenách položek. | spočteno podle výkresu
35 | 721273153 | Hlavice ventilační polypropylen PP DN 110 | kus | 3 |  | 0 |  | 0 |  | 0 | SP | URS | Dle katalogu Pravidel "S" pro užití katalogů směrných cen stavebních prací ÚRS Praha a jednotlivých ustanovení ceníků a položek včetně doplňkových popisů a poznámek k jednotlivým položkám. Pro tuto akci jednotkové ceny obsahují veškeré náklady spojené s umístěním a prováděním stavby a podmínkami výstavby t.j. drívější "VRN a Ostatní náklady" rozpuštěny v jednotkových cenách položek. | spočteno podle výkresu
36 | 721290111 | Zkouška těsnosti potrubí kanalizace vodou do DN 125 | m | 58.5 |  | 0 |  | 0 |  | 0 | SP | URS | Dle katalogu Pravidel "S" pro užití katalogů směrných cen stavebních prací ÚRS Praha a jednotlivých ustanovení ceníků a položek včetně doplňkových popisů a poznámek k jednotlivým položkám. Pro tuto akci jednotkové ceny obsahují veškeré náklady spojené s umístěním a prováděním stavby a podmínkami výstavby t.j. drívější "VRN a Ostatní náklady" rozpuštěny v jednotkových cenách položek. | odměřeno z výkresu
37 | 721290123 | Zkouška těsnosti potrubí kanalizace kouřem do DN 300 | m | 68 |  | 0 |  | 0 |  | 0 | SP | URS | Dle katalogu Pravidel "S" pro užití katalogů směrných cen stavebních prací ÚRS Praha a jednotlivých ustanovení ceníků a položek včetně doplňkových popisů a poznámek k jednotlivým položkám. Pro tuto akci jednotkové ceny obsahují veškeré náklady spojené s umístěním a prováděním stavby a podmínkami výstavby t.j. drívější "VRN a Ostatní náklady" rozpuštěny v jednotkových cenách položek. | odměřeno z výkresu
38 | 721290821 | Přemístění vnitrostaveništní demontovaných hmot vnitřní kanalizace v objektech | t | 22.385 |  | 0 |  | 0 |  | 0 | SP | URS | Dle katalogu Pravidel "S" pro užití katalogů směrných cen stavebních prací ÚRS Praha a jednotlivých ustanovení ceníků a položek včetně doplňkových popisů a poznámek k jednotlivým položkám. Pro tuto akci jednotkové ceny obsahují veškeré náklady spojené s umístěním a prováděním stavby a podmínkami výstavby t.j. drívější "VRN a Ostatní náklady" rozpuštěny v jednotkových cenách položek. | automatický výpočet programem
výšky do 6 metrů
39 | 998721101 | Přesun hmot tonážní pro vnitřní kanalizace v objektech v do 6 m | t | 0.133 |  | 0 |  | 0 |  | 0 | SP | URS | Dle katalogu Pravidel "S" pro užití katalogů směrných cen stavebních prací ÚRS Praha a jednotlivých ustanovení ceníků a položek včetně doplňkových popisů a poznámek k jednotlivým položkám. Pro tuto akci jednotkové ceny obsahují veškeré náklady spojené s umístěním a prováděním stavby a podmínkami výstavby t.j. drívější "VRN a Ostatní náklady" rozpuštěny v jednotkových cenách položek. | automatický váýpočet programem
[6 empty] | 0 |  | 0 |  | 0
S | Celkem za 721 | Zdravotechnika - vnitřní kanalizace |  |  |  | 0 |  | 0 |  | 0
Díl: | 722 | Zdravotechnika - vnitřní vodovod | [8 empty] | SD
40 | 722176112 | Montáž potrubí plastové spojované svary polyfuzně do D 20 mm | m | 26 |  | 0 |  | 0 |  | 0 | SP | URS | Dle katalogu Pravidel "S" pro užití katalogů směrných cen stavebních prací ÚRS Praha a jednotlivých ustanovení ceníků a položek včetně doplňkových popisů a poznámek k jednotlivým položkám. Pro tuto akci jednotkové ceny obsahují veškeré náklady spojené s umístěním a prováděním stavby a podmínkami výstavby t.j. drívější "VRN a Ostatní náklady" rozpuštěny v jednotkových cenách položek. | odměřeno z výkresu
41 | 286151330 | trubka tlaková PPR řada PN 16 20 x 2,8 x 4000 mm | m | 28.364 |  | 0 |  | 0 |  | 0 | SP | URS | Dle katalogu Pravidel "S" pro užití katalogů směrných cen stavebních prací ÚRS Praha a jednotlivých ustanovení ceníků a položek včetně doplňkových popisů a poznámek k jednotlivým položkám. Pro tuto akci jednotkové ceny obsahují veškeré náklady spojené s umístěním a prováděním stavby a podmínkami výstavby t.j. drívější "VRN a Ostatní náklady" rozpuštěny v jednotkových cenách položek. | z ceníku materiálů
42 | 722176113 | Montáž potrubí plastové spojované svary polyfuzně do D 25 mm | m | 56 |  | 0 |  | 0 |  | 0 | SP | URS | Dle katalogu Pravidel "S" pro užití katalogů směrných cen stavebních prací ÚRS Praha a jednotlivých ustanovení ceníků a položek včetně doplňkových popisů a poznámek k jednotlivým položkám. Pro tuto akci jednotkové ceny obsahují veškeré náklady spojené s umístěním a prováděním stavby a podmínkami výstavby t.j. drívější "VRN a Ostatní náklady" rozpuštěny v jednotkových cenách položek. | odměřeno z výkresu
43 | 286151350 | trubka tlaková PPR řada PN 16 25 x 3,5 x 4000 mm | m | 63 |  | 0 |  | 0 |  | 0 | SP | URS | Dle katalogu Pravidel "S" pro užití katalogů směrných cen stavebních prací ÚRS Praha a jednotlivých ustanovení ceníků a položek včetně doplňkových popisů a poznámek k jednotlivým položkám. Pro tuto akci jednotkové ceny obsahují veškeré náklady spojené s umístěním a prováděním stavby a podmínkami výstavby t.j. drívější "VRN a Ostatní náklady" rozpuštěny v jednotkových cenách položek. | z ceníku materiálů
44 | 722176114 | Montáž potrubí plastové spojované svary polyfuzně do D 32 mm | m | 22 |  | 0 |  | 0 |  | 0 | SP | URS | Dle katalogu Pravidel "S" pro užití katalogů směrných cen stavebních prací ÚRS Praha a jednotlivých ustanovení ceníků a položek včetně doplňkových popisů a poznámek k jednotlivým položkám. Pro tuto akci jednotkové ceny obsahují veškeré náklady spojené s umístěním a prováděním stavby a podmínkami výstavby t.j. drívější "VRN a Ostatní náklady" rozpuštěny v jednotkových cenách položek. | odečteno z výkresu
45 | 286151380 | trubka tlaková PPR řada PN 16 32 x 4,4 x 4000 mm | m | 22 |  | 0 |  | 0 |  | 0 | SP | URS | Dle katalogu Pravidel "S" pro užití katalogů směrných cen stavebních prací ÚRS Praha a jednotlivých ustanovení ceníků a položek včetně doplňkových popisů a poznámek k jednotlivým položkám. Pro tuto akci jednotkové ceny obsahují veškeré náklady spojené s umístěním a prováděním stavby a podmínkami výstavby t.j. drívější "VRN a Ostatní náklady" rozpuštěny v jednotkových cenách položek. | z ceníku nateriálů
46 | 722181221 | Ochrana vodovodního potrubí přilepenými tepelně izolačními trubicemi | m | 12 |  | 0 |  | 0 |  | 0 | SP | URS | Dle katalogu Pravidel "S" pro užití katalogů směrných cen stavebních prací ÚRS Praha a jednotlivých ustanovení ceníků a položek včetně doplňkových popisů a poznámek k jednotlivým položkám. Pro tuto akci jednotkové ceny obsahují veškeré náklady spojené s umístěním a prováděním stavby a podmínkami výstavby t.j. drívější "VRN a Ostatní náklady" rozpuštěny v jednotkových cenách položek. | odečteno z výkresu
z PE tl. do 10 mm DN do 20 mm
47 | 722181222 | Ochrana vodovodního potrubí přilepenými tepelně izolačními trubicemi | m | 61 |  | 0 |  | 0 |  | 0 | SP | URS | Dle katalogu Pravidel "S" pro užití katalogů směrných cen stavebních prací ÚRS Praha a jednotlivých ustanovení ceníků a položek včetně doplňkových popisů a poznámek k jednotlivým položkám. Pro tuto akci jednotkové ceny obsahují veškeré náklady spojené s umístěním a prováděním stavby a podmínkami výstavby t.j. drívější "VRN a Ostatní náklady" rozpuštěny v jednotkových cenách položek. | odečten z výkresu
z PE tl. do 10 mm DN do 42 mm
48 | 722181241 | Ochrana vodovodního potrubí přilepenými tepelně izolačními trubicemi | m | 14 |  | 0 |  | 0 |  | 0 | SP | URS | Dle katalogu Pravidel "S" pro užití katalogů směrných cen stavebních prací ÚRS Praha a jednotlivých ustanovení ceníků a položek včetně doplňkových popisů a poznámek k jednotlivým položkám. Pro tuto akci jednotkové ceny obsahují veškeré náklady spojené s umístěním a prováděním stavby a podmínkami výstavby t.j. drívější "VRN a Ostatní náklady" rozpuštěny v jednotkových cenách položek. | odečteno z výkresu
z PE tl. do 20 mm DN do 22 mm
49 | 722181242 | Ochrana vodovodního potrubí přilepenými tepelně izolačními trubicemi | m | 17 |  | 0 |  | 0 |  | 0 | SP | URS | Dle katalogu Pravidel "S" pro užití katalogů směrných cen stavebních prací ÚRS Praha a jednotlivých ustanovení ceníků a položek včetně doplňkových popisů a poznámek k jednotlivým položkám. Pro tuto akci jednotkové ceny obsahují veškeré náklady spojené s umístěním a prováděním stavby a podmínkami výstavby t.j. drívější "VRN a Ostatní náklady" rozpuštěny v jednotkových cenách položek. | odečteno z výkresu
z PE tl. do 20 mm DN do 42 mm
50 | 722190401 | Vyvedení a upevnění výpustku do DN 25 | kus | 20 |  | 0 |  | 0 |  | 0 | SP | URS | Dle katalogu Pravidel "S" pro užití katalogů směrných cen stavebních prací ÚRS Praha a jednotlivých ustanovení ceníků a položek včetně doplňkových popisů a poznámek k jednotlivým položkám. Pro tuto akci jednotkové ceny obsahují veškeré náklady spojené s umístěním a prováděním stavby a podmínkami výstavby t.j. drívější "VRN a Ostatní náklady" rozpuštěny v jednotkových cenách položek. | spočteno podle výkresu
51 | 722220111 | Nástěnka pro výtokový ventil G 1/2 s jedním závitem | kus | 4 |  | 0 |  | 0 |  | 0 | SP | URS | Dle katalogu Pravidel "S" pro užití katalogů směrných cen stavebních prací ÚRS Praha a jednotlivých ustanovení ceníků a položek včetně doplňkových popisů a poznámek k jednotlivým položkám. Pro tuto akci jednotkové ceny obsahují veškeré náklady spojené s umístěním a prováděním stavby a podmínkami výstavby t.j. drívější "VRN a Ostatní náklady" rozpuštěny v jednotkových cenách položek. | spočteno podle výkresu
52 | 722220121 | Nástěnka pro baterii G 1/2 s jedním závitem | pár | 16 |  | 0 |  | 0 |  | 0 | SP | URS | Dle katalogu Pravidel "S" pro užití katalogů směrných cen stavebních prací ÚRS Praha a jednotlivých ustanovení ceníků a položek včetně doplňkových popisů a poznámek k jednotlivým položkám. Pro tuto akci jednotkové ceny obsahují veškeré náklady spojené s umístěním a prováděním stavby a podmínkami výstavby t.j. drívější "VRN a Ostatní náklady" rozpuštěny v jednotkových cenách položek. | spočteno podle výkresu
53 | 722229101 | Montáž vodovodních armatur s jedním závitem G 1/2 ostatní typ | soubor | 5 |  | 0 |  | 0 |  | 0 | SP | URS | Dle katalogu Pravidel "S" pro užití katalogů směrných cen stavebních prací ÚRS Praha a jednotlivých ustanovení ceníků a položek včetně doplňkových popisů a poznámek k jednotlivým položkám. Pro tuto akci jednotkové ceny obsahují veškeré náklady spojené s umístěním a prováděním stavby a podmínkami výstavby t.j. drívější "VRN a Ostatní náklady" rozpuštěny v jednotkových cenách položek. | spočteno podle výkresu
54 | 722232171 | Kohout kulový rohový G 1/2 PN 42 do 185°C plnoprůtokový | kus | 4 |  | 0 |  | 0 |  | 0 | SP | URS | Dle katalogu Pravidel "S" pro užití katalogů směrných cen stavebních prací ÚRS Praha a jednotlivých ustanovení ceníků a položek včetně doplňkových popisů a poznámek k jednotlivým položkám. Pro tuto akci jednotkové ceny obsahují veškeré náklady spojené s umístěním a prováděním stavby a podmínkami výstavby t.j. drívější "VRN a Ostatní náklady" rozpuštěny v jednotkových cenách položek. | z ceníku materiálů
a vnitřním závitem
55 | 551119920 | ventil rohový s filtrem 1/2" x 3/8" | kus | 16 |  | 0 |  | 0 |  | 0 | H | Materiál | Položka obsahuje: Dodávku materiálu včetně ztratného, přípravných prací a pom. mechanismů, včetně mimostaveništní a vnitrostaveništní dopravy (rovněž přesuny), včetně naložení a složení, případně s uložením, potřebná lešení a podpěrné konstrukce. Cena položky zahrnuje vedlejší rozpočtové náklady a ostatní rozpočtové náklady. | z ceníku materiálů
56 | 722290234 | Proplach a dezinfekce vodovodního potrubí do DN 80 | m | 104 |  | 0 |  | 0 |  | 0 | SP | URS | Dle katalogu Pravidel "S" pro užití katalogů směrných cen stavebních prací ÚRS Praha a jednotlivých ustanovení ceníků a položek včetně doplňkových popisů a poznámek k jednotlivým položkám. Pro tuto akci jednotkové ceny obsahují veškeré náklady spojené s umístěním a prováděním stavby a podmínkami výstavby t.j. drívější "VRN a Ostatní náklady" rozpuštěny v jednotkových cenách položek. | odečteno z výkresu
57 | 722290821 | Přemístění vnitrostaveništní demontovaných hmot pro vnitřní vodovod | t | 22.385 |  | 0 |  | 0 |  | 0 | SP | URS | Dle katalogu Pravidel "S" pro užití katalogů směrných cen stavebních prací ÚRS Praha a jednotlivých ustanovení ceníků a položek včetně doplňkových popisů a poznámek k jednotlivým položkám. Pro tuto akci jednotkové ceny obsahují veškeré náklady spojené s umístěním a prováděním stavby a podmínkami výstavby t.j. drívější "VRN a Ostatní náklady" rozpuštěny v jednotkových cenách položek. | automatický výpočet
v objektech výšky do 6 m
58 | 998722101 | Přesun hmot tonážní tonážní pro vnitřní vodovod v objektech v do 6 m | t | 0.089 |  | 0 |  | 0 |  | 0 | SP | URS | Dle katalogu Pravidel "S" pro užití katalogů směrných cen stavebních prací ÚRS Praha a jednotlivých ustanovení ceníků a položek včetně doplňkových popisů a poznámek k jednotlivým položkám. Pro tuto akci jednotkové ceny obsahují veškeré náklady spojené s umístěním a prováděním stavby a podmínkami výstavby t.j. drívější "VRN a Ostatní náklady" rozpuštěny v jednotkových cenách položek. | automatický výpočet
[6 empty] | 0 |  | 0 |  | 0
S | Celkem za 722 | Zdravotechnika - vnitřní vodovod |  |  |  | 0 |  | 0 |  | 0
Díl: | 725 | Zdravotechnika - zařizovací předměty | [8 empty] | SD
59 | 642360610 | klozet keramický závěsný hluboké splachování (OLYMP 820611) barevný | kus | 3 |  | 0 |  | 0 |  | 0 | H | Materiál | Položka obsahuje: Dodávku materiálu včetně ztratného, přípravných prací a pom. mechanismů, včetně mimostaveništní a vnitrostaveništní dopravy (rovněž přesuny), včetně naložení a složení, případně s uložením, potřebná lešení a podpěrné konstrukce. Cena položky zahrnuje vedlejší rozpočtové náklady a ostatní rozpočtové náklady. | spočteno podle výkresu
60 | 725121523 | Pisoárový záchodek automatický pro bateriové napájení | soubor | 1 |  | 0 |  | 0 |  | 0 | SP | URS | Dle katalogu Pravidel "S" pro užití katalogů směrných cen stavebních prací ÚRS Praha a jednotlivých ustanovení ceníků a položek včetně doplňkových popisů a poznámek k jednotlivým položkám. Pro tuto akci jednotkové ceny obsahují veškeré náklady spojené s umístěním a prováděním stavby a podmínkami výstavby t.j. drívější "VRN a Ostatní náklady" rozpuštěny v jednotkových cenách položek. | spočteno podle výkresu
61 | 642110310 | umyvadlo keramické závěsné 55 x 42 cm bílé | kus | 7 |  | 0 |  | 0 |  | 0 | SP | URS | Dle katalogu Pravidel "S" pro užití katalogů směrných cen stavebních prací ÚRS Praha a jednotlivých ustanovení ceníků a položek včetně doplňkových popisů a poznámek k jednotlivým položkám. Pro tuto akci jednotkové ceny obsahují veškeré náklady spojené s umístěním a prováděním stavby a podmínkami výstavby t.j. drívější "VRN a Ostatní náklady" rozpuštěny v jednotkových cenách položek. | spočteno podle výkresu
62 | 642110340 | kryt na sifon bílý | kus | 1 |  | 0 |  | 0 |  | 0 | SP | URS | Dle katalogu Pravidel "S" pro užití katalogů směrných cen stavebních prací ÚRS Praha a jednotlivých ustanovení ceníků a položek včetně doplňkových popisů a poznámek k jednotlivým položkám. Pro tuto akci jednotkové ceny obsahují veškeré náklady spojené s umístěním a prováděním stavby a podmínkami výstavby t.j. drívější "VRN a Ostatní náklady" rozpuštěny v jednotkových cenách položek. | spočteno podle výkresu
63 | 725219102 | Montáž umyvadel ostatních typů na šrouby do zdiva | soubor | 7 |  | 0 |  | 0 |  | 0 | SP | URS | Dle katalogu Pravidel "S" pro užití katalogů směrných cen stavebních prací ÚRS Praha a jednotlivých ustanovení ceníků a položek včetně doplňkových popisů a poznámek k jednotlivým položkám. Pro tuto akci jednotkové ceny obsahují veškeré náklady spojené s umístěním a prováděním stavby a podmínkami výstavby t.j. drívější "VRN a Ostatní náklady" rozpuštěny v jednotkových cenách položek. | spočteno podle výkresu
64 | 725331111 | Výlevka bez výtokových armatur keramická se sklopnou plastovou mřížkou | soubor | 3 |  | 0 |  | 0 |  | 0 | SP | URS | Dle katalogu Pravidel "S" pro užití katalogů směrných cen stavebních prací ÚRS Praha a jednotlivých ustanovení ceníků a položek včetně doplňkových popisů a poznámek k jednotlivým položkám. Pro tuto akci jednotkové ceny obsahují veškeré náklady spojené s umístěním a prováděním stavby a podmínkami výstavby t.j. drívější "VRN a Ostatní náklady" rozpuštěny v jednotkových cenách položek. | spočteno podle výkresu
425 mm
65 | 725532111 | Elektrický ohřívač zásobníkový akumulační závěsný svislý 30 l / 2 kW | soubor | 2 |  | 0 |  | 0 |  | 0 | SP | URS | Dle katalogu Pravidel "S" pro užití katalogů směrných cen stavebních prací ÚRS Praha a jednotlivých ustanovení ceníků a položek včetně doplňkových popisů a poznámek k jednotlivým položkám. Pro tuto akci jednotkové ceny obsahují veškeré náklady spojené s umístěním a prováděním stavby a podmínkami výstavby t.j. drívější "VRN a Ostatní náklady" rozpuštěny v jednotkových cenách položek. | spočteno podle výkresu
66 | 725532112 | Elektrický ohřívač zásobníkový akumulační závěsný svislý 50 l / 2 kW | soubor | 1 |  | 0 |  | 0 |  | 0 | SP | URS | Dle katalogu Pravidel "S" pro užití katalogů směrných cen stavebních prací ÚRS Praha a jednotlivých ustanovení ceníků a položek včetně doplňkových popisů a poznámek k jednotlivým položkám. Pro tuto akci jednotkové ceny obsahují veškeré náklady spojené s umístěním a prováděním stavby a podmínkami výstavby t.j. drívější "VRN a Ostatní náklady" rozpuštěny v jednotkových cenách položek. | spočteno podle výkresu
67 | 725532113 | Elektrický ohřívač zásobníkový akumulační závěsný svislý 80 l / 2 kW | soubor | 1 |  | 0 |  | 0 |  | 0 | SP | URS | Dle katalogu Pravidel "S" pro užití katalogů směrných cen stavebních prací ÚRS Praha a jednotlivých ustanovení ceníků a položek včetně doplňkových popisů a poznámek k jednotlivým položkám. Pro tuto akci jednotkové ceny obsahují veškeré náklady spojené s umístěním a prováděním stavby a podmínkami výstavby t.j. drívější "VRN a Ostatní náklady" rozpuštěny v jednotkových cenách položek. | spočteno podle výkresu
68 | 725821316 | Baterie dřezové nástěnné pákové s otáčivým plochým ústím a délkou | soubor | 3 |  | 0 |  | 0 |  | 0 | SP | URS | Dle katalogu Pravidel "S" pro užití katalogů směrných cen stavebních prací ÚRS Praha a jednotlivých ustanovení ceníků a položek včetně doplňkových popisů a poznámek k jednotlivým položkám. Pro tuto akci jednotkové ceny obsahují veškeré náklady spojené s umístěním a prováděním stavby a podmínkami výstavby t.j. drívější "VRN a Ostatní náklady" rozpuštěny v jednotkových cenách položek. | spočteno podle výkresu
ramínka 300 mm
69 | 725821328 | Baterie dřezové stojánkové pákové s vytahovací sprškou | soubor | 1 |  | 0 |  | 0 |  | 0 | SP | URS | Dle katalogu Pravidel "S" pro užití katalogů směrných cen stavebních prací ÚRS Praha a jednotlivých ustanovení ceníků a položek včetně doplňkových popisů a poznámek k jednotlivým položkám. Pro tuto akci jednotkové ceny obsahují veškeré náklady spojené s umístěním a prováděním stavby a podmínkami výstavby t.j. drívější "VRN a Ostatní náklady" rozpuštěny v jednotkových cenách položek. | spočteno podle výkresu
70 | 725822611 | Baterie umyvadlové stojánkové pákové bez výpusti | soubor | 7 |  | 0 |  | 0 |  | 0 | SP | URS | Dle katalogu Pravidel "S" pro užití katalogů směrných cen stavebních prací ÚRS Praha a jednotlivých ustanovení ceníků a položek včetně doplňkových popisů a poznámek k jednotlivým položkám. Pro tuto akci jednotkové ceny obsahují veškeré náklady spojené s umístěním a prováděním stavby a podmínkami výstavby t.j. drívější "VRN a Ostatní náklady" rozpuštěny v jednotkových cenách položek. | spočteno podle výkresu
71 | 725841311 | Baterie sprchové nástěnné pákové | soubor | 3 |  | 0 |  | 0 |  | 0 | SP | URS | Dle katalogu Pravidel "S" pro užití katalogů směrných cen stavebních prací ÚRS Praha a jednotlivých ustanovení ceníků a položek včetně doplňkových popisů a poznámek k jednotlivým položkám. Pro tuto akci jednotkové ceny obsahují veškeré náklady spojené s umístěním a prováděním stavby a podmínkami výstavby t.j. drívější "VRN a Ostatní náklady" rozpuštěny v jednotkových cenách položek. | spočteno podle výkresu
72 | 725849411 | Montáž baterie sprchové nástěnné s nastavitelnou výškou sprchy | kus | 3 |  | 0 |  | 0 |  | 0 | SP | URS | Dle katalogu Pravidel "S" pro užití katalogů směrných cen stavebních prací ÚRS Praha a jednotlivých ustanovení ceníků a položek včetně doplňkových popisů a poznámek k jednotlivým položkám. Pro tuto akci jednotkové ceny obsahují veškeré náklady spojené s umístěním a prováděním stavby a podmínkami výstavby t.j. drívější "VRN a Ostatní náklady" rozpuštěny v jednotkových cenách položek. | spočteno podle výkresu
73 | 551618410 | vtok se zápachovou uzávěrkou DN 30 | kus | 8 |  | 0 |  | 0 |  | 0 | H | Materiál | Položka obsahuje: Dodávku materiálu včetně ztratného, přípravných prací a pom. mechanismů, včetně mimostaveništní a vnitrostaveništní dopravy (rovněž přesuny), včetně naložení a složení, případně s uložením, potřebná lešení a podpěrné konstrukce. Cena položky zahrnuje vedlejší rozpočtové náklady a ostatní rozpočtové náklady. | spočteno podle výkresu
74 | 551928560 | hadice sprchová kovová/metal 150 cm | kus | 3 |  | 0 |  | 0 |  | 0 | H | Materiál | Položka obsahuje: Dodávku materiálu včetně ztratného, přípravných prací a pom. mechanismů, včetně mimostaveništní a vnitrostaveništní dopravy (rovněž přesuny), včetně naložení a složení, případně s uložením, potřebná lešení a podpěrné konstrukce. Cena položky zahrnuje vedlejší rozpočtové náklady a ostatní rozpočtové náklady. | spočteno podle výkresu
75 | 551928520 | růžice sprchová , třípolohová ABS | kus | 3 |  | 0 |  | 0 |  | 0 | H | Materiál | Položka obsahuje: Dodávku materiálu včetně ztratného, přípravných prací a pom. mechanismů, včetně mimostaveništní a vnitrostaveništní dopravy (rovněž přesuny), včetně naložení a složení, případně s uložením, potřebná lešení a podpěrné konstrukce. Cena položky zahrnuje vedlejší rozpočtové náklady a ostatní rozpočtové náklady. | spočteno podle výkresu
76 | 725869204 | Montáž zápachových uzávěrek dřezových jednodílných DN 50 | kus | 1 |  | 0 |  | 0 |  | 0 | SP | URS | Dle katalogu Pravidel "S" pro užití katalogů směrných cen stavebních prací ÚRS Praha a jednotlivých ustanovení ceníků a položek včetně doplňkových popisů a poznámek k jednotlivým položkám. Pro tuto akci jednotkové ceny obsahují veškeré náklady spojené s umístěním a prováděním stavby a podmínkami výstavby t.j. drívější "VRN a Ostatní náklady" rozpuštěny v jednotkových cenách položek. | spočteno podle výkresu
77 | 998725101 | Přesun hmot tonážní pro zařizovací předměty v objektech v do 6 m | t | 0.386 |  | 0 |  | 0 |  | 0 | SP | URS | Dle katalogu Pravidel "S" pro užití katalogů směrných cen stavebních prací ÚRS Praha a jednotlivých ustanovení ceníků a položek včetně doplňkových popisů a poznámek k jednotlivým položkám. Pro tuto akci jednotkové ceny obsahují veškeré náklady spojené s umístěním a prováděním stavby a podmínkami výstavby t.j. drívější "VRN a Ostatní náklady" rozpuštěny v jednotkových cenách položek. | automatický výpočet
[6 empty] | 0 |  | 0 |  | 0
S | Celkem za 725 | Zdravotechnika - zařizovací předměty |  |  |  | 0 |  | 0 |  | 0
Díl: | 726 | Zdravotechnika - předstěnové instalace | [8 empty] | SD
78 | 726131042 | Instalační předstěna - klozet závěsný v 1120 mm s ovládáním zepředu | soubor | 3 |  | 0 |  | 0 |  | 0 | SP | URS | Dle katalogu Pravidel "S" pro užití katalogů směrných cen stavebních prací ÚRS Praha a jednotlivých ustanovení ceníků a položek včetně doplňkových popisů a poznámek k jednotlivým položkám. Pro tuto akci jednotkové ceny obsahují veškeré náklady spojené s umístěním a prováděním stavby a podmínkami výstavby t.j. drívější "VRN a Ostatní náklady" rozpuštěny v jednotkových cenách položek. | spočteno podle výkresu
a odsáváním do stěn s kov kcí
79 | 998726111 | Přesun hmot tonážní pro instalační prefabrikáty v objektech v do 6 m | t | 0.056 |  | 0 |  | 0 |  | 0 | SP | URS | Dle katalogu Pravidel "S" pro užití katalogů směrných cen stavebních prací ÚRS Praha a jednotlivých ustanovení ceníků a položek včetně doplňkových popisů a poznámek k jednotlivým položkám. Pro tuto akci jednotkové ceny obsahují veškeré náklady spojené s umístěním a prováděním stavby a podmínkami výstavby t.j. drívější "VRN a Ostatní náklady" rozpuštěny v jednotkových cenách položek. | automatický výpočet
[6 empty] | 0 |  | 0 |  | 0
S | Celkem za 726 | Zdravotechnika - předstěnové instalace |  |  |  | 0 |  | 0 |  | 0
Note on A7: § 6a
Note on B7: § 6b 1.část
Note on C2: § 3
Note on C7: § 6c 1.část
Note on D7: § 6d
Note on E7: § 6e
Note on N6: § 6b 2.část
Note on O6: § 6c 2.část
Note on P6: § 6f § 7
Note on U2: jiri.zakravsky: tools PSSOzzzzzz propertites Protection Lock "2*4"
Součet za Díl
Zaokrouhlit množství

## SO 24-15-01_2_UT
FORMULÁŘ 5 | [6 empty] | majitel HIM: | SŽDC |  | 0 |  | kus | 1 | 0 | majitel, cena | SŽDC | ČD | OSTATNÍ
|  | SOUPIS PRACÍ | [7 empty] | Cena za objekt [Kč] |  | mj dle JKSO | počet mj | objektový ukazatel
Název stavby : |  | Optimalizace trati Bystřice nad Olší - Český Těšín, 2. část - žst. Český Těšín | [5 empty] | Číslo stavby | 4204-II | [5 empty] | hlavičky stavby
Název PS,SO : |  | Žst. Český Těšín, novostavba technologické budovy-Ústřední topení | Zatřídění objektu : (JKSO, JKPOV) | 812 56 |  |  |  | Číslo PS,SO | SO 24-15-01.2 |  |  | Číslo zakázky: |  | 11-105-231-PS | hlavičky objektu | Žst. Český Těšín, novostavba technologické budovy-Ústřední topení:
Datum zpracování : |  | 2012-10-01 | [5 empty] | Datum aktualizace : |  | 2012-10-01 |  |  |  |  | hlavičky datumů | 66
Poř. | [6 empty] | C E N A |  |  |  | typ řádku | kód datové základny | Technická specifikace | Výkaz výměr | nadpisy sloupců | 66
číslo | Číslo |  | měrná |  | jednotková | Celková | dodávky |  | montáže | [5 empty] | nadpisy sloupců
pol. | položky | Název položky | jednotka | množství | hmotnost | hmotnost | jednotková | celkem | jednotková | celkem |  |  |  |  | nadpisy sloupců
| 1 | 2 | 3 | 4 | 5 | 6 | 7 | 8 | 9 | 10 | 12 | 13 | 14 | 15 | nadpisy sloupců
řádek s filtry
Díl: | 713 | Izolace tepelné | [8 empty] | SD
1 | 713010108a | Izolace tepelné potrubí skružemi z PE uchyceno sponou tl. min 20 mm | m | 70 | 0.00025 | 0.0175 |  | 0 |  | 0 | B | R | Dle katalogu Pravidel "S" pro užití katalogů směrných cen stavebních prací ÚRS Praha a jednotlivých ustanovení ceníků a položek včetně doplňkových popisů a poznámek k jednotlivým položkám. Pro tuto akci jednotkové ceny obsahují veškeré náklady spojené s umístěním a prováděním stavby a podmínkami výstavby t.j. drívější "VRN a Ostatní náklady" rozpuštěny v jednotkových cenách položek. Izolace tepelné potrubí skružemi z PE uchyceno sponou tl. min 20 mm, Instalace ve, stěnách - podlaze a v dilatačních ohybech pod storpem DN 15-25 | Dle PD: 70 m
|  | Instalace ve, stěnách - podlaze a v dilatačních ohybech pod storpem DN 15-25 | [7 empty] | 0 | B | URS | Dle katalogu Pravidel "S" pro užití katalogů směrných cen stavebních prací ÚRS Praha a jednotlivých ustanovení ceníků a položek včetně doplňkových popisů a poznámek k jednotlivým položkám. Pro tuto akci jednotkové ceny obsahují veškeré náklady spojené s umístěním a prováděním stavby a podmínkami výstavby t.j. drívější "VRN a Ostatní náklady" rozpuštěny v jednotkových cenách položek. | Dle tabulky xy přílohy TZ č. xy (nebo v.č. xy): 12 kusů
2 | 998713101 | Přesun hmot pro izolace tepelné v objektech výšky do 6 m | t | 0.018 | 0 | 0 |  | 0 |  | 0 | B | URS | Dle katalogu Pravidel "S" pro užití katalogů směrných cen stavebních prací ÚRS Praha a jednotlivých ustanovení ceníků a položek včetně doplňkových popisů a poznámek k jednotlivým položkám. Pro tuto akci jednotkové ceny obsahují veškeré náklady spojené s umístěním a prováděním stavby a podmínkami výstavby t.j. drívější "VRN a Ostatní náklady" rozpuštěny v jednotkových cenách položek.
3 | 998713193 | Přesun hmot pro izolace tepelné Příplatek k ceně za zvětšený přesun přes vymezenou největší dopravní vzdálenost do 500 m | t | 0.018 | 0 | 0 |  | 0 |  | 0 | B | URS | Dle katalogu Pravidel "S" pro užití katalogů směrných cen stavebních prací ÚRS Praha a jednotlivých ustanovení ceníků a položek včetně doplňkových popisů a poznámek k jednotlivým položkám. Pro tuto akci jednotkové ceny obsahují veškeré náklady spojené s umístěním a prováděním stavby a podmínkami výstavby t.j. drívější "VRN a Ostatní náklady" rozpuštěny v jednotkových cenách položek.
[6 empty] | 0 |  | 0 |  | 0
S | Celkem za 713 | Izolace tepelné |  |  |  | 0.0175 |  | 0 |  | 0
Díl: | 731 | Ústřední topení, kotelny | [8 empty] | SD
4 | 731249212 | Kotle ocelové teplovodní montáž rychlovyhřívacích agregátů plynových s přípravou TUV | kus | 1 | 0.01059 | 0.0106 |  | 0 |  | 0 | MP | URS | Dle katalogu Pravidel "S" pro užití katalogů směrných cen stavebních prací ÚRS Praha a jednotlivých ustanovení ceníků a položek včetně doplňkových popisů a poznámek k jednotlivým položkám. Pro tuto akci jednotkové ceny obsahují veškeré náklady spojené s umístěním a prováděním stavby a podmínkami výstavby t.j. drívější "VRN a Ostatní náklady" rozpuštěny v jednotkových cenách položek. | Dle PD: 1ks
5 | 7311000002 | Teplovodní nástěnný elktro kotel 18 kW - v.č. kompletní ekvithermní REGULACE | kus | 1 | 0.036 | 0.036 |  | 0 |  | 0 | B | URS | Dle katalogu Pravidel "S" pro užití katalogů směrných cen stavebních prací ÚRS Praha a jednotlivých ustanovení ceníků a položek včetně doplňkových popisů a poznámek k jednotlivým položkám. Pro tuto akci jednotkové ceny obsahují veškeré náklady spojené s umístěním a prováděním stavby a podmínkami výstavby t.j. drívější "VRN a Ostatní náklady" rozpuštěny v jednotkových cenách položek. elktro kotel 18 kW - v.č. kompletní ekvithermní REGULACE, Kompletní sestava s regulací a modulací výkonu v.č. propojovací sady | Dle PD: 1ks
|  | Kompletní sestava s regulací a modulací výkonu v.č. propojovací sady |  |  |  | 0 |  | 0 |  | 0
6 | 732331513 | Nádoby expanzní tlakové s membránou typ Expanzomat B bez pojistného ventilu o obsahu 25 l V.č. oddělovací armatury DN 25 | kus | 1 | 0.00605 | 0.0061 |  | 0 |  | 0 | B | URS | Dle katalogu Pravidel "S" pro užití katalogů směrných cen stavebních prací ÚRS Praha a jednotlivých ustanovení ceníků a položek včetně doplňkových popisů a poznámek k jednotlivým položkám. Pro tuto akci jednotkové ceny obsahují veškeré náklady spojené s umístěním a prováděním stavby a podmínkami výstavby t.j. drívější "VRN a Ostatní náklady" rozpuštěny v jednotkových cenách položek. expanzní tlakové s membránou typ Expanzomat B bez pojistného ventilu o obsahu 25 l V.č. oddělovací armatury DN 25 | Dle PD: 1ks
7 | 731341130 | Hadice napouštěcí pryžové ČSN 63 5360 D 16/23 | m | 5 | 0.00037 | 0.0019 |  | 0 |  | 0 | B | URS | Dle katalogu Pravidel "S" pro užití katalogů směrných cen stavebních prací ÚRS Praha a jednotlivých ustanovení ceníků a položek včetně doplňkových popisů a poznámek k jednotlivým položkám. Pro tuto akci jednotkové ceny obsahují veškeré náklady spojené s umístěním a prováděním stavby a podmínkami výstavby t.j. drívější "VRN a Ostatní náklady" rozpuštěny v jednotkových cenách položek. | Dle PD: 5m
8 | 998731101 | Přesun hmot pro kotelny umístěné ve výšce (hloubce) do 6 m | t | 0.05449 | 0 | 0 |  | 0 |  | 0 | B | URS | Dle katalogu Pravidel "S" pro užití katalogů směrných cen stavebních prací ÚRS Praha a jednotlivých ustanovení ceníků a položek včetně doplňkových popisů a poznámek k jednotlivým položkám. Pro tuto akci jednotkové ceny obsahují veškeré náklady spojené s umístěním a prováděním stavby a podmínkami výstavby t.j. drívější "VRN a Ostatní náklady" rozpuštěny v jednotkových cenách položek.
9 | 998731193 | Přesun hmot pro kotelny Příplatek k ceně za zvětšený přesun přes vymezenou největší dopravní vzdálenost do 500 m | t | 0.05449 | 0 | 0 |  | 0 |  | 0 | B | URS | Dle katalogu Pravidel "S" pro užití katalogů směrných cen stavebních prací ÚRS Praha a jednotlivých ustanovení ceníků a položek včetně doplňkových popisů a poznámek k jednotlivým položkám. Pro tuto akci jednotkové ceny obsahují veškeré náklady spojené s umístěním a prováděním stavby a podmínkami výstavby t.j. drívější "VRN a Ostatní náklady" rozpuštěny v jednotkových cenách položek.
[6 empty] | 0 |  | 0 |  | 0
S | Celkem za 731 | Ústřední topení, kotelny |  |  |  | 0.0546 |  | 0 |  | 0
Díl: | 733 | Ústřední topení, rozvodné potrubí | [8 empty] | SD
10 | 733223202 | Potrubí z trubek měděných tvrdým pájením D 15/1 | m | 30 | 0.00068 | 0.0204 |  | 0 |  | 0 | B | URS | Dle katalogu Pravidel "S" pro užití katalogů směrných cen stavebních prací ÚRS Praha a jednotlivých ustanovení ceníků a položek včetně doplňkových popisů a poznámek k jednotlivým položkám. Pro tuto akci jednotkové ceny obsahují veškeré náklady spojené s umístěním a prováděním stavby a podmínkami výstavby t.j. drívější "VRN a Ostatní náklady" rozpuštěny v jednotkových cenách položek. | Dle PD: 30m
11 | 733223203 | Potrubí z trubek měděných tvrdým pájením D 18/1 | m | 210 | 0.00094 | 0.1974 |  | 0 |  | 0 | B | URS | Dle katalogu Pravidel "S" pro užití katalogů směrných cen stavebních prací ÚRS Praha a jednotlivých ustanovení ceníků a položek včetně doplňkových popisů a poznámek k jednotlivým položkám. Pro tuto akci jednotkové ceny obsahují veškeré náklady spojené s umístěním a prováděním stavby a podmínkami výstavby t.j. drívější "VRN a Ostatní náklady" rozpuštěny v jednotkových cenách položek. | Dle PD: 210m
12 | 733223204 | Potrubí z trubek měděných tvrdým pájením D 22/1 | m | 4 | 0.00093 | 0.0037 |  | 0 |  | 0 | B | URS | Dle katalogu Pravidel "S" pro užití katalogů směrných cen stavebních prací ÚRS Praha a jednotlivých ustanovení ceníků a položek včetně doplňkových popisů a poznámek k jednotlivým položkám. Pro tuto akci jednotkové ceny obsahují veškeré náklady spojené s umístěním a prováděním stavby a podmínkami výstavby t.j. drívější "VRN a Ostatní náklady" rozpuštěny v jednotkových cenách položek. | Dle PD: 4m
13 | 733223205 | Potrubí z trubek měděných tvrdým pájením D 28/1,5 | m | 44 | 0.0015 | 0.066 |  | 0 |  | 0 | B | URS | Dle katalogu Pravidel "S" pro užití katalogů směrných cen stavebních prací ÚRS Praha a jednotlivých ustanovení ceníků a položek včetně doplňkových popisů a poznámek k jednotlivým položkám. Pro tuto akci jednotkové ceny obsahují veškeré náklady spojené s umístěním a prováděním stavby a podmínkami výstavby t.j. drívější "VRN a Ostatní náklady" rozpuštěny v jednotkových cenách položek. | Dle PD: 44m
14 | 733223206 | Potrubí z trubek měděných tvrdým pájením D 35/1,5 | m | 10 | 0.00183 | 0.0183 |  | 0 |  | 0 | B | URS | Dle katalogu Pravidel "S" pro užití katalogů směrných cen stavebních prací ÚRS Praha a jednotlivých ustanovení ceníků a položek včetně doplňkových popisů a poznámek k jednotlivým položkám. Pro tuto akci jednotkové ceny obsahují veškeré náklady spojené s umístěním a prováděním stavby a podmínkami výstavby t.j. drívější "VRN a Ostatní náklady" rozpuštěny v jednotkových cenách položek. | Dle PD: 10m
15 | 733224206 | Potrubí z trubek měděných Příplatek k ceně za potrubí vedené v kotelnách a strojovnách D 35/1,5 | m | 10 | 7e-05 | 0.0007 |  | 0 |  | 0 | B | URS | Dle katalogu Pravidel "S" pro užití katalogů směrných cen stavebních prací ÚRS Praha a jednotlivých ustanovení ceníků a položek včetně doplňkových popisů a poznámek k jednotlivým položkám. Pro tuto akci jednotkové ceny obsahují veškeré náklady spojené s umístěním a prováděním stavby a podmínkami výstavby t.j. drívější "VRN a Ostatní náklady" rozpuštěny v jednotkových cenách položek. | Dle PD: 10m
16 | 733231102 | Kompenzátory pro měděné potrubí tvaru U s hladkými ohyby s konci na vnitřní pájení 18 mm | kus | 8 | 0.00101 | 0.0081 |  | 0 |  | 0 | B | URS | Dle katalogu Pravidel "S" pro užití katalogů směrných cen stavebních prací ÚRS Praha a jednotlivých ustanovení ceníků a položek včetně doplňkových popisů a poznámek k jednotlivým položkám. Pro tuto akci jednotkové ceny obsahují veškeré náklady spojené s umístěním a prováděním stavby a podmínkami výstavby t.j. drívější "VRN a Ostatní náklady" rozpuštěny v jednotkových cenách položek. | Dle PD: 8ks
17 | 733291101 | Ostatní zkoušky těsnosti potrubí z trubek měděných D do 35/1,5 | m | 298 | 0 | 0 |  | 0 |  | 0 | B | URS | Dle katalogu Pravidel "S" pro užití katalogů směrných cen stavebních prací ÚRS Praha a jednotlivých ustanovení ceníků a položek včetně doplňkových popisů a poznámek k jednotlivým položkám. Pro tuto akci jednotkové ceny obsahují veškeré náklady spojené s umístěním a prováděním stavby a podmínkami výstavby t.j. drívější "VRN a Ostatní náklady" rozpuštěny v jednotkových cenách položek. | Dle PD: 298m
18 | 998733101 | Přesun hmot pro rozvody potrubí v objektech výšky do 6 m | t | 0.3146 | 0 | 0 |  | 0 |  | 0 | B | URS | Dle katalogu Pravidel "S" pro užití katalogů směrných cen stavebních prací ÚRS Praha a jednotlivých ustanovení ceníků a položek včetně doplňkových popisů a poznámek k jednotlivým položkám. Pro tuto akci jednotkové ceny obsahují veškeré náklady spojené s umístěním a prováděním stavby a podmínkami výstavby t.j. drívější "VRN a Ostatní náklady" rozpuštěny v jednotkových cenách položek.
19 | 998733193 | Přesun hmot pro rozvody potrubí Příplatek k ceně za zvětšený přesun přes vymezenou největší dopravní vzdálenost do 500 m | t | 0.3146 | 0 | 0 |  | 0 |  | 0 | B | URS | Dle katalogu Pravidel "S" pro užití katalogů směrných cen stavebních prací ÚRS Praha a jednotlivých ustanovení ceníků a položek včetně doplňkových popisů a poznámek k jednotlivým položkám. Pro tuto akci jednotkové ceny obsahují veškeré náklady spojené s umístěním a prováděním stavby a podmínkami výstavby t.j. drívější "VRN a Ostatní náklady" rozpuštěny v jednotkových cenách položek.
[6 empty] | 0 |  | 0 |  | 0
S | Celkem za 733 | Ústřední topení, rozvodné potrubí |  |  |  | 0.3146 |  | 0 |  | 0
Díl: | 734 | Ústřední topení, armatury | [8 empty] | SD
20 | 734211113 | Ventil odvzdušňovací AUT.k otopných tělesům a trubnímu systému PN 6/120 G 3/8 | kus | 29 | 0.00016 | 0.0046 |  | 0 |  | 0 | B | URS | Dle katalogu Pravidel "S" pro užití katalogů směrných cen stavebních prací ÚRS Praha a jednotlivých ustanovení ceníků a položek včetně doplňkových popisů a poznámek k jednotlivým položkám. Pro tuto akci jednotkové ceny obsahují veškeré náklady spojené s umístěním a prováděním stavby a podmínkami výstavby t.j. drívější "VRN a Ostatní náklady" rozpuštěny v jednotkových cenách položek. | 1:dle technické zprávy a výkresové dokumentace
21 | 734221601 | Ventilová vložka těles VK - 15 | kus | 25 | 0.00022 | 0.0055 |  | 0 |  | 0 | B | URS | Dle katalogu Pravidel "S" pro užití katalogů směrných cen stavebních prací ÚRS Praha a jednotlivých ustanovení ceníků a položek včetně doplňkových popisů a poznámek k jednotlivým položkám. Pro tuto akci jednotkové ceny obsahují veškeré náklady spojené s umístěním a prováděním stavby a podmínkami výstavby t.j. drívější "VRN a Ostatní náklady" rozpuštěny v jednotkových cenách položek. | 1:dle technické zprávy a výkresové dokumentace
22 | 734222611 | Termostatická s hlavice k otopným tělesům | kus | 26 | 0.00036005 | 0.0094 |  | 0 |  | 0 | B | URS | Dle katalogu Pravidel "S" pro užití katalogů směrných cen stavebních prací ÚRS Praha a jednotlivých ustanovení ceníků a položek včetně doplňkových popisů a poznámek k jednotlivým položkám. Pro tuto akci jednotkové ceny obsahují veškeré náklady spojené s umístěním a prováděním stavby a podmínkami výstavby t.j. drívější "VRN a Ostatní náklady" rozpuštěny v jednotkových cenách položek. | 1:dle technické zprávy a výkresové dokumentace
23 | 734261223 | Šroubení regulačně uzavírací - přímé G 1/2 | kus | 25 | 0.00018 | 0.0045 |  | 0 |  | 0 | B | URS | Dle katalogu Pravidel "S" pro užití katalogů směrných cen stavebních prací ÚRS Praha a jednotlivých ustanovení ceníků a položek včetně doplňkových popisů a poznámek k jednotlivým položkám. Pro tuto akci jednotkové ceny obsahují veškeré náklady spojené s umístěním a prováděním stavby a podmínkami výstavby t.j. drívější "VRN a Ostatní náklady" rozpuštěny v jednotkových cenách položek. | 1:dle technické zprávy a výkresové dokumentace
24 | 734221413 | Ventily regulační závitové – přímé G 1 | kus | 1 | 0.0005 | 0.0005 |  | 0 |  | 0 | B | URS | Dle katalogu Pravidel "S" pro užití katalogů směrných cen stavebních prací ÚRS Praha a jednotlivých ustanovení ceníků a položek včetně doplňkových popisů a poznámek k jednotlivým položkám. Pro tuto akci jednotkové ceny obsahují veškeré náklady spojené s umístěním a prováděním stavby a podmínkami výstavby t.j. drívější "VRN a Ostatní náklady" rozpuštěny v jednotkových cenách položek. | 1:dle technické zprávy a výkresové dokumentace
25 | 734261224 | Šroubení Ve 4300 - přímé G 3/4 | kus | 1 | 0.00027 | 0.0003 |  | 0 |  | 0 | B | URS | Dle katalogu Pravidel "S" pro užití katalogů směrných cen stavebních prací ÚRS Praha a jednotlivých ustanovení ceníků a položek včetně doplňkových popisů a poznámek k jednotlivým položkám. Pro tuto akci jednotkové ceny obsahují veškeré náklady spojené s umístěním a prováděním stavby a podmínkami výstavby t.j. drívější "VRN a Ostatní náklady" rozpuštěny v jednotkových cenách položek. | 1:dle technické zprávy a výkresové dokumentace
26 | 734291113 | Ostatní armatury kohouty plnicí a vypouštěcí ČSN 13 7061, PN 10/100 st.C G 1/2 | kus | 12 | 0.00047 | 0.0056 |  | 0 |  | 0 | B | URS | Dle katalogu Pravidel "S" pro užití katalogů směrných cen stavebních prací ÚRS Praha a jednotlivých ustanovení ceníků a položek včetně doplňkových popisů a poznámek k jednotlivým položkám. Pro tuto akci jednotkové ceny obsahují veškeré náklady spojené s umístěním a prováděním stavby a podmínkami výstavby t.j. drívější "VRN a Ostatní náklady" rozpuštěny v jednotkových cenách položek. | 1:dle technické zprávy a výkresové dokumentace
27 | 734291215 | Ostatní armatury filtry závitový DN 25 | kus | 1 | 0.00053 | 0.0005 |  | 0 |  | 0 | B | URS | Dle katalogu Pravidel "S" pro užití katalogů směrných cen stavebních prací ÚRS Praha a jednotlivých ustanovení ceníků a položek včetně doplňkových popisů a poznámek k jednotlivým položkám. Pro tuto akci jednotkové ceny obsahují veškeré náklady spojené s umístěním a prováděním stavby a podmínkami výstavby t.j. drívější "VRN a Ostatní náklady" rozpuštěny v jednotkových cenách položek. | 1:dle technické zprávy a výkresové dokumentace
28 | 734292200 | Přepouštěcí ventil diferenčního tlaku DN 20 | kus | 1 | 0.00128 | 0.0013 |  | 0 |  | 0 | B | URS | Dle katalogu Pravidel "S" pro užití katalogů směrných cen stavebních prací ÚRS Praha a jednotlivých ustanovení ceníků a položek včetně doplňkových popisů a poznámek k jednotlivým položkám. Pro tuto akci jednotkové ceny obsahují veškeré náklady spojené s umístěním a prováděním stavby a podmínkami výstavby t.j. drívější "VRN a Ostatní náklady" rozpuštěny v jednotkových cenách položek. | 1:dle technické zprávy a výkresové dokumentace
29 | 734292215 | Ostatní armatury kolout kulový s vypouštěním - přímé G 1" | kus | 2 | 0.0012801 | 0.0026 |  | 0 |  | 0 | B | URS | Dle katalogu Pravidel "S" pro užití katalogů směrných cen stavebních prací ÚRS Praha a jednotlivých ustanovení ceníků a položek včetně doplňkových popisů a poznámek k jednotlivým položkám. Pro tuto akci jednotkové ceny obsahují veškeré náklady spojené s umístěním a prováděním stavby a podmínkami výstavby t.j. drívější "VRN a Ostatní náklady" rozpuštěny v jednotkových cenách položek. | 1:dle technické zprávy a výkresové dokumentace
30 | 998734101 | Přesun hmot pro armatury v objektech výšky do 6 m | t | 0.031481 | 0 | 0 |  | 0 |  | 0 | B | URS | Dle katalogu Pravidel "S" pro užití katalogů směrných cen stavebních prací ÚRS Praha a jednotlivých ustanovení ceníků a položek včetně doplňkových popisů a poznámek k jednotlivým položkám. Pro tuto akci jednotkové ceny obsahují veškeré náklady spojené s umístěním a prováděním stavby a podmínkami výstavby t.j. drívější "VRN a Ostatní náklady" rozpuštěny v jednotkových cenách položek.
31 | 998734193 | Přesun hmot pro armatury Příplatek k ceně za zvětšený přesun přes vymezenou největší dopravní vzdálenost do 500 m | t | 0.031481 | 0 | 0 |  | 0 |  | 0 | B | URS | Dle katalogu Pravidel "S" pro užití katalogů směrných cen stavebních prací ÚRS Praha a jednotlivých ustanovení ceníků a položek včetně doplňkových popisů a poznámek k jednotlivým položkám. Pro tuto akci jednotkové ceny obsahují veškeré náklady spojené s umístěním a prováděním stavby a podmínkami výstavby t.j. drívější "VRN a Ostatní náklady" rozpuštěny v jednotkových cenách položek.
[6 empty] | 0 |  | 0 |  | 0
S | Celkem za 734 | Ústřední topení, armatury |  |  |  | 0.0348 |  | 0 |  | 0
Díl: | 735 | Ústřední topení, vytápěcí tělesa | [8 empty] | SD
32 | 735152151 | Otopná tělesa panelová Ventil Kompakt, typ 10 VK výšky tělesa 500 mm délky 400 mm | kus | 2 | 0.0065 | 0.013 |  | 0 |  | 0 | B | URS | Dle katalogu Pravidel "S" pro užití katalogů směrných cen stavebních prací ÚRS Praha a jednotlivých ustanovení ceníků a položek včetně doplňkových popisů a poznámek k jednotlivým položkám. Pro tuto akci jednotkové ceny obsahují veškeré náklady spojené s umístěním a prováděním stavby a podmínkami výstavby t.j. drívější "VRN a Ostatní náklady" rozpuštěny v jednotkových cenách položek. | 1:dle technické zprávy a výkresové dokumentace
33 | 735152172 | Otopná tělesa panelová Ventil Kompakt, typ 10 VK výšky tělesa 600 mm délky 500 mm | kus | 2 | 0.0084 | 0.0168 |  | 0 |  | 0 | B | URS | Dle katalogu Pravidel "S" pro užití katalogů směrných cen stavebních prací ÚRS Praha a jednotlivých ustanovení ceníků a položek včetně doplňkových popisů a poznámek k jednotlivým položkám. Pro tuto akci jednotkové ceny obsahují veškeré náklady spojené s umístěním a prováděním stavby a podmínkami výstavby t.j. drívější "VRN a Ostatní náklady" rozpuštěny v jednotkových cenách položek. | 1:dle technické zprávy a výkresové dokumentace
34 | 735152251 | Otopná tělesa panelová Ventil Kompakt, typ 11 VK výšky tělesa 500 mm délky 400 mm | kus | 2 | 0.0084 | 0.0168 |  | 0 |  | 0 | B | URS | Dle katalogu Pravidel "S" pro užití katalogů směrných cen stavebních prací ÚRS Praha a jednotlivých ustanovení ceníků a položek včetně doplňkových popisů a poznámek k jednotlivým položkám. Pro tuto akci jednotkové ceny obsahují veškeré náklady spojené s umístěním a prováděním stavby a podmínkami výstavby t.j. drívější "VRN a Ostatní náklady" rozpuštěny v jednotkových cenách položek. | 1:dle technické zprávy a výkresové dokumentace
35 | 735152252 | Otopná tělesa panelová Ventil Kompakt, typ 11 VK výšky tělesa 500 mm délky 500 mm | kus | 1 | 0.01075 | 0.0108 |  | 0 |  | 0 | B | URS | Dle katalogu Pravidel "S" pro užití katalogů směrných cen stavebních prací ÚRS Praha a jednotlivých ustanovení ceníků a položek včetně doplňkových popisů a poznámek k jednotlivým položkám. Pro tuto akci jednotkové ceny obsahují veškeré náklady spojené s umístěním a prováděním stavby a podmínkami výstavby t.j. drívější "VRN a Ostatní náklady" rozpuštěny v jednotkových cenách položek. | 1:dle technické zprávy a výkresové dokumentace
36 | 735152272 | Otopná tělesa panelová Ventil Kompakt, typ 11 VK výšky tělesa 600 mm délky 500 mm | kus | 1 | 0.01245 | 0.0125 |  | 0 |  | 0 | B | URS | Dle katalogu Pravidel "S" pro užití katalogů směrných cen stavebních prací ÚRS Praha a jednotlivých ustanovení ceníků a položek včetně doplňkových popisů a poznámek k jednotlivým položkám. Pro tuto akci jednotkové ceny obsahují veškeré náklady spojené s umístěním a prováděním stavby a podmínkami výstavby t.j. drívější "VRN a Ostatní náklady" rozpuštěny v jednotkových cenách položek. | 1:dle technické zprávy a výkresové dokumentace
37 | 735152279 | Otopná tělesa panelová Ventil Kompakt, typ 11 VK výšky tělesa 600 mm délky 1200 mm | kus | 1 | 0.0268 | 0.0268 |  | 0 |  | 0 | B | URS | Dle katalogu Pravidel "S" pro užití katalogů směrných cen stavebních prací ÚRS Praha a jednotlivých ustanovení ceníků a položek včetně doplňkových popisů a poznámek k jednotlivým položkám. Pro tuto akci jednotkové ceny obsahují veškeré náklady spojené s umístěním a prováděním stavby a podmínkami výstavby t.j. drívější "VRN a Ostatní náklady" rozpuštěny v jednotkových cenách položek. | 1:dle technické zprávy a výkresové dokumentace
38 | 735152280 | Otopná tělesa panelová Ventil Kompakt, typ 11 VK výšky tělesa 600 mm délky 1400 mm | kus | 4 | 0.0309 | 0.1236 |  | 0 |  | 0 | B | URS | Dle katalogu Pravidel "S" pro užití katalogů směrných cen stavebních prací ÚRS Praha a jednotlivých ustanovení ceníků a položek včetně doplňkových popisů a poznámek k jednotlivým položkám. Pro tuto akci jednotkové ceny obsahují veškeré náklady spojené s umístěním a prováděním stavby a podmínkami výstavby t.j. drívější "VRN a Ostatní náklady" rozpuštěny v jednotkových cenách položek. | 1:dle technické zprávy a výkresové dokumentace
39 | 735152283 | Otopná tělesa panelová Ventil Kompakt, typ 11 VK výšky tělesa 600 mm délky 2000 mm | kus | 3 | 0.0443 | 0.1329 |  | 0 |  | 0 | B | URS | Dle katalogu Pravidel "S" pro užití katalogů směrných cen stavebních prací ÚRS Praha a jednotlivých ustanovení ceníků a položek včetně doplňkových popisů a poznámek k jednotlivým položkám. Pro tuto akci jednotkové ceny obsahují veškeré náklady spojené s umístěním a prováděním stavby a podmínkami výstavby t.j. drívější "VRN a Ostatní náklady" rozpuštěny v jednotkových cenách položek. | 1:dle technické zprávy a výkresové dokumentace
40 | 735152474 | Otopná tělesa panelová Ventil Kompakt, typ 21 VK výšky tělesa 600 mm délky 700 mm | kus | 2 | 0.02229 | 0.0446 |  | 0 |  | 0 | B | URS | Dle katalogu Pravidel "S" pro užití katalogů směrných cen stavebních prací ÚRS Praha a jednotlivých ustanovení ceníků a položek včetně doplňkových popisů a poznámek k jednotlivým položkám. Pro tuto akci jednotkové ceny obsahují veškeré náklady spojené s umístěním a prováděním stavby a podmínkami výstavby t.j. drívější "VRN a Ostatní náklady" rozpuštěny v jednotkových cenách položek. | 1:dle technické zprávy a výkresové dokumentace
41 | 735152475 | Otopná tělesa panelová Ventil Kompakt, typ 21 VK výšky tělesa 600 mm délky 800 mm | kus | 1 | 0.02516 | 0.0252 |  | 0 |  | 0 | B | URS | Dle katalogu Pravidel "S" pro užití katalogů směrných cen stavebních prací ÚRS Praha a jednotlivých ustanovení ceníků a položek včetně doplňkových popisů a poznámek k jednotlivým položkám. Pro tuto akci jednotkové ceny obsahují veškeré náklady spojené s umístěním a prováděním stavby a podmínkami výstavby t.j. drívější "VRN a Ostatní náklady" rozpuštěny v jednotkových cenách položek. | 1:dle technické zprávy a výkresové dokumentace
42 | 735152476 | Otopná tělesa panelová Ventil Kompakt, typ 21 VK výšky tělesa 600 mm délky 900 mm | kus | 1 | 0.02803 | 0.028 |  | 0 |  | 0 | B | URS | Dle katalogu Pravidel "S" pro užití katalogů směrných cen stavebních prací ÚRS Praha a jednotlivých ustanovení ceníků a položek včetně doplňkových popisů a poznámek k jednotlivým položkám. Pro tuto akci jednotkové ceny obsahují veškeré náklady spojené s umístěním a prováděním stavby a podmínkami výstavby t.j. drívější "VRN a Ostatní náklady" rozpuštěny v jednotkových cenách položek. | 1:dle technické zprávy a výkresové dokumentace
43 | 735152574 | Otopná tělesa panelová Ventil Kompakt, typ 22 VK výšky tělesa 600 mm délky 700 mm | kus | 2 | 0.02502 | 0.05 |  | 0 |  | 0 | B | URS | Dle katalogu Pravidel "S" pro užití katalogů směrných cen stavebních prací ÚRS Praha a jednotlivých ustanovení ceníků a položek včetně doplňkových popisů a poznámek k jednotlivým položkám. Pro tuto akci jednotkové ceny obsahují veškeré náklady spojené s umístěním a prováděním stavby a podmínkami výstavby t.j. drívější "VRN a Ostatní náklady" rozpuštěny v jednotkových cenách položek. | 1:dle technické zprávy a výkresové dokumentace
44 | 735152575 | Otopná tělesa panelová Ventil Kompakt, typ 22 VK výšky tělesa 600 mm délky 800 mm | kus | 2 | 0.02828 | 0.0566 |  | 0 |  | 0 | B | URS | Dle katalogu Pravidel "S" pro užití katalogů směrných cen stavebních prací ÚRS Praha a jednotlivých ustanovení ceníků a položek včetně doplňkových popisů a poznámek k jednotlivým položkám. Pro tuto akci jednotkové ceny obsahují veškeré náklady spojené s umístěním a prováděním stavby a podmínkami výstavby t.j. drívější "VRN a Ostatní náklady" rozpuštěny v jednotkových cenách položek. | 1:dle technické zprávy a výkresové dokumentace
45 | 735152576 | Otopná tělesa panelová Ventil Kompakt, typ 22 VK výšky tělesa 600 mm délky 900 mm | kus | 1 | 0.03154 | 0.0315 |  | 0 |  | 0 | B | URS | Dle katalogu Pravidel "S" pro užití katalogů směrných cen stavebních prací ÚRS Praha a jednotlivých ustanovení ceníků a položek včetně doplňkových popisů a poznámek k jednotlivým položkám. Pro tuto akci jednotkové ceny obsahují veškeré náklady spojené s umístěním a prováděním stavby a podmínkami výstavby t.j. drívější "VRN a Ostatní náklady" rozpuštěny v jednotkových cenách položek. | 1:dle technické zprávy a výkresové dokumentace
46 | 735164271 | Otopné trubkové těleso - žebřík 1830/450 | kus | 1 | 0 | 0 |  | 0 |  | 0 | B | URS | Dle katalogu Pravidel "S" pro užití katalogů směrných cen stavebních prací ÚRS Praha a jednotlivých ustanovení ceníků a položek včetně doplňkových popisů a poznámek k jednotlivým položkám. Pro tuto akci jednotkové ceny obsahují veškeré náklady spojené s umístěním a prováděním stavby a podmínkami výstavby t.j. drívější "VRN a Ostatní náklady" rozpuštěny v jednotkových cenách položek. | 1:dle technické zprávy a výkresové dokumentace
47 | 735191905 | Ostatní opravy otopných těles odvzdušnění tělesa | kus | 26 | 0 | 0 |  | 0 |  | 0 | B | URS | Dle katalogu Pravidel "S" pro užití katalogů směrných cen stavebních prací ÚRS Praha a jednotlivých ustanovení ceníků a položek včetně doplňkových popisů a poznámek k jednotlivým položkám. Pro tuto akci jednotkové ceny obsahují veškeré náklady spojené s umístěním a prováděním stavby a podmínkami výstavby t.j. drívější "VRN a Ostatní náklady" rozpuštěny v jednotkových cenách položek. | 1:dle technické zprávy a výkresové dokumentace
48 | 735159110 | Otopná tělesa panelová montáž otopných těles panelových mimo KORADO RADIK jednořadých, stavební délky do 1500 mm | kus | 22 | 0 | 0 |  | 0 |  | 0 | B | URS | Dle katalogu Pravidel "S" pro užití katalogů směrných cen stavebních prací ÚRS Praha a jednotlivých ustanovení ceníků a položek včetně doplňkových popisů a poznámek k jednotlivým položkám. Pro tuto akci jednotkové ceny obsahují veškeré náklady spojené s umístěním a prováděním stavby a podmínkami výstavby t.j. drívější "VRN a Ostatní náklady" rozpuštěny v jednotkových cenách položek. | 1:dle technické zprávy a výkresové dokumentace
49 | 735159230 | Otopná tělesa panelová dvouřadých, stavební délky přes 1500 do 1980 mm | kus | 3 | 0 | 0 |  | 0 |  | 0 | B | URS | Dle katalogu Pravidel "S" pro užití katalogů směrných cen stavebních prací ÚRS Praha a jednotlivých ustanovení ceníků a položek včetně doplňkových popisů a poznámek k jednotlivým položkám. Pro tuto akci jednotkové ceny obsahují veškeré náklady spojené s umístěním a prováděním stavby a podmínkami výstavby t.j. drívější "VRN a Ostatní náklady" rozpuštěny v jednotkových cenách položek. | 1:dle technické zprávy a výkresové dokumentace
50 | 998735101 | Přesun hmot pro otopná tělesa v objektech výšky do 6 m | t | 0.58901 | 0 | 0 |  | 0 |  | 0 | B | URS | Dle katalogu Pravidel "S" pro užití katalogů směrných cen stavebních prací ÚRS Praha a jednotlivých ustanovení ceníků a položek včetně doplňkových popisů a poznámek k jednotlivým položkám. Pro tuto akci jednotkové ceny obsahují veškeré náklady spojené s umístěním a prováděním stavby a podmínkami výstavby t.j. drívější "VRN a Ostatní náklady" rozpuštěny v jednotkových cenách položek.
51 | 998735193 | Přesun hmot pro otopná tělesa Příplatek k ceně za zvětšený přesun přes vymezenou největší dopravní vzdálenost do 500 m | t | 0.58901 | 0 | 0 |  | 0 |  | 0 | B | URS | Dle katalogu Pravidel "S" pro užití katalogů směrných cen stavebních prací ÚRS Praha a jednotlivých ustanovení ceníků a položek včetně doplňkových popisů a poznámek k jednotlivým položkám. Pro tuto akci jednotkové ceny obsahují veškeré náklady spojené s umístěním a prováděním stavby a podmínkami výstavby t.j. drívější "VRN a Ostatní náklady" rozpuštěny v jednotkových cenách položek.
[6 empty] | 0 |  | 0 |  | 0
S | Celkem za 735 | Ústřední topení, vytápěcí tělesa |  |  |  | 0.5891 |  | 0 |  | 0
Díl: | 767 | Konstrukce doplňkové kovové | [8 empty] | SD
52 | 783424740 | Ocelové konstrukce - závěsy pro uložení potrubí | kg | 65 | 0.001 | 0.065 |  | 0 |  | 0 | B | URS | Dle katalogu Pravidel "S" pro užití katalogů směrných cen stavebních prací ÚRS Praha a jednotlivých ustanovení ceníků a položek včetně doplňkových popisů a poznámek k jednotlivým položkám. Pro tuto akci jednotkové ceny obsahují veškeré náklady spojené s umístěním a prováděním stavby a podmínkami výstavby t.j. drívější "VRN a Ostatní náklady" rozpuštěny v jednotkových cenách položek. | 1:dle technické zprávy a výkresové dokumentace
Typové systémové prvky uložení
53 | 998767101 | Přesun hmot pro zámečnické konstrukce v objektech výšky do 6 m | t | 0.065 | 0 | 0 |  | 0 |  | 0 | B | URS | Dle katalogu Pravidel "S" pro užití katalogů směrných cen stavebních prací ÚRS Praha a jednotlivých ustanovení ceníků a položek včetně doplňkových popisů a poznámek k jednotlivým položkám. Pro tuto akci jednotkové ceny obsahují veškeré náklady spojené s umístěním a prováděním stavby a podmínkami výstavby t.j. drívější "VRN a Ostatní náklady" rozpuštěny v jednotkových cenách položek.
54 | 998767193 | Přesun hmot pro zámečnické konstrukce Příplatek k ceně za zvětšený přesun přes vymezenou největší dopravní vzdálenost do 500 m | t | 0.065 | 0 | 0 |  | 0 |  | 0 | B | URS | Dle katalogu Pravidel "S" pro užití katalogů směrných cen stavebních prací ÚRS Praha a jednotlivých ustanovení ceníků a položek včetně doplňkových popisů a poznámek k jednotlivým položkám. Pro tuto akci jednotkové ceny obsahují veškeré náklady spojené s umístěním a prováděním stavby a podmínkami výstavby t.j. drívější "VRN a Ostatní náklady" rozpuštěny v jednotkových cenách položek.
[6 empty] | 0 |  | 0 |  | 0
S | Celkem za 767 | Konstrukce doplňkové kovové |  |  |  | 0.065 |  | 0 |  | 0
Díl: | 783 | Dokončovací práce - nátěry | [8 empty] | SD
55 | 783425414 | Nátěry kovových potrubí a armatur syntetické potrubí do DN 50 mm lesklý povrch 2x antikorozní, 1x základní a 2x email | m | 230 | 0.00014 | 0.0322 |  | 0 |  | 0 | B | URS | Dle katalogu Pravidel "S" pro užití katalogů směrných cen stavebních prací ÚRS Praha a jednotlivých ustanovení ceníků a položek včetně doplňkových popisů a poznámek k jednotlivým položkám. Pro tuto akci jednotkové ceny obsahují veškeré náklady spojené s umístěním a prováděním stavby a podmínkami výstavby t.j. drívější "VRN a Ostatní náklady" rozpuštěny v jednotkových cenách položek. | Dle PD: 230m
Mimo potrubí s tepelnou izolací
56 | 783425428 | Nátěry kovových potrubí a armatur syntetické základní antikorozní | m | 230 | 3e-05 | 0.0069 |  | 0 |  | 0 | B | URS | Dle katalogu Pravidel "S" pro užití katalogů směrných cen stavebních prací ÚRS Praha a jednotlivých ustanovení ceníků a položek včetně doplňkových popisů a poznámek k jednotlivým položkám. Pro tuto akci jednotkové ceny obsahují veškeré náklady spojené s umístěním a prováděním stavby a podmínkami výstavby t.j. drívější "VRN a Ostatní náklady" rozpuštěny v jednotkových cenách položek. | Dle PD: 230m
Mimo potrubí s tepelnou izolací
[6 empty] | 0 |  | 0 |  | 0
S | Celkem za 783 | Dokončovací práce - nátěry |  |  |  | 0.0391 |  | 0 |  | 0
Díl: | TZ | Hlava HSZ
57 | 731 TZ1 | TOPNÉ A PROVOZNÍ ZKOUŠKY OKRUHU 1 | kus | 1 | 0 | 0 |  | 0 |  | 0 | SD
|  | v.č. napuštění, zaregulování systému soustavy ÚV | [8 empty] | B | R-pol | Předání zařízení v.č. zaškolení, revizí, dokladové části TOPNÉ A PROVOZNÍ ZKOUŠKY OKRUHU 1, v.č. napuštění, zaregulování systému soustavy ÚV | 24 hod
[6 empty] | 0 |  | 0 |  | 0
S | Celkem za TZ | Hlava HSZ |  |  |  | 0 |  | 0 |  | 0
Note on A7: § 6a
Note on B7: § 6b 1.část
Note on C2: § 3
Note on C7: § 6c 1.část
Note on D4: § 2 v případě jiné klasifikace upravit údaj v závorce, např. (CZ-CC)
Note on D7: § 6d
Note on E7: § 6e
Note on N6: § 6b 2.část
Note on O6: § 6c 2.část
Note on P6: § 6f § 7
Note on U2: jiri.zakravsky: tools PSSOzzzzzz propertites Protection Lock "2*4"
Součet za Díl
Zaokrouhlit množství

## SO 24-15-01_2_ELEKT
FORMULÁŘ 5 | [6 empty] | majitel HIM: | SŽDC |  | 0 |  | kus | 1 | 0 | majitel, cena | SŽDC | ČD | OSTATNÍ
|  | SOUPIS PRACÍ | [7 empty] | Cena za objekt [Kč] |  | mj dle JKSO | počet mj | objektový ukazatel
Název stavby : |  | Optimalizace trati Bystřice nad Olší - Český Těšín, 2. část - žst. Český Těšín | [5 empty] | Číslo stavby | 4204-II | [5 empty] | hlavičky stavby
Název PS,SO : |  | Žst. Český Těšín, novostavba technologické budovy-Elektroinstalace | Zatřídění objektu : (JKSO, JKPOV) | 812 56 |  |  |  | Číslo PS,SO | SO 24-15-01.2 |  |  | Číslo zakázky: |  | 11-105-231-PS | hlavičky objektu | Žst. Český Těšín, novostavba technologické budovy-Elektroinstalace:
Datum zpracování : |  | 2012-10-01 | [5 empty] | Datum aktualizace : |  | 2012-10-01 |  |  |  |  | hlavičky datumů | 67
Poř. | [6 empty] | C E N A |  |  |  | typ řádku | kód datové základny | Technická specifikace | Výkaz výměr | nadpisy sloupců | 67
číslo | Číslo |  | měrná |  | jednotková | Celková | dodávky |  | montáže | [5 empty] | nadpisy sloupců
pol. | položky | Název položky | jednotka | množství | hmotnost | hmotnost | jednotková | celkem | jednotková | celkem |  |  |  |  | nadpisy sloupců
| 1 | 2 | 3 | 4 | 5 | 6 | 7 | 8 | 9 | 10 | 12 | 13 | 14 | 15 | nadpisy sloupců
řádek s filtry
Díl: | 701 | Zemní práce | [8 empty] | SD
1 | 701DBB | Průraz zdivem v cihlové zdi do tl. 30cm | kus | 54 |  | 0 |  | 0 |  | 0 | SP | OTSKP | Položka obsahuje: Proražení otvoru zdivem o průřezu od 0,01 do 0,025m2. Úprava a začištění omítky. Dále obsahuje cenu za pom. mechanismy včetně všech ostatních vedlejších nákladů. | dle technické zprávy a výkresové dokumentace
2 | 701DBC | Průraz zdivem v cihlové zdi tl. 30 - 60cm | kus | 44 |  | 0 |  | 0 |  | 0 | SP | OTSKP | Položka obsahuje: Proražení otvoru zdivem o průřezu od 0,01 do 0,025m2. Úprava a začištění omítky. Dále obsahuje cenu za pom. mechanismy včetně všech ostatních vedlejších nákladů. | dle technické zprávy a výkresové dokumentace
3 | 701DBE | Průraz zdivem z betonu nebo tvrdého kamene tl. 30 - 60cm | kus | 6 |  | 0 |  | 0 |  | 0 | SP | OTSKP | Položka obsahuje: Proražení otvoru zdivem o průřezu od 0,01 do 0,025m2. Úprava a začištění omítky. Dále obsahuje cenu za pom. mechanismy včetně všech ostatních vedlejších nákladů. | dle technické zprávy a výkresové dokumentace
4 | 701DBF | Zajištění vstupního a výstupního otvoru ve zdi proti vniknutí vody do budovy | kus | 8 |  | 0 |  | 0 |  | 0 | SP | OTSKP | Položka obsahuje: Příprava betonové směsi s přísadou vodního skla a ucpání otvoru do poloviny tloušťky základové zdi. Ohraničení otvoru asfaltovou hlínou, zalití ohraničeného místa asfaltem. Včetně roztavení asfaltu. Dále obsahuje cenu za pom. mechanismy včetně všech ostatních vedlejších nákladů. | dle technické zprávy a výkresové dokumentace
5 | 702AC0 | Odvoz betonové a stavební sutě na skládku - do vzdálenosti 20km | t | 4 |  | 0 |  | 0 |  | 0 | SP | OTSKP | Položka obsahuje: Naložení odpadu na motorové vozidlo, jeho odvoz a složení. Položka zahrnuje obě cesty, tam i zpět. Položka neobsahuje polatek za uložení odpadu na skládku. Dále obsahuje cenu za pom. mechanismy včetně všech ostatních vedlejších nákladů. | dle technické zprávy a výkresové dokumentace
6 | 702BC0 | Odvoz nespecifikovaného odpadu - do vzdálenosti 20km | t | 2 |  | 0 |  | 0 |  | 0 | SP | OTSKP | Položka obsahuje: Naložení odpadu na motorové vozidlo, jeho odvoz a složení. Položka zahrnuje obě cesty, tam i zpět. Položka neobsahuje polatek za uložení odpadu na skládku. Dále obsahuje cenu za pom. mechanismy včetně všech ostatních vedlejších nákladů. | dle technické zprávy a výkresové dokumentace
[6 empty] | 0 |  | 0 |  | 0
S | Celkem za 701 | Zemní práce |  |  |  | 0 |  | 0 |  | 0
Díl: | 741 | Elektroinstalační materiál, ocelové konstrukce, uzemnění | [8 empty] | SD
7 | 741ABF | Trubka plastová hladká, tuhá, bezhalogenová (HF) elektroinstalační 16-25mm uložená pevně | m | 60 |  | 0 |  | 0 |  | 0 | SP | OTSKP | Položka obsahuje: Dodávku a montáž trubky včetně přípravných prácí ( naznačení trasy, rozměření, řezání trubek, kladení, osazení, zajištění a upevnění ). Dále obsahuje cenu za pom. mechanismy včetně všech ostatních vedlejších nákladů. | dle technické zprávy a výkresové dokumentace
8 | 741ABG | Trubka plastová tuhá, hladká, bezhalogenová (HF) elektroinstalační 32-50mm uložená pevně | m | 10 |  | 0 |  | 0 |  | 0 | SP | OTSKP | Položka obsahuje: Dodávku a montáž trubky včetně přípravných prácí ( naznačení trasy, rozměření, řezání trubek, kladení, osazení, zajištění a upevnění ). Dále obsahuje cenu za pom. mechanismy včetně všech ostatních vedlejších nákladů. | dle technické zprávy a výkresové dokumentace
9 | 741ABL | Pevná pancéřová trubka z PVC elektroinstalační 32-40mm | m | 450 |  | 0 |  | 0 |  | 0 | SP | OTSKP | Položka obsahuje: Dodávku a montáž trubky pod/na omítku, na rošt, na stožár a pod. včetně všech přípravných prácí ( naznačení trasy, rozměření, řezání trubek, kladení, osazení, zajištění a upevnění ) a dále včetně dodávky a montáže pomocného materiálu pro upevnění trubky ( klipy, pásky, hmoždinky a pod. ) . Dále obsahuje cenu za pom. mechanismy včetně všech ostatních vedlejších nákladů. | dle technické zprávy a výkresové dokumentace
10 | 741ABM | Pevná pancéřová trubka z PVC elektroinstalační 50-63mm | m | 230 |  | 0 |  | 0 |  | 0 | SP | OTSKP | Položka obsahuje: Dodávku a montáž trubky pod/na omítku, na rošt, na stožár a pod. včetně všech přípravných prácí ( naznačení trasy, rozměření, řezání trubek, kladení, osazení, zajištění a upevnění ) a dále včetně dodávky a montáže pomocného materiálu pro upevnění trubky ( klipy, pásky, hmoždinky a pod. ) . Dále obsahuje cenu za pom. mechanismy včetně všech ostatních vedlejších nákladů. | dle technické zprávy a výkresové dokumentace
11 | 741BAA | Instalažní žlab z PVC-U jednokomorový zaklapávací do 40/40 mm | m | 820 |  | 0 |  | 0 |  | 0 | SP | OTSKP | Položka obsahuje: Dodávku a montáž žlabu na konstrukci, omítku a pod. vč.podružného materiálu pro upevnění žlabu (drobné konzolky, šroubový materiál, šrouby, vruty ). Včetně spojek, ohybů, rohů, ale bez krabic, Dále obsahuje cenu za pom. mechanismy včetně všech ostatních vedlejších nákladů. | dle technické zprávy a výkresové dokumentace
12 | 741BAB | Instalažní žlab z PVC-U jednokomorový zaklapávací 50/50 - 50/100 mm | m | 210 |  | 0 |  | 0 |  | 0 | SP | OTSKP | Položka obsahuje: Dodávku a montáž žlabu na konstrukci, omítku a pod. vč.podružného materiálu pro upevnění žlabu (drobné konzolky, šroubový materiál, šrouby, vruty ). Včetně spojek, ohybů, rohů, ale bez krabic, Dále obsahuje cenu za pom. mechanismy včetně všech ostatních vedlejších nákladů. | dle technické zprávy a výkresové dokumentace
13 | 741BAC | Instalažní žlab z PVC-U jednokomorový zaklapávací 75/75 - 75/100 mm | m | 160 |  | 0 |  | 0 |  | 0 | SP | OTSKP | Položka obsahuje: Dodávku a montáž žlabu na konstrukci, omítku a pod. vč.podružného materiálu pro upevnění žlabu (drobné konzolky, šroubový materiál, šrouby, vruty ). Včetně spojek, ohybů, rohů, ale bez krabic, Dále obsahuje cenu za pom. mechanismy včetně všech ostatních vedlejších nákladů. | dle technické zprávy a výkresové dokumentace
14 | 741BBA | Krabice přístrojová bez zapojení | kus | 142 |  | 0 |  | 0 |  | 0 | SP | OTSKP | Položka obsahuje: Dodávku a montáž krabice vč.podružného materiálu pro upevnění nebo uchycení krabice ( zhotovení otvoru pro krabici, drobné konzolky, šroubový materiál, sádra, šrouby, vruty, hřeby apod. ). Dále obsahuje cenu za pom. mechanismy včetně všech ostatních vedlejších nákladů. | dle technické zprávy a výkresové dokumentace
15 | 741BBC | Krabice odbočná s víčkem a svorkovnicí vč.zapojení | kus | 37 |  | 0 |  | 0 |  | 0 | SP | OTSKP | Položka obsahuje: Dodávku a montáž krabice vč.podružného materiálu pro upevnění nebo uchycení krabice ( zhotovení otvoru pro krabici, drobné konzolky, šroubový materiál, sádra, šrouby, vruty, hřeby apod. ). Dále obsahuje cenu za pom. mechanismy včetně všech ostatních vedlejších nákladů. | dle technické zprávy a výkresové dokumentace
16 | 741BBF | Krabicová rozvodka z izol. do 6 mm2 | kus | 98 |  | 0 |  | 0 |  | 0 | SP | OTSKP | Položka obsahuje: Dodávku a montáž krabice vč.podružného materiálu pro upevnění nebo uchycení krabice ( drobné konzolky, šroubový materiál, sádra, šrouby, vruty, hřeby apod. ). Dále obsahuje cenu za pom. mechanismy včetně všech ostatních vedlejších nákladů. | dle technické zprávy a výkresové dokumentace
17 | 741BCA | Spínač kolébkový velkoplošný jednopol. vypínač řaz.1, vč.ovl.krytu a rámečku, 250V/10A, IP20 | kus | 42 |  | 0 |  | 0 |  | 0 | SP | OTSKP | Položka obsahuje: Dodávku a montáž spínače vč.podružného materiálu pro upevnění nebo uchycení, dále zapojení a osazení. Dále obsahuje cenu za pom. mechanismy včetně všech ostatních vedlejších nákladů. | dle technické zprávy a výkresové dokumentace
18 | 741BCB | Spínač kolébkový velkoplošný seriový přepínač řaz.5, vč.ovl.krytu a rámečku, 250V/10A, IP20 | kus | 20 |  | 0 |  | 0 |  | 0 | SP | OTSKP | Položka obsahuje: Dodávku a montáž spínače vč.podružného materiálu pro upevnění nebo uchycení, dále zapojení a osazení. Dále obsahuje cenu za pom. mechanismy včetně všech ostatních vedlejších nákladů. | dle technické zprávy a výkresové dokumentace
19 | 741BCC | Spínač kolébkový velkoplošný střídavý přepínač řaz.6, vč.ovl.krytu a rámečku, 250V/10A, IP20 | kus | 10 |  | 0 |  | 0 |  | 0 | SP | OTSKP | Položka obsahuje: Dodávku a montáž spínače vč.podružného materiálu pro upevnění nebo uchycení, dále zapojení a osazení. Dále obsahuje cenu za pom. mechanismy včetně všech ostatních vedlejších nákladů. | dle technické zprávy a výkresové dokumentace
20 | 741BCD | Spínač kolébkový velkoplošný schodišťový přepínač řaz.7, vč.ovl.krytu a rámečku, 250V/10A, IP20 | kus | 7 |  | 0 |  | 0 |  | 0 | SP | OTSKP | Položka obsahuje: Dodávku a montáž spínače vč.podružného materiálu pro upevnění nebo uchycení, dále zapojení a osazení. Dále obsahuje cenu za pom. mechanismy včetně všech ostatních vedlejších nákladů. | dle technické zprávy a výkresové dokumentace
21 | 741BCE | Spínač tlačítkový velkoplošný jednopol., vč.ovl.krytu a rámečku, 250V/10A, IP20 | kus | 8 |  | 0 |  | 0 |  | 0 | SP | OTSKP | Položka obsahuje: Dodávku a montáž spínače vč.podružného materiálu pro upevnění nebo uchycení, dále zapojení a osazení. Dále obsahuje cenu za pom. mechanismy včetně všech ostatních vedlejších nákladů. | dle technické zprávy a výkresové dokumentace
22 | 741BCZ | Přípojka sporáková se signalizační doutnavkou, 20A/400V, IP20 | kus | 4 |  | 0 |  | 0 |  | 0 | SP | OTSKP | Položka obsahuje: Dodávku a montáž spínače vč.podružného materiálu pro upevnění nebo uchycení, dále zapojení a osazení. Dále obsahuje cenu za pom. mechanismy včetně všech ostatních vedlejších nákladů. | dle technické zprávy a výkresové dokumentace
23 | 741BDA | Zásuvka domovní jednoduchá 10/16A, 250V, IP20, komplet | kus | 1 |  | 0 |  | 0 |  | 0 | SP | OTSKP | Položka obsahuje: Dodávku a montáž zásuvky vč.podružného materiálu pro upevnění nebo uchycení, dále zapojení a osazení. Dále obsahuje cenu za pom. mechanismy včetně všech ostatních vedlejších nákladů. | dle technické zprávy a výkresové dokumentace
24 | 741BDB | Zásuvka domovní dvojitá 10/16A, 250V, IP20, komplet | kus | 114 |  | 0 |  | 0 |  | 0 | SP | OTSKP | Položka obsahuje: Dodávku a montáž zásuvky vč.podružného materiálu pro upevnění nebo uchycení, dále zapojení a osazení. Dále obsahuje cenu za pom. mechanismy včetně všech ostatních vedlejších nákladů. | dle technické zprávy a výkresové dokumentace
25 | 741BDE_R | Zásuvka 5P 16/32A, 400V, IP43, komplet | kus | 2 |  | 0 |  | 0 |  | 0 | SP | R_položka | Položka obsahuje: Dodávku a montáž zásuvky vč.podružného materiálu pro upevnění nebo uchycení, dále zapojení a osazení. Dále obsahuje cenu za pom. mechanismy včetně všech ostatních vedlejších nákladů. | dle technické zprávy a výkresové dokumentace
26 | 741BES_R | Svítidlo A zářivkové průmyslové 2 x 36W, IP42, nástěnné, stropní, vč.zdroje a el. předřadníku | kus | 44 |  | 0 |  | 0 |  | 0 | SP | R-položka | Položka obsahuje: Dodávku a montáž svítidla vč.podružného materiálu pro upevnění nebo uchycení, dále zapojení a osazení. Dále obsahuje cenu za pom. mechanismy včetně všech ostatních vedlejších nákladů. | dle technické zprávy a výkresové dokumentace
27 | 741BET_R | Svítidlo B zářivkové průmyslové 2 x 36W, IP42, nástěnné, stropní, vč.zdroje a el. předřadníku s nouz. zdrojem | kus | 10 |  | 0 |  | 0 |  | 0 | SP | R-položka | Položka obsahuje: Dodávku a montáž svítidla vč.podružného materiálu pro upevnění nebo uchycení, dále zapojení a osazení. Dále obsahuje cenu za pom. mechanismy včetně všech ostatních vedlejších nákladů. | dle technické zprávy a výkresové dokumentace
28 | 741BEU_R | Svítidlo C zářivkové kancelářské 2 x 36W, IP20, nástěnné, stropní, vč.zdroje a el. předřadníku | kus | 33 |  | 0 |  | 0 |  | 0 | SP | R-položka | Položka obsahuje: Dodávku a montáž svítidla vč.podružného materiálu pro upevnění nebo uchycení, dále zapojení a osazení. Dále obsahuje cenu za pom. mechanismy včetně všech ostatních vedlejších nákladů. | dle technické zprávy a výkresové dokumentace
29 | 741BEV_R | Svítidlo D zářivkové kancelářské 2 x 36W, IP20, nástěnné, stropní, vč.zdroje a el. předřadníku s nouz. zdrojem | kus | 5 |  | 0 |  | 0 |  | 0 | SP | R-položka | Položka obsahuje: Dodávku a montáž svítidla vč.podružného materiálu pro upevnění nebo uchycení, dále zapojení a osazení. Dále obsahuje cenu za pom. mechanismy včetně všech ostatních vedlejších nákladů. | dle technické zprávy a výkresové dokumentace
30 | 741BEW_R | Svítidlo E zářivkové plastové nad umyvadlo 1 x 18W s krytem vč.zdroje a elektronického předřadníku | kus | 2 |  | 0 |  | 0 |  | 0 | SP | R-položka | Položka obsahuje: Dodávku a montáž svítidla vč.podružného materiálu pro upevnění nebo uchycení, dále zapojení a osazení. Dále obsahuje cenu za pom. mechanismy včetně všech ostatních vedlejších nákladů. | dle technické zprávy a výkresové dokumentace
31 | 741BEX_R | Svítidlo F kompaktní do 1x28W, IP20, s krytem, vč.zářivky a elektronického předřadníku | kus | 14 |  | 0 |  | 0 |  | 0 | SP | R-položka | Položka obsahuje: Dodávku a montáž svítidla vč.podružného materiálu pro upevnění nebo uchycení, dále zapojení a osazení. Dále obsahuje cenu za pom. mechanismy včetně všech ostatních vedlejších nákladů. | dle technické zprávy a výkresové dokumentace
32 | 741BEY_R | Svítidlo G kompaktní do 1x28W, IP34, s krytem, vč.zářivky a elektronického předřadníku | kus | 20 |  | 0 |  | 0 |  | 0 | SP | R-položka | Položka obsahuje: Dodávku a montáž svítidla vč.podružného materiálu pro upevnění nebo uchycení, dále zapojení a osazení. Dále obsahuje cenu za pom. mechanismy včetně všech ostatních vedlejších nákladů. | dle technické zprávy a výkresové dokumentace
33 | 741BEZ_R | Svítidlo H kompaktní 1x28W + 1 x 38W, IP20, vč.zdrojů a elektronických předřadníků s nouz. zdrojem | kus | 9 |  | 0 |  | 0 |  | 0 | SP | R-položka | Položka obsahuje: Dodávku a montáž svítidla vč.podružného materiálu pro upevnění nebo uchycení, dále zapojení a osazení. Dále obsahuje cenu za pom. mechanismy včetně všech ostatních vedlejších nákladů. | dle technické zprávy a výkresové dokumentace
34 | 741BEa_R | Svítidlo N1 nouzové s piktogramem do 1 x 11 W , IP20, s krytem, vč.zdroje | kus | 17 |  | 0 |  | 0 |  | 0 | SP | R-položka | Položka obsahuje: Dodávku a montáž svítidla vč.podružného materiálu pro upevnění nebo uchycení, dále zapojení a osazení. Dále obsahuje cenu za pom. mechanismy včetně všech ostatních vedlejších nákladů. | dle technické zprávy a výkresové dokumentace
35 | 741BEb_R | Svítidlo N2 nouzové s piktogramem do 1 x 11 W , IP42, s krytem, vč.zdroje | kus | 13 |  | 0 |  | 0 |  | 0 | SP | R-položka | Položka obsahuje: Dodávku a montáž svítidla vč.podružného materiálu pro upevnění nebo uchycení, dále zapojení a osazení. Dále obsahuje cenu za pom. mechanismy včetně všech ostatních vedlejších nákladů. | dle technické zprávy a výkresové dokumentace
36 | 741BFA | Elektrický přímotopný konvektor do 1000W, s termostatem | kus | 1 |  | 0 |  | 0 |  | 0 | SP | OTSKP | Položka obsahuje: Dodávku a montáž konvektoru vč.podružného materiálu pro upevnění nebo uchycení, dále zapojení a osazení. Dále obsahuje cenu za pom. mechanismy včetně všech ostatních vedlejších nákladů. | dle technické zprávy a výkresové dokumentace
37 | 741BFD | Prostorový termostat 0-40st.C | kus | 4 |  | 0 |  | 0 |  | 0 | SP | OTSKP | Položka obsahuje: Dodávku a montáž termostatu vč.podružného materiálu pro upevnění nebo uchycení, dále zapojení a osazení. Dále obsahuje cenu za pom. mechanismy včetně všech ostatních vedlejších nákladů. | dle technické zprávy a výkresové dokumentace
38 | 741BFM_R | Čidlo vlhkosti | kus | 3 |  | 0 |  | 0 |  | 0 | SP | R-položka | Položka obsahuje: Dodávku a montáž čidla vč.podružného materiálu pro upevnění nebo uchycení, dále zapojení a osazení. Dále obsahuje cenu za pom. mechanismy včetně všech ostatních vedlejších nákladů. | dle technické zprávy a výkresové dokumentace
39 | 741BFN_R | Čidlo venkovní | kus | 1 |  | 0 |  | 0 |  | 0 | SP | R-položka | Položka obsahuje: Dodávku a montáž čidla vč.podružného materiálu pro upevnění nebo uchycení, dále zapojení a osazení. Dále obsahuje cenu za pom. mechanismy včetně všech ostatních vedlejších nákladů. | dle technické zprávy a výkresové dokumentace
40 | 741CAZ | Pomocné ocelové konstrukce svařované a šroubované z ocelových profilů a plechů | kg | 200 |  | 0 |  | 0 |  | 0 | SP | OTSKP | Položka obsahuje : Dodávku a montáž základního a podružného materiálu, dopravu na staveniště, rozměření, dělení materiálu, úprava a začištění hran, svařování, vrtání pro šroubové spoje, manipulaci a s konstrukcí a její sestavení a upevnění na stanovišti. Dále obsahuje cenu za pom. mechanismy včetně všech ostatních vedlejších nákladů | dle technické zprávy a výkresové dokumentace
41 | 741DAA | Stojina ocelová, nástěnná/závěsná s kabelovými výložníky pro kabelové rošty do 3x 300-400mm | kus | 60 |  | 0 |  | 0 |  | 0 | SP | OTSKP | Položka obsahuje: Dodávku a montáž stojiny s výložníky vč. podružného materiálu, rozměření, montáž konstrukce, usazení, vyvážení, upevnění, sváření, elektrického pospojování a provedení všech nátěrů. Dále obsahuje cenu za pom. mechanismy včetně všech ostatních vedlejších nákladů. | dle technické zprávy a výkresové dokumentace
42 | 741DAG | Kabelový rošt ocelový šířka 300 mm, délka 3m | kus | 10 |  | 0 |  | 0 |  | 0 | SP | OTSKP | Položka obsahuje: Dodávku a montáž roštu vč. podružného materiálu, rozměření, montáž konstrukce, upevnění, sváření, elektrického pospojování a provedení všech nátěrů. Dále obsahuje cenu za pom. mechanismy včetně všech ostatních vedlejších nákladů. | dle technické zprávy a výkresové dokumentace
43 | 741DAH | Kabelový rošt ocelový šířka 400 mm, délka 3m | kus | 20 |  | 0 |  | 0 |  | 0 | SP | OTSKP | Položka obsahuje: Dodávku a montáž roštu vč. podružného materiálu, rozměření, montáž konstrukce, upevnění, sváření, elektrického pospojování a provedení všech nátěrů. Dále obsahuje cenu za pom. mechanismy včetně všech ostatních vedlejších nákladů. | dle technické zprávy a výkresové dokumentace
44 | 741DAM | Zákryt kabelového roštu oceloplechový šířka 300 mm, délka 2m | kus | 15 |  | 0 |  | 0 |  | 0 | SP | OTSKP | Položka obsahuje: Dodávku a montáž zákrytu roštu vč. podružného materiálu, rozměření, montáž konstrukce, upevnění, sváření, elektrického pospojování a provedení všech nátěrů. Dále obsahuje cenu za pom. mechanismy včetně všech ostatních vedlejších nákladů. | dle technické zprávy a výkresové dokumentace
45 | 741DAN | Zákryt kabelového roštu oceloplechový šířka 400 mm, délka 2m | kus | 30 |  | 0 |  | 0 |  | 0 | SP | OTSKP | Položka obsahuje: Dodávku a montáž zákrytu roštu vč. podružného materiálu, rozměření, montáž konstrukce, upevnění, sváření, elektrického pospojování a provedení všech nátěrů. Dále obsahuje cenu za pom. mechanismy včetně všech ostatních vedlejších nákladů. | dle technické zprávy a výkresové dokumentace
46 | 741DCE | Kabelový rošt pozinkovaný, koleno 45st., šířka do 300 mm | kus | 8 |  | 0 |  | 0 |  | 0 | SP | OTSKP | Položka obsahuje: Dodávku a montáž kolena vč. podružného materiálu, rozměření, montáž konstrukce, upevnění a elektrického pospojování. Dále obsahuje cenu za pom. mechanismy včetně všech ostatních vedlejších nákladů. | dle technické zprávy a výkresové dokumentace
47 | 741DCF | Kabelový rošt pozinkovaný, koleno 45st., šířka 400 mm | kus | 10 |  | 0 |  | 0 |  | 0 | SP | OTSKP | Položka obsahuje: Dodávku a montáž kolena vč. podružného materiálu, rozměření, montáž konstrukce, upevnění a elektrického pospojování. Dále obsahuje cenu za pom. mechanismy včetně všech ostatních vedlejších nákladů. | dle technické zprávy a výkresové dokumentace
48 | 741DCI | Kabelový rošt pozinkovaný, odbočka, šířka do 300 mm | kus | 4 |  | 0 |  | 0 |  | 0 | SP | OTSKP | Položka obsahuje: Dodávku a montáž odbočky vč. podružného materiálu, rozměření, montáž konstrukce, upevnění a elektrického pospojování. Dále obsahuje cenu za pom. mechanismy včetně všech ostatních vedlejších nákladů. | dle technické zprávy a výkresové dokumentace
49 | 741DCJ | Kabelový rošt pozinkovaný, odbočka, šířka 400 mm | kus | 4 |  | 0 |  | 0 |  | 0 | SP | OTSKP | Položka obsahuje: Dodávku a montáž odbočky vč. podružného materiálu, rozměření, montáž konstrukce, upevnění a elektrického pospojování. Dále obsahuje cenu za pom. mechanismy včetně všech ostatních vedlejších nákladů. | dle technické zprávy a výkresové dokumentace
50 | 741DCM | Kabelový rošt pozinkovaný, kříž, šířka do 300 mm | kus | 2 |  | 0 |  | 0 |  | 0 | SP | OTSKP | Položka obsahuje: Dodávku a montáž roštového kříže vč. podružného materiálu, rozměření, montáž konstrukce, upevnění a elektrického pospojování. Dále obsahuje cenu za pom. mechanismy včetně všech ostatních vedlejších nákladů. | dle technické zprávy a výkresové dokumentace
51 | 741DCN | Kabelový rošt pozinkovaný, kříž, šířka 400 mm | kus | 2 |  | 0 |  | 0 |  | 0 | SP | OTSKP | Položka obsahuje: Dodávku a montáž roštového kříže vč. podružného materiálu, rozměření, montáž konstrukce, upevnění a elektrického pospojování. Dále obsahuje cenu za pom. mechanismy včetně všech ostatních vedlejších nákladů. | dle technické zprávy a výkresové dokumentace
52 | 741EAB | Izolační deska do kabelového roštu tl. 9 - 12 mm vč.nařezání | m2 | 5 |  | 0 |  | 0 |  | 0 | SP | OTSKP | Položka obsahuje: Dodávku a montáž nehořlavé desky, rozměření, usazení. Dále obsahuje cenu za pom. mechanismy včetně všech ostatních vedlejších nákladů. | dle technické zprávy a výkresové dokumentace
53 | 741EBB | Protipožární ucpávka stěnou / stropem, tl. do 50cm, do EI 90 min. | m2 | 4 |  | 0 |  | 0 |  | 0 | SP | OTSKP | Položka obsahuje: Dodávku a montáž protipožární ucpávky vč. příslušenství a pomocného materiálu, vyhotovéní a dodání atestu. Dále obsahuje cenu za pom. mechanismy včetně všech ostatních vedlejších nákladů. | dle technické zprávy a výkresové dokumentace
54 | 741EBD | Protipožární ucpávka prostupu kabelového pr.do 110 mm, do EI 90 min. | kus | 28 |  | 0 |  | 0 |  | 0 | SP | OTSKP | Položka obsahuje: Dodávku a montáž protipožární ucpávky vč. příslušenství a pomocného materiálu, vyhotovéní a dodání atestu. Dále obsahuje cenu za pom. mechanismy včetně všech ostatních vedlejších nákladů. | dle technické zprávy a výkresové dokumentace
55 | 741EBE | Protipožární ucpávka prostupu kabelového pr.do 200 mm, do EI 90 min. | kus | 15 |  | 0 |  | 0 |  | 0 | SP | OTSKP | Položka obsahuje: Dodávku a montáž protipožární ucpávky vč. příslušenství a pomocného materiálu, vyhotovéní a dodání atestu. Dále obsahuje cenu za pom. mechanismy včetně všech ostatních vedlejších nákladů. | dle technické zprávy a výkresové dokumentace
56 | 741EBF | Protipožární tmel ( tuba - 1000ml ), do EI 90 min. | kus | 8 |  | 0 |  | 0 |  | 0 | SP | OTSKP | Položka obsahuje: Dodávku a montáž protipožární ucpávky vč. příslušenství a pomocného materiálu, vyhotovéní a dodání atestu. Dále obsahuje cenu za pom. mechanismy včetně všech ostatních vedlejších nákladů. | dle technické zprávy a výkresové dokumentace
57 | 741FAA | Uzemňovací vodič na povrchu FeZn do 120mm2 pevně vč. nátěru | m | 16 |  | 0 |  | 0 |  | 0 | SP | OTSKP | Položka obsahuje : Dodávku a montáž vodiče včetně dopravy, manipulace a jeho upevnění, propojení a připojení pomocí svorek (chráničky, na rošty a pod.) a nátěru. Dále obsahuje cenu za pom. mechanismy včetně všech ostatních vedlejších nákladů | dle technické zprávy a výkresové dokumentace
58 | 741FAJ | Ochranné pospojování pevně, vodič Cu 4-16mm2 | m | 350 |  | 0 |  | 0 |  | 0 | SP | OTSKP | Položka obsahuje : Dodávku a montáž vodiče včetně dopravy, manipulace a jeho uložení volně (do chráničky a pod.). Dále obsahuje cenu za pom. mechanismy včetně všech ostatních vedlejších nákladů | dle technické zprávy a výkresové dokumentace
59 | 741FAK | Ochranná přípojnice na povrch Cu (25/4) s krytem | kus | 10 |  | 0 |  | 0 |  | 0 | SP | OTSKP | Položka obsahuje : Dodávku a montáž materiálu včetně dopravy, manipulace. Dále obsahuje cenu za pom. mechanismy včetně všech ostatních vedlejších nákladů | dle technické zprávy a výkresové dokumentace
60 | 741FAM | Svorka zkušební, spojovací, odbočná a upevňovací | kus | 20 |  | 0 |  | 0 |  | 0 | SP | OTSKP | Položka obsahuje: Dodávku a montáž svorky, dopravu na staveniště včetně podružného materiálu. Dále obsahuje cenu za pom. mechanismy včetně všech ostatních vedlejších nákladů. | dle technické zprávy a výkresové dokumentace
61 | 741FAN | Pouzdro pro průchod pásku FeZn 30x4 mm stěnou | kus | 8 |  | 0 |  | 0 |  | 0 | SP | OTSKP | Položka obsahuje: Dodávku a montáž pouzdra, dopravu na staveniště včetně podružného materiálu. Dále obsahuje cenu za pom. mechanismy včetně všech ostatních vedlejších nákladů. | dle technické zprávy a výkresové dokumentace
62 | 741FBA | Uzemňovací vodič v zemi FeZn do 120mm2 | m | 25 |  | 0 |  | 0 |  | 0 | SP | OTSKP | Položka obsahuje: Dodávku, dopravu a montáž uzemňovacího vedení v zemní kynetě, případně v chráničce včetně podružného materiálu, odvinutí vodiče ze svitku a oddělení příslušné délky, tvarování pásku, spojování, ochranné nátěry spojů pásku a vstupů pásku do základů a pod. Neobsahuje cenu za výkop a zákoz kabelové kynety a neobsahuje cenu za chráničku. Dále obsahuje cenu za pom. mechanismy včetně všech ostatních vedlejších nákladů. | dle technické zprávy a výkresové dokumentace
63 | 741FCA | Svodový vodič na povrchu s podpěrami FeZn do d=10mm | m | 400 |  | 0 |  | 0 |  | 0 | SP | OTSKP | Položka obsahuje : Dodávku a montáž vodiče včetně dopravy, manipulace a jeho upevnění, propojení a připojení pomocí svorek. Dále obsahuje cenu za pom. mechanismy včetně všech ostatních vedlejších nákladů | dle technické zprávy a výkresové dokumentace
64 | 741FCAa_R | Svodový HVI I vodič na povrchu s podpěrami a příslušenstvím (12m) | ks | 2 |  | 0 |  | 0 |  | 0 | SP | R položka | Položka obsahuje : Dodávku a montáž vodiče včetně dopravy, manipulace a jeho upevnění, propojení a připojení pomocí svorek. Dále obsahuje cenu za podpěry, odkapávací stříšky, výstražný štítek, spojovací materiál, pom. mechanismy včetně všech ostatních vedlejších nákladů | dle technické zprávy a výkresové dokumentace
65 | 741FCAb_R | Svodový CUI vodič na povrchu s podpěrami a příslušenstvím (5m) | ks | 3 |  | 0 |  | 0 |  | 0 | SP | R položka | Položka obsahuje : Dodávku a montáž vodiče včetně dopravy, manipulace a jeho upevnění, propojení a připojení pomocí svorek. Dále obsahuje cenu za podpěry, odkapávací stříšky, výstražný štítek, spojovací materiál, pom. mechanismy včetně všech ostatních vedlejších nákladů | dle technické zprávy a výkresové dokumentace
66 | 741FCAc_R | Připojovací destička pro HVI a CUI vodič | kus | 5 |  | 0 |  | 0 |  | 0 | SP | R položka | Položka obsahuje: Dodávku a montáž připojovací destičky, dopravu na staveniště včetně podružného materiálu. Dále obsahuje cenu za pom. mechanismy včetně všech ostatních vedlejších nákladů. | dle technické zprávy a výkresové dokumentace
67 | 741FCAd_R | Zemnící koncovka pro HVI a CUI vodič | kus | 5 |  | 0 |  | 0 |  | 0 | SP | R položka | Položka obsahuje: Dodávku a montáž zemnící koncovky, dopravu na staveniště včetně podružného materiálu. Dále obsahuje cenu za pom. mechanismy včetně všech ostatních vedlejších nákladů. | dle technické zprávy a výkresové dokumentace
68 | 741FCAe_R | Litinová chodníková krabice se zkušební svorkou pro HVI a CUI vodiče vč. osazení a zapojení | kus | 5 |  | 0 |  | 0 |  | 0 | SP | R položka | Položka obsahuje: Dodávku a montáž krabice pro zkušební svorky, výkop, betonové pouzdro, osazení, zapojení, dopravu na staveniště včetně podružného materiálu. Dále obsahuje cenu za pom. mechanismy včetně všech ostatních vedlejších nákladů. | dle technické zprávy a výkresové dokumentace
69 | 741FCK | Svorka spojovací se 2 šrouby (typ SS, SO, SR03, aj.) | kus | 105 |  | 0 |  | 0 |  | 0 | SP | OTSKP | Položka obsahuje : Dodávku a montáž materiálu včetně dopravy, manipulace. Dále obsahuje cenu za pom. mechanismy včetně všech ostatních vedlejších nákladů | dle technické zprávy a výkresové dokumentace
70 | 741FCL | Svorka spojovací se 3 a více šrouby (typ ST, SJ, SK, SZ, SR01, 02, aj.) | kus | 48 |  | 0 |  | 0 |  | 0 | SP | OTSKP | Položka obsahuje : Dodávku a montáž materiálu včetně dopravy, manipulace. Dále obsahuje cenu za pom. mechanismy včetně všech ostatních vedlejších nákladů | dle technické zprávy a výkresové dokumentace
71 | 741FCM | Svorka na potrubí do průměru 700mm | kus | 12 |  | 0 |  | 0 |  | 0 | SP | OTSKP | Položka obsahuje : Dodávku a montáž materiálu včetně dopravy, manipulace, zhotovení dle tvaru potrubí. Dále obsahuje cenu za pom. mechanismy včetně všech ostatních vedlejších nákladů | dle technické zprávy a výkresové dokumentace
72 | 741FCN | Svorka Bernard kompletní | kus | 35 |  | 0 |  | 0 |  | 0 | SP | OTSKP | Položka obsahuje : Dodávku a montáž materiálu včetně dopravy, manipulace, zhotovení pásku dle tvaru potrubí. Dále obsahuje cenu za pom. mechanismy včetně všech ostatních vedlejších nákladů | dle technické zprávy a výkresové dokumentace
73 | 741FCO | Svorka zkušební se 4 šrouby (typ SZ apod.)., včetně ochranného úhelníku či trubky včetně držáků do zdiva, označovací štítek | kus | 8 |  | 0 |  | 0 |  | 0 | SP | OTSKP | Položka obsahuje : Dodávku a montáž materiálu včetně dopravy, manipulace. Dále obsahuje cenu za pom. mechanismy včetně všech ostatních vedlejších nákladů | dle technické zprávy a výkresové dokumentace
74 | 741FCP | Tvarování prvků jímacího vedení | kus | 11 |  | 0 |  | 0 |  | 0 | SP | OTSKP | Položka obsahuje : Dodávku a montáž materiálu včetně upevňovacích a připojovacích prvků, včetně dopravy, manipulace. Dále obsahuje cenu za pom. mechanismy včetně všech ostatních vedlejších nákladů | dle technické zprávy a výkresové dokumentace
75 | 741FCQ | Bleskojistka hromosvodná, venkovní provedení | kus | 8 |  | 0 |  | 0 |  | 0 | SP | OTSKP | Položka obsahuje : Dodávku a montáž materiálu včetně upevňovacích a připojovacích prvků, včetně dopravy, manipulace. Dále obsahuje cenu za pom. mechanismy včetně všech ostatních vedlejších nákladů | dle technické zprávy a výkresové dokumentace
76 | 741FCR_R | Dilatační prvek | kus | 15 |  | 0 |  | 0 |  | 0 | SP | R položka | Položka obsahuje : Dodávku a montáž materiálu včetně upevňovacích a připojovacích prvků, včetně dopravy, manipulace. Dále obsahuje cenu za pom. mechanismy včetně všech ostatních vedlejších nákladů | dle technické zprávy a výkresové dokumentace
[6 empty] | 0 |  | 0 |  | 0
S | Celkem za 741 | Elektroinstalační materiál, ocelové konstrukce, uzemnění |  |  |  | 0 |  | 0 |  | 0
Díl: | 742 | Silnoproudé rozvody | [8 empty] | SD
77 | 742GAA | CY, CYA do 1 x 6 mm2, vodič s plastovou izolací | m | 580 |  | 0 |  | 0 |  | 0 | SP | OTSKP | Položka obsahuje: Dodávku a montáž vodiče včetně dovozu, manipulace s ním a uložení kabelu (na rošty, pod omítku, do rozvaděče a pod.). Dále obsahuje cenu za pom. mechanismy včetně všech ostatních vedlejších nákladů. | dle technické zprávy a výkresové dokumentace
78 | 742GAB | CY, CYA 1 x 10 - 16 mm2, vodič s plastovou izolací | m | 30 |  | 0 |  | 0 |  | 0 | SP | OTSKP | Položka obsahuje: Dodávku a montáž vodiče včetně dovozu, manipulace s ním a uložení kabelu (na rošty, pod omítku, do rozvaděče a pod.). Dále obsahuje cenu za pom. mechanismy včetně všech ostatních vedlejších nákladů. | dle technické zprávy a výkresové dokumentace
79 | 742GAC | CY, CYA 1 x 25 - 50 mm2, vodič s plastovou izolací | m | 40 |  | 0 |  | 0 |  | 0 | SP | OTSKP | Položka obsahuje: Dodávku a montáž vodiče včetně dovozu, manipulace s ním a uložení kabelu (na rošty, pod omítku, do rozvaděče a pod.). Dále obsahuje cenu za pom. mechanismy včetně všech ostatních vedlejších nákladů. | dle technické zprávy a výkresové dokumentace
80 | 742GEA | CYKY do 3 x 2,5 mm2, kabel silový izolace plastová | m | 2470 |  | 0 |  | 0 |  | 0 | SP | OTSKP | Položka obsahuje : Dodávku a montáž kabelu včetně dovozu, manipulace a uložení kabelu (do země, do chráničky, na rošty, pod omítku a pod.). Dále obsahuje cenu za pom. mechanismy včetně všech ostatních vedlejších nákladů | dle technické zprávy a výkresové dokumentace
81 | 742GFA | CYKY 4/5 x 1,5 - 2,5 mm2, kabel silový izolace plastová | m | 610 |  | 0 |  | 0 |  | 0 | SP | OTSKP | Položka obsahuje : Dodávku a montáž kabelu včetně dovozu, manipulace a uložení kabelu (do země, do chráničky, na rošty, pod omítku a pod.). Dále obsahuje cenu za pom. mechanismy včetně všech ostatních vedlejších nákladů | dle technické zprávy a výkresové dokumentace
82 | 742GFB | CYKY 4/5 x 4 mm2, kabel silový izolace plastová | m | 65 |  | 0 |  | 0 |  | 0 | SP | OTSKP | Položka obsahuje : Dodávku a montáž kabelu včetně dovozu, manipulace a uložení kabelu (do země, do chráničky, na rošty, pod omítku a pod.). Dále obsahuje cenu za pom. mechanismy včetně všech ostatních vedlejších nákladů | dle technické zprávy a výkresové dokumentace
83 | 742GFC | CYKY 4/5 x 6 mm2, kabel silový izolace plastová | m | 380 |  | 0 |  | 0 |  | 0 | SP | OTSKP | Položka obsahuje : Dodávku a montáž kabelu včetně dovozu, manipulace a uložení kabelu (do země, do chráničky, na rošty, pod omítku a pod.). Dále obsahuje cenu za pom. mechanismy včetně všech ostatních vedlejších nákladů | dle technické zprávy a výkresové dokumentace
84 | 742GFD | CYKY 4/5 x 10 mm2, kabel silový izolace plastová | m | 30 |  | 0 |  | 0 |  | 0 | SP | OTSKP | Položka obsahuje : Dodávku a montáž kabelu včetně dovozu, manipulace a uložení kabelu (do země, do chráničky, na rošty, pod omítku a pod.). Dále obsahuje cenu za pom. mechanismy včetně všech ostatních vedlejších nákladů | dle technické zprávy a výkresové dokumentace
85 | 742GFE | CYKY 4/5 x 16 - 25 mm2, kabel silový izolace plastová | m | 15 |  | 0 |  | 0 |  | 0 | SP | OTSKP | Položka obsahuje : Dodávku a montáž kabelu včetně dovozu, manipulace a uložení kabelu (do země, do chráničky, na rošty, pod omítku a pod.). Dále obsahuje cenu za pom. mechanismy včetně všech ostatních vedlejších nákladů | dle technické zprávy a výkresové dokumentace
86 | 742GFF | 1-CYKY 4/5 x 35 - 50 mm2, kabel silový izolace plastová | m | 20 |  | 0 |  | 0 |  | 0 | SP | OTSKP | Položka obsahuje : Dodávku a montáž kabelu včetně dovozu, manipulace a uložení kabelu (do země, do chráničky, na rošty, pod omítku a pod.). Dále obsahuje cenu za pom. mechanismy včetně všech ostatních vedlejších nákladů | dle technické zprávy a výkresové dokumentace
87 | 742GGE | CYKY 7 x 2,5 mm2, kabel silový izolace plastová | m | 95 |  | 0 |  | 0 |  | 0 | SP | OTSKP | Položka obsahuje : Dodávku a montáž kabelu včetně dovozu, manipulace a uložení kabelu (do země, do chráničky, na rošty, pod omítku a pod.). Dále obsahuje cenu za pom. mechanismy včetně všech ostatních vedlejších nákladů | dle technické zprávy a výkresové dokumentace
88 | 742HCA | Bezhalogenový kabel Cu, 1kV, ohniodolný do 60min (4/5x2,5mm2) | m | 60 |  | 0 |  | 0 |  | 0 | SP | OTSKP | Položka obsahuje : Dodávku a montáž kabelu včetně dovozu, manipulace a uložení kabelu (do země, do chráničky, na rošty, pod omítku a pod.). Dále obsahuje cenu za pom. mechanismy včetně všech ostatních vedlejších nákladů | dle technické zprávy a výkresové dokumentace
89 | 742JAC | Ukončení 2 - 5-ti žílových vodičů a kabelů izolovaných s označením a zapojením v rozvaděči nebo na přístroji do 2,5 mm2 | kus | 125 |  | 0 |  | 0 |  | 0 | SP | OTSKP | Položka obsahuje : Dodávku a montáž kab. koncovky/záklopky vč. podružného materiálu, dovozu, odizolování pláště a izolace žil kabelu, montáž kabelové koncovky včetně ukončení žil v rozvaděči, upevnění kabelových ok, roz. trubice, zakončení stínění a pod.. Dále obsahuje cenu za pom. mechanismy včetně všech ostatních vedlejších nákladů | dle technické zprávy a výkresové dokumentace
90 | 742JAD | Ukončení 2 - 5-ti žílových vodičů a kabelů izolovaných s označením a zapojením v rozvaděči nebo na přístroji, 4 - 25 mm2 | kus | 75 |  | 0 |  | 0 |  | 0 | SP | OTSKP | Položka obsahuje : Dodávku a montáž kab. koncovky/záklopky vč. podružného materiálu, dovozu, odizolování pláště a izolace žil kabelu, montáž kabelové koncovky včetně ukončení žil v rozvaděči, upevnění kabelových ok, roz. trubice, zakončení stínění a pod.. Dále obsahuje cenu za pom. mechanismy včetně všech ostatních vedlejších nákladů | dle technické zprávy a výkresové dokumentace
91 | 742JAE | Ukončení 2 - 5-ti žílových vodičů a kabelů izolovaných s označením a zapojením v rozvaděči nebo na přístroji, 35 - 70 mm2 | kus | 2 |  | 0 |  | 0 |  | 0 | SP | OTSKP | Položka obsahuje : Dodávku a montáž kab. koncovky/záklopky vč. podružného materiálu, dovozu, odizolování pláště a izolace žil kabelu, montáž kabelové koncovky včetně ukončení žil v rozvaděči, upevnění kabelových ok, roz. trubice, zakončení stínění a pod.. Dále obsahuje cenu za pom. mechanismy včetně všech ostatních vedlejších nákladů | dle technické zprávy a výkresové dokumentace
92 | 742KAC | Označovací štítek na kabel | kus | 200 |  | 0 |  | 0 |  | 0 | SP | OTSKP | Položka obsahuje : Dodávku a montáž označovacího štítku vč. podružného materiálu. Dále obsahuje cenu za pom. mechanismy včetně všech ostatních vedlejších nákladů | dle technické zprávy a výkresové dokumentace
[6 empty] | 0 |  | 0 |  | 0
S | Celkem za 742 | Silnoproudé rozvody |  |  |  | 0 |  | 0 |  | 0
Díl: | 744 | Rozvaděče nn | [8 empty] | SD
93 | 744AAB | Rozvodnice pro 24 - 36 modulů, min. IP 30 | kus | 5 |  | 0 |  | 0 |  | 0 | SP | OTSKP | Položka obsahuje : Cenu rozvodnice, včetně ceny montáže rozvodnice do/na zeď nebo konstrukci. Dále obsahuje cenu za podružný materiál ( včetně můstků a pod ), nosnou konstrukci, kotevní a spojovací prvky, za dopravu na staveniště, provedení zkoušek, dodání atestů a revizní zprávy vč. kusové zkoušky. Neobsahuje cenu za elektrovýzbroj. Dále obsahuje cenu za pom. mechanismy včetně všech ostatních vedlejších nákladů | dle technické zprávy a výkresové dokumentace
94 | 744AAC | Rozvodnice pro 54 - 72 modulů, min. IP 30 | kus | 4 |  | 0 |  | 0 |  | 0 | SP | OTSKP | Položka obsahuje : Cenu rozvodnice, včetně ceny montáže rozvodnice do/na zeď nebo konstrukci. Dále obsahuje cenu za podružný materiál ( včetně můstků a pod ), nosnou konstrukci, kotevní a spojovací prvky, za dopravu na staveniště, provedení zkoušek, dodání atestů a revizní zprávy vč. kusové zkoušky. Neobsahuje cenu za elektrovýzbroj. Dále obsahuje cenu za pom. mechanismy včetně všech ostatních vedlejších nákladů | dle technické zprávy a výkresové dokumentace
95 | 744AAD | Rozvodnice pro 96 - 120 modulů, min. IP 30 | kus | 1 |  | 0 |  | 0 |  | 0 | SP | OTSKP | Položka obsahuje : Cenu rozvodnice, včetně ceny montáže rozvodnice do/na zeď nebo konstrukci. Dále obsahuje cenu za podružný materiál ( včetně můstků a pod ), nosnou konstrukci, kotevní a spojovací prvky, za dopravu na staveniště, provedení zkoušek, dodání atestů a revizní zprávy vč. kusové zkoušky. Neobsahuje cenu za elektrovýzbroj. Dále obsahuje cenu za pom. mechanismy včetně všech ostatních vedlejších nákladů | dle technické zprávy a výkresové dokumentace
96 | 744AAE | Rozvodnice pro 144 modulů, min. IP 30 | kus | 2 |  | 0 |  | 0 |  | 0 | SP | OTSKP | Položka obsahuje : Cenu rozvodnice, včetně ceny montáže rozvodnice do/na zeď nebo konstrukci. Dále obsahuje cenu za podružný materiál ( včetně můstků a pod ), nosnou konstrukci, kotevní a spojovací prvky, za dopravu na staveniště, provedení zkoušek, dodání atestů a revizní zprávy vč. kusové zkoušky. Neobsahuje cenu za elektrovýzbroj. Dále obsahuje cenu za pom. mechanismy včetně všech ostatních vedlejších nákladů | dle technické zprávy a výkresové dokumentace
97 | 744BAC | Jednostranné pole rozvaděče, šíře 900 - 1200mm, hloubka do 500mm, výška do 2250mm, IP40, oceloplechové prázdné | kus | 1 |  | 0 |  | 0 |  | 0 | SP | OTSKP | Položka obsahuje : Cenu za pole rozvaděče, včetně bočních zákrytů a ceny kompletní montáže rozvaděče na místě určení. Dále obsahuje cenu za drobný podružný materiál, dopravu na staveniště, dodání atestů a celkové revizní zprávy vč. kusové zkoušky. Neobsahuje cenu za elektrovýzbroj. Dále obsahuje cenu za pom. mechanismy včetně všech ostatních vedlejších nákladů | dle technické zprávy a výkresové dokumentace
98 | 744BAJ_R | Rozvaděč +R1 BUDOVA | kus | 1 |  | 0 |  | 0 |  | 0 | SP | R položka | Položka obsahuje : Cenu za kompletní dodávku včetně ceny kompletní montáže rozvaděče na místě určení. Dále obsahuje cenu za drobný podružný materiál, dopravu na staveniště, dodání atestů a celkové revizní zprávy vč. kusové zkoušky.Obsahuje cenu za elektrovýzbroj dle výkresové dokumentace. Dále obsahuje cenu za pom. mechanismy včetně všech ostatních vedlejších nákladů | dle technické zprávy a výkresové dokumentace
99 | 744BAK_R | Rozvaděč R1A.01 | kus | 1 |  | 0 |  | 0 |  | 0 | SP | R položka | Položka obsahuje : Cenu za kompletní dodávku včetně ceny kompletní montáže rozvaděče na místě určení. Dále obsahuje cenu za drobný podružný materiál, dopravu na staveniště, dodání atestů a celkové revizní zprávy vč. kusové zkoušky. Obsahuje cenu za elektrovýzbroj dle výkresové dokumentace. Dále obsahuje cenu za pom. mechanismy včetně všech ostatních vedlejších nákladů | dle technické zprávy a výkresové dokumentace
100 | 744BAL_R | Rozvaděč R2A.01 | kus | 1 |  | 0 |  | 0 |  | 0 | SP | R položka | Položka obsahuje : Cenu za kompletní dodávku včetně ceny kompletní montáže rozvaděče na místě určení. Dále obsahuje cenu za drobný podružný materiál, dopravu na staveniště, dodání atestů a celkové revizní zprávy vč. kusové zkoušky. Obsahuje cenu za elektrovýzbroj dle výkresové dokumentace. Dále obsahuje cenu za pom. mechanismy včetně všech ostatních vedlejších nákladů | dle technické zprávy a výkresové dokumentace
101 | 744BAM_R | Rozvaděč R3A.01 | kus | 1 |  | 0 |  | 0 |  | 0 | SP | R položka | Položka obsahuje : Cenu za kompletní dodávku včetně ceny kompletní montáže rozvaděče na místě určení. Dále obsahuje cenu za drobný podružný materiál, dopravu na staveniště, dodání atestů a celkové revizní zprávy vč. kusové zkoušky. Obsahuje cenu za elektrovýzbroj dle výkresové dokumentace. Dále obsahuje cenu za pom. mechanismy včetně všech ostatních vedlejších nákladů | dle technické zprávy a výkresové dokumentace
102 | 744BAN_R | Rozvaděč R4A.04 | kus | 1 |  | 0 |  | 0 |  | 0 | SP | R položka | Položka obsahuje : Cenu za kompletní dodávku včetně ceny kompletní montáže rozvaděče na místě určení. Dále obsahuje cenu za drobný podružný materiál, dopravu na staveniště, dodání atestů a celkové revizní zprávy vč. kusové zkoušky. Obsahuje cenu za elektrovýzbroj dle výkresové dokumentace. Dále obsahuje cenu za pom. mechanismy včetně všech ostatních vedlejších nákladů | dle technické zprávy a výkresové dokumentace
103 | 744BAO_R | Rozvaděč R41A.01 | kus | 1 |  | 0 |  | 0 |  | 0 | SP | R položka | Položka obsahuje : Cenu za kompletní dodávku včetně ceny kompletní montáže rozvaděče na místě určení. Dále obsahuje cenu za drobný podružný materiál, dopravu na staveniště, dodání atestů a celkové revizní zprávy vč. kusové zkoušky. Obsahuje cenu za elektrovýzbroj dle výkresové dokumentace. Dále obsahuje cenu za pom. mechanismy včetně všech ostatních vedlejších nákladů | dle technické zprávy a výkresové dokumentace
104 | 744BAP_R | Rozvaděč R54A.02 | kus | 1 |  | 0 |  | 0 |  | 0 | SP | R položka | Položka obsahuje : Cenu za kompletní dodávku včetně ceny kompletní montáže rozvaděče na místě určení. Dále obsahuje cenu za drobný podružný materiál, dopravu na staveniště, dodání atestů a celkové revizní zprávy vč. kusové zkoušky. Obsahuje cenu za elektrovýzbroj dle výkresové dokumentace. Dále obsahuje cenu za pom. mechanismy včetně všech ostatních vedlejších nákladů | dle technické zprávy a výkresové dokumentace
105 | 744BAQ_R | Rozvaděč R6A.02 | kus | 1 |  | 0 |  | 0 |  | 0 | SP | R položka | Položka obsahuje : Cenu za kompletní dodávku včetně ceny kompletní montáže rozvaděče na místě určení. Dále obsahuje cenu za drobný podružný materiál, dopravu na staveniště, dodání atestů a celkové revizní zprávy vč. kusové zkoušky. Obsahuje cenu za elektrovýzbroj dle výkresové dokumentace. Dále obsahuje cenu za pom. mechanismy včetně všech ostatních vedlejších nákladů | dle technické zprávy a výkresové dokumentace
106 | 744BAR_R | Rozvaděč R7A.02 | kus | 1 |  | 0 |  | 0 |  | 0 | SP | R položka | Položka obsahuje : Cenu za kompletní dodávku včetně ceny kompletní montáže rozvaděče na místě určení. Dále obsahuje cenu za drobný podružný materiál, dopravu na staveniště, dodání atestů a celkové revizní zprávy vč. kusové zkoušky. Obsahuje cenu za elektrovýzbroj dle výkresové dokumentace. Dále obsahuje cenu za pom. mechanismy včetně všech ostatních vedlejších nákladů | dle technické zprávy a výkresové dokumentace
107 | 744BAS_R | Rozvaděč R8A.03 | kus | 1 |  | 0 |  | 0 |  | 0 | SP | R položka | Položka obsahuje : Cenu za kompletní dodávku včetně ceny kompletní montáže rozvaděče na místě určení. Dále obsahuje cenu za drobný podružný materiál, dopravu na staveniště, dodání atestů a celkové revizní zprávy vč. kusové zkoušky. Obsahuje cenu za elektrovýzbroj dle výkresové dokumentace. Dále obsahuje cenu za pom. mechanismy včetně všech ostatních vedlejších nákladů | dle technické zprávy a výkresové dokumentace
108 | 744BAT_R | Rozvaděč R9A.03 | kus | 1 |  | 0 |  | 0 |  | 0 | SP | R položka | Položka obsahuje : Cenu za kompletní dodávku včetně ceny kompletní montáže rozvaděče na místě určení. Dále obsahuje cenu za drobný podružný materiál, dopravu na staveniště, dodání atestů a celkové revizní zprávy vč. kusové zkoušky. Obsahuje cenu za elektrovýzbroj dle výkresové dokumentace. Dále obsahuje cenu za pom. mechanismy včetně všech ostatních vedlejších nákladů | dle technické zprávy a výkresové dokumentace
109 | 744BAV_R | Rozvaděč RZS1A.01 | kus | 1 |  | 0 |  | 0 |  | 0 | SP | R položka | Položka obsahuje : Cenu za kompletní dodávku včetně ceny kompletní montáže rozvaděče na místě určení. Dále obsahuje cenu za drobný podružný materiál, dopravu na staveniště, dodání atestů a celkové revizní zprávy vč. kusové zkoušky. Obsahuje cenu za elektrovýzbroj dle výkresové dokumentace. Dále obsahuje cenu za pom. mechanismy včetně všech ostatních vedlejších nákladů | dle technické zprávy a výkresové dokumentace
110 | 744BAW_R | Rozvaděč RZS2A.02 | kus | 1 |  | 0 |  | 0 |  | 0 | SP | R položka | Položka obsahuje : Cenu za kompletní dodávku včetně ceny kompletní montáže rozvaděče na místě určení. Dále obsahuje cenu za drobný podružný materiál, dopravu na staveniště, dodání atestů a celkové revizní zprávy vč. kusové zkoušky. Obsahuje cenu za elektrovýzbroj dle výkresové dokumentace. Dále obsahuje cenu za pom. mechanismy včetně všech ostatních vedlejších nákladů | dle technické zprávy a výkresové dokumentace
[6 empty] | 0 |  | 0 |  | 0
S | Celkem za 744 | Rozvaděče nn |  |  |  | 0 |  | 0 |  | 0
Díl: | 747 | Zkoušky, revize a HZS | [8 empty] | SD
111 | 747BAC | Celková prohlídka, zkoušení, měření a vyhotovení výchozí revizní zprávy, pro objem IN přes 500 do 1000 tis. Kč | kus | 1 |  | 0 |  | 0 |  | 0 | SP | OTSKP | Položka obsahuje: Cenu za celkovou prohlídku zařízení PS/SO, vč. měření, komplexních zkoušek a revizi zařízení tohoto PS/SO autorizovaným revizním technikem na silnoproudá zařízení podle požadavku ČSN, včetně hodnocení a vyhotovení celkové revizní zprávy. Dále obsahuje cenu za pom. mechanismy včetně všech ostatních vedlejších nákladů. | dle technické zprávy a výkresové dokumentace
112 | 747BAD | Příplatek k celkové prohlídce, zkoušení, měření a vyhotovení revizní zprávy pro objem IN přes 1000 tis. Kč, za každých dalších i započatých 500 tis. Kč | kus | 2 |  | 0 |  | 0 |  | 0 | SP | OTSKP | Položka obsahuje: Cenu za celkovou prohlídku zařízení PS/SO, vč. měření, komplexních zkoušek a revizi zařízení tohoto PS/SO autorizovaným revizním technikem na silnoproudá zařízení podle požadavku ČSN, včetně hodnocení a vyhotovení celkové revizní zprávy. Dále obsahuje cenu za pom. mechanismy včetně všech ostatních vedlejších nákladů. | dle technické zprávy a výkresové dokumentace
113 | 747CAA | Provedení prohlídky a zkoušky právnickou osobou, vydání průkazu způsobilosti (pro funkční celek, provizorní stav) | kus | 1 |  | 0 |  | 0 |  | 0 | SP | OTSKP | Položka obsahuje: Cenu za vyhotovení dokladu právnickou osobou o silnoproudých zařízeních a vydání průkazu způsobilosti. Dále obsahuje cenu za pom. mechanismy včetně všech ostatních vedlejších nákladů. | dle technické zprávy a výkresové dokumentace
114 | 747GAA | Dokončovací montážní práce na elektrickém zařízení | hod | 80 |  | 0 |  | 0 |  | 0 | SP | OTSKP | Položka obsahuje: Montáž - práce spojené s uváděním zařízení do provozu, drobné montážní práce v rozvaděčích, koordinaci se zhotoviteli souvisejících zařízení apod. Dále obsahuje cenu za pom. mechanismy včetně všech ostatních vedlejších nákladů. | dle technické zprávy a výkresové dokumentace
115 | 747GAB | Úprava zapojení stávajících kabelových skříní / rozvaděčů | hod | 40 |  | 0 |  | 0 |  | 0 | SP | OTSKP | Položka obsahuje : Všechny náklady na provedení provizorních úprav zapojení stávajících kabelových skříní / rozvaděčů v průběhu výstavy ( pro montáž nových i provizorních kabelů, drobné úpravy výstroje apod. ). Dále obsahuje cenu za pom. mechanismy včetně všech ostatních vedlejších nákladů. | dle technické zprávy a výkresové dokumentace
116 | 747GAC | Zkušební provoz | hod | 40 |  | 0 |  | 0 |  | 0 | SP | OTSKP | Položka obsahuje: Cenu za dobu kdy je zařízení po individálních zkouškách dáno do provozu s prokázáním technických a kvalitativních parametrů zařízení. Dále obsahuje cenu za pom. mechanismy včetně všech ostatních vedlejších nákladů. | dle technické zprávy a výkresové dokumentace
117 | 747GAD | Zaškolení obsluhy | hod | 20 |  | 0 |  | 0 |  | 0 | SP | OTSKP | Položka obsahuje: Cenu za dobu kdy je s funkcí seznamována obsluha zařízení, včetně odevzdání dokumentace skutečného provedení. Dále obsahuje cenu za pom. mechanismy včetně všech ostatních vedlejších nákladů. | dle technické zprávy a výkresové dokumentace
118 | 747GAE | Manipulace na zařízeních prováděné provozovatelem | hod | 80 |  | 0 |  | 0 |  | 0 | SP | OTSKP | Položka obsahuje : Cenu za manipulace na zařízeních prováděné provozovatelem nutných pro další práce zhotovitele na technologickém souboru. Položka dále obsahuje cenu za pom. mechanismy včetně všech ostatních vedlejších nákladů | dle technické zprávy a výkresové dokumentace
[6 empty] | 0 |  | 0 |  | 0
S | Celkem za 747 | Zkoušky, revize a HZS |  |  |  | 0 |  | 0 |  | 0
Díl: | 990 | Poplatky za skládky | [8 empty] | SD
119 | 170102-O | Stavební a demoliční suť ( cihly ) | t | 4 |  | 0 |  | 0 |  | 0 | SP | R položka | Položka obsahuje cenu za uložení materiálu na skládku
120 | 170411-O | Zbytky kabelů, vodičů | t | 1 |  | 0 |  | 0 |  | 0 | SP | R položka | Položka obsahuje cenu za uložení materiálu na skládku
121 | 200301-O | Komunální odpad | t | 1 |  | 0 |  | 0 |  | 0 | SP | R položka | Položka obsahuje cenu za uložení materiálu na skládku
[6 empty] | 0 |  | 0 |  | 0
S | Celkem za 990 | Poplatky za skládky |  |  |  | 0 |  | 0 |  | 0
Note on A7: § 6a
Note on B7: § 6b 1.část
Note on C2: § 3
Note on C7: § 6c 1.část
Note on D4: § 2 v případě jiné klasifikace upravit údaj v závorce, např. (CZ-CC)
Note on D7: § 6d
Note on E7: § 6e
Note on N6: § 6b 2.část
Note on O6: § 6c 2.část
Note on P6: § 6f § 7
Note on U2: jiri.zakravsky: tools PSSOzzzzzz propertites Protection Lock "2*4"
Součet za Díl
Zaokrouhlit množství

## SO 24-15-01_2_MaR
FORMULÁŘ 5 | [6 empty] | majitel HIM: | SŽDC |  | 0 |  | kus | 1 | 0 | majitel, cena | SŽDC | ČD | OSTATNÍ
|  | SOUPIS PRACÍ | [7 empty] | Cena za objekt [Kč] |  | mj dle JKSO | počet mj | objektový ukazatel
Název stavby : |  | Optimalizace trati Bystřice n.Olší-Č.Těšín,vč. PEÚ a optimalizace žst.Č.Těšín,2.část | [5 empty] | Číslo stavby | [6 empty] | hlavičky stavby
Název PS,SO : |  | Český Těšín,novostavba technologické budovy,část Měření a regulace | Zatřídění objektu : (JKSO, JKPOV) | 812 56 |  |  |  | Číslo PS,SO | SO 24-15-01.2 | [5 empty] | hlavičky objektu
Datum zpracování : |  | 2012-11-26 | [5 empty] | Datum aktualizace : |  | 2012-11-26 |  |  |  |  | hlavičky datumů
Poř. | [6 empty] | C E N A |  |  |  | typ řádku | kód datové základny | Technická specifikace | Výkaz výměr | nadpisy sloupců
číslo | Číslo |  | měrná |  | jednotková | Celková | dodávky |  | montáže | [5 empty] | nadpisy sloupců
pol. | položky | Název položky | jednotka | množství | hmotnost | hmotnost | jednotková | celkem | jednotková | celkem |  |  |  |  | nadpisy sloupců
| 1 | 2 | 3 | 4 | 5 | 6 | 7 | 8 | 9 | 10 | 12 | 13 | 14 | 15 | nadpisy sloupců
řádek s filtry
Díl: | M74 | Elektromontáže
1 | 742231200 | Montáž rozváděč skříňový dělitelný pole do 300 kg-DT | kus | 1 |  | 0 |  | 0 |  | 0 |  | URS | montážní práce | 1:dle technické zprávy a výkresové dokumentace
2 | 357R01 | Rozvaděč DT dle specifikace | kus | 1 |  | 0 |  | 0 |  | 0 |  | R-pol | kompletní dodávka | 1:dle tech.specifikace v dokumentaci
3 | 357R011 | Regulátor Foxtrot CP -1008-TECO | kus | 1 |  | 0 |  | 0 |  | 0 |  | R-pol | kompletní dodávka | 1:dle tech.specifikace v dokumentaci
4 | 357R012 | Modul Foxtrot IR-1501-TECO | kus | 1 |  | 0 |  | 0 |  | 0 |  | R-pol | kompletní dodávka | 1:dle tech.specifikace v dokumentaci
5 | 357R013 | Operátorský panel ID-14-TECO | kus | 1 |  | 0 |  | 0 |  | 0 |  | R-pol | kompletní dodávka | 1:dle tech.specifikace v dokumentaci
6 | 357R014 | Zdroj DR 100-24,100W-TECO | kus | 1 |  | 0 |  | 0 |  | 0 |  | R-pol | kompletní dodávka | 1:dle tech.specifikace v dokumentaci
7 | 357R015 | Programové vybavení -SW PLC -TECO | kus | 1 |  | 0 |  | 0 |  | 0 |  | R-pol | kompletní dodávka | 1:dle tech.specifikace v dokumentaci
8 | 357R016 | Komunikační část pro vizualizaci-rozšíření dispeč. systému | kus | 1 |  | 0 |  | 0 |  | 0 |  | R-pol | kompletní dodávka | 1:dle tech.specifikace v dokumentaci a tech.zprávě
9 | 357R017 | Grafická část vizualizace-rozšíření dispečer.systému | kus | 1 |  | 0 |  | 0 |  | 0 |  | R-pol | kompletní dodávka | 1:dle tech.specifikace v dokumentaci a tech.zprávě
10 | 357R018 | Funkční zkoušky vč. odladění programu,uživatelský manuál | soubor | 1 |  | 0 |  | 0 |  | 0 |  | R-pol | kompletní dodávka | 1:dle tech.specifikace v dokumentaci a tech.zprávě
11 | 357R019 | zaškolení obsluhy | soubor | 1 |  | 0 |  | 0 |  | 0 |  | R-pol | kompletní dodávka | 1:dle tech.specifikace v dokumentaci a tech.zprávě
12 | 357R020 | dokumentace skutečného stavu | soubor | 1 |  | 0 |  | 0 |  | 0 |  | R-pol | kompletní dodávka | 1:dle tech.specifikace v dokumentaci a tech.zprávě
13 | 743112313 | Montáž trubka plastová ohebná D 16 mm uložená pod omítku | m | 62 |  | 0 |  | 0 |  | 0 |  | URS | montáž trubky | 1:dle technické zprávy a výkresové dokumentace
14 | 345710620 | trubka elektroinstalační ohebná LPFLEX z PVC (ČSN)2316 | m | 62 |  | 0 |  | 0 |  | 0 |  | URS | materiál | 1:dle technické zprávy a výkresové dokumentace
15 | 743312130 | Montáž lišta a kanálek vkládací šířky do 60 mm s víčkem | m | 2 |  | 0 |  | 0 |  | 0 |  | URS | kompletní montáž | 1:dle technické zprávy a výkresové dokumentace
16 | 345R02 | lišta elektroinstalační vkládací z PVC LV 60/40 | m | 2 |  | 0 |  | 0 |  | 0 |  | URS | materiál | 1:dle technické zprávy a výkresové dokumentace
17 | 744431100 | Montáž kabel Cu sk.1 do 1 kV do 0,40 kg uložený volně | m | 52 |  | 0 |  | 0 |  | 0 |  | URS | kompletní montáž | 1:dle technické zprávy a výkresové dokumentace
18 | 341110050 | kabel silový s Cu jádrem CYKY 2x1,5 mm2 | m | 20 |  | 0 |  | 0 |  | 0 |  | URS | materiál | 1:dle technické zprávy a výkresové dokumentace
19 | 341110300 | kabel silový s Cu jádrem CYKY 3x1,5 mm2 | m | 12 |  | 0 |  | 0 |  | 0 |  | URS | materiál | 1:dle technické zprávy a výkresové dokumentace
20 | 341110360 | kabel silový s Cu jádrem CYKY 3x2,5 mm2 | m | 20 |  | 0 |  | 0 |  | 0 |  | URS | materiál | 1:dle technické zprávy a výkresové dokumentace
21 | 744731110 | Montáž kabel Cu sdělovací sk.1 2-19x1 mm umístěný volně | m | 50 |  | 0 |  | 0 |  | 0 |  | URS | kompletní montáž | 1:dle technické zprávy a výkresové dokumentace
22 | 341215500 | kabel sdělovací JYTY Al laminovanou fólií 2x1 mm | m | 50 |  | 0 |  | 0 |  | 0 |  | URS | materiál | 1:dle technické zprávy a výkresové dokumentace
23 | 746311100 | Ukončení šňůra 2x0,35 až 4 mm2 se zapojením | kus | 12 |  | 0 |  | 0 |  | 0 |  | URS | kompletní zapojení | 1:dle technické zprávy a výkresové dokumentace
24 | 746211110 | Ukončení vodič izolovaný do 2,5mm2 v rozváděči nebo na přístroji | kus | 16 |  | 0 |  | 0 |  | 0 |  | URS | kompletní zapojení | 1:dle technické zprávy a výkresové dokumentace
25 | 747131310 | Montáž spínač jednokontaktní s dálkovým ovládáním se zapojením | kus | 6 |  | 0 |  | 0 |  | 0 |  | URS | zapojení a montáž čidel | 1:dle technické zprávy a výkresové dokumentace
26 | 405R03 | čidlo teploty venkovní PT1000 | kus | 1 |  | 0 |  | 0 |  | 0 |  | R-pol | kompletní čidlo | 1:dle tech.specifikace v dokumentaci
27 | 405R04 | čidlo teploty vody příložné PT1000 | kus | 2 |  | 0 |  | 0 |  | 0 |  | R-pol | kompletní čidlo | 1:dle tech.specifikace v dokumentaci
28 | 405R05 | čidlo teploty nástěnné PT1000 | kus | 1 |  | 0 |  | 0 |  | 0 |  | R-pol | kompletní čidlo | 1:dle tech.specifikace v dokumentaci
29 | 405R06 | Regulátor tlaku - min.tlak 0,1MPa | kus | 1 |  | 0 |  | 0 |  | 0 |  | R-pol | kompletní regulátor | 1:dle tech.specifikace v dokumentaci
30 | 405R07 | Regulátor tlaku - provozní tlak 0,1-0,25 MPa | kus | 1 |  | 0 |  | 0 |  | 0 |  | R-pol | kompletní regulátor | 1:dle tech.specifikace v dokumentaci
31 | 747411111 | Montáž ovladač tlačítkový komplet 1 tlačítkový-stoptlačítko | kus | 1 |  | 0 |  | 0 |  | 0 |  | URS | kompletní montáž | 1:dle technické zprávy a výkresové dokumentace
32 | 358R09 | stoptlačítko IP 44 | kus | 1 |  | 0 |  | 0 |  | 0 |  | R-pol | stoptlačítko v krabici | 1:dle technické zprávy a výkresové dokumentace
33 | 742894220 | Montáž příslušenství - tabulka pro přístroje lepená | kus | 1 |  | 0 |  | 0 |  | 0 |  | URS | tabulka pro stoptlač. | 1:dle technické zprávy a výkresové dokumentace
34 | 735345500 | tabulka bezpečnostní s tiskem 2 barvy A5 248x210 mm samolepící- Vypni v nebezpečí | kus | 1 |  | 0 |  | 0 |  | 0 |  | URS | tabulka pro stoptlač. | 1:dle technické zprávy a výkresové dokumentace
35 | 742996100P | Oživení rozváděče se složitou výstrojí- úprava silového rozvaděče R9A.03 | kus | 1 |  | 0 |  | 0 |  | 0 |  | URS | doplnění rozvaděče | 1:dle technické zprávy a výkresové dokumentace
36 | 358R021 | podpěťová spoušť se zpožděním - k jističi B 40/3 | kus | 1 |  | 0 |  | 0 |  | 0 |  | R-pol | materiál k doplnění | 1:dle technické zprávy a výkresové dokumentace
37 | 358R022 | pomocný spínač pro spoušť | kus | 1 |  | 0 |  | 0 |  | 0 |  | R-pol | materiál k doplnění | 1:dle technické zprávy a výkresové dokumentace
38 | 740991200 | Celková prohlídka elektrického rozvodu a zařízení do 500 000,- Kč vč.revizní zprávy | kus | 1 |  | 0 |  | 0 |  | 0 |  | URS | prohlídka a revize | 1:dle technické zprávy a výkresové dokumentace
39 | 740R030 | Průrazy a pomocné práce | soubor | 1 |  | 0 |  | 0 |  | 0 |  | R-pol | průrazy,rýhy sekání a začištění | 1:dle technické zprávy a výkresové dokumentace
[6 empty] | 0 |  | 0 |  | 0
S | Celkem za M74 | Elektromontáže |  |  |  | 0 |  | 0 |  | 0
Note on A7: § 6a
Note on B7: § 6b 1.část
Note on C2: § 3
Note on C7: § 6c 1.část
Note on D4: § 2 v případě jiné klasifikace upravit údaj v závorce, např. (CZ-CC)
Note on D7: § 6d
Note on E7: § 6e
Note on N6: § 6b 2.část
Note on O6: § 6c 2.část
Note on P6: § 6f § 7
Note on U2: jiri.zakravsky: tools PSSOzzzzzz propertites Protection Lock "2*4"
Součet za Díl
Zaokrouhlit množství

## SO 24-15-01_2_VZT a KLIM
FORMULÁŘ 5 | [6 empty] | majitel HIM: | SŽDC |  | 0 |  | kus | 1 | 0 | majitel, cena | SŽDC | ČD | OSTATNÍ
|  | SOUPIS PRACÍ | [7 empty] | Cena za objekt [Kč] |  | mj dle JKSO | počet mj | objektový ukazatel
Název stavby : |  | Optimalizace trati Bystřice nad Olší - Český Těšín, 2. část - žst. Český Těšín | [5 empty] | Číslo stavby | 4204-II | [5 empty] | hlavičky stavby
Název PS,SO : |  | Žst. Český Těšín, novostavba technologické budovy-Vzduchotechnika a klimatizace | Zatřídění objektu : (JKSO, JKPOV) | 812 56 |  |  |  | Číslo PS,SO | SO 24-15-01.2 |  |  | Číslo zakázky: |  | 11-105-231-PS | hlavičky objektu | Žst. Český Těšín, novostavba technologické budovy-Vzduchotechnika a klimatizace:
Datum zpracování : |  | 2012-10-01 | [5 empty] | Datum aktualizace : |  | 2012-10-01 |  |  |  |  | hlavičky datumů | 80
Poř. | [6 empty] | C E N A |  |  |  | typ řádku | kód datové základny | Technická specifikace | Výkaz výměr | nadpisy sloupců | 80
číslo | Číslo |  | měrná |  | jednotková | Celková | dodávky |  | montáže | [5 empty] | nadpisy sloupců
pol. | položky | Název položky | jednotka | množství | hmotnost | hmotnost | jednotková | celkem | jednotková | celkem |  |  |  |  | nadpisy sloupců
| 1 | 2 | 3 | 4 | 5 | 6 | 7 | 8 | 9 | 10 | 12 | 13 | 14 | 15 | nadpisy sloupců
řádek s filtry
Díl: | 769 | Konstrukce vzduchotechn. | [8 empty] | SD
1 | I | VZT ZAŘÍZENÍ - část "I" - větrání soc. části 2, 3.NP
2 | 769R550001b | Od. trubní ventilátor DN100výkon 150m3/h/200Pa se zpětnou kl. + 2x spony | kus | 1 | 0.0045 | 0.0045 |  | 0 |  | 0 | B | R-pol | Cena dle nabídky DN100výkon 150m3/h/200Pa se zpětnou kl. + 2x spony, - 230V- 59W- 0,26A | Dle PD : 1 ks
Vzt jednotka osazena v podhledu - 230V- 59W- 0,26A
3 | 769R550001a | Od. trubní ventilátor DN125 výkon 220-250m3/h/150-130Pa se zpětnou kl. + 2x spony | kus | 2 | 0.0045 | 0.009 |  | 0 |  | 0 | B | R-pol | Cena dle nabídky DN125 výkon 220-250m3/h/150-130Pa se zpětnou kl. + 2x spony, - 230V- 59W- 0,26A | Dle PD : 2 ks
Vzt jednotka osazena v podhledu - 230V- 59W- 0,26A
4 | 769R550002a | Od. trubní ventilátor DN 160výkon 330m3/h/150Pa se zpětnou kl. + 2x spony | kus | 1 | 0.0045 | 0.0045 |  | 0 |  | 0 | B | R-pol | Cena dle nabídky DN 160výkon 330m3/h/150Pa se zpětnou kl. + 2x spony, - 230V- 105W- 0,46A | Dle PD : 1 ks
Vzt jednotka osazena v podhledu - 230V- 105W- 0,46A
5 | 769R55001A | Pružná vložka DN 100 | kus | 2 | 0.012 | 0.024 |  | 0 |  | 0 | B | R-pol | Cena dle nabídky | Dle PD : 2 ks
6 | 769R55002A | Pružná vložka DN 125 | kus | 4 | 0.012 | 0.048 |  | 0 |  | 0 | B | R-pol | Cena dle nabídky | Dle PD : 4 ks
7 | 769R55003A | Pružná vložka DN 150 | kus | 8 | 0.012 | 0.096 |  | 0 |  | 0 | B | R-pol | Cena dle nabídky | Dle PD : 8 ks
8 | 769r55005 | VZT potrubí SPIRO DN 100-125-140 -160- délky 43 m + ocel.kon. | kus | 1 | 0.052 | 0.052 |  | 0 |  | 0 | B | R-pol | Cena dle nabídky SPIRO DN 100-125-140 -160 - půdmím prostorem se zakončení s přechodem na plastové protidešťové stříšky 1x DN 100, 2x160. | Dle výkresové části : 43m
Vedení potrubí SPIRO půdmím prostorem se zakončení spřechodem na plastové protidešťové stříšky 1x DN 100, 2x160.
9 | 7692255143b | Sací tal. ventil DN 100 | kus | 18 | 0.0004 | 0.0072 |  | 0 |  | 0 | B | R-pol | Cena dle nabídky | Dle PD : 18 ks
10 | 713R51007A | Izolace tepelné VZT potrubí a AL polepem do tl. 40 mm | m2 | 8 | 0.001 | 0.008 |  | 0 |  | 0 | B | R-pol | Cena dle nabídky VZT potrubí a AL polepem do tl. 40 mm, s požární odolností v místě průchodu podstřešním prostorem | Dle výkresové části : 8m2
s požární odolností v místě průchodu podstřešním prostorem
11 | 783424740A | Materiál spojovací - závěsy | kg | 80 | 0.086 | 6.88 |  | 0 |  | 0 | B | R-pol | Cena dle nabídky - typové závěsy | Dle PD : 80 kg
12 | 769225510 | Montáž VZT - systému VZT I | kus | 1 | 0.0032 | 0.0032 |  | 0 |  | 0 | MP | R-pol | montáž - komletní montáž celé části VZT I | Dle výkresové části PD
13 | II | VZT ZAŘÍZENÍ - část "II" - větrání 2.NP
14 | 769R550100 | Stěnový vent. se zpětnou kl. DN 150 - max, výkon 100 m3/h/50Pa+ 30W/0,18A/230V | kus | 2 | 0.0023 | 0.0046 |  | 0 |  | 0 | B | R-pol | Cena dle nabídky vent. se zpětnou kl. DN 150 - max, výkon 100 m3/h/50Pa+ 30W/0,18A/230V, ODSTŘEDIVÝ STĚNOVÝ - SE ZPĚTNOU KLAPKOU A ČAS. DOBĚHEM V.Č. PŘÍSLIUŠENSTVÍ POTRUBÍ, SADA MŘÍŽEK, MONTÁŽNÍ KONZOLY | Dle PD : 2 ks
ODSTŘEDIVÝ STĚNOVÝ - SE ZPĚTNOU KLAPKOU A ČAS. DOBĚHEM V.Č. PŘÍSLIUŠENSTVÍ POTRUBÍ, SADA MŘÍŽEK, MONTÁŽNÍ KONZOLY
15 | 769225510 | Montáž VZT - systému VZT II | kus | 1 | 0.0032 | 0.0032 |  | 0 |  | 0 | MP | R-pol | montáž - komletní montáž celé části VZT II | Dle výkresové části PD
16 | II | VZT ZAŘÍZENÍ - část "III" - čaj. kuchyňka 2.NP
17 | 769R550110A | Malý od. ventilátor se zpětnou kl. - max, výkon 180 m3/h/120Pa- 65W/0,3A/230V | kus | 1 | 0.0023 | 0.0023 |  | 0 |  | 0 | B | R-pol | Cena dle nabídky ventilátor se zpětnou kl. - max, výkon 180 m3/h/120Pa- 65W/0,3A/230V, ODSTŘEDIVÝ STĚNOVÝ - STROPNÍ VENTILÁTOR SE SPĚTNOU KLAPKOU A ČAS. DOBĚHEM | Dle PD : 1 ks
ODSTŘEDIVÝ STĚNOVÝ - STROPNÍ VENTILÁTOR SE SPĚTNOU KLAPKOU A ČAS. DOBĚHEM
18 | 769225514c | VZT potrubí SPIRO DN 100 délky 2m se zakončením střešní protidešťovou plast. stříškou v počtu 1ks | kus | 1 | 0.0002 | 0.0002 |  | 0 |  | 0 | B | R-pol | Cena dle nabídky SPIRO DN 100 délky 2m se zakončením střešní protidešťovou plast. stříškou v počtu 1ks | Dle výkresové části : 2m
|  | V nejnižším místě potrubí napojení na čst ZTI. | [7 empty] | 0
19 | 713R51007A | Izolace tepelné VZT potrubí a AL polepem do tl. 40 mm | m2 | 14 | 0.001 | 0.014 |  | 0 |  | 0 | B | R-pol | Cena dle nabídky Izolace tepelné VZT potrubí a AL polepem do tl. 40 mm | Dle výkresové části : 14m2
20 | 769225510 | Montáž VZT - systému VZT III | kus | 1 | 0.0032 | 0.0032 |  | 0 |  | 0 | MP | R-pol | montáž - komletní montáž celé části VZT III | Dle výkresové části PD
21 | I | VZT ZAŘÍZENÍ - část "TECHNOLOGIE - větrání 1.NP
22 | 769R550001 | Od. trubní ventilátor DN250 výkon 1800m3/h/150Pa + 2x spony | kus | 3 | 0.014 | 0.042 |  | 0 |  | 0 | B | R-pol | Cena dle nabídky DN250 výkon 1800m3/h/150Pa + 2x spony, 230 V - 370W - 1,61 A - MAX. TEPLOTA VZDUCHU 70°C - IP 54 - V.Č. PLYNULÉ REGULACE - INSTALACE v m.č. KOMPENZACE - TLUMIVKY | Dle PD : 3 ks
230 V - 370W - 1,61 A - MAX. TEPLOTA VZDUCHU 70°C - IP 54 - V.Č. PLYNULÉ REGULACE - INSTALACE v m.č. KOMPENZACE - TLUMIVKY
23 | 769R55002 | Pružná vložka DN 250 | kus | 6 | 0.0012 | 0.0072 |  | 0 |  | 0 | B | R-pol | Cena dle nabídky Pružná vložka DN 250 | Dle PD : 6 ks
24 | 769R5500014 | Tlumič hluku DN 315 - délky 0,9m S JÁDREM | kus | 4 | 0.0122 | 0.0488 |  | 0 |  | 0 | B | R-pol | Cena dle nabídky Tlumič hluku DN 315 - délky 0,9m S JÁDREM | Dle PD : 4 ks
(vnější průměr De=500 mm), V=1800m3/h, dpz=65Pa
25 | 769r55005 | VZT potrubí - SPIRO- DN 250 délky do 1,0 m + s ochrannou mřížkou na straně sání | kus | 2 | 0.002 | 0.004 |  | 0 |  | 0 | B | R-pol | Cena dle nabídky SPIRO- DN 250 délky do 1,0 m + s ochrannou mřížkou na straně sání - na sání VZT potrubí instalovat ochrannou mřížku DN 250 | Dle výkresové části : 1m
- na sání VZT potrubí instalovat ochrannou mřížku DN 250
26 | 769r55005a | VZT potrubí - SPIRO- DN 250 délky do 4,5 m + s ochrannou mřížkou na straně sání | kus | 1 | 0.002 | 0.002 |  | 0 |  | 0 | B | R-pol | Cena dle nabídky SPIRO- DN 250 délky do 4,5 m + s ochrannou mřížkou na straně sání | Dle výkresové části : 4,5m
27 | 769r55006 | VZT potrubí - SPIRO- DN 250/315 + přechod 400 x 200 do délky 2,5 | kus | 3 | 0.002 | 0.006 |  | 0 |  | 0 | B | R-pol | Cena dle nabídky SPIRO- DN 250/315 + přechod 400 x 200 do délky 2,5 Zakončení stěnovou žaluzií 400x200 | Dle výkresové části : 2,5m
Zakončení stěnovou žaluzií 400x200
28 | 713R51007A | Izolace tepelné VZT potrubí a vent. jednotky AL polepem do tl. 40 mm | m2 | 9 | 0.001 | 0.009 |  | 0 |  | 0 | B | R-pol | Cena dle nabídky Izolace tepelné VZT potrubí a vent. jednotky AL polepem do tl. 40 mm | Dle výkresové části : 9m2
29 | 783424740A | Materiál spojovací - závěsy | kg | 45 | 0.086 | 3.87 |  | 0 |  | 0 | B | R-pol | Cena dle nabídky - typové závěsy | Dle PD : 45 kg
30 | 769225510 | Montáž VZT - systému TECHNOLOGIE | kus | 1 | 0.0032 | 0.0032 |  | 0 |  | 0 | MP | R-pol | Cena dle nabídky | Dle výkresové části PD
[6 empty] | 0 |  | 0 |  | 0
S | Celkem za 769 | Konstrukce vzduchotechn. |  |  |  | 11.1561 |  | 0 |  | 0
Díl: | 768 | KLIMATIZACE - 2.NP | [8 empty] | SD
31 | 768R00001 | Venkovní kond. jed., chladivo R410A - chl. výkon - Qch 1,5- 5,1- kW - 46 dB/A/ | kus | 4 | 0.038 | 0.152 |  | 0 |  | 0 | B | R-pol | Cena dle nabídky chladivo R410A - chl. výkon - Qch 1,5- 5,1- kW - 46 dB/A/, Sestava SPLIT el. příkon / 230 V/ k venkovní jednotce 1,74kW/8,33A- rozvěr v/š/h - 550/780/290 mm + MOUL HLÁŠENÍ SIGNALIZACE | Dle PD : 4 ks
Sestava SPLIT el. příkon / 230 V/ k venkovní jednotce 1,74kW/8,33A- rozvěr v/š/h - 550/780/290 mm + MOUL HLÁŠENÍ SIGNALIZACE
32 | 768R00002 | Vnitřní nástěnná jednotka, chladivo R410A - chl. výkon - Qch 5,1 28-47 dB/A/ | kus | 4 | 0.012 | 0.048 |  | 0 |  | 0 | B | R-pol | Cena dle nabídky chladivo R410A - chl. výkon - Qch 5,1 28-47 dB/A/, Sestava - SPLIT - vnitřní nástěnná jednotka - rozměr v/š/h - 298/998/221 mm - v.č. dálkového kabelového ovládání - dodávka s infra ovládání | Dle PD : 4 ks
Sestava - SPLIT - vnitřní nástěnná jednotka - rozměr v/š/h - 298/998/221 mm - v.č. dálkového kabelového ovládání - dodávka s infra ovládání
33 | 768R00004 | Cu protubí s izolací 12/6- iz.9mm v.č. kabelizace | bm | 48 | 0.012 | 0.576 |  | 0 |  | 0 | B | R-pol | montáž vč.materiálu | Dle výkresové části : 48m
34 | 768R00005 | Odvod kondenzátu z vnitřních jednotek - napojení na stávající systém odvodu | bm | 4 | 0.0005 | 0.002 |  | 0 |  | 0 | B | R-pol | montáž vč.materiálu | Dle výkresové části : 4m
35 | 768R00006 | Instalační lišty alt. v nepřístupných protorech s AL páskou | bm | 48 | 0.0012 | 0.0576 |  | 0 |  | 0 | B | R-pol | montáž vč.materiálu | Dle výkresové části : 48m
36 | 768R00007 | Elektrické připojení včetně jištění a revize | kus | 4 | 0.001 | 0.004 |  | 0 |  | 0 | B | R-pol | montáž vč.materiálu | 1:dle technické zprávy a výkresové dokumentace
37 | 768R00008 | Doplnění chladiva R410 A | kg | 6 | 0.002 | 0.012 |  | 0 |  | 0 | B | R-pol
38 | 768R00009 | Vyzkoušení zařízení a uvedení do provozu a předání | kus | 4 | 0 | 0 |  | 0 |  | 0 | B | R-pol | montáž vč.materiálu | 1:dle technické zprávy a výkresové dokumentace
39 | 768R00012 | Kompletizující dodávky - stavební prostupy, úprava stropů - stěn, zapravení , doprava | kus | 4 | 0 | 0 |  | 0 |  | 0 | B | R-pol | montáž vč.materiálu | 1:dle technické zprávy a výkresové dokumentace
40 | 768R00014 | Montáž klimatizační jednotky vnitřnÍ | kus | 4 | 0 | 0 |  | 0 |  | 0 | MP | R-pol | montáž | 1:dle technické zprávy a výkresové dokumentace
41 | 768R00015 | Montáž klimatizační jednotky venkovní | kus | 4 | 0 | 0 |  | 0 |  | 0 | MP | R-pol | montáž | 1:dle technické zprávy a výkresové dokumentace
[6 empty] | 0 |  | 0 |  | 0
S | Celkem za 768 | KLIMATIZACE - 2.NP |  |  |  | 0.8516 |  | 0 |  | 0
Díl: | TZ | Hlava HSZ | [8 empty] | SD
42 | 731 TZ 1 | PROVOZNÍ ZKOUŠKY - REVIZE - VZT - TECHNOLOGIE | kus | 1 | 100 | 0 |  | 0 |  | 0 | B | R-pol | Předání zařízení v.č. zaškolení, revizí, dokladové části VZT - TECHNOLOGIE | 10hod
43 | 731 TZ 2 | PROVOZNÍ ZKOUŠKY - REVIZE - VZT - 2-3.NP | kus | 1 | 0 | 0 |  | 0 |  | 0 | B | R-pol | Předání zařízení v.č. zaškolení, revizí, dokladové části VZT - 2-3.NP | 18hod
44 | 731 TZ 3 | PROVOZNÍ ZKOUŠKY - REVIZE - KLIMA SOUSTAVY II.NP | kus | 1 | 0 | 0 |  | 0 |  | 0 | B | R-pol | Předání zařízení v.č. zaškolení, revizí, dokladové části KLIMA SOUSTAVY II.NP | 12hod
[6 empty] | 0 |  | 0 |  | 0
S | Celkem za TZ | Hlava HSZ |  |  |  | 0 |  | 0 |  | 0
Note on A7: § 6a
Note on B7: § 6b 1.část
Note on C2: § 3
Note on C7: § 6c 1.část
Note on D4: § 2 v případě jiné klasifikace upravit údaj v závorce, např. (CZ-CC)
Note on D7: § 6d
Note on E7: § 6e
Note on N6: § 6b 2.část
Note on O6: § 6c 2.část
Note on P6: § 6f § 7
Note on U2: jiri.zakravsky: tools PSSOzzzzzz propertites Protection Lock "2*4"
Součet za Díl
Zaokrouhlit množství

## SO 24-15-01_3 (SZDC)
FORMULÁŘ 5 | [6 empty] | majitel HIM: | SŽDC |  | 0 |  | kus | 1 | 0 | majitel, cena | SŽDC | ČD | OSTATNÍ
|  | SOUPIS PRACÍ | [7 empty] | Cena za objekt [Kč] |  | mj dle JKSO | počet mj | objektový ukazatel
Název stavby : |  | Optimalizace trati Bystřice nad Olší - Český Těšín, 2. část - žst. Český Těšín | [5 empty] | Číslo stavby | 4204-II | [5 empty] | hlavičky stavby
Název PS,SO : |  | Žst. Český Těšín, novostavba technologické budovy - zpevněné plochy (SŽDC) | Zatřídění objektu : (JKSO, JKPOV) | 822 59 |  |  |  | Číslo PS,SO | SO 24-15-01.3 |  |  | Číslo zakázky: |  | 11-105-231-PS | hlavičky objektu | Žst. Český Těšín, novostavba technologické budovy - zpevněné plochy (SŽDC):
Datum zpracování : |  | 2012-10-01 | [5 empty] | Datum aktualizace : |  | 2012-10-01 |  |  |  |  | hlavičky datumů | 75
Poř. | [6 empty] | C E N A |  |  |  | typ řádku | kód datové základny | Technická specifikace | Výkaz výměr | nadpisy sloupců | 75
číslo | Číslo |  | měrná |  | jednotková | Celková | dodávky |  | montáže | [5 empty] | nadpisy sloupců
pol. | položky | Název položky | jednotka | množství | hmotnost | hmotnost | jednotková | celkem | jednotková | celkem |  |  |  |  | nadpisy sloupců
| 1 | 2 | 3 | 4 | 5 | 6 | 7 | 8 | 9 | 10 | 12 | 13 | 14 | 15 | nadpisy sloupců
řádek s filtry
Díl: | 10 | Zemní práce: | [8 empty] | SD
21 | 12271 | ODKOPÁVKY A PROKOPÁVKY OBECNÉ TŘ 1-4 | M3 | 1.7 |  | 0 |  | 0 |  | 0 | B | OTSKP | – vodorovná a svislá doprava, přemístění, přeložení, manipulace s výkopkem - kompletní provedení vykopávky nezapažené i zapažené - ošetření výkopiště po celou dobu práce v něm vč. klimatických opatření - ztížení vykopávek v blízkosti podzemního vedení, konstrukcí a objektů vč. jejich dočasného zajištění - ztížení pod vodou, v okolí výbušnin, ve stísněných prostorech a pod. - příplatek za lepivost - těžení po vrstvách, pásech a po jiných nutných částech (figurách) - čerpání vody vč. čerpacích jímek, potrubí a pohotovostní čerpací soupravy (viz ustanovení k pol. 1151,2) - potřebné snížení hladiny podzemní vody - těžení a rozpojování jednotlivých balvanů - vytahování a nošení výkopku - svahování a přesvah. svahů do konečného tvaru, výměna hornin v podloží a v pláni znehodnocené klimatickými vlivy - eventuelně nutné druhotné rozpojení odstřelené horniny - ruční vykopávky, odstranění kořenů a napadávek - pažení, vzepření a rozepření vč. přepažování - hradící a štětové stěny dočasné (adekvátně platí ustanovení k pol. 1151,2) - úpravu, ochranu a očištění dna, základové spáry, stěn a svahů - zhutnění podloží, případně i svahů vč. svahování - zřízení stupňů v podloží a lavic na svazích, není-li pro tyto práce zřízena samostatná položka - udržování výkopiště a jeho ochrana proti vodě - odvedení nebo obvedení vody v okolí výkopiště a ve výkopišti - třídění výkopku - veškeré pomocné konstrukce umožňující provedení vykopávky (příjezdy, sjezdy, nájezdy, lešení, podpěr. konstr., přemostění, zpevněné plochy, zakrytí a pod.) | Dle technické zprávy, výkresových příloh projektové dokumentace a dle TKP staveb státních drah. Dle výkazů materiálu projektu.
[6 empty] | 0 |  | 0 |  | 0
S | Celkem za 10 | Zemní práce: |  |  |  | 0 |  | 0 |  | 0
Díl: | 50 | Komunikace: | [8 empty] | SD
3 | 91721R | SILNIČNÍ OBRUBY Z BETON OBRUBNÍKŮ | M | 20.4 |  | 0 |  | 0 |  | 0 | B | OTSKP | Betonový obrubník ABO 2-15 150/250/1000 mm - Popisy prací zahrnují veškerý materiál, výrobky a polotovary, včetně mimostaveništní a vnitrostaveništní dopravy (rovněž přesuny), včetně naložení a složení,případně s uložením. Položka obruby a zpomalovací prahy zahrnuje i betonové lože i boční betonovou opěrku. | Dle technické zprávy, výkresových příloh projektové dokumentace a dle TKP staveb státních drah. Dle výkazů materiálu projektu.
4 | 91722 | CHODNÍK OBRUBY Z BETON OBRUBNÍKŮ | M | 19.55 |  | 0 |  | 0 |  | 0 | B | OTSKP | Betonový obrubník ABO 2-15 150/250/1000 mm - Popisy prací zahrnují veškerý materiál, výrobky a polotovary, včetně mimostaveništní a vnitrostaveništní dopravy (rovněž přesuny), včetně naložení a složení,případně s uložením. Položka obruby a zpomalovací prahy zahrnuje i betonové lože i boční betonovou opěrku. | Dle technické zprávy, výkresových příloh projektové dokumentace a dle TKP staveb státních drah. Dle výkazů materiálu projektu.
5 | 93542 | ŽLABY Z DÍLCŮ Z POLYMERBET SVĚTLÉ ŠÍŘKY DO 150MM VČET MŘÍŽÍ | M | 19.295 |  | 0 |  | 0 |  | 0 | B | OTSKP | Žlab tvaru písmene „V“ z polymerického betonu - Popisy prací zahrnují veškerý materiál, výrobky a polotovary, včetně mimostaveništní a vnitrostaveništní dopravy (rovněž přesuny), včetně naložení a složení,případně s uložením. - zahrnují veškeré práce nutné pro zřízení těchto konstrukcí, včetně zemních prací, lože, ukončení, patek, spárování, úpravy vtoku a výtoku. Měří se v "m" délky osy žlabu. | Dle technické zprávy, výkresových příloh projektové dokumentace a dle TKP staveb státních drah. Dle výkazů materiálu projektu.
6 | 91771 | OBRUBY Z DLAŽEB KOSTEK VELKÝCH | M | 24.225 |  | 0 |  | 0 |  | 0 | B | OTSKP | Jednořádek žulové kostky do betonového lože - Popisy prací zahrnují veškerý materiál, výrobky a polotovary, včetně mimostaveništní a vnitrostaveništní dopravy (rovněž přesuny), včetně naložení a složení,případně s uložením. Položka obruby a zpomalovací prahy zahrnuje i betonové lože i boční betonovou opěrku. | Dle technické zprávy, výkresových příloh projektové dokumentace a dle TKP staveb státních drah. Dle výkazů materiálu projektu.
7 | 574135 | ASFALTOVÝ BETON TŘ II MODIFIK TL 40MM | M2 | 51 |  | 0 |  | 0 |  | 0 | B | OTSKP | asfaltový beton pro obrusné vrstvy ACO 11 (ABS II) tl. 40mm – dodání směsi, postřiku, nátěru, dlažeb nebo dílců v požadované kvalitě - očištění podkladu případně zřízení spojovací vrstvy - uložení směsi, dlažby nebo dílců a provedení nátěrů a postřiků dle předepsaného technologického předpisu - zřízení vrstvy bez rozlišení šířky, pokládání vrstvy po etapách, včetně pracovních spar a spojů - úpravu napojení, ukončení a těsnění podél obrubníků, dilatačních zařízení, odvodňovacích proužků, odvodňovačů, vpustí, šachet a pod., nestanoví-li zadávací dokumentace jinak - těsnění, tmelení a výplň spar a otvorů - úpravu dilatačních spar a povrchu vrstvy | Dle technické zprávy, výkresových příloh projektové dokumentace a dle TKP staveb státních drah. Dle výkazů materiálu projektu.
8 | 572211 | SPOJOVACÍ POSTŘIK Z ASFALTU DO 0,5KG/M2 | M2 | 51 |  | 0 |  | 0 |  | 0 | B | OTSKP | spojovací postřik asfaltový 0,3 kg/m2 – dodání směsi, postřiku, nátěru, dlažeb nebo dílců v požadované kvalitě - očištění podkladu případně zřízení spojovací vrstvy - uložení směsi, dlažby nebo dílců a provedení nátěrů a postřiků dle předepsaného technologického předpisu - zřízení vrstvy bez rozlišení šířky, pokládání vrstvy po etapách, včetně pracovních spar a spojů - úpravu napojení, ukončení a těsnění podél obrubníků, dilatačních zařízení, odvodňovacích proužků, odvodňovačů, vpustí, šachet a pod., nestanoví-li zadávací dokumentace jinak - těsnění, tmelení a výplň spar a otvorů - úpravu dilatačních spar a povrchu vrstvy | Dle technické zprávy, výkresových příloh projektové dokumentace a dle TKP staveb státních drah. Dle výkazů materiálu projektu.
10 | 574161 | ASFALTOVÝ BETON TŘ I TL 70MM | M2 | 51 |  | 0 |  | 0 |  | 0 | B | OTSKP | asfaltový beton pro ložní vrstvy ACL 16 (OKS I) tl. 70mm – dodání směsi, postřiku, nátěru, dlažeb nebo dílců v požadované kvalitě - očištění podkladu případně zřízení spojovací vrstvy - uložení směsi, dlažby nebo dílců a provedení nátěrů a postřiků dle předepsaného technologického předpisu - zřízení vrstvy bez rozlišení šířky, pokládání vrstvy po etapách, včetně pracovních spar a spojů - úpravu napojení, ukončení a těsnění podél obrubníků, dilatačních zařízení, odvodňovacích proužků, odvodňovačů, vpustí, šachet a pod., nestanoví-li zadávací dokumentace jinak - těsnění, tmelení a výplň spar a otvorů - úpravu dilatačních spar a povrchu vrstvy | Dle technické zprávy, výkresových příloh projektové dokumentace a dle TKP staveb státních drah. Dle výkazů materiálu projektu.
11 | 572121 | INFILTRAČNÍ POSTŘIK ASFALTOVÝ DO 1,0KG/M2 | M2 | 51 |  | 0 |  | 0 |  | 0 | B | OTSKP | infiltrační postřik asfaltový 1,0 kg/m2 – dodání směsi, postřiku, nátěru, dlažeb nebo dílců v požadované kvalitě - očištění podkladu případně zřízení spojovací vrstvy - uložení směsi, dlažby nebo dílců a provedení nátěrů a postřiků dle předepsaného technologického předpisu - zřízení vrstvy bez rozlišení šířky, pokládání vrstvy po etapách, včetně pracovních spar a spojů - úpravu napojení, ukončení a těsnění podél obrubníků, dilatačních zařízení, odvodňovacích proužků, odvodňovačů, vpustí, šachet a pod., nestanoví-li zadávací dokumentace jinak - těsnění, tmelení a výplň spar a otvorů - úpravu dilatačních spar a povrchu vrstvy | Dle technické zprávy, výkresových příloh projektové dokumentace a dle TKP staveb státních drah. Dle výkazů materiálu projektu.
12 | 919113 | ŘEZÁNÍ ASFALT KRYTU VOZOVEK TL DO 150MM | M | 6.8 |  | 0 |  | 0 |  | 0 | B | OTSKP | Řezání asfaltu - veškeré práce jsou obsaženy v textu položky | Dle technické zprávy, výkresových příloh projektové dokumentace a dle TKP staveb státních drah. Dle výkazů materiálu projektu.
13 | 931312 | TĚSNĚNÍ DILATAČ SPAR ASF ZÁLIVKOU PRŮŘ DO 200MM2 | M | 6.8 |  | 0 |  | 0 |  | 0 | B | OTSKP | Zalití spar asfaltovou zálivkou - Popisy prací zahrnují veškerý materiál, výrobky a polotovary, včetně mimostaveništní a vnitrostaveništní dopravy (rovněž přesuny), včetně naložení a složení, případně s uložením. | Dle technické zprávy, výkresových příloh projektové dokumentace a dle TKP staveb státních drah. Dle výkazů materiálu projektu.
14 | 582602 | KRYTY Z BET DLAŽ SE ZÁMKEM ŠEDÝCH TL 80MM BEZ LOŽE | M2 | 82.45 |  | 0 |  | 0 |  | 0 | B | OTSKP | betonová zámková dlažba 80/165/200 DL I 80mm – dodání směsi, postřiku, nátěru, dlažeb nebo dílců v požadované kvalitě - očištění podkladu případně zřízení spojovací vrstvy - uložení směsi, dlažby nebo dílců a provedení nátěrů a postřiků dle předepsaného technologického předpisu - zřízení vrstvy bez rozlišení šířky, pokládání vrstvy po etapách, včetně pracovních spar a spojů - úpravu napojení, ukončení a těsnění podél obrubníků, dilatačních zařízení, odvodňovacích proužků, odvodňovačů, vpustí, šachet a pod., nestanoví-li zadávací dokumentace jinak - těsnění, tmelení a výplň spar a otvorů - úpravu dilatačních spar a povrchu vrstvy Položka zahrnuje všechny práce pro zřízení plně funkčního dlážděného krytu, t.j. včetně lože, ukončení dlažby a její provedení do předepsaného tvaru a pohledové úpravy, včetně výplně spar a otvorů a pod. | Dle technické zprávy, výkresových příloh projektové dokumentace a dle TKP staveb státních drah. Dle výkazů materiálu projektu.
15 | 56314 | VOZOVKOVÉ VRSTVY Z MECH ZPEV KAMENIVA TL DO 200MM | M2 | 82.45 |  | 0 |  | 0 |  | 0 | B | OTSKP | štěrkodrť fr. 0/32 ŠD – dodání směsi, postřiku, nátěru, dlažeb nebo dílců v požadované kvalitě - očištění podkladu případně zřízení spojovací vrstvy - uložení směsi, dlažby nebo dílců a provedení nátěrů a postřiků dle předepsaného technologického předpisu - zřízení vrstvy bez rozlišení šířky, pokládání vrstvy po etapách, včetně pracovních spar a spojů - úpravu napojení, ukončení a těsnění podél obrubníků, dilatačních zařízení, odvodňovacích proužků, odvodňovačů, vpustí, šachet a pod., nestanoví-li zadávací dokumentace jinak - těsnění, tmelení a výplň spar a otvorů - úpravu dilatačních spar a povrchu vrstvy | Dle technické zprávy, výkresových příloh projektové dokumentace a dle TKP staveb státních drah. Dle výkazů materiálu projektu.
16 | 56312 | VOZOVKOVÉ VRSTVY Z MECH ZPEV KAMENIVA TL DO 100MM | M2 | 82.45 |  | 0 |  | 0 |  | 0 | B | OTSKP | ložní vrstva z drti fr. 4/8 L - dodání směsi, postřiku, nátěru, dlažeb nebo dílců v požadované kvalitě - očištění podkladu případně zřízení spojovací vrstvy - uložení směsi, dlažby nebo dílců a provedení nátěrů a postřiků dle předepsaného technologického předpisu - zřízení vrstvy bez rozlišení šířky, pokládání vrstvy po etapách, včetně pracovních spar a spojů - úpravu napojení, ukončení a těsnění podél obrubníků, dilatačních zařízení, odvodňovacích proužků, odvodňovačů, vpustí, šachet a pod., nestanoví-li zadávací dokumentace jinak - těsnění, tmelení a výplň spar a otvorů - úpravu dilatačních spar a povrchu vrstvy | Dle technické zprávy, výkresových příloh projektové dokumentace a dle TKP staveb státních drah. Dle výkazů materiálu projektu.
17 | 561431 | KAMENIVO ZPEV CEMENTEM TŘ I TL DO 150MM | M2 | 82.45 |  | 0 |  | 0 |  | 0 | B | OTSKP | směs stmelená cementem SC C 8/10 (KSC I) – dodání směsi, postřiku, nátěru, dlažeb nebo dílců v požadované kvalitě - očištění podkladu případně zřízení spojovací vrstvy - uložení směsi, dlažby nebo dílců a provedení nátěrů a postřiků dle předepsaného technologického předpisu - zřízení vrstvy bez rozlišení šířky, pokládání vrstvy po etapách, včetně pracovních spar a spojů - úpravu napojení, ukončení a těsnění podél obrubníků, dilatačních zařízení, odvodňovacích proužků, odvodňovačů, vpustí, šachet a pod., nestanoví-li zadávací dokumentace jinak - těsnění, tmelení a výplň spar a otvorů - úpravu dilatačních spar a povrchu vrstvy | Dle technické zprávy, výkresových příloh projektové dokumentace a dle TKP staveb státních drah. Dle výkazů materiálu projektu.
18 | 57675 | POSYP KAMENIVEM TĚŽENÝM DO 25KG/M2 | M2 | 33.15 |  | 0 |  | 0 |  | 0 | B | OTSKP | OBLÁZKY FR. 16/22-TL.150mm – dodání směsi, postřiku, nátěru, dlažeb nebo dílců v požadované kvalitě - očištění podkladu případně zřízení spojovací vrstvy - uložení směsi, dlažby nebo dílců a provedení nátěrů a postřiků dle předepsaného technologického předpisu - zřízení vrstvy bez rozlišení šířky, pokládání vrstvy po etapách, včetně pracovních spar a spojů - úpravu napojení, ukončení a těsnění podél obrubníků, dilatačních zařízení, odvodňovacích proužků, odvodňovačů, vpustí, šachet a pod., nestanoví-li zadávací dokumentace jinak - těsnění, tmelení a výplň spar a otvorů - úpravu dilatačních spar a povrchu vrstvy | Dle technické zprávy, výkresových příloh projektové dokumentace a dle TKP staveb státních drah. Dle výkazů materiálu projektu.
19 | 56313 | VOZOVKOVÉ VRSTVY Z MECH ZPEV KAMENIVA TL DO 150MM | M2 | 51 |  | 0 |  | 0 |  | 0 | B | OTSKP | štěrkodrť fr. 0/63 min. 150mm – dodání směsi, postřiku, nátěru, dlažeb nebo dílců v požadované kvalitě - očištění podkladu případně zřízení spojovací vrstvy - uložení směsi, dlažby nebo dílců a provedení nátěrů a postřiků dle předepsaného technologického předpisu - zřízení vrstvy bez rozlišení šířky, pokládání vrstvy po etapách, včetně pracovních spar a spojů - úpravu napojení, ukončení a těsnění podél obrubníků, dilatačních zařízení, odvodňovacích proužků, odvodňovačů, vpustí, šachet a pod., nestanoví-li zadávací dokumentace jinak - těsnění, tmelení a výplň spar a otvorů - úpravu dilatačních spar a povrchu vrstvy | Dle technické zprávy, výkresových příloh projektové dokumentace a dle TKP staveb státních drah. Dle výkazů materiálu projektu.
20 | 56313 | VOZOVKOVÉ VRSTVY Z MECH ZPEV KAMENIVA TL DO 150MM | M2 | 51 |  | 0 |  | 0 |  | 0 | B | OTSKP | štěrkodrť fr. 0/63 min. 150mm – dodání směsi, postřiku, nátěru, dlažeb nebo dílců v požadované kvalitě - očištění podkladu případně zřízení spojovací vrstvy - uložení směsi, dlažby nebo dílců a provedení nátěrů a postřiků dle předepsaného technologického předpisu - zřízení vrstvy bez rozlišení šířky, pokládání vrstvy po etapách, včetně pracovních spar a spojů - úpravu napojení, ukončení a těsnění podél obrubníků, dilatačních zařízení, odvodňovacích proužků, odvodňovačů, vpustí, šachet a pod., nestanoví-li zadávací dokumentace jinak - těsnění, tmelení a výplň spar a otvorů - úpravu dilatačních spar a povrchu vrstvy | Dle technické zprávy, výkresových příloh projektové dokumentace a dle TKP staveb státních drah. Dle výkazů materiálu projektu.
[6 empty] | 0 |  | 0 |  | 0
S | Celkem za 50 | Komunikace: |  |  |  | 0 |  | 0 |  | 0
Díl: | 96 | Bourání a demontáže: | [8 empty] | SD
22 | 966154 | BOURÁNÍ KONSTRUKCÍ Z PROST BETONU S ODVOZEM DO 5KM | M3 | 0.51 |  | 0 |  | 0 |  | 0 | B | OTSKP | zídka plotu – zahrnují veškerou manipulaci s vybouranou sutí a hmotami včetně uložení na skládku a poplatku za skládku, - zahrnují veškeré další práce plynoucí z technologického předpisu a z platných předpisů (zvláště vyhlášky č.324/1990 Sb.). | Dle technické zprávy, výkresových příloh projektové dokumentace a dle TKP staveb státních drah. Dle výkazů materiálu projektu.
23 | 112034 | KÁCENÍ STROMŮ D KMENE PŘES 0,9M S ODSTR PAŘEZŮ, ODVOZ DO 5KM | KUS | 0.85 |  | 0 |  | 0 |  | 0 | B | OTSKP | Kácení stromů se měří v "ks" poražených stromů (průměr stromů se měří v místě řezu) a zahrnuje zejména: - poražení stromu a osekání větví - spálení větví na hromadách nebo štěpkování - dopravu a uložení kmenů, případné další práce s nimi dle pokynů zadávací dokumentace. Odstranění pařezů se měří v "ks" vytrhaných nebo vykopaných pařezů a zahrnuje zejména: - vytrhání nebo vykopání pařezů - veškeré zemní práce spojené s odstraněním pařezů - dopravu a uložení pařezů, případně další práce s nimi dle pokynů zadávací dokumentace. - zásyp jam po pařezech | Dle technické zprávy, výkresových příloh projektové dokumentace a dle TKP staveb státních drah. Dle výkazů materiálu projektu.
24 | 113134 | ODSTRAN KRYTU VOZOVEK A CHOD S ASFALT POJIVEM, ODVOZ DO 5KM | M3 | 4.08 |  | 0 |  | 0 |  | 0 | B | OTSKP | Položka obsahuje veškerou manipulaci s vybouranou sutí a s vybouranými hmotami vč. uložení na skládku a poplatku za skládku (pokud zadávací dokumentace nestanoví jinak). | Dle technické zprávy, výkresových příloh projektové dokumentace a dle TKP staveb státních drah. Dle výkazů materiálu projektu.
[6 empty] | 0 |  | 0 |  | 0
S | Celkem za 96 | Bourání a demontáže: |  |  |  | 0 |  | 0 |  | 0
Díl: | 995 | Poplatky za skládky: | [8 empty] | SD
25 | 01.170504-O | čistá výkopová zemina-odkop | T | 3.06 |  | 0 |  | 0 |  | 0 | SP | R | Položka obsahuje veškeré poplatky provozovateli skládky související s převzetím, uložením, ppř. likvidací odpadu. Položka neobsahuje náklady spojené s dopravou z místa stavby na místo převzetí provozovatele skládky. Položky se užije: 1. jak v případě vlastního skládkování 2. tak v případě využití provozovatelem skládky pro terénní úpravy 3. tak v případě využití provozovatelem skládky pro rekultivace V případě, že je možné dvojí využití v rámci jednoho objektu, použije se položky dvakrát a odliší se variantou. | Dle technické zprávy, výkresových příloh projektové dokumentace a dle TKP staveb státních drah. Dle výkazů materiálu projektu.
26 | 04.170101-O | beton z demolic objektů, základů TV | T | 1.02 |  | 0 |  | 0 |  | 0 | SP | R | Položka obsahuje veškeré poplatky provozovateli skládky související s převzetím, uložením, ppř. likvidací odpadu. Položka neobsahuje náklady spojené s dopravou z místa stavby na místo převzetí provozovatele skládky. Položky se užije: 1. jak v případě vlastního skládkování 2. tak v případě recyklace, prováděné provozovatelem skládky V případě, že je možné dvojí využití v rámci jednoho objektu, použije se položky dvakrát a odliší se variantou. | Dle technické zprávy, výkresových příloh projektové dokumentace a dle TKP staveb státních drah. Dle výkazů materiálu projektu.
27 | 07.020103-O | smýcené stromy a keře | T | 0.595 |  | 0 |  | 0 |  | 0 | SP | R | Položka obsahuje veškeré poplatky provozovateli skládky související s převzetím, uložením, ppř. likvidací odpadu. Položka neobsahuje náklady spojené s dopravou z místa stavby na místo převzetí provozovatele skládky. Položky se užije: 1. jak v případě vlastního skládkování 2. tak v případě zkompostování, prováděné provozovatelem skládky V případě, že je možné dvojí využití v rámci jednoho objektu, použije se položky dvakrát a odliší se variantou. | Dle technické zprávy, výkresových příloh projektové dokumentace a dle TKP staveb státních drah. Dle výkazů materiálu projektu.
28 | 03.170302-O | vybouraný asfaltový beton bez dehtu | T | 8.976 |  | 0 |  | 0 |  | 0 | SP | R | Položka obsahuje veškeré poplatky provozovateli skládky související s převzetím, uložením, ppř. likvidací odpadu. Položka neobsahuje náklady spojené s dopravou z místa stavby na místo převzetí provozovatele skládky. Položky se užije: 1. jak v případě vlastního skládkování 2. tak v případě recyklace, prováděné provozovatelem skládky V případě, že je možné dvojí využití v rámci jednoho objektu, použije se položky dvakrát a odliší se variantou. | Dle technické zprávy, výkresových příloh projektové dokumentace a dle TKP staveb státních drah. Dle výkazů materiálu projektu.
[6 empty] | 0 |  | 0 |  | 0
S | Celkem za 995 | Poplatky za skládky: |  |  |  | 0 |  | 0 |  | 0
Note on A7: § 6a
Note on B7: § 6b 1.část
Note on C2: § 3
Note on C7: § 6c 1.část
Note on D4: § 2 v případě jiné klasifikace upravit údaj v závorce, např. (CZ-CC)
Note on D7: § 6d
Note on E7: § 6e
Note on N6: § 6b 2.část
Note on O6: § 6c 2.část
Note on P6: § 6f § 7
Note on U2: jiri.zakravsky: tools PSSOzzzzzz propertites Protection Lock "2*4"
Součet za Díl
Zaokrouhlit množství

## SO 24-15-01_3 (CD)
FORMULÁŘ 5 | [6 empty] | majitel HIM: | ČD |  | 0 |  | kus | 1 | 0 | majitel, cena | SŽDC | ČD | OSTATNÍ
|  | SOUPIS PRACÍ | [7 empty] | Cena za objekt [Kč] |  | mj dle JKSO | počet mj | objektový ukazatel
Název stavby : |  | Optimalizace trati Bystřice nad Olší - Český Těšín, 2. část - žst. Český Těšín | [5 empty] | Číslo stavby | 4204-II | [5 empty] | hlavičky stavby
Název PS,SO : |  | Žst. Český Těšín, novostavba technologické budovy - zpevněné plochy (ČD) | Zatřídění objektu : (JKSO, JKPOV) | 822 59 |  |  |  | Číslo PS,SO | SO 24-15-01.3 |  |  | Číslo zakázky: |  | 11-105-231-PS | hlavičky objektu | Žst. Český Těšín, novostavba technologické budovy - zpevněné plochy (ČD):
Datum zpracování : |  | 2012-10-01 | [5 empty] | Datum aktualizace : |  | 2012-10-01 |  |  |  |  | hlavičky datumů | 73
Poř. | [6 empty] | C E N A |  |  |  | typ řádku | kód datové základny | Technická specifikace | Výkaz výměr | nadpisy sloupců | 73
číslo | Číslo |  | měrná |  | jednotková | Celková | dodávky |  | montáže | [5 empty] | nadpisy sloupců
pol. | položky | Název položky | jednotka | množství | hmotnost | hmotnost | jednotková | celkem | jednotková | celkem |  |  |  |  | nadpisy sloupců
| 1 | 2 | 3 | 4 | 5 | 6 | 7 | 8 | 9 | 10 | 12 | 13 | 14 | 15 | nadpisy sloupců
řádek s filtry
Díl: | 10 | Zemní práce: | [8 empty] | SD
21 | 12271 | ODKOPÁVKY A PROKOPÁVKY OBECNÉ TŘ 1-4 | M3 | 0.3 |  | 0 |  | 0 |  | 0 | B | OTSKP | – vodorovná a svislá doprava, přemístění, přeložení, manipulace s výkopkem - kompletní provedení vykopávky nezapažené i zapažené - ošetření výkopiště po celou dobu práce v něm vč. klimatických opatření - ztížení vykopávek v blízkosti podzemního vedení, konstrukcí a objektů vč. jejich dočasného zajištění - ztížení pod vodou, v okolí výbušnin, ve stísněných prostorech a pod. - příplatek za lepivost - těžení po vrstvách, pásech a po jiných nutných částech (figurách) - čerpání vody vč. čerpacích jímek, potrubí a pohotovostní čerpací soupravy (viz ustanovení k pol. 1151,2) - potřebné snížení hladiny podzemní vody - těžení a rozpojování jednotlivých balvanů - vytahování a nošení výkopku - svahování a přesvah. svahů do konečného tvaru, výměna hornin v podloží a v pláni znehodnocené klimatickými vlivy - eventuelně nutné druhotné rozpojení odstřelené horniny - ruční vykopávky, odstranění kořenů a napadávek - pažení, vzepření a rozepření vč. přepažování - hradící a štětové stěny dočasné (adekvátně platí ustanovení k pol. 1151,2) - úpravu, ochranu a očištění dna, základové spáry, stěn a svahů - zhutnění podloží, případně i svahů vč. svahování - zřízení stupňů v podloží a lavic na svazích, není-li pro tyto práce zřízena samostatná položka - udržování výkopiště a jeho ochrana proti vodě - odvedení nebo obvedení vody v okolí výkopiště a ve výkopišti - třídění výkopku - veškeré pomocné konstrukce umožňující provedení vykopávky (příjezdy, sjezdy, nájezdy, lešení, podpěr. konstr., přemostění, zpevněné plochy, zakrytí a pod.) | Dle technické zprávy, výkresových příloh projektové dokumentace a dle TKP staveb státních drah. Dle výkazů materiálu projektu.
[6 empty] | 0 |  | 0 |  | 0
S | Celkem za 10 | Zemní práce: |  |  |  | 0 |  | 0 |  | 0
Díl: | 50 | Komunikace: | [8 empty] | SD
3 | 91721R | SILNIČNÍ OBRUBY Z BETON OBRUBNÍKŮ | M | 3.6 |  | 0 |  | 0 |  | 0 | B | OTSKP | Betonový obrubník ABO 2-15 150/250/1000 mm - Popisy prací zahrnují veškerý materiál, výrobky a polotovary, včetně mimostaveništní a vnitrostaveništní dopravy (rovněž přesuny), včetně naložení a složení,případně s uložením. Položka obruby a zpomalovací prahy zahrnuje i betonové lože i boční betonovou opěrku. | Dle technické zprávy, výkresových příloh projektové dokumentace a dle TKP staveb státních drah. Dle výkazů materiálu projektu.
4 | 91722 | CHODNÍK OBRUBY Z BETON OBRUBNÍKŮ | M | 3.45 |  | 0 |  | 0 |  | 0 | B | OTSKP | Betonový obrubník ABO 2-15 150/250/1000 mm - Popisy prací zahrnují veškerý materiál, výrobky a polotovary, včetně mimostaveništní a vnitrostaveništní dopravy (rovněž přesuny), včetně naložení a složení,případně s uložením. Položka obruby a zpomalovací prahy zahrnuje i betonové lože i boční betonovou opěrku. | Dle technické zprávy, výkresových příloh projektové dokumentace a dle TKP staveb státních drah. Dle výkazů materiálu projektu.
5 | 93542 | ŽLABY Z DÍLCŮ Z POLYMERBET SVĚTLÉ ŠÍŘKY DO 150MM VČET MŘÍŽÍ | M | 3.405 |  | 0 |  | 0 |  | 0 | B | OTSKP | Žlab tvaru písmene „V“ z polymerického betonu - Popisy prací zahrnují veškerý materiál, výrobky a polotovary, včetně mimostaveništní a vnitrostaveništní dopravy (rovněž přesuny), včetně naložení a složení,případně s uložením. - zahrnují veškeré práce nutné pro zřízení těchto konstrukcí, včetně zemních prací, lože, ukončení, patek, spárování, úpravy vtoku a výtoku. Měří se v "m" délky osy žlabu. | Dle technické zprávy, výkresových příloh projektové dokumentace a dle TKP staveb státních drah. Dle výkazů materiálu projektu.
6 | 91771 | OBRUBY Z DLAŽEB KOSTEK VELKÝCH | M | 4.275 |  | 0 |  | 0 |  | 0 | B | OTSKP | Jednořádek žulové kostky do betonového lože - Popisy prací zahrnují veškerý materiál, výrobky a polotovary, včetně mimostaveništní a vnitrostaveništní dopravy (rovněž přesuny), včetně naložení a složení,případně s uložením. Položka obruby a zpomalovací prahy zahrnuje i betonové lože i boční betonovou opěrku. | Dle technické zprávy, výkresových příloh projektové dokumentace a dle TKP staveb státních drah. Dle výkazů materiálu projektu.
7 | 574135 | ASFALTOVÝ BETON TŘ II MODIFIK TL 40MM | M2 | 9 |  | 0 |  | 0 |  | 0 | B | OTSKP | asfaltový beton pro obrusné vrstvy ACO 11 (ABS II) tl. 40mm – dodání směsi, postřiku, nátěru, dlažeb nebo dílců v požadované kvalitě - očištění podkladu případně zřízení spojovací vrstvy - uložení směsi, dlažby nebo dílců a provedení nátěrů a postřiků dle předepsaného technologického předpisu - zřízení vrstvy bez rozlišení šířky, pokládání vrstvy po etapách, včetně pracovních spar a spojů - úpravu napojení, ukončení a těsnění podél obrubníků, dilatačních zařízení, odvodňovacích proužků, odvodňovačů, vpustí, šachet a pod., nestanoví-li zadávací dokumentace jinak - těsnění, tmelení a výplň spar a otvorů - úpravu dilatačních spar a povrchu vrstvy | Dle technické zprávy, výkresových příloh projektové dokumentace a dle TKP staveb státních drah. Dle výkazů materiálu projektu.
8 | 572211 | SPOJOVACÍ POSTŘIK Z ASFALTU DO 0,5KG/M2 | M2 | 9 |  | 0 |  | 0 |  | 0 | B | OTSKP | spojovací postřik asfaltový 0,3 kg/m2 – dodání směsi, postřiku, nátěru, dlažeb nebo dílců v požadované kvalitě - očištění podkladu případně zřízení spojovací vrstvy - uložení směsi, dlažby nebo dílců a provedení nátěrů a postřiků dle předepsaného technologického předpisu - zřízení vrstvy bez rozlišení šířky, pokládání vrstvy po etapách, včetně pracovních spar a spojů - úpravu napojení, ukončení a těsnění podél obrubníků, dilatačních zařízení, odvodňovacích proužků, odvodňovačů, vpustí, šachet a pod., nestanoví-li zadávací dokumentace jinak - těsnění, tmelení a výplň spar a otvorů - úpravu dilatačních spar a povrchu vrstvy | Dle technické zprávy, výkresových příloh projektové dokumentace a dle TKP staveb státních drah. Dle výkazů materiálu projektu.
10 | 574161 | ASFALTOVÝ BETON TŘ I TL 70MM | M2 | 9 |  | 0 |  | 0 |  | 0 | B | OTSKP | asfaltový beton pro ložní vrstvy ACL 16 (OKS I) tl. 70mm – dodání směsi, postřiku, nátěru, dlažeb nebo dílců v požadované kvalitě - očištění podkladu případně zřízení spojovací vrstvy - uložení směsi, dlažby nebo dílců a provedení nátěrů a postřiků dle předepsaného technologického předpisu - zřízení vrstvy bez rozlišení šířky, pokládání vrstvy po etapách, včetně pracovních spar a spojů - úpravu napojení, ukončení a těsnění podél obrubníků, dilatačních zařízení, odvodňovacích proužků, odvodňovačů, vpustí, šachet a pod., nestanoví-li zadávací dokumentace jinak - těsnění, tmelení a výplň spar a otvorů - úpravu dilatačních spar a povrchu vrstvy | Dle technické zprávy, výkresových příloh projektové dokumentace a dle TKP staveb státních drah. Dle výkazů materiálu projektu.
11 | 572121 | INFILTRAČNÍ POSTŘIK ASFALTOVÝ DO 1,0KG/M2 | M2 | 9 |  | 0 |  | 0 |  | 0 | B | OTSKP | infiltrační postřik asfaltový 1,0 kg/m2 – dodání směsi, postřiku, nátěru, dlažeb nebo dílců v požadované kvalitě - očištění podkladu případně zřízení spojovací vrstvy - uložení směsi, dlažby nebo dílců a provedení nátěrů a postřiků dle předepsaného technologického předpisu - zřízení vrstvy bez rozlišení šířky, pokládání vrstvy po etapách, včetně pracovních spar a spojů - úpravu napojení, ukončení a těsnění podél obrubníků, dilatačních zařízení, odvodňovacích proužků, odvodňovačů, vpustí, šachet a pod., nestanoví-li zadávací dokumentace jinak - těsnění, tmelení a výplň spar a otvorů - úpravu dilatačních spar a povrchu vrstvy | Dle technické zprávy, výkresových příloh projektové dokumentace a dle TKP staveb státních drah. Dle výkazů materiálu projektu.
12 | 919113 | ŘEZÁNÍ ASFALT KRYTU VOZOVEK TL DO 150MM | M | 1.2 |  | 0 |  | 0 |  | 0 | B | OTSKP | Řezání asfaltu - veškeré práce jsou obsaženy v textu položky | Dle technické zprávy, výkresových příloh projektové dokumentace a dle TKP staveb státních drah. Dle výkazů materiálu projektu.
13 | 931312 | TĚSNĚNÍ DILATAČ SPAR ASF ZÁLIVKOU PRŮŘ DO 200MM2 | M | 1.2 |  | 0 |  | 0 |  | 0 | B | OTSKP | Zalití spar asfaltovou zálivkou - Popisy prací zahrnují veškerý materiál, výrobky a polotovary, včetně mimostaveništní a vnitrostaveništní dopravy (rovněž přesuny), včetně naložení a složení, případně s uložením. | Dle technické zprávy, výkresových příloh projektové dokumentace a dle TKP staveb státních drah. Dle výkazů materiálu projektu.
14 | 582602 | KRYTY Z BET DLAŽ SE ZÁMKEM ŠEDÝCH TL 80MM BEZ LOŽE | M2 | 14.55 |  | 0 |  | 0 |  | 0 | B | OTSKP | betonová zámková dlažba 80/165/200 DL I 80mm – dodání směsi, postřiku, nátěru, dlažeb nebo dílců v požadované kvalitě - očištění podkladu případně zřízení spojovací vrstvy - uložení směsi, dlažby nebo dílců a provedení nátěrů a postřiků dle předepsaného technologického předpisu - zřízení vrstvy bez rozlišení šířky, pokládání vrstvy po etapách, včetně pracovních spar a spojů - úpravu napojení, ukončení a těsnění podél obrubníků, dilatačních zařízení, odvodňovacích proužků, odvodňovačů, vpustí, šachet a pod., nestanoví-li zadávací dokumentace jinak - těsnění, tmelení a výplň spar a otvorů - úpravu dilatačních spar a povrchu vrstvy Položka zahrnuje všechny práce pro zřízení plně funkčního dlážděného krytu, t.j. včetně lože, ukončení dlažby a její provedení do předepsaného tvaru a pohledové úpravy, včetně výplně spar a otvorů a pod. | Dle technické zprávy, výkresových příloh projektové dokumentace a dle TKP staveb státních drah. Dle výkazů materiálu projektu.
15 | 56314 | VOZOVKOVÉ VRSTVY Z MECH ZPEV KAMENIVA TL DO 200MM | M2 | 14.55 |  | 0 |  | 0 |  | 0 | B | OTSKP | štěrkodrť fr. 0/32 ŠD – dodání směsi, postřiku, nátěru, dlažeb nebo dílců v požadované kvalitě - očištění podkladu případně zřízení spojovací vrstvy - uložení směsi, dlažby nebo dílců a provedení nátěrů a postřiků dle předepsaného technologického předpisu - zřízení vrstvy bez rozlišení šířky, pokládání vrstvy po etapách, včetně pracovních spar a spojů - úpravu napojení, ukončení a těsnění podél obrubníků, dilatačních zařízení, odvodňovacích proužků, odvodňovačů, vpustí, šachet a pod., nestanoví-li zadávací dokumentace jinak - těsnění, tmelení a výplň spar a otvorů - úpravu dilatačních spar a povrchu vrstvy | Dle technické zprávy, výkresových příloh projektové dokumentace a dle TKP staveb státních drah. Dle výkazů materiálu projektu.
16 | 56312 | VOZOVKOVÉ VRSTVY Z MECH ZPEV KAMENIVA TL DO 100MM | M2 | 14.55 |  | 0 |  | 0 |  | 0 | B | OTSKP | ložní vrstva z drti fr. 4/8 L - dodání směsi, postřiku, nátěru, dlažeb nebo dílců v požadované kvalitě - očištění podkladu případně zřízení spojovací vrstvy - uložení směsi, dlažby nebo dílců a provedení nátěrů a postřiků dle předepsaného technologického předpisu - zřízení vrstvy bez rozlišení šířky, pokládání vrstvy po etapách, včetně pracovních spar a spojů - úpravu napojení, ukončení a těsnění podél obrubníků, dilatačních zařízení, odvodňovacích proužků, odvodňovačů, vpustí, šachet a pod., nestanoví-li zadávací dokumentace jinak - těsnění, tmelení a výplň spar a otvorů - úpravu dilatačních spar a povrchu vrstvy | Dle technické zprávy, výkresových příloh projektové dokumentace a dle TKP staveb státních drah. Dle výkazů materiálu projektu.
17 | 561431 | KAMENIVO ZPEV CEMENTEM TŘ I TL DO 150MM | M2 | 14.55 |  | 0 |  | 0 |  | 0 | B | OTSKP | směs stmelená cementem SC C 8/10 (KSC I) – dodání směsi, postřiku, nátěru, dlažeb nebo dílců v požadované kvalitě - očištění podkladu případně zřízení spojovací vrstvy - uložení směsi, dlažby nebo dílců a provedení nátěrů a postřiků dle předepsaného technologického předpisu - zřízení vrstvy bez rozlišení šířky, pokládání vrstvy po etapách, včetně pracovních spar a spojů - úpravu napojení, ukončení a těsnění podél obrubníků, dilatačních zařízení, odvodňovacích proužků, odvodňovačů, vpustí, šachet a pod., nestanoví-li zadávací dokumentace jinak - těsnění, tmelení a výplň spar a otvorů - úpravu dilatačních spar a povrchu vrstvy | Dle technické zprávy, výkresových příloh projektové dokumentace a dle TKP staveb státních drah. Dle výkazů materiálu projektu.
18 | 57675 | POSYP KAMENIVEM TĚŽENÝM DO 25KG/M2 | M2 | 5.85 |  | 0 |  | 0 |  | 0 | B | OTSKP | OBLÁZKY FR. 16/22-TL.150mm – dodání směsi, postřiku, nátěru, dlažeb nebo dílců v požadované kvalitě - očištění podkladu případně zřízení spojovací vrstvy - uložení směsi, dlažby nebo dílců a provedení nátěrů a postřiků dle předepsaného technologického předpisu - zřízení vrstvy bez rozlišení šířky, pokládání vrstvy po etapách, včetně pracovních spar a spojů - úpravu napojení, ukončení a těsnění podél obrubníků, dilatačních zařízení, odvodňovacích proužků, odvodňovačů, vpustí, šachet a pod., nestanoví-li zadávací dokumentace jinak - těsnění, tmelení a výplň spar a otvorů - úpravu dilatačních spar a povrchu vrstvy | Dle technické zprávy, výkresových příloh projektové dokumentace a dle TKP staveb státních drah. Dle výkazů materiálu projektu.
19 | 56313 | VOZOVKOVÉ VRSTVY Z MECH ZPEV KAMENIVA TL DO 150MM | M2 | 9 |  | 0 |  | 0 |  | 0 | B | OTSKP | štěrkodrť fr. 0/63 min. 150mm – dodání směsi, postřiku, nátěru, dlažeb nebo dílců v požadované kvalitě - očištění podkladu případně zřízení spojovací vrstvy - uložení směsi, dlažby nebo dílců a provedení nátěrů a postřiků dle předepsaného technologického předpisu - zřízení vrstvy bez rozlišení šířky, pokládání vrstvy po etapách, včetně pracovních spar a spojů - úpravu napojení, ukončení a těsnění podél obrubníků, dilatačních zařízení, odvodňovacích proužků, odvodňovačů, vpustí, šachet a pod., nestanoví-li zadávací dokumentace jinak - těsnění, tmelení a výplň spar a otvorů - úpravu dilatačních spar a povrchu vrstvy | Dle technické zprávy, výkresových příloh projektové dokumentace a dle TKP staveb státních drah. Dle výkazů materiálu projektu.
20 | 56313 | VOZOVKOVÉ VRSTVY Z MECH ZPEV KAMENIVA TL DO 150MM | M2 | 9 |  | 0 |  | 0 |  | 0 | B | OTSKP | štěrkodrť fr. 0/63 min. 150mm – dodání směsi, postřiku, nátěru, dlažeb nebo dílců v požadované kvalitě - očištění podkladu případně zřízení spojovací vrstvy - uložení směsi, dlažby nebo dílců a provedení nátěrů a postřiků dle předepsaného technologického předpisu - zřízení vrstvy bez rozlišení šířky, pokládání vrstvy po etapách, včetně pracovních spar a spojů - úpravu napojení, ukončení a těsnění podél obrubníků, dilatačních zařízení, odvodňovacích proužků, odvodňovačů, vpustí, šachet a pod., nestanoví-li zadávací dokumentace jinak - těsnění, tmelení a výplň spar a otvorů - úpravu dilatačních spar a povrchu vrstvy | Dle technické zprávy, výkresových příloh projektové dokumentace a dle TKP staveb státních drah. Dle výkazů materiálu projektu.
[6 empty] | 0 |  | 0 |  | 0
S | Celkem za 50 | Komunikace: |  |  |  | 0 |  | 0 |  | 0
Díl: | 96 | Bourání a demontáže: | [8 empty] | SD
22 | 966154 | BOURÁNÍ KONSTRUKCÍ Z PROST BETONU S ODVOZEM DO 5KM | M3 | 0.09 |  | 0 |  | 0 |  | 0 | B | OTSKP | zídka plotu – zahrnují veškerou manipulaci s vybouranou sutí a hmotami včetně uložení na skládku a poplatku za skládku, - zahrnují veškeré další práce plynoucí z technologického předpisu a z platných předpisů (zvláště vyhlášky č.324/1990 Sb.). | Dle technické zprávy, výkresových příloh projektové dokumentace a dle TKP staveb státních drah. Dle výkazů materiálu projektu.
23 | 112034 | KÁCENÍ STROMŮ D KMENE PŘES 0,9M S ODSTR PAŘEZŮ, ODVOZ DO 5KM | KUS | 0.15 |  | 0 |  | 0 |  | 0 | B | OTSKP | Kácení stromů se měří v "ks" poražených stromů (průměr stromů se měří v místě řezu) a zahrnuje zejména: - poražení stromu a osekání větví - spálení větví na hromadách nebo štěpkování - dopravu a uložení kmenů, případné další práce s nimi dle pokynů zadávací dokumentace. Odstranění pařezů se měří v "ks" vytrhaných nebo vykopaných pařezů a zahrnuje zejména: - vytrhání nebo vykopání pařezů - veškeré zemní práce spojené s odstraněním pařezů - dopravu a uložení pařezů, případně další práce s nimi dle pokynů zadávací dokumentace. - zásyp jam po pařezech | Dle technické zprávy, výkresových příloh projektové dokumentace a dle TKP staveb státních drah. Dle výkazů materiálu projektu.
24 | 113134 | ODSTRAN KRYTU VOZOVEK A CHOD S ASFALT POJIVEM, ODVOZ DO 5KM | M3 | 0.72 |  | 0 |  | 0 |  | 0 | B | OTSKP | Položka obsahuje veškerou manipulaci s vybouranou sutí a s vybouranými hmotami vč. uložení na skládku a poplatku za skládku (pokud zadávací dokumentace nestanoví jinak). | Dle technické zprávy, výkresových příloh projektové dokumentace a dle TKP staveb státních drah. Dle výkazů materiálu projektu.
[6 empty] | 0 |  | 0 |  | 0
S | Celkem za 96 | Bourání a demontáže: |  |  |  | 0 |  | 0 |  | 0
Díl: | 995 | Poplatky za skládky: | [8 empty] | SD
25 | 01.170504-O | čistá výkopová zemina-odkop | T | 0.54 |  | 0 |  | 0 |  | 0 | SP | R | Položka obsahuje veškeré poplatky provozovateli skládky související s převzetím, uložením, ppř. likvidací odpadu. Položka neobsahuje náklady spojené s dopravou z místa stavby na místo převzetí provozovatele skládky. Položky se užije: 1. jak v případě vlastního skládkování 2. tak v případě využití provozovatelem skládky pro terénní úpravy 3. tak v případě využití provozovatelem skládky pro rekultivace V případě, že je možné dvojí využití v rámci jednoho objektu, použije se položky dvakrát a odliší se variantou. | Dle technické zprávy, výkresových příloh projektové dokumentace a dle TKP staveb státních drah. Dle výkazů materiálu projektu.
26 | 04.170101-O | beton z demolic objektů, základů TV | T | 0.18 |  | 0 |  | 0 |  | 0 | SP | R | Položka obsahuje veškeré poplatky provozovateli skládky související s převzetím, uložením, ppř. likvidací odpadu. Položka neobsahuje náklady spojené s dopravou z místa stavby na místo převzetí provozovatele skládky. Položky se užije: 1. jak v případě vlastního skládkování 2. tak v případě recyklace, prováděné provozovatelem skládky V případě, že je možné dvojí využití v rámci jednoho objektu, použije se položky dvakrát a odliší se variantou. | Dle technické zprávy, výkresových příloh projektové dokumentace a dle TKP staveb státních drah. Dle výkazů materiálu projektu.
27 | 07.020103-O | smýcené stromy a keře | T | 0.105 |  | 0 |  | 0 |  | 0 | SP | R | Položka obsahuje veškeré poplatky provozovateli skládky související s převzetím, uložením, ppř. likvidací odpadu. Položka neobsahuje náklady spojené s dopravou z místa stavby na místo převzetí provozovatele skládky. Položky se užije: 1. jak v případě vlastního skládkování 2. tak v případě zkompostování, prováděné provozovatelem skládky V případě, že je možné dvojí využití v rámci jednoho objektu, použije se položky dvakrát a odliší se variantou. | Dle technické zprávy, výkresových příloh projektové dokumentace a dle TKP staveb státních drah. Dle výkazů materiálu projektu.
28 | 03.170302-O | vybouraný asfaltový beton bez dehtu | T | 1.584 |  | 0 |  | 0 |  | 0 | SP | R | Položka obsahuje veškeré poplatky provozovateli skládky související s převzetím, uložením, ppř. likvidací odpadu. Položka neobsahuje náklady spojené s dopravou z místa stavby na místo převzetí provozovatele skládky. Položky se užije: 1. jak v případě vlastního skládkování 2. tak v případě recyklace, prováděné provozovatelem skládky V případě, že je možné dvojí využití v rámci jednoho objektu, použije se položky dvakrát a odliší se variantou. | Dle technické zprávy, výkresových příloh projektové dokumentace a dle TKP staveb státních drah. Dle výkazů materiálu projektu.
[6 empty] | 0 |  | 0 |  | 0
S | Celkem za 995 | Poplatky za skládky: |  |  |  | 0 |  | 0 |  | 0
Note on A7: § 6a
Note on B7: § 6b 1.část
Note on C2: § 3
Note on C7: § 6c 1.část
Note on D4: § 2 v případě jiné klasifikace upravit údaj v závorce, např. (CZ-CC)
Note on D7: § 6d
Note on E7: § 6e
Note on N6: § 6b 2.část
Note on O6: § 6c 2.část
Note on P6: § 6f § 7
Note on U2: jiri.zakravsky: tools PSSOzzzzzz propertites Protection Lock "2*4"
Součet za Díl
Zaokrouhlit množství

## SO 24-15-01_4
FORMULÁŘ 5 | [6 empty] | majitel HIM: | ČD |  | 0 |  | kus | 1 | 0 | majitel, cena | SŽDC | ČD | OSTATNÍ
|  | SOUPIS PRACÍ | [7 empty] | Cena za objekt [Kč] |  | mj dle JKSO | počet mj | objektový ukazatel
Název stavby : |  | Optimalizace trati Bystřice nad Olší - Český Těšín 2. Část, žst. Český Těšín | [5 empty] | Číslo stavby | [6 empty] | hlavičky stavby
Název PS,SO : |  | Žst. Český Těšín, novostavba technologické budovy, přeložka přípojky vody (ČD) |  | 812 51 |  |  |  | Číslo PS,SO | SO 24-15-01.4 | [5 empty] | hlavičky objektu
Datum zpracování : |  | 2012-10-01 | [5 empty] | Datum aktualizace : |  | 2012-10-01 |  |  |  |  | hlavičky datumů
Poř. | [6 empty] | C E N A |  |  |  | typ řádku | kód datové základny | Technická specifikace | Výkaz výměr | nadpisy sloupců
číslo | Číslo |  | měrná |  | jednotková | Celková | dodávky |  | montáže | [5 empty] | nadpisy sloupců
pol. | položky | Název položky | jednotka | množství | hmotnost | hmotnost | jednotková | celkem | jednotková | celkem |  |  |  |  | nadpisy sloupců
| 1 | 2 | 3 | 4 | 5 | 6 | 7 | 8 | 9 | 10 | 12 | 13 | 14 | 15 | nadpisy sloupců
řádek s filtry
Díl: | 1 | Zemní práce | [8 empty] | SD
1 | 132102101 | Hloubení rýh š do 600 mm ručním nebo pneum nářadím v soudržných | m3 | 10.68 |  | 0 |  | 0 |  | 0 | SP | URS | Dle katalogu Pravidel "S" pro užití katalogů směrných cen stavebních prací ÚRS Praha a jednotlivých ustanovení ceníků a položek včetně doplňkových popisů a poznámek k jednotlivým položkám. Pro tuto akci jednotkové ceny obsahují veškeré náklady spojené s umístěním a prováděním stavby a podmínkami výstavby t.j. drívější "VRN a Ostatní náklady" rozpuštěny v jednotkových cenách položek. | výpočet programen pp
|  | horninách tř. 1 a 2 |  |  |  | 0 |  | 0 |  | 0
2 | 151101101 | Zřízení příložného pažení a rozepření stěn rýh hl do 2 m | m2 | 42.72 |  | 0 |  | 0 |  | 0 | SP | URS | Dle katalogu Pravidel "S" pro užití katalogů směrných cen stavebních prací ÚRS Praha a jednotlivých ustanovení ceníků a položek včetně doplňkových popisů a poznámek k jednotlivým položkám. Pro tuto akci jednotkové ceny obsahují veškeré náklady spojené s umístěním a prováděním stavby a podmínkami výstavby t.j. drívější "VRN a Ostatní náklady" rozpuštěny v jednotkových cenách položek. | výpočet programem pp
3 | 151101111 | Odstranění příložného pažení a rozepření stěn rýh hl do 2 m | m2 | 42.72 |  | 0 |  | 0 |  | 0 | SP | URS | Dle katalogu Pravidel "S" pro užití katalogů směrných cen stavebních prací ÚRS Praha a jednotlivých ustanovení ceníků a položek včetně doplňkových popisů a poznámek k jednotlivým položkám. Pro tuto akci jednotkové ceny obsahují veškeré náklady spojené s umístěním a prováděním stavby a podmínkami výstavby t.j. drívější "VRN a Ostatní náklady" rozpuštěny v jednotkových cenách položek. | výpočet programem pp
4 | 161101101 | Svislé přemístění výkopku z horniny tř. 1 až 4 hl výkopu do 2,5 m | m3 | 10.68 |  | 0 |  | 0 |  | 0 | SP | URS | Dle katalogu Pravidel "S" pro užití katalogů směrných cen stavebních prací ÚRS Praha a jednotlivých ustanovení ceníků a položek včetně doplňkových popisů a poznámek k jednotlivým položkám. Pro tuto akci jednotkové ceny obsahují veškeré náklady spojené s umístěním a prováděním stavby a podmínkami výstavby t.j. drívější "VRN a Ostatní náklady" rozpuštěny v jednotkových cenách položek. | výpočet programem pp
5 | 162601101 | Vodorovné přemístění do 4000 m výkopku/sypaniny z horniny tř. 1 až 4 | m3 | 13.67 |  | 0 |  | 0 |  | 0 | SP | URS | Dle katalogu Pravidel "S" pro užití katalogů směrných cen stavebních prací ÚRS Praha a jednotlivých ustanovení ceníků a položek včetně doplňkových popisů a poznámek k jednotlivým položkám. Pro tuto akci jednotkové ceny obsahují veškeré náklady spojené s umístěním a prováděním stavby a podmínkami výstavby t.j. drívější "VRN a Ostatní náklady" rozpuštěny v jednotkových cenách položek. | výpočet programem pp
6 | 162701105 | Vodorovné přemístění do 10000 m výkopku/sypaniny z horniny tř. 1 až 4 | m3 | 3.845 |  | 0 |  | 0 |  | 0 | SP | URS | Dle katalogu Pravidel "S" pro užití katalogů směrných cen stavebních prací ÚRS Praha a jednotlivých ustanovení ceníků a položek včetně doplňkových popisů a poznámek k jednotlivým položkám. Pro tuto akci jednotkové ceny obsahují veškeré náklady spojené s umístěním a prováděním stavby a podmínkami výstavby t.j. drívější "VRN a Ostatní náklady" rozpuštěny v jednotkových cenách položek. | výpočet programem pp
7 | 162701109 | Příplatek k vodorovnému přemístění výkopku/sypaniny z horniny | m3 | 83.16 |  | 0 |  | 0 |  | 0 | SP | URS | Dle katalogu Pravidel "S" pro užití katalogů směrných cen stavebních prací ÚRS Praha a jednotlivých ustanovení ceníků a položek včetně doplňkových popisů a poznámek k jednotlivým položkám. Pro tuto akci jednotkové ceny obsahují veškeré náklady spojené s umístěním a prováděním stavby a podmínkami výstavby t.j. drívější "VRN a Ostatní náklady" rozpuštěny v jednotkových cenách položek. | výpočet programem pp
|  | tř. 1 - 4 ZKD 1000 m přes 10 000 m |  |  |  | 0 |  | 0 |  | 0 | SP
8 | 2 | Skládkovné Horní Suchá | t | 8.075 |  | 0 |  | 0 |  | 0 | SP | URS | Dle katalogu Pravidel "S" pro užití katalogů směrných cen stavebních prací ÚRS Praha a jednotlivých ustanovení ceníků a položek včetně doplňkových popisů a poznámek k jednotlivým položkám. Pro tuto akci jednotkové ceny obsahují veškeré náklady spojené s umístěním a prováděním stavby a podmínkami výstavby t.j. drívější "VRN a Ostatní náklady" rozpuštěny v jednotkových cenách položek. | zadáno investorem
9 | 174101101 | Zásyp jam, šachet rýh nebo kolem objektů sypaninou se zhutněním | m3 | 6.835 |  | 0 |  | 0 |  | 0 | SP | URS | Dle katalogu Pravidel "S" pro užití katalogů směrných cen stavebních prací ÚRS Praha a jednotlivých ustanovení ceníků a položek včetně doplňkových popisů a poznámek k jednotlivým položkám. Pro tuto akci jednotkové ceny obsahují veškeré náklady spojené s umístěním a prováděním stavby a podmínkami výstavby t.j. drívější "VRN a Ostatní náklady" rozpuštěny v jednotkových cenách položek. | výpočet programem pp
10 | 175101101 | Obsypání potrubí bez prohození sypaniny z hornin tř. 1 až 4 uloženým | m3 | 2.955 |  | 0 |  | 0 |  | 0 | SP | URS | Dle katalogu Pravidel "S" pro užití katalogů směrných cen stavebních prací ÚRS Praha a jednotlivých ustanovení ceníků a položek včetně doplňkových popisů a poznámek k jednotlivým položkám. Pro tuto akci jednotkové ceny obsahují veškeré náklady spojené s umístěním a prováděním stavby a podmínkami výstavby t.j. drívější "VRN a Ostatní náklady" rozpuštěny v jednotkových cenách položek. | výpočet programem pp
11 | 583373320 | štěrkopísek frakce 0-22 třída C | t | 5.585 |  | 0 |  | 0 |  | 0 | H | URS | Položka obsahuje: Dodávku materiálu včetně ztratného, přípravných prací a pom. mechanismů, včetně mimostaveništní a vnitrostaveništní dopravy (rovněž přesuny), včetně naložení a složení, případně s uložením, potřebná lešení a podpěrné konstrukce. Cena položky zahrnuje vedlejší rozpočtové náklady a ostatní rozpočtové náklady. | ceník materiálů
[6 empty] | 0 |  | 0 |  | 0
S | Celkem za 1 | Zemní práce |  |  |  | 0 |  | 0 |  | 0
Díl: | 4 | Vodorovné konstrukce | [8 empty] | SD
12 | 451572111 | Lože pod potrubí otevřený výkop z kameniva drobného těženého | m3 | 0.89 |  | 0 |  | 0 |  | 0 | SP | URS | Dle katalogu Pravidel "S" pro užití katalogů směrných cen stavebních prací ÚRS Praha a jednotlivých ustanovení ceníků a položek včetně doplňkových popisů a poznámek k jednotlivým položkám. Pro tuto akci jednotkové ceny obsahují veškeré náklady spojené s umístěním a prováděním stavby a podmínkami výstavby t.j. drívější "VRN a Ostatní náklady" rozpuštěny v jednotkových cenách položek. | vypočteno programem pp
[6 empty] | 0 |  | 0 |  | 0
S | Celkem za 4 | Vodorovné konstrukce |  |  |  | 0 |  | 0 |  | 0
Díl: | 8 | Trubní vedení | [8 empty] | SD
13 | 871161121 | Montáž potrubí z trubek z tlakového polyetylénu otevřený výkop svařovaných | m | 17.8 |  | 0 |  | 0 |  | 0 | SP | URS | Dle katalogu Pravidel "S" pro užití katalogů směrných cen stavebních prací ÚRS Praha a jednotlivých ustanovení ceníků a položek včetně doplňkových popisů a poznámek k jednotlivým položkám. Pro tuto akci jednotkové ceny obsahují veškeré náklady spojené s umístěním a prováděním stavby a podmínkami výstavby t.j. drívější "VRN a Ostatní náklady" rozpuštěny v jednotkových cenách položek. | odměřeno ze situace
|  | vnější průměr 32 mm |  |  |  | 0 |  | 0 |  | 0
14 | 286136560 | potrubí vodovodní ROBUST PIPE z PE 100+, SDR 11, 32 x 3,0 mm | m | 18 |  | 0 |  | 0 |  | 0 | H | URS | Položka obsahuje: Dodávku materiálu včetně ztratného, přípravných prací a pom. mechanismů, včetně mimostaveništní a vnitrostaveništní dopravy (rovněž přesuny), včetně naložení a složení, případně s uložením, potřebná lešení a podpěrné konstrukce. Cena položky zahrnuje vedlejší rozpočtové náklady a ostatní rozpočtové náklady. | z ceníku materiálů
15 | 877161121 | Montáž elektrotvarovek na potrubí z trubek z tlakového PE otevřený výkop | kus | 3 |  | 0 |  | 0 |  | 0 | SP | URS | Dle katalogu Pravidel "S" pro užití katalogů směrných cen stavebních prací ÚRS Praha a jednotlivých ustanovení ceníků a položek včetně doplňkových popisů a poznámek k jednotlivým položkám. Pro tuto akci jednotkové ceny obsahují veškeré náklady spojené s umístěním a prováděním stavby a podmínkami výstavby t.j. drívější "VRN a Ostatní náklady" rozpuštěny v jednotkových cenách položek. | odečteno z výkresu
|  | vnější průměr 32 mm |  |  |  | 0 |  | 0 |  | 0
16 | 286530520 | elektrokoleno 90 °, typ LU d 32 mm | kus | 2 |  | 0 |  | 0 |  | 0 | H | URS | Položka obsahuje: Dodávku materiálu včetně ztratného, přípravných prací a pom. mechanismů, včetně mimostaveništní a vnitrostaveništní dopravy (rovněž přesuny), včetně naložení a složení, případně s uložením, potřebná lešení a podpěrné konstrukce. Cena položky zahrnuje vedlejší rozpočtové náklady a ostatní rozpočtové náklady. | z ceníku materiálů
17 | 286530140 | elektrospojka PE typ LU, d 32 mm | kus | 1 |  | 0 |  | 0 |  | 0 | H | URS | Položka obsahuje: Dodávku materiálu včetně ztratného, přípravných prací a pom. mechanismů, včetně mimostaveništní a vnitrostaveništní dopravy (rovněž přesuny), včetně naložení a složení, případně s uložením, potřebná lešení a podpěrné konstrukce. Cena položky zahrnuje vedlejší rozpočtové náklady a ostatní rozpočtové náklady. | z ceníku materiálů
18 | 892233121 | Proplach a desinfekce vodovodního potrubí DN od 40 do 70 | m | 17.8 |  | 0 |  | 0 |  | 0 | SP | URS | Dle katalogu Pravidel "S" pro užití katalogů směrných cen stavebních prací ÚRS Praha a jednotlivých ustanovení ceníků a položek včetně doplňkových popisů a poznámek k jednotlivým položkám. Pro tuto akci jednotkové ceny obsahují veškeré náklady spojené s umístěním a prováděním stavby a podmínkami výstavby t.j. drívější "VRN a Ostatní náklady" rozpuštěny v jednotkových cenách položek. | odměřeno ze situace
19 | 892241111 | Tlaková zkouška vodou potrubí do 80 | m | 17.8 |  | 0 |  | 0 |  | 0 | SP | URS | Dle katalogu Pravidel "S" pro užití katalogů směrných cen stavebních prací ÚRS Praha a jednotlivých ustanovení ceníků a položek včetně doplňkových popisů a poznámek k jednotlivým položkám. Pro tuto akci jednotkové ceny obsahují veškeré náklady spojené s umístěním a prováděním stavby a podmínkami výstavby t.j. drívější "VRN a Ostatní náklady" rozpuštěny v jednotkových cenách položek. | odměřeno ze situace
[6 empty] | 0 |  | 0 |  | 0
S | Celkem za 8 | Trubní vedení |  |  |  | 0 |  | 0 |  | 0
Díl: | 99 | Přesun hmot | [8 empty] | SD
20 | 998276101 | Přesun hmot pro trubní vedení z trub z plastických hmot otevřený výkop | t | 5.63 |  | 0 |  | 0 |  | 0 | SP | URS | Dle katalogu Pravidel "S" pro užití katalogů směrných cen stavebních prací ÚRS Praha a jednotlivých ustanovení ceníků a položek včetně doplňkových popisů a poznámek k jednotlivým položkám. Pro tuto akci jednotkové ceny obsahují veškeré náklady spojené s umístěním a prováděním stavby a podmínkami výstavby t.j. drívější "VRN a Ostatní náklady" rozpuštěny v jednotkových cenách položek. | automaticý výpočet URS
[6 empty] | 0 |  | 0 |  | 0
S | Celkem za 99 | Přesun hmot |  |  |  | 0 |  | 0 |  | 0
Díl: | 722 | Zdravotechnika - vnitřní vodovod
21 | 722171934 | Potrubí plastové výměna trub nebo tvarovek D do 32 mm | kus | 1 |  | 0 |  | 0 |  | 0 | SP | URS | dle katalogu pravidel "S" | automatický výpočet URS
22 | 551346280 | Šroubení přímé PRESS 1ů x 32 mm | kus | 1 |  | 0 |  | 0 |  | 0 | H | URS | Položka obsahuje: | ceník materiálů
23 | 722174004 | Potrubí vodovodní plastové PPR svar polyfuze PN 16 D 32x 4,4 mm | m | 4 |  | 0 |  | 0 |  | 0 | SP | URS | dle katalogu pravidel "S" | automatický výpočet URS
24 | 722179191 | příplatek k rozvodu vody z plastů za malý rozsah prací na zakázce do 20 m | kus | 1 |  | 0 |  | 0 |  | 0 | SP | URS | dle katalogu pravidel "S" | automatický výpočet URS
25 | 722181232 | Ochrana vodovodního potrubí přilepenými tepelně izolačními trubicemi z PE tl
|  | do 15 mm DN do 42 mm | m | 4 |  | 0 |  | 0 |  | 0 | SP | URS | dle katalogu pravidel "S" | automatický výpočet URS
26 | 998722101 | Přesun hmot tonážní pro vnitřní vodovod v objektech do 6 m | t | 0.005 |  | 0 |  | 0 |  | 0 | SP | URS | dle katalogu pravidel "S" | automatický výpočet URS
S | Celkem za 99 | Přesun hmot |  |  |  | 0 |  | 0 |  | 0
Note on A7: § 6a
Note on B7: § 6b 1.část
Note on C2: § 3
Note on C7: § 6c 1.část
Note on D7: § 6d
Note on E7: § 6e
Note on N6: § 6b 2.část
Note on O6: § 6c 2.část
Note on P6: § 6f § 7
Note on U2: jiri.zakravsky: tools PSSOzzzzzz propertites Protection Lock "2*4"
Součet za Díl
Zaokrouhlit množství