## Rekapitulace
Rekapitulace ceny
zm05_5213520021 | Optimalizace traťového úseku Čelákovice (mimo) – Mstětice (včetně) |  |  |  | Aspe
IV
Celková cena bez DPH:
Celková cena s DPH:
Objekt | Popis | Cena bez DPH | DPH | Cena s DPH | Počet neoceněných položek
D.1 | Železniční zabezpečovací zařízení
PS 00-01-01 | Lysá nad Labem - Praha Vysočany DOZ
PS 03-01-01 | žst. Čelákovice, staniční zabezpečovací zařízení
PS 04-01-01A | Čelákovice - Mstětice, traťová zabezpečovací zařízení - část A
PS 04-01-01B | Čelákovice - Mstětice, traťová zabezpečovací zařízení - část B
PS 05-01-01A | žst. Mstětice, staniční zabezpečovací zařízení - část A
PS 05-01-01B | žst. Mstětice, staniční zabezpečovací zařízení - část B
D.2 | Železniční sdělovací zařízení
PS 00-02-01.2 | Lysá nad Labem - Praha Vysočany, DOK a TK
PS 00-02-11.2 | Lysá nad Labem - Praha vysočany, přenosový systém
PS 03-02-01.2 | žst. Čelákovice, místní kabelizace
PS 03-02-03.2 | Čelákovice - Brandýs nad Labem, DOK a TK
PS 03-02-04.2 | Čelákovice - Mochov, DOK a TK
PS 04-02-01 | Čelákovice - Mstětice, úpravy stávajícího DK
PS 05-02-01 | žst. Mstětice, místní kabelizace
PS 05-02-02 | žst. Mstětice, úpravy DK
PS 05-02-11 | žst. Mstětice, ITZ
PS 05-02-12 | žst. Mstětice, PZTS
PS 05-02-14 | žst. Mstětice, sdělovací zařízení
PS 05-02-21 | žst. Mstětice, kamerový systém
PS 05-02-22 | žst. Mstětice, rozhlasové zařízení
PS 05-02-23 | žst. Mstětice, informační systém
PS 05-02-31 | žst. Mstětice, úpravy MRS
PS 99-02-01 | Úpravy CDP Praha
D.3 | Silnoproudá technologie včetně DŘT
PS 03-07-01 | žst. Čelákovice, DDTS ŽDC
PS 04-03-02 | Čelákovice - Mstětice, posklizňová linka, TS 22/0,4kV
PS 05-03-01 | žst. Mstětice, ts 22/0,4kV, část SŽDC
PS 05-03-11 | žst. Mstětice, měnič pro napájení zabezpečovacího zařízení
PS 05-03-12 | žst. Mstětice, rozvaděč zajištěné sítě
PS 05-06-01 | žst. Mstětice, DŘT
PS 05-07-01 | žst. Mstětice, DDTS ŽDC
PS 99-06-01 | ED Praha Křenovka, doplnění DŘT
PS 99-07-01 | InS a klientská pracoviště, DDTS ŽDC
D.4 | Ostatní technologická zařízení
SO 90-90 | Likvidace odpadů včetně dopravy
SO 98-98 | Všeobecný objekt
E.1.1.1 | Železniční svršek
SO 00-10-01 | Čelákovice - Mstětice, výstroj a značení trati
SO 04-10-01.1 | Čelákovice - Mstětice, železniční svršek
SO 04-10-01.2 | Čelákovice - Mstětice, železniční svršek - následná úprava GPK
SO 05-10-01.1 | žst. Mstětice, železniční svršek
SO 05-10-01.2 | žst. Mstětice, železniční svršek - následná úprava GPK
SO 05-10-02.1 | žst. Mstětice - vlečky ČEPRO, železniční svršek
SO 05-10-02.2 | žst. Mstětice - vlečky ČEPRO, železniční svršek - následná úprava GPK
E.1.1.2 | Železniční spodek
SO 04-11-01 | Čelákovice - Mstětice, železniční spodek
SO 04-11-01.1 | Čelákovice - Mstětice, železniční spodek, úprava komunikací
SO 04-11-01.2 | Terénní a vegetační úpravy, kácení
SO 05-11-01 | žst. Mstětice, železniční spodek
SO 05-11-02 | žst. Mstětice - vlečky ČEPRO, železniční spodek
E.1.10 | Protihlukové objekty
SO 04-50-01 | Čelákovice - Mstětice, PHS v km 9,205-9,332 vpravo
SO 04-50-02 | Čelákovice - Mstětice, PHS v km 9,170-9,480 vlevo
SO 05-50-01 | žst. Mstětice, PHS v km 13,861-13,935 vpravo
E.1.2 | Nástupiště
SO 05-14-01 | žst. Mstětice, nástupiště
E.1.3 | Železniční přejezdy
SO 03-13-02 | žst. Čelákovice, železniční přejezd v km 0,289 trati Čelákovice - Mochov
SO 05-13-01 | žst. Mstětice, železniční přejezd v km 13,845 - zrušení
SO 05-13-02 | žst. Mstětice, železniční přejezd v km 14,772 - zrušení
SO 05-13-03 | žst. Mstětice, železniční přejezd přes vlečku ACHP v km 0,132
E.1.4 | Mosty, propustky a zdi
SO 04-20-01 | Čelákovice - Mstětice, železniční most ve st. km 9,008
SO 04-20-02 | Čelákovice - Mstětice, železniční most ve st. km 9,103
SO 04-20-03 | Čelákovice - Mstětice, železniční most ve st. km 10,299
SO 04-20-04 | Čelákovice - Mstětice, železniční most v ev. km 10,822 - zrušení
SO 04-20-05 | Čelákovice - Mstětice, železniční most v ev. km 12,408
SO 04-20-06 | Čelákovice - Mstětice, železniční most ve st. km 9,243
SO 04-21-01 | Čelákovice - Mstětice, propustek ve st. km 9,330
SO 04-21-02 | Čelákovice - Mstětice, propustek ve st. km 9,600
SO 04-21-03 | Čelákovice - Mstětice, propustek v ev. km 11,385 - zrušení
SO 04-21-04 | Čelákovice - Mstětice, propustek v ev. km 11,565
SO 04-21-05 | Čelákovice - Mstětice, propustek v ev. km 12,103
SO 04-21-06 | Čelákovice - Mstětice, propustek ve st. km 11,930
SO 04-21-07 | Čelákovice - Mstětice, propustek v ev. km 12,737
SO 04-21-08 | Čelákovice - Mstětice, propustek v ev. km 13,666
SO 04-24-01 | Čelákovice - Mstětice, opěrná zeď ve st. km 9,335 - 9,520
SO 04-25-01 | Čelákovice - Mstětice, most v km 0,239 přeložky komunikace III/2455
SO 04-25-02 | Čelákovice - Mstětice, propustek v km 0,102 přeložky komunikace III/2455
SO 04-25-03 | Čelákovice - Mstětice, silniční most na přístupové komunikaci v km 0,280
SO 05-20-01 | žst. Mstětice, železniční most - podchod pro cestující ve st. km 13,670
SO 05-21-01 | žst. Mstětice, propustek v ev. km 14,569
SO 05-25-01 | žst. Mstětice, silniční most - nadjezd ve st. km 13,386
SO 05-25-02 | žst. Mstětice, silniční most přes Čelákovický potok na silnici II/101
SO 05-25-03 | žst. Mstětice, silniční most přes Čelákovický potok na doprovodné komunikaci
E.1.5 | Ostatní inženýrské objekty (inženýrské sítě a hydrotechnické objekty)
SO 04-74-08 | Čelákovice - Mstětice, úprava veřejného osvětlení města Čelákovice
SO 04-74-09 | Čelákovice - Mstětice, přeložka trati v km 9,000-10,500 - úprava rozvodu nn areálu posklizňové linky
SO 04-74-10 | Čelákovice - Mstětice, přeložka trati v km 9,000-10,500 - přípojka VN 22kV pro TS v areálu pos.link.
SO 04-74-12 | Čelákovice - Mstětice, km 13,060 - úprava vedení nn ČEPRO
SO 04-74-13 | Čelákovice - Mstětice, km 12,545 - úprava venkovního vedení VVN 220kV ČEPS
SO 04-75-01 | Čelákovice - Mstětice, úprava vodoteče podél silnice III/2455
SO 05-73-01 | Úprava trasy kabelu UPC v žkm 13,093
SO 05-73-05 | Úprava trasy kabelu NET4Gas v žkm 14,438
SO 05-73-06 | Úprava trasy kabelu Dial Telecom v žkm 14,438
SO 05-73-07 | Úprava trasy kabelu Dial Telecom v žkm 14,470
SO 05-73-08 | Úprava trasy kabelů Türk Telekom International CZ s.r.o. v žkm 14,470
SO 05-73-09 | Úprava trasy kabelů OPTILINE v žkm 14,470
SO 05-74-01 | žst. Mstětice, úprava veřejného osvětlení obce Mstětice
SO 05-75-01 | žst. Mstětice, úprava Čelákovického potoka ve st. km 13,836
E.1.6 | Potrubní vedení (voda, plyn, kanalizace)
SO 04-70-01 | Čelákovice - Mstětice, kanalizace od propustku v st. km 11,930
SO 04-70-02 | Čelákovice - Mstětice, přeložka kanalizace v km 9,000
SO 04-70-03 | Čelákovice - Mstětice, posklizňová linka, přeložka kanalizace
SO 04-71-01 | Čelákovice - Mstětice, posklizňová linka, vodovod
SO 04-71-02 | Čelákovice - Mstětice, přeložka vodovodu v km 9,000
SO 04-72-01 | Čelákovice - Mstětice, přeložka STL plynovodu v st. km 9,255
SO 04-72-02 | Čelákovice - Mstětice, přeložka VTL plynovodu DN 500 v st. km 9,887
SO 04-72-04 | Čelákovice - Mstětice, přeložka VTL plynovodu DN 100 v st. km 10,263
SO 04-72-06 | Čelákovice - Mstětice, přeložka produktovodu DN 200 v km 13,581
SO 04-72-07 | Čelákovice - Mstětice, přeložka ropovodu DN 500 v km 13,630
SO 05-70-01 | žst. Mstětice, provozní budova, dešťová kanalizace
SO 05-71-01 | žst. Mstětice, provozní budova, vodovodní přípojka
E.1.8 | Pozemní komunikace
SO 00-30-01 | Čelákovice - Mstětice, definitivní DZ
SO 04-30-01 | Čelákovice - Mstětice, přeložka silnice III/2455
SO 04-30-02 | Čelákovice - Mstětice, přístupová komunikace k bytovkám od silnice III/2455
SO 04-30-03 | Čelákovice - Mstětice, přístupová komunikace v km 0,280
SO 04-31-01 | Čelákovice - Mstětice, přeložka cesty v km 10,4 přeložky
SO 04-31-02 | Čelákovice - Mstětice, přeložka cesty ke skládce v km 10,4-10,6 přeložky
SO 04-31-03 | Čelákovice - Mstětice, přeložka cesty v km 12,3-13,1 přeložky
SO 04-31-04 | Čelákovice - Mstětice, polní cesta v km 9,5-10,2 přeložky
SO 04-31-05 | Čelákovice - Mstětice, polní cesta v km 10,830-11,640 (n.km 10,310-11,120)
SO 04-32-01 | Čelákovice - Mstětice, posklizňová linka, úprava komunikací
SO 05-30-01 | žst. Mstětice, přeložka silnice II/101 v žkm 13,950
SO 05-30-02 | žst. Mstětice, doprovodná komunikace v žkm 13,950 vlevo trati
SO 05-30-03 | žst. Mstětice, doprovodná komunikace v žkm 13,950 vpravo trati
SO 05-30-04 | žst. Mstětice, přeložka místní komunikace
SO 05-30-05 | žst. Mstětice, příjezdová komunikace k rodinným domům
SO 05-32-01 | žst. Mstětice, zpevněné plochy
E.1.9 | Kabelovody, kolektory
SO 05-44-01 | žst. Mstětice, kabelovod
E.2 | Pozemní stavební objekty
SO 04-40-01 | Čelákovice - Mstětice, posklizňová linka, požární nádrž
SO 04-40-02 | Čelákovice - Mstětice, trafostanice - posklizňová linka
SO 04-40-03 | Čelákovice - Mstětice, posklizňová linka, sklad a úpravy objektů
SO 04-40-04 | Čelákovice - Mstětice, posklizňová linka, vodárna
SO 04-42-01 | Čelákovice - Mstětice, posklizňová linka, oplocení majetku Statek Vyšehořovice
SO 04-42-02 | Čelákovice - Mstětice, skládka, oplocení v km 10,4 přeložky majetek TOS Met
SO 04-45-01 | Čelákovice - Mstětice, demolice - stavebniny
SO 04-45-02 | Čelákovice - Mstětice, demolice jiné
SO 04-45-03 | Čelákovice - Mstětice, demolice - posklizňová linka
SO 05-40-02 | žst. Mstětice, provozní budova
SO 05-40-03 | žst. Mstětice, DAK - stavební část
SO 05-41-01 | žst. Mstětice, přístřešky pro cestující, zastřešení výstupů z podchodu
SO 05-42-01 | žst. Mstětice, drobná architektura
SO 05-43-01 | žst. Mstětice, orientační systém
SO 05-45-01 | žst. Mstětice, demolice drážní
SO 05-45-02 | žst. Mstětice, demolice Výpravní budova
E.3.1 | Trakční vedení
SO 03-60-01.2 | žst. Čelákovice, trakční vedení
SO 04-60-01 | Čelákovice - Mstětice, trakční vedení
SO 05-60-01 | žst. Mstětice, trakční vedení
SO 05-60-02 | žst. Mstětice, neutrální pole - nadjezd ve st. km 13,386
E.3.4 | Ohřev výměn
SO 03-64-01.2 | žst. Čelákovice, EOV
SO 05-64-01 | žst. Mstětice, EOV
E.3.6 | Rozvody VN, nn, osvětlení a dálkové ovládání odpojovačů
SO 03-62-02.2 | žst. Čelákovice, DOÚO
SO 03-62-02.3 | NS Čelákovice, DOÚO, světelná návěst č.50
SO 04-62-01 | Čelákovice - Mstětice, provizorní odbočka Záluží - přípojka nn, osvětlení a DOÚO
SO 05-62-01 | žst. Mstětice, rozvod nn a osvětlení
SO 05-62-02 | žst. Mstětice, DOÚO
SO 05-62-03 | žst. Mstětice, přípojka VN 22kV pro TS
E.3.7 | Ukolejnění kovových konstrukcí
SO 04-61-01 | Čelákovice - Mstětice, ukolejnění kovových konstrukcí
SO 05-61-01 | žst. Mstětice, ukolejnění kovových konstrukcí

## PS 00-01-01
SŽDC05 |  |  |  | Soupis prací objektu | [10 empty] | 3
3
S | Stavba: | zm05_5213520021 |  | Optimalizace traťového úseku Čelákovice (mimo) – Mstětice (včetně) | [6 empty] | D.1 |  | Aspe | 0,00 | 2
O | Objekt: | D.1 |  | Železniční zabezpečovací zařízení | [9 empty] | 15,00 | 2
Typ | Poř. číslo | Kód položky | Varianta | Název položky | MJ | Množství | Jednotková hmotnost | Celková hmotnost |  |  | Jednotková cena |  | Cenové soustavy | 21,00 | 2
Dodávka
[9 empty] | Jednotková | Celkem | Jednotková | Celkem |  |  |  | Počet položek s nulovou cenou
O1 |  | PS 00-01-01 |  | Lysá nad Labem - Praha Vysočany DOZ
SD |  | 75 |  | Slaboproud
P | 1 | 75B519 |  | SKŘÍŇ TECHNOLOGICKÝCH POČÍTAČŮ - ÚPRAVA | KUS | 1 | 0 |  |  |  | 0 |  | 2020_OTSKP |  | 2
PP
VV |  |  |  | dle přílohy 001
TS |  |  |  | Technická specifikace položky odpovídá příslušné cenové soustavě.
P | 2 | 75B857 |  | SKŘÍŇ DOZ - MONTÁŽ | KUS | 1 | 0 |  |  |  | 0 |  | 2020_OTSKP |  | 2
PP
VV |  |  |  | dle přílohy 001
TS |  |  |  | Technická specifikace položky odpovídá příslušné cenové soustavě.
P | 3 | 75B859 |  | SKŘÍŇ DOZ - ÚPRAVA | KUS | 1 | 0 |  |  |  | 0 |  | 2020_OTSKP |  | 2
PP
VV |  |  |  | dle přílohy 001
TS |  |  |  | Technická specifikace položky odpovídá příslušné cenové soustavě.
P | 4 | 75B977 |  | SW PRACOVIŠTĚ DISPEČERA DOZ - MONTÁŽ | KUS | 3 | 0 |  |  |  | 0 |  | 2020_OTSKP |  | 2
PP
VV |  |  |  | dle přílohy 001
TS |  |  |  | Technická specifikace položky odpovídá příslušné cenové soustavě.
P | 5 | 75B979 |  | SW PRACOVIŠTĚ DISPEČERA DOZ - ÚPRAVA | KUS | 3 | 0 |  |  |  | 0 |  | 2020_OTSKP |  | 2
PP
VV |  |  |  | dle přílohy 001
TS |  |  |  | Technická specifikace položky odpovídá příslušné cenové soustavě.
P | 6 | 75B987 |  | SW PRO GRAFICKO-TECHNOLOGICKOU NADSTAVBU - MONTÁŽ | KUS | 3 | 0 |  |  |  | 0 |  | 2020_OTSKP |  | 2
PP
VV |  |  |  | dle přílohy 001
TS |  |  |  | Technická specifikace položky odpovídá příslušné cenové soustavě.
P | 7 | 75B989 |  | SW PRO GRAFICKO-TECHNOLOGICKOU NADSTAVBU - ÚPRAVA | KUS | 3 | 0 |  |  |  | 0 |  | 2020_OTSKP |  | 2
PP
VV |  |  |  | dle přílohy 001
TS |  |  |  | Technická specifikace položky odpovídá příslušné cenové soustavě.
P | 8 | 75B991 |  | SW PRO DOZ JEDNÉ STANICE - DODÁVKA | KUS | 1 | 0 |  |  |  | 0 |  | 2020_OTSKP |  | 2
PP
VV |  |  |  | dle přílohy 001
TS |  |  |  | Technická specifikace položky odpovídá příslušné cenové soustavě.
P | 9 | 75B997 |  | SW PRO DOZ JEDNÉ STANICE - MONTÁŽ | KUS | 2 | 0 |  |  |  | 0 |  | 2020_OTSKP |  | 2
PP
VV |  |  |  | dle přílohy 001
TS |  |  |  | Technická specifikace položky odpovídá příslušné cenové soustavě.
P | 10 | 75B999 |  | SW PRO DOZ JEDNÉ STANICE - ÚPRAVA | KUS | 1 | 0 |  |  |  | 0 |  | 2020_OTSKP |  | 2
PP
VV |  |  |  | dle přílohy 001
TS |  |  |  | Technická specifikace položky odpovídá příslušné cenové soustavě.
P | 11 | 75E117 |  | DOZOR PRACOVNÍKŮ PROVOZOVATELE PŘI PRÁCI NA ŽIVÉM ZAŘÍZENÍ | HOD | 40 | 0 |  |  |  | 0 |  | 2020_OTSKP |  | 2
PP
VV |  |  |  | počet hodin předpoklad
TS |  |  |  | Technická specifikace položky odpovídá příslušné cenové soustavě.
P | 12 | 75E127 |  | CELKOVÁ PROHLÍDKA ZAŘÍZENÍ A VYHOTOVENÍ REVIZNÍ ZPRÁVY | HOD | 24 | 0 |  |  |  | 0 |  | 2020_OTSKP |  | 2
PP
VV |  |  |  | počet hodin předpoklad
TS |  |  |  | Technická specifikace položky odpovídá příslušné cenové soustavě.
P | 13 | 75E167 |  | OŽIVENÍ, ODZKOUŠENÍ A ZPROVOZNĚNÍ ÚSEKOVÉHO OVLÁDÁNÍ ZA JEDEN ÚSEK | KUS | 240 | 0 |  |  |  | 0 |  | 2020_OTSKP |  | 2
PP
VV |  |  |  | dle přílohy 001
TS |  |  |  | Technická specifikace položky odpovídá příslušné cenové soustavě.
P | 14 | 75E1B7 |  | REGULACE A ZKOUŠENÍ ZABEZPEČOVACÍHO ZAŘÍZENÍ | HOD | 160 | 0 |  |  |  | 0 |  | 2020_OTSKP |  | 2
PP
VV |  |  |  | počet hodin předpoklad
TS |  |  |  | Technická specifikace položky odpovídá příslušné cenové soustavě.
P | 15 | 75E1C7 |  | PROTOKOL UTZ | KUS | 1 | 0 |  |  |  | 0 |  | 2020_OTSKP |  | 2
PP
VV |  |  |  | dle přílohy 001
TS |  |  |  | Technická specifikace položky odpovídá příslušné cenové soustavě.

## PS 03-01-01
SŽDC05 |  |  |  | Soupis prací objektu | [10 empty] | 3
3
S | Stavba: | zm05_5213520021 |  | Optimalizace traťového úseku Čelákovice (mimo) – Mstětice (včetně) | [6 empty] | D.1 |  | Aspe | 0,00 | 2
O | Objekt: | D.1 |  | Železniční zabezpečovací zařízení | [9 empty] | 15,00 | 2
Typ | Poř. číslo | Kód položky | Varianta | Název položky | MJ | Množství | Jednotková hmotnost | Celková hmotnost |  |  | Jednotková cena |  | Cenové soustavy | 21,00 | 2
Dodávka
[9 empty] | Jednotková | Celkem | Jednotková | Celkem |  |  |  | Počet položek s nulovou cenou
O1 |  | PS 03-01-01 |  | žst. Čelákovice, staniční zabezpečovací zařízení
SD |  | 13 |  | Hloubené vykopávky
P | 1 | 13283 |  | HLOUBENÍ RÝH ŠÍŘ DO 2M PAŽ I NEPAŽ TŘ. II | M3 | 341 | 0 |  |  |  | 0 |  | 2020_OTSKP |  | 2
PP
VV |  |  |  | dle přílohy 100
TS |  |  |  | Technická specifikace položky odpovídá příslušné cenové soustavě.
SD |  | 14 |  | Ražení a protlačování
P | 2 | 14173 |  | PROTLAČOVÁNÍ POTRUBÍ Z PLAST HMOT DN DO 200MM | M | 125 | 0 |  |  |  | 0 |  | 2020_OTSKP |  | 2
PP
VV |  |  |  | dle přílohy 102
TS |  |  |  | Technická specifikace položky odpovídá příslušné cenové soustavě.
SD |  | 17 |  | Konstrukce ze zemin
P | 3 | 17411 |  | ZÁSYP JAM A RÝH ZEMINOU SE ZHUTNĚNÍM | M3 | 341 | 0 |  |  |  | 0 |  | 2020_OTSKP |  | 2
PP
VV |  |  |  | dle přílohy 100
TS |  |  |  | Technická specifikace položky odpovídá příslušné cenové soustavě.
SD |  | 18 |  | Povrchové úpravy terénu (i vegetační)
P | 4 | 18120 |  | ÚPRAVA PLÁNĚ SE ZHUTNĚNÍM V HORNINĚ TŘ. II | M2 | 1125 | 0 |  |  |  | 0 |  | 2020_OTSKP |  | 2
PP
VV |  |  |  | dle přílohy 100
TS |  |  |  | Technická specifikace položky odpovídá příslušné cenové soustavě.
SD |  | 70 |  | Všeobecné práce pro silnoproud a slaboproud
P | 5 | 701001 |  | OZNAČOVACÍ ŠTÍTEK KABELOVÉHO VEDENÍ, SPOJKY NEBO KABELOVÉ SKŘÍNĚ (VČETNĚ OBJÍMKY) | KUS | 16 | 0 |  |  |  | 0 |  | 2020_OTSKP |  | 2
PP
VV |  |  |  | dle přílohy 801
TS |  |  |  | Technická specifikace položky odpovídá příslušné cenové soustavě.
P | 6 | 701004 |  | VYHLEDÁVACÍ MARKER ZEMNÍ | KUS | 30 | 0 |  |  |  | 0 |  | 2020_OTSKP |  | 2
PP
VV |  |  |  | dle přílohy 801
TS |  |  |  | Technická specifikace položky odpovídá příslušné cenové soustavě.
P | 7 | 701005 |  | VYHLEDÁVACÍ MARKER ZEMNÍ S MOŽNOSTÍ ZÁPISU | KUS | 10 | 0 |  |  |  | 0 |  | 2020_OTSKP |  | 2
PP
VV |  |  |  | dle přílohy 801
TS |  |  |  | Technická specifikace položky odpovídá příslušné cenové soustavě.
P | 8 | 702112 |  | KABELOVÝ ŽLAB ZEMNÍ VČETNĚ KRYTU SVĚTLÉ ŠÍŘKY PŘES 120 DO 250 MM | M | 290 | 0 |  |  |  | 0 |  | 2020_OTSKP |  | 2
PP
VV |  |  |  | dle přílohy 801
TS |  |  |  | Technická specifikace položky odpovídá příslušné cenové soustavě.
P | 9 | 702212 |  | KABELOVÁ CHRÁNIČKA ZEMNÍ DN PŘES 100 DO 200 MM | M | 150 | 0 |  |  |  | 0 |  | 2020_OTSKP |  | 2
PP
VV |  |  |  | dle přílohy 801
TS |  |  |  | Technická specifikace položky odpovídá příslušné cenové soustavě.
P | 10 | 702312 |  | ZAKRYTÍ KABELŮ VÝSTRAŽNOU FÓLIÍ ŠÍŘKY PŘES 20 DO 40 CM | M | 400 | 0 |  |  |  | 0 |  | 2020_OTSKP |  | 2
PP
VV |  |  |  | dle přílohy 801
TS |  |  |  | Technická specifikace položky odpovídá příslušné cenové soustavě.
P | 11 | 702903 |  | ZASYPÁNÍ KABELOVÉHO ŽLABU VRSTVOU Z PŘESÁTÉHO PÍSKU SVĚTLÉ ŠÍŘKY PŘES 250 MM | M | 290 | 0 |  |  |  | 0 |  | 2020_OTSKP |  | 2
PP
VV |  |  |  | dle přílohy 801
TS |  |  |  | Technická specifikace položky odpovídá příslušné cenové soustavě.
P | 12 | 709210 |  | KŘIŽOVATKA KABELOVÝCH VEDENÍ SE STÁVAJÍCÍ INŽENÝRSKOU SÍTÍ (KABELEM, POTRUBÍM APOD.) | KUS | 12 | 0 |  |  |  | 0 |  | 2020_OTSKP |  | 2
PP
VV |  |  |  | dle přílohy 801
TS |  |  |  | Technická specifikace položky odpovídá příslušné cenové soustavě.
P | 13 | 709310 |  | VYPODLOŽENÍ, ODDĚLENÍ A KRYTÍ SPOJKY NEBO ODBOČNICE PRO KABEL DO 10 KV | KUS | 12 | 0 |  |  |  | 0 |  | 2020_OTSKP |  | 2
PP
VV |  |  |  | dle přílohy 801
TS |  |  |  | Technická specifikace položky odpovídá příslušné cenové soustavě.
SD |  | 74 |  | Silnoproud
P | 14 | 742P13 |  | ZATAŽENÍ KABELU DO CHRÁNIČKY - KABEL DO 4 KG/M | M | 525 | 0 |  |  |  | 0 |  | 2020_OTSKP |  | 2
PP
VV |  |  |  | dle přílohy 801
TS |  |  |  | Technická specifikace položky odpovídá příslušné cenové soustavě.
P | 15 | 742P14 |  | ZATAŽENÍ KABELU DO CHRÁNIČKY - KABEL PŘES 4 KG/M | M | 525 | 0 |  |  |  | 0 |  | 2020_OTSKP |  | 2
PP
VV |  |  |  | dle přílohy 801
TS |  |  |  | Technická specifikace položky odpovídá příslušné cenové soustavě.
SD |  | 75 |  | Slaboproud
P | 16 | 75A151 |  | KABEL METALICKÝ SE STÍNĚNÍM DO 12 PÁRŮ - DODÁVKA | KMPÁR | 4.32 | 0 |  |  |  | 0 |  | 2020_OTSKP |  | 2
PP
VV |  |  |  | dle přílohy 801
TS |  |  |  | Technická specifikace položky odpovídá příslušné cenové soustavě.
P | 17 | 75A161 |  | KABEL METALICKÝ SE STÍNĚNÍM PŘES 12 PÁRŮ - DODÁVKA | KMPÁR | 10.8 | 0 |  |  |  | 0 |  | 2020_OTSKP |  | 2
PP
VV |  |  |  | dle přílohy 801
TS |  |  |  | Technická specifikace položky odpovídá příslušné cenové soustavě.
P | 18 | 75A237 |  | ZATAŽENÍ A SPOJKOVÁNÍ KABELŮ SE STÍNĚNÍM DO 12 PÁRŮ - MONTÁŽ | KMPÁR | 4.32 | 0 |  |  |  | 0 |  | 2020_OTSKP |  | 2
PP
VV |  |  |  | dle přílohy 801
TS |  |  |  | Technická specifikace položky odpovídá příslušné cenové soustavě.
P | 19 | 75A247 |  | ZATAŽENÍ A SPOJKOVÁNÍ KABELŮ SE STÍNĚNÍM PŘES 12 PÁRŮ - MONTÁŽ | KMPÁR | 10.8 | 0 |  |  |  | 0 |  | 2020_OTSKP |  | 2
PP
VV |  |  |  | dle přílohy 801
TS |  |  |  | Technická specifikace položky odpovídá příslušné cenové soustavě.
P | 20 | 75A311 |  | KABELOVÁ FORMA (UKONČENÍ KABELŮ) PRO KABELY ZABEZPEČOVACÍ DO 12 PÁRŮ | KUS | 18 | 0 |  |  |  | 0 |  | 2020_OTSKP |  | 2
PP
VV |  |  |  | dle přílohy 801
TS |  |  |  | Technická specifikace položky odpovídá příslušné cenové soustavě.
P | 21 | 75A312 |  | KABELOVÁ FORMA (UKONČENÍ KABELŮ) PRO KABELY ZABEZPEČOVACÍ PŘES 12 PÁRŮ | KUS | 2 | 0 |  |  |  | 0 |  | 2020_OTSKP |  | 2
PP
VV |  |  |  | dle přílohy 801
TS |  |  |  | Technická specifikace položky odpovídá příslušné cenové soustavě.
P | 22 | 75A331 |  | SPOJKA ROVNÁ PRO PLASTOVÉ KABELY SE STÍNĚNÍM S JÁDRY O PRŮMĚRU 1 MM2 DO 12 PÁRŮ | KUS | 6 | 0 |  |  |  | 0 |  | 2020_OTSKP |  | 2
PP
VV |  |  |  | dle přílohy 801
TS |  |  |  | Technická specifikace položky odpovídá příslušné cenové soustavě.
P | 23 | 75A332 |  | SPOJKA ROVNÁ PRO PLASTOVÉ KABELY SE STÍNĚNÍM S JÁDRY O PRŮMĚRU 1 MM2 PŘES 12 PÁRŮ | KUS | 6 | 0 |  |  |  | 0 |  | 2020_OTSKP |  | 2
PP
VV |  |  |  | dle přílohy 801
TS |  |  |  | Technická specifikace položky odpovídá příslušné cenové soustavě.
P | 24 | 75B219 |  | JEDNOTNÉ OVLÁDACÍ PRACOVIŠTĚ (JOP), TECHNOLOGIE, NEZÁLOHOVANÉ - ÚPRAVA | KUS | 1 | 0 |  |  |  | 0 |  | 2020_OTSKP |  | 2
PP
VV |  |  |  | dle přílohy 001
TS |  |  |  | Technická specifikace položky odpovídá příslušné cenové soustavě.
P | 25 | 75B311 |  | PULT NOUZOVÉ OBSLUHY - DODÁVKA | KUS | 1 | 0 |  |  |  | 0 |  | 2020_OTSKP |  | 2
PP
VV |  |  |  | dle přílohy 001
TS |  |  |  | Technická specifikace položky odpovídá příslušné cenové soustavě.
P | 26 | 75B317 |  | PULT NOUZOVÉ OBSLUHY - MONTÁŽ | KUS | 1 | 0 |  |  |  | 0 |  | 2020_OTSKP |  | 2
PP
VV |  |  |  | dle přílohy 001
TS |  |  |  | Technická specifikace položky odpovídá příslušné cenové soustavě.
P | 27 | 75B318 |  | PULT NOUZOVÉ OBSLUHY - DEMONTÁŽ | KUS | 1 | 0 |  |  |  | 0 |  | 2020_OTSKP |  | 2
PP
VV |  |  |  | dle přílohy 001
TS |  |  |  | Technická specifikace položky odpovídá příslušné cenové soustavě.
P | 28 | 75B519 |  | SKŘÍŇ TECHNOLOGICKÝCH POČÍTAČŮ - ÚPRAVA | KUS | 1 | 0 |  |  |  | 0 |  | 2020_OTSKP |  | 2
PP
VV |  |  |  | dle přílohy 001
TS |  |  |  | Technická specifikace položky odpovídá příslušné cenové soustavě.
P | 29 | 75B521 |  | ELEKTRONICKÁ VAZBA S PROVÁDĚCÍMI POČÍTAČI PRO ZABEZPEČENÍ VÝHYBKOVÉ JEDNOTKY - DODÁVKA | V.J. | 5 | 0 |  |  |  | 0 |  | 2020_OTSKP |  | 2
PP
VV |  |  |  | dle přílohy 001
TS |  |  |  | Technická specifikace položky odpovídá příslušné cenové soustavě.
P | 30 | 75B527 |  | ELEKTRONICKÁ VAZBA S PROVÁDĚCÍMI POČÍTAČI PRO ZABEZPEČENÍ VÝHYBKOVÉ JEDNOTKY - MONTÁŽ | V.J. | 5 | 0 |  |  |  | 0 |  | 2020_OTSKP |  | 2
PP
VV |  |  |  | dle přílohy 001
TS |  |  |  | Technická specifikace položky odpovídá příslušné cenové soustavě.
P | 31 | 75B528 |  | ELEKTRONICKÁ VAZBA S PROVÁDĚCÍMI POČÍTAČI PRO ZABEZPEČENÍ VÝHYBKOVÉ JEDNOTKY - DEMONTÁŽ | V.J. | 4 | 0 |  |  |  | 0 |  | 2020_OTSKP |  | 2
PP
VV |  |  |  | dle přílohy 001
TS |  |  |  | Technická specifikace položky odpovídá příslušné cenové soustavě.
P | 32 | 75B548 |  | SKŘÍŇ (STOJAN) VOLNÉ VAZBY - DEMONTÁŽ | KUS | 1 | 0 |  |  |  | 0 |  | 2020_OTSKP |  | 2
PP
VV |  |  |  | dle přílohy 001
TS |  |  |  | Technická specifikace položky odpovídá příslušné cenové soustavě.
P | 33 | 75B569 |  | ÚPRAVA RELÉOVÝCH, NAPÁJECÍCH NEBO KABELOVÝCH STOJANŮ NEBO SKŘÍNÍ | KUS | 3 | 0 |  |  |  | 0 |  | 2020_OTSKP |  | 2
PP
VV |  |  |  | dle přílohy 001
TS |  |  |  | Technická specifikace položky odpovídá příslušné cenové soustavě.
P | 34 | 75B711 |  | PŘEPĚŤOVÁ OCHRANA PRO PRVEK V KOLEJIŠTI - DODÁVKA | KUS | 4 | 0 |  |  |  | 0 |  | 2020_OTSKP |  | 2
PP
VV |  |  |  | dle přílohy 001
TS |  |  |  | Technická specifikace položky odpovídá příslušné cenové soustavě.
P | 35 | 75B717 |  | PŘEPĚŤOVÁ OCHRANA PRO PRVEK V KOLEJIŠTI - MONTÁŽ | KUS | 4 | 0 |  |  |  | 0 |  | 2020_OTSKP |  | 2
PP
VV |  |  |  | dle přílohy 001
TS |  |  |  | Technická specifikace položky odpovídá příslušné cenové soustavě.
P | 36 | 75B718 |  | PŘEPĚŤOVÁ OCHRANA PRO PRVEK V KOLEJIŠTI - DEMONTÁŽ | KUS | 4 | 0 |  |  |  | 0 |  | 2020_OTSKP |  | 2
PP
VV |  |  |  | dle přílohy 001
TS |  |  |  | Technická specifikace položky odpovídá příslušné cenové soustavě.
P | 37 | 75B859 |  | SKŘÍŇ DOZ - ÚPRAVA | KUS | 1 | 0 |  |  |  | 0 |  | 2020_OTSKP |  | 2
PP
VV |  |  |  | dle přílohy 001
TS |  |  |  | Technická specifikace položky odpovídá příslušné cenové soustavě.
P | 38 | 75B861 |  | SKŘÍŇ ELEKTRONICKÉHO AUTOMATICKÉHO BLOKU - DODÁVKA | KUS | 1 | 0 |  |  |  | 0 |  | 2020_OTSKP |  | 2
PP
VV |  |  |  | dle přílohy 001
TS |  |  |  | Technická specifikace položky odpovídá příslušné cenové soustavě.
P | 39 | 75B867 |  | SKŘÍŇ ELEKTRONICKÉHO AUTOMATICKÉHO BLOKU - MONTÁŽ | KUS | 1 | 0 |  |  |  | 0 |  | 2020_OTSKP |  | 2
PP
VV |  |  |  | dle přílohy 001
TS |  |  |  | Technická specifikace položky odpovídá příslušné cenové soustavě.
P | 40 | 75B871 |  | ZAŘÍZENÍ BEZPEČNÉ KOMUNIKACE MEZI ZABEZPEČOVACÍMI ZAŘÍZENÍMI (32 PERIFERIÍ) - DODÁVKA | KUS | 1 | 0 |  |  |  | 0 |  | 2020_OTSKP |  | 2
PP
VV |  |  |  | dle přílohy 001
TS |  |  |  | Technická specifikace položky odpovídá příslušné cenové soustavě.
P | 41 | 75B877 |  | ZAŘÍZENÍ BEZPEČNÉ KOMUNIKACE MEZI ZABEZPEČOVACÍMI ZAŘÍZENÍMI (32 PERIFERIÍ) - MONTÁŽ | KUS | 1 | 0 |  |  |  | 0 |  | 2020_OTSKP |  | 2
PP
VV |  |  |  | dle přílohy 001
TS |  |  |  | Technická specifikace položky odpovídá příslušné cenové soustavě.
P | 42 | 75B878 |  | ZAŘÍZENÍ BEZPEČNÉ KOMUNIKACE MEZI ZABEZPEČOVACÍMI ZAŘÍZENÍMI (32 PERIFERIÍ) - DEMONTÁŽ | KUS | 1 | 0 |  |  |  | 0 |  | 2020_OTSKP |  | 2
PP
VV |  |  |  | dle přílohy 001
TS |  |  |  | Technická specifikace položky odpovídá příslušné cenové soustavě.
P | 43 | 75B929 |  | ZÁKLADNÍ SW ELEKTRONICKÉHO STAVĚDLA S ELEKTRONICKÝM ROZHRANÍM - ÚPRAVA | KUS | 1 | 0 |  |  |  | 0 |  | 2020_OTSKP |  | 2
PP
VV |  |  |  | dle přílohy 001
TS |  |  |  | Technická specifikace položky odpovídá příslušné cenové soustavě.
P | 44 | 75B947 |  | INDIVIDUÁLNÍ SW ELEKTRONICKÉHO STAVĚDLA S ELEKTRONICKÝM ROZHRANÍM - MONTÁŽ | V.J. | 4 | 0 |  |  |  | 0 |  | 2020_OTSKP |  | 2
PP
VV |  |  |  | dle přílohy 001
TS |  |  |  | Technická specifikace položky odpovídá příslušné cenové soustavě.
P | 45 | 75B949 |  | INDIVIDUÁLNÍ SW ELEKTRONICKÉHO STAVĚDLA S ELEKTRONICKÝM ROZHRANÍM - ÚPRAVA | V.J. | 4 | 0 |  |  |  | 0 |  | 2020_OTSKP |  | 2
PP
VV |  |  |  | dle přílohy 001
TS |  |  |  | Technická specifikace položky odpovídá příslušné cenové soustavě.
P | 46 | 75B961 |  | SW PRO ELEKTRONICKÝ AUTOMATICKÝ BLOK - DODÁVKA | KUS | 1 | 0 |  |  |  | 0 |  | 2020_OTSKP |  | 2
PP
VV |  |  |  | dle přílohy 001
TS |  |  |  | Technická specifikace položky odpovídá příslušné cenové soustavě.
P | 47 | 75B967 |  | SW PRO ELEKTRONICKÝ AUTOMATICKÝ BLOK - MONTÁŽ | KUS | 1 | 0 |  |  |  | 0 |  | 2020_OTSKP |  | 2
PP
VV |  |  |  | dle přílohy 001
TS |  |  |  | Technická specifikace položky odpovídá příslušné cenové soustavě.
P | 48 | 75B979 |  | SW PRACOVIŠTĚ DISPEČERA DOZ - ÚPRAVA | KUS | 1 | 0 |  |  |  | 0 |  | 2020_OTSKP |  | 2
PP
VV |  |  |  | dle přílohy 001
TS |  |  |  | Technická specifikace položky odpovídá příslušné cenové soustavě.
P | 49 | 75B989 |  | SW PRO GRAFICKO-TECHNOLOGICKOU NADSTAVBU - ÚPRAVA | KUS | 1 | 0 |  |  |  | 0 |  | 2020_OTSKP |  | 2
PP
VV |  |  |  | dle přílohy 001
TS |  |  |  | Technická specifikace položky odpovídá příslušné cenové soustavě.
P | 50 | 75B999 |  | SW PRO DOZ JEDNÉ STANICE - ÚPRAVA | KUS | 1 | 0 |  |  |  | 0 |  | 2020_OTSKP |  | 2
PP
VV |  |  |  | dle přílohy 001
TS |  |  |  | Technická specifikace položky odpovídá příslušné cenové soustavě.
P | 51 | 75B9A7 |  | DOPRACOVÁNÍ SW DLE DALŠÍCH POŽADAVKŮ PRO JEDEN VENKOVNÍ PRVEK - MONTÁŽ | KUS | 32 | 0 |  |  |  | 0 |  | 2020_OTSKP |  | 2
PP
VV |  |  |  | dle přílohy 001
TS |  |  |  | Technická specifikace položky odpovídá příslušné cenové soustavě.
P | 52 | 75C178 |  | PŘESTAVNÍK ELEKTROMOTORICKÝ - DEMONTÁŽ | KUS | 1 | 0 |  |  |  | 0 |  | 2020_OTSKP |  | 2
PP
VV |  |  |  | dle přílohy 001
TS |  |  |  | Technická specifikace položky odpovídá příslušné cenové soustavě.
P | 53 | R75C511 |  | DOPLNĚNÍ NÁVĚSTNÍ SVÍTILNY - DODÁVKA | KUS | 5 | 0 |  |  |  | 0 |  | [bez vazby na CS] |  | 2
PP
VV |  |  |  | dle přílohy 001
TS
P | 54 | 75C517 |  | STOŽÁROVÉ NÁVĚSTIDLO DO DVOU SVĚTEL - MONTÁŽ | KUS | 2 | 0 |  |  |  | 0 |  | 2020_OTSKP |  | 2
PP
VV |  |  |  | dle přílohy 001
TS |  |  |  | Technická specifikace položky odpovídá příslušné cenové soustavě.
P | 55 | R75C517 |  | DOPLNĚNÍ NÁVĚSTNÍ SVÍTILNY - MONTÁŽ | KUS | 5 | 0 |  |  |  | 0 |  | [bez vazby na CS] |  | 2
PP
VV |  |  |  | dle přílohy 001
TS
P | 56 | 75C518 |  | STOŽÁROVÉ NÁVĚSTIDLO DO DVOU SVĚTEL - DEMONTÁŽ | KUS | 5 | 0 |  |  |  | 0 |  | 2020_OTSKP |  | 2
PP
VV |  |  |  | dle přílohy 001
TS |  |  |  | Technická specifikace položky odpovídá příslušné cenové soustavě.
P | 59 | 75C537 |  | STOŽÁROVÉ NÁVĚSTIDLO OD ČTYŘ SVĚTEL - MONTÁŽ | KUS | 2 | 0 |  |  |  | 0 |  | 2020_OTSKP |  | 2
PP
VV |  |  |  | dle přílohy 001
TS |  |  |  | Technická specifikace položky odpovídá příslušné cenové soustavě.
P | 60 | 75C538 |  | STOŽÁROVÉ NÁVĚSTIDLO OD ČTYŘ SVĚTEL - DEMONTÁŽ | KUS | 2 | 0 |  |  |  | 0 |  | 2020_OTSKP |  | 2
PP
VV |  |  |  | dle přílohy 001
TS |  |  |  | Technická specifikace položky odpovídá příslušné cenové soustavě.
P | 61 | 75C727 |  | VZDÁLENOSTNÍ UPOZORNOVADLO, NEPROMĚNNÉ NÁVĚSTIDLO SE ZÁKLADEM - MONTÁŽ | KUS | 6 | 0 |  |  |  | 0 |  | 2020_OTSKP |  | 2
PP
VV |  |  |  | dle přílohy 001
TS |  |  |  | Technická specifikace položky odpovídá příslušné cenové soustavě.
P | 62 | 75C728 |  | VZDÁLENOSTNÍ UPOZORNOVADLO, NEPROMĚNNÉ NÁVĚSTIDLO SE ZÁKLADEM - DEMONTÁŽ | KUS | 6 | 0 |  |  |  | 0 |  | 2020_OTSKP |  | 2
PP
VV |  |  |  | dle přílohy 001
TS |  |  |  | Technická specifikace položky odpovídá příslušné cenové soustavě.
P | 63 | 75C917 |  | SNÍMAČ POČÍTAČE NÁPRAV - MONTÁŽ | KUS | 6 | 0 |  |  |  | 0 |  | 2020_OTSKP |  | 2
PP
VV |  |  |  | dle přílohy 001
TS |  |  |  | Technická specifikace položky odpovídá příslušné cenové soustavě.
P | 64 | 75C918 |  | SNÍMAČ POČÍTAČE NÁPRAV - DEMONTÁŽ | KUS | 7 | 0 |  |  |  | 0 |  | 2020_OTSKP |  | 2
PP
VV |  |  |  | dle přílohy 001
TS |  |  |  | Technická specifikace položky odpovídá příslušné cenové soustavě.
P | 65 | R75C941 |  | DOŘEŠENÍ DALŠÍHO JEDNOHO BODU VE SKŘÍNI S POČÍTAČI NÁPRAV - ÚPRAVA | KUS | 2 | 0 |  |  |  | 0 |  | [bez vazby na CS] |  | 2
PP
VV |  |  |  | dle přílohy 001
TS
P | 66 | 75C951 |  | DOŘEŠENÍ DALŠÍHO JEDNOHO ÚSEKU VE SKŘÍNI S POČÍTAČI NÁPRAV - DODÁVKA | KUS | 2 | 0 |  |  |  | 0 |  | 2020_OTSKP |  | 2
PP
VV |  |  |  | dle přílohy 001
TS |  |  |  | Technická specifikace položky odpovídá příslušné cenové soustavě.
P | 67 | 75D147 |  | KABELOVÁ SKŘÍŇ - MONTÁŽ | KUS | 1 | 0 |  |  |  | 0 |  | 2020_OTSKP |  | 2
PP
VV |  |  |  | dle přílohy 001
TS |  |  |  | Technická specifikace položky odpovídá příslušné cenové soustavě.
P | 68 | 75D148 |  | KABELOVÁ SKŘÍŇ - DEMONTÁŽ | KUS | 1 | 0 |  |  |  | 0 |  | 2020_OTSKP |  | 2
PP
VV |  |  |  | dle přílohy 001
TS |  |  |  | Technická specifikace položky odpovídá příslušné cenové soustavě.
P | 69 | 75E117 |  | DOZOR PRACOVNÍKŮ PROVOZOVATELE PŘI PRÁCI NA ŽIVÉM ZAŘÍZENÍ | HOD | 48 | 0 |  |  |  | 0 |  | 2020_OTSKP |  | 2
PP
VV |  |  |  | dle přílohy 001
TS |  |  |  | Technická specifikace položky odpovídá příslušné cenové soustavě.
P | 70 | 75E127 |  | CELKOVÁ PROHLÍDKA ZAŘÍZENÍ A VYHOTOVENÍ REVIZNÍ ZPRÁVY | HOD | 40 | 0 |  |  |  | 0 |  | 2020_OTSKP |  | 2
PP
VV |  |  |  | dle přílohy 001
TS |  |  |  | Technická specifikace položky odpovídá příslušné cenové soustavě.
P | 71 | 75E137 |  | PŘEZKOUŠENÍ VLAKOVÝCH CEST | KUS | 128 | 0 |  |  |  | 0 |  | 2020_OTSKP |  | 2
PP
VV |  |  |  | dle přílohy 001
TS |  |  |  | Technická specifikace položky odpovídá příslušné cenové soustavě.
P | 72 | 75E147 |  | PŘEZKOUŠENÍ A REGULACE AUTOMATICKÉHO BLOKU | KUS | 3 | 0 |  |  |  | 0 |  | 2020_OTSKP |  | 2
PP
VV |  |  |  | dle přílohy 001
TS |  |  |  | Technická specifikace položky odpovídá příslušné cenové soustavě.
P | 73 | 75E157 |  | PŘEZKOUŠENÍ A REGULACE NÁVĚSTIDEL | KUS | 5 | 0 |  |  |  | 0 |  | 2020_OTSKP |  | 2
PP
VV |  |  |  | dle přílohy 001
TS |  |  |  | Technická specifikace položky odpovídá příslušné cenové soustavě.
P | 74 | 75E187 |  | PŘÍPRAVA A CELKOVÉ ZKOUŠKY ELEKTRONICKÉHO STAVĚDLA PRO JEDNU VLAKOVOU CESTU | KUS | 128 | 0 |  |  |  | 0 |  | 2020_OTSKP |  | 2
PP
VV |  |  |  | dle přílohy 001
TS |  |  |  | Technická specifikace položky odpovídá příslušné cenové soustavě.
P | 75 | 75E1B7 |  | REGULACE A ZKOUŠENÍ ZABEZPEČOVACÍHO ZAŘÍZENÍ | HOD | 80 | 0 |  |  |  | 0 |  | 2020_OTSKP |  | 2
PP
VV |  |  |  | dle přílohy 001
TS |  |  |  | Technická specifikace položky odpovídá příslušné cenové soustavě.
P | 76 | 75E1C7 |  | PROTOKOL UTZ | KUS | 1 | 0 |  |  |  | 0 |  | 2020_OTSKP |  | 2
PP
VV |  |  |  | dle přílohy 001
TS |  |  |  | Technická specifikace položky odpovídá příslušné cenové soustavě.
P | 77 | 75A131 |  | KABEL METALICKÝ DVOUPLÁŠŤOVÝ DO 12 PÁRŮ - DODÁVKA | KMPÁR | 14.81 | 0 |  |  |  | 0 |  | 2020_OTSKP |  | 2
PP
VV |  |  |  | dle přílohy 801
TS |  |  |  | 1. Položka obsahuje: – dodání kabelů podle typu od výrobců včetně mimostaveništní dopravy 2. Položka neobsahuje: X 3. Způsob měření: Měří se n-násobky páru vodičů na kilometr.
P | 78 | 75A217 |  | ZATAŽENÍ A SPOJKOVÁNÍ KABELŮ DO 12 PÁRŮ - MONTÁŽ | KMPÁR | 14.81 | 0 |  |  |  | 0 |  | 2020_OTSKP |  | 2
PP
VV |  |  |  | dle přílohy 801
TS |  |  |  | 1. Položka obsahuje: – uložení kabelu zatažením, dodávka a zhotovení plastové spojky včetně dodávky v počtu 3 kusy na 1 km kabelu, příprava spojovacího přípravku, spojení žil kabelu, kontrola správnosti spojení žil, vysušení, zajištění přívodu el. energie, zatavení konců kabelu a svaření středu spojky – kontrolní a závěrečné měření na kabelu pro rozvod signalizace, zapojení po měření – dodávka štítku průběhu v počtu 2 ks na 1 km kabelu včetně montáže, montáž označovacího štítku kabelové spojky a kabelové formy, dodávka a montáž kabelových objímek – veškeré potřebné mechanizmy, jejich obsluhu a pořízení všech potřebných materiálů, přesun hmot 2. Položka neobsahuje: X 3. Způsob měření: Měří se n-násobky páru vodičů na kilometr.
P | 79 | 75C618 |  | TRPASLIČÍ NÁVĚSTIDLO DO DVOU SVĚTEL - DEMONTÁŽ | KUS | 1 | 0 |  |  |  | 0 |  | 2020_OTSKP |  | 2
PP
VV |  |  |  | dle přílohy 001, demontáž trpasličího návěstidla Se15
TS |  |  |  | 1. Položka obsahuje: – demontáž betonového základu, demontáž trpasličího návěstidla do dvou světel, zasypání jámy po základu návěstidla – demontáž trpasličího návěstidla do dvou světel se všemi pomocnými a doplňujícími pracemi a součástmi, případné použití mechanizmů, včetně dopravy z místa demontáže do skladu – naložení vybouraného materiálu na dopravní prostředek – odvoz vybouraného materiálu do skladu nebo na likvidaci 2. Položka neobsahuje: – poplatek za likvidaci odpadů (nacení se dle SSD 0) 3. Způsob měření: Udává se počet kusů kompletní konstrukce nebo práce.

## PS 04-01-01A
SŽDC05 |  |  |  | Soupis prací objektu | [10 empty] | 3
3
S | Stavba: | zm05_5213520021 |  | Optimalizace traťového úseku Čelákovice (mimo) – Mstětice (včetně) | [6 empty] | D.1 |  | Aspe | 0,00 | 2
O | Objekt: | D.1 |  | Železniční zabezpečovací zařízení | [9 empty] | 15,00 | 2
Typ | Poř. číslo | Kód položky | Varianta | Název položky | MJ | Množství | Jednotková hmotnost | Celková hmotnost |  |  | Jednotková cena |  | Cenové soustavy | 21,00 | 2
Dodávka
[9 empty] | Jednotková | Celkem | Jednotková | Celkem |  |  |  | Počet položek s nulovou cenou
O1 |  | PS 04-01-01A |  | Čelákovice - Mstětice, traťová zabezpečovací zařízení - část A
SD |  | 13 |  | Hloubené vykopávky
P | 1 | 13283 |  | HLOUBENÍ RÝH ŠÍŘ DO 2M PAŽ I NEPAŽ TŘ. II | M3 | 145.85 | 0 |  |  |  | 0 |  | 2020_OTSKP |  | 2
PP
VV |  |  |  | dle části dokumentace A
TS |  |  |  | Technická specifikace položky odpovídá příslušné cenové soustavě.
SD |  | 14 |  | Ražení a protlačování
P | 2 | 14173 |  | PROTLAČOVÁNÍ POTRUBÍ Z PLAST HMOT DN DO 200MM | M | 65 | 0 |  |  |  | 0 |  | 2020_OTSKP |  | 2
PP
VV |  |  |  | dle části dokumentace A
TS |  |  |  | Technická specifikace položky odpovídá příslušné cenové soustavě.
SD |  | 17 |  | Konstrukce ze zemin
P | 3 | 17411 |  | ZÁSYP JAM A RÝH ZEMINOU SE ZHUTNĚNÍM | M3 | 145.85 | 0 |  |  |  | 0 |  | 2020_OTSKP |  | 2
PP
VV |  |  |  | dle části dokumentace A
TS |  |  |  | Technická specifikace položky odpovídá příslušné cenové soustavě.
SD |  | 18 |  | Povrchové úpravy terénu (i vegetační)
P | 4 | 18120 |  | ÚPRAVA PLÁNĚ SE ZHUTNĚNÍM V HORNINĚ TŘ. II | M2 | 635 | 0 |  |  |  | 0 |  | 2020_OTSKP |  | 2
PP
VV |  |  |  | dle části dokumentace A
TS |  |  |  | Technická specifikace položky odpovídá příslušné cenové soustavě.
SD |  | 70 |  | Všeobecné práce pro silnoproud a slaboproud
P | 5 | 701001 |  | OZNAČOVACÍ ŠTÍTEK KABELOVÉHO VEDENÍ, SPOJKY NEBO KABELOVÉ SKŘÍNĚ (VČETNĚ OBJÍMKY) | KUS | 75 | 0 |  |  |  | 0 |  | 2020_OTSKP |  | 2
PP
VV |  |  |  | dle části dokumentace A
TS |  |  |  | Technická specifikace položky odpovídá příslušné cenové soustavě.
P | 6 | 701004 |  | VYHLEDÁVACÍ MARKER ZEMNÍ | KUS | 384 | 0 |  |  |  | 0 |  | 2020_OTSKP |  | 2
PP
VV |  |  |  | dle části dokumentace A
TS |  |  |  | Technická specifikace položky odpovídá příslušné cenové soustavě.
P | 7 | 701005 |  | VYHLEDÁVACÍ MARKER ZEMNÍ S MOŽNOSTÍ ZÁPISU | KUS | 45 | 0 |  |  |  | 0 |  | 2020_OTSKP |  | 2
PP
VV |  |  |  | dle části dokumentace A
TS |  |  |  | Technická specifikace položky odpovídá příslušné cenové soustavě.
P | 8 | 702112 |  | KABELOVÝ ŽLAB ZEMNÍ VČETNĚ KRYTU SVĚTLÉ ŠÍŘKY PŘES 120 DO 250 MM | M | 130 | 0 |  |  |  | 0 |  | 2020_OTSKP |  | 2
PP
VV |  |  |  | dle části dokumentace A
TS |  |  |  | Technická specifikace položky odpovídá příslušné cenové soustavě.
P | 9 | 702212 |  | KABELOVÁ CHRÁNIČKA ZEMNÍ DN PŘES 100 DO 200 MM | M | 165 | 0 |  |  |  | 0 |  | 2020_OTSKP |  | 2
PP
VV |  |  |  | dle části dokumentace A
TS |  |  |  | Technická specifikace položky odpovídá příslušné cenové soustavě.
P | 10 | 702312 |  | ZAKRYTÍ KABELŮ VÝSTRAŽNOU FÓLIÍ ŠÍŘKY PŘES 20 DO 40 CM | M | 3745 | 0 |  |  |  | 0 |  | 2020_OTSKP |  | 2
PP
VV |  |  |  | dle části dokumentace A
TS |  |  |  | Technická specifikace položky odpovídá příslušné cenové soustavě.
P | 11 | 702903 |  | ZASYPÁNÍ KABELOVÉHO ŽLABU VRSTVOU Z PŘESÁTÉHO PÍSKU SVĚTLÉ ŠÍŘKY PŘES 250 MM | M | 85 | 0 |  |  |  | 0 |  | 2020_OTSKP |  | 2
PP
VV |  |  |  | dle části dokumentace A
TS |  |  |  | Technická specifikace položky odpovídá příslušné cenové soustavě.
P | 12 | 709210 |  | KŘIŽOVATKA KABELOVÝCH VEDENÍ SE STÁVAJÍCÍ INŽENÝRSKOU SÍTÍ (KABELEM, POTRUBÍM APOD.) | KUS | 6 | 0 |  |  |  | 0 |  | 2020_OTSKP |  | 2
PP
VV |  |  |  | dle části dokumentace A
TS |  |  |  | Technická specifikace položky odpovídá příslušné cenové soustavě.
P | 13 | 709310 |  | VYPODLOŽENÍ, ODDĚLENÍ A KRYTÍ SPOJKY NEBO ODBOČNICE PRO KABEL DO 10 KV | KUS | 6 | 0 |  |  |  | 0 |  | 2020_OTSKP |  | 2
PP
VV |  |  |  | dle části dokumentace A
TS |  |  |  | Technická specifikace položky odpovídá příslušné cenové soustavě.
SD |  | 74 |  | Silnoproud
P | 14 | 741911 |  | UZEMŇOVACÍ VODIČ V ZEMI FEZN DO 120 MM2 | M | 150 | 0 |  |  |  | 0 |  | 2020_OTSKP |  | 2
PP
VV |  |  |  | dle části dokumentace A
TS |  |  |  | Technická specifikace položky odpovídá příslušné cenové soustavě.
SD |  | 75 |  | Slaboproud
P | 15 | 75A131 |  | KABEL METALICKÝ DVOUPLÁŠŤOVÝ DO 12 PÁRŮ - DODÁVKA | KMPÁR | 14.03 | 0 |  |  |  | 0 |  | 2020_OTSKP |  | 2
PP
VV |  |  |  | dle části dokumentace A
TS |  |  |  | Technická specifikace položky odpovídá příslušné cenové soustavě.
P | 16 | 75A151 |  | KABEL METALICKÝ SE STÍNĚNÍM DO 12 PÁRŮ - DODÁVKA | KMPÁR | 17.88 | 0 |  |  |  | 0 |  | 2020_OTSKP |  | 2
PP
VV |  |  |  | dle části dokumentace A
TS |  |  |  | Technická specifikace položky odpovídá příslušné cenové soustavě.
P | 17 | 75A161 |  | KABEL METALICKÝ SE STÍNĚNÍM PŘES 12 PÁRŮ - DODÁVKA | KMPÁR | 130.7 | 0 |  |  |  | 0 |  | 2020_OTSKP |  | 2
PP
VV |  |  |  | dle části dokumentace A
TS |  |  |  | Technická specifikace položky odpovídá příslušné cenové soustavě.
P | 18 | 75A217 |  | ZATAŽENÍ A SPOJKOVÁNÍ KABELŮ DO 12 PÁRŮ - MONTÁŽ | KMPÁR | 14.03 | 0 |  |  |  | 0 |  | 2020_OTSKP |  | 2
PP
VV |  |  |  | dle části dokumentace A
TS |  |  |  | Technická specifikace položky odpovídá příslušné cenové soustavě.
P | 19 | 75A237 |  | ZATAŽENÍ A SPOJKOVÁNÍ KABELŮ SE STÍNĚNÍM DO 12 PÁRŮ - MONTÁŽ | KMPÁR | 17.88 | 0 |  |  |  | 0 |  | 2020_OTSKP |  | 2
PP
VV |  |  |  | dle části dokumentace A
TS |  |  |  | Technická specifikace položky odpovídá příslušné cenové soustavě.
P | 20 | 75A247 |  | ZATAŽENÍ A SPOJKOVÁNÍ KABELŮ SE STÍNĚNÍM PŘES 12 PÁRŮ - MONTÁŽ | KMPÁR | 130.7 | 0 |  |  |  | 0 |  | 2020_OTSKP |  | 2
PP
VV |  |  |  | dle části dokumentace A
TS |  |  |  | Technická specifikace položky odpovídá příslušné cenové soustavě.
P | 21 | 75A311 |  | KABELOVÁ FORMA (UKONČENÍ KABELŮ) PRO KABELY ZABEZPEČOVACÍ DO 12 PÁRŮ | KUS | 38 | 0 |  |  |  | 0 |  | 2020_OTSKP |  | 2
PP
VV |  |  |  | dle části dokumentace A
TS |  |  |  | Technická specifikace položky odpovídá příslušné cenové soustavě.
P | 22 | 75A312 |  | KABELOVÁ FORMA (UKONČENÍ KABELŮ) PRO KABELY ZABEZPEČOVACÍ PŘES 12 PÁRŮ | KUS | 10 | 0 |  |  |  | 0 |  | 2020_OTSKP |  | 2
PP
VV |  |  |  | dle části dokumentace A
TS |  |  |  | Technická specifikace položky odpovídá příslušné cenové soustavě.
P | 23 | 75A321 |  | SPOJKA ROVNÁ PRO PLASTOVÉ KABELY S JÁDRY O PRŮMĚRU 1 MM2 DO 12 PÁRŮ | KUS | 12 | 0 |  |  |  | 0 |  | 2020_OTSKP |  | 2
PP
VV |  |  |  | dle části dokumentace A
TS |  |  |  | Technická specifikace položky odpovídá příslušné cenové soustavě.
P | 24 | 75A331 |  | SPOJKA ROVNÁ PRO PLASTOVÉ KABELY SE STÍNĚNÍM S JÁDRY O PRŮMĚRU 1 MM2 DO 12 PÁRŮ | KUS | 6 | 0 |  |  |  | 0 |  | 2020_OTSKP |  | 2
PP
VV |  |  |  | dle části dokumentace A
TS |  |  |  | Technická specifikace položky odpovídá příslušné cenové soustavě.
P | 25 | 75A332 |  | SPOJKA ROVNÁ PRO PLASTOVÉ KABELY SE STÍNĚNÍM S JÁDRY O PRŮMĚRU 1 MM2 PŘES 12 PÁRŮ | KUS | 4 | 0 |  |  |  | 0 |  | 2020_OTSKP |  | 2
PP
VV |  |  |  | dle části dokumentace A
TS |  |  |  | Technická specifikace položky odpovídá příslušné cenové soustavě.
P | 26 | 75A341 |  | KONDENZÁTOR PRO UZEMNĚNÍ PLÁŠTĚ KABELŮ - DODÁVKA | KUS | 6 | 0 |  |  |  | 0 |  | 2020_OTSKP |  | 2
PP
VV |  |  |  | dle části dokumentace A
TS |  |  |  | Technická specifikace položky odpovídá příslušné cenové soustavě.
P | 27 | 75A347 |  | KONDENZÁTOR PRO UZEMNĚNÍ PLÁŠTĚ KABELŮ - MONTÁŽ | KUS | 6 | 0 |  |  |  | 0 |  | 2020_OTSKP |  | 2
PP
VV |  |  |  | dle části dokumentace A
TS |  |  |  | Technická specifikace položky odpovídá příslušné cenové soustavě.
P | 28 | 75A410 |  | OZNAČENÍ KABELŮ ZNAČKOVACÍ KABELOVOU OBJÍMKOU | KUS | 75 | 0 |  |  |  | 0 |  | 2020_OTSKP |  | 2
PP
VV |  |  |  | dle části dokumentace A
TS |  |  |  | Technická specifikace položky odpovídá příslušné cenové soustavě.
P | 29 | 75B711 |  | PŘEPĚŤOVÁ OCHRANA PRO PRVEK V KOLEJIŠTI - DODÁVKA | KUS | 14 | 0 |  |  |  | 0 |  | 2020_OTSKP |  | 2
PP
VV |  |  |  | dle části dokumentace A
TS |  |  |  | Technická specifikace položky odpovídá příslušné cenové soustavě.
P | 30 | 75B717 |  | PŘEPĚŤOVÁ OCHRANA PRO PRVEK V KOLEJIŠTI - MONTÁŽ | KUS | 14 | 0 |  |  |  | 0 |  | 2020_OTSKP |  | 2
PP
VV |  |  |  | dle části dokumentace A
TS |  |  |  | Technická specifikace položky odpovídá příslušné cenové soustavě.
P | 31 | 75B772 |  | OCHRANNÁ OPATŘENÍ PROTI ATMOSFÉRICKÝM VLIVŮM - DVOUKOLEJNÁ TRAŤ S TRAKCÍ | KM | 3 | 0 |  |  |  | 0 |  | 2020_OTSKP |  | 2
PP
VV |  |  |  | dle části dokumentace A
TS |  |  |  | Technická specifikace položky odpovídá příslušné cenové soustavě.
P | 32 | 75C521 |  | STOŽÁROVÉ NÁVĚSTIDLO TŘÍSVĚTLOVÉ - DODÁVKA | KUS | 8 | 0 |  |  |  | 0 |  | 2020_OTSKP |  | 2
PP
VV |  |  |  | dle části dokumentace A
TS |  |  |  | Technická specifikace položky odpovídá příslušné cenové soustavě.
P | 33 | 75C527 |  | STOŽÁROVÉ NÁVĚSTIDLO TŘÍSVĚTLOVÉ - MONTÁŽ | KUS | 8 | 0 |  |  |  | 0 |  | 2020_OTSKP |  | 2
PP
VV |  |  |  | dle části dokumentace A
TS |  |  |  | Technická specifikace položky odpovídá příslušné cenové soustavě.
P | 34 | 75C721 |  | VZDÁLENOSTNÍ UPOZORNOVADLO, NEPROMĚNNÉ NÁVĚSTIDLO SE ZÁKLADEM - DODÁVKA | KUS | 4 | 0 |  |  |  | 0 |  | 2020_OTSKP |  | 2
PP
VV |  |  |  | dle části dokumentace A
TS |  |  |  | Technická specifikace položky odpovídá příslušné cenové soustavě.
P | 35 | 75C727 |  | VZDÁLENOSTNÍ UPOZORNOVADLO, NEPROMĚNNÉ NÁVĚSTIDLO SE ZÁKLADEM - MONTÁŽ | KUS | 4 | 0 |  |  |  | 0 |  | 2020_OTSKP |  | 2
PP
VV |  |  |  | dle části dokumentace A
TS |  |  |  | Technická specifikace položky odpovídá příslušné cenové soustavě.
P | 36 | 75C751 |  | INDIKÁTOROVÁ TABULKA, NÁVĚST "STANOVIŠTĚ SAMOSTANÉ PŘEDVĚSTI", NÁVĚST "STANOVIŠTĚ ODDÍLOVÉHO NÁVĚSTIDLA" - DODÁVKA | KUS | 4 | 0 |  |  |  | 0 |  | 2020_OTSKP |  | 2
PP
VV |  |  |  | dle části dokumentace A
TS |  |  |  | Technická specifikace položky odpovídá příslušné cenové soustavě.
P | 37 | 75C757 |  | INDIKÁTOROVÁ TABULKA, NÁVĚST "STANOVIŠTĚ SAMOSTANÉ PŘEDVĚSTI", NÁVĚST "STANOVIŠTĚ ODDÍLOVÉHO NÁVĚSTIDLA" - MONTÁŽ | KUS | 4 | 0 |  |  |  | 0 |  | 2020_OTSKP |  | 2
PP
VV |  |  |  | dle části dokumentace A
TS |  |  |  | Technická specifikace položky odpovídá příslušné cenové soustavě.
P | 38 | 75C911 |  | SNÍMAČ POČÍTAČE NÁPRAV - DODÁVKA | KUS | 10 | 0 |  |  |  | 0 |  | 2020_OTSKP |  | 2
PP
VV |  |  |  | dle části dokumentace A
TS |  |  |  | Technická specifikace položky odpovídá příslušné cenové soustavě.
P | 39 | 75C917 |  | SNÍMAČ POČÍTAČE NÁPRAV - MONTÁŽ | KUS | 10 | 0 |  |  |  | 0 |  | 2020_OTSKP |  | 2
PP
VV |  |  |  | dle části dokumentace A
TS |  |  |  | Technická specifikace položky odpovídá příslušné cenové soustavě.
P | 40 | 75D141 |  | KABELOVÁ SKŘÍŇ - DODÁVKA | KUS | 3 | 0 |  |  |  | 0 |  | 2020_OTSKP |  | 2
PP
VV |  |  |  | dle části dokumentace A
TS |  |  |  | Technická specifikace položky odpovídá příslušné cenové soustavě.
P | 41 | 75D147 |  | KABELOVÁ SKŘÍŇ - MONTÁŽ | KUS | 3 | 0 |  |  |  | 0 |  | 2020_OTSKP |  | 2
PP
VV |  |  |  | dle části dokumentace A
TS |  |  |  | Technická specifikace položky odpovídá příslušné cenové soustavě.
P | 42 | 75E117 |  | DOZOR PRACOVNÍKŮ PROVOZOVATELE PŘI PRÁCI NA ŽIVÉM ZAŘÍZENÍ | HOD | 60 | 0 |  |  |  | 0 |  | 2020_OTSKP |  | 2
PP
VV |  |  |  | dle části dokumentace A
TS |  |  |  | Technická specifikace položky odpovídá příslušné cenové soustavě.
P | 43 | 75E127 |  | CELKOVÁ PROHLÍDKA ZAŘÍZENÍ A VYHOTOVENÍ REVIZNÍ ZPRÁVY | HOD | 30 | 0 |  |  |  | 0 |  | 2020_OTSKP |  | 2
PP
VV |  |  |  | dle části dokumentace A
TS |  |  |  | Technická specifikace položky odpovídá příslušné cenové soustavě.
P | 44 | 75E157 |  | PŘEZKOUŠENÍ A REGULACE NÁVĚSTIDEL | KUS | 14 | 0 |  |  |  | 0 |  | 2020_OTSKP |  | 2
PP
VV |  |  |  | dle části dokumentace A
TS |  |  |  | Technická specifikace položky odpovídá příslušné cenové soustavě.
P | 45 | 75E1B7 |  | REGULACE A ZKOUŠENÍ ZABEZPEČOVACÍHO ZAŘÍZENÍ | HOD | 120 | 0 |  |  |  | 0 |  | 2020_OTSKP |  | 2
PP
VV |  |  |  | dle části dokumentace A
TS |  |  |  | Technická specifikace položky odpovídá příslušné cenové soustavě.
P | 46 | 75E1C7 |  | PROTOKOL UTZ | KUS | 1 | 0 |  |  |  | 0 |  | 2020_OTSKP |  | 2
PP
VV |  |  |  | dle části dokumentace A
TS |  |  |  | Technická specifikace položky odpovídá příslušné cenové soustavě.

## PS 04-01-01B
SŽDC05 |  |  |  | Soupis prací objektu | [10 empty] | 3
3
S | Stavba: | zm05_5213520021 |  | Optimalizace traťového úseku Čelákovice (mimo) – Mstětice (včetně) | [6 empty] | D.1 |  | Aspe | 0,00 | 2
O | Objekt: | D.1 |  | Železniční zabezpečovací zařízení | [9 empty] | 15,00 | 2
Typ | Poř. číslo | Kód položky | Varianta | Název položky | MJ | Množství | Jednotková hmotnost | Celková hmotnost |  |  | Jednotková cena |  | Cenové soustavy | 21,00 | 2
Dodávka
[9 empty] | Jednotková | Celkem | Jednotková | Celkem |  |  |  | Počet položek s nulovou cenou
O1 |  | PS 04-01-01B |  | Čelákovice - Mstětice, traťová zabezpečovací zařízení - část B
SD |  | 13 |  | Hloubené vykopávky
P | 1 | 13283 |  | HLOUBENÍ RÝH ŠÍŘ DO 2M PAŽ I NEPAŽ TŘ. II | M3 | 927 | 0 |  |  |  | 0 |  | 2020_OTSKP |  | 2
PP
VV |  |  |  | dle části dokumentace B
TS |  |  |  | Technická specifikace položky odpovídá příslušné cenové soustavě.
SD |  | 14 |  | Ražení a protlačování
P | 2 | 14173 |  | PROTLAČOVÁNÍ POTRUBÍ Z PLAST HMOT DN DO 200MM | M | 155 | 0 |  |  |  | 0 |  | 2020_OTSKP |  | 2
PP
VV |  |  |  | dle části dokumentace B
TS |  |  |  | Technická specifikace položky odpovídá příslušné cenové soustavě.
SD |  | 17 |  | Konstrukce ze zemin
P | 3 | 17411 |  | ZÁSYP JAM A RÝH ZEMINOU SE ZHUTNĚNÍM | M3 | 927 | 0 |  |  |  | 0 |  | 2020_OTSKP |  | 2
PP
VV |  |  |  | dle části dokumentace B
TS |  |  |  | Technická specifikace položky odpovídá příslušné cenové soustavě.
SD |  | 18 |  | Povrchové úpravy terénu (i vegetační)
P | 4 | 18120 |  | ÚPRAVA PLÁNĚ SE ZHUTNĚNÍM V HORNINĚ TŘ. II | M2 | 1835 | 0 |  |  |  | 0 |  | 2020_OTSKP |  | 2
PP
VV |  |  |  | dle části dokumentace B
TS |  |  |  | Technická specifikace položky odpovídá příslušné cenové soustavě.
SD |  | 70 |  | Všeobecné práce pro silnoproud a slaboproud
P | 5 | 701001 |  | OZNAČOVACÍ ŠTÍTEK KABELOVÉHO VEDENÍ, SPOJKY NEBO KABELOVÉ SKŘÍNĚ (VČETNĚ OBJÍMKY) | KUS | 48 | 0 |  |  |  | 0 |  | 2020_OTSKP |  | 2
PP
VV |  |  |  | dle části dokumentace B
TS |  |  |  | Technická specifikace položky odpovídá příslušné cenové soustavě.
P | 6 | 702212 |  | KABELOVÁ CHRÁNIČKA ZEMNÍ DN PŘES 100 DO 200 MM | M | 175 | 0 |  |  |  | 0 |  | 2020_OTSKP |  | 2
PP
VV |  |  |  | dle části dokumentace B
TS |  |  |  | Technická specifikace položky odpovídá příslušné cenové soustavě.
P | 7 | 702312 |  | ZAKRYTÍ KABELŮ VÝSTRAŽNOU FÓLIÍ ŠÍŘKY PŘES 20 DO 40 CM | M | 1850 | 0 |  |  |  | 0 |  | 2020_OTSKP |  | 2
PP
VV |  |  |  | dle části dokumentace B
TS |  |  |  | Technická specifikace položky odpovídá příslušné cenové soustavě.
P | 8 | 709210 |  | KŘIŽOVATKA KABELOVÝCH VEDENÍ SE STÁVAJÍCÍ INŽENÝRSKOU SÍTÍ (KABELEM, POTRUBÍM APOD.) | KUS | 5 | 0 |  |  |  | 0 |  | 2020_OTSKP |  | 2
PP
VV |  |  |  | dle části dokumentace B
TS |  |  |  | Technická specifikace položky odpovídá příslušné cenové soustavě.
P | 9 | 709310 |  | VYPODLOŽENÍ, ODDĚLENÍ A KRYTÍ SPOJKY NEBO ODBOČNICE PRO KABEL DO 10 KV | KUS | 5 | 0 |  |  |  | 0 |  | 2020_OTSKP |  | 2
PP
VV |  |  |  | dle části dokumentace B
TS |  |  |  | Technická specifikace položky odpovídá příslušné cenové soustavě.
SD |  | 75 |  | Slaboproud
P | 10 | 75A131 |  | KABEL METALICKÝ DVOUPLÁŠŤOVÝ DO 12 PÁRŮ - DODÁVKA | KMPÁR | 34.89 | 0 |  |  |  | 0 |  | 2020_OTSKP |  | 2
PP
VV |  |  |  | dle části dokumentace B
TS |  |  |  | Technická specifikace položky odpovídá příslušné cenové soustavě.
P | 12 | 75A217 |  | ZATAŽENÍ A SPOJKOVÁNÍ KABELŮ DO 12 PÁRŮ - MONTÁŽ | KMPÁR | 34.89 | 0 |  |  |  | 0 |  | 2020_OTSKP |  | 2
PP
VV |  |  |  | dle části dokumentace B
TS |  |  |  | Technická specifikace položky odpovídá příslušné cenové soustavě.
P | 14 | 75A311 |  | KABELOVÁ FORMA (UKONČENÍ KABELŮ) PRO KABELY ZABEZPEČOVACÍ DO 12 PÁRŮ | KUS | 32 | 0 |  |  |  | 0 |  | 2020_OTSKP |  | 2
PP
VV |  |  |  | dle části dokumentace B
TS |  |  |  | Technická specifikace položky odpovídá příslušné cenové soustavě.
P | 15 | 75A312 |  | KABELOVÁ FORMA (UKONČENÍ KABELŮ) PRO KABELY ZABEZPEČOVACÍ PŘES 12 PÁRŮ | KUS | 32 | 0 |  |  |  | 0 |  | 2020_OTSKP |  | 2
PP
VV |  |  |  | dle části dokumentace B
TS |  |  |  | Technická specifikace položky odpovídá příslušné cenové soustavě.
P | 16 | 75A321 |  | SPOJKA ROVNÁ PRO PLASTOVÉ KABELY S JÁDRY O PRŮMĚRU 1 MM2 DO 12 PÁRŮ | KUS | 15 | 0 |  |  |  | 0 |  | 2020_OTSKP |  | 2
PP
VV |  |  |  | dle části dokumentace B
TS |  |  |  | Technická specifikace položky odpovídá příslušné cenové soustavě.
P | 17 | 75A331 |  | SPOJKA ROVNÁ PRO PLASTOVÉ KABELY SE STÍNĚNÍM S JÁDRY O PRŮMĚRU 1 MM2 DO 12 PÁRŮ | KUS | 15 | 0 |  |  |  | 0 |  | 2020_OTSKP |  | 2
PP
VV |  |  |  | dle části dokumentace B
TS |  |  |  | Technická specifikace položky odpovídá příslušné cenové soustavě.
P | 18 | 75A332 |  | SPOJKA ROVNÁ PRO PLASTOVÉ KABELY SE STÍNĚNÍM S JÁDRY O PRŮMĚRU 1 MM2 PŘES 12 PÁRŮ | KUS | 10 | 0 |  |  |  | 0 |  | 2020_OTSKP |  | 2
PP
VV |  |  |  | dle části dokumentace B
TS |  |  |  | Technická specifikace položky odpovídá příslušné cenové soustavě.
P | 19 | 75A410 |  | OZNAČENÍ KABELŮ ZNAČKOVACÍ KABELOVOU OBJÍMKOU | KUS | 32 | 0 |  |  |  | 0 |  | 2020_OTSKP |  | 2
PP
VV |  |  |  | dle části dokumentace B
TS |  |  |  | Technická specifikace položky odpovídá příslušné cenové soustavě.
P | 20 | 75B711 |  | PŘEPĚŤOVÁ OCHRANA PRO PRVEK V KOLEJIŠTI - DODÁVKA | KUS | 8 | 0 |  |  |  | 0 |  | 2020_OTSKP |  | 2
PP
VV |  |  |  | dle části dokumentace B
TS |  |  |  | Technická specifikace položky odpovídá příslušné cenové soustavě.
P | 21 | 75B717 |  | PŘEPĚŤOVÁ OCHRANA PRO PRVEK V KOLEJIŠTI - MONTÁŽ | KUS | 8 | 0 |  |  |  | 0 |  | 2020_OTSKP |  | 2
PP
VV |  |  |  | dle části dokumentace B
TS |  |  |  | Technická specifikace položky odpovídá příslušné cenové soustavě.
P | 22 | 75C111 |  | PŘESTAVNÍK ELEKTROMOTORICKÝ - DODÁVKA | KUS | 4 | 0 |  |  |  | 0 |  | 2020_OTSKP |  | 2
PP
VV |  |  |  | dle části dokumentace B
TS |  |  |  | Technická specifikace položky odpovídá příslušné cenové soustavě.
P | 23 | 75C117 |  | PŘESTAVNÍK ELEKTROMOTORICKÝ - MONTÁŽ | KUS | 4 | 0 |  |  |  | 0 |  | 2020_OTSKP |  | 2
PP
VV |  |  |  | dle části dokumentace B
TS |  |  |  | Technická specifikace položky odpovídá příslušné cenové soustavě.
P | 24 | 75C161 |  | SNÍMAČ POLOHY JAZYKŮ - DODÁVKA | KUS | 4 | 0 |  |  |  | 0 |  | 2020_OTSKP |  | 2
PP
VV |  |  |  | dle části dokumentace B
TS |  |  |  | Technická specifikace položky odpovídá příslušné cenové soustavě.
P | 25 | 75C167 |  | SNÍMAČ POLOHY JAZYKŮ - MONTÁŽ | KUS | 4 | 0 |  |  |  | 0 |  | 2020_OTSKP |  | 2
PP
VV |  |  |  | dle části dokumentace B
TS |  |  |  | Technická specifikace položky odpovídá příslušné cenové soustavě.
P | 26 | 75C168 |  | SNÍMAČ POLOHY JAZYKŮ - DEMONTÁŽ | KUS | 4 | 0 |  |  |  | 0 |  | 2020_OTSKP |  | 2
PP
VV |  |  |  | dle části dokumentace B
TS |  |  |  | Technická specifikace položky odpovídá příslušné cenové soustavě.
P | 27 | 75C178 |  | PŘESTAVNÍK ELEKTROMOTORICKÝ - DEMONTÁŽ | KUS | 4 | 0 |  |  |  | 0 |  | 2020_OTSKP |  | 2
PP
VV |  |  |  | dle části dokumentace B
TS |  |  |  | Technická specifikace položky odpovídá příslušné cenové soustavě.
P | 28 | 75C411 |  | ZÁMEK VÝMĚNOVÝ NEBO ODTLAČNÝ (JEDNODUCHÝ, KONTROLNÍ) - DODÁVKA | KUS | 4 | 0 |  |  |  | 0 |  | 2020_OTSKP |  | 2
PP
VV |  |  |  | dle části dokumentace B
TS |  |  |  | Technická specifikace položky odpovídá příslušné cenové soustavě.
P | 29 | 75C417 |  | ZÁMEK VÝMĚNOVÝ NEBO ODTLAČNÝ (JEDNODUCHÝ, KONTROLNÍ) - MONTÁŽ | KUS | 12 | 0 |  |  |  | 0 |  | 2020_OTSKP |  | 2
PP
VV |  |  |  | dle části dokumentace B
TS |  |  |  | Technická specifikace položky odpovídá příslušné cenové soustavě.
P | 30 | 75C418 |  | ZÁMEK VÝMĚNOVÝ NEBO ODTLAČNÝ (JEDNODUCHÝ, KONTROLNÍ) - DEMONTÁŽ | KUS | 12 | 0 |  |  |  | 0 |  | 2020_OTSKP |  | 2
PP
VV |  |  |  | dle části dokumentace B
TS |  |  |  | Technická specifikace položky odpovídá příslušné cenové soustavě.
P | 31 | 75C511 |  | STOŽÁROVÉ NÁVĚSTIDLO DO DVOU SVĚTEL - DODÁVKA | KUS | 4 | 0 |  |  |  | 0 |  | 2020_OTSKP |  | 2
PP
VV |  |  |  | dle části dokumentace B
TS |  |  |  | Technická specifikace položky odpovídá příslušné cenové soustavě.
P | 32 | 75C517 |  | STOŽÁROVÉ NÁVĚSTIDLO DO DVOU SVĚTEL - MONTÁŽ | KUS | 4 | 0 |  |  |  | 0 |  | 2020_OTSKP |  | 2
PP
VV |  |  |  | dle části dokumentace B
TS |  |  |  | Technická specifikace položky odpovídá příslušné cenové soustavě.
P | 33 | 75C518 |  | STOŽÁROVÉ NÁVĚSTIDLO DO DVOU SVĚTEL - DEMONTÁŽ | KUS | 10 | 0 |  |  |  | 0 |  | 2020_OTSKP |  | 2
PP
VV |  |  |  | dle části dokumentace B
TS |  |  |  | Technická specifikace položky odpovídá příslušné cenové soustavě.
P | 34 | 75C531 |  | STOŽÁROVÉ NÁVĚSTIDLO OD ČTYŘ SVĚTEL - DODÁVKA | KUS | 4 | 0 |  |  |  | 0 |  | 2020_OTSKP |  | 2
PP
VV |  |  |  | dle části dokumentace B
TS |  |  |  | Technická specifikace položky odpovídá příslušné cenové soustavě.
P | 35 | 75C537 |  | STOŽÁROVÉ NÁVĚSTIDLO OD ČTYŘ SVĚTEL - MONTÁŽ | KUS | 4 | 0 |  |  |  | 0 |  | 2020_OTSKP |  | 2
PP
VV |  |  |  | dle části dokumentace B
TS |  |  |  | Technická specifikace položky odpovídá příslušné cenové soustavě.
P | 36 | 75C538 |  | STOŽÁROVÉ NÁVĚSTIDLO OD ČTYŘ SVĚTEL - DEMONTÁŽ | KUS | 6 | 0 |  |  |  | 0 |  | 2020_OTSKP |  | 2
PP
VV |  |  |  | dle části dokumentace B
TS |  |  |  | Technická specifikace položky odpovídá příslušné cenové soustavě.
P | 37 | 75C721 |  | VZDÁLENOSTNÍ UPOZORNOVADLO, NEPROMĚNNÉ NÁVĚSTIDLO SE ZÁKLADEM - DODÁVKA | KUS | 8 | 0 |  |  |  | 0 |  | 2020_OTSKP |  | 2
PP
VV |  |  |  | dle části dokumentace B
TS |  |  |  | Technická specifikace položky odpovídá příslušné cenové soustavě.
P | 38 | 75C727 |  | VZDÁLENOSTNÍ UPOZORNOVADLO, NEPROMĚNNÉ NÁVĚSTIDLO SE ZÁKLADEM - MONTÁŽ | KUS | 8 | 0 |  |  |  | 0 |  | 2020_OTSKP |  | 2
PP
VV |  |  |  | dle části dokumentace B
TS |  |  |  | Technická specifikace položky odpovídá příslušné cenové soustavě.
P | 39 | 75C911 |  | SNÍMAČ POČÍTAČE NÁPRAV - DODÁVKA | KUS | 8 | 0 |  |  |  | 0 |  | 2020_OTSKP |  | 2
PP
VV |  |  |  | dle části dokumentace B
TS |  |  |  | Technická specifikace položky odpovídá příslušné cenové soustavě.
P | 40 | 75C917 |  | SNÍMAČ POČÍTAČE NÁPRAV - MONTÁŽ | KUS | 8 | 0 |  |  |  | 0 |  | 2020_OTSKP |  | 2
PP
VV |  |  |  | dle části dokumentace B
TS |  |  |  | Technická specifikace položky odpovídá příslušné cenové soustavě.
P | 41 | 75E117 |  | DOZOR PRACOVNÍKŮ PROVOZOVATELE PŘI PRÁCI NA ŽIVÉM ZAŘÍZENÍ | HOD | 48 | 0 |  |  |  | 0 |  | 2020_OTSKP |  | 2
PP
VV |  |  |  | dle části dokumentace B
TS |  |  |  | Technická specifikace položky odpovídá příslušné cenové soustavě.
P | 42 | 75E127 |  | CELKOVÁ PROHLÍDKA ZAŘÍZENÍ A VYHOTOVENÍ REVIZNÍ ZPRÁVY | HOD | 30 | 0 |  |  |  | 0 |  | 2020_OTSKP |  | 2
PP
VV |  |  |  | dle části dokumentace B
TS |  |  |  | Technická specifikace položky odpovídá příslušné cenové soustavě.
P | 43 | 75E157 |  | PŘEZKOUŠENÍ A REGULACE NÁVĚSTIDEL | KUS | 14 | 0 |  |  |  | 0 |  | 2020_OTSKP |  | 2
PP
VV |  |  |  | dle části dokumentace B
TS |  |  |  | Technická specifikace položky odpovídá příslušné cenové soustavě.
P | 44 | 75E167 |  | OŽIVENÍ, ODZKOUŠENÍ A ZPROVOZNĚNÍ ÚSEKOVÉHO OVLÁDÁNÍ ZA JEDEN ÚSEK | KUS | 12 | 0 |  |  |  | 0 |  | 2020_OTSKP |  | 2
PP
VV |  |  |  | dle části dokumentace B
TS |  |  |  | Technická specifikace položky odpovídá příslušné cenové soustavě.
P | 45 | 75E187 |  | PŘÍPRAVA A CELKOVÉ ZKOUŠKY ELEKTRONICKÉHO STAVĚDLA PRO JEDNU VLAKOVOU CESTU | KUS | 12 | 0 |  |  |  | 0 |  | 2020_OTSKP |  | 2
PP
VV |  |  |  | dle části dokumentace B
TS |  |  |  | Technická specifikace položky odpovídá příslušné cenové soustavě.
P | 46 | 75E1B7 |  | REGULACE A ZKOUŠENÍ ZABEZPEČOVACÍHO ZAŘÍZENÍ | HOD | 120 | 0 |  |  |  | 0 |  | 2020_OTSKP |  | 2
PP
VV |  |  |  | dle části dokumentace B
TS |  |  |  | Technická specifikace položky odpovídá příslušné cenové soustavě.
P | 47 | 75E1C7 |  | PROTOKOL UTZ | KUS | 1 | 0 |  |  |  | 0 |  | 2020_OTSKP |  | 2
PP
VV |  |  |  | dle části dokumentace B
TS |  |  |  | Technická specifikace položky odpovídá příslušné cenové soustavě.
P | 48 | 75E226 |  | KONTEJNER MOBILNÍHO PROVIZORNÍHO ZABEZPEČOVACÍHO ZAŘÍZENÍ VČETNĚ SW, JOP, MONTÁŽE A DEMONTÁŽE ZA DRUHÝ MĚSÍC - PRONÁJEM | kus/měsíc | 5 | 0 |  |  |  | 0 |  | 2020_OTSKP |  | 2
PP
VV |  |  |  | dle části dokumentace B
TS |  |  |  | Technická specifikace položky odpovídá příslušné cenové soustavě.
P | 49 | 75E236 |  | KONTEJNER MOBILNÍHO PROVIZORNÍHO ZABEZPEČOVACÍHO ZAŘÍZENÍ POUZE S PROVÁDĚCÍMI POČÍTAČI VČETNĚ MONTÁŽE A DEMONTÁŽE ZA PRVNÍ MĚSÍC - PRONÁJEM | kus/měsíc | 1 | 0 |  |  |  | 0 |  | 2020_OTSKP |  | 2
PP
VV |  |  |  | dle části dokumentace B
TS |  |  |  | Technická specifikace položky odpovídá příslušné cenové soustavě.

## PS 05-01-01A
SŽDC05 |  |  |  | Soupis prací objektu | [10 empty] | 3
3
S | Stavba: | zm05_5213520021 |  | Optimalizace traťového úseku Čelákovice (mimo) – Mstětice (včetně) | [6 empty] | D.1 |  | Aspe | 0,00 | 2
O | Objekt: | D.1 |  | Železniční zabezpečovací zařízení | [9 empty] | 15,00 | 2
Typ | Poř. číslo | Kód položky | Varianta | Název položky | MJ | Množství | Jednotková hmotnost | Celková hmotnost |  |  | Jednotková cena |  | Cenové soustavy | 21,00 | 2
Dodávka
[9 empty] | Jednotková | Celkem | Jednotková | Celkem |  |  |  | Počet položek s nulovou cenou
O1 |  | PS 05-01-01A |  | žst. Mstětice, staniční zabezpečovací zařízení - část A
SD |  | 13 |  | Hloubené vykopávky
P | 1 | 13283 |  | HLOUBENÍ RÝH ŠÍŘ DO 2M PAŽ I NEPAŽ TŘ. II | M3 | 1365 | 0 |  |  |  | 0 |  | 2020_OTSKP |  | 2
PP
VV |  |  |  | dle části dokumentace A
TS |  |  |  | Technická specifikace položky odpovídá příslušné cenové soustavě.
SD |  | 14 |  | Ražení a protlačování
P | 2 | 14173 |  | PROTLAČOVÁNÍ POTRUBÍ Z PLAST HMOT DN DO 200MM | M | 160 | 0 |  |  |  | 0 |  | 2020_OTSKP |  | 2
PP
VV |  |  |  | dle části dokumentace A
TS |  |  |  | Technická specifikace položky odpovídá příslušné cenové soustavě.
SD |  | 17 |  | Konstrukce ze zemin
P | 3 | 17411 |  | ZÁSYP JAM A RÝH ZEMINOU SE ZHUTNĚNÍM | M3 | 1365 | 0 |  |  |  | 0 |  | 2020_OTSKP |  | 2
PP
VV |  |  |  | dle části dokumentace A
TS |  |  |  | Technická specifikace položky odpovídá příslušné cenové soustavě.
SD |  | 18 |  | Povrchové úpravy terénu (i vegetační)
P | 4 | 18120 |  | ÚPRAVA PLÁNĚ SE ZHUTNĚNÍM V HORNINĚ TŘ. II | M2 | 4686 | 0 |  |  |  | 0 |  | 2020_OTSKP |  | 2
PP
VV |  |  |  | dle části dokumentace A
TS |  |  |  | Technická specifikace položky odpovídá příslušné cenové soustavě.
SD |  | 70 |  | Všeobecné práce pro silnoproud a slaboproud
P | 5 | 701001 |  | OZNAČOVACÍ ŠTÍTEK KABELOVÉHO VEDENÍ, SPOJKY NEBO KABELOVÉ SKŘÍNĚ (VČETNĚ OBJÍMKY) | KUS | 450 | 0 |  |  |  | 0 |  | 2020_OTSKP |  | 2
PP
VV |  |  |  | dle části dokumentace A
TS |  |  |  | Technická specifikace položky odpovídá příslušné cenové soustavě.
P | 6 | 701004 |  | VYHLEDÁVACÍ MARKER ZEMNÍ | KUS | 250 | 0 |  |  |  | 0 |  | 2020_OTSKP |  | 2
PP
VV |  |  |  | dle části dokumentace A
TS |  |  |  | Technická specifikace položky odpovídá příslušné cenové soustavě.
P | 7 | 701005 |  | VYHLEDÁVACÍ MARKER ZEMNÍ S MOŽNOSTÍ ZÁPISU | KUS | 60 | 0 |  |  |  | 0 |  | 2020_OTSKP |  | 2
PP
VV |  |  |  | dle části dokumentace A
TS |  |  |  | Technická specifikace položky odpovídá příslušné cenové soustavě.
P | 8 | 702112 |  | KABELOVÝ ŽLAB ZEMNÍ VČETNĚ KRYTU SVĚTLÉ ŠÍŘKY PŘES 120 DO 250 MM | M | 2075 | 0 |  |  |  | 0 |  | 2020_OTSKP |  | 2
PP
VV |  |  |  | dle části dokumentace A
TS |  |  |  | Technická specifikace položky odpovídá příslušné cenové soustavě.
P | 9 | 702212 |  | KABELOVÁ CHRÁNIČKA ZEMNÍ DN PŘES 100 DO 200 MM | M | 170 | 0 |  |  |  | 0 |  | 2020_OTSKP |  | 2
PP
VV |  |  |  | dle části dokumentace A
TS |  |  |  | Technická specifikace položky odpovídá příslušné cenové soustavě.
P | 10 | 702312 |  | ZAKRYTÍ KABELŮ VÝSTRAŽNOU FÓLIÍ ŠÍŘKY PŘES 20 DO 40 CM | M | 2163 | 0 |  |  |  | 0 |  | 2020_OTSKP |  | 2
PP
VV |  |  |  | dle části dokumentace A
TS |  |  |  | Technická specifikace položky odpovídá příslušné cenové soustavě.
P | 11 | 702903 |  | ZASYPÁNÍ KABELOVÉHO ŽLABU VRSTVOU Z PŘESÁTÉHO PÍSKU SVĚTLÉ ŠÍŘKY PŘES 250 MM | M | 2163 | 0 |  |  |  | 0 |  | 2020_OTSKP |  | 2
PP
VV |  |  |  | dle části dokumentace A
TS |  |  |  | Technická specifikace položky odpovídá příslušné cenové soustavě.
P | 12 | 703131 |  | KABELOVÝ ROŠT/LÁVKA NOSNÝ S FUNKČNÍ ODOLNOSTÍ PŘI POŽÁRU VČETNĚ UPEVNĚNÍ A PŘÍSLUŠENSTVÍ SVĚTLÉ ŠÍŘKY DO 100 MM | M | 160 | 0 |  |  |  | 0 |  | 2020_OTSKP |  | 2
PP
VV |  |  |  | dle části dokumentace A
TS |  |  |  | Technická specifikace položky odpovídá příslušné cenové soustavě.
P | 13 | 703512 |  | ELEKTROINSTALAČNÍ LIŠTA ŠÍŘKY PŘES 30 DO 60 MM | M | 60 | 0 |  |  |  | 0 |  | 2020_OTSKP |  | 2
PP
VV |  |  |  | dle části dokumentace A
TS |  |  |  | Technická specifikace položky odpovídá příslušné cenové soustavě.
P | 14 | 709210 |  | KŘIŽOVATKA KABELOVÝCH VEDENÍ SE STÁVAJÍCÍ INŽENÝRSKOU SÍTÍ (KABELEM, POTRUBÍM APOD.) | KUS | 12 | 0 |  |  |  | 0 |  | 2020_OTSKP |  | 2
PP
VV |  |  |  | dle části dokumentace A
TS |  |  |  | Technická specifikace položky odpovídá příslušné cenové soustavě.
P | 15 | 709310 |  | VYPODLOŽENÍ, ODDĚLENÍ A KRYTÍ SPOJKY NEBO ODBOČNICE PRO KABEL DO 10 KV | KUS | 12 | 0 |  |  |  | 0 |  | 2020_OTSKP |  | 2
PP
VV |  |  |  | dle části dokumentace A
TS |  |  |  | Technická specifikace položky odpovídá příslušné cenové soustavě.
SD |  | 74 |  | Silnoproud
P | 16 | 741911 |  | UZEMŇOVACÍ VODIČ V ZEMI FEZN DO 120 MM2 | M | 150 | 0 |  |  |  | 0 |  | 2020_OTSKP |  | 2
PP
VV |  |  |  | dle části dokumentace A
TS |  |  |  | Technická specifikace položky odpovídá příslušné cenové soustavě.
SD |  | 75 |  | Slaboproud
P | 17 | 75A131 |  | KABEL METALICKÝ DVOUPLÁŠŤOVÝ DO 12 PÁRŮ - DODÁVKA | KMPÁR | 60.371 | 0 |  |  |  | 0 |  | 2020_OTSKP |  | 2
PP
VV |  |  |  | dle části dokumentace A
TS |  |  |  | Technická specifikace položky odpovídá příslušné cenové soustavě.
P | 18 | 75A141 |  | KABEL METALICKÝ DVOUPLÁŠŤOVÝ PŘES 12 PÁRŮ - DODÁVKA | KMPÁR | 52.32 | 0 |  |  |  | 0 |  | 2020_OTSKP |  | 2
PP
VV |  |  |  | dle části dokumentace A
TS |  |  |  | Technická specifikace položky odpovídá příslušné cenové soustavě.
P | 19 | 75A151 |  | KABEL METALICKÝ SE STÍNĚNÍM DO 12 PÁRŮ - DODÁVKA | KMPÁR | 14.09 | 0 |  |  |  | 0 |  | 2020_OTSKP |  | 2
PP
VV |  |  |  | dle části dokumentace A
TS |  |  |  | Technická specifikace položky odpovídá příslušné cenové soustavě.
P | 20 | 75A161 |  | KABEL METALICKÝ SE STÍNĚNÍM PŘES 12 PÁRŮ - DODÁVKA | KMPÁR | 444.27 | 0 |  |  |  | 0 |  | 2020_OTSKP |  | 2
PP
VV |  |  |  | dle části dokumentace A
TS |  |  |  | Technická specifikace položky odpovídá příslušné cenové soustavě.
P | 21 | 75A217 |  | ZATAŽENÍ A SPOJKOVÁNÍ KABELŮ DO 12 PÁRŮ - MONTÁŽ | KMPÁR | 60.371 | 0 |  |  |  | 0 |  | 2020_OTSKP |  | 2
PP
VV |  |  |  | dle části dokumentace A
TS |  |  |  | Technická specifikace položky odpovídá příslušné cenové soustavě.
P | 22 | 75A227 |  | ZATAŽENÍ A SPOJKOVÁNÍ KABELŮ PŘES 12 PÁRŮ - MONTÁŽ | KMPÁR | 52.32 | 0 |  |  |  | 0 |  | 2020_OTSKP |  | 2
PP
VV |  |  |  | dle části dokumentace A
TS |  |  |  | Technická specifikace položky odpovídá příslušné cenové soustavě.
P | 23 | 75A237 |  | ZATAŽENÍ A SPOJKOVÁNÍ KABELŮ SE STÍNĚNÍM DO 12 PÁRŮ - MONTÁŽ | KMPÁR | 14.09 | 0 |  |  |  | 0 |  | 2020_OTSKP |  | 2
PP
VV |  |  |  | dle části dokumentace A
TS |  |  |  | Technická specifikace položky odpovídá příslušné cenové soustavě.
P | 24 | 75A247 |  | ZATAŽENÍ A SPOJKOVÁNÍ KABELŮ SE STÍNĚNÍM PŘES 12 PÁRŮ - MONTÁŽ | KMPÁR | 444.27 | 0 |  |  |  | 0 |  | 2020_OTSKP |  | 2
PP
VV |  |  |  | dle části dokumentace A
TS |  |  |  | Technická specifikace položky odpovídá příslušné cenové soustavě.
P | 25 | 75A311 |  | KABELOVÁ FORMA (UKONČENÍ KABELŮ) PRO KABELY ZABEZPEČOVACÍ DO 12 PÁRŮ | KUS | 218 | 0 |  |  |  | 0 |  | 2020_OTSKP |  | 2
PP
VV |  |  |  | dle části dokumentace A
TS |  |  |  | Technická specifikace položky odpovídá příslušné cenové soustavě.
P | 26 | 75A312 |  | KABELOVÁ FORMA (UKONČENÍ KABELŮ) PRO KABELY ZABEZPEČOVACÍ PŘES 12 PÁRŮ | KUS | 36 | 0 |  |  |  | 0 |  | 2020_OTSKP |  | 2
PP
VV |  |  |  | dle části dokumentace A
TS |  |  |  | Technická specifikace položky odpovídá příslušné cenové soustavě.
P | 27 | 75A321 |  | SPOJKA ROVNÁ PRO PLASTOVÉ KABELY S JÁDRY O PRŮMĚRU 1 MM2 DO 12 PÁRŮ | KUS | 48 | 0 |  |  |  | 0 |  | 2020_OTSKP |  | 2
PP
VV |  |  |  | dle části dokumentace A
TS |  |  |  | Technická specifikace položky odpovídá příslušné cenové soustavě.
P | 28 | 75A331 |  | SPOJKA ROVNÁ PRO PLASTOVÉ KABELY SE STÍNĚNÍM S JÁDRY O PRŮMĚRU 1 MM2 DO 12 PÁRŮ | KUS | 30 | 0 |  |  |  | 0 |  | 2020_OTSKP |  | 2
PP
VV |  |  |  | dle části dokumentace A
TS |  |  |  | Technická specifikace položky odpovídá příslušné cenové soustavě.
P | 29 | 75A332 |  | SPOJKA ROVNÁ PRO PLASTOVÉ KABELY SE STÍNĚNÍM S JÁDRY O PRŮMĚRU 1 MM2 PŘES 12 PÁRŮ | KUS | 35 | 0 |  |  |  | 0 |  | 2020_OTSKP |  | 2
PP
VV |  |  |  | dle části dokumentace A
TS |  |  |  | Technická specifikace položky odpovídá příslušné cenové soustavě.
P | 30 | 75A341 |  | KONDENZÁTOR PRO UZEMNĚNÍ PLÁŠTĚ KABELŮ - DODÁVKA | KUS | 3 | 0 |  |  |  | 0 |  | 2020_OTSKP |  | 2
PP
VV |  |  |  | dle části dokumentace A
TS |  |  |  | Technická specifikace položky odpovídá příslušné cenové soustavě.
P | 31 | 75A347 |  | KONDENZÁTOR PRO UZEMNĚNÍ PLÁŠTĚ KABELŮ - MONTÁŽ | KUS | 3 | 0 |  |  |  | 0 |  | 2020_OTSKP |  | 2
PP
VV |  |  |  | dle části dokumentace A
TS |  |  |  | Technická specifikace položky odpovídá příslušné cenové soustavě.
P | 32 | 75A410 |  | OZNAČENÍ KABELŮ ZNAČKOVACÍ KABELOVOU OBJÍMKOU | KUS | 150 | 0 |  |  |  | 0 |  | 2020_OTSKP |  | 2
PP
VV |  |  |  | dle části dokumentace A
TS |  |  |  | Technická specifikace položky odpovídá příslušné cenové soustavě.
P | 33 | 75B131 |  | VNITŘNÍ KABELOVÉ ROZVODY PŘES 50 KABELŮ - DODÁVKA | M | 35 | 0 |  |  |  | 0 |  | 2020_OTSKP |  | 2
PP
VV |  |  |  | dle části dokumentace A
TS |  |  |  | Technická specifikace položky odpovídá příslušné cenové soustavě.
P | 34 | 75B137 |  | VNITŘNÍ KABELOVÉ ROZVODY PŘES 50 KABELŮ - MONTÁŽ | M | 35 | 0 |  |  |  | 0 |  | 2020_OTSKP |  | 2
PP
VV |  |  |  | dle části dokumentace A
TS |  |  |  | Technická specifikace položky odpovídá příslušné cenové soustavě.
P | 35 | 75B211 |  | JEDNOTNÉ OVLÁDACÍ PRACOVIŠTĚ (JOP), TECHNOLOGIE, NEZÁLOHOVANÉ - DODÁVKA | KUS | 1 | 0 |  |  |  | 0 |  | 2020_OTSKP |  | 2
PP
VV |  |  |  | dle části dokumentace A
TS |  |  |  | Technická specifikace položky odpovídá příslušné cenové soustavě.
P | 36 | 75B217 |  | JEDNOTNÉ OVLÁDACÍ PRACOVIŠTĚ (JOP), TECHNOLOGIE, NEZÁLOHOVANÉ - MONTÁŽ | KUS | 1 | 0 |  |  |  | 0 |  | 2020_OTSKP |  | 2
PP
VV |  |  |  | dle části dokumentace A
TS |  |  |  | Technická specifikace položky odpovídá příslušné cenové soustavě.
P | 37 | 75B221 |  | SERVISNÍ A DIAGNOSTICKÉ PRACOVIŠTĚ, TECHNOLOGIE - DODÁVKA | KUS | 1 | 0 |  |  |  | 0 |  | 2020_OTSKP |  | 2
PP
VV |  |  |  | dle části dokumentace A
TS |  |  |  | Technická specifikace položky odpovídá příslušné cenové soustavě.
P | 38 | 75B227 |  | SERVISNÍ A DIAGNOSTICKÉ PRACOVIŠTĚ, TECHNOLOGIE - MONTÁŽ | KUS | 1 | 0 |  |  |  | 0 |  | 2020_OTSKP |  | 2
PP
VV |  |  |  | dle části dokumentace A
TS |  |  |  | Technická specifikace položky odpovídá příslušné cenové soustavě.
P | 39 | 75B231 |  | GRAFICKO-TECHNOLOGICKÁ NADSTAVBA - DODÁVKA | KUS | 1 | 0 |  |  |  | 0 |  | 2020_OTSKP |  | 2
PP
VV |  |  |  | dle části dokumentace A
TS |  |  |  | Technická specifikace položky odpovídá příslušné cenové soustavě.
P | 40 | 75B237 |  | GRAFICKO-TECHNOLOGICKÁ NADSTAVBA - MONTÁŽ | KUS | 1 | 0 |  |  |  | 0 |  | 2020_OTSKP |  | 2
PP
VV |  |  |  | dle části dokumentace A
TS |  |  |  | Technická specifikace položky odpovídá příslušné cenové soustavě.
P | 41 | 75B261 |  | NÁBYTEK PRO JOP A SERVISNÍ A DIAGNOSTICKÉ PRACOVIŠTĚ - STOLY PEVNÉ PRO JEDNO PRACOVIŠTĚ - DODÁVKA | KUS | 2 | 0 |  |  |  | 0 |  | 2020_OTSKP |  | 2
PP
VV |  |  |  | dle části dokumentace A
TS |  |  |  | Technická specifikace položky odpovídá příslušné cenové soustavě.
P | 42 | 75B267 |  | NÁBYTEK PRO JOP A SERVISNÍ A DIAGNOSTICKÉ PRACOVIŠTĚ - STOLY PEVNÉ PRO JEDNO PRACOVIŠTĚ - MONTÁŽ | KUS | 2 | 0 |  |  |  | 0 |  | 2020_OTSKP |  | 2
PP
VV |  |  |  | dle části dokumentace A
TS |  |  |  | Technická specifikace položky odpovídá příslušné cenové soustavě.
P | 43 | 75B471 |  | KABELOVÝ ROŠT VODOROVNÝ - DODÁVKA | KUS | 8 | 0 |  |  |  | 0 |  | 2020_OTSKP |  | 2
PP
VV |  |  |  | dle části dokumentace A
TS |  |  |  | Technická specifikace položky odpovídá příslušné cenové soustavě.
P | 44 | 75B477 |  | KABELOVÝ ROŠT VODOROVNÝ - MONTÁŽ | KUS | 8 | 0 |  |  |  | 0 |  | 2020_OTSKP |  | 2
PP
VV |  |  |  | dle části dokumentace A
TS |  |  |  | Technická specifikace položky odpovídá příslušné cenové soustavě.
P | 45 | 75B481 |  | KABELOVÝ ROŠT SVISLÝ - DODÁVKA | KUS | 10 | 0 |  |  |  | 0 |  | 2020_OTSKP |  | 2
PP
VV |  |  |  | dle části dokumentace A
TS |  |  |  | Technická specifikace položky odpovídá příslušné cenové soustavě.
P | 46 | 75B487 |  | KABELOVÝ ROŠT SVISLÝ - MONTÁŽ | KUS | 10 | 0 |  |  |  | 0 |  | 2020_OTSKP |  | 2
PP
VV |  |  |  | dle části dokumentace A
TS |  |  |  | Technická specifikace položky odpovídá příslušné cenové soustavě.
P | 47 | 75B491 |  | SKŘÍŇ KABELOVÁ - DODÁVKA | KUS | 2 | 0 |  |  |  | 0 |  | 2020_OTSKP |  | 2
PP
VV |  |  |  | dle části dokumentace A
TS |  |  |  | Technická specifikace položky odpovídá příslušné cenové soustavě.
P | 48 | 75B497 |  | SKŘÍŇ KABELOVÁ - MONTÁŽ | KUS | 2 | 0 |  |  |  | 0 |  | 2020_OTSKP |  | 2
PP
VV |  |  |  | dle části dokumentace A
TS |  |  |  | Technická specifikace položky odpovídá příslušné cenové soustavě.
P | 49 | 75B511 |  | SKŘÍŇ TECHNOLOGICKÝCH POČÍTAČŮ - DODÁVKA | KUS | 1 | 0 |  |  |  | 0 |  | 2020_OTSKP |  | 2
PP
VV |  |  |  | dle části dokumentace A
TS |  |  |  | Technická specifikace položky odpovídá příslušné cenové soustavě.
P | 50 | 75B517 |  | SKŘÍŇ TECHNOLOGICKÝCH POČÍTAČŮ - MONTÁŽ | KUS | 1 | 0 |  |  |  | 0 |  | 2020_OTSKP |  | 2
PP
VV |  |  |  | dle části dokumentace A
TS |  |  |  | Technická specifikace položky odpovídá příslušné cenové soustavě.
P | 51 | 75B521 |  | ELEKTRONICKÁ VAZBA S PROVÁDĚCÍMI POČÍTAČI PRO ZABEZPEČENÍ VÝHYBKOVÉ JEDNOTKY - DODÁVKA | V.J. | 22 | 0 |  |  |  | 0 |  | 2020_OTSKP |  | 2
PP
VV |  |  |  | dle části dokumentace A
TS |  |  |  | Technická specifikace položky odpovídá příslušné cenové soustavě.
P | 52 | 75B527 |  | ELEKTRONICKÁ VAZBA S PROVÁDĚCÍMI POČÍTAČI PRO ZABEZPEČENÍ VÝHYBKOVÉ JEDNOTKY - MONTÁŽ | V.J. | 22 | 0 |  |  |  | 0 |  | 2020_OTSKP |  | 2
PP
VV |  |  |  | dle části dokumentace A
TS |  |  |  | Technická specifikace položky odpovídá příslušné cenové soustavě.
P | 53 | 75B581 |  | KLIMATIZACE TYPU SPLIT VENKOVNÍ A VNITŘNÍ JEDNOTKA - DODÁVKA | KUS | 3 | 0 |  |  |  | 0 |  | 2020_OTSKP |  | 2
PP
VV |  |  |  | dle části dokumentace A
TS |  |  |  | Technická specifikace položky odpovídá příslušné cenové soustavě.
P | 54 | 75B587 |  | KLIMATIZACE TYPU SPLIT VENKOVNÍ A VNITŘNÍ JEDNOTKA - MONTÁŽ | KUS | 3 | 0 |  |  |  | 0 |  | 2020_OTSKP |  | 2
PP
VV |  |  |  | dle části dokumentace A
TS |  |  |  | Technická specifikace položky odpovídá příslušné cenové soustavě.
P | 55 | 75B611 |  | KOMPLETNÍ NAPÁJECÍ ZDROJ (50/75/275 HZ) DO 50 KVA - DODÁVKA | KUS | 1 | 0 |  |  |  | 0 |  | 2020_OTSKP |  | 2
PP
VV |  |  |  | dle části dokumentace A
TS |  |  |  | Technická specifikace položky odpovídá příslušné cenové soustavě.
P | 56 | 75B647 |  | NAPÁJECÍ ZDROJ - MONTÁŽ | KUS | 1 | 0 |  |  |  | 0 |  | 2020_OTSKP |  | 2
PP
VV |  |  |  | dle části dokumentace A
TS |  |  |  | Technická specifikace položky odpovídá příslušné cenové soustavě.
P | 57 | 75B661 |  | SKŘÍŇ NAPÁJECÍ - DODÁVKA | KUS | 2 | 0 |  |  |  | 0 |  | 2020_OTSKP |  | 2
PP
VV |  |  |  | dle části dokumentace A
TS |  |  |  | Technická specifikace položky odpovídá příslušné cenové soustavě.
P | 58 | 75B667 |  | SKŘÍŇ NAPÁJECÍ - MONTÁŽ | KUS | 2 | 0 |  |  |  | 0 |  | 2020_OTSKP |  | 2
PP
VV |  |  |  | dle části dokumentace A
TS |  |  |  | Technická specifikace položky odpovídá příslušné cenové soustavě.
P | 59 | 75B711 |  | PŘEPĚŤOVÁ OCHRANA PRO PRVEK V KOLEJIŠTI - DODÁVKA | KUS | 32 | 0 |  |  |  | 0 |  | 2020_OTSKP |  | 2
PP
VV |  |  |  | dle části dokumentace A
TS |  |  |  | Technická specifikace položky odpovídá příslušné cenové soustavě.
P | 60 | 75B717 |  | PŘEPĚŤOVÁ OCHRANA PRO PRVEK V KOLEJIŠTI - MONTÁŽ | KUS | 32 | 0 |  |  |  | 0 |  | 2020_OTSKP |  | 2
PP
VV |  |  |  | dle části dokumentace A
TS |  |  |  | Technická specifikace položky odpovídá příslušné cenové soustavě.
P | 61 | 75B772 |  | OCHRANNÁ OPATŘENÍ PROTI ATMOSFÉRICKÝM VLIVŮM - DVOUKOLEJNÁ TRAŤ S TRAKCÍ | KM | 3.5 | 0 |  |  |  | 0 |  | 2020_OTSKP |  | 2
PP
VV |  |  |  | dle části dokumentace A
TS |  |  |  | Technická specifikace položky odpovídá příslušné cenové soustavě.
P | 62 | 75B851 |  | SKŘÍŇ DOZ - DODÁVKA | KUS | 1 | 0 |  |  |  | 0 |  | 2020_OTSKP |  | 2
PP
VV |  |  |  | dle části dokumentace A
TS |  |  |  | Technická specifikace položky odpovídá příslušné cenové soustavě.
P | 63 | 75B857 |  | SKŘÍŇ DOZ - MONTÁŽ | KUS | 1 | 0 |  |  |  | 0 |  | 2020_OTSKP |  | 2
PP
VV |  |  |  | dle části dokumentace A
TS |  |  |  | Technická specifikace položky odpovídá příslušné cenové soustavě.
P | 64 | 75B861 |  | SKŘÍŇ ELEKTRONICKÉHO AUTOMATICKÉHO BLOKU - DODÁVKA | KUS | 1 | 0 |  |  |  | 0 |  | 2020_OTSKP |  | 2
PP
VV |  |  |  | dle části dokumentace A
TS |  |  |  | Technická specifikace položky odpovídá příslušné cenové soustavě.
P | 65 | 75B867 |  | SKŘÍŇ ELEKTRONICKÉHO AUTOMATICKÉHO BLOKU - MONTÁŽ | KUS | 1 | 0 |  |  |  | 0 |  | 2020_OTSKP |  | 2
PP
VV |  |  |  | dle části dokumentace A
TS |  |  |  | Technická specifikace položky odpovídá příslušné cenové soustavě.
P | 66 | 75B871 |  | ZAŘÍZENÍ BEZPEČNÉ KOMUNIKACE MEZI ZABEZPEČOVACÍMI ZAŘÍZENÍMI (32 PERIFERIÍ) - DODÁVKA | KUS | 1 | 0 |  |  |  | 0 |  | 2020_OTSKP |  | 2
PP
VV |  |  |  | dle části dokumentace A
TS |  |  |  | Technická specifikace položky odpovídá příslušné cenové soustavě.
P | 67 | 75B877 |  | ZAŘÍZENÍ BEZPEČNÉ KOMUNIKACE MEZI ZABEZPEČOVACÍMI ZAŘÍZENÍMI (32 PERIFERIÍ) - MONTÁŽ | KUS | 1 | 0 |  |  |  | 0 |  | 2020_OTSKP |  | 2
PP
VV |  |  |  | dle části dokumentace A
TS |  |  |  | Technická specifikace položky odpovídá příslušné cenové soustavě.
P | 68 | 75B921 |  | ZÁKLADNÍ SW ELEKTRONICKÉHO STAVĚDLA S ELEKTRONICKÝM ROZHRANÍM - DODÁVKA | KUS | 1 | 0 |  |  |  | 0 |  | 2020_OTSKP |  | 2
PP
VV |  |  |  | dle části dokumentace A
TS |  |  |  | Technická specifikace položky odpovídá příslušné cenové soustavě.
P | 69 | 75B947 |  | INDIVIDUÁLNÍ SW ELEKTRONICKÉHO STAVĚDLA S ELEKTRONICKÝM ROZHRANÍM - MONTÁŽ | V.J. | 21 | 0 |  |  |  | 0 |  | 2020_OTSKP |  | 2
PP
VV |  |  |  | dle části dokumentace A
TS |  |  |  | Technická specifikace položky odpovídá příslušné cenové soustavě.
P | 70 | 75B961 |  | SW PRO ELEKTRONICKÝ AUTOMATICKÝ BLOK - DODÁVKA | KUS | 1 | 0 |  |  |  | 0 |  | 2020_OTSKP |  | 2
PP
VV |  |  |  | dle části dokumentace A
TS |  |  |  | Technická specifikace položky odpovídá příslušné cenové soustavě.
P | 71 | 75B967 |  | SW PRO ELEKTRONICKÝ AUTOMATICKÝ BLOK - MONTÁŽ | KUS | 1 | 0 |  |  |  | 0 |  | 2020_OTSKP |  | 2
PP
VV |  |  |  | dle části dokumentace A
TS |  |  |  | Technická specifikace položky odpovídá příslušné cenové soustavě.
P | 72 | 75B981 |  | SW PRO GRAFICKO-TECHNOLOGICKOU NADSTAVBU - DODÁVKA | KUS | 1 | 0 |  |  |  | 0 |  | 2020_OTSKP |  | 2
PP
VV |  |  |  | dle části dokumentace A
TS |  |  |  | Technická specifikace položky odpovídá příslušné cenové soustavě.
P | 73 | 75B987 |  | SW PRO GRAFICKO-TECHNOLOGICKOU NADSTAVBU - MONTÁŽ | KUS | 1 | 0 |  |  |  | 0 |  | 2020_OTSKP |  | 2
PP
VV |  |  |  | dle části dokumentace A
TS |  |  |  | Technická specifikace položky odpovídá příslušné cenové soustavě.
P | 74 | 75C111 |  | PŘESTAVNÍK ELEKTROMOTORICKÝ - DODÁVKA | KUS | 17 | 0 |  |  |  | 0 |  | 2020_OTSKP |  | 2
PP
VV |  |  |  | dle části dokumentace A
TS |  |  |  | Technická specifikace položky odpovídá příslušné cenové soustavě.
P | 75 | 75C117 |  | PŘESTAVNÍK ELEKTROMOTORICKÝ - MONTÁŽ | KUS | 17 | 0 |  |  |  | 0 |  | 2020_OTSKP |  | 2
PP
VV |  |  |  | dle části dokumentace A
TS |  |  |  | Technická specifikace položky odpovídá příslušné cenové soustavě.
P | 76 | 75C161 |  | SNÍMAČ POLOHY JAZYKŮ - DODÁVKA | KUS | 18 | 0 |  |  |  | 0 |  | 2020_OTSKP |  | 2
PP
VV |  |  |  | dle části dokumentace A
TS |  |  |  | Technická specifikace položky odpovídá příslušné cenové soustavě.
P | 77 | 75C167 |  | SNÍMAČ POLOHY JAZYKŮ - MONTÁŽ | KUS | 18 | 0 |  |  |  | 0 |  | 2020_OTSKP |  | 2
PP
VV |  |  |  | dle části dokumentace A
TS |  |  |  | Technická specifikace položky odpovídá příslušné cenové soustavě.
P | 80 | 75C1B1 |  | ZÁVORNÍK UZAMYKATELNÝ S ELEKTRICKOU KONTROLOU POLOHY - DODÁVKA | KUS | 2 | 0 |  |  |  | 0 |  | 2020_OTSKP |  | 2
PP
VV |  |  |  | dle části dokumentace A
TS |  |  |  | Technická specifikace položky odpovídá příslušné cenové soustavě.
P | 81 | 75C1B7 |  | ZÁVORNÍK UZAMYKATELNÝ S ELEKTRICKOU KONTROLOU POLOHY - MONTÁŽ | KUS | 2 | 0 |  |  |  | 0 |  | 2020_OTSKP |  | 2
PP
VV |  |  |  | dle části dokumentace A
TS |  |  |  | Technická specifikace položky odpovídá příslušné cenové soustavě.
P | 82 | 75C211 |  | VÝKOLEJKA S PŘESTAVNÍKEM - DODÁVKA | KUS | 2 | 0 |  |  |  | 0 |  | 2020_OTSKP |  | 2
PP
VV |  |  |  | dle části dokumentace A
TS |  |  |  | Technická specifikace položky odpovídá příslušné cenové soustavě.
P | 83 | 75C217 |  | VÝKOLEJKA S PŘESTAVNÍKEM - MONTÁŽ | KUS | 2 | 0 |  |  |  | 0 |  | 2020_OTSKP |  | 2
PP
VV |  |  |  | dle části dokumentace A
TS |  |  |  | Technická specifikace položky odpovídá příslušné cenové soustavě.
P | 84 | 75C221 |  | VÝKOLEJKA SE ZÁMKEM - DODÁVKA | KUS | 2 | 0 |  |  |  | 0 |  | 2020_OTSKP |  | 2
PP
VV |  |  |  | dle části dokumentace A
TS |  |  |  | Technická specifikace položky odpovídá příslušné cenové soustavě.
P | 85 | 75C227 |  | VÝKOLEJKA SE ZÁMKEM - MONTÁŽ | KUS | 2 | 0 |  |  |  | 0 |  | 2020_OTSKP |  | 2
PP
VV |  |  |  | dle části dokumentace A
TS |  |  |  | Technická specifikace položky odpovídá příslušné cenové soustavě.
P | 86 | 75C237 |  | NÁVĚSTNÍ TĚLESO PRO VÝHYBKU A VÝKOLEJKU - MONTÁŽ | KUS | 1 | 0 |  |  |  | 0 |  | 2020_OTSKP |  | 2
PP
VV |  |  |  | dle části dokumentace A
TS |  |  |  | Technická specifikace položky odpovídá příslušné cenové soustavě.
P | 87 | 75C231 |  | NÁVĚSTNÍ TĚLESO PRO VÝHYBKU A VÝKOLEJKU - DODÁVKA | KUS | 1 | 0 |  |  |  | 0 |  | 2020_OTSKP |  | 2
PP
VV |  |  |  | dle části dokumentace A
TS |  |  |  | Technická specifikace položky odpovídá příslušné cenové soustavě.
P | 88 | 75C331 |  | POMOCNÉ STAVĚDLO (SE ČTYŘMI ŘADIČI) - DODÁVKA | KUS | 1 | 0 |  |  |  | 0 |  | 2020_OTSKP |  | 2
PP
VV |  |  |  | dle části dokumentace A
TS |  |  |  | Technická specifikace položky odpovídá příslušné cenové soustavě.
P | 89 | 75C337 |  | POMOCNÉ STAVĚDLO (SE ČTYŘMI ŘADIČI) - MONTÁŽ | KUS | 1 | 0 |  |  |  | 0 |  | 2020_OTSKP |  | 2
PP
VV |  |  |  | dle části dokumentace A
TS |  |  |  | Technická specifikace položky odpovídá příslušné cenové soustavě.
P | 90 | 75C341 |  | POMOCNÉ STAVĚDLO S ELEKTROMAGNETICKÝMI ZÁMKY - DODÁVKA | KUS | 1 | 0 |  |  |  | 0 |  | 2020_OTSKP |  | 2
PP
VV |  |  |  | dle části dokumentace A
TS |  |  |  | Technická specifikace položky odpovídá příslušné cenové soustavě.
P | 91 | 75C347 |  | POMOCNÉ STAVĚDLO S ELEKTROMAGNETICKÝMI ZÁMKY - MONTÁŽ | KUS | 1 | 0 |  |  |  | 0 |  | 2020_OTSKP |  | 2
PP
VV |  |  |  | dle části dokumentace A
TS |  |  |  | Technická specifikace položky odpovídá příslušné cenové soustavě.
P | 92 | 75C417 |  | ZÁMEK VÝMĚNOVÝ NEBO ODTLAČNÝ (JEDNODUCHÝ, KONTROLNÍ) - MONTÁŽ | KUS | 5 | 0 |  |  |  | 0 |  | 2020_OTSKP |  | 2
PP
VV |  |  |  | dle části dokumentace A
TS |  |  |  | Technická specifikace položky odpovídá příslušné cenové soustavě.
P | 93 | 75C411 |  | ZÁMEK VÝMĚNOVÝ NEBO ODTLAČNÝ (JEDNODUCHÝ, KONTROLNÍ) - DODÁVKA | KUS | 5 | 0 |  |  |  | 0 |  | 2020_OTSKP |  | 2
PP
VV |  |  |  | dle části dokumentace A
TS |  |  |  | Technická specifikace položky odpovídá příslušné cenové soustavě.
P | 94 | 75C471 |  | ZÁMEK ELEKTROMAGNETICKÝ V KOLEJIŠTI - DODÁVKA | KUS | 2 | 0 |  |  |  | 0 |  | 2020_OTSKP |  | 2
PP
VV |  |  |  | dle části dokumentace A
TS |  |  |  | Technická specifikace položky odpovídá příslušné cenové soustavě.
P | 95 | 75C477 |  | ZÁMEK ELEKTROMAGNETICKÝ V KOLEJIŠTI - MONTÁŽ | KUS | 2 | 0 |  |  |  | 0 |  | 2020_OTSKP |  | 2
PP
VV |  |  |  | dle části dokumentace A
TS |  |  |  | Technická specifikace položky odpovídá příslušné cenové soustavě.
P | 96 | 75C511 |  | STOŽÁROVÉ NÁVĚSTIDLO DO DVOU SVĚTEL - DODÁVKA | KUS | 7 | 0 |  |  |  | 0 |  | 2020_OTSKP |  | 2
PP
VV |  |  |  | dle části dokumentace A
TS |  |  |  | Technická specifikace položky odpovídá příslušné cenové soustavě.
P | 97 | 75C517 |  | STOŽÁROVÉ NÁVĚSTIDLO DO DVOU SVĚTEL - MONTÁŽ | KUS | 7 | 0 |  |  |  | 0 |  | 2020_OTSKP |  | 2
PP
VV |  |  |  | dle části dokumentace A
TS |  |  |  | Technická specifikace položky odpovídá příslušné cenové soustavě.
P | 100 | 75C531 |  | STOŽÁROVÉ NÁVĚSTIDLO OD ČTYŘ SVĚTEL - DODÁVKA | KUS | 16 | 0 |  |  |  | 0 |  | 2020_OTSKP |  | 2
PP
VV |  |  |  | dle části dokumentace A
TS |  |  |  | Technická specifikace položky odpovídá příslušné cenové soustavě.
P | 101 | 75C537 |  | STOŽÁROVÉ NÁVĚSTIDLO OD ČTYŘ SVĚTEL - MONTÁŽ | KUS | 16 | 0 |  |  |  | 0 |  | 2020_OTSKP |  | 2
PP
VV |  |  |  | dle části dokumentace A
TS |  |  |  | Technická specifikace položky odpovídá příslušné cenové soustavě.
P | 102 | 75C561 |  | UKAZATEL RYCHLOSTI (SVĚTELNÉ PRUHY) - DODÁVKA | KUS | 36 | 0 |  |  |  | 0 |  | 2020_OTSKP |  | 2
PP
VV |  |  |  | dle části dokumentace A
TS |  |  |  | Technická specifikace položky odpovídá příslušné cenové soustavě.
P | 103 | 75C567 |  | UKAZATEL RYCHLOSTI (SVĚTELNÉ PRUHY) - MONTÁŽ | KUS | 36 | 0 |  |  |  | 0 |  | 2020_OTSKP |  | 2
PP
VV |  |  |  | dle části dokumentace A
TS |  |  |  | Technická specifikace položky odpovídá příslušné cenové soustavě.
P | 104 | 75C611 |  | TRPASLIČÍ NÁVĚSTIDLO DO DVOU SVĚTEL - DODÁVKA | KUS | 6 | 0 |  |  |  | 0 |  | 2020_OTSKP |  | 2
PP
VV |  |  |  | dle části dokumentace A
TS |  |  |  | Technická specifikace položky odpovídá příslušné cenové soustavě.
P | 105 | 75C617 |  | TRPASLIČÍ NÁVĚSTIDLO DO DVOU SVĚTEL - MONTÁŽ | KUS | 6 | 0 |  |  |  | 0 |  | 2020_OTSKP |  | 2
PP
VV |  |  |  | dle části dokumentace A
TS |  |  |  | Technická specifikace položky odpovídá příslušné cenové soustavě.
P | 106 | 75C721 |  | VZDÁLENOSTNÍ UPOZORNOVADLO, NEPROMĚNNÉ NÁVĚSTIDLO SE ZÁKLADEM - DODÁVKA | KUS | 6 | 0 |  |  |  | 0 |  | 2020_OTSKP |  | 2
PP
VV |  |  |  | dle části dokumentace A
TS |  |  |  | Technická specifikace položky odpovídá příslušné cenové soustavě.
P | 107 | 75C727 |  | VZDÁLENOSTNÍ UPOZORNOVADLO, NEPROMĚNNÉ NÁVĚSTIDLO SE ZÁKLADEM - MONTÁŽ | KUS | 6 | 0 |  |  |  | 0 |  | 2020_OTSKP |  | 2
PP
VV |  |  |  | dle části dokumentace A
TS |  |  |  | Technická specifikace položky odpovídá příslušné cenové soustavě.
P | 108 | 75C751 |  | INDIKÁTOROVÁ TABULKA, NÁVĚST "STANOVIŠTĚ SAMOSTANÉ PŘEDVĚSTI", NÁVĚST "STANOVIŠTĚ ODDÍLOVÉHO NÁVĚSTIDLA" - DODÁVKA | KUS | 2 | 0 |  |  |  | 0 |  | 2020_OTSKP |  | 2
PP
VV |  |  |  | dle části dokumentace A
TS |  |  |  | Technická specifikace položky odpovídá příslušné cenové soustavě.
P | 109 | 75C757 |  | INDIKÁTOROVÁ TABULKA, NÁVĚST "STANOVIŠTĚ SAMOSTANÉ PŘEDVĚSTI", NÁVĚST "STANOVIŠTĚ ODDÍLOVÉHO NÁVĚSTIDLA" - MONTÁŽ | KUS | 2 | 0 |  |  |  | 0 |  | 2020_OTSKP |  | 2
PP
VV |  |  |  | dle části dokumentace A
TS |  |  |  | Technická specifikace položky odpovídá příslušné cenové soustavě.
P | 110 | 75C911 |  | SNÍMAČ POČÍTAČE NÁPRAV - DODÁVKA | KUS | 41 | 0 |  |  |  | 0 |  | 2020_OTSKP |  | 2
PP
VV |  |  |  | dle části dokumentace A
TS |  |  |  | Technická specifikace položky odpovídá příslušné cenové soustavě.
P | 111 | 75C917 | 1 | SNÍMAČ POČÍTAČE NÁPRAV - MONTÁŽ | KUS | 41 | 0 |  |  |  | 0 |  | 2020_OTSKP |  | 2
PP
VV |  |  |  | dle části dokumentace A
TS |  |  |  | Technická specifikace položky odpovídá příslušné cenové soustavě.
P | 112 | 75C921 |  | SKŘÍŇ S POČÍTAČI NÁPRAV 24 BODŮ/14 ÚSEKŮ - DODÁVKA | KUS | 2 | 0 |  |  |  | 0 |  | 2020_OTSKP |  | 2
PP
VV |  |  |  | dle části dokumentace A
TS |  |  |  | Technická specifikace položky odpovídá příslušné cenové soustavě.
P | 113 | 75C927 |  | SKŘÍŇ S POČÍTAČI NÁPRAV 24 BODŮ/14 ÚSEKŮ - MONTÁŽ | KUS | 2 | 0 |  |  |  | 0 |  | 2020_OTSKP |  | 2
PP
VV |  |  |  | dle části dokumentace A
TS |  |  |  | Technická specifikace položky odpovídá příslušné cenové soustavě.
P | 114 | 75D141 |  | KABELOVÁ SKŘÍŇ - DODÁVKA | KUS | 7 | 0 |  |  |  | 0 |  | 2020_OTSKP |  | 2
PP
VV |  |  |  | dle části dokumentace A
TS |  |  |  | Technická specifikace položky odpovídá příslušné cenové soustavě.
P | 115 | 75D147 |  | KABELOVÁ SKŘÍŇ - MONTÁŽ | KUS | 7 | 0 |  |  |  | 0 |  | 2020_OTSKP |  | 2
PP
VV |  |  |  | dle části dokumentace A
TS |  |  |  | Technická specifikace položky odpovídá příslušné cenové soustavě.
P | 116 | 75E117 |  | DOZOR PRACOVNÍKŮ PROVOZOVATELE PŘI PRÁCI NA ŽIVÉM ZAŘÍZENÍ | HOD | 80 | 0 |  |  |  | 0 |  | 2020_OTSKP |  | 2
PP
VV |  |  |  | dle části dokumentace A
TS |  |  |  | Technická specifikace položky odpovídá příslušné cenové soustavě.
P | 117 | 75E127 |  | CELKOVÁ PROHLÍDKA ZAŘÍZENÍ A VYHOTOVENÍ REVIZNÍ ZPRÁVY | HOD | 120 | 0 |  |  |  | 0 |  | 2020_OTSKP |  | 2
PP
VV |  |  |  | dle části dokumentace A
TS |  |  |  | Technická specifikace položky odpovídá příslušné cenové soustavě.
P | 118 | 75E137 |  | PŘEZKOUŠENÍ VLAKOVÝCH CEST | KUS | 105 | 0 |  |  |  | 0 |  | 2020_OTSKP |  | 2
PP
VV |  |  |  | dle části dokumentace A
TS |  |  |  | Technická specifikace položky odpovídá příslušné cenové soustavě.
P | 119 | 75E147 |  | PŘEZKOUŠENÍ A REGULACE AUTOMATICKÉHO BLOKU | KUS | 2 | 0 |  |  |  | 0 |  | 2020_OTSKP |  | 2
PP
VV |  |  |  | dle části dokumentace A
TS |  |  |  | Technická specifikace položky odpovídá příslušné cenové soustavě.
P | 120 | 75E157 |  | PŘEZKOUŠENÍ A REGULACE NÁVĚSTIDEL | KUS | 33 | 0 |  |  |  | 0 |  | 2020_OTSKP |  | 2
PP
VV |  |  |  | dle části dokumentace A
TS |  |  |  | Technická specifikace položky odpovídá příslušné cenové soustavě.
P | 121 | 75E187 |  | PŘÍPRAVA A CELKOVÉ ZKOUŠKY ELEKTRONICKÉHO STAVĚDLA PRO JEDNU VLAKOVOU CESTU | KUS | 105 | 0 |  |  |  | 0 |  | 2020_OTSKP |  | 2
PP
VV |  |  |  | dle části dokumentace A
TS |  |  |  | Technická specifikace položky odpovídá příslušné cenové soustavě.
P | 122 | 75E1A7 |  | ZAPOJENÍ ZKUŠEBNÍHO KOLEJOVÉHO RELIEFU (KABEL 6 PÁRŮ) | KUS | 100 | 0 |  |  |  | 0 |  | 2020_OTSKP |  | 2
PP
VV |  |  |  | dle části dokumentace A
TS |  |  |  | Technická specifikace položky odpovídá příslušné cenové soustavě.
P | 123 | 75E1B7 |  | REGULACE A ZKOUŠENÍ ZABEZPEČOVACÍHO ZAŘÍZENÍ | HOD | 350 | 0 |  |  |  | 0 |  | 2020_OTSKP |  | 2
PP
VV |  |  |  | dle části dokumentace A
TS |  |  |  | Technická specifikace položky odpovídá příslušné cenové soustavě.
P | 124 | 75E1C7 |  | PROTOKOL UTZ | KUS | 1 | 0 |  |  |  | 0 |  | 2020_OTSKP |  | 2
PP
VV |  |  |  | dle části dokumentace A
TS |  |  |  | Technická specifikace položky odpovídá příslušné cenové soustavě.

## PS 05-01-01B
SŽDC05 |  |  |  | Soupis prací objektu | [10 empty] | 3
3
S | Stavba: | zm05_5213520021 |  | Optimalizace traťového úseku Čelákovice (mimo) – Mstětice (včetně) | [6 empty] | D.1 |  | Aspe | 0,00 | 2
O | Objekt: | D.1 |  | Železniční zabezpečovací zařízení | [9 empty] | 15,00 | 2
Typ | Poř. číslo | Kód položky | Varianta | Název položky | MJ | Množství | Jednotková hmotnost | Celková hmotnost |  |  | Jednotková cena |  | Cenové soustavy | 21,00 | 2
Dodávka
[9 empty] | Jednotková | Celkem | Jednotková | Celkem |  |  |  | Počet položek s nulovou cenou
O1 |  | PS 05-01-01B |  | žst. Mstětice, staniční zabezpečovací zařízení - část B
SD |  | 13 |  | Hloubené vykopávky
P | 1 | 13283 |  | HLOUBENÍ RÝH ŠÍŘ DO 2M PAŽ I NEPAŽ TŘ. II | M3 | 410 | 0 |  |  |  | 0 |  | 2020_OTSKP |  | 2
PP
VV |  |  |  | dle části dokumentace B
TS |  |  |  | Technická specifikace položky odpovídá příslušné cenové soustavě.
SD |  | 14 |  | Ražení a protlačování
P | 2 | 14173 |  | PROTLAČOVÁNÍ POTRUBÍ Z PLAST HMOT DN DO 200MM | M | 250 | 0 |  |  |  | 0 |  | 2020_OTSKP |  | 2
PP
VV |  |  |  | dle části dokumentace B
TS |  |  |  | Technická specifikace položky odpovídá příslušné cenové soustavě.
SD |  | 17 |  | Konstrukce ze zemin
P | 3 | 17411 |  | ZÁSYP JAM A RÝH ZEMINOU SE ZHUTNĚNÍM | M3 | 410 | 0 |  |  |  | 0 |  | 2020_OTSKP |  | 2
PP
VV |  |  |  | dle části dokumentace B
TS |  |  |  | Technická specifikace položky odpovídá příslušné cenové soustavě.
SD |  | 18 |  | Povrchové úpravy terénu (i vegetační)
P | 4 | 18120 |  | ÚPRAVA PLÁNĚ SE ZHUTNĚNÍM V HORNINĚ TŘ. II | M2 | 1405 | 0 |  |  |  | 0 |  | 2020_OTSKP |  | 2
PP
VV |  |  |  | dle části dokumentace B
TS |  |  |  | Technická specifikace položky odpovídá příslušné cenové soustavě.
SD |  | 70 |  | Všeobecné práce pro silnoproud a slaboproud
P | 5 | 701001 |  | OZNAČOVACÍ ŠTÍTEK KABELOVÉHO VEDENÍ, SPOJKY NEBO KABELOVÉ SKŘÍNĚ (VČETNĚ OBJÍMKY) | KUS | 75 | 0 |  |  |  | 0 |  | 2020_OTSKP |  | 2
PP
VV |  |  |  | dle části dokumentace B
TS |  |  |  | Technická specifikace položky odpovídá příslušné cenové soustavě.
P | 6 | 702112 |  | KABELOVÝ ŽLAB ZEMNÍ VČETNĚ KRYTU SVĚTLÉ ŠÍŘKY PŘES 120 DO 250 MM | M | 250 | 0 |  |  |  | 0 |  | 2020_OTSKP |  | 2
PP
VV |  |  |  | dle části dokumentace B
TS |  |  |  | Technická specifikace položky odpovídá příslušné cenové soustavě.
P | 7 | 702212 |  | KABELOVÁ CHRÁNIČKA ZEMNÍ DN PŘES 100 DO 200 MM | M | 105 | 0 |  |  |  | 0 |  | 2020_OTSKP |  | 2
PP
VV |  |  |  | dle části dokumentace B
TS |  |  |  | Technická specifikace položky odpovídá příslušné cenové soustavě.
P | 8 | 702903 |  | ZASYPÁNÍ KABELOVÉHO ŽLABU VRSTVOU Z PŘESÁTÉHO PÍSKU SVĚTLÉ ŠÍŘKY PŘES 250 MM | M | 250 | 0 |  |  |  | 0 |  | 2020_OTSKP |  | 2
PP
VV |  |  |  | dle části dokumentace B
TS |  |  |  | Technická specifikace položky odpovídá příslušné cenové soustavě.
P | 9 | 703131 |  | KABELOVÝ ROŠT/LÁVKA NOSNÝ S FUNKČNÍ ODOLNOSTÍ PŘI POŽÁRU VČETNĚ UPEVNĚNÍ A PŘÍSLUŠENSTVÍ SVĚTLÉ ŠÍŘKY DO 100 MM | M | 30 | 0 |  |  |  | 0 |  | 2020_OTSKP |  | 2
PP
VV |  |  |  | dle části dokumentace B
TS |  |  |  | Technická specifikace položky odpovídá příslušné cenové soustavě.
SD |  | 75 |  | Slaboproud
P | 10 | 75A131 |  | KABEL METALICKÝ DVOUPLÁŠŤOVÝ DO 12 PÁRŮ - DODÁVKA | KMPÁR | 32.851 | 0 |  |  |  | 0 |  | 2020_OTSKP |  | 2
PP
VV |  |  |  | dle části dokumentace B
TS |  |  |  | Technická specifikace položky odpovídá příslušné cenové soustavě.
P | 11 | 75A141 |  | KABEL METALICKÝ DVOUPLÁŠŤOVÝ PŘES 12 PÁRŮ - DODÁVKA | KMPÁR | 26.16 | 0 |  |  |  | 0 |  | 2020_OTSKP |  | 2
PP
VV |  |  |  | dle části dokumentace B
TS |  |  |  | Technická specifikace položky odpovídá příslušné cenové soustavě.
P | 12 | 75A151 |  | KABEL METALICKÝ SE STÍNĚNÍM DO 12 PÁRŮ - DODÁVKA | KMPÁR | 7.045 | 0 |  |  |  | 0 |  | 2020_OTSKP |  | 2
PP
VV |  |  |  | dle části dokumentace B
TS |  |  |  | Technická specifikace položky odpovídá příslušné cenové soustavě.
P | 13 | 75A161 |  | KABEL METALICKÝ SE STÍNĚNÍM PŘES 12 PÁRŮ - DODÁVKA | KMPÁR | 182.135 | 0 |  |  |  | 0 |  | 2020_OTSKP |  | 2
PP
VV |  |  |  | dle části dokumentace B
TS |  |  |  | Technická specifikace položky odpovídá příslušné cenové soustavě.
P | 14 | 75A217 |  | ZATAŽENÍ A SPOJKOVÁNÍ KABELŮ DO 12 PÁRŮ - MONTÁŽ | KMPÁR | 32.851 | 0 |  |  |  | 0 |  | 2020_OTSKP |  | 2
PP
VV |  |  |  | dle části dokumentace B
TS |  |  |  | Technická specifikace položky odpovídá příslušné cenové soustavě.
P | 15 | 75A227 |  | ZATAŽENÍ A SPOJKOVÁNÍ KABELŮ PŘES 12 PÁRŮ - MONTÁŽ | KMPÁR | 26.16 | 0 |  |  |  | 0 |  | 2020_OTSKP |  | 2
PP
VV |  |  |  | dle části dokumentace B
TS |  |  |  | Technická specifikace položky odpovídá příslušné cenové soustavě.
P | 16 | 75A237 |  | ZATAŽENÍ A SPOJKOVÁNÍ KABELŮ SE STÍNĚNÍM DO 12 PÁRŮ - MONTÁŽ | KMPÁR | 7.045 | 0 |  |  |  | 0 |  | 2020_OTSKP |  | 2
PP
VV |  |  |  | dle části dokumentace B
TS |  |  |  | Technická specifikace položky odpovídá příslušné cenové soustavě.
P | 17 | 75A247 |  | ZATAŽENÍ A SPOJKOVÁNÍ KABELŮ SE STÍNĚNÍM PŘES 12 PÁRŮ - MONTÁŽ | KMPÁR | 182.135 | 0 |  |  |  | 0 |  | 2020_OTSKP |  | 2
PP
VV |  |  |  | dle části dokumentace B
TS |  |  |  | Technická specifikace položky odpovídá příslušné cenové soustavě.
P | 18 | 75A311 |  | KABELOVÁ FORMA (UKONČENÍ KABELŮ) PRO KABELY ZABEZPEČOVACÍ DO 12 PÁRŮ | KUS | 50 | 0 |  |  |  | 0 |  | 2020_OTSKP |  | 2
PP
VV |  |  |  | dle části dokumentace B
TS |  |  |  | Technická specifikace položky odpovídá příslušné cenové soustavě.
P | 19 | 75A312 |  | KABELOVÁ FORMA (UKONČENÍ KABELŮ) PRO KABELY ZABEZPEČOVACÍ PŘES 12 PÁRŮ | KUS | 50 | 0 |  |  |  | 0 |  | 2020_OTSKP |  | 2
PP
VV |  |  |  | dle části dokumentace B
TS |  |  |  | Technická specifikace položky odpovídá příslušné cenové soustavě.
P | 20 | 75A321 |  | SPOJKA ROVNÁ PRO PLASTOVÉ KABELY S JÁDRY O PRŮMĚRU 1 MM2 DO 12 PÁRŮ | KUS | 32 | 0 |  |  |  | 0 |  | 2020_OTSKP |  | 2
PP
VV |  |  |  | dle části dokumentace B
TS |  |  |  | Technická specifikace položky odpovídá příslušné cenové soustavě.
P | 21 | 75A331 |  | SPOJKA ROVNÁ PRO PLASTOVÉ KABELY SE STÍNĚNÍM S JÁDRY O PRŮMĚRU 1 MM2 DO 12 PÁRŮ | KUS | 25 | 0 |  |  |  | 0 |  | 2020_OTSKP |  | 2
PP
VV |  |  |  | dle části dokumentace B
TS |  |  |  | Technická specifikace položky odpovídá příslušné cenové soustavě.
P | 22 | 75A332 |  | SPOJKA ROVNÁ PRO PLASTOVÉ KABELY SE STÍNĚNÍM S JÁDRY O PRŮMĚRU 1 MM2 PŘES 12 PÁRŮ | KUS | 34 | 0 |  |  |  | 0 |  | 2020_OTSKP |  | 2
PP
VV |  |  |  | dle části dokumentace B
TS |  |  |  | Technická specifikace položky odpovídá příslušné cenové soustavě.
P | 23 | 75B111 |  | VNITŘNÍ KABELOVÉ ROZVODY DO 20 KABELŮ - DODÁVKA | M | 20 | 0 |  |  |  | 0 |  | 2020_OTSKP |  | 2
PP
VV |  |  |  | dle části dokumentace B
TS |  |  |  | Technická specifikace položky odpovídá příslušné cenové soustavě.
P | 24 | 75B117 |  | VNITŘNÍ KABELOVÉ ROZVODY DO 20 KABELŮ - MONTÁŽ | M | 20 | 0 |  |  |  | 0 |  | 2020_OTSKP |  | 2
PP
VV |  |  |  | dle části dokumentace B
TS |  |  |  | Technická specifikace položky odpovídá příslušné cenové soustavě.
P | 25 | 75B118 |  | VNITŘNÍ KABELOVÉ ROZVODY DO 20 KABELŮ - DEMONTÁŽ | M | 20 | 0 |  |  |  | 0 |  | 2020_OTSKP |  | 2
PP
VV |  |  |  | dle části dokumentace B
TS |  |  |  | Technická specifikace položky odpovídá příslušné cenové soustavě.
P | 26 | 75B217 |  | JEDNOTNÉ OVLÁDACÍ PRACOVIŠTĚ (JOP), TECHNOLOGIE, NEZÁLOHOVANÉ - MONTÁŽ | KUS | 1 | 0 |  |  |  | 0 |  | 2020_OTSKP |  | 2
PP
VV |  |  |  | dle části dokumentace B
TS |  |  |  | Technická specifikace položky odpovídá příslušné cenové soustavě.
P | 27 | 75B218 |  | JEDNOTNÉ OVLÁDACÍ PRACOVIŠTĚ (JOP), TECHNOLOGIE, NEZÁLOHOVANÉ - DEMONTÁŽ | KUS | 1 | 0 |  |  |  | 0 |  | 2020_OTSKP |  | 2
PP
VV |  |  |  | dle části dokumentace B
TS |  |  |  | Technická specifikace položky odpovídá příslušné cenové soustavě.
P | 28 | 75B219 |  | JEDNOTNÉ OVLÁDACÍ PRACOVIŠTĚ (JOP), TECHNOLOGIE, NEZÁLOHOVANÉ - ÚPRAVA | KUS | 1 | 0 |  |  |  | 0 |  | 2020_OTSKP |  | 2
PP
VV |  |  |  | dle části dokumentace B
TS |  |  |  | Technická specifikace položky odpovídá příslušné cenové soustavě.
P | 29 | 75B267 |  | NÁBYTEK PRO JOP A SERVISNÍ A DIAGNOSTICKÉ PRACOVIŠTĚ - STOLY PEVNÉ PRO JEDNO PRACOVIŠTĚ - MONTÁŽ | KUS | 1 | 0 |  |  |  | 0 |  | 2020_OTSKP |  | 2
PP
VV |  |  |  | dle části dokumentace B
TS |  |  |  | Technická specifikace položky odpovídá příslušné cenové soustavě.
P | 30 | 75B268 |  | NÁBYTEK PRO JOP A SERVISNÍ A DIAGNOSTICKÉ PRACOVIŠTĚ - STOLY PEVNÉ PRO JEDNO PRACOVIŠTĚ - DEMONTÁŽ | KUS | 1 | 0 |  |  |  | 0 |  | 2020_OTSKP |  | 2
PP
VV |  |  |  | dle části dokumentace B
TS |  |  |  | Technická specifikace položky odpovídá příslušné cenové soustavě.
P | 31 | 75B471 |  | KABELOVÝ ROŠT VODOROVNÝ - DODÁVKA | KUS | 2 | 0 |  |  |  | 0 |  | 2020_OTSKP |  | 2
PP
VV |  |  |  | dle části dokumentace B
TS |  |  |  | Technická specifikace položky odpovídá příslušné cenové soustavě.
P | 32 | 75B477 |  | KABELOVÝ ROŠT VODOROVNÝ - MONTÁŽ | KUS | 2 | 0 |  |  |  | 0 |  | 2020_OTSKP |  | 2
PP
VV |  |  |  | dle části dokumentace B
TS |  |  |  | Technická specifikace položky odpovídá příslušné cenové soustavě.
P | 33 | 75B478 |  | KABELOVÝ ROŠT VODOROVNÝ - DEMONTÁŽ | KUS | 2 | 0 |  |  |  | 0 |  | 2020_OTSKP |  | 2
PP
VV |  |  |  | dle části dokumentace B
TS |  |  |  | Technická specifikace položky odpovídá příslušné cenové soustavě.
P | 34 | 75B481 |  | KABELOVÝ ROŠT SVISLÝ - DODÁVKA | KUS | 2 | 0 |  |  |  | 0 |  | 2020_OTSKP |  | 2
PP
VV |  |  |  | dle části dokumentace B
TS |  |  |  | Technická specifikace položky odpovídá příslušné cenové soustavě.
P | 35 | 75B487 |  | KABELOVÝ ROŠT SVISLÝ - MONTÁŽ | KUS | 2 | 0 |  |  |  | 0 |  | 2020_OTSKP |  | 2
PP
VV |  |  |  | dle části dokumentace B
TS |  |  |  | Technická specifikace položky odpovídá příslušné cenové soustavě.
P | 36 | 75B488 |  | KABELOVÝ ROŠT SVISLÝ - DEMONTÁŽ | KUS | 2 | 0 |  |  |  | 0 |  | 2020_OTSKP |  | 2
PP
VV |  |  |  | dle části dokumentace B
TS |  |  |  | Technická specifikace položky odpovídá příslušné cenové soustavě.
P | 37 | 75B547 |  | SKŘÍŇ (STOJAN) VOLNÉ VAZBY - MONTÁŽ | KUS | 6 | 0 |  |  |  | 0 |  | 2020_OTSKP |  | 2
PP
VV |  |  |  | dle části dokumentace B
TS |  |  |  | Technická specifikace položky odpovídá příslušné cenové soustavě.
P | 38 | 75B548 |  | SKŘÍŇ (STOJAN) VOLNÉ VAZBY - DEMONTÁŽ | KUS | 10 | 0 |  |  |  | 0 |  | 2020_OTSKP |  | 2
PP
VV |  |  |  | dle části dokumentace B
TS |  |  |  | Technická specifikace položky odpovídá příslušné cenové soustavě.
P | 39 | 75B678 |  | ODDĚLOVACÍ TRANSFORMÁTOR - DEMONTÁŽ | KUS | 3 | 0 |  |  |  | 0 |  | 2020_OTSKP |  | 2
PP
VV |  |  |  | dle části dokumentace B
TS |  |  |  | Technická specifikace položky odpovídá příslušné cenové soustavě.
P | 40 | 75B6G8 |  | USMĚRŇOVAČ - DEMONTÁŽ | KUS | 3 | 0 |  |  |  | 0 |  | 2020_OTSKP |  | 2
PP
VV |  |  |  | dle části dokumentace B
TS |  |  |  | Technická specifikace položky odpovídá příslušné cenové soustavě.
P | 41 | 75B6T8 |  | BATERIE - DEMONTÁŽ | KUS | 12 | 0 |  |  |  | 0 |  | 2020_OTSKP |  | 2
PP
VV |  |  |  | dle části dokumentace B
TS |  |  |  | Technická specifikace položky odpovídá příslušné cenové soustavě.
P | 42 | 75B717 |  | PŘEPĚŤOVÁ OCHRANA PRO PRVEK V KOLEJIŠTI - MONTÁŽ | KUS | 6 | 0 |  |  |  | 0 |  | 2020_OTSKP |  | 2
PP
VV |  |  |  | dle části dokumentace B
TS |  |  |  | Technická specifikace položky odpovídá příslušné cenové soustavě.
P | 43 | 75B718 |  | PŘEPĚŤOVÁ OCHRANA PRO PRVEK V KOLEJIŠTI - DEMONTÁŽ | KUS | 18 | 0 |  |  |  | 0 |  | 2020_OTSKP |  | 2
PP
VV |  |  |  | dle části dokumentace B
TS |  |  |  | Technická specifikace položky odpovídá příslušné cenové soustavě.
P | 44 | 75B939 |  | INDIVIDUÁLNÍ SW ELEKTRONICKÉHO STAVĚDLA S RELÉOVÝM ROZHRANÍM - ÚPRAVA | V.J. | 23 | 0 |  |  |  | 0 |  | 2020_OTSKP |  | 2
PP
VV |  |  |  | dle části dokumentace B
TS |  |  |  | Technická specifikace položky odpovídá příslušné cenové soustavě.
P | 45 | 75B969 |  | SW PRO ELEKTRONICKÝ AUTOMATICKÝ BLOK - ÚPRAVA | KUS | 2 | 0 |  |  |  | 0 |  | 2020_OTSKP |  | 2
PP
VV |  |  |  | dle části dokumentace B
TS |  |  |  | Technická specifikace položky odpovídá příslušné cenové soustavě.
P | 46 | 75C117 |  | PŘESTAVNÍK ELEKTROMOTORICKÝ - MONTÁŽ | KUS | 1 | 0 |  |  |  | 0 |  | 2020_OTSKP |  | 2
PP
VV |  |  |  | dle části dokumentace B
TS |  |  |  | Technická specifikace položky odpovídá příslušné cenové soustavě.
P | 47 | 75C178 |  | PŘESTAVNÍK ELEKTROMOTORICKÝ - DEMONTÁŽ | KUS | 23 | 0 |  |  |  | 0 |  | 2020_OTSKP |  | 2
PP
VV |  |  |  | dle části dokumentace B
TS |  |  |  | Technická specifikace položky odpovídá příslušné cenové soustavě.
P | 48 | 75C1A8 |  | DRÁTOVODNÁ TRASA - DEMONTÁŽ | M | 550 | 0 |  |  |  | 0 |  | 2020_OTSKP |  | 2
PP
VV |  |  |  | dle části dokumentace B
TS |  |  |  | Technická specifikace položky odpovídá příslušné cenové soustavě.
P | 49 | 75C218 |  | VÝKOLEJKA S PŘESTAVNÍKEM - DEMONTÁŽ | KUS | 4 | 0 |  |  |  | 0 |  | 2020_OTSKP |  | 2
PP
VV |  |  |  | dle části dokumentace B
TS |  |  |  | Technická specifikace položky odpovídá příslušné cenové soustavě.
P | 50 | 75C411 |  | ZÁMEK VÝMĚNOVÝ NEBO ODTLAČNÝ (JEDNODUCHÝ, KONTROLNÍ) - DODÁVKA | KUS | 12 | 0 |  |  |  | 0 |  | 2020_OTSKP |  | 2
PP
VV |  |  |  | dle části dokumentace B
TS |  |  |  | Technická specifikace položky odpovídá příslušné cenové soustavě.
P | 51 | 75C417 |  | ZÁMEK VÝMĚNOVÝ NEBO ODTLAČNÝ (JEDNODUCHÝ, KONTROLNÍ) - MONTÁŽ | KUS | 48 | 0 |  |  |  | 0 |  | 2020_OTSKP |  | 2
PP
VV |  |  |  | dle části dokumentace B
TS |  |  |  | Technická specifikace položky odpovídá příslušné cenové soustavě.
P | 52 | 75C418 |  | ZÁMEK VÝMĚNOVÝ NEBO ODTLAČNÝ (JEDNODUCHÝ, KONTROLNÍ) - DEMONTÁŽ | KUS | 48 | 0 |  |  |  | 0 |  | 2020_OTSKP |  | 2
PP
VV |  |  |  | dle části dokumentace B
TS |  |  |  | Technická specifikace položky odpovídá příslušné cenové soustavě.
P | 53 | 75C478 |  | ZÁMEK ELEKTROMAGNETICKÝ V KOLEJIŠTI - DEMONTÁŽ | KUS | 1 | 0 |  |  |  | 0 |  | 2020_OTSKP |  | 2
PP
VV |  |  |  | dle části dokumentace B
TS |  |  |  | Technická specifikace položky odpovídá příslušné cenové soustavě.
P | 54 | 75C517 |  | STOŽÁROVÉ NÁVĚSTIDLO DO DVOU SVĚTEL - MONTÁŽ | KUS | 2 | 0 |  |  |  | 0 |  | 2020_OTSKP |  | 2
PP
VV |  |  |  | dle části dokumentace B
TS |  |  |  | Technická specifikace položky odpovídá příslušné cenové soustavě.
P | 55 | 75C518 |  | STOŽÁROVÉ NÁVĚSTIDLO DO DVOU SVĚTEL - DEMONTÁŽ | KUS | 7 | 0 |  |  |  | 0 |  | 2020_OTSKP |  | 2
PP
VV |  |  |  | dle části dokumentace B
TS |  |  |  | Technická specifikace položky odpovídá příslušné cenové soustavě.
P | 56 | 75C537 |  | STOŽÁROVÉ NÁVĚSTIDLO OD ČTYŘ SVĚTEL - MONTÁŽ | KUS | 6 | 0 |  |  |  | 0 |  | 2020_OTSKP |  | 2
PP
VV |  |  |  | dle části dokumentace B
TS |  |  |  | Technická specifikace položky odpovídá příslušné cenové soustavě.
P | 57 | 75C538 |  | STOŽÁROVÉ NÁVĚSTIDLO OD ČTYŘ SVĚTEL - DEMONTÁŽ | KUS | 21 | 0 |  |  |  | 0 |  | 2020_OTSKP |  | 2
PP
VV |  |  |  | dle části dokumentace B
TS |  |  |  | Technická specifikace položky odpovídá příslušné cenové soustavě.
P | 58 | 75C727 |  | VZDÁLENOSTNÍ UPOZORNOVADLO, NEPROMĚNNÉ NÁVĚSTIDLO SE ZÁKLADEM - MONTÁŽ | KUS | 4 | 0 |  |  |  | 0 |  | 2020_OTSKP |  | 2
PP
VV |  |  |  | dle části dokumentace B
TS |  |  |  | Technická specifikace položky odpovídá příslušné cenové soustavě.
P | 59 | 75C728 |  | VZDÁLENOSTNÍ UPOZORNOVADLO, NEPROMĚNNÉ NÁVĚSTIDLO SE ZÁKLADEM - DEMONTÁŽ | KUS | 8 | 0 |  |  |  | 0 |  | 2020_OTSKP |  | 2
PP
VV |  |  |  | dle části dokumentace B
TS |  |  |  | Technická specifikace položky odpovídá příslušné cenové soustavě.
P | 60 | 75C917 |  | SNÍMAČ POČÍTAČE NÁPRAV - MONTÁŽ | KUS | 55 | 0 |  |  |  | 0 |  | 2020_OTSKP |  | 2
PP
VV |  |  |  | dle části dokumentace B
TS |  |  |  | Technická specifikace položky odpovídá příslušné cenové soustavě.
P | 61 | 75C918 |  | SNÍMAČ POČÍTAČE NÁPRAV - DEMONTÁŽ | KUS | 55 | 0 |  |  |  | 0 |  | 2020_OTSKP |  | 2
PP
VV |  |  |  | dle části dokumentace B
TS |  |  |  | Technická specifikace položky odpovídá příslušné cenové soustavě.
P | 62 | 75C941 |  | DOŘEŠENÍ DALŠÍHO JEDNOHO BODU VE SKŘÍNI S POČÍTAČI NÁPRAV - DODÁVKA | KUS | 6 | 0 |  |  |  | 0 |  | 2020_OTSKP |  | 2
PP
VV |  |  |  | dle části dokumentace B
TS |  |  |  | Technická specifikace položky odpovídá příslušné cenové soustavě.
P | 63 | 75C951 |  | DOŘEŠENÍ DALŠÍHO JEDNOHO ÚSEKU VE SKŘÍNI S POČÍTAČI NÁPRAV - DODÁVKA | KUS | 6 | 0 |  |  |  | 0 |  | 2020_OTSKP |  | 2
PP
VV |  |  |  | dle části dokumentace B
TS |  |  |  | Technická specifikace položky odpovídá příslušné cenové soustavě.
P | 64 | 75D157 |  | KABELOVÝ OBJEKT - MONTÁŽ | KUS | 2 | 0 |  |  |  | 0 |  | 2020_OTSKP |  | 2
PP
VV |  |  |  | dle části dokumentace B
TS |  |  |  | Technická specifikace položky odpovídá příslušné cenové soustavě.
P | 65 | 75D158 |  | KABELOVÝ OBJEKT - DEMONTÁŽ | KUS | 6 | 0 |  |  |  | 0 |  | 2020_OTSKP |  | 2
PP
VV |  |  |  | dle části dokumentace B
TS |  |  |  | Technická specifikace položky odpovídá příslušné cenové soustavě.
P | 66 | 75D168 |  | RELÉOVÝ DOMEK (DO 9 M2) PREFABRIKOVANÝ - DEMONTÁŽ | KUS | 3 | 0 |  |  |  | 0 |  | 2020_OTSKP |  | 2
PP
VV |  |  |  | dle části dokumentace B
TS |  |  |  | Technická specifikace položky odpovídá příslušné cenové soustavě.
P | 67 | 75D218 |  | VÝSTRAŽNÍK SE ZÁVOROU, 1 SKŘÍŇ - DEMONTÁŽ | KUS | 4 | 0 |  |  |  | 0 |  | 2020_OTSKP |  | 2
PP
VV |  |  |  | dle části dokumentace B
TS |  |  |  | Technická specifikace položky odpovídá příslušné cenové soustavě.
P | 68 | 75D228 |  | VÝSTRAŽNÍK BEZ ZÁVORY, 1 SKŘÍŇ - DEMONTÁŽ | KUS | 2 | 0 |  |  |  | 0 |  | 2020_OTSKP |  | 2
PP
VV |  |  |  | dle části dokumentace B
TS |  |  |  | Technická specifikace položky odpovídá příslušné cenové soustavě.
P | 69 | 75E117 |  | DOZOR PRACOVNÍKŮ PROVOZOVATELE PŘI PRÁCI NA ŽIVÉM ZAŘÍZENÍ | HOD | 80 | 0 |  |  |  | 0 |  | 2020_OTSKP |  | 2
PP
VV |  |  |  | dle části dokumentace B
TS |  |  |  | Technická specifikace položky odpovídá příslušné cenové soustavě.
P | 70 | 75E137 |  | PŘEZKOUŠENÍ VLAKOVÝCH CEST | KUS | 240 | 0 |  |  |  | 0 |  | 2020_OTSKP |  | 2
PP
VV |  |  |  | dle části dokumentace B
TS |  |  |  | Technická specifikace položky odpovídá příslušné cenové soustavě.
P | 71 | 75E157 |  | PŘEZKOUŠENÍ A REGULACE NÁVĚSTIDEL | KUS | 66 | 0 |  |  |  | 0 |  | 2020_OTSKP |  | 2
PP
VV |  |  |  | dle části dokumentace B
TS |  |  |  | Technická specifikace položky odpovídá příslušné cenové soustavě.
P | 72 | 75E1B7 |  | REGULACE A ZKOUŠENÍ ZABEZPEČOVACÍHO ZAŘÍZENÍ | HOD | 480 | 0 |  |  |  | 0 |  | 2020_OTSKP |  | 2
PP
VV |  |  |  | dle části dokumentace B
TS |  |  |  | Technická specifikace položky odpovídá příslušné cenové soustavě.
P | 73 | 75C618 |  | TRPASLIČÍ NÁVĚSTIDLO DO DVOU SVĚTEL - DEMONTÁŽ | KUS | 10 | 0 |  |  |  | 0 |  | 2020_OTSKP |  | 2
PP
VV
TS |  |  |  | 1. Položka obsahuje: – demontáž betonového základu, demontáž trpasličího návěstidla do dvou světel, zasypání jámy po základu návěstidla – demontáž trpasličího návěstidla do dvou světel se všemi pomocnými a doplňujícími pracemi a součástmi, případné použití mechanizmů, včetně dopravy z místa demontáže do skladu – naložení vybouraného materiálu na dopravní prostředek – odvoz vybouraného materiálu do skladu nebo na likvidaci 2. Položka neobsahuje: – poplatek za likvidaci odpadů (nacení se dle SSD 0) 3. Způsob měření: Udává se počet kusů kompletní konstrukce nebo práce.

## PS 00-02-01.2
SŽDC05 |  |  |  | Soupis prací objektu | [10 empty] | 3
3
S | Stavba: | zm05_5213520021 |  | Optimalizace traťového úseku Čelákovice (mimo) – Mstětice (včetně) | [6 empty] | D.2 |  | Aspe | 0,00 | 2
O | Objekt: | D.2 |  | Železniční sdělovací zařízení | [9 empty] | 15,00 | 2
Typ | Poř. číslo | Kód položky | Varianta | Název položky | MJ | Množství | Jednotková hmotnost | Celková hmotnost |  |  | Jednotková cena |  | Cenové soustavy | 21,00 | 2
Dodávka
[9 empty] | Jednotková | Celkem | Jednotková | Celkem |  |  |  | Počet položek s nulovou cenou
O1 |  | PS 00-02-01.2 |  | Lysá nad Labem - Praha Vysočany, DOK a TK
SD |  | 0 |  | Všeobecné konstrukce a práce
P | 1 | R015111 | 901 | POPLATKY ZA LIKVIDACI ODPADŮ NEKONTAMINOVANÝCH - 17 05 04 VYTĚŽENÉ ZEMINY A HORNINY - I. TŘÍDA TĚŽITELNOSTI VČETNĚ DOPRAVY | T | 445.937 | 0 |  |  |  | 0 |  | R-položka |  | 2
PP |  |  |  | Evidenční položka. Neoceňovat v objektu SO/PS, položka se oceňuje pouze v objektu SO 90-90
VV
TS
P | 2 | R029111 |  | OSTATNÍ POŽADAVKY - GEODETICKÉ ZAMĚŘENÍ | HM | 240.96 | 0 |  |  |  | 0 |  | R-položka |  | 2
PP
VV
TS
SD |  | 13 |  | Hloubené vykopávky
P | 3 | 13183A |  | HLOUBENÍ JAM ZAPAŽ I NEPAŽ TŘ II - BEZ DOPRAVY | M3 | 741.305 | 0 |  |  |  | 0 |  | 2020_OTSKP |  | 2
PP
VV |  |  |  | dle příloh 001 až 012
TS |  |  |  | Technická specifikace položky odpovídá příslušné cenové soustavě.
P | 4 | 13283A |  | HLOUBENÍ RÝH ŠÍŘ DO 2M PAŽ I NEPAŽ TŘ. II - BEZ DOPRAVY | M3 | 2814.39 | 0 |  |  |  | 0 |  | 2020_OTSKP |  | 2
PP
VV |  |  |  | dle příloh 001 až 012
TS |  |  |  | Technická specifikace položky odpovídá příslušné cenové soustavě.
SD |  | 14 |  | Ražení a protlačování
P | 5 | 14173 |  | PROTLAČOVÁNÍ POTRUBÍ Z PLAST HMOT DN DO 200MM | M | 200 | 0 |  |  |  | 0 |  | 2020_OTSKP |  | 2
PP
VV |  |  |  | dle příloh 001 až 012
TS |  |  |  | Technická specifikace položky odpovídá příslušné cenové soustavě.
P | 6 | R141731 |  | Podchod pod kolejí, vozovkou metododou horizontálně řízeného vrtu fí. Chráničky 20cm | M | 428 | 0 |  |  |  | 0 |  | R-položka |  | 2
PP
VV |  |  |  | dle příloh 001 až 012
TS
SD |  | 17 |  | Konstrukce ze zemin
P | 7 | 17411 |  | ZÁSYP JAM A RÝH ZEMINOU SE ZHUTNĚNÍM | M3 | 3077.905 | 0 |  |  |  | 0 |  | 2020_OTSKP |  | 2
PP
VV |  |  |  | dle příloh 001 až 012
TS |  |  |  | Technická specifikace položky odpovídá příslušné cenové soustavě.
SD |  | 18 |  | Povrchové úpravy terénu (i vegetační)
P | 8 | 18215 |  | ÚPRAVA POVRCHŮ SROVNÁNÍM ÚZEMÍ V TL DO 0,50M | M2 | 6154.2 | 0 |  |  |  | 0 |  | 2020_OTSKP |  | 2
PP
VV |  |  |  | dle příloh 001 až 012
TS |  |  |  | Technická specifikace položky odpovídá příslušné cenové soustavě.
SD |  | 20 |  | Základy
P | 9 | 22695A |  | VÝDŘEVA ZÁPOROVÉHO PAŽENÍ DOČASNÁ (PLOCHA) | M2 | 1376 | 0 |  |  |  | 0 |  | 2020_OTSKP |  | 2
PP
VV |  |  |  | dle příloh 001 až 012
TS |  |  |  | Technická specifikace položky odpovídá příslušné cenové soustavě.
SD |  | 70 |  | Všeobecné práce pro silnoproud a slaboproud
P | 10 | 701001 |  | OZNAČOVACÍ ŠTÍTEK KABELOVÉHO VEDENÍ, SPOJKY NEBO KABELOVÉ SKŘÍNĚ (VČETNĚ OBJÍMKY) | KUS | 95 | 0 |  |  |  | 0 |  | 2020_OTSKP |  | 2
PP
VV |  |  |  | dle příloh 001 až 012
TS |  |  |  | Technická specifikace položky odpovídá příslušné cenové soustavě.
P | 11 | 701003 |  | BETONOVÝ OZNAČNÍK | KUS | 100 | 0 |  |  |  | 0 |  | 2020_OTSKP |  | 2
PP
VV |  |  |  | dle příloh 001 až 012
TS |  |  |  | Technická specifikace položky odpovídá příslušné cenové soustavě.
P | 12 | 701004 |  | VYHLEDÁVACÍ MARKER ZEMNÍ | KUS | 39 | 0 |  |  |  | 0 |  | 2020_OTSKP |  | 2
PP
VV |  |  |  | dle příloh 001 až 012
TS |  |  |  | Technická specifikace položky odpovídá příslušné cenové soustavě.
P | 13 | 701005 |  | VYHLEDÁVACÍ MARKER ZEMNÍ S MOŽNOSTÍ ZÁPISU | KUS | 22 | 0 |  |  |  | 0 |  | 2020_OTSKP |  | 2
PP
VV |  |  |  | dle příloh 001 až 012
TS |  |  |  | Technická specifikace položky odpovídá příslušné cenové soustavě.
P | 14 | 702111 |  | KABELOVÝ ŽLAB ZEMNÍ VČETNĚ KRYTU SVĚTLÉ ŠÍŘKY DO 120 MM | M | 508 | 0 |  |  |  | 0 |  | 2020_OTSKP |  | 2
PP
VV |  |  |  | dle příloh 001 až 012
TS |  |  |  | Technická specifikace položky odpovídá příslušné cenové soustavě.
P | 15 | 702112 |  | KABELOVÝ ŽLAB ZEMNÍ VČETNĚ KRYTU SVĚTLÉ ŠÍŘKY PŘES 120 DO 250 MM | M | 96 | 0 |  |  |  | 0 |  | 2020_OTSKP |  | 2
PP
VV |  |  |  | dle příloh 001 až 012
TS |  |  |  | Technická specifikace položky odpovídá příslušné cenové soustavě.
P | 16 | 702212 |  | KABELOVÁ CHRÁNIČKA ZEMNÍ DN PŘES 100 DO 200 MM | M | 444 | 0 |  |  |  | 0 |  | 2020_OTSKP |  | 2
PP
VV |  |  |  | dle příloh 001 až 012
TS |  |  |  | Technická specifikace položky odpovídá příslušné cenové soustavě.
P | 17 | 702312 |  | ZAKRYTÍ KABELŮ VÝSTRAŽNOU FÓLIÍ ŠÍŘKY PŘES 20 DO 40 CM | M | 6954 | 0 |  |  |  | 0 |  | 2020_OTSKP |  | 2
PP
VV |  |  |  | dle příloh 001 až 012
TS |  |  |  | Technická specifikace položky odpovídá příslušné cenové soustavě.
P | 18 | R701ADD1 |  | Vypracování kabelové knihy plánů | 100m | 240.96 | 0 |  |  |  | 0 |  | R-položka |  | 2
PP
VV |  |  |  | dle příloh 001 až 012
TS
P | 19 | R701CFA1 |  | Zřízení kab. Lože z prosáté zeminy bez zakrytí v rýze do š.65cm, tl. vrstvy 5cm | M | 3003 | 0 |  |  |  | 0 |  | R-položka |  | 2
PP
VV |  |  |  | dle příloh 001 až 012
TS
P | 20 | R7037551 |  | PROTIPOŽÁRNÍ UCPÁVKA PROSUPU KABELOVÉHO PR. DO 200MM, DO EI 90 MIN. | KUS | 3 | 0 |  |  |  | 0 |  | R-položka |  | 2
PP
VV |  |  |  | dle příloh 001 až 012
TS
P | 21 | R7037631 |  | KABELOVÁ UCPÁVKA VODĚ ODOLNÁ PRO VNITŘNÍ PRŮMĚR OTVORU 105 - 185MM | KUS | 3 | 0 |  |  |  | 0 |  | R-položka |  | 2
PP
VV |  |  |  | dle příloh 001 až 012
TS
SD |  | 75 |  | Slaboproud
P | 22 | 741911 |  | UZEMŇOVACÍ VODIČ V ZEMI FEZN DO 120 MM2 | M | 420 | 0 |  |  |  | 0 |  | 2020_OTSKP |  | 2
PP
VV |  |  |  | dle příloh 001 až 012
TS |  |  |  | Technická specifikace položky odpovídá příslušné cenové soustavě.
P | 23 | 741B11 |  | ZEMNÍCÍ TYČ FEZN DÉLKY DO 2 M | KUS | 21 | 0 |  |  |  | 0 |  | 2020_OTSKP |  | 2
PP
VV |  |  |  | dle příloh 001 až 012
TS |  |  |  | Technická specifikace položky odpovídá příslušné cenové soustavě.
P | 24 | 741C01 |  | EKVIPOTENCIÁLNÍ PŘÍPOJNICE | KUS | 7 | 0 |  |  |  | 0 |  | 2020_OTSKP |  | 2
PP
VV |  |  |  | dle příloh 001 až 012
TS |  |  |  | Technická specifikace položky odpovídá příslušné cenové soustavě.
P | 25 | 741C06 |  | VYVEDENÍ UZEMŇOVACÍCH VODIČŮ NA POVRCH/KONSTRUKCI | KPL | 7 | 0 |  |  |  | 0 |  | 2020_OTSKP |  | 2
PP
VV |  |  |  | dle příloh 001 až 012
TS |  |  |  | Technická specifikace položky odpovídá příslušné cenové soustavě.
P | 26 | 75A341 |  | KONDENZÁTOR PRO UZEMNĚNÍ PLÁŠTĚ KABELŮ - DODÁVKA | KUS | 1 | 0 |  |  |  | 0 |  | 2020_OTSKP |  | 2
PP
VV |  |  |  | dle příloh 001 až 012
TS |  |  |  | Technická specifikace položky odpovídá příslušné cenové soustavě.
P | 27 | 75A347 |  | KONDENZÁTOR PRO UZEMNĚNÍ PLÁŠTĚ KABELŮ - MONTÁŽ | KUS | 1 | 0 |  |  |  | 0 |  | 2020_OTSKP |  | 2
PP
VV |  |  |  | dle příloh 001 až 012
TS |  |  |  | Technická specifikace položky odpovídá příslušné cenové soustavě.
P | 28 | 75I322 |  | KABEL ZEMNÍ DVOUPLÁŠŤOVÝ S PANCÍŘEM PRŮMĚRU ŽÍLY 0,8 MM DO 25XN | KMČTYŘKA | 132.515 | 0 |  |  |  | 0 |  | 2020_OTSKP |  | 2
PP
VV |  |  |  | dle příloh 001 až 012
TS |  |  |  | Technická specifikace položky odpovídá příslušné cenové soustavě.
P | 29 | 75I32Y |  | KABEL ZEMNÍ DVOUPLÁŠŤOVÝ S PANCÍŘEM PRŮMĚRU ŽÍLY 0,8 MM - DEMONTÁŽ | M | 1126 | 0 |  |  |  | 0 |  | 2020_OTSKP |  | 2
PP
VV |  |  |  | dle příloh 001 až 012
TS |  |  |  | Technická specifikace položky odpovídá příslušné cenové soustavě.
P | 30 | 75I811 |  | KABEL OPTICKÝ SINGLEMODE DO 12 VLÁKEN | KMVLÁKNO | 0.84 | 0 |  |  |  | 0 |  | 2020_OTSKP |  | 2
PP
VV |  |  |  | dle příloh 001 až 012
TS |  |  |  | Technická specifikace položky odpovídá příslušné cenové soustavě.
P | 31 | 75I812 |  | KABEL OPTICKÝ SINGLEMODE DO 36 VLÁKEN | KMVLÁKNO | 242.028 | 0 |  |  |  | 0 |  | 2020_OTSKP |  | 2
PP
VV |  |  |  | dle příloh 001 až 012
TS |  |  |  | Technická specifikace položky odpovídá příslušné cenové soustavě.
P | 32 | 75I813 |  | KABEL OPTICKÝ SINGLEMODE DO 72 VLÁKEN | KMVLÁKNO | 1017.288 | 0 |  |  |  | 0 |  | 2020_OTSKP |  | 2
PP
VV |  |  |  | dle příloh 001 až 012
TS |  |  |  | Technická specifikace položky odpovídá příslušné cenové soustavě.
P | 33 | 75I81Y |  | KABEL OPTICKÝ SINGLEMODE - DEMONTÁŽ | M | 18081 | 0 |  |  |  | 0 |  | 2020_OTSKP |  | 2
PP
VV |  |  |  | dle příloh 001 až 012
TS |  |  |  | Technická specifikace položky odpovídá příslušné cenové soustavě.
P | 34 | 75I851 |  | KABEL OPTICKÝ - REZERVA PŘES 500 MM | KUS | 4 | 0 |  |  |  | 0 |  | 2020_OTSKP |  | 2
PP |  |  |  | dodávka
VV |  |  |  | dle příloh 001 až 012
TS |  |  |  | Technická specifikace položky odpovídá příslušné cenové soustavě.
P | 35 | 75I85Y |  | KABEL OPTICKÝ - REZERVA PŘES 500 MM - DEMONTÁŽ | KUS | 3 | 0 |  |  |  | 0 |  | 2020_OTSKP |  | 2
PP
VV |  |  |  | dle příloh 001 až 012
TS |  |  |  | Technická specifikace položky odpovídá příslušné cenové soustavě.
P | 36 | 75I911 |  | OPTOTRUBKA HDPE PRŮMĚRU DO 40 MM | M | 18515 | 0 |  |  |  | 0 |  | 2020_OTSKP |  | 2
PP
VV |  |  |  | dle příloh 001 až 012
TS |  |  |  | Technická specifikace položky odpovídá příslušné cenové soustavě.
P | 37 | 75I91Y |  | OPTOTRUBKA HDPE - DEMONTÁŽ | M | 4466 | 0 |  |  |  | 0 |  | 2020_OTSKP |  | 2
PP
VV |  |  |  | dle příloh 001 až 012
TS |  |  |  | Technická specifikace položky odpovídá příslušné cenové soustavě.
P | 38 | 75I931 |  | OPTOTRUBKA HDPE NEHOŘLAVÁ PRŮMĚRU DO 40 MM | M | 100 | 0 |  |  |  | 0 |  | 2020_OTSKP |  | 2
PP
VV |  |  |  | dle příloh 001 až 012
TS |  |  |  | Technická specifikace položky odpovídá příslušné cenové soustavě.
P | 39 | 75I961 |  | OPTOTRUBKA - HERMETIZACE ÚSEKU DO 2000 M | ÚSEK | 26 | 0 |  |  |  | 0 |  | 2020_OTSKP |  | 2
PP
VV |  |  |  | dle příloh 001 až 012
TS |  |  |  | Technická specifikace položky odpovídá příslušné cenové soustavě.
P | 40 | 75I962 |  | OPTOTRUBKA - KALIBRACE | M | 21227 | 0 |  |  |  | 0 |  | 2020_OTSKP |  | 2
PP
VV |  |  |  | dle příloh 001 až 012
TS |  |  |  | Technická specifikace položky odpovídá příslušné cenové soustavě.
P | 41 | 75IA11 |  | OPTOTRUBKOVÁ SPOJKA PRŮMĚRU DO 40 MM | KUS | 40 | 0 |  |  |  | 0 |  | 2020_OTSKP |  | 2
PP
VV |  |  |  | dle příloh 001 až 012
TS |  |  |  | Technická specifikace položky odpovídá příslušné cenové soustavě.
P | 42 | 75IA1Y |  | OPTOTRUBKOVÁ SPOJKA - DEMONTÁŽ | KUS | 16 | 0 |  |  |  | 0 |  | 2020_OTSKP |  | 2
PP
VV |  |  |  | dle příloh 001 až 012
TS |  |  |  | Technická specifikace položky odpovídá příslušné cenové soustavě.
P | 43 | 75IA51 |  | OPTOTRUBKOVÁ KONCOVKA PRŮMĚRU DO 40 MM | KUS | 12 | 0 |  |  |  | 0 |  | 2020_OTSKP |  | 2
PP
VV |  |  |  | dle příloh 001 až 012
TS |  |  |  | Technická specifikace položky odpovídá příslušné cenové soustavě.
P | 44 | 75IA5X |  | OPTOTRUBKOVÁ KONCOVKA - MONTÁŽ | KUS | 9 | 0 |  |  |  | 0 |  | 2020_OTSKP |  | 2
PP
VV |  |  |  | dle příloh 001 až 012
TS |  |  |  | Technická specifikace položky odpovídá příslušné cenové soustavě.
P | 45 | 75IA5Y |  | OPTOTRUBKOVÁ KONCOVKA - DEMONTÁŽ | KUS | 18 | 0 |  |  |  | 0 |  | 2020_OTSKP |  | 2
PP
VV |  |  |  | dle příloh 001 až 012
TS |  |  |  | Technická specifikace položky odpovídá příslušné cenové soustavě.
P | 46 | 75IA61 |  | OPTOTRUBKOVÁ KONCOKA S VENTILKEM PRŮMĚRU DO 40 MM | KUS | 13 | 0 |  |  |  | 0 |  | 2020_OTSKP |  | 2
PP
VV |  |  |  | dle příloh 001 až 012
TS |  |  |  | Technická specifikace položky odpovídá příslušné cenové soustavě.
P | 47 | 75IA6X |  | OPTOTRUBKOVÁ KONCOVKA S VENTILKEM - MONTÁŽ | KUS | 9 | 0 |  |  |  | 0 |  | 2020_OTSKP |  | 2
PP
VV |  |  |  | dle příloh 001 až 012
TS |  |  |  | Technická specifikace položky odpovídá příslušné cenové soustavě.
P | 48 | 75IA6Y |  | OPTOTRUBKOVÁ KONCOVKA S VENTILKEM - DEMONTÁŽ | KUS | 18 | 0 |  |  |  | 0 |  | 2020_OTSKP |  | 2
PP
VV |  |  |  | dle příloh 001 až 012
TS |  |  |  | Technická specifikace položky odpovídá příslušné cenové soustavě.
P | 49 | 75IA71 |  | OPTOTRUBKOVÁ PRŮCHODKA PRŮMĚRU DO 40 MM | KUS | 32 | 0 |  |  |  | 0 |  | 2020_OTSKP |  | 2
PP
VV |  |  |  | dle příloh 001 až 012
TS |  |  |  | Technická specifikace položky odpovídá příslušné cenové soustavě.
P | 50 | 75IA7Y |  | OPTOTRUBKOVÁ PRŮCHODKA - DEMONTÁŽ | KUS | 16 | 0 |  |  |  | 0 |  | 2020_OTSKP |  | 2
PP
VV |  |  |  | dle příloh 001 až 012
TS |  |  |  | Technická specifikace položky odpovídá příslušné cenové soustavě.
P | 51 | 75ID11 |  | PLASTOVÁ ZEMNÍ KOMORA PRO ULOŽENÍ REZERVY | KUS | 12 | 0 |  |  |  | 0 |  | 2020_OTSKP |  | 2
PP |  |  |  | dodávka
VV |  |  |  | dle příloh 001 až 012
TS |  |  |  | Technická specifikace položky odpovídá příslušné cenové soustavě.
P | 52 | 75ID1X |  | PLASTOVÁ ZEMNÍ KOMORA PRO ULOŽENÍ REZERVY - MONTÁŽ | KUS | 12 | 0 |  |  |  | 0 |  | 2020_OTSKP |  | 2
PP
VV |  |  |  | dle příloh 001 až 012
TS |  |  |  | Technická specifikace položky odpovídá příslušné cenové soustavě.
P | 53 | 75ID1Y |  | PLASTOVÁ ZEMNÍ KOMORA PRO ULOŽENÍ REZERVY - DEMONTÁŽ | KUS | 6 | 0 |  |  |  | 0 |  | 2020_OTSKP |  | 2
PP
VV |  |  |  | dle příloh 001 až 012
TS |  |  |  | Technická specifikace položky odpovídá příslušné cenové soustavě.
P | 54 | 75ID21 |  | PLASTOVÁ ZEMNÍ KOMORA PRO ULOŽENÍ SPOJKY | KUS | 2 | 0 |  |  |  | 0 |  | 2020_OTSKP |  | 2
PP |  |  |  | dodávka
VV |  |  |  | dle příloh 001 až 012
TS |  |  |  | Technická specifikace položky odpovídá příslušné cenové soustavě.
P | 55 | 75ID2X |  | PLASTOVÁ ZEMNÍ KOMORA PRO ULOŽENÍ SPOJKY - MONTÁŽ | KUS | 2 | 0 |  |  |  | 0 |  | 2020_OTSKP |  | 2
PP
VV |  |  |  | dle příloh 001 až 012
TS |  |  |  | Technická specifikace položky odpovídá příslušné cenové soustavě.
P | 56 | 75ID31 |  | PLASTOVÁ ZEMNÍ KOMORA TĚSNENÍ PRO HDPE TRUBKU DO 40 MM | KUS | 44 | 0 |  |  |  | 0 |  | 2020_OTSKP |  | 2
PP |  |  |  | dodávka
VV |  |  |  | dle příloh 001 až 012
TS |  |  |  | Technická specifikace položky odpovídá příslušné cenové soustavě.
P | 57 | 75ID3X |  | PLASTOVÁ ZEMNÍ KOMORA TĚSNENÍ PRO HDPE TRUBKU DO 40 MM - MONTÁŽ | KUS | 44 | 0 |  |  |  | 0 |  | 2020_OTSKP |  | 2
PP
VV |  |  |  | dle příloh 001 až 012
TS |  |  |  | Technická specifikace položky odpovídá příslušné cenové soustavě.
P | 58 | 75ID3Y |  | PLASTOVÁ ZEMNÍ KOMORA TĚSNENÍ PRO HDPE TRUBKU DO 40 MM - DEMONTÁŽ | KUS | 16 | 0 |  |  |  | 0 |  | 2020_OTSKP |  | 2
PP
VV |  |  |  | dle příloh 001 až 012
TS |  |  |  | Technická specifikace položky odpovídá příslušné cenové soustavě.
P | 59 | 75IEE1 |  | OPTICKÝ ROZVADĚČ 19" PROVEDENÍ DO 12 VLÁKEN | KUS | 1 | 0 |  |  |  | 0 |  | 2020_OTSKP |  | 2
PP
VV |  |  |  | dle příloh 001 až 012
TS |  |  |  | Technická specifikace položky odpovídá příslušné cenové soustavě.
P | 60 | 75IEE4 |  | OPTICKÝ ROZVADĚČ 19" PROVEDENÍ 48 VLÁKEN | KUS | 2 | 0 |  |  |  | 0 |  | 2020_OTSKP |  | 2
PP
VV |  |  |  | dle příloh 001 až 012
TS |  |  |  | Technická specifikace položky odpovídá příslušné cenové soustavě.
P | 61 | 75IEE5 |  | OPTICKÝ ROZVADĚČ 19" PROVEDENÍ DO 144 VLÁKEN | KUS | 2 | 0 |  |  |  | 0 |  | 2020_OTSKP |  | 2
PP
VV |  |  |  | dle příloh 001 až 012
TS |  |  |  | Technická specifikace položky odpovídá příslušné cenové soustavě.
P | 62 | 75IEEX |  | OPTICKÝ ROZVADĚČ 19" PROVEDENÍ - MONTÁŽ | KUS | 6 | 0 |  |  |  | 0 |  | 2020_OTSKP |  | 2
PP
VV |  |  |  | dle příloh 001 až 012
TS |  |  |  | Technická specifikace položky odpovídá příslušné cenové soustavě.
P | 63 | 75IEEY |  | OPTICKÝ ROZVADĚČ 19" PROVEDENÍ - DEMONTÁŽ | KUS | 5 | 0 |  |  |  | 0 |  | 2020_OTSKP |  | 2
PP
VV |  |  |  | dle příloh 001 až 012
TS |  |  |  | Technická specifikace položky odpovídá příslušné cenové soustavě.
P | 64 | 75IEG1 |  | KAZETA PRO ULOŽENÍ SVÁRŮ - DODÁVKA | KUS | 22 | 0 |  |  |  | 0 |  | 2020_OTSKP |  | 2
PP
VV |  |  |  | dle příloh 001 až 012
TS |  |  |  | Technická specifikace položky odpovídá příslušné cenové soustavě.
P | 65 | 75IEGX |  | KAZETA PRO ULOŽENÍ SVÁRŮ - MONTÁŽ | KUS | 22 | 0 |  |  |  | 0 |  | 2020_OTSKP |  | 2
PP
VV |  |  |  | dle příloh 001 až 012
TS |  |  |  | Technická specifikace položky odpovídá příslušné cenové soustavě.
P | 66 | 75IEGY |  | KAZETA PRO ULOŽENÍ SVÁRŮ - DEMONTÁŽ | KUS | 18 | 0 |  |  |  | 0 |  | 2020_OTSKP |  | 2
PP
VV |  |  |  | dle příloh 001 až 012
TS |  |  |  | Technická specifikace položky odpovídá příslušné cenové soustavě.
P | 67 | 75IEH1 |  | KONEKTOROVÝ MODUL 12 VLÁKEN - DODÁVKA | KUS | 12 | 0 |  |  |  | 0 |  | 2020_OTSKP |  | 2
PP
VV |  |  |  | dle příloh 001 až 012
TS |  |  |  | Technická specifikace položky odpovídá příslušné cenové soustavě.
P | 68 | 75IEHX |  | KONEKTOROVÝ MODUL 12 VLÁKEN - MONTÁŽ | KUS | 21 | 0 |  |  |  | 0 |  | 2020_OTSKP |  | 2
PP
VV |  |  |  | dle příloh 001 až 012
TS |  |  |  | Technická specifikace položky odpovídá příslušné cenové soustavě.
P | 69 | 75IEHY |  | KONEKTOROVÝ MODUL 12 VLÁKEN - DEMONTÁŽ | KUS | 24 | 0 |  |  |  | 0 |  | 2020_OTSKP |  | 2
PP
VV |  |  |  | dle příloh 001 až 012
TS |  |  |  | Technická specifikace položky odpovídá příslušné cenové soustavě.
P | 70 | 75IEI1 |  | SPOJOVACÍ MODUL 12 VLÁKEN - DODÁVKA | KUS | 7 | 0 |  |  |  | 0 |  | 2020_OTSKP |  | 2
PP
VV |  |  |  | dle příloh 001 až 012
TS |  |  |  | Technická specifikace položky odpovídá příslušné cenové soustavě.
P | 71 | 75IEIX |  | SPOJOVACÍ MODUL 12 VLÁKEN - MONTÁŽ | KUS | 10 | 0 |  |  |  | 0 |  | 2020_OTSKP |  | 2
PP
VV |  |  |  | dle příloh 001 až 012
TS |  |  |  | Technická specifikace položky odpovídá příslušné cenové soustavě.
P | 72 | 75IEIY |  | SPOJOVACÍ MODUL 12 VLÁKEN - DEMONTÁŽ | KUS | 9 | 0 |  |  |  | 0 |  | 2020_OTSKP |  | 2
PP
VV |  |  |  | dle příloh 001 až 012
TS |  |  |  | Technická specifikace položky odpovídá příslušné cenové soustavě.
P | 73 | 75IEJ1 |  | ZASLEPOVACÍ MODUL 12 VLÁKEN - DODÁVKA | KUS | 5 | 0 |  |  |  | 0 |  | 2020_OTSKP |  | 2
PP
VV |  |  |  | dle příloh 001 až 012
TS |  |  |  | Technická specifikace položky odpovídá příslušné cenové soustavě.
P | 74 | 75IEJX |  | ZASLEPOVACÍ MODUL 12 VLÁKEN - MONTÁŽ | KUS | 6 | 0 |  |  |  | 0 |  | 2020_OTSKP |  | 2
PP
VV |  |  |  | dle příloh 001 až 012
TS |  |  |  | Technická specifikace položky odpovídá příslušné cenové soustavě.
P | 75 | 75IEJY |  | ZASLEPOVACÍ MODUL 12 VLÁKEN - DEMONTÁŽ | KUS | 7 | 0 |  |  |  | 0 |  | 2020_OTSKP |  | 2
PP
VV |  |  |  | dle příloh 001 až 012
TS |  |  |  | Technická specifikace položky odpovídá příslušné cenové soustavě.
P | 76 | 75IF11 |  | SPOJOVACÍ SVORKOVNICE 2/10 | KUS | 16 | 0 |  |  |  | 0 |  | 2020_OTSKP |  | 2
PP |  |  |  | dodávka
VV |  |  |  | dle příloh 001 až 012
TS |  |  |  | Technická specifikace položky odpovídá příslušné cenové soustavě.
P | 77 | 75IF1X |  | SPOJOVACÍ SVORKOVNICE 2/10 - MONTÁŽ | KUS | 16 | 0 |  |  |  | 0 |  | 2020_OTSKP |  | 2
PP
VV |  |  |  | dle příloh 001 až 012
TS |  |  |  | Technická specifikace položky odpovídá příslušné cenové soustavě.
P | 78 | 75IF1Y |  | SPOJOVACÍ SVORKOVNICE 2/10 - DEMONTÁŽ | KUS | 2 | 0 |  |  |  | 0 |  | 2020_OTSKP |  | 2
PP
VV |  |  |  | dle příloh 001 až 012
TS |  |  |  | Technická specifikace položky odpovídá příslušné cenové soustavě.
P | 79 | 75IF21 |  | ROZPOJOVACÍ SVORKOVNICE 2/10, 2/8 | KUS | 9 | 0 |  |  |  | 0 |  | 2020_OTSKP |  | 2
PP
VV |  |  |  | dle příloh 001 až 012
TS |  |  |  | Technická specifikace položky odpovídá příslušné cenové soustavě.
P | 80 | 75IF2X |  | ROZPOJOVACÍ SVORKOVNICE 2/10, 2/8 - MONTÁŽ | KUS | 9 | 0 |  |  |  | 0 |  | 2020_OTSKP |  | 2
PP
VV |  |  |  | dle příloh 001 až 012
TS |  |  |  | Technická specifikace položky odpovídá příslušné cenové soustavě.
P | 81 | 75IF2Y |  | ROZPOJOVACÍ SVORKOVNICE 2/10, 2/8 - DEMONTÁŽ | KUS | 3 | 0 |  |  |  | 0 |  | 2020_OTSKP |  | 2
PP
VV |  |  |  | dle příloh 001 až 012
TS |  |  |  | Technická specifikace položky odpovídá příslušné cenové soustavě.
P | 82 | 75IF31 |  | ZEMNÍCÍ SVORKOVNICE | KUS | 2 | 0 |  |  |  | 0 |  | 2020_OTSKP |  | 2
PP |  |  |  | dodávka
VV |  |  |  | dle příloh 001 až 012
TS |  |  |  | Technická specifikace položky odpovídá příslušné cenové soustavě.
P | 83 | 75IF3X |  | ZEMNÍCÍ SVORKOVNICE - MONTÁŽ | KUS | 2 | 0 |  |  |  | 0 |  | 2020_OTSKP |  | 2
PP
VV |  |  |  | dle příloh 001 až 012
TS |  |  |  | Technická specifikace položky odpovídá příslušné cenové soustavě.
P | 84 | 75IF3Y |  | ZEMNÍCÍ SVORKOVNICE - DEMONTÁŽ | KUS | 1 | 0 |  |  |  | 0 |  | 2020_OTSKP |  | 2
PP
VV |  |  |  | dle příloh 001 až 012
TS |  |  |  | Technická specifikace položky odpovídá příslušné cenové soustavě.
P | 85 | 75IF41 |  | MONTÁŽNÍ RÁM DO 10+1 | KUS | 2 | 0 |  |  |  | 0 |  | 2020_OTSKP |  | 2
PP |  |  |  | dodávka
VV |  |  |  | dle příloh 001 až 012
TS |  |  |  | Technická specifikace položky odpovídá příslušné cenové soustavě.
P | 86 | 75IF4Y |  | MONTÁŽNÍ RÁM DO 10+1 - DEMONTÁŽ | KUS | 2 | 0 |  |  |  | 0 |  | 2020_OTSKP |  | 2
PP
VV |  |  |  | dle příloh 001 až 012
TS |  |  |  | Technická specifikace položky odpovídá příslušné cenové soustavě.
P | 87 | 75IFA1 |  | NOSNÍK BLESKOJISTEK | KUS | 6 | 0 |  |  |  | 0 |  | 2020_OTSKP |  | 2
PP |  |  |  | dodávka
VV |  |  |  | dle příloh 001 až 012
TS |  |  |  | Technická specifikace položky odpovídá příslušné cenové soustavě.
P | 88 | 75IFAX |  | NOSNÍK BLESKOJISTEK - MONTÁŽ | KUS | 9 | 0 |  |  |  | 0 |  | 2020_OTSKP |  | 2
PP
VV |  |  |  | dle příloh 001 až 012
TS |  |  |  | Technická specifikace položky odpovídá příslušné cenové soustavě.
P | 89 | 75IFAY |  | NOSNÍK BLESKOJISTEK - DEMONTÁŽ | KUS | 3 | 0 |  |  |  | 0 |  | 2020_OTSKP |  | 2
PP
VV |  |  |  | dle příloh 001 až 012
TS |  |  |  | Technická specifikace položky odpovídá příslušné cenové soustavě.
P | 90 | 75IFB1 |  | BLESKOJISTKA | KUS | 60 | 0 |  |  |  | 0 |  | 2020_OTSKP |  | 2
PP |  |  |  | dodávka
VV |  |  |  | dle příloh 001 až 012
TS |  |  |  | Technická specifikace položky odpovídá příslušné cenové soustavě.
P | 91 | 75IFBX |  | BLESKOJISTKA - MONTÁŽ | KUS | 60 | 0 |  |  |  | 0 |  | 2020_OTSKP |  | 2
PP
VV |  |  |  | dle příloh 001 až 012
TS |  |  |  | Technická specifikace položky odpovídá příslušné cenové soustavě.
P | 92 | 75IH11 |  | UKONČENÍ KABELU CELOPLASTOVÉHO BEZ PANCÍŘE DO 40 ŽIL | KUS | 8 | 0 |  |  |  | 0 |  | 2020_OTSKP |  | 2
PP
VV |  |  |  | dle příloh 001 až 012
TS |  |  |  | Technická specifikace položky odpovídá příslušné cenové soustavě.
P | 93 | 75IH12 |  | UKONČENÍ KABELU CELOPLASTOVÉHO BEZ PANCÍŘE DO 100 ŽIL | KUS | 4 | 0 |  |  |  | 0 |  | 2020_OTSKP |  | 2
PP
VV |  |  |  | dle příloh 001 až 012
TS |  |  |  | Technická specifikace položky odpovídá příslušné cenové soustavě.
P | 94 | 75IH22 |  | UKONČENÍ KABELU CELOPLASTOVÝHO S PANCÍŘEM DO 100 ŽIL | KUS | 3 | 0 |  |  |  | 0 |  | 2020_OTSKP |  | 2
PP
VV |  |  |  | dle příloh 001 až 012
TS |  |  |  | Technická specifikace položky odpovídá příslušné cenové soustavě.
P | 95 | 75IH2Y |  | UKONČENÍ KABELU CELOPLASTOVÝHO S PANCÍŘEM - DEMONTÁŽ | KUS | 1 | 0 |  |  |  | 0 |  | 2020_OTSKP |  | 2
PP
VV |  |  |  | dle příloh 001 až 012
TS |  |  |  | Technická specifikace položky odpovídá příslušné cenové soustavě.
P | 96 | 75IH32 |  | UKONČENÍ KABELU FORMA KABELOVÁ DÉLKY DO 0,5 M DO 25XN | KUS | 3 | 0 |  |  |  | 0 |  | 2020_OTSKP |  | 2
PP
VV |  |  |  | dle příloh 001 až 012
TS |  |  |  | Technická specifikace položky odpovídá příslušné cenové soustavě.
P | 97 | 75IH3Y |  | UKONČENÍ KABELU FORMA KABELOVÁ DÉLKY DO 0,5 M - DEMONTÁŽ | KUS | 2 | 0 |  |  |  | 0 |  | 2020_OTSKP |  | 2
PP
VV |  |  |  | dle příloh 001 až 012
TS |  |  |  | Technická specifikace položky odpovídá příslušné cenové soustavě.
P | 98 | 75IH61 |  | UKONČENÍ KABELU OPTICKÉHO DO 12 VLÁKEN | KUS | 7 | 0 |  |  |  | 0 |  | 2020_OTSKP |  | 2
PP
VV |  |  |  | dle příloh 001 až 012
TS |  |  |  | Technická specifikace položky odpovídá příslušné cenové soustavě.
P | 99 | 75IH62 |  | UKONČENÍ KABELU OPTICKÉHO DO 36 VLÁKEN | KUS | 9 | 0 |  |  |  | 0 |  | 2020_OTSKP |  | 2
PP
VV |  |  |  | dle příloh 001 až 012
TS |  |  |  | Technická specifikace položky odpovídá příslušné cenové soustavě.
P | 100 | 75IH63 |  | UKONČENÍ KABELU OPTICKÉHO DO 72 VLÁKEN | KUS | 3 | 0 |  |  |  | 0 |  | 2020_OTSKP |  | 2
PP
VV |  |  |  | dle příloh 001 až 012
TS |  |  |  | Technická specifikace položky odpovídá příslušné cenové soustavě.
P | 101 | 75IH6Y |  | UKONČENÍ KABELU OPTICKÉHO - DEMONTÁŽ | KUS | 9 | 0 |  |  |  | 0 |  | 2020_OTSKP |  | 2
PP
VV |  |  |  | dle příloh 001 až 012
TS |  |  |  | Technická specifikace položky odpovídá příslušné cenové soustavě.
P | 102 | 75II21 |  | SPOJKA PRO CELOPLASTOVÉ KABELY S PANCÍŘEM DO 100 ŽIL | KUS | 23 | 0 |  |  |  | 0 |  | 2020_OTSKP |  | 2
PP
VV |  |  |  | dle příloh 001 až 012
TS |  |  |  | Technická specifikace položky odpovídá příslušné cenové soustavě.
P | 103 | 75II2Y |  | SPOJKA PRO CELOPLASTOVÉ KABELY S PANCÍŘEM - DEMONTÁŽ | KUS | 1 | 0 |  |  |  | 0 |  | 2020_OTSKP |  | 2
PP
VV |  |  |  | dle příloh 001 až 012
TS |  |  |  | Technická specifikace položky odpovídá příslušné cenové soustavě.
P | 104 | 75II71 |  | SPOJKA OPTICKÁ DO 72 VLÁKEN | KUS | 4 | 0 |  |  |  | 0 |  | 2020_OTSKP |  | 2
PP
VV |  |  |  | dle příloh 001 až 012
TS |  |  |  | Technická specifikace položky odpovídá příslušné cenové soustavě.
P | 105 | 75II7Y |  | SPOJKA OPTICKÁ - DEMONTÁŽ | KUS | 4 | 0 |  |  |  | 0 |  | 2020_OTSKP |  | 2
PP
VV |  |  |  | dle příloh 001 až 012
TS |  |  |  | Technická specifikace položky odpovídá příslušné cenové soustavě.
P | 106 | 75IJ12 |  | MĚŘENÍ JEDNOSMĚRNÉ NA SDĚLOVACÍM KABELU | KUS | 90 | 0 |  |  |  | 0 |  | 2020_OTSKP |  | 2
PP
VV |  |  |  | dle příloh 001 až 012
TS |  |  |  | Technická specifikace položky odpovídá příslušné cenové soustavě.
P | 107 | 75IJ13 |  | MĚŘENÍ ÚTLUMU PŘESLECHU NA BLÍZKÉM KONCI NA MÍSTNÍM SDĚL. KABELU ZA 1 ČTYŘKU XN A 1 MĚŘENÝ ÚSEK | KUS | 45 | 0 |  |  |  | 0 |  | 2020_OTSKP |  | 2
PP
VV |  |  |  | dle příloh 001 až 012
TS |  |  |  | Technická specifikace položky odpovídá příslušné cenové soustavě.
P | 108 | 75IJ15 |  | MĚŘENÍ A VYROVNÁNÍ KAPACITNÍCH NEROVNOVÁH NA MÍSTNÍM SDĚLOVACÍM KABELU, KABEL DO 4 KM DÉLKY, 1 ČTYŘKA | ÚSEK | 2 | 0 |  |  |  | 0 |  | 2020_OTSKP |  | 2
PP
VV |  |  |  | dle příloh 001 až 012
TS |  |  |  | Technická specifikace položky odpovídá příslušné cenové soustavě.
P | 109 | 75IJ16 |  | MĚŘENÍ A VYROVNÁNÍ KAPACITNÍCH NEROVNOVÁH NA MÍSTNÍM SDĚLOVACÍM KABELU, KABEL DO 8 KM DÉLKY, 1 ČTYŘKA | ÚSEK | 3 | 0 |  |  |  | 0 |  | 2020_OTSKP |  | 2
PP
VV |  |  |  | dle příloh 001 až 012
TS |  |  |  | Technická specifikace položky odpovídá příslušné cenové soustavě.
P | 110 | 75IK11 |  | MĚŘENÍ STÁVAJÍCÍHO OPTICKÉHO KABELU | VLÁKNO | 288 | 0 |  |  |  | 0 |  | 2020_OTSKP |  | 2
PP
VV |  |  |  | dle příloh 001 až 012
TS |  |  |  | Technická specifikace položky odpovídá příslušné cenové soustavě.
P | 111 | 75IK21 |  | MĚŘENÍ KOMPLEXNÍ OPTICKÉHO KABELU | VLÁKNO | 306 | 0 |  |  |  | 0 |  | 2020_OTSKP |  | 2
PP
VV |  |  |  | dle příloh 001 až 012
TS |  |  |  | Technická specifikace položky odpovídá příslušné cenové soustavě.
P | 112 | 75J212 |  | KABEL SDĚLOVACÍ PRO VNITŘNÍ POUŽITÍ DO 10 PÁRŮ PRŮMĚRU 0,5 MM | KMPÁR | 0.2 | 0 |  |  |  | 0 |  | 2020_OTSKP |  | 2
PP
VV |  |  |  | dle příloh 001 až 012
TS |  |  |  | Technická specifikace položky odpovídá příslušné cenové soustavě.
P | 113 | 75J821 |  | OPTICKÝ PIGTAIL SINGLEMODE DO 2 M | KUS | 144 | 0 |  |  |  | 0 |  | 2020_OTSKP |  | 2
PP
VV |  |  |  | dle příloh 001 až 012
TS |  |  |  | Technická specifikace položky odpovídá příslušné cenové soustavě.
P | 114 | 75J82X |  | OPTICKÝ PIGTAIL SINGLEMODE - MONTÁŽ | KUS | 144 | 0 |  |  |  | 0 |  | 2020_OTSKP |  | 2
PP
VV |  |  |  | dle příloh 001 až 012
TS |  |  |  | Technická specifikace položky odpovídá příslušné cenové soustavě.
P | 115 | 75J82Y |  | OPTICKÝ PIGTAIL SINGLEMODE - DEMONTÁŽ | KUS | 156 | 0 |  |  |  | 0 |  | 2020_OTSKP |  | 2
PP
VV |  |  |  | dle příloh 001 až 012
TS |  |  |  | Technická specifikace položky odpovídá příslušné cenové soustavě.
P | 116 | 75J921 |  | OPTICKÝ PATCHCORD SINGLEMODE DO 5 M | KUS | 30 | 0 |  |  |  | 0 |  | 2020_OTSKP |  | 2
PP
VV |  |  |  | dle příloh 001 až 012
TS |  |  |  | Technická specifikace položky odpovídá příslušné cenové soustavě.
P | 117 | 75J92X |  | OPTICKÝ PATCHCORD SINGLEMODE - MONTÁŽ | KUS | 30 | 0 |  |  |  | 0 |  | 2020_OTSKP |  | 2
PP
VV |  |  |  | dle příloh 001 až 012
TS |  |  |  | Technická specifikace položky odpovídá příslušné cenové soustavě.
P | 118 | 75JB13 |  | DATOVÝ ROZVADĚČ 19" 600x600 DO 47 U | KUS | 1 | 0 |  |  |  | 0 |  | 2020_OTSKP |  | 2
PP
VV |  |  |  | dle příloh 001 až 012
TS |  |  |  | Technická specifikace položky odpovídá příslušné cenové soustavě.
P | 119 | 75JB1X |  | DATOVÝ ROZVADĚČ 19" 600x600 - MONTÁŽ | KUS | 1 | 0 |  |  |  | 0 |  | 2020_OTSKP |  | 2
PP
VV |  |  |  | dle příloh 001 až 012
TS |  |  |  | Technická specifikace položky odpovídá příslušné cenové soustavě.
P | 120 | 75K111 |  | TRANSFORMÁTOR ODDĚLOVACÍ (OCHRANNÝ) DO 1000 VA | KUS | 12 | 0 |  |  |  | 0 |  | 2020_OTSKP |  | 2
PP
VV |  |  |  | dle příloh 001 až 012
TS |  |  |  | Technická specifikace položky odpovídá příslušné cenové soustavě.
P | 121 | 75K11X |  | TRANSFORMÁTOR ODDĚLOVACÍ (OCHRANNÝ) - MONTÁŽ | KUS | 12 | 0 |  |  |  | 0 |  | 2020_OTSKP |  | 2
PP
VV |  |  |  | dle příloh 001 až 012
TS |  |  |  | Technická specifikace položky odpovídá příslušné cenové soustavě.
P | 122 | 75K11Y |  | TRANSFORMÁTOR ODDĚLOVACÍ (OCHRANNÝ) - DEMONTÁŽ | KUS | 6 | 0 |  |  |  | 0 |  | 2020_OTSKP |  | 2
PP
VV |  |  |  | dle příloh 001 až 012
TS |  |  |  | Technická specifikace položky odpovídá příslušné cenové soustavě.
P | 123 | R75I2221 |  | Kabel sdělovací pro vnitřní použití do průměru žíly 0,8 mm do 25XN | KMČTYŘKA | 1.2 | 0 |  |  |  | 0 |  | R-položka |  | 2
PP
VV |  |  |  | dle příloh 001 až 012
TS
P | 124 | R75IF911 |  | Dodávka - Vana montážní 2U | KUS | 4 | 0 |  |  |  | 0 |  | R-položka |  | 2
PP
VV |  |  |  | dle příloh 001 až 012
TS
P | 125 | R75IF9X1 |  | Montáž (dem.) - Police a vana montážní | KUS | 6 | 0 |  |  |  | 0 |  | R-položka |  | 2
PP
VV |  |  |  | dle příloh 001 až 012
TS

## PS 00-02-11.2
SŽDC05 |  |  |  | Soupis prací objektu | [10 empty] | 3
3
S | Stavba: | zm05_5213520021 |  | Optimalizace traťového úseku Čelákovice (mimo) – Mstětice (včetně) | [6 empty] | D.2 |  | Aspe | 0,00 | 2
O | Objekt: | D.2 |  | Železniční sdělovací zařízení | [9 empty] | 15,00 | 2
Typ | Poř. číslo | Kód položky | Varianta | Název položky | MJ | Množství | Jednotková hmotnost | Celková hmotnost |  |  | Jednotková cena |  | Cenové soustavy | 21,00 | 2
Dodávka
[9 empty] | Jednotková | Celkem | Jednotková | Celkem |  |  |  | Počet položek s nulovou cenou
O1 |  | PS 00-02-11.2 |  | Lysá nad Labem - Praha vysočany, přenosový systém
SD |  | 70 |  | Všeobecné práce pro silnoproud a slaboproud
P | 1 | 703512 |  | ELEKTROINSTALAČNÍ LIŠTA ŠÍŘKY PŘES 30 DO 60 MM | M | 12 | 0 |  |  |  | 0 |  | 2020_OTSKP |  | 2
PP
VV |  |  |  | dle příloh 001 a 002
TS |  |  |  | Technická specifikace položky odpovídá příslušné cenové soustavě.
SD |  | 74 |  | Silnoproud
P | 2 | 742G11 |  | KABEL NN DVOU- A TŘÍŽÍLOVÝ CU S PLASTOVOU IZOLACÍ DO 2,5 MM2 | M | 26 | 0 |  |  |  | 0 |  | 2020_OTSKP |  | 2
PP
VV |  |  |  | dle příloh 001 a 002
TS |  |  |  | Technická specifikace položky odpovídá příslušné cenové soustavě.
P | 3 | 742K11 |  | UKONČENÍ JEDNOŽÍLOVÉHO KABELU V ROZVADĚČI NEBO NA PŘÍSTROJI DO 2,5 MM2 | KUS | 6 | 0 |  |  |  | 0 |  | 2020_OTSKP |  | 2
PP
VV |  |  |  | dle příloh 001 a 002
TS |  |  |  | Technická specifikace položky odpovídá příslušné cenové soustavě.
P | 4 | 744612 |  | JISTIČ JEDNOPÓLOVÝ (10 KA) OD 4 DO 10 A | KUS | 1 | 0 |  |  |  | 0 |  | 2020_OTSKP |  | 2
PP
VV |  |  |  | dle příloh 001 a 002
TS |  |  |  | Technická specifikace položky odpovídá příslušné cenové soustavě.
P | 5 | 744613 |  | JISTIČ JEDNOPÓLOVÝ (10 KA) OD 13 DO 20 A | KUS | 1 | 0 |  |  |  | 0 |  | 2020_OTSKP |  | 2
PP
VV |  |  |  | dle příloh 001 a 002
TS |  |  |  | Technická specifikace položky odpovídá příslušné cenové soustavě.
P | 6 | 744614 |  | JISTIČ JEDNOPÓLOVÝ (10 KA) OD 25 DO 40 A | KUS | 1 | 0 |  |  |  | 0 |  | 2020_OTSKP |  | 2
PP
VV |  |  |  | dle příloh 001 a 002
TS |  |  |  | Technická specifikace položky odpovídá příslušné cenové soustavě.
P | 7 | 744651 |  | JISTIČ DC DO 2 A | KUS | 2 | 0 |  |  |  | 0 |  | 2020_OTSKP |  | 2
PP
VV |  |  |  | dle příloh 001 a 002
TS |  |  |  | Technická specifikace položky odpovídá příslušné cenové soustavě.
P | 8 | 744652 |  | JISTIČ DC OD 4 DO 10 A | KUS | 3 | 0 |  |  |  | 0 |  | 2020_OTSKP |  | 2
PP
VV |  |  |  | dle příloh 001 a 002
TS |  |  |  | Technická specifikace položky odpovídá příslušné cenové soustavě.
P | 9 | 747213 |  | CELKOVÁ PROHLÍDKA, ZKOUŠENÍ, MĚŘENÍ A VYHOTOVENÍ VÝCHOZÍ REVIZNÍ ZPRÁVY, PRO OBJEM IN PŘES 500 DO 1000 TIS. KČ | KUS | 1 | 0 |  |  |  | 0 |  | 2020_OTSKP |  | 2
PP
VV |  |  |  | dle příloh 001 a 002
TS |  |  |  | Technická specifikace položky odpovídá příslušné cenové soustavě.
P | 10 | 747214 |  | CELKOVÁ PROHLÍDKA, ZKOUŠENÍ, MĚŘENÍ A VYHOTOVENÍ VÝCHOZÍ REVIZNÍ ZPRÁVY, PRO OBJEM IN - PŘÍPLATEK ZA KAŽDÝCH DALŠÍCH I ZAPOČATÝCH 500 TIS. KČ | KUS | 5 | 0 |  |  |  | 0 |  | 2020_OTSKP |  | 2
PP
VV |  |  |  | dle příloh 001 a 002
TS |  |  |  | Technická specifikace položky odpovídá příslušné cenové soustavě.
SD |  | 75 |  | Slaboproud
P | 11 | 75J311 |  | KABEL SDĚLOVACÍ PRO STRUKTUROVANOU KABELÁŽ UTP | KMPÁR | 0.4 | 0 |  |  |  | 0 |  | 2020_OTSKP |  | 2
PP |  |  |  | dodávka
VV |  |  |  | dle příloh 001 a 002
TS |  |  |  | Technická specifikace položky odpovídá příslušné cenové soustavě.
P | 12 | 75J31X |  | KABEL SDĚLOVACÍ PRO STRUKTUROVANOU KABELÁŽ UTP - MONTÁŽ | KMPÁR | 0.4 | 0 |  |  |  | 0 |  | 2020_OTSKP |  | 2
PP
VV |  |  |  | dle příloh 001 a 002
TS |  |  |  | Technická specifikace položky odpovídá příslušné cenové soustavě.
P | 13 | 75J321 |  | KABEL SDĚLOVACÍ PRO STRUKTUROVANOU KABELÁŽ FTP/STP | KMPÁR | 0.2 | 0 |  |  |  | 0 |  | 2020_OTSKP |  | 2
PP |  |  |  | dodávka
VV |  |  |  | dle příloh 001 a 002
TS |  |  |  | Technická specifikace položky odpovídá příslušné cenové soustavě.
P | 14 | 75J321 | 1 | KABEL SDĚLOVACÍ PRO STRUKTUROVANOU KABELÁŽ FTP/STP | KMPÁR | 0.3 | 0 |  |  |  | 0 |  | 2020_OTSKP |  | 2
PP |  |  |  | dodávka
VV |  |  |  | dle příloh 001 a 002
TS |  |  |  | Technická specifikace položky odpovídá příslušné cenové soustavě.
P | 15 | 75J32X |  | KABEL SDĚLOVACÍ PRO STRUKTUROVANOU KABELÁŽ FTP/STP - MONTÁŽ | KMPÁR | 0.3 | 0 |  |  |  | 0 |  | 2020_OTSKP |  | 2
PP
VV |  |  |  | dle příloh 001 a 002
TS |  |  |  | Technická specifikace položky odpovídá příslušné cenové soustavě.
P | 16 | 75J32X | 1 | KABEL SDĚLOVACÍ PRO STRUKTUROVANOU KABELÁŽ FTP/STP - MONTÁŽ | KMPÁR | 0.2 | 0 |  |  |  | 0 |  | 2020_OTSKP |  | 2
PP
VV |  |  |  | dle příloh 001 a 002
TS |  |  |  | Technická specifikace položky odpovídá příslušné cenové soustavě.
P | 17 | 75J921 |  | OPTICKÝ PATCHCORD SINGLEMODE DO 5 M | KUS | 24 | 0 |  |  |  | 0 |  | 2020_OTSKP |  | 2
PP
VV |  |  |  | dle příloh 001 a 002
TS |  |  |  | Technická specifikace položky odpovídá příslušné cenové soustavě.
P | 18 | 75J92X |  | OPTICKÝ PATCHCORD SINGLEMODE - MONTÁŽ | KUS | 24 | 0 |  |  |  | 0 |  | 2020_OTSKP |  | 2
PP
VV |  |  |  | dle příloh 001 a 002
TS |  |  |  | Technická specifikace položky odpovídá příslušné cenové soustavě.
P | 19 | 75JA51 |  | ROZVADĚČ STRUKT. KABELÁŽE, ORGANIZAR-DODÁVKA | KUS | 4 | 0 |  |  |  | 0 |  | 2020_OTSKP |  | 2
PP
VV |  |  |  | dle příloh 001 a 002
TS |  |  |  | Technická specifikace položky odpovídá příslušné cenové soustavě.
P | 20 | 75JA53 |  | ROZVADĚČ STRUKT. KABELÁŽE, PATCHPANEL, 24 ZÁSUVEK, DODÁVKA | KUS | 2 | 0 |  |  |  | 0 |  | 2020_OTSKP |  | 2
PP
VV |  |  |  | dle příloh 001 a 002
TS |  |  |  | Technická specifikace položky odpovídá příslušné cenové soustavě.
P | 21 | 75JA5X |  | ROZVADĚČ STRUKT. KABELÁŽE, MONTÁŽ ORGANIZARU, PATCHPANELU | KUS | 6 | 0 |  |  |  | 0 |  | 2020_OTSKP |  | 2
PP
VV |  |  |  | dle příloh 001 a 002
TS |  |  |  | Technická specifikace položky odpovídá příslušné cenové soustavě.
P | 22 | 75JB23 |  | DATOVÝ ROZVADĚČ 19" 600x800 DO 47 U | KUS | 1 | 0 |  |  |  | 0 |  | 2020_OTSKP |  | 2
PP
VV |  |  |  | dle příloh 001 a 002
TS |  |  |  | Technická specifikace položky odpovídá příslušné cenové soustavě.
P | 23 | 75JB2X |  | DATOVÝ ROZVADĚČ 19" 600x800 - MONTÁŽ | KUS | 1 | 0 |  |  |  | 0 |  | 2020_OTSKP |  | 2
PP
VV |  |  |  | dle příloh 001 a 002
TS |  |  |  | Technická specifikace položky odpovídá příslušné cenové soustavě.
P | 24 | 75K233 |  | NAPÁJECÍ ZDROJ 48 V DC PŘES 10 A | KUS | 1 | 0 |  |  |  | 0 |  | 2020_OTSKP |  | 2
PP
VV |  |  |  | dle příloh 001 a 002
TS |  |  |  | Technická specifikace položky odpovídá příslušné cenové soustavě.
P | 25 | 75K23X |  | NAPÁJECÍ ZDROJ 48 V DC - MONTÁŽ | KUS | 1 | 0 |  |  |  | 0 |  | 2020_OTSKP |  | 2
PP
VV |  |  |  | dle příloh 001 a 002
TS |  |  |  | Technická specifikace položky odpovídá příslušné cenové soustavě.
P | 26 | 75K321 |  | ZÁLOŽNÍ ZDROJ UPS 230 V DO 1000 VA - DODÁVKA | KUS | 2 | 0 |  |  |  | 0 |  | 2020_OTSKP |  | 2
PP
VV |  |  |  | dle příloh 001 a 002
TS |  |  |  | Technická specifikace položky odpovídá příslušné cenové soustavě.
P | 27 | 75K32X |  | ZÁLOŽNÍ ZDROJ UPS 230 V DO 1000 VA - MONTÁŽ | KUS | 2 | 0 |  |  |  | 0 |  | 2020_OTSKP |  | 2
PP
VV |  |  |  | dle příloh 001 a 002
TS |  |  |  | Technická specifikace položky odpovídá příslušné cenové soustavě.
P | 28 | 75K414 |  | MĚNIČ NAPĚTÍ (STŘÍDAČ) 48 V DC/230 V AC PŘES 1000 VA | KUS | 1 | 0 |  |  |  | 0 |  | 2020_OTSKP |  | 2
PP
VV |  |  |  | dle příloh 001 a 002
TS |  |  |  | Technická specifikace položky odpovídá příslušné cenové soustavě.
P | 29 | 75K415 |  | MĚNIČ NAPĚTÍ (STŘÍDAČ) 48 V DC/230 V AC - DOPLNĚNÍ SNMP DOHLEDU | KUS | 1 | 0 |  |  |  | 0 |  | 2020_OTSKP |  | 2
PP
VV |  |  |  | dle příloh 001 a 002
TS |  |  |  | Technická specifikace položky odpovídá příslušné cenové soustavě.
P | 30 | 75K416 |  | MĚNIČ NAPĚTÍ (STŘÍDAČ) 48 V DC/230 V AC - DOPLNĚNÍ BYPASSU | KUS | 1 | 0 |  |  |  | 0 |  | 2020_OTSKP |  | 2
PP
VV |  |  |  | dle příloh 001 a 002
TS |  |  |  | Technická specifikace položky odpovídá příslušné cenové soustavě.
P | 31 | 75K41X |  | MĚNIČ NAPĚTÍ (STŘÍDAČ) 48 V DC/230 V AC - MONTÁŽ | KUS | 1 | 0 |  |  |  | 0 |  | 2020_OTSKP |  | 2
PP
VV |  |  |  | dle příloh 001 a 002
TS |  |  |  | Technická specifikace položky odpovídá příslušné cenové soustavě.
P | 32 | 75K511 |  | BATERIOVÉ VEDENÍ O PRŮŘEZU DO 16 MM2 - DODÁVKA | M | 15 | 0 |  |  |  | 0 |  | 2020_OTSKP |  | 2
PP
VV |  |  |  | dle příloh 001 a 002
TS |  |  |  | Technická specifikace položky odpovídá příslušné cenové soustavě.
P | 33 | 75K51X |  | BATERIOVÉ VEDENÍ O PRŮŘEZU DO 16 MM2 - MONTÁŽ | M | 15 | 0 |  |  |  | 0 |  | 2020_OTSKP |  | 2
PP
VV |  |  |  | dle příloh 001 a 002
TS |  |  |  | Technická specifikace položky odpovídá příslušné cenové soustavě.
P | 34 | 75K641 |  | AKUMULÁTOROVÁ BATERIE DO 2000 VAH - DODÁVKA | KUS | 4 | 0 |  |  |  | 0 |  | 2020_OTSKP |  | 2
PP
VV |  |  |  | dle příloh 001 a 002
TS |  |  |  | Technická specifikace položky odpovídá příslušné cenové soustavě.
P | 35 | 75K64X |  | AKUMULÁTOROVÁ BATERIE DO 2000 VAH - MONTÁŽ | KUS | 4 | 0 |  |  |  | 0 |  | 2020_OTSKP |  | 2
PP
VV |  |  |  | dle příloh 001 a 002
TS |  |  |  | Technická specifikace položky odpovídá příslušné cenové soustavě.
P | 36 | 75K671 |  | AKUMULÁTOROVÁ BATERIE - STOJAN/NOSIČ AKUMULÁTORŮ - DODÁVKA | KUS | 2 | 0 |  |  |  | 0 |  | 2020_OTSKP |  | 2
PP
VV |  |  |  | dle příloh 001 a 002
TS |  |  |  | Technická specifikace položky odpovídá příslušné cenové soustavě.
P | 37 | 75K67X |  | AKUMULÁTOROVÁ BATERIE - STOJAN/NOSIČ AKUMULÁTORŮ - MONTÁŽ | KUS | 2 | 0 |  |  |  | 0 |  | 2020_OTSKP |  | 2
PP
VV |  |  |  | dle příloh 001 a 002
TS |  |  |  | Technická specifikace položky odpovídá příslušné cenové soustavě.
P | 38 | 75K691 |  | AKUMULÁTOROVÁ BATERIE - FORMOVÁNÍ SESTAVY - DODÁVKA | KUS | 2 | 0 |  |  |  | 0 |  | 2020_OTSKP |  | 2
PP
VV |  |  |  | dle příloh 001 a 002
TS |  |  |  | Technická specifikace položky odpovídá příslušné cenové soustavě.
P | 39 | 75K69X |  | AKUMULÁTOROVÁ BATERIE - FORMOVÁNÍ SESTAVY - MONTÁŽ | KUS | 2 | 0 |  |  |  | 0 |  | 2020_OTSKP |  | 2
PP
VV |  |  |  | dle příloh 001 a 002
TS |  |  |  | Technická specifikace položky odpovídá příslušné cenové soustavě.
P | 40 | 75M72X |  | PŘENOSOVÝ SYSTÉM SDH - MONTÁŽ | KUS | 1 | 0 |  |  |  | 0 |  | 2020_OTSKP |  | 2
PP
VV |  |  |  | dle příloh 001 a 002
TS |  |  |  | Technická specifikace položky odpovídá příslušné cenové soustavě.
P | 41 | 75M72Y |  | PŘENOSOVÝ SYSTÉM SDH - DEMONTÁŽ | KUS | 1 | 0 |  |  |  | 0 |  | 2020_OTSKP |  | 2
PP
VV |  |  |  | dle příloh 001 a 002
TS |  |  |  | Technická specifikace položky odpovídá příslušné cenové soustavě.
P | 44 | 75M911 |  | DATOVÁ INFRASTRUKTURA LAN, SWITCH ETHERNET L2 - 8X10/100 + 2XUPLINK | KUS | 19 | 0 |  |  |  | 0 |  | 2020_OTSKP |  | 2
PP
VV |  |  |  | dle příloh 001 a 002
TS |  |  |  | Technická specifikace položky odpovídá příslušné cenové soustavě.
P | 45 | 75M825 |  | SWITCH ETHERNET L2 24 PORTŮ, OPTICKÉ ROZHRANÍ | KUS | 3 | 0 |  |  |  | 0 |  | 2020_OTSKP |  | 2
PP
VV |  |  |  | dle příloh 001 a 002
TS |  |  |  | Technická specifikace položky odpovídá příslušné cenové soustavě.
P | 46 | 75M91X |  | DATOVÁ INFRASTRUKTURA LAN, SWITCH ETHERNET L2 - MONTÁŽ | KUS | 22 | 0 |  |  |  | 0 |  | 2020_OTSKP |  | 2
PP
VV |  |  |  | dle příloh 001 a 002
TS |  |  |  | Technická specifikace položky odpovídá příslušné cenové soustavě.
P | 47 | 75M858 |  | MEDIAKONVERTOR - E1, SAMOSTATNÝ | KUS | 1 | 0 |  |  |  | 0 |  | 2020_OTSKP |  | 2
PP
VV |  |  |  | dle příloh 001 a 002
TS |  |  |  | Technická specifikace položky odpovídá příslušné cenové soustavě.
P | 48 | 75M85X |  | MEDIAKONVERTOR - MONTÁŽ | KUS | 1 | 0 |  |  |  | 0 |  | 2020_OTSKP |  | 2
PP
VV |  |  |  | dle příloh 001 a 002
TS |  |  |  | Technická specifikace položky odpovídá příslušné cenové soustavě.
P | 49 | 75M866 |  | PŘEVODNÍK - SFP | KUS | 56 | 0 |  |  |  | 0 |  | 2020_OTSKP |  | 2
PP
VV |  |  |  | dle příloh 001 a 002
TS |  |  |  | Technická specifikace položky odpovídá příslušné cenové soustavě.
P | 50 | 75M86X |  | PŘEVODNÍK - MONTÁŽ | KUS | 50 | 0 |  |  |  | 0 |  | 2020_OTSKP |  | 2
PP
VV |  |  |  | dle příloh 001 a 002
TS |  |  |  | Technická specifikace položky odpovídá příslušné cenové soustavě.
P | 51 | 75M86Y |  | PŘEVODNÍK - DEMONTÁŽ | KUS | 1 | 0 |  |  |  | 0 |  | 2020_OTSKP |  | 2
PP
VV |  |  |  | dle příloh 001 a 002
TS |  |  |  | Technická specifikace položky odpovídá příslušné cenové soustavě.
P | 52 | R75XX06R1 |  | Úprava přenosové a datové sítě | HOD | 8 | 0 |  |  |  | 0 |  | R-položka |  | 2
PP
VV |  |  |  | dle příloh 001 a 002
TS
P | 53 | R75M72A |  | ZMĚNA KONFIGURACE SÍTĚ - PŘIDĚLENÍ IP ADRES | KUS | 127 | 0 |  |  |  | 0 |  | R-položka |  | 2
PP
VV |  |  |  | dle příloh 001 a 002
TS
P | 54 | R75M834 |  | MPLS - 24GE Fiber and 4-10GE : Modular PSU | KUS | 2 | 0 |  |  |  | 0 |  | R-položka |  | 2
PP |  |  |  | Mstštice, Čelákovice
VV |  |  |  | dle příloh 001 a 002
TS
P | 55 | R75M835 |  | Router (směrovač) MPLS - CE, L3 SWITCH 48 portů PoE GE, 4 x SFP, 2x PWR DC | KUS | 1 | 0 |  |  |  | 0 |  | R-položka |  | 2
PP
VV |  |  |  | dle příloh 001 a 002
TS
P | 56 | R75M83X |  | Montáž MPLS a CE přístupových směrovačů | KUS | 3 | 0 |  |  |  | 0 |  | R-položka |  | 2
PP
VV |  |  |  | dle příloh 001 a 002
TS

## PS 03-02-01.2
SŽDC05 |  |  |  | Soupis prací objektu | [10 empty] | 3
3
S | Stavba: | zm05_5213520021 |  | Optimalizace traťového úseku Čelákovice (mimo) – Mstětice (včetně) | [6 empty] | D.2 |  | Aspe | 0,00 | 2
O | Objekt: | D.2 |  | Železniční sdělovací zařízení | [9 empty] | 15,00 | 2
Typ | Poř. číslo | Kód položky | Varianta | Název položky | MJ | Množství | Jednotková hmotnost | Celková hmotnost |  |  | Jednotková cena |  | Cenové soustavy | 21,00 | 2
Dodávka
[9 empty] | Jednotková | Celkem | Jednotková | Celkem |  |  |  | Počet položek s nulovou cenou
O1 |  | PS 03-02-01.2 |  | žst. Čelákovice, místní kabelizace
SD |  | 0 |  | Všeobecné konstrukce a práce
P | 1 | R015111 | 901 | POPLATKY ZA LIKVIDACI ODPADŮ NEKONTAMINOVANÝCH - 17 05 04 VYTĚŽENÉ ZEMINY A HORNINY - I. TŘÍDA TĚŽITELNOSTI VČETNĚ DOPRAVY | T | 49.12 | 0 |  |  |  | 0 |  | R-položka |  | 2
PP |  |  |  | Evidenční položka. Neoceňovat v objektu SO/PS, položka se oceňuje pouze v objektu SO 90-90
VV
TS
P | 2 | R02911 |  | OSTATNÍ POŽADAVKY - GEODETICKÉ ZAMĚŘENÍ | HM | 7 | 0 |  |  |  | 0 |  | R-položka |  | 2
PP
VV
TS
SD |  | 13 |  | Hloubené vykopávky
P | 3 | 13183A |  | HLOUBENÍ JAM ZAPAŽ I NEPAŽ TŘ II - BEZ DOPRAVY | M3 | 55 | 0 |  |  |  | 0 |  | 2020_OTSKP |  | 2
PP
VV |  |  |  | dle příloh 001 až 005
TS |  |  |  | Technická specifikace položky odpovídá příslušné cenové soustavě.
P | 4 | 13283A |  | HLOUBENÍ RÝH ŠÍŘ DO 2M PAŽ I NEPAŽ TŘ. II - BEZ DOPRAVY | M3 | 34 | 0 |  |  |  | 0 |  | 2020_OTSKP |  | 2
PP
VV |  |  |  | dle příloh 001 až 005
TS |  |  |  | Technická specifikace položky odpovídá příslušné cenové soustavě.
SD |  | 14 |  | Ražení a protlačování
P | 5 | 14173 |  | PROTLAČOVÁNÍ POTRUBÍ Z PLAST HMOT DN DO 200MM | M | 23 | 0 |  |  |  | 0 |  | 2020_OTSKP |  | 2
PP
VV |  |  |  | dle příloh 001 až 005
TS |  |  |  | Technická specifikace položky odpovídá příslušné cenové soustavě.
SD |  | 17 |  | Konstrukce ze zemin
P | 6 | 17411 |  | ZÁSYP JAM A RÝH ZEMINOU SE ZHUTNĚNÍM | M3 | 39.6 | 0 |  |  |  | 0 |  | 2020_OTSKP |  | 2
PP
VV |  |  |  | dle příloh 001 až 005
TS |  |  |  | Technická specifikace položky odpovídá příslušné cenové soustavě.
SD |  | 18 |  | Povrchové úpravy terénu (i vegetační)
P | 7 | 18215 |  | ÚPRAVA POVRCHŮ SROVNÁNÍM ÚZEMÍ V TL DO 0,50M | M2 | 87.2 | 0 |  |  |  | 0 |  | 2020_OTSKP |  | 2
PP
VV |  |  |  | dle příloh 001 až 005
TS |  |  |  | Technická specifikace položky odpovídá příslušné cenové soustavě.
SD |  | 70 |  | Všeobecné práce pro silnoproud a slaboproud
P | 8 | 701001 |  | OZNAČOVACÍ ŠTÍTEK KABELOVÉHO VEDENÍ, SPOJKY NEBO KABELOVÉ SKŘÍNĚ (VČETNĚ OBJÍMKY) | KUS | 13 | 0 |  |  |  | 0 |  | 2020_OTSKP |  | 2
PP
VV |  |  |  | dle příloh 001 až 005
TS |  |  |  | Technická specifikace položky odpovídá příslušné cenové soustavě.
P | 9 | 701003 |  | BETONOVÝ OZNAČNÍK | KUS | 6 | 0 |  |  |  | 0 |  | 2020_OTSKP |  | 2
PP
VV |  |  |  | dle příloh 001 až 005
TS |  |  |  | Technická specifikace položky odpovídá příslušné cenové soustavě.
P | 10 | 701005 |  | VYHLEDÁVACÍ MARKER ZEMNÍ S MOŽNOSTÍ ZÁPISU | KUS | 4 | 0 |  |  |  | 0 |  | 2020_OTSKP |  | 2
PP
VV |  |  |  | dle příloh 001 až 005
TS |  |  |  | Technická specifikace položky odpovídá příslušné cenové soustavě.
P | 11 | R701CFA |  | Zřízení kab. Lože z prosáté zeminy bez zakrytí v rýze do š.65cm, tl. vrstvy 5cm | M | 688 | 0 |  |  |  | 0 |  | R-položka |  | 2
PP
VV |  |  |  | dle příloh 001 až 005
TS
P | 12 | 702111 |  | KABELOVÝ ŽLAB ZEMNÍ VČETNĚ KRYTU SVĚTLÉ ŠÍŘKY DO 120 MM | M | 20 | 0 |  |  |  | 0 |  | 2020_OTSKP |  | 2
PP
VV |  |  |  | dle příloh 001 až 005
TS |  |  |  | Technická specifikace položky odpovídá příslušné cenové soustavě.
P | 13 | 702112 |  | KABELOVÝ ŽLAB ZEMNÍ VČETNĚ KRYTU SVĚTLÉ ŠÍŘKY PŘES 120 DO 250 MM | M | 193 | 0 |  |  |  | 0 |  | 2020_OTSKP |  | 2
PP
VV |  |  |  | dle příloh 001 až 005
TS |  |  |  | Technická specifikace položky odpovídá příslušné cenové soustavě.
P | 14 | 702312 |  | ZAKRYTÍ KABELŮ VÝSTRAŽNOU FÓLIÍ ŠÍŘKY PŘES 20 DO 40 CM | M | 688 | 0 |  |  |  | 0 |  | 2020_OTSKP |  | 2
PP
VV |  |  |  | dle příloh 001 až 005
TS |  |  |  | Technická specifikace položky odpovídá příslušné cenové soustavě.
SD |  | 75 |  | Slaboproud
P | 15 | 75I311 |  | KABEL ZEMNÍ DVOUPLÁŠŤOVÝ S PANCÍŘEM PRŮMĚRU ŽÍLY 0,6 MM DO 5XN | KMČTYŘKA | 1.887 | 0 |  |  |  | 0 |  | 2020_OTSKP |  | 2
PP
VV |  |  |  | dle příloh 001 až 005
TS |  |  |  | Technická specifikace položky odpovídá příslušné cenové soustavě.
P | 16 | 75IEC1 |  | VENKOVNÍ TELEFONNÍ OBJEKT NA SLOUPKU | KUS | 1 | 0 |  |  |  | 0 |  | 2020_OTSKP |  | 2
PP
VV |  |  |  | dle příloh 001 až 005
TS |  |  |  | Technická specifikace položky odpovídá příslušné cenové soustavě.
P | 17 | 75IECX |  | VENKOVNÍ TELEFONNÍ OBJEKT - MONTÁŽ | KUS | 1 | 0 |  |  |  | 0 |  | 2020_OTSKP |  | 2
PP
VV |  |  |  | dle příloh 001 až 005
TS |  |  |  | Technická specifikace položky odpovídá příslušné cenové soustavě.
P | 18 | 75IECY |  | VENKOVNÍ TELEFONNÍ OBJEKT - DEMONTÁŽ | KUS | 2 | 0 |  |  |  | 0 |  | 2020_OTSKP |  | 2
PP
VV |  |  |  | dle příloh 001 až 005
TS |  |  |  | Technická specifikace položky odpovídá příslušné cenové soustavě.
P | 19 | 75IF21 |  | ROZPOJOVACÍ SVORKOVNICE 2/10, 2/8 | KUS | 1 | 0 |  |  |  | 0 |  | 2020_OTSKP |  | 2
PP
VV |  |  |  | dle příloh 001 až 005
TS |  |  |  | Technická specifikace položky odpovídá příslušné cenové soustavě.
P | 20 | 75IF41 |  | MONTÁŽNÍ RÁM DO 10+1 | KUS | 1 | 0 |  |  |  | 0 |  | 2020_OTSKP |  | 2
PP |  |  |  | DODÁVKA
VV |  |  |  | dle příloh 001 až 005
TS |  |  |  | Technická specifikace položky odpovídá příslušné cenové soustavě.
P | 21 | 75IFA1 |  | NOSNÍK BLESKOJISTEK | KUS | 1 | 0 |  |  |  | 0 |  | 2020_OTSKP |  | 2
PP |  |  |  | DODÁVKA
VV |  |  |  | dle příloh 001 až 005
TS |  |  |  | Technická specifikace položky odpovídá příslušné cenové soustavě.
P | 22 | 75IFB1 |  | BLESKOJISTKA | KUS | 6 | 0 |  |  |  | 0 |  | 2020_OTSKP |  | 2
PP |  |  |  | DODÁVKA
VV |  |  |  | dle příloh 001 až 005
TS |  |  |  | Technická specifikace položky odpovídá příslušné cenové soustavě.
P | 23 | 75IH21 |  | UKONČENÍ KABELU CELOPLASTOVÝHO S PANCÍŘEM DO 40 ŽIL | KUS | 1 | 0 |  |  |  | 0 |  | 2020_OTSKP |  | 2
PP
VV |  |  |  | dle příloh 001 až 005
TS |  |  |  | Technická specifikace položky odpovídá příslušné cenové soustavě.
P | 24 | 75IH31 |  | UKONČENÍ KABELU FORMA KABELOVÁ DÉLKY DO 0,5 M DO 5XN | KUS | 1 | 0 |  |  |  | 0 |  | 2020_OTSKP |  | 2
PP
VV |  |  |  | dle příloh 001 až 005
TS |  |  |  | Technická specifikace položky odpovídá příslušné cenové soustavě.
P | 25 | 75II21 |  | SPOJKA PRO CELOPLASTOVÉ KABELY S PANCÍŘEM DO 100 ŽIL | KUS | 4 | 0 |  |  |  | 0 |  | 2020_OTSKP |  | 2
PP
VV |  |  |  | dle příloh 001 až 005
TS |  |  |  | Technická specifikace položky odpovídá příslušné cenové soustavě.
P | 26 | 75IJ12 |  | MĚŘENÍ JEDNOSMĚRNÉ NA SDĚLOVACÍM KABELU | KUS | 6 | 0 |  |  |  | 0 |  | 2020_OTSKP |  | 2
PP
VV |  |  |  | dle příloh 001 až 005
TS |  |  |  | Technická specifikace položky odpovídá příslušné cenové soustavě.
P | 27 | 75IJ13 |  | MĚŘENÍ ÚTLUMU PŘESLECHU NA BLÍZKÉM KONCI NA MÍSTNÍM SDĚL. KABELU ZA 1 ČTYŘKU XN A 1 MĚŘENÝ ÚSEK | KUS | 3 | 0 |  |  |  | 0 |  | 2020_OTSKP |  | 2
PP
VV |  |  |  | dle příloh 001 až 005
TS |  |  |  | Technická specifikace položky odpovídá příslušné cenové soustavě.

## PS 03-02-03.2
SŽDC05 |  |  |  | Soupis prací objektu | [10 empty] | 3
3
S | Stavba: | zm05_5213520021 |  | Optimalizace traťového úseku Čelákovice (mimo) – Mstětice (včetně) | [6 empty] | D.2 |  | Aspe | 0,00 | 2
O | Objekt: | D.2 |  | Železniční sdělovací zařízení | [9 empty] | 15,00 | 2
Typ | Poř. číslo | Kód položky | Varianta | Název položky | MJ | Množství | Jednotková hmotnost | Celková hmotnost |  |  | Jednotková cena |  | Cenové soustavy | 21,00 | 2
Dodávka
[9 empty] | Jednotková | Celkem | Jednotková | Celkem |  |  |  | Počet položek s nulovou cenou
O1 |  | PS 03-02-03.2 |  | Čelákovice - Brandýs nad Labem, DOK a TK
SD |  | 0 |  | Všeobecné konstrukce a práce
P | 1 | R015111 | 901 | POPLATKY ZA LIKVIDACI ODPADŮ NEKONTAMINOVANÝCH - 17 05 04 VYTĚŽENÉ ZEMINY A HORNINY - I. TŘÍDA TĚŽITELNOSTI VČETNĚ DOPRAVY | T | 12.56 | 0 |  |  |  | 0 |  | R-položka |  | 2
PP |  |  |  | Evidenční položka. Neoceňovat v objektu SO/PS, položka se oceňuje pouze v objektu SO 90-90
VV
TS
P | 2 | R029111 |  | OSTATNÍ POŽADAVKY - GEODETICKÉ ZAMĚŘENÍ | HM | 0.4 | 0 |  |  |  | 0 |  | R-položka |  | 2
PP
VV
TS
SD |  | 13 |  | Hloubené vykopávky
P | 3 | 13283A |  | HLOUBENÍ RÝH ŠÍŘ DO 2M PAŽ I NEPAŽ TŘ. II - BEZ DOPRAVY | M3 | 24.15 | 0 |  |  |  | 0 |  | 2020_OTSKP |  | 2
PP
VV |  |  |  | dle příloh 001 až 002
TS |  |  |  | Technická specifikace položky odpovídá příslušné cenové soustavě.
SD |  | 17 |  | Konstrukce ze zemin
P | 4 | 17411 |  | ZÁSYP JAM A RÝH ZEMINOU SE ZHUTNĚNÍM | M3 | 16.3 | 0 |  |  |  | 0 |  | 2020_OTSKP |  | 2
PP
VV |  |  |  | dle příloh 001 až 002
TS |  |  |  | Technická specifikace položky odpovídá příslušné cenové soustavě.
SD |  | 18 |  | Povrchové úpravy terénu (i vegetační)
P | 5 | 18215 |  | ÚPRAVA POVRCHŮ SROVNÁNÍM ÚZEMÍ V TL DO 0,50M | M2 | 17 | 0 |  |  |  | 0 |  | 2020_OTSKP |  | 2
PP
VV |  |  |  | dle příloh 001 až 002
TS |  |  |  | Technická specifikace položky odpovídá příslušné cenové soustavě.
SD |  | 2 |  | Základy
P | 6 | 22695A |  | VÝDŘEVA ZÁPOROVÉHO PAŽENÍ DOČASNÁ (PLOCHA) | M2 | 84 | 0 |  |  |  | 0 |  | 2020_OTSKP |  | 2
PP
VV |  |  |  | dle příloh 001 až 002
TS |  |  |  | Technická specifikace položky odpovídá příslušné cenové soustavě.
SD |  | 70 |  | Všeobecné práce pro silnoproud a slaboproud
P | 7 | 701003 |  | BETONOVÝ OZNAČNÍK | KUS | 2 | 0 |  |  |  | 0 |  | 2020_OTSKP |  | 2
PP
VV |  |  |  | dle příloh 001 až 002
TS |  |  |  | Technická specifikace položky odpovídá příslušné cenové soustavě.
P | 8 | 702232 |  | KABELOVÁ CHRÁNIČKA ZEMNÍ DĚLENÁ DN PŘES 100 DO 200 MM | M | 40 | 0 |  |  |  | 0 |  | 2020_OTSKP |  | 2
PP
VV |  |  |  | dle příloh 001 až 002
TS |  |  |  | Technická specifikace položky odpovídá příslušné cenové soustavě.
P | 9 | 702312 |  | ZAKRYTÍ KABELŮ VÝSTRAŽNOU FÓLIÍ ŠÍŘKY PŘES 20 DO 40 CM | M | 15 | 0 |  |  |  | 0 |  | 2020_OTSKP |  | 2
PP
VV |  |  |  | dle příloh 001 až 002
TS |  |  |  | Technická specifikace položky odpovídá příslušné cenové soustavě.
P | 10 | R701ADD1 |  | Vypracování kabelové knihy plánů | 100m | 0.4 | 0 |  |  |  | 0 |  | R-položka |  | 2
PP
VV |  |  |  | dle příloh 001 až 002
TS
P | 11 | R701CFA1 |  | Zřízení kab. Lože z prosáté zeminy bez zakrytí v rýze do š.65cm, tl. vrstvy 5cm | M | 40 | 0 |  |  |  | 0 |  | R-položka |  | 2
PP
VV |  |  |  | dle příloh 001 až 002
TS
SD |  | 75 |  | Slaboproud
P | 12 | 75I961 |  | OPTOTRUBKA - HERMETIZACE ÚSEKU DO 2000 M | ÚSEK | 2 | 0 |  |  |  | 0 |  | 2020_OTSKP |  | 2
PP
VV |  |  |  | dle příloh 001 až 002
TS |  |  |  | Technická specifikace položky odpovídá příslušné cenové soustavě.
P | 13 | 75I962 |  | OPTOTRUBKA - KALIBRACE | M | 2000 | 0 |  |  |  | 0 |  | 2020_OTSKP |  | 2
PP
VV |  |  |  | dle příloh 001 až 002
TS |  |  |  | Technická specifikace položky odpovídá příslušné cenové soustavě.
P | 14 | 75IJ12 |  | MĚŘENÍ JEDNOSMĚRNÉ NA SDĚLOVACÍM KABELU | KUS | 40 | 0 |  |  |  | 0 |  | 2020_OTSKP |  | 2
PP
VV |  |  |  | dle příloh 001 až 002
TS |  |  |  | Technická specifikace položky odpovídá příslušné cenové soustavě.
P | 15 | 75IJ13 |  | MĚŘENÍ ÚTLUMU PŘESLECHU NA BLÍZKÉM KONCI NA MÍSTNÍM SDĚL. KABELU ZA 1 ČTYŘKU XN A 1 MĚŘENÝ ÚSEK | KUS | 20 | 0 |  |  |  | 0 |  | 2020_OTSKP |  | 2
PP
VV |  |  |  | dle příloh 001 až 002
TS |  |  |  | Technická specifikace položky odpovídá příslušné cenové soustavě.
P | 16 | 75IK11 |  | MĚŘENÍ STÁVAJÍCÍHO OPTICKÉHO KABELU | VLÁKNO | 48 | 0 |  |  |  | 0 |  | 2020_OTSKP |  | 2
PP
VV |  |  |  | dle příloh 001 až 002
TS |  |  |  | Technická specifikace položky odpovídá příslušné cenové soustavě.
P | 17 | 75IK21 |  | MĚŘENÍ KOMPLEXNÍ OPTICKÉHO KABELU | VLÁKNO | 48 | 0 |  |  |  | 0 |  | 2020_OTSKP |  | 2
PP
VV |  |  |  | dle příloh 001 až 002
TS |  |  |  | Technická specifikace položky odpovídá příslušné cenové soustavě.
SD |  | 8 |  | Potrubí
P | 18 | 89952 |  | OBETONOVÁNÍ POTRUBÍ Z PROSTÉHO BETONU | M3 | 6 | 0 |  |  |  | 0 |  | 2020_OTSKP |  | 2
PP
VV |  |  |  | dle příloh 001 až 002
TS |  |  |  | Technická specifikace položky odpovídá příslušné cenové soustavě.

## PS 03-02-04.2
SŽDC05 |  |  |  | Soupis prací objektu | [10 empty] | 3
3
S | Stavba: | zm05_5213520021 |  | Optimalizace traťového úseku Čelákovice (mimo) – Mstětice (včetně) | [6 empty] | D.2 |  | Aspe | 0,00 | 2
O | Objekt: | D.2 |  | Železniční sdělovací zařízení | [9 empty] | 15,00 | 2
Typ | Poř. číslo | Kód položky | Varianta | Název položky | MJ | Množství | Jednotková hmotnost | Celková hmotnost |  |  | Jednotková cena |  | Cenové soustavy | 21,00 | 2
Dodávka
[9 empty] | Jednotková | Celkem | Jednotková | Celkem |  |  |  | Počet položek s nulovou cenou
O1 |  | PS 03-02-04.2 |  | Čelákovice - Mochov, DOK a TK
SD |  | 0 |  | Všeobecné konstrukce a práce
P | 1 | R029111 |  | OSTATNÍ POŽADAVKY - GEODETICKÉ ZAMĚŘENÍ | HM | 7.6 | 0 |  |  |  | 0 |  | R-položka |  | 2
PP
VV
TS
SD |  | 13 |  | Hloubené vykopávky
P | 2 | 131831 |  | HLOUBENÍ JAM ZAPAŽ I NEPAŽ TŘ. II, ODVOZ DO 1KM | M3 | 16 | 0 |  |  |  | 0 |  | 2020_OTSKP |  | 2
PP
VV |  |  |  | dle příloh 001 až 004
TS |  |  |  | Technická specifikace položky odpovídá příslušné cenové soustavě.
SD |  | 14 |  | Ražení a protlačování
P | 3 | 14173 |  | PROTLAČOVÁNÍ POTRUBÍ Z PLAST HMOT DN DO 200MM | M | 7 | 0 |  |  |  | 0 |  | 2020_OTSKP |  | 2
PP
VV |  |  |  | dle příloh 001 až 004
TS |  |  |  | Technická specifikace položky odpovídá příslušné cenové soustavě.
SD |  | 17 |  | Konstrukce ze zemin
P | 4 | 17411 |  | ZÁSYP JAM A RÝH ZEMINOU SE ZHUTNĚNÍM | M3 | 16 | 0 |  |  |  | 0 |  | 2020_OTSKP |  | 2
PP
VV |  |  |  | dle příloh 001 až 004
TS |  |  |  | Technická specifikace položky odpovídá příslušné cenové soustavě.
SD |  | 18 |  | Povrchové úpravy terénu (i vegetační)
P | 5 | 18215 |  | ÚPRAVA POVRCHŮ SROVNÁNÍM ÚZEMÍ V TL DO 0,50M | M2 | 18 | 0 |  |  |  | 0 |  | 2020_OTSKP |  | 2
PP
VV |  |  |  | dle příloh 001 až 004
TS |  |  |  | Technická specifikace položky odpovídá příslušné cenové soustavě.
SD |  | 2 |  | Základy
P | 6 | 22695A |  | VÝDŘEVA ZÁPOROVÉHO PAŽENÍ DOČASNÁ (PLOCHA) | M2 | 32 | 0 |  |  |  | 0 |  | 2020_OTSKP |  | 2
PP
VV |  |  |  | dle příloh 001 až 004
TS |  |  |  | Technická specifikace položky odpovídá příslušné cenové soustavě.
SD |  | 70 |  | Všeobecné práce pro silnoproud a slaboproud
P | 7 | 701001 |  | OZNAČOVACÍ ŠTÍTEK KABELOVÉHO VEDENÍ, SPOJKY NEBO KABELOVÉ SKŘÍNĚ (VČETNĚ OBJÍMKY) | KUS | 12 | 0 |  |  |  | 0 |  | 2020_OTSKP |  | 2
PP
VV |  |  |  | dle příloh 001 až 004
TS |  |  |  | Technická specifikace položky odpovídá příslušné cenové soustavě.
P | 8 | 701003 |  | BETONOVÝ OZNAČNÍK | KUS | 6 | 0 |  |  |  | 0 |  | 2020_OTSKP |  | 2
PP
VV |  |  |  | dle příloh 001 až 004
TS |  |  |  | Technická specifikace položky odpovídá příslušné cenové soustavě.
P | 9 | 701004 |  | VYHLEDÁVACÍ MARKER ZEMNÍ | KUS | 11 | 0 |  |  |  | 0 |  | 2020_OTSKP |  | 2
PP
VV |  |  |  | dle příloh 001 až 004
TS |  |  |  | Technická specifikace položky odpovídá příslušné cenové soustavě.
P | 10 | 701005 |  | VYHLEDÁVACÍ MARKER ZEMNÍ S MOŽNOSTÍ ZÁPISU | KUS | 3 | 0 |  |  |  | 0 |  | 2020_OTSKP |  | 2
PP
VV |  |  |  | dle příloh 001 až 004
TS |  |  |  | Technická specifikace položky odpovídá příslušné cenové soustavě.
P | 11 | R701ADD1 |  | Vypracování kabelové knihy plánů | 100m | 7.6 | 0 |  |  |  | 0 |  | R-položka |  | 2
PP
VV |  |  |  | dle příloh 001 až 004
TS
SD |  | 75 |  | Slaboproud
P | 12 | 75I321 |  | KABEL ZEMNÍ DVOUPLÁŠŤOVÝ S PANCÍŘEM PRŮMĚRU ŽÍLY 0,8 MM DO 5XN | KMČTYŘKA | 3.8 | 0 |  |  |  | 0 |  | 2020_OTSKP |  | 2
PP
VV |  |  |  | dle příloh 001 až 004
TS |  |  |  | Technická specifikace položky odpovídá příslušné cenové soustavě.
P | 13 | 75I911 |  | OPTOTRUBKA HDPE PRŮMĚRU DO 40 MM | M | 1446 | 0 |  |  |  | 0 |  | 2020_OTSKP |  | 2
PP
VV |  |  |  | dle příloh 001 až 004
TS |  |  |  | Technická specifikace položky odpovídá příslušné cenové soustavě.
P | 14 | 75I961 |  | OPTOTRUBKA - HERMETIZACE ÚSEKU DO 2000 M | ÚSEK | 2 | 0 |  |  |  | 0 |  | 2020_OTSKP |  | 2
PP
VV |  |  |  | dle příloh 001 až 004
TS |  |  |  | Technická specifikace položky odpovídá příslušné cenové soustavě.
P | 15 | 75I962 |  | OPTOTRUBKA - KALIBRACE | M | 2326 | 0 |  |  |  | 0 |  | 2020_OTSKP |  | 2
PP
VV |  |  |  | dle příloh 001 až 004
TS |  |  |  | Technická specifikace položky odpovídá příslušné cenové soustavě.
P | 16 | 75IA11 |  | OPTOTRUBKOVÁ SPOJKA PRŮMĚRU DO 40 MM | KUS | 10 | 0 |  |  |  | 0 |  | 2020_OTSKP |  | 2
PP
VV |  |  |  | dle příloh 001 až 004
TS |  |  |  | Technická specifikace položky odpovídá příslušné cenové soustavě.
P | 17 | 75IA61 |  | OPTOTRUBKOVÁ KONCOKA S VENTILKEM PRŮMĚRU DO 40 MM | KUS | 2 | 0 |  |  |  | 0 |  | 2020_OTSKP |  | 2
PP
VV |  |  |  | dle příloh 001 až 004
TS |  |  |  | Technická specifikace položky odpovídá příslušné cenové soustavě.
P | 18 | 75ID31 |  | PLASTOVÁ ZEMNÍ KOMORA TĚSNENÍ PRO HDPE TRUBKU DO 40 MM | KUS | 3 | 0 |  |  |  | 0 |  | 2020_OTSKP |  | 2
PP |  |  |  | DODÁVKA
VV |  |  |  | dle příloh 001 až 004
TS |  |  |  | Technická specifikace položky odpovídá příslušné cenové soustavě.
P | 19 | 75ID3X |  | PLASTOVÁ ZEMNÍ KOMORA TĚSNENÍ PRO HDPE TRUBKU DO 40 MM - MONTÁŽ | KUS | 3 | 0 |  |  |  | 0 |  | 2020_OTSKP |  | 2
PP
VV |  |  |  | dle příloh 001 až 004
TS |  |  |  | Technická specifikace položky odpovídá příslušné cenové soustavě.
P | 20 | 75II21 |  | SPOJKA PRO CELOPLASTOVÉ KABELY S PANCÍŘEM DO 100 ŽIL | KUS | 3 | 0 |  |  |  | 0 |  | 2020_OTSKP |  | 2
PP
VV |  |  |  | dle příloh 001 až 004
TS |  |  |  | Technická specifikace položky odpovídá příslušné cenové soustavě.
P | 21 | 75IJ12 |  | MĚŘENÍ JEDNOSMĚRNÉ NA SDĚLOVACÍM KABELU | KUS | 10 | 0 |  |  |  | 0 |  | 2020_OTSKP |  | 2
PP
VV |  |  |  | dle příloh 001 až 004
TS |  |  |  | Technická specifikace položky odpovídá příslušné cenové soustavě.
P | 22 | 75IJ13 |  | MĚŘENÍ ÚTLUMU PŘESLECHU NA BLÍZKÉM KONCI NA MÍSTNÍM SDĚL. KABELU ZA 1 ČTYŘKU XN A 1 MĚŘENÝ ÚSEK | KUS | 5 | 0 |  |  |  | 0 |  | 2020_OTSKP |  | 2
PP
VV |  |  |  | dle příloh 001 až 004
TS |  |  |  | Technická specifikace položky odpovídá příslušné cenové soustavě.

## PS 04-02-01
SŽDC05 |  |  |  | Soupis prací objektu | [10 empty] | 3
3
S | Stavba: | zm05_5213520021 |  | Optimalizace traťového úseku Čelákovice (mimo) – Mstětice (včetně) | [6 empty] | D.2 |  | Aspe | 0,00 | 2
O | Objekt: | D.2 |  | Železniční sdělovací zařízení | [9 empty] | 15,00 | 2
Typ | Poř. číslo | Kód položky | Varianta | Název položky | MJ | Množství | Jednotková hmotnost | Celková hmotnost |  |  | Jednotková cena |  | Cenové soustavy | 21,00 | 2
Dodávka
[9 empty] | Jednotková | Celkem | Jednotková | Celkem |  |  |  | Počet položek s nulovou cenou
O1 |  | PS 04-02-01 |  | Čelákovice - Mstětice, úpravy stávajícího DK
SD |  | 0 |  | Všeobecné konstrukce a práce
P | 1 | R015111 | 901 | POPLATKY ZA LIKVIDACI ODPADŮ NEKONTAMINOVANÝCH - 17 05 04 VYTĚŽENÉ ZEMINY A HORNINY - I. TŘÍDA TĚŽITELNOSTI VČETNĚ DOPRAVY | T | 85.312 | 0 |  |  |  | 0 |  | R-položka |  | 2
PP |  |  |  | Evidenční položka. Neoceňovat v objektu SO/PS, položka se oceňuje pouze v objektu SO 90-90
VV
TS
P | 2 | R029111 |  | OSTATNÍ POŽADAVKY - GEODETICKÉ ZAMĚŘENÍ | HM | 12.69 | 0 |  |  |  | 0 |  | R-položka |  | 2
PP
VV
TS |  |  |  | zahrnuje veškeré náklady spojené s objednatelem požadovanými pracemi
SD |  | 11 |  | Přípravné práce (a přidružené)
P | 3 | 11316A |  | ODSTRANĚNÍ KRYTU ZPEVNĚNÝCH PLOCH ZE SILNIČNÍCH DÍLCŮ - BEZ DOPRAVY | M3 | 2.52 | 0 |  |  |  | 0 |  | 2020_OTSKP |  | 2
PP
VV |  |  |  | dle příloh 001 až 011
TS |  |  |  | Technická specifikace položky odpovídá příslušné cenové soustavě.
SD |  | 13 |  | Hloubené vykopávky
P | 4 | 13183A |  | HLOUBENÍ JAM ZAPAŽ I NEPAŽ TŘ II - BEZ DOPRAVY | M3 | 302.88 | 0 |  |  |  | 0 |  | 2020_OTSKP |  | 2
PP
VV |  |  |  | dle příloh 001 až 011
TS |  |  |  | Technická specifikace položky odpovídá příslušné cenové soustavě.
P | 5 | 13283A |  | HLOUBENÍ RÝH ŠÍŘ DO 2M PAŽ I NEPAŽ TŘ. II - BEZ DOPRAVY | M3 | 524.875 | 0 |  |  |  | 0 |  | 2020_OTSKP |  | 2
PP
VV |  |  |  | dle příloh 001 až 011
TS |  |  |  | Technická specifikace položky odpovídá příslušné cenové soustavě.
SD |  | 14 |  | Ražení a protlačování
P | 6 | R141731 |  | Podchod pod kolejí, vozovkou metododou horizontálně řízeného vrtu fí. Chráničky 20cm | M | 55 | 0 |  |  |  | 0 |  | R-položka |  | 2
PP
VV |  |  |  | dle příloh 001 až 011
TS |  |  |  | položka zahrnuje dodávku protlačovaného potrubí a veškeré pomocné práce (startovací zařízení, startovací a cílová jáma, opěrné a vodící bloky a pod.)
SD |  | 17 |  | Konstrukce ze zemin
P | 7 | 17411 |  | ZÁSYP JAM A RÝH ZEMINOU SE ZHUTNĚNÍM | M3 | 271.725 | 0 |  |  |  | 0 |  | 2020_OTSKP |  | 2
PP
VV |  |  |  | dle příloh 001 až 011
TS |  |  |  | Technická specifikace položky odpovídá příslušné cenové soustavě.
SD |  | 18 |  | Povrchové úpravy terénu (i vegetační)
P | 8 | 18215 |  | ÚPRAVA POVRCHŮ SROVNÁNÍM ÚZEMÍ V TL DO 0,50M | M2 | 867.4 | 0 |  |  |  | 0 |  | 2020_OTSKP |  | 2
PP
VV |  |  |  | dle příloh 001 až 011
TS |  |  |  | Technická specifikace položky odpovídá příslušné cenové soustavě.
SD |  | 2 |  | Základy
P | 9 | 22695A |  | VÝDŘEVA ZÁPOROVÉHO PAŽENÍ DOČASNÁ (PLOCHA) | M2 | 205.2 | 0 |  |  |  | 0 |  | 2020_OTSKP |  | 2
PP
VV |  |  |  | dle příloh 001 až 011
TS |  |  |  | Technická specifikace položky odpovídá příslušné cenové soustavě.
SD |  | 58 |  | Cementobetonové kryty pozemních komunikací
P | 10 | 58303 |  | KRYT ZE SINIČNÍCH DÍLCŮ (PANELŮ) TL 210MM | M2 | 12 | 0 |  |  |  | 0 |  | 2020_OTSKP |  | 2
PP
VV |  |  |  | dle příloh 001 až 011
TS |  |  |  | Technická specifikace položky odpovídá příslušné cenové soustavě.
SD |  | 70 |  | Všeobecné práce pro silnoproud a slaboproud
P | 11 | 701001 |  | OZNAČOVACÍ ŠTÍTEK KABELOVÉHO VEDENÍ, SPOJKY NEBO KABELOVÉ SKŘÍNĚ (VČETNĚ OBJÍMKY) | KUS | 28 | 0 |  |  |  | 0 |  | 2020_OTSKP |  | 2
PP
VV |  |  |  | dle příloh 001 až 011
TS |  |  |  | Technická specifikace položky odpovídá příslušné cenové soustavě.
P | 12 | 701003 |  | BETONOVÝ OZNAČNÍK | KUS | 8 | 0 |  |  |  | 0 |  | 2020_OTSKP |  | 2
PP
VV |  |  |  | dle příloh 001 až 011
TS |  |  |  | Technická specifikace položky odpovídá příslušné cenové soustavě.
P | 13 | 701005 |  | VYHLEDÁVACÍ MARKER ZEMNÍ S MOŽNOSTÍ ZÁPISU | KUS | 6 | 0 |  |  |  | 0 |  | 2020_OTSKP |  | 2
PP
VV |  |  |  | dle příloh 001 až 011
TS |  |  |  | Technická specifikace položky odpovídá příslušné cenové soustavě.
P | 14 | 702212 |  | KABELOVÁ CHRÁNIČKA ZEMNÍ DN PŘES 100 DO 200 MM | M | 112 | 0 |  |  |  | 0 |  | 2020_OTSKP |  | 2
PP
VV |  |  |  | dle příloh 001 až 011
TS |  |  |  | Technická specifikace položky odpovídá příslušné cenové soustavě.
P | 15 | 702232 |  | KABELOVÁ CHRÁNIČKA ZEMNÍ DĚLENÁ DN PŘES 100 DO 200 MM | M | 47 | 0 |  |  |  | 0 |  | 2020_OTSKP |  | 2
PP
VV |  |  |  | dle příloh 001 až 011
TS |  |  |  | Technická specifikace položky odpovídá příslušné cenové soustavě.
P | 16 | 702312 |  | ZAKRYTÍ KABELŮ VÝSTRAŽNOU FÓLIÍ ŠÍŘKY PŘES 20 DO 40 CM | M | 2104 | 0 |  |  |  | 0 |  | 2020_OTSKP |  | 2
PP
VV |  |  |  | dle příloh 001 až 011
TS |  |  |  | Technická specifikace položky odpovídá příslušné cenové soustavě.
P | 17 | R701ADD1 |  | Vypracování kabelové knihy plánů | 100m | 12.69 | 0 |  |  |  | 0 |  | R-položka |  | 2
PP
VV |  |  |  | dle příloh 001 až 011
TS |  |  |  | zahrnuje veškeré náklady spojené s objednatelem požadovanými pracemi
P | 18 | R701CFA1 |  | Zřízení kab. Lože z prosáté zeminy bez zakrytí v rýze do š.65cm, tl. vrstvy 5cm | M | 1256 | 0 |  |  |  | 0 |  | R-položka |  | 2
PP
VV |  |  |  | dle příloh 001 až 011
TS |  |  |  | 1. Položka obsahuje: – veškeré zemní práce včetně dodání zásypového materiálu 2. Položka neobsahuje: X 3. Způsob měření: Měří se metr délkový.
SD |  | 75 |  | Slaboproud
P | 19 | 75I321 |  | KABEL ZEMNÍ DVOUPLÁŠŤOVÝ S PANCÍŘEM PRŮMĚRU ŽÍLY 0,8 MM DO 5XN | KMČTYŘKA | 0.335 | 0 |  |  |  | 0 |  | 2020_OTSKP |  | 2
PP
VV |  |  |  | dle příloh 001 až 011
TS |  |  |  | Technická specifikace položky odpovídá příslušné cenové soustavě.
P | 20 | 75I323 |  | KABEL ZEMNÍ DVOUPLÁŠŤOVÝ S PANCÍŘEM PRŮMĚRU ŽÍLY 0,8 MM DO 50XN | KMČTYŘKA | 61.65 | 0 |  |  |  | 0 |  | 2020_OTSKP |  | 2
PP
VV |  |  |  | dle příloh 001 až 011
TS |  |  |  | Technická specifikace položky odpovídá příslušné cenové soustavě.
P | 21 | 75I32Y |  | KABEL ZEMNÍ DVOUPLÁŠŤOVÝ S PANCÍŘEM PRŮMĚRU ŽÍLY 0,8 MM - DEMONTÁŽ | M | 1233 | 0 |  |  |  | 0 |  | 2020_OTSKP |  | 2
PP |  |  |  | DO 50XN
VV |  |  |  | dle příloh 001 až 011
TS |  |  |  | Technická specifikace položky odpovídá příslušné cenové soustavě.
P | 22 | 75I32Y | 1 | KABEL ZEMNÍ DVOUPLÁŠŤOVÝ S PANCÍŘEM PRŮMĚRU ŽÍLY 0,8 MM - DEMONTÁŽ | M | 87 | 0 |  |  |  | 0 |  | 2020_OTSKP |  | 2
PP |  |  |  | DO 5XN
VV |  |  |  | dle příloh 001 až 011
TS |  |  |  | Technická specifikace položky odpovídá příslušné cenové soustavě.
P | 23 | 75I724 |  | KABEL KLASICKÝ DÁLKOVÝ DVOUPLÁŠŤOVÝ S PANCÍŘEM PŘES 37 ČTYŘEK | KMČTYŘKA | 51.912 | 0 |  |  |  | 0 |  | 2020_OTSKP |  | 2
PP
VV |  |  |  | dle příloh 001 až 011
TS |  |  |  | Technická specifikace položky odpovídá příslušné cenové soustavě.
P | 24 | 75I72X |  | KABEL KLASICKÝ DÁLKOVÝ DVOUPLÁŠŤOVÝ S PANCÍŘEM - MONTÁŽ | M | 47 | 0 |  |  |  | 0 |  | 2020_OTSKP |  | 2
PP
VV |  |  |  | dle příloh 001 až 011
TS |  |  |  | Technická specifikace položky odpovídá příslušné cenové soustavě.
P | 25 | 75I72Y |  | KABEL KLASICKÝ DÁLKOVÝ DVOUPLÁŠŤOVÝ S PANCÍŘEM - DEMONTÁŽ | M | 47 | 0 |  |  |  | 0 |  | 2020_OTSKP |  | 2
PP
VV |  |  |  | dle příloh 001 až 011
TS |  |  |  | Technická specifikace položky odpovídá příslušné cenové soustavě.
P | 26 | 75IE4Y |  | SLOUPKOVÝ ROZVADĚČ DO 100 PÁRŮ - DEMONTÁŽ | KUS | 2 | 0 |  |  |  | 0 |  | 2020_OTSKP |  | 2
PP
VV |  |  |  | dle příloh 001 až 011
TS |  |  |  | Technická specifikace položky odpovídá příslušné cenové soustavě.
P | 27 | 75IECY |  | VENKOVNÍ TELEFONNÍ OBJEKT - DEMONTÁŽ | KUS | 3 | 0 |  |  |  | 0 |  | 2020_OTSKP |  | 2
PP
VV |  |  |  | dle příloh 001 až 011
TS |  |  |  | Technická specifikace položky odpovídá příslušné cenové soustavě.
P | 28 | 75IH21 |  | UKONČENÍ KABELU CELOPLASTOVÝHO S PANCÍŘEM DO 40 ŽIL | KUS | 5 | 0 |  |  |  | 0 |  | 2020_OTSKP |  | 2
PP
VV |  |  |  | dle příloh 001 až 011
TS |  |  |  | Technická specifikace položky odpovídá příslušné cenové soustavě.
P | 29 | 75IH2Y |  | UKONČENÍ KABELU CELOPLASTOVÝHO S PANCÍŘEM - DEMONTÁŽ | KUS | 5 | 0 |  |  |  | 0 |  | 2020_OTSKP |  | 2
PP
VV |  |  |  | dle příloh 001 až 011
TS |  |  |  | Technická specifikace položky odpovídá příslušné cenové soustavě.
P | 30 | 75IH31 |  | UKONČENÍ KABELU FORMA KABELOVÁ DÉLKY DO 0,5 M DO 5XN | KUS | 5 | 0 |  |  |  | 0 |  | 2020_OTSKP |  | 2
PP
VV |  |  |  | dle příloh 001 až 011
TS |  |  |  | Technická specifikace položky odpovídá příslušné cenové soustavě.
P | 31 | 75IH3Y |  | UKONČENÍ KABELU FORMA KABELOVÁ DÉLKY DO 0,5 M - DEMONTÁŽ | KUS | 5 | 0 |  |  |  | 0 |  | 2020_OTSKP |  | 2
PP
VV |  |  |  | dle příloh 001 až 011
TS |  |  |  | Technická specifikace položky odpovídá příslušné cenové soustavě.
P | 32 | 75IH4Y |  | UKONČENÍ KABELU FORMA KABELOVÁ DÉLKY PŘES 0,5 M - DEMONTÁŽ | KUS | 5 | 0 |  |  |  | 0 |  | 2020_OTSKP |  | 2
PP
VV |  |  |  | dle příloh 001 až 011
TS |  |  |  | Technická specifikace položky odpovídá příslušné cenové soustavě.
P | 33 | 75IH5Y |  | UKONČENÍ KABELU DÁLKOVÉHO - DEMONTÁŽ | KUS | 5 | 0 |  |  |  | 0 |  | 2020_OTSKP |  | 2
PP
VV |  |  |  | dle příloh 001 až 011
TS |  |  |  | Technická specifikace položky odpovídá příslušné cenové soustavě.
P | 34 | 75II21 |  | SPOJKA PRO CELOPLASTOVÉ KABELY S PANCÍŘEM DO 100 ŽIL | KUS | 1 | 0 |  |  |  | 0 |  | 2020_OTSKP |  | 2
PP
VV |  |  |  | dle příloh 001 až 011
TS |  |  |  | Technická specifikace položky odpovídá příslušné cenové soustavě.
P | 35 | 75II22 |  | SPOJKA PRO CELOPLASTOVÉ KABELY S PANCÍŘEM PŘES 100 ŽIL | KUS | 6 | 0 |  |  |  | 0 |  | 2020_OTSKP |  | 2
PP
VV |  |  |  | dle příloh 001 až 011
TS |  |  |  | Technická specifikace položky odpovídá příslušné cenové soustavě.
P | 36 | 75II2Y |  | SPOJKA PRO CELOPLASTOVÉ KABELY S PANCÍŘEM - DEMONTÁŽ | KUS | 2 | 0 |  |  |  | 0 |  | 2020_OTSKP |  | 2
PP
VV |  |  |  | dle příloh 001 až 011
TS |  |  |  | Technická specifikace položky odpovídá příslušné cenové soustavě.
P | 37 | 75II32 |  | SPOJKA DÁLKOVÉHO KABELU PŘES 100 ŽIL | KUS | 5 | 0 |  |  |  | 0 |  | 2020_OTSKP |  | 2
PP
VV |  |  |  | dle příloh 001 až 011
TS |  |  |  | Technická specifikace položky odpovídá příslušné cenové soustavě.
P | 38 | 75II3Y |  | SPOJKA DÁLKOVÉHO KABELU - DEMONTÁŽ | KUS | 4 | 0 |  |  |  | 0 |  | 2020_OTSKP |  | 2
PP
VV |  |  |  | dle příloh 001 až 011
TS |  |  |  | Technická specifikace položky odpovídá příslušné cenové soustavě.
P | 39 | 75II61 |  | SPOJKA - ODBOČOVACÍ SOUPRAVA MALÁ | KUS | 1 | 0 |  |  |  | 0 |  | 2020_OTSKP |  | 2
PP
VV |  |  |  | dle příloh 001 až 011
TS |  |  |  | Technická specifikace položky odpovídá příslušné cenové soustavě.
P | 40 | 75II63 |  | SPOJKA - ODBOČOVACÍ SOUPRAVA VELKÁ | KUS | 4 | 0 |  |  |  | 0 |  | 2020_OTSKP |  | 2
PP
VV |  |  |  | dle příloh 001 až 011
TS |  |  |  | Technická specifikace položky odpovídá příslušné cenové soustavě.
P | 41 | 75IJ16 |  | MĚŘENÍ A VYROVNÁNÍ KAPACITNÍCH NEROVNOVÁH NA MÍSTNÍM SDĚLOVACÍM KABELU, KABEL DO 8 KM DÉLKY, 1 ČTYŘKA | ÚSEK | 42 | 0 |  |  |  | 0 |  | 2020_OTSKP |  | 2
PP
VV |  |  |  | dle příloh 001 až 011
TS |  |  |  | Technická specifikace položky odpovídá příslušné cenové soustavě.
P | 42 | 75IJ21 |  | MĚŘENÍ ZKRÁCENÉ ZÁVĚREČNÉ DÁLKOVÉHO KABELU V OBOU SMĚRECH ZA PROVOZU | ČTYŘKA | 84 | 0 |  |  |  | 0 |  | 2020_OTSKP |  | 2
PP
VV |  |  |  | dle příloh 001 až 011
TS |  |  |  | Technická specifikace položky odpovídá příslušné cenové soustavě.
P | 43 | 75IJ23 |  | MĚŘENÍ ZÁVĚREČNÉ DÁLKOVÝCH KABELŮ V OBOU SMĚRECH V PLNÉM ROZSAHU BEZ PROVOZU | ČTYŘKA | 42 | 0 |  |  |  | 0 |  | 2020_OTSKP |  | 2
PP
VV |  |  |  | dle příloh 001 až 011
TS |  |  |  | Technická specifikace položky odpovídá příslušné cenové soustavě.
SD |  | 8 |  | Potrubí
P | 44 | 89952 |  | OBETONOVÁNÍ POTRUBÍ Z PROSTÉHO BETONU | M3 | 7.05 | 0 |  |  |  | 0 |  | 2020_OTSKP |  | 2
PP
VV |  |  |  | dle příloh 001 až 011
TS |  |  |  | Technická specifikace položky odpovídá příslušné cenové soustavě.

## PS 05-02-01
SŽDC05 |  |  |  | Soupis prací objektu | [10 empty] | 3
3
S | Stavba: | zm05_5213520021 |  | Optimalizace traťového úseku Čelákovice (mimo) – Mstětice (včetně) | [6 empty] | D.2 |  | Aspe | 0,00 | 2
O | Objekt: | D.2 |  | Železniční sdělovací zařízení | [9 empty] | 15,00 | 2
Typ | Poř. číslo | Kód položky | Varianta | Název položky | MJ | Množství | Jednotková hmotnost | Celková hmotnost |  |  | Jednotková cena |  | Cenové soustavy | 21,00 | 2
Dodávka
[9 empty] | Jednotková | Celkem | Jednotková | Celkem |  |  |  | Počet položek s nulovou cenou
O1 |  | PS 05-02-01 |  | žst. Mstětice, místní kabelizace
SD |  | 0 |  | Všeobecné konstrukce a práce
P | 1 | R015111 | 901 | POPLATKY ZA LIKVIDACI ODPADŮ NEKONTAMINOVANÝCH - 17 05 04 VYTĚŽENÉ ZEMINY A HORNINY - I. TŘÍDA TĚŽITELNOSTI VČETNĚ DOPRAVY | T | 139.208 | 0 |  |  |  | 0 |  | R-položka |  | 2
PP |  |  |  | Evidenční položka. Neoceňovat v objektu SO/PS, položka se oceňuje pouze v objektu SO 90-90
VV
TS
P | 2 | R02911 |  | OSTATNÍ POŽADAVKY - GEODETICKÉ ZAMĚŘENÍ | HM | 11 | 0 |  |  |  | 0 |  | R-položka |  | 2
PP
VV
TS
SD |  | 13 |  | Hloubené vykopávky
P | 3 | 13183A |  | HLOUBENÍ JAM ZAPAŽ I NEPAŽ TŘ II - BEZ DOPRAVY | M3 | 44 | 0 |  |  |  | 0 |  | 2020_OTSKP |  | 2
PP
VV |  |  |  | dle příloh 001 až 008
TS |  |  |  | Technická specifikace položky odpovídá příslušné cenové soustavě.
P | 4 | 13283A |  | HLOUBENÍ RÝH ŠÍŘ DO 2M PAŽ I NEPAŽ TŘ. II - BEZ DOPRAVY | M3 | 164 | 0 |  |  |  | 0 |  | 2020_OTSKP |  | 2
PP
VV |  |  |  | dle příloh 001 až 008
TS |  |  |  | Technická specifikace položky odpovídá příslušné cenové soustavě.
SD |  | 14 |  | Ražení a protlačování
P | 5 | 14173 |  | PROTLAČOVÁNÍ POTRUBÍ Z PLAST HMOT DN DO 200MM | M | 13 | 0 |  |  |  | 0 |  | 2020_OTSKP |  | 2
PP
VV |  |  |  | dle příloh 001 až 008
TS |  |  |  | Technická specifikace položky odpovídá příslušné cenové soustavě.
P | 6 | R14173 |  | Podchod pod kolejí, vozovkou metododou horizontálně řízeného vrtu fí. Chráničky 20cm | M | 263 | 0 |  |  |  | 0 |  | R-položka |  | 2
PP
VV |  |  |  | dle příloh 001 až 008
TS
SD |  | 17 |  | Konstrukce ze zemin
P | 7 | 17411 |  | ZÁSYP JAM A RÝH ZEMINOU SE ZHUTNĚNÍM | M3 | 45.08 | 0 |  |  |  | 0 |  | 2020_OTSKP |  | 2
PP
VV |  |  |  | dle příloh 001 až 008
TS |  |  |  | Technická specifikace položky odpovídá příslušné cenové soustavě.
SD |  | 18 |  | Povrchové úpravy terénu (i vegetační)
P | 8 | 18215 |  | ÚPRAVA POVRCHŮ SROVNÁNÍM ÚZEMÍ V TL DO 0,50M | M2 | 1718 | 0 |  |  |  | 0 |  | 2020_OTSKP |  | 2
PP
VV |  |  |  | dle příloh 001 až 008
TS |  |  |  | Technická specifikace položky odpovídá příslušné cenové soustavě.
SD |  | 70 |  | Všeobecné práce pro silnoproud a slaboproud
P | 9 | 701001 |  | OZNAČOVACÍ ŠTÍTEK KABELOVÉHO VEDENÍ, SPOJKY NEBO KABELOVÉ SKŘÍNĚ (VČETNĚ OBJÍMKY) | KUS | 113 | 0 |  |  |  | 0 |  | 2020_OTSKP |  | 2
PP
VV |  |  |  | dle příloh 001 až 008
TS |  |  |  | Technická specifikace položky odpovídá příslušné cenové soustavě.
P | 10 | 701003 |  | BETONOVÝ OZNAČNÍK | KUS | 28 | 0 |  |  |  | 0 |  | 2020_OTSKP |  | 2
PP
VV |  |  |  | dle příloh 001 až 008
TS |  |  |  | Technická specifikace položky odpovídá příslušné cenové soustavě.
P | 11 | 701004 |  | VYHLEDÁVACÍ MARKER ZEMNÍ | KUS | 8 | 0 |  |  |  | 0 |  | 2020_OTSKP |  | 2
PP
VV |  |  |  | dle příloh 001 až 008
TS |  |  |  | Technická specifikace položky odpovídá příslušné cenové soustavě.
P | 12 | 701005 |  | VYHLEDÁVACÍ MARKER ZEMNÍ S MOŽNOSTÍ ZÁPISU | KUS | 8 | 0 |  |  |  | 0 |  | 2020_OTSKP |  | 2
PP
VV |  |  |  | dle příloh 001 až 008
TS |  |  |  | Technická specifikace položky odpovídá příslušné cenové soustavě.
P | 13 | R701CFA |  | Zřízení kab. Lože z prosáté zeminy bez zakrytí v rýze do š.65cm, tl. vrstvy 5cm | M | 368 | 0 |  |  |  | 0 |  | R-položka |  | 2
PP
VV |  |  |  | dle příloh 001 až 008
TS
P | 14 | 702111 |  | KABELOVÝ ŽLAB ZEMNÍ VČETNĚ KRYTU SVĚTLÉ ŠÍŘKY DO 120 MM | M | 353 | 0 |  |  |  | 0 |  | 2020_OTSKP |  | 2
PP
VV |  |  |  | dle příloh 001 až 008
TS |  |  |  | Technická specifikace položky odpovídá příslušné cenové soustavě.
P | 15 | 702112 |  | KABELOVÝ ŽLAB ZEMNÍ VČETNĚ KRYTU SVĚTLÉ ŠÍŘKY PŘES 120 DO 250 MM | M | 514 | 0 |  |  |  | 0 |  | 2020_OTSKP |  | 2
PP
VV |  |  |  | dle příloh 001 až 008
TS |  |  |  | Technická specifikace položky odpovídá příslušné cenové soustavě.
P | 16 | 702212 |  | KABELOVÁ CHRÁNIČKA ZEMNÍ DN PŘES 100 DO 200 MM | M | 263 | 0 |  |  |  | 0 |  | 2020_OTSKP |  | 2
PP
VV |  |  |  | dle příloh 001 až 008
TS |  |  |  | Technická specifikace položky odpovídá příslušné cenové soustavě.
P | 17 | 702312 |  | ZAKRYTÍ KABELŮ VÝSTRAŽNOU FÓLIÍ ŠÍŘKY PŘES 20 DO 40 CM | M | 368 | 0 |  |  |  | 0 |  | 2020_OTSKP |  | 2
PP
VV |  |  |  | dle příloh 001 až 008
TS |  |  |  | Technická specifikace položky odpovídá příslušné cenové soustavě.
P | 18 | R703755 |  | PROTIPOŽÁRNÍ UCPÁVKA PROSUPU KABELOVÉHO PR. DO 200MM, DO EI 90 MIN. | KUS | 11 | 0 |  |  |  | 0 |  | R-položka |  | 2
PP
VV |  |  |  | dle příloh 001 až 008
TS
SD |  | 75 |  | Slaboproud
P | 19 | 744R33 |  | DIN LIŠTA - 0,5 M | KUS | 19 | 0 |  |  |  | 0 |  | 2020_OTSKP |  | 2
PP
VV |  |  |  | dle příloh 001 až 008
TS |  |  |  | Technická specifikace položky odpovídá příslušné cenové soustavě.
P | 20 | 75I111 |  | KABEL ZEMNÍ JEDNOPLÁŠŤOVÝ BEZ PANCÍŘE PRŮMĚRU ŽÍLY 0,6 MM DO 5XN | KMČTYŘKA | 8.226 | 0 |  |  |  | 0 |  | 2020_OTSKP |  | 2
PP
VV |  |  |  | dle příloh 001 až 008
TS |  |  |  | Technická specifikace položky odpovídá příslušné cenové soustavě.
P | 21 | 75I11Y |  | KABEL ZEMNÍ JEDNOPLÁŠŤOVÝ BEZ PANCÍŘE PRŮMĚRU ŽÍLY 0,6 MM - DEMONTÁŽ | M | 1916 | 0 |  |  |  | 0 |  | 2020_OTSKP |  | 2
PP
VV |  |  |  | dle příloh 001 až 008
TS |  |  |  | Technická specifikace položky odpovídá příslušné cenové soustavě.
P | 22 | 75I311 |  | KABEL ZEMNÍ DVOUPLÁŠŤOVÝ S PANCÍŘEM PRŮMĚRU ŽÍLY 0,6 MM DO 5XN | KMČTYŘKA | 5.922 | 0 |  |  |  | 0 |  | 2020_OTSKP |  | 2
PP
VV |  |  |  | dle příloh 001 až 008
TS |  |  |  | Technická specifikace položky odpovídá příslušné cenové soustavě.
P | 23 | 75I811 |  | KABEL OPTICKÝ SINGLEMODE DO 12 VLÁKEN | KMVLÁKNO | 16.572 | 0 |  |  |  | 0 |  | 2020_OTSKP |  | 2
PP
VV |  |  |  | dle příloh 001 až 008
TS |  |  |  | Technická specifikace položky odpovídá příslušné cenové soustavě.
P | 24 | 75I81Y |  | KABEL OPTICKÝ SINGLEMODE - DEMONTÁŽ | M | 66 | 0 |  |  |  | 0 |  | 2020_OTSKP |  | 2
PP
VV |  |  |  | dle příloh 001 až 008
TS |  |  |  | Technická specifikace položky odpovídá příslušné cenové soustavě.
P | 25 | 75I851 |  | KABEL OPTICKÝ - REZERVA PŘES 500 MM | KUS | 2 | 0 |  |  |  | 0 |  | 2020_OTSKP |  | 2
PP |  |  |  | DODÁVKA
VV |  |  |  | dle příloh 001 až 008
TS |  |  |  | Technická specifikace položky odpovídá příslušné cenové soustavě.
P | 26 | 75I911 |  | OPTOTRUBKA HDPE PRŮMĚRU DO 40 MM | M | 2069 | 0 |  |  |  | 0 |  | 2020_OTSKP |  | 2
PP
VV |  |  |  | dle příloh 001 až 008
TS |  |  |  | Technická specifikace položky odpovídá příslušné cenové soustavě.
P | 27 | 75I91Y |  | OPTOTRUBKA HDPE - DEMONTÁŽ | M | 33 | 0 |  |  |  | 0 |  | 2020_OTSKP |  | 2
PP
VV |  |  |  | dle příloh 001 až 008
TS |  |  |  | Technická specifikace položky odpovídá příslušné cenové soustavě.
P | 28 | 75I931 |  | OPTOTRUBKA HDPE NEHOŘLAVÁ PRŮMĚRU DO 40 MM | M | 120 | 0 |  |  |  | 0 |  | 2020_OTSKP |  | 2
PP
VV |  |  |  | dle příloh 001 až 008
TS |  |  |  | Technická specifikace položky odpovídá příslušné cenové soustavě.
P | 29 | 75I961 |  | OPTOTRUBKA - HERMETIZACE ÚSEKU DO 2000 M | ÚSEK | 22 | 0 |  |  |  | 0 |  | 2020_OTSKP |  | 2
PP
VV |  |  |  | dle příloh 001 až 008
TS |  |  |  | Technická specifikace položky odpovídá příslušné cenové soustavě.
P | 30 | 75I962 |  | OPTOTRUBKA - KALIBRACE | M | 2069 | 0 |  |  |  | 0 |  | 2020_OTSKP |  | 2
PP
VV |  |  |  | dle příloh 001 až 008
TS |  |  |  | Technická specifikace položky odpovídá příslušné cenové soustavě.
P | 31 | 75IA11 |  | OPTOTRUBKOVÁ SPOJKA PRŮMĚRU DO 40 MM | KUS | 8 | 0 |  |  |  | 0 |  | 2020_OTSKP |  | 2
PP
VV |  |  |  | dle příloh 001 až 008
TS |  |  |  | Technická specifikace položky odpovídá příslušné cenové soustavě.
P | 32 | 75IA51 |  | OPTOTRUBKOVÁ KONCOVKA PRŮMĚRU DO 40 MM | KUS | 44 | 0 |  |  |  | 0 |  | 2020_OTSKP |  | 2
PP
VV |  |  |  | dle příloh 001 až 008
TS |  |  |  | Technická specifikace položky odpovídá příslušné cenové soustavě.
P | 33 | 75IA5Y |  | OPTOTRUBKOVÁ KONCOVKA - DEMONTÁŽ | KUS | 22 | 0 |  |  |  | 0 |  | 2020_OTSKP |  | 2
PP
VV |  |  |  | dle příloh 001 až 008
TS |  |  |  | Technická specifikace položky odpovídá příslušné cenové soustavě.
P | 34 | 75IA61 |  | OPTOTRUBKOVÁ KONCOKA S VENTILKEM PRŮMĚRU DO 40 MM | KUS | 22 | 0 |  |  |  | 0 |  | 2020_OTSKP |  | 2
PP
VV |  |  |  | dle příloh 001 až 008
TS |  |  |  | Technická specifikace položky odpovídá příslušné cenové soustavě.
P | 35 | 75IA6Y |  | OPTOTRUBKOVÁ KONCOKA S VENTILKEM - DEMONTÁŽ | KUS | 22 | 0 |  |  |  | 0 |  | 2020_OTSKP |  | 2
PP
VV |  |  |  | dle příloh 001 až 008
TS |  |  |  | Technická specifikace položky odpovídá příslušné cenové soustavě.
P | 36 | 75IA71 |  | OPTOTRUBKOVÁ PRŮCHODKA PRŮMĚRU DO 40 MM | KUS | 44 | 0 |  |  |  | 0 |  | 2020_OTSKP |  | 2
PP
VV |  |  |  | dle příloh 001 až 008
TS |  |  |  | Technická specifikace položky odpovídá příslušné cenové soustavě.
P | 37 | 75IE21 |  | SKŘÍŇ ROZVODNÁ DO 100 PÁRŮ | KUS | 3 | 0 |  |  |  | 0 |  | 2020_OTSKP |  | 2
PP |  |  |  | DODÁVKA
VV |  |  |  | dle příloh 001 až 008
TS |  |  |  | Technická specifikace položky odpovídá příslušné cenové soustavě.
P | 38 | 75IE41 |  | SLOUPKOVÝ ROZVADĚČ DO 100 PÁRŮ | KUS | 1 | 0 |  |  |  | 0 |  | 2020_OTSKP |  | 2
PP |  |  |  | DODÁVKA
VV |  |  |  | dle příloh 001 až 008
TS |  |  |  | Technická specifikace položky odpovídá příslušné cenové soustavě.
P | 39 | 75IEC1 |  | VENKOVNÍ TELEFONNÍ OBJEKT NA SLOUPKU | KUS | 5 | 0 |  |  |  | 0 |  | 2020_OTSKP |  | 2
PP
VV |  |  |  | dle příloh 001 až 008
TS |  |  |  | Technická specifikace položky odpovídá příslušné cenové soustavě.
P | 40 | 75IECX |  | VENKOVNÍ TELEFONNÍ OBJEKT - MONTÁŽ | KUS | 5 | 0 |  |  |  | 0 |  | 2020_OTSKP |  | 2
PP
VV |  |  |  | dle příloh 001 až 008
TS |  |  |  | Technická specifikace položky odpovídá příslušné cenové soustavě.
P | 41 | 75IECY |  | VENKOVNÍ TELEFONNÍ OBJEKT - DEMONTÁŽ | KUS | 1 | 0 |  |  |  | 0 |  | 2020_OTSKP |  | 2
PP
VV |  |  |  | dle příloh 001 až 008
TS |  |  |  | Technická specifikace položky odpovídá příslušné cenové soustavě.
P | 42 | 75IEE1 |  | OPTICKÝ ROZVADĚČ 19" PROVEDENÍ DO 12 VLÁKEN | KUS | 3 | 0 |  |  |  | 0 |  | 2020_OTSKP |  | 2
PP
VV |  |  |  | dle příloh 001 až 008
TS |  |  |  | Technická specifikace položky odpovídá příslušné cenové soustavě.
P | 43 | 75IEE2 |  | OPTICKÝ ROZVADĚČ 19" PROVEDENÍ 24 VLÁKEN | KUS | 2 | 0 |  |  |  | 0 |  | 2020_OTSKP |  | 2
PP
VV |  |  |  | dle příloh 001 až 008
TS |  |  |  | Technická specifikace položky odpovídá příslušné cenové soustavě.
P | 44 | 75IEEX |  | OPTICKÝ ROZVADĚČ 19" PROVEDENÍ - MONTÁŽ | KUS | 5 | 0 |  |  |  | 0 |  | 2020_OTSKP |  | 2
PP
VV |  |  |  | dle příloh 001 až 008
TS |  |  |  | Technická specifikace položky odpovídá příslušné cenové soustavě.
P | 45 | 75IEEY |  | OPTICKÝ ROZVADĚČ 19" PROVEDENÍ - DEMONTÁŽ | KUS | 2 | 0 |  |  |  | 0 |  | 2020_OTSKP |  | 2
PP
VV |  |  |  | dle příloh 001 až 008
TS |  |  |  | Technická specifikace položky odpovídá příslušné cenové soustavě.
P | 46 | 75IEF1 |  | OPTICKÝ ROZVADĚČ NA ZEĎ DO 12 VLÁKEN | KUS | 19 | 0 |  |  |  | 0 |  | 2020_OTSKP |  | 2
PP
VV |  |  |  | dle příloh 001 až 008
TS |  |  |  | Technická specifikace položky odpovídá příslušné cenové soustavě.
P | 47 | 75IEFX |  | OPTICKÝ ROZVADĚČ NA ZEĎ - MONTÁŽ | KUS | 19 | 0 |  |  |  | 0 |  | 2020_OTSKP |  | 2
PP
VV |  |  |  | dle příloh 001 až 008
TS |  |  |  | Technická specifikace položky odpovídá příslušné cenové soustavě.
P | 48 | 75IEG1 |  | KAZETA PRO ULOŽENÍ SVÁRŮ - DODÁVKA | KUS | 24 | 0 |  |  |  | 0 |  | 2020_OTSKP |  | 2
PP
VV |  |  |  | dle příloh 001 až 008
TS |  |  |  | Technická specifikace položky odpovídá příslušné cenové soustavě.
P | 49 | 75IEGX |  | KAZETA PRO ULOŽENÍ SVÁRŮ - MONTÁŽ | KUS | 24 | 0 |  |  |  | 0 |  | 2020_OTSKP |  | 2
PP
VV |  |  |  | dle příloh 001 až 008
TS |  |  |  | Technická specifikace položky odpovídá příslušné cenové soustavě.
P | 50 | 75IEH1 |  | KONEKTOROVÝ MODUL 12 VLÁKEN - DODÁVKA | KUS | 26 | 0 |  |  |  | 0 |  | 2020_OTSKP |  | 2
PP
VV |  |  |  | dle příloh 001 až 008
TS |  |  |  | Technická specifikace položky odpovídá příslušné cenové soustavě.
P | 51 | 75IEHX |  | KONEKTOROVÝ MODUL 12 VLÁKEN - MONTÁŽ | KUS | 26 | 0 |  |  |  | 0 |  | 2020_OTSKP |  | 2
PP
VV |  |  |  | dle příloh 001 až 008
TS |  |  |  | Technická specifikace položky odpovídá příslušné cenové soustavě.
P | 52 | 75IF11 |  | SPOJOVACÍ SVORKOVNICE 2/10 | KUS | 4 | 0 |  |  |  | 0 |  | 2020_OTSKP |  | 2
PP |  |  |  | DODÁVKA
VV |  |  |  | dle příloh 001 až 008
TS |  |  |  | Technická specifikace položky odpovídá příslušné cenové soustavě.
P | 53 | 75IF21 |  | ROZPOJOVACÍ SVORKOVNICE 2/10, 2/8 | KUS | 26 | 0 |  |  |  | 0 |  | 2020_OTSKP |  | 2
PP
VV |  |  |  | dle příloh 001 až 008
TS |  |  |  | Technická specifikace položky odpovídá příslušné cenové soustavě.
P | 54 | 75IF31 |  | ZEMNÍCÍ SVORKOVNICE | KUS | 3 | 0 |  |  |  | 0 |  | 2020_OTSKP |  | 2
PP |  |  |  | DODÁVKA
VV |  |  |  | dle příloh 001 až 008
TS |  |  |  | Technická specifikace položky odpovídá příslušné cenové soustavě.
P | 55 | 75IF3Y |  | ZEMNÍCÍ SVORKOVNICE - DEMONTÁŽ | KUS | 3 | 0 |  |  |  | 0 |  | 2020_OTSKP |  | 2
PP
VV |  |  |  | dle příloh 001 až 008
TS |  |  |  | Technická specifikace položky odpovídá příslušné cenové soustavě.
P | 56 | 75IF41 |  | MONTÁŽNÍ RÁM DO 10+1 | KUS | 4 | 0 |  |  |  | 0 |  | 2020_OTSKP |  | 2
PP |  |  |  | DODÁVKA
VV |  |  |  | dle příloh 001 až 008
TS |  |  |  | Technická specifikace položky odpovídá příslušné cenové soustavě.
P | 57 | 75IF4Y |  | MONTÁŽNÍ RÁM DO 10+1 - DEMONTÁŽ | KUS | 3 | 0 |  |  |  | 0 |  | 2020_OTSKP |  | 2
PP
VV |  |  |  | dle příloh 001 až 008
TS |  |  |  | Technická specifikace položky odpovídá příslušné cenové soustavě.
P | 58 | R75IF91 |  | Dodávka - Vana montážní 2U | KUS | 4 | 0 |  |  |  | 0 |  | R-položka |  | 2
PP
VV |  |  |  | dle příloh 001 až 008
TS
P | 59 | R75IF9X |  | Montáž (dem.) - Police a vana montážní | KUS | 4 | 0 |  |  |  | 0 |  | R-položka |  | 2
PP
VV |  |  |  | dle příloh 001 až 008
TS
P | 60 | 75IFA1 |  | NOSNÍK BLESKOJISTEK | KUS | 12 | 0 |  |  |  | 0 |  | 2020_OTSKP |  | 2
PP |  |  |  | DODÁVKA
VV |  |  |  | dle příloh 001 až 008
TS |  |  |  | Technická specifikace položky odpovídá příslušné cenové soustavě.
P | 61 | 75IFAY |  | NOSNÍK BLESKOJISTEK - DEMONTÁŽ | KUS | 7 | 0 |  |  |  | 0 |  | 2020_OTSKP |  | 2
PP
VV |  |  |  | dle příloh 001 až 008
TS |  |  |  | Technická specifikace položky odpovídá příslušné cenové soustavě.
P | 62 | 75IFB1 |  | BLESKOJISTKA | KUS | 102 | 0 |  |  |  | 0 |  | 2020_OTSKP |  | 2
PP |  |  |  | DODÁVKA
VV |  |  |  | dle příloh 001 až 008
TS |  |  |  | Technická specifikace položky odpovídá příslušné cenové soustavě.
P | 63 | 75IFBY |  | BLESKOJISTKA - DEMONTÁŽ | KUS | 58 | 0 |  |  |  | 0 |  | 2020_OTSKP |  | 2
PP
VV |  |  |  | dle příloh 001 až 008
TS |  |  |  | Technická specifikace položky odpovídá příslušné cenové soustavě.
P | 64 | 75IH11 |  | UKONČENÍ KABELU CELOPLASTOVÉHO BEZ PANCÍŘE DO 40 ŽIL | KUS | 12 | 0 |  |  |  | 0 |  | 2020_OTSKP |  | 2
PP
VV |  |  |  | dle příloh 001 až 008
TS |  |  |  | Technická specifikace položky odpovídá příslušné cenové soustavě.
P | 65 | 75IH1Y |  | UKONČENÍ KABELU CELOPLASTOVÉHO BEZ PANCÍŘE - DEMONTÁŽ | KUS | 12 | 0 |  |  |  | 0 |  | 2020_OTSKP |  | 2
PP
VV |  |  |  | dle příloh 001 až 008
TS |  |  |  | Technická specifikace položky odpovídá příslušné cenové soustavě.
P | 66 | 75IH21 |  | UKONČENÍ KABELU CELOPLASTOVÝHO S PANCÍŘEM DO 40 ŽIL | KUS | 8 | 0 |  |  |  | 0 |  | 2020_OTSKP |  | 2
PP
VV |  |  |  | dle příloh 001 až 008
TS |  |  |  | Technická specifikace položky odpovídá příslušné cenové soustavě.
P | 67 | 75IH31 |  | UKONČENÍ KABELU FORMA KABELOVÁ DÉLKY DO 0,5 M DO 5XN | KUS | 20 | 0 |  |  |  | 0 |  | 2020_OTSKP |  | 2
PP
VV |  |  |  | dle příloh 001 až 008
TS |  |  |  | Technická specifikace položky odpovídá příslušné cenové soustavě.
P | 68 | 75IH61 |  | UKONČENÍ KABELU OPTICKÉHO DO 12 VLÁKEN | KUS | 44 | 0 |  |  |  | 0 |  | 2020_OTSKP |  | 2
PP
VV |  |  |  | dle příloh 001 až 008
TS |  |  |  | Technická specifikace položky odpovídá příslušné cenové soustavě.
P | 69 | 75IH6Y |  | UKONČENÍ KABELU OPTICKÉHO - DEMONTÁŽ | KUS | 2 | 0 |  |  |  | 0 |  | 2020_OTSKP |  | 2
PP
VV |  |  |  | dle příloh 001 až 008
TS |  |  |  | Technická specifikace položky odpovídá příslušné cenové soustavě.
P | 70 | 75II21 |  | SPOJKA PRO CELOPLASTOVÉ KABELY S PANCÍŘEM DO 100 ŽIL | KUS | 8 | 0 |  |  |  | 0 |  | 2020_OTSKP |  | 2
PP
VV |  |  |  | dle příloh 001 až 008
TS |  |  |  | Technická specifikace položky odpovídá příslušné cenové soustavě.
P | 71 | 75IJ12 |  | MĚŘENÍ JEDNOSMĚRNÉ NA SDĚLOVACÍM KABELU | KUS | 64 | 0 |  |  |  | 0 |  | 2020_OTSKP |  | 2
PP
VV |  |  |  | dle příloh 001 až 008
TS |  |  |  | Technická specifikace položky odpovídá příslušné cenové soustavě.
P | 72 | 75IJ13 |  | MĚŘENÍ ÚTLUMU PŘESLECHU NA BLÍZKÉM KONCI NA MÍSTNÍM SDĚL. KABELU ZA 1 ČTYŘKU XN A 1 MĚŘENÝ ÚSEK | KUS | 32 | 0 |  |  |  | 0 |  | 2020_OTSKP |  | 2
PP
VV |  |  |  | dle příloh 001 až 008
TS |  |  |  | Technická specifikace položky odpovídá příslušné cenové soustavě.
P | 73 | 75IK21 |  | MĚŘENÍ KOMPLEXNÍ OPTICKÉHO KABELU | VLÁKNO | 140 | 0 |  |  |  | 0 |  | 2020_OTSKP |  | 2
PP
VV |  |  |  | dle příloh 001 až 008
TS |  |  |  | Technická specifikace položky odpovídá příslušné cenové soustavě.
P | 74 | 75J821 |  | OPTICKÝ PIGTAIL SINGLEMODE DO 2 M | KUS | 132 | 0 |  |  |  | 0 |  | 2020_OTSKP |  | 2
PP
VV |  |  |  | dle příloh 001 až 008
TS |  |  |  | Technická specifikace položky odpovídá příslušné cenové soustavě.
P | 75 | 75J82X |  | OPTICKÝ PIGTAIL SINGLEMODE - MONTÁŽ | KUS | 132 | 0 |  |  |  | 0 |  | 2020_OTSKP |  | 2
PP
VV |  |  |  | dle příloh 001 až 008
TS |  |  |  | Technická specifikace položky odpovídá příslušné cenové soustavě.
P | 76 | 75J921 |  | OPTICKÝ PATCHCORD SINGLEMODE DO 5 M | KUS | 10 | 0 |  |  |  | 0 |  | 2020_OTSKP |  | 2
PP
VV |  |  |  | dle příloh 001 až 008
TS |  |  |  | Technická specifikace položky odpovídá příslušné cenové soustavě.
P | 77 | 75J92X |  | OPTICKÝ PATCHCORD SINGLEMODE - MONTÁŽ | KUS | 10 | 0 |  |  |  | 0 |  | 2020_OTSKP |  | 2
PP
VV |  |  |  | dle příloh 001 až 008
TS |  |  |  | Technická specifikace položky odpovídá příslušné cenové soustavě.
P | 78 | 75JB13 |  | DATOVÝ ROZVADĚČ 19" 600x600 DO 47 U | KUS | 1 | 0 |  |  |  | 0 |  | 2020_OTSKP |  | 2
PP
VV |  |  |  | dle příloh 001 až 008
TS |  |  |  | Technická specifikace položky odpovídá příslušné cenové soustavě.
P | 79 | 75JB1X |  | DATOVÝ ROZVADĚČ 19" 600x600 - MONTÁŽ | KUS | 2 | 0 |  |  |  | 0 |  | 2020_OTSKP |  | 2
PP
VV |  |  |  | dle příloh 001 až 008
TS |  |  |  | Technická specifikace položky odpovídá příslušné cenové soustavě.
P | 80 | 75JB1Y |  | DATOVÝ ROZVADĚČ 19" 600x600 - DEMONTÁŽ | KUS | 1 | 0 |  |  |  | 0 |  | 2020_OTSKP |  | 2
PP
VV |  |  |  | dle příloh 001 až 008
TS |  |  |  | Technická specifikace položky odpovídá příslušné cenové soustavě.
P | 81 | 75JB22 |  | DATOVÝ ROZVADĚČ 19" 600x800 DO 32 U | KUS | 1 | 0 |  |  |  | 0 |  | 2020_OTSKP |  | 2
PP
VV |  |  |  | dle příloh 001 až 008
TS |  |  |  | Technická specifikace položky odpovídá příslušné cenové soustavě.
P | 82 | 75K111 |  | TRANSFORMÁTOR ODDĚLOVACÍ (OCHRANNÝ) DO 1000 VA | KUS | 12 | 0 |  |  |  | 0 |  | 2020_OTSKP |  | 2
PP
VV |  |  |  | dle příloh 001 až 008
TS |  |  |  | Technická specifikace položky odpovídá příslušné cenové soustavě.
P | 83 | 75K11X |  | TRANSFORMÁTOR ODDĚLOVACÍ (OCHRANNÝ) - MONTÁŽ | KUS | 12 | 0 |  |  |  | 0 |  | 2020_OTSKP |  | 2
PP
VV |  |  |  | dle příloh 001 až 008
TS |  |  |  | Technická specifikace položky odpovídá příslušné cenové soustavě.
P | 84 | 75K11Y |  | TRANSFORMÁTOR ODDĚLOVACÍ (OCHRANNÝ) - DEMONTÁŽ | KUS | 12 | 0 |  |  |  | 0 |  | 2020_OTSKP |  | 2
PP
VV |  |  |  | dle příloh 001 až 008
TS |  |  |  | Technická specifikace položky odpovídá příslušné cenové soustavě.

## PS 05-02-02
SŽDC05 |  |  |  | Soupis prací objektu | [10 empty] | 3
3
S | Stavba: | zm05_5213520021 |  | Optimalizace traťového úseku Čelákovice (mimo) – Mstětice (včetně) | [6 empty] | D.2 |  | Aspe | 0,00 | 2
O | Objekt: | D.2 |  | Železniční sdělovací zařízení | [9 empty] | 15,00 | 2
Typ | Poř. číslo | Kód položky | Varianta | Název položky | MJ | Množství | Jednotková hmotnost | Celková hmotnost |  |  | Jednotková cena |  | Cenové soustavy | 21,00 | 2
Dodávka
[9 empty] | Jednotková | Celkem | Jednotková | Celkem |  |  |  | Počet položek s nulovou cenou
O1 |  | PS 05-02-02 |  | žst. Mstětice, úpravy DK
SD |  | 0 |  | Všeobecné konstrukce a práce
P | 1 | R015111 | 901 | POPLATKY ZA LIKVIDACI ODPADŮ NEKONTAMINOVANÝCH - 17 05 04 VYTĚŽENÉ ZEMINY A HORNINY - I. TŘÍDA TĚŽITELNOSTI VČETNĚ DOPRAVY | T | 29 | 0 |  |  |  | 0 |  | R-položka |  | 2
PP |  |  |  | Evidenční položka. Neoceňovat v objektu SO/PS, položka se oceňuje pouze v objektu SO 90-90
VV
TS
P | 2 | R029111 |  | OSTATNÍ POŽADAVKY - GEODETICKÉ ZAMĚŘENÍ | HM | 2.19 | 0 |  |  |  | 0 |  | R-položka |  | 2
PP
VV
TS
SD |  | 13 |  | Hloubené vykopávky
P | 3 | 13183A |  | HLOUBENÍ JAM ZAPAŽ I NEPAŽ TŘ II - BEZ DOPRAVY | M3 | 16 | 0 |  |  |  | 0 |  | 2020_OTSKP |  | 2
PP
VV |  |  |  | dle příloh 001 až 004
TS |  |  |  | Technická specifikace položky odpovídá příslušné cenové soustavě.
P | 4 | 13283A |  | HLOUBENÍ RÝH ŠÍŘ DO 2M PAŽ I NEPAŽ TŘ. II - BEZ DOPRAVY | M3 | 83.44 | 0 |  |  |  | 0 |  | 2020_OTSKP |  | 2
PP
VV |  |  |  | dle příloh 001 až 004
TS |  |  |  | Technická specifikace položky odpovídá příslušné cenové soustavě.
SD |  | 14 |  | Ražení a protlačování
P | 5 | R141731 |  | Podchod pod kolejí, vozovkou metododou horizontálně řízeného vrtu fí. Chráničky 20cm | M | 23 | 0 |  |  |  | 0 |  | R-položka |  | 2
PP
VV |  |  |  | dle příloh 001 až 004
TS
SD |  | 17 |  | Konstrukce ze zemin
P | 6 | 17411 |  | ZÁSYP JAM A RÝH ZEMINOU SE ZHUTNĚNÍM | M3 | 65.315 | 0 |  |  |  | 0 |  | 2020_OTSKP |  | 2
PP
VV |  |  |  | dle příloh 001 až 004
TS |  |  |  | Technická specifikace položky odpovídá příslušné cenové soustavě.
SD |  | 18 |  | Povrchové úpravy terénu (i vegetační)
P | 7 | 18215 |  | ÚPRAVA POVRCHŮ SROVNÁNÍM ÚZEMÍ V TL DO 0,50M | M2 | 128.5 | 0 |  |  |  | 0 |  | 2020_OTSKP |  | 2
PP
VV |  |  |  | dle příloh 001 až 004
TS |  |  |  | Technická specifikace položky odpovídá příslušné cenové soustavě.
SD |  | 2 |  | Základy
P | 8 | 22695A |  | VÝDŘEVA ZÁPOROVÉHO PAŽENÍ DOČASNÁ (PLOCHA) | M2 | 32 | 0 |  |  |  | 0 |  | 2020_OTSKP |  | 2
PP
VV |  |  |  | dle příloh 001 až 004
TS |  |  |  | Technická specifikace položky odpovídá příslušné cenové soustavě.
SD |  | 70 |  | Všeobecné práce pro silnoproud a slaboproud
P | 9 | 701001 |  | OZNAČOVACÍ ŠTÍTEK KABELOVÉHO VEDENÍ, SPOJKY NEBO KABELOVÉ SKŘÍNĚ (VČETNĚ OBJÍMKY) | KUS | 10 | 0 |  |  |  | 0 |  | 2020_OTSKP |  | 2
PP
VV |  |  |  | dle příloh 001 až 004
TS |  |  |  | Technická specifikace položky odpovídá příslušné cenové soustavě.
P | 10 | 701003 |  | BETONOVÝ OZNAČNÍK | KUS | 6 | 0 |  |  |  | 0 |  | 2020_OTSKP |  | 2
PP
VV |  |  |  | dle příloh 001 až 004
TS |  |  |  | Technická specifikace položky odpovídá příslušné cenové soustavě.
P | 11 | 701005 |  | VYHLEDÁVACÍ MARKER ZEMNÍ S MOŽNOSTÍ ZÁPISU | KUS | 3 | 0 |  |  |  | 0 |  | 2020_OTSKP |  | 2
PP
VV |  |  |  | dle příloh 001 až 004
TS |  |  |  | Technická specifikace položky odpovídá příslušné cenové soustavě.
P | 12 | 702212 |  | KABELOVÁ CHRÁNIČKA ZEMNÍ DN PŘES 100 DO 200 MM | M | 23 | 0 |  |  |  | 0 |  | 2020_OTSKP |  | 2
PP
VV |  |  |  | dle příloh 001 až 004
TS |  |  |  | Technická specifikace položky odpovídá příslušné cenové soustavě.
P | 13 | 702232 |  | KABELOVÁ CHRÁNIČKA ZEMNÍ DĚLENÁ DN PŘES 100 DO 200 MM | M | 88 | 0 |  |  |  | 0 |  | 2020_OTSKP |  | 2
PP
VV |  |  |  | dle příloh 001 až 004
TS |  |  |  | Technická specifikace položky odpovídá příslušné cenové soustavě.
P | 14 | 702312 |  | ZAKRYTÍ KABELŮ VÝSTRAŽNOU FÓLIÍ ŠÍŘKY PŘES 20 DO 40 CM | M | 103 | 0 |  |  |  | 0 |  | 2020_OTSKP |  | 2
PP
VV |  |  |  | dle příloh 001 až 004
TS |  |  |  | Technická specifikace položky odpovídá příslušné cenové soustavě.
P | 15 | R701ADD1 |  | Vypracování kabelové knihy plánů | 100m | 2.19 | 0 |  |  |  | 0 |  | R-položka |  | 2
PP
VV |  |  |  | dle příloh 001 až 004
TS
P | 16 | R701CFA1 |  | Zřízení kab. Lože z prosáté zeminy bez zakrytí v rýze do š.65cm, tl. vrstvy 5cm | M | 103 | 0 |  |  |  | 0 |  | R-položka |  | 2
PP
VV |  |  |  | dle příloh 001 až 004
TS
P | 17 | R7021121 |  | KABELOVÝ ŽLAB ZEMNÍ VČETNĚ KRYTU SVĚTLÉ ŠÍŘKY PŘES 120 DO 250 MM - demontáž | M | 33 | 0 |  |  |  | 0 |  | [bez vazby na CS] |  | 2
PP
VV |  |  |  | dle příloh 001 až 004
TS
P | 18 | R7037551 |  | PROTIPOŽÁRNÍ UCPÁVKA PROSUPU KABELOVÉHO PR. DO 200MM, DO EI 90 MIN. | KUS | 1 | 0 |  |  |  | 0 |  | R-položka |  | 2
PP
VV |  |  |  | dle příloh 001 až 004
TS
P | 19 | R7037631 |  | KABELOVÁ UCPÁVKA VODĚ ODOLNÁ PRO VNITŘNÍ PRŮMĚR OTVORU 105 - 185MM | KUS | 1 | 0 |  |  |  | 0 |  | R-položka |  | 2
PP
VV |  |  |  | dle příloh 001 až 004
TS
SD |  | 75 |  | Slaboproud
P | 20 | 75I724 |  | KABEL KLASICKÝ DÁLKOVÝ DVOUPLÁŠŤOVÝ S PANCÍŘEM PŘES 37 ČTYŘEK | KMČTYŘKA | 7.602 | 0 |  |  |  | 0 |  | 2020_OTSKP |  | 2
PP
VV |  |  |  | dle příloh 001 až 004
TS |  |  |  | Technická specifikace položky odpovídá příslušné cenové soustavě.
P | 21 | 75I72X |  | KABEL KLASICKÝ DÁLKOVÝ DVOUPLÁŠŤOVÝ S PANCÍŘEM - MONTÁŽ | M | 50 | 0 |  |  |  | 0 |  | 2020_OTSKP |  | 2
PP
VV |  |  |  | dle příloh 001 až 004
TS |  |  |  | Technická specifikace položky odpovídá příslušné cenové soustavě.
P | 22 | 75I72Y |  | KABEL KLASICKÝ DÁLKOVÝ DVOUPLÁŠŤOVÝ S PANCÍŘEM - DEMONTÁŽ | M | 50 | 0 |  |  |  | 0 |  | 2020_OTSKP |  | 2
PP
VV |  |  |  | dle příloh 001 až 004
TS |  |  |  | Technická specifikace položky odpovídá příslušné cenové soustavě.
P | 23 | 75IFC3 |  | KABELOVÝ ZÁVĚR DO 200 ŽIL | KUS | 1 | 0 |  |  |  | 0 |  | 2020_OTSKP |  | 2
PP
VV |  |  |  | dle příloh 001 až 004
TS |  |  |  | Technická specifikace položky odpovídá příslušné cenové soustavě.
P | 24 | 75IFCX |  | KABELOVÝ ZÁVĚR - MONTÁŽ | KUS | 1 | 0 |  |  |  | 0 |  | 2020_OTSKP |  | 2
PP
VV |  |  |  | dle příloh 001 až 004
TS |  |  |  | Technická specifikace položky odpovídá příslušné cenové soustavě.
P | 25 | 75IFCY |  | KABELOVÝ ZÁVĚR - DEMONTÁŽ | KUS | 1 | 0 |  |  |  | 0 |  | 2020_OTSKP |  | 2
PP
VV |  |  |  | dle příloh 001 až 004
TS |  |  |  | Technická specifikace položky odpovídá příslušné cenové soustavě.
P | 26 | 75IH44 |  | UKONČENÍ KABELU FORMA KABELOVÁ DÉLKY PŘES 0,5 M PŘES 50XN | KUS | 1 | 0 |  |  |  | 0 |  | 2020_OTSKP |  | 2
PP
VV |  |  |  | dle příloh 001 až 004
TS |  |  |  | Technická specifikace položky odpovídá příslušné cenové soustavě.
P | 27 | 75IH4Y |  | UKONČENÍ KABELU FORMA KABELOVÁ DÉLKY PŘES 0,5 M - DEMONTÁŽ | KUS | 1 | 0 |  |  |  | 0 |  | 2020_OTSKP |  | 2
PP
VV |  |  |  | dle příloh 001 až 004
TS |  |  |  | Technická specifikace položky odpovídá příslušné cenové soustavě.
P | 28 | 75IH53 |  | UKONČENÍ KABELU DÁLKOVÉHO DO 200 ŽIL | KUS | 1 | 0 |  |  |  | 0 |  | 2020_OTSKP |  | 2
PP
VV |  |  |  | dle příloh 001 až 004
TS |  |  |  | Technická specifikace položky odpovídá příslušné cenové soustavě.
P | 29 | 75IH5Y |  | UKONČENÍ KABELU DÁLKOVÉHO - DEMONTÁŽ | KUS | 1 | 0 |  |  |  | 0 |  | 2020_OTSKP |  | 2
PP
VV |  |  |  | dle příloh 001 až 004
TS |  |  |  | Technická specifikace položky odpovídá příslušné cenové soustavě.
P | 30 | 75II32 |  | SPOJKA DÁLKOVÉHO KABELU PŘES 100 ŽIL | KUS | 5 | 0 |  |  |  | 0 |  | 2020_OTSKP |  | 2
PP
VV |  |  |  | dle příloh 001 až 004
TS |  |  |  | Technická specifikace položky odpovídá příslušné cenové soustavě.
P | 31 | 75IJ16 |  | MĚŘENÍ A VYROVNÁNÍ KAPACITNÍCH NEROVNOVÁH NA MÍSTNÍM SDĚLOVACÍM KABELU, KABEL DO 8 KM DÉLKY, 1 ČTYŘKA | ÚSEK | 42 | 0 |  |  |  | 0 |  | 2020_OTSKP |  | 2
PP
VV |  |  |  | dle příloh 001 až 004
TS |  |  |  | Technická specifikace položky odpovídá příslušné cenové soustavě.
P | 32 | 75IJ21 |  | MĚŘENÍ ZKRÁCENÉ ZÁVĚREČNÉ DÁLKOVÉHO KABELU V OBOU SMĚRECH ZA PROVOZU | ČTYŘKA | 168 | 0 |  |  |  | 0 |  | 2020_OTSKP |  | 2
PP
VV |  |  |  | dle příloh 001 až 004
TS |  |  |  | Technická specifikace položky odpovídá příslušné cenové soustavě.
P | 33 | 75IJ23 |  | MĚŘENÍ ZÁVĚREČNÉ DÁLKOVÝCH KABELŮ V OBOU SMĚRECH V PLNÉM ROZSAHU BEZ PROVOZU | ČTYŘKA | 42 | 0 |  |  |  | 0 |  | 2020_OTSKP |  | 2
PP
VV |  |  |  | dle příloh 001 až 004
TS |  |  |  | Technická specifikace položky odpovídá příslušné cenové soustavě.
P | 34 | 75JB13 |  | DATOVÝ ROZVADĚČ 19" 600x600 DO 47 U | KUS | 1 | 0 |  |  |  | 0 |  | 2020_OTSKP |  | 2
PP
VV |  |  |  | dle příloh 001 až 004
TS |  |  |  | Technická specifikace položky odpovídá příslušné cenové soustavě.
P | 35 | R75IF911 |  | Dodávka - Vana montážní 2U | KUS | 2 | 0 |  |  |  | 0 |  | R-položka |  | 2
PP
VV |  |  |  | dle příloh 001 až 004
TS
P | 36 | R75IF9X1 |  | Montáž (dem.) - Police a vana montážní | KUS | 2 | 0 |  |  |  | 0 |  | R-položka |  | 2
PP
VV |  |  |  | dle příloh 001 až 004
TS
SD |  | 8 |  | Potrubí
P | 37 | 89952 |  | OBETONOVÁNÍ POTRUBÍ Z PROSTÉHO BETONU | M3 | 13.2 | 0 |  |  |  | 0 |  | 2020_OTSKP |  | 2
PP
VV |  |  |  | dle příloh 001 až 004
TS |  |  |  | Technická specifikace položky odpovídá příslušné cenové soustavě.

## PS 05-02-11
SŽDC05 |  |  |  | Soupis prací objektu | [10 empty] | 3
3
S | Stavba: | zm05_5213520021 |  | Optimalizace traťového úseku Čelákovice (mimo) – Mstětice (včetně) | [6 empty] | D.2 |  | Aspe | 0,00 | 2
O | Objekt: | D.2 |  | Železniční sdělovací zařízení | [9 empty] | 15,00 | 2
Typ | Poř. číslo | Kód položky | Varianta | Název položky | MJ | Množství | Jednotková hmotnost | Celková hmotnost |  |  | Jednotková cena |  | Cenové soustavy | 21,00 | 2
Dodávka
[9 empty] | Jednotková | Celkem | Jednotková | Celkem |  |  |  | Počet položek s nulovou cenou
O1 |  | PS 05-02-11 |  | žst. Mstětice, ITZ
SD |  | 1-75 |  | Slaboproud
P | 1 | 75IF11 |  | SPOJOVACÍ SVORKOVNICE 2/10 | KUS | 4 | 0 |  |  |  | 0 |  | 2020_OTSKP |  | 2
PP |  |  |  | DODÁVKA
VV |  |  |  | dle příloh 001 až 004
TS |  |  |  | Technická specifikace položky odpovídá příslušné cenové soustavě.
P | 2 | 75IF1X |  | SPOJOVACÍ SVORKOVNICE 2/10 - MONTÁŽ | KUS | 4 | 0 |  |  |  | 0 |  | 2020_OTSKP |  | 2
PP
VV |  |  |  | dle příloh 001 až 004
TS |  |  |  | Technická specifikace položky odpovídá příslušné cenové soustavě.
P | 3 | 75IF31 |  | ZEMNÍCÍ SVORKOVNICE | KUS | 1 | 0 |  |  |  | 0 |  | 2020_OTSKP |  | 2
PP |  |  |  | DODÁVKA
VV |  |  |  | dle příloh 001 až 004
TS |  |  |  | Technická specifikace položky odpovídá příslušné cenové soustavě.
P | 4 | 75IF3X |  | ZEMNÍCÍ SVORKOVNICE - MONTÁŽ | KUS | 1 | 0 |  |  |  | 0 |  | 2020_OTSKP |  | 2
PP
VV |  |  |  | dle příloh 001 až 004
TS |  |  |  | Technická specifikace položky odpovídá příslušné cenové soustavě.
P | 5 | 75IF41 |  | MONTÁŽNÍ RÁM DO 10+1 | KUS | 1 | 0 |  |  |  | 0 |  | 2020_OTSKP |  | 2
PP |  |  |  | DODÁVKA
VV |  |  |  | dle příloh 001 až 004
TS |  |  |  | Technická specifikace položky odpovídá příslušné cenové soustavě.
P | 6 | 75IF4X |  | MONTÁŽNÍ RÁM DO 10+1 - MONTÁŽ | KUS | 1 | 0 |  |  |  | 0 |  | 2020_OTSKP |  | 2
PP
VV |  |  |  | dle příloh 001 až 004
TS |  |  |  | Technická specifikace položky odpovídá příslušné cenové soustavě.
P | 7 | 75IF91 |  | KONSTRUKCE DO SKŘÍNĚ 19" PRO UPEVNĚNÍ ZAŘÍZENÍ | KUS | 1 | 0 |  |  |  | 0 |  | 2020_OTSKP |  | 2
PP |  |  |  | DODÁVKA
VV |  |  |  | dle příloh 001 až 004
TS |  |  |  | Technická specifikace položky odpovídá příslušné cenové soustavě.
P | 8 | 75IF9X |  | KONSTRUKCE DO SKŘÍNĚ 19" PRO UPEVNĚNÍ ZAŘÍZENÍ - MONTÁŽ | KUS | 1 | 0 |  |  |  | 0 |  | 2020_OTSKP |  | 2
PP
VV |  |  |  | dle příloh 001 až 004
TS |  |  |  | Technická specifikace položky odpovídá příslušné cenové soustavě.
P | 9 | 75IFA1 |  | NOSNÍK BLESKOJISTEK | KUS | 2 | 0 |  |  |  | 0 |  | 2020_OTSKP |  | 2
PP |  |  |  | DODÁVKA
VV |  |  |  | dle příloh 001 až 004
TS |  |  |  | Technická specifikace položky odpovídá příslušné cenové soustavě.
P | 10 | 75IFAX |  | NOSNÍK BLESKOJISTEK - MONTÁŽ | KUS | 2 | 0 |  |  |  | 0 |  | 2020_OTSKP |  | 2
PP
VV |  |  |  | dle příloh 001 až 004
TS |  |  |  | Technická specifikace položky odpovídá příslušné cenové soustavě.
P | 11 | 75IFB1 |  | BLESKOJISTKA | KUS | 20 | 0 |  |  |  | 0 |  | 2020_OTSKP |  | 2
PP |  |  |  | DODÁVKA
VV |  |  |  | dle příloh 001 až 004
TS |  |  |  | Technická specifikace položky odpovídá příslušné cenové soustavě.
P | 12 | 75IFBX |  | BLESKOJISTKA - MONTÁŽ | KUS | 20 | 0 |  |  |  | 0 |  | 2020_OTSKP |  | 2
PP
VV |  |  |  | dle příloh 001 až 004
TS |  |  |  | Technická specifikace položky odpovídá příslušné cenové soustavě.
P | 13 | 75J131 |  | NOSNÁ LIŠTA DIN | M | 1 | 0 |  |  |  | 0 |  | 2020_OTSKP |  | 2
PP |  |  |  | DODÁVKA
VV |  |  |  | dle příloh 001 až 004
TS |  |  |  | Technická specifikace položky odpovídá příslušné cenové soustavě.
P | 14 | 75J13X |  | NOSNÁ LIŠTA DIN - MONTÁŽ | M | 1 | 0 |  |  |  | 0 |  | 2020_OTSKP |  | 2
PP
VV |  |  |  | dle příloh 001 až 004
TS |  |  |  | Technická specifikace položky odpovídá příslušné cenové soustavě.
P | 15 | 75J212 |  | KABEL SDĚLOVACÍ PRO VNITŘNÍ POUŽITÍ DO 10 PÁRŮ PRŮMĚRU 0,5 MM | KMPÁR | 0.4 | 0 |  |  |  | 0 |  | 2020_OTSKP |  | 2
PP
VV |  |  |  | dle příloh 001 až 004
TS |  |  |  | Technická specifikace položky odpovídá příslušné cenové soustavě.
P | 16 | 75J222 |  | KABEL SDĚLOVACÍ PRO VNITŘNÍ POUŽITÍ DO 20 PÁRŮ PRŮMĚRU 0,5 MM | KMPÁR | 0.6 | 0 |  |  |  | 0 |  | 2020_OTSKP |  | 2
PP
VV |  |  |  | dle příloh 001 až 004
TS |  |  |  | Technická specifikace položky odpovídá příslušné cenové soustavě.
P | 18 | 75JB1X |  | DATOVÝ ROZVADĚČ 19" 600x600 - MONTÁŽ | KUS | 1 | 0 |  |  |  | 0 |  | 2020_OTSKP |  | 2
PP
VV |  |  |  | dle příloh 001 až 004
TS |  |  |  | Technická specifikace položky odpovídá příslušné cenové soustavě.
P | 19 | 75K111 |  | TRANSFORMÁTOR ODDĚLOVACÍ (OCHRANNÝ) DO 1000 VA | KUS | 4 | 0 |  |  |  | 0 |  | 2020_OTSKP |  | 2
PP
VV |  |  |  | dle příloh 001 až 004
TS |  |  |  | Technická specifikace položky odpovídá příslušné cenové soustavě.
P | 20 | 75K11X |  | TRANSFORMÁTOR ODDĚLOVACÍ (OCHRANNÝ) - MONTÁŽ | KUS | 4 | 0 |  |  |  | 0 |  | 2020_OTSKP |  | 2
PP
VV |  |  |  | dle příloh 001 až 004
TS |  |  |  | Technická specifikace položky odpovídá příslušné cenové soustavě.
P | 21 | 75K11Y |  | TRANSFORMÁTOR ODDĚLOVACÍ (OCHRANNÝ) - DEMONTÁŽ | KUS | 8 | 0 |  |  |  | 0 |  | 2020_OTSKP |  | 2
PP
VV |  |  |  | dle příloh 001 až 004
TS |  |  |  | Technická specifikace položky odpovídá příslušné cenové soustavě.
P | 22 | 75K221 |  | NAPÁJECÍ ZDROJ 24 V DC DO 5 A | KUS | 1 | 0 |  |  |  | 0 |  | 2020_OTSKP |  | 2
PP
VV |  |  |  | dle příloh 001 až 004
TS |  |  |  | Technická specifikace položky odpovídá příslušné cenové soustavě.
P | 23 | 75K22X |  | NAPÁJECÍ ZDROJ 24 V DC - MONTÁŽ | KUS | 1 | 0 |  |  |  | 0 |  | 2020_OTSKP |  | 2
PP
VV |  |  |  | dle příloh 001 až 004
TS |  |  |  | Technická specifikace položky odpovídá příslušné cenové soustavě.
P | 24 | 75K22Y |  | NAPÁJECÍ ZDROJ 24 V DC - DEMONTÁŽ | KUS | 1 | 0 |  |  |  | 0 |  | 2020_OTSKP |  | 2
PP
VV |  |  |  | dle příloh 001 až 004
TS |  |  |  | Technická specifikace položky odpovídá příslušné cenové soustavě.
P | 25 | 75K412 |  | MĚNIČ NAPĚTÍ (STŘÍDAČ) 48 V DC/230 V AC DO 500 VA | KUS | 1 | 0 |  |  |  | 0 |  | 2020_OTSKP |  | 2
PP
VV |  |  |  | dle příloh 001 až 004
TS |  |  |  | Technická specifikace položky odpovídá příslušné cenové soustavě.
P | 26 | 75K415 |  | MĚNIČ NAPĚTÍ (STŘÍDAČ) 48 V DC/230 V AC - DOPLNĚNÍ SNMP DOHLEDU | KUS | 1 | 0 |  |  |  | 0 |  | 2020_OTSKP |  | 2
PP
VV |  |  |  | dle příloh 001 až 004
TS |  |  |  | Technická specifikace položky odpovídá příslušné cenové soustavě.
P | 27 | 75K41X |  | MĚNIČ NAPĚTÍ (STŘÍDAČ) 48 V DC/230 V AC - MONTÁŽ | KUS | 1 | 0 |  |  |  | 0 |  | 2020_OTSKP |  | 2
PP
VV |  |  |  | dle příloh 001 až 004
TS |  |  |  | Technická specifikace položky odpovídá příslušné cenové soustavě.
P | 28 | 75K511 |  | BATERIOVÉ VEDENÍ O PRŮŘEZU DO 16 MM2 - DODÁVKA | M | 10 | 0 |  |  |  | 0 |  | 2020_OTSKP |  | 2
PP
VV |  |  |  | dle příloh 001 až 004
TS |  |  |  | Technická specifikace položky odpovídá příslušné cenové soustavě.
P | 29 | 75K51X |  | BATERIOVÉ VEDENÍ O PRŮŘEZU DO 16 MM2 - MONTÁŽ | M | 10 | 0 |  |  |  | 0 |  | 2020_OTSKP |  | 2
PP
VV |  |  |  | dle příloh 001 až 004
TS |  |  |  | Technická specifikace položky odpovídá příslušné cenové soustavě.
P | 30 | 75M111 |  | TELEFONNÍ PŘÍSTROJ MB - DODÁVKA | KUS | 1 | 0 |  |  |  | 0 |  | 2020_OTSKP |  | 2
PP
VV |  |  |  | dle příloh 001 až 004
TS |  |  |  | Technická specifikace položky odpovídá příslušné cenové soustavě.
P | 31 | 75M11X |  | TELEFONNÍ PŘÍSTROJ MB - MONTÁŽ | KUS | 1 | 0 |  |  |  | 0 |  | 2020_OTSKP |  | 2
PP
VV |  |  |  | dle příloh 001 až 004
TS |  |  |  | Technická specifikace položky odpovídá příslušné cenové soustavě.
P | 32 | 75M11Y |  | TELEFONNÍ PŘÍSTROJ MB - DEMONTÁŽ | KUS | 1 | 0 |  |  |  | 0 |  | 2020_OTSKP |  | 2
PP
VV |  |  |  | dle příloh 001 až 004
TS |  |  |  | Technická specifikace položky odpovídá příslušné cenové soustavě.
P | 33 | 75M12Y |  | TELEFONNÍ PŘÍSTROJ AUT - DEMONTÁŽ | KUS | 3 | 0 |  |  |  | 0 |  | 2020_OTSKP |  | 2
PP
VV |  |  |  | dle příloh 001 až 004
TS |  |  |  | Technická specifikace položky odpovídá příslušné cenové soustavě.
P | 35 | 75M21X |  | TELEFONNÍ ZAPOJOVAČ ANALOGOVÝ, ZAPOJOVAČ DO 10 OKRUHŮ - MONTÁŽ | KUS | 1 | 0 |  |  |  | 0 |  | 2020_OTSKP |  | 2
PP
VV |  |  |  | dle příloh 001 až 004
TS |  |  |  | Technická specifikace položky odpovídá příslušné cenové soustavě.
P | 36 | 75M21Y |  | TELEFONNÍ ZAPOJOVAČ ANALOGOVÝ, ZAPOJOVAČ DO 10 OKRUHŮ - DEMONTÁŽ | KUS | 1 | 0 |  |  |  | 0 |  | 2020_OTSKP |  | 2
PP
VV |  |  |  | dle příloh 001 až 004
TS |  |  |  | Technická specifikace položky odpovídá příslušné cenové soustavě.
P | 37 | 75M262 |  | TELEFONNÍ ZAPOJOVAČ ANALOGOVÝ, NÁHRADNÍ ZAPOJOVAČ DO STOLU VÝPRAVČÍHO | KUS | 1 | 0 |  |  |  | 0 |  | 2020_OTSKP |  | 2
PP
VV |  |  |  | dle příloh 001 až 004
TS |  |  |  | Technická specifikace položky odpovídá příslušné cenové soustavě.
P | 38 | 75M26X |  | TELEFONNÍ ZAPOJOVAČ ANALOGOVÝ, NÁHRADNÍ ZAPOJOVAČ - MONTÁŽ | KUS | 1 | 0 |  |  |  | 0 |  | 2020_OTSKP |  | 2
PP
VV |  |  |  | dle příloh 001 až 004
TS |  |  |  | Technická specifikace položky odpovídá příslušné cenové soustavě.
P | 39 | 75M26Y |  | TELEFONNÍ ZAPOJOVAČ ANALOGOVÝ, NÁHRADNÍ ZAPOJOVAČ - DEMONTÁŽ | KUS | 1 | 0 |  |  |  | 0 |  | 2020_OTSKP |  | 2
PP
VV |  |  |  | dle příloh 001 až 004
TS |  |  |  | Technická specifikace položky odpovídá příslušné cenové soustavě.
P | 40 | 75M321 |  | DIGITÁLNÍ TELEFONIE A VOIP, TELEFONNÍ PŘÍSTROJ DIGITÁLNÍ POKROČILÝ | KUS | 4 | 0 |  |  |  | 0 |  | 2020_OTSKP |  | 2
PP |  |  |  | DODÁVKA
VV |  |  |  | dle příloh 001 až 004
TS |  |  |  | Technická specifikace položky odpovídá příslušné cenové soustavě.
P | 41 | 75M32X |  | DIGITÁLNÍ TELEFONIE A VOIP, TELEFONNÍ PŘÍSTROJ DIGITÁLNÍ POKROČILÝ - MONTÁŽ | KUS | 4 | 0 |  |  |  | 0 |  | 2020_OTSKP |  | 2
PP
VV |  |  |  | dle příloh 001 až 004
TS |  |  |  | Technická specifikace položky odpovídá příslušné cenové soustavě.
P | 42 | 75M42X |  | TELEFONNÍ ZAPOJOVAČ DIGITÁLNÍ, DISPEČERSKÝ TERMINÁL VOIP - MONTÁŽ | KUS | 1 | 0 |  |  |  | 0 |  | 2020_OTSKP |  | 2
PP
VV |  |  |  | dle příloh 001 až 004
TS |  |  |  | Technická specifikace položky odpovídá příslušné cenové soustavě.
P | 43 | 75M42Y |  | TELEFONNÍ ZAPOJOVAČ DIGITÁLNÍ, DISPEČERSKÝ TERMINÁL VOIP - DEMONTÁŽ | KUS | 1 | 0 |  |  |  | 0 |  | 2020_OTSKP |  | 2
PP
VV |  |  |  | dle příloh 001 až 004
TS |  |  |  | Technická specifikace položky odpovídá příslušné cenové soustavě.
P | 44 | 75M431 |  | TELEFONNÍ ZAPOJOVAČ DIGITÁLNÍ, BRÁNA IP/MB | KUS | 1 | 0 |  |  |  | 0 |  | 2020_OTSKP |  | 2
PP
VV |  |  |  | dle příloh 001 až 004
TS |  |  |  | Technická specifikace položky odpovídá příslušné cenové soustavě.
P | 45 | 75M43X |  | TELEFONNÍ ZAPOJOVAČ DIGITÁLNÍ, BRÁNA - MONTÁŽ | KUS | 1 | 0 |  |  |  | 0 |  | 2020_OTSKP |  | 2
PP
VV |  |  |  | dle příloh 001 až 004
TS |  |  |  | Technická specifikace položky odpovídá příslušné cenové soustavě.
P | 46 | 75M713 |  | ZÁZNAMOVÉ ZAŘÍZENÍ, LICENCE NA JEDEN KANÁL (DOPLNĚNÍ) | KUS | 1 | 0 |  |  |  | 0 |  | 2020_OTSKP |  | 2
PP
VV |  |  |  | dle příloh 001 až 004
TS |  |  |  | Technická specifikace položky odpovídá příslušné cenové soustavě.
P | 47 | 75M714 |  | ZÁZNAMOVÉ ZAŘÍZENÍ, LICENCE KAC | KUS | 1 | 0 |  |  |  | 0 |  | 2020_OTSKP |  | 2
PP
VV |  |  |  | dle příloh 001 až 004
TS |  |  |  | Technická specifikace položky odpovídá příslušné cenové soustavě.
SD |  | 2-74 |  | Silnoproud
P | 48 | 744611 |  | JISTIČ JEDNOPÓLOVÝ (10 KA) DO 2 A | KUS | 1 | 0 |  |  |  | 0 |  | 2020_OTSKP |  | 2
PP
VV |  |  |  | dle příloh 001 až 004
TS |  |  |  | Technická specifikace položky odpovídá příslušné cenové soustavě.
P | 49 | 744612 |  | JISTIČ JEDNOPÓLOVÝ (10 KA) OD 4 DO 10 A | KUS | 1 | 0 |  |  |  | 0 |  | 2020_OTSKP |  | 2
PP
VV |  |  |  | dle příloh 001 až 004
TS |  |  |  | Technická specifikace položky odpovídá příslušné cenové soustavě.
P | 50 | 744613 |  | JISTIČ JEDNOPÓLOVÝ (10 KA) OD 13 DO 20 A | KUS | 1 | 0 |  |  |  | 0 |  | 2020_OTSKP |  | 2
PP
VV |  |  |  | dle příloh 001 až 004
TS |  |  |  | Technická specifikace položky odpovídá příslušné cenové soustavě.
P | 51 | 747213 |  | CELKOVÁ PROHLÍDKA, ZKOUŠENÍ, MĚŘENÍ A VYHOTOVENÍ VÝCHOZÍ REVIZNÍ ZPRÁVY, PRO OBJEM IN PŘES 500 DO 1000 TIS. KČ | KUS | 1 | 0 |  |  |  | 0 |  | 2020_OTSKP |  | 2
PP
VV |  |  |  | dle příloh 001 až 004
TS |  |  |  | Technická specifikace položky odpovídá příslušné cenové soustavě.

## PS 05-02-12
SŽDC05 |  |  |  | Soupis prací objektu | [10 empty] | 3
3
S | Stavba: | zm05_5213520021 |  | Optimalizace traťového úseku Čelákovice (mimo) – Mstětice (včetně) | [6 empty] | D.2 |  | Aspe | 0,00 | 2
O | Objekt: | D.2 |  | Železniční sdělovací zařízení | [9 empty] | 15,00 | 2
Typ | Poř. číslo | Kód položky | Varianta | Název položky | MJ | Množství | Jednotková hmotnost | Celková hmotnost |  |  | Jednotková cena |  | Cenové soustavy | 21,00 | 2
Dodávka
[9 empty] | Jednotková | Celkem | Jednotková | Celkem |  |  |  | Počet položek s nulovou cenou
O1 |  | PS 05-02-12 |  | žst. Mstětice, PZTS
SD |  | 70 |  | Všeobecné práce pro silnoproud a slaboproud
P | 1 | 702511 |  | PRŮRAZ ZDIVEM (PŘÍČKOU) ZDĚNÝM TLOUŠŤKY DO 45 CM | KUS | 16 | 0 |  |  |  | 0 |  | 2020_OTSKP |  | 2
PP
VV |  |  |  | dle příloh 001 až 004
TS |  |  |  | Technická specifikace položky odpovídá příslušné cenové soustavě.
P | 2 | 703411 |  | ELEKTROINSTALAČNÍ TRUBKA PLASTOVÁ VČETNĚ UPEVNĚNÍ A PŘÍSLUŠENSTVÍ DN PRŮMĚRU DO 25 MM | M | 120 | 0 |  |  |  | 0 |  | 2020_OTSKP |  | 2
PP
VV |  |  |  | dle příloh 001 až 004
TS |  |  |  | Technická specifikace položky odpovídá příslušné cenové soustavě.
P | 3 | 703451 |  | ELEKTROINSTALAČNÍ TRUBKA S FUNKČNÍ ODOLNOSTÍ PŘI POŽÁRU VČETNĚ UPEVNĚNÍ A PŘÍSLUŠENSTVÍ DN PRŮMĚRU DO 25 MM | M | 120 | 0 |  |  |  | 0 |  | 2020_OTSKP |  | 2
PP
VV |  |  |  | dle příloh 001 až 004
TS |  |  |  | Technická specifikace položky odpovídá příslušné cenové soustavě.
P | 4 | 703511 |  | ELEKTROINSTALAČNÍ LIŠTA ŠÍŘKY DO 30 MM | M | 100 | 0 |  |  |  | 0 |  | 2020_OTSKP |  | 2
PP
VV |  |  |  | dle příloh 001 až 004
TS |  |  |  | Technická specifikace položky odpovídá příslušné cenové soustavě.
P | 5 | 703512 |  | ELEKTROINSTALAČNÍ LIŠTA ŠÍŘKY PŘES 30 DO 60 MM | M | 100 | 0 |  |  |  | 0 |  | 2020_OTSKP |  | 2
PP
VV |  |  |  | dle příloh 001 až 004
TS |  |  |  | Technická specifikace položky odpovídá příslušné cenové soustavě.
P | 6 | 703611 |  | ELEKTROINSTALAČNÍ KANÁL ŠÍŘKY DO 100 MM | M | 25 | 0 |  |  |  | 0 |  | 2020_OTSKP |  | 2
PP
VV |  |  |  | dle příloh 001 až 004
TS |  |  |  | Technická specifikace položky odpovídá příslušné cenové soustavě.
P | 7 | 75J212 |  | KABEL SDĚLOVACÍ PRO VNITŘNÍ POUŽITÍ DO 10 PÁRŮ PRŮMĚRU 0,5 MM | KMPÁR | 0.45 | 0 |  |  |  | 0 |  | 2020_OTSKP |  | 2
PP
VV |  |  |  | dle příloh 001 až 004
TS |  |  |  | Technická specifikace položky odpovídá příslušné cenové soustavě.
P | 8 | 75J213 |  | KABEL SDĚLOVACÍ PRO VNITŘNÍ POUŽITÍ DO 10 PÁRŮ PRŮMĚRU 0,8 MM | KMPÁR | 0.35 | 0 |  |  |  | 0 |  | 2020_OTSKP |  | 2
PP
VV |  |  |  | dle příloh 001 až 004
TS |  |  |  | Technická specifikace položky odpovídá příslušné cenové soustavě.
P | 9 | 75J23X |  | KABEL SDĚLOVACÍ, MONTÁŽ A UPEVNĚNÍ | M | 1000 | 0 |  |  |  | 0 |  | 2020_OTSKP |  | 2
PP
VV |  |  |  | dle příloh 001 až 004
TS |  |  |  | Technická specifikace položky odpovídá příslušné cenové soustavě.
P | 10 | 75J311 |  | KABEL SDĚLOVACÍ PRO STRUKTUROVANOU KABELÁŽ UTP | KMPÁR | 0.5 | 0 |  |  |  | 0 |  | 2020_OTSKP |  | 2
PP |  |  |  | DODÁVKA
VV |  |  |  | dle příloh 001 až 004
TS |  |  |  | Technická specifikace položky odpovídá příslušné cenové soustavě.
P | 11 | 75J31X |  | KABEL SDĚLOVACÍ PRO STRUKTUROVANOU KABELÁŽ UTP - MONTÁŽ | KMPÁR | 0.3 | 0 |  |  |  | 0 |  | 2020_OTSKP |  | 2
PP
VV |  |  |  | dle příloh 001 až 004
TS |  |  |  | Technická specifikace položky odpovídá příslušné cenové soustavě.
P | 12 | 75J413 |  | KABEL SDĚLOVACÍ SE ZVÝŠENOU ODOLNOSTÍ PROTI ŠÍŘENÍ PLAMENE A S FUNKČNÍ SCHOPNOSTÍ PŘI POŽÁRU DO 10 PÁRŮ PRŮMĚRU 0,8 MM | KMPÁR | 0.3 | 0 |  |  |  | 0 |  | 2020_OTSKP |  | 2
PP
VV |  |  |  | dle příloh 001 až 004
TS |  |  |  | Technická specifikace položky odpovídá příslušné cenové soustavě.
P | 13 | 75J41X |  | KABEL SDĚLOVACÍ SE ZVÝŠENOU ODOLNOSTÍ PROTI ŠÍŘENÍ PLAMENE A S FUNKČNÍ SCHOPNOSTÍ PŘI POŽÁRU DO 10 PÁRŮ - MONTÁŽ | KMPÁR | 0.3 | 0 |  |  |  | 0 |  | 2020_OTSKP |  | 2
PP
VV |  |  |  | dle příloh 001 až 004
TS |  |  |  | Technická specifikace položky odpovídá příslušné cenové soustavě.
P | 14 | 75O512 |  | EZS, ÚSTŘEDNA DO 96 ZÓN | KUS | 1 | 0 |  |  |  | 0 |  | 2020_OTSKP |  | 2
PP
VV |  |  |  | dle příloh 001 až 004
TS |  |  |  | Technická specifikace položky odpovídá příslušné cenové soustavě.
P | 15 | 75O521 |  | EZS, SOFTWARE ÚSTŘEDNY | KUS | 1 | 0 |  |  |  | 0 |  | 2020_OTSKP |  | 2
PP |  |  |  | DODÁVKA
VV |  |  |  | dle příloh 001 až 004
TS |  |  |  | Technická specifikace položky odpovídá příslušné cenové soustavě.
P | 16 | 75O543 |  | EZS, KLÁVESNICE - LCD DISPLEJ S VESTAVĚNOU BEZKONTAKTNÍ ČTEČKOU KARET | KUS | 5 | 0 |  |  |  | 0 |  | 2020_OTSKP |  | 2
PP
VV |  |  |  | dle příloh 001 až 004
TS |  |  |  | Technická specifikace položky odpovídá příslušné cenové soustavě.
P | 17 | 75O551 |  | EZS, KONCENTRÁTOR 8 ZÓN + 4 PGM VÝSTUPY V PLASTOVÉM KRYTU | KUS | 5 | 0 |  |  |  | 0 |  | 2020_OTSKP |  | 2
PP
VV |  |  |  | dle příloh 001 až 004
TS |  |  |  | Technická specifikace položky odpovídá příslušné cenové soustavě.
P | 18 | 75O561 |  | EZS, ROZVODNÁ KRABICE | KUS | 10 | 0 |  |  |  | 0 |  | 2020_OTSKP |  | 2
PP |  |  |  | DODÁVKA
VV |  |  |  | dle příloh 001 až 004
TS |  |  |  | Technická specifikace položky odpovídá příslušné cenové soustavě.
P | 19 | 75O571 |  | EZS, MAGNETICKÝ KONTAKT PLASTOVÝ - LEHKÉ PROVEDENÍ | KUS | 10 | 0 |  |  |  | 0 |  | 2020_OTSKP |  | 2
PP
VV |  |  |  | dle příloh 001 až 004
TS |  |  |  | Technická specifikace položky odpovídá příslušné cenové soustavě.
P | 20 | 75O573 |  | EZS, MAGNETICKÝ KONTAKT HLINÍKOVÝ - LEHKÉ PROVEDENÍ | KUS | 2 | 0 |  |  |  | 0 |  | 2020_OTSKP |  | 2
PP
VV |  |  |  | dle příloh 001 až 004
TS |  |  |  | Technická specifikace položky odpovídá příslušné cenové soustavě.
P | 21 | 75O574 |  | EZS, MAGNETICKÝ KONTAKT HLINÍKOVÝ - TĚŽKÉ PROVEDENÍ | KUS | 6 | 0 |  |  |  | 0 |  | 2020_OTSKP |  | 2
PP
VV |  |  |  | dle příloh 001 až 004
TS |  |  |  | Technická specifikace položky odpovídá příslušné cenové soustavě.
P | 22 | 75O592 |  | EZS, PROSTOROVÝ DETEKTOR DUÁLNÍ | KUS | 9 | 0 |  |  |  | 0 |  | 2020_OTSKP |  | 2
PP
VV |  |  |  | dle příloh 001 až 004
TS |  |  |  | Technická specifikace položky odpovídá příslušné cenové soustavě.
P | 23 | 75O5A1 |  | EZS, DETEKTOR TŘÍŠTĚNÍ SKLA | KUS | 7 | 0 |  |  |  | 0 |  | 2020_OTSKP |  | 2
PP |  |  |  | DODÁVKA
VV |  |  |  | dle příloh 001 až 004
TS |  |  |  | Technická specifikace položky odpovídá příslušné cenové soustavě.
P | 24 | 75O5B1 |  | EZS, HLÁSIČ KOUŘE | KUS | 11 | 0 |  |  |  | 0 |  | 2020_OTSKP |  | 2
PP |  |  |  | DODÁVKA
VV |  |  |  | dle příloh 001 až 004
TS |  |  |  | Technická specifikace položky odpovídá příslušné cenové soustavě.
P | 25 | 75O5J1 |  | EZS, KOMUNIKAČNÍ ROZHRANÍ PRO INTEGRACI DO PROGRAMU TŘETÍCH STRAN TCP/IP | KUS | 1 | 0 |  |  |  | 0 |  | 2020_OTSKP |  | 2
PP
VV |  |  |  | dle příloh 001 až 004
TS |  |  |  | Technická specifikace položky odpovídá příslušné cenové soustavě.
P | 26 | 75O5M1 |  | EZS, SIRÉNA VNITŘNÍ | KUS | 1 | 0 |  |  |  | 0 |  | 2020_OTSKP |  | 2
PP
VV |  |  |  | dle příloh 001 až 004
TS |  |  |  | Technická specifikace položky odpovídá příslušné cenové soustavě.
P | 27 | 75O5M2 |  | EZS, SIRÉNA VENKOVNÍ | KUS | 1 | 0 |  |  |  | 0 |  | 2020_OTSKP |  | 2
PP
VV |  |  |  | dle příloh 001 až 004
TS |  |  |  | Technická specifikace položky odpovídá příslušné cenové soustavě.
P | 28 | 75O5O1 |  | EZS, ŠKOLENÍ A ZÁCVIK PERSONÁLU OBSLUHUJÍCÍHO ZAŘÍZENÍ EZS | HOD | 16 | 0 |  |  |  | 0 |  | 2020_OTSKP |  | 2
PP
VV |  |  |  | dle příloh 001 až 004
TS |  |  |  | Technická specifikace položky odpovídá příslušné cenové soustavě.
P | 29 | 75O5O2 |  | EZS, ZÁVĚREČNÉ OŽIVENÍ, NASTAVENÍ A FUNKČNÍ ODZKOUŠENÍ ZAŘÍZENÍ EZS | KUS | 1 | 0 |  |  |  | 0 |  | 2020_OTSKP |  | 2
PP
VV |  |  |  | dle příloh 001 až 004
TS |  |  |  | Technická specifikace položky odpovídá příslušné cenové soustavě.
P | 30 | 75O5O3 |  | EZS, PŘEZKOUŠENÍ ÚSTŘEDNY EZS | KUS | 1 | 0 |  |  |  | 0 |  | 2020_OTSKP |  | 2
PP
VV |  |  |  | dle příloh 001 až 004
TS |  |  |  | Technická specifikace položky odpovídá příslušné cenové soustavě.
P | 31 | 75O5O4 |  | EZS, UVEDENÍ ÚSTŘEDNY EZS DO TRVALÉHO PROVOZU | KUS | 1 | 0 |  |  |  | 0 |  | 2020_OTSKP |  | 2
PP
VV |  |  |  | dle příloh 001 až 004
TS |  |  |  | Technická specifikace položky odpovídá příslušné cenové soustavě.
P | 32 | 75O5O5 |  | EZS, REVIZE ÚSTŘEDNY EZS | KUS | 1 | 0 |  |  |  | 0 |  | 2020_OTSKP |  | 2
PP
VV |  |  |  | dle příloh 001 až 004
TS |  |  |  | Technická specifikace položky odpovídá příslušné cenové soustavě.

## PS 05-02-14
SŽDC05 |  |  |  | Soupis prací objektu | [10 empty] | 3
3
S | Stavba: | zm05_5213520021 |  | Optimalizace traťového úseku Čelákovice (mimo) – Mstětice (včetně) | [6 empty] | D.2 |  | Aspe | 0,00 | 2
O | Objekt: | D.2 |  | Železniční sdělovací zařízení | [9 empty] | 15,00 | 2
Typ | Poř. číslo | Kód položky | Varianta | Název položky | MJ | Množství | Jednotková hmotnost | Celková hmotnost |  |  | Jednotková cena |  | Cenové soustavy | 21,00 | 2
Dodávka
[9 empty] | Jednotková | Celkem | Jednotková | Celkem |  |  |  | Počet položek s nulovou cenou
O1 |  | PS 05-02-14 |  | žst. Mstětice, sdělovací zařízení
SD |  | 70 |  | Všeobecné práce pro silnoproud a slaboproud
P | 1 | 703111 |  | KABELOVÝ ROŠT/LÁVKA NOSNÝ ŽÁROVĚ ZINKOVANÝ VČETNĚ UPEVNĚNÍ A PŘÍSLUŠENSTVÍ SVĚTLÉ ŠÍŘKY DO 100 MM | M | 11 | 0 |  |  |  | 0 |  | 2020_OTSKP |  | 2
PP
VV |  |  |  | dle příloh 001 až 003
TS |  |  |  | Technická specifikace položky odpovídá příslušné cenové soustavě.
P | 2 | 703512 |  | ELEKTROINSTALAČNÍ LIŠTA ŠÍŘKY PŘES 30 DO 60 MM | M | 18 | 0 |  |  |  | 0 |  | 2020_OTSKP |  | 2
PP
VV |  |  |  | dle příloh 001 až 003
TS |  |  |  | Technická specifikace položky odpovídá příslušné cenové soustavě.
SD |  | 74 |  | Silnoproud
P | 3 | 744612 |  | JISTIČ JEDNOPÓLOVÝ (10 KA) OD 4 DO 10 A | KUS | 1 | 0 |  |  |  | 0 |  | 2020_OTSKP |  | 2
PP
VV |  |  |  | dle příloh 001 až 003
TS |  |  |  | Technická specifikace položky odpovídá příslušné cenové soustavě.
P | 4 | 744613 |  | JISTIČ JEDNOPÓLOVÝ (10 KA) OD 13 DO 20 A | KUS | 1 | 0 |  |  |  | 0 |  | 2020_OTSKP |  | 2
PP
VV |  |  |  | dle příloh 001 až 003
TS |  |  |  | Technická specifikace položky odpovídá příslušné cenové soustavě.
P | 5 | 747212 |  | CELKOVÁ PROHLÍDKA, ZKOUŠENÍ, MĚŘENÍ A VYHOTOVENÍ VÝCHOZÍ REVIZNÍ ZPRÁVY, PRO OBJEM IN PŘES 100 DO 500 TIS. KČ | KUS | 1 | 0 |  |  |  | 0 |  | 2020_OTSKP |  | 2
PP
VV |  |  |  | dle příloh 001 až 003
TS |  |  |  | Technická specifikace položky odpovídá příslušné cenové soustavě.
SD |  | 75 |  | Slaboproud
P | 6 | 75IF11 |  | SPOJOVACÍ SVORKOVNICE 2/10 | KUS | 2 | 0 |  |  |  | 0 |  | 2020_OTSKP |  | 2
PP |  |  |  | DODÁVKA
VV |  |  |  | dle příloh 001 až 003
TS |  |  |  | Technická specifikace položky odpovídá příslušné cenové soustavě.
P | 7 | 75IF1X |  | SPOJOVACÍ SVORKOVNICE 2/10 - MONTÁŽ | KUS | 2 | 0 |  |  |  | 0 |  | 2020_OTSKP |  | 2
PP
VV |  |  |  | dle příloh 001 až 003
TS |  |  |  | Technická specifikace položky odpovídá příslušné cenové soustavě.
P | 8 | 75IF41 |  | MONTÁŽNÍ RÁM DO 10+1 | KUS | 1 | 0 |  |  |  | 0 |  | 2020_OTSKP |  | 2
PP |  |  |  | DODÁVKA
VV |  |  |  | dle příloh 001 až 003
TS |  |  |  | Technická specifikace položky odpovídá příslušné cenové soustavě.
P | 9 | 75IF4X |  | MONTÁŽNÍ RÁM DO 10+1 - MONTÁŽ | KUS | 1 | 0 |  |  |  | 0 |  | 2020_OTSKP |  | 2
PP
VV |  |  |  | dle příloh 001 až 003
TS |  |  |  | Technická specifikace položky odpovídá příslušné cenové soustavě.
P | 10 | 75IF91 |  | KONSTRUKCE DO SKŘÍNĚ 19" PRO UPEVNĚNÍ ZAŘÍZENÍ | KUS | 1 | 0 |  |  |  | 0 |  | 2020_OTSKP |  | 2
PP |  |  |  | DODÁVKA
VV |  |  |  | dle příloh 001 až 003
TS |  |  |  | Technická specifikace položky odpovídá příslušné cenové soustavě.
P | 11 | 75IF9X |  | KONSTRUKCE DO SKŘÍNĚ 19" PRO UPEVNĚNÍ ZAŘÍZENÍ - MONTÁŽ | KUS | 1 | 0 |  |  |  | 0 |  | 2020_OTSKP |  | 2
PP
VV |  |  |  | dle příloh 001 až 003
TS |  |  |  | Technická specifikace položky odpovídá příslušné cenové soustavě.
P | 12 | 75IFA1 |  | NOSNÍK BLESKOJISTEK | KUS | 1 | 0 |  |  |  | 0 |  | 2020_OTSKP |  | 2
PP |  |  |  | DODÁVKA
VV |  |  |  | dle příloh 001 až 003
TS |  |  |  | Technická specifikace položky odpovídá příslušné cenové soustavě.
P | 13 | 75IFAX |  | NOSNÍK BLESKOJISTEK - MONTÁŽ | KUS | 1 | 0 |  |  |  | 0 |  | 2020_OTSKP |  | 2
PP
VV |  |  |  | dle příloh 001 až 003
TS |  |  |  | Technická specifikace položky odpovídá příslušné cenové soustavě.
P | 14 | 75IFB1 |  | BLESKOJISTKA | KUS | 10 | 0 |  |  |  | 0 |  | 2020_OTSKP |  | 2
PP |  |  |  | DODÁVKA
VV |  |  |  | dle příloh 001 až 003
TS |  |  |  | Technická specifikace položky odpovídá příslušné cenové soustavě.
P | 15 | 75IFBX |  | BLESKOJISTKA - MONTÁŽ | KUS | 10 | 0 |  |  |  | 0 |  | 2020_OTSKP |  | 2
PP
VV |  |  |  | dle příloh 001 až 003
TS |  |  |  | Technická specifikace položky odpovídá příslušné cenové soustavě.
P | 16 | 75J131 |  | NOSNÁ LIŠTA DIN | M | 1 | 0 |  |  |  | 0 |  | 2020_OTSKP |  | 2
PP |  |  |  | DODÁVKA
VV |  |  |  | dle příloh 001 až 003
TS |  |  |  | Technická specifikace položky odpovídá příslušné cenové soustavě.
P | 17 | 75J13X |  | NOSNÁ LIŠTA DIN - MONTÁŽ | M | 1 | 0 |  |  |  | 0 |  | 2020_OTSKP |  | 2
PP
VV |  |  |  | dle příloh 001 až 003
TS |  |  |  | Technická specifikace položky odpovídá příslušné cenové soustavě.
P | 18 | 75J212 |  | KABEL SDĚLOVACÍ PRO VNITŘNÍ POUŽITÍ DO 10 PÁRŮ PRŮMĚRU 0,5 MM | KMPÁR | 0.48 | 0 |  |  |  | 0 |  | 2020_OTSKP |  | 2
PP
VV |  |  |  | dle příloh 001 až 003
TS |  |  |  | Technická specifikace položky odpovídá příslušné cenové soustavě.
P | 19 | 75J213 |  | KABEL SDĚLOVACÍ PRO VNITŘNÍ POUŽITÍ DO 10 PÁRŮ PRŮMĚRU 0,8 MM | KMPÁR | 0.3 | 0 |  |  |  | 0 |  | 2020_OTSKP |  | 2
PP
VV |  |  |  | dle příloh 001 až 003
TS |  |  |  | Technická specifikace položky odpovídá příslušné cenové soustavě.
P | 20 | 75J311 |  | KABEL SDĚLOVACÍ PRO STRUKTUROVANOU KABELÁŽ UTP | KMPÁR | 4.84 | 0 |  |  |  | 0 |  | 2020_OTSKP |  | 2
PP |  |  |  | DODÁVKA
VV |  |  |  | dle příloh 001 až 003
TS |  |  |  | Technická specifikace položky odpovídá příslušné cenové soustavě.
P | 21 | 75J31X |  | KABEL SDĚLOVACÍ PRO STRUKTUROVANOU KABELÁŽ UTP - MONTÁŽ | KMPÁR | 4.84 | 0 |  |  |  | 0 |  | 2020_OTSKP |  | 2
PP
VV |  |  |  | dle příloh 001 až 003
TS |  |  |  | Technická specifikace položky odpovídá příslušné cenové soustavě.
P | 22 | 75J321 |  | KABEL SDĚLOVACÍ PRO STRUKTUROVANOU KABELÁŽ FTP/STP | KMPÁR | 0.68 | 0 |  |  |  | 0 |  | 2020_OTSKP |  | 2
PP |  |  |  | DODÁVKA
VV |  |  |  | dle příloh 001 až 003
TS |  |  |  | Technická specifikace položky odpovídá příslušné cenové soustavě.
P | 23 | 75J32X |  | KABEL SDĚLOVACÍ PRO STRUKTUROVANOU KABELÁŽ FTP/STP - MONTÁŽ | KMPÁR | 0.68 | 0 |  |  |  | 0 |  | 2020_OTSKP |  | 2
PP
VV |  |  |  | dle příloh 001 až 003
TS |  |  |  | Technická specifikace položky odpovídá příslušné cenové soustavě.
P | 24 | 75JA22 |  | ZÁSUVKA DATOVÁ RJ45 NA OMÍTKU | KUS | 14 | 0 |  |  |  | 0 |  | 2020_OTSKP |  | 2
PP
VV |  |  |  | dle příloh 001 až 003
TS |  |  |  | Technická specifikace položky odpovídá příslušné cenové soustavě.
P | 25 | 75JA23 |  | ZÁSUVKA DATOVÁ RJ45 DO LIŠTOVÉHO ROZVODU | KUS | 6 | 0 |  |  |  | 0 |  | 2020_OTSKP |  | 2
PP
VV |  |  |  | dle příloh 001 až 003
TS |  |  |  | Technická specifikace položky odpovídá příslušné cenové soustavě.
P | 26 | 75JA2X |  | ZÁSUVKA DATOVÁ RJ45 - MONTÁŽ | KUS | 20 | 0 |  |  |  | 0 |  | 2020_OTSKP |  | 2
PP
VV |  |  |  | dle příloh 001 až 003
TS |  |  |  | Technická specifikace položky odpovídá příslušné cenové soustavě.
P | 27 | 75JA51 |  | ROZVADĚČ STRUKT. KABELÁŽE, ORGANIZAR-DODÁVKA | KUS | 2 | 0 |  |  |  | 0 |  | 2020_OTSKP |  | 2
PP
VV |  |  |  | dle příloh 001 až 003
TS |  |  |  | Technická specifikace položky odpovídá příslušné cenové soustavě.
P | 28 | 75JA53 |  | ROZVADĚČ STRUKT. KABELÁŽE, PATCHPANEL, 24 ZÁSUVEK, DODÁVKA | KUS | 1 | 0 |  |  |  | 0 |  | 2020_OTSKP |  | 2
PP
VV |  |  |  | dle příloh 001 až 003
TS |  |  |  | Technická specifikace položky odpovídá příslušné cenové soustavě.
P | 29 | 75JA54 |  | ROZVADĚČ STRUKT. KABELÁŽE, PATCHPANEL, 48 ZÁSUVEK, DODÁVKA | KUS | 1 | 0 |  |  |  | 0 |  | 2020_OTSKP |  | 2
PP
VV |  |  |  | dle příloh 001 až 003
TS |  |  |  | Technická specifikace položky odpovídá příslušné cenové soustavě.
P | 30 | 75JA55 |  | ROZVADĚČ STRUKT. KABELÁŽE, PATCHPANEL, ZÁSUVKA RJ45, DODÁVKA, MONTÁŽ, UKONČ. KABELU | KUS | 40 | 0 |  |  |  | 0 |  | 2020_OTSKP |  | 2
PP
VV |  |  |  | dle příloh 001 až 003
TS |  |  |  | Technická specifikace položky odpovídá příslušné cenové soustavě.
P | 31 | 75JA5X |  | ROZVADĚČ STRUKT. KABELÁŽE, MONTÁŽ ORGANIZARU, PATCHPANELU | KUS | 4 | 0 |  |  |  | 0 |  | 2020_OTSKP |  | 2
PP
VV |  |  |  | dle příloh 001 až 003
TS |  |  |  | Technická specifikace položky odpovídá příslušné cenové soustavě.
P | 33 | 75JB1X |  | DATOVÝ ROZVADĚČ 19" 600x600 - MONTÁŽ | KUS | 1 | 0 |  |  |  | 0 |  | 2020_OTSKP |  | 2
PP
VV |  |  |  | dle příloh 001 až 003
TS |  |  |  | Technická specifikace položky odpovídá příslušné cenové soustavě.
P | 34 | 75L212 |  | HLAVNÍ HODINY JEDNOLINKOVÉ S AKUMULÁTOREM | KUS | 1 | 0 |  |  |  | 0 |  | 2020_OTSKP |  | 2
PP
VV |  |  |  | dle příloh 001 až 003
TS |  |  |  | Technická specifikace položky odpovídá příslušné cenové soustavě.
P | 35 | 75L21X |  | HLAVNÍ HODINY - MONTÁŽ | KUS | 1 | 0 |  |  |  | 0 |  | 2020_OTSKP |  | 2
PP
VV |  |  |  | dle příloh 001 až 003
TS |  |  |  | Technická specifikace položky odpovídá příslušné cenové soustavě.
P | 36 | 75L21Y |  | HLAVNÍ HODINY - DEMONTÁŽ | KUS | 1 | 0 |  |  |  | 0 |  | 2020_OTSKP |  | 2
PP
VV |  |  |  | dle příloh 001 až 003
TS |  |  |  | Technická specifikace položky odpovídá příslušné cenové soustavě.
P | 37 | 75L221 |  | PŘIJÍMAČ DCF | KUS | 1 | 0 |  |  |  | 0 |  | 2020_OTSKP |  | 2
PP
VV |  |  |  | dle příloh 001 až 003
TS |  |  |  | Technická specifikace položky odpovídá příslušné cenové soustavě.
P | 38 | 75L231 |  | HODINY PODRUŽNÉ NEBO AUTONOMNÍ VNITŘNÍ RUČIČKOVÉ JEDNOSTRANNÉ DO 50 CM | KUS | 2 | 0 |  |  |  | 0 |  | 2020_OTSKP |  | 2
PP
VV |  |  |  | dle příloh 001 až 003
TS |  |  |  | Technická specifikace položky odpovídá příslušné cenové soustavě.
P | 39 | 75L23X |  | HODINY PODRUŽNÉ NEBO AUTONOMNÍ VNITŘNÍ - MONTÁŽ | KUS | 2 | 0 |  |  |  | 0 |  | 2020_OTSKP |  | 2
PP
VV |  |  |  | dle příloh 001 až 003
TS |  |  |  | Technická specifikace položky odpovídá příslušné cenové soustavě.
P | 40 | 75L271 |  | PŘEZKOUŠENÍ, UVEDENÍ FUNKCÍ A NASTAVENÍ HODIN NA PŘESNÝ ČAS | KPL | 1 | 0 |  |  |  | 0 |  | 2020_OTSKP |  | 2
PP
VV |  |  |  | dle příloh 001 až 003
TS |  |  |  | Technická specifikace položky odpovídá příslušné cenové soustavě.
P | 41 | 75L272 |  | PŘEZKOUŠENÍ, UVEDENÍ HODINOVÉHO ZAŘÍZENÍ DO PROVOZU | KPL | 1 | 0 |  |  |  | 0 |  | 2020_OTSKP |  | 2
PP
VV |  |  |  | dle příloh 001 až 003
TS |  |  |  | Technická specifikace položky odpovídá příslušné cenové soustavě.
P | 42 | 75L281 |  | DEMONTÁŽ HODINOVÉHO ZAŘÍZENÍ DO 25 PRVKŮ | KPL | 1 | 0 |  |  |  | 0 |  | 2020_OTSKP |  | 2
PP
VV |  |  |  | dle příloh 001 až 003
TS |  |  |  | Technická specifikace položky odpovídá příslušné cenové soustavě.

## PS 05-02-21
SŽDC05 |  |  |  | Soupis prací objektu | [10 empty] | 3
3
S | Stavba: | zm05_5213520021 |  | Optimalizace traťového úseku Čelákovice (mimo) – Mstětice (včetně) | [6 empty] | D.2 |  | Aspe | 0,00 | 2
O | Objekt: | D.2 |  | Železniční sdělovací zařízení | [9 empty] | 15,00 | 2
Typ | Poř. číslo | Kód položky | Varianta | Název položky | MJ | Množství | Jednotková hmotnost | Celková hmotnost |  |  | Jednotková cena |  | Cenové soustavy | 21,00 | 2
Dodávka
[9 empty] | Jednotková | Celkem | Jednotková | Celkem |  |  |  | Počet položek s nulovou cenou
O1 |  | PS 05-02-21 |  | žst. Mstětice, kamerový systém
SD |  | 0 |  | Všeobecné konstrukce a práce
P | 1 | 701001 |  | OZNAČOVACÍ ŠTÍTEK KABELOVÉHO VEDENÍ, SPOJKY NEBO KABELOVÉ SKŘÍNĚ (VČETNĚ OBJÍMKY) | KUS | 16 | 0 |  |  |  | 0 |  | 2020_OTSKP |  | 2
PP
VV |  |  |  | dle příloh 001 až 005
TS |  |  |  | Technická specifikace položky odpovídá příslušné cenové soustavě.
P | 2 | 702111 |  | KABELOVÝ ŽLAB ZEMNÍ VČETNĚ KRYTU SVĚTLÉ ŠÍŘKY DO 120 MM | M | 780 | 0 |  |  |  | 0 |  | 2020_OTSKP |  | 2
PP
VV |  |  |  | dle příloh 001 až 005
TS |  |  |  | Technická specifikace položky odpovídá příslušné cenové soustavě.
P | 3 | 702311 |  | ZAKRYTÍ KABELŮ VÝSTRAŽNOU FÓLIÍ ŠÍŘKY DO 20 CM | M | 780 | 0 |  |  |  | 0 |  | 2020_OTSKP |  | 2
PP
VV |  |  |  | dle příloh 001 až 005
TS |  |  |  | Technická specifikace položky odpovídá příslušné cenové soustavě.
P | 4 | 702412 |  | KABELOVÝ PROSTUP DO OBJEKTU PŘES ZÁKLAD ZDĚNÝ SVĚTLÉ ŠÍŘKY PŘES 100 DO 200 MM | KUS | 2 | 0 |  |  |  | 0 |  | 2020_OTSKP |  | 2
PP
VV |  |  |  | dle příloh 001 až 005
TS |  |  |  | Technická specifikace položky odpovídá příslušné cenové soustavě.
P | 5 | 702511 |  | PRŮRAZ ZDIVEM (PŘÍČKOU) ZDĚNÝM TLOUŠŤKY DO 45 CM | KUS | 2 | 0 |  |  |  | 0 |  | 2020_OTSKP |  | 2
PP
VV |  |  |  | dle příloh 001 až 005
TS |  |  |  | Technická specifikace položky odpovídá příslušné cenové soustavě.
P | 6 | 702610 |  | ODKRYTÍ A ZAKRYTÍ KABELOVÉHO ŽLABU | M | 780 | 0 |  |  |  | 0 |  | 2020_OTSKP |  | 2
PP
VV |  |  |  | dle příloh 001 až 005
TS |  |  |  | Technická specifikace položky odpovídá příslušné cenové soustavě.
P | 7 | 702901 |  | ZASYPÁNÍ KABELOVÉHO ŽLABU VRSTVOU Z PŘESÁTÉHO PÍSKU SVĚTLÉ ŠÍŘKY DO 120 MM | M | 780 | 0 |  |  |  | 0 |  | 2020_OTSKP |  | 2
PP
VV |  |  |  | dle příloh 001 až 005
TS |  |  |  | Technická specifikace položky odpovídá příslušné cenové soustavě.
P | 8 | 709110 |  | PROVIZORNÍ ZAJIŠTĚNÍ KABELU VE VÝKOPU | KUS | 10 | 0 |  |  |  | 0 |  | 2020_OTSKP |  | 2
PP
VV |  |  |  | dle příloh 001 až 005
TS |  |  |  | Technická specifikace položky odpovídá příslušné cenové soustavě.
P | 9 | 709120 |  | PROVIZORNÍ ZAJIŠTĚNÍ POTRUBÍ VE VÝKOPU | KUS | 10 | 0 |  |  |  | 0 |  | 2020_OTSKP |  | 2
PP
VV |  |  |  | dle příloh 001 až 005
TS |  |  |  | Technická specifikace položky odpovídá příslušné cenové soustavě.
P | 10 | 709210 |  | KŘIŽOVATKA KABELOVÝCH VEDENÍ SE STÁVAJÍCÍ INŽENÝRSKOU SÍTÍ (KABELEM, POTRUBÍM APOD.) | KUS | 10 | 0 |  |  |  | 0 |  | 2020_OTSKP |  | 2
PP
VV |  |  |  | dle příloh 001 až 005
TS |  |  |  | Technická specifikace položky odpovídá příslušné cenové soustavě.
P | 11 | 709400 |  | ZATAŽENÍ LANKA DO CHRÁNIČKY NEBO ŽLABU | M | 780 | 0 |  |  |  | 0 |  | 2020_OTSKP |  | 2
PP
VV |  |  |  | dle příloh 001 až 005
TS |  |  |  | Technická specifikace položky odpovídá příslušné cenové soustavě.
SD |  | 70 |  | Všeobecné práce pro silnoproud a slaboproud
P | 12 | 703212 |  | KABELOVÝ ŽLAB NOSNÝ/DRÁTĚNÝ ŽÁROVĚ ZINKOVANÝ VČETNĚ UPEVNĚNÍ A PŘÍSLUŠENSTVÍ SVĚTLÉ ŠÍŘKY PŘES 100 DO 250 MM | M | 30 | 0 |  |  |  | 0 |  | 2020_OTSKP |  | 2
PP
VV |  |  |  | dle příloh 001 až 005
TS |  |  |  | Technická specifikace položky odpovídá příslušné cenové soustavě.
P | 13 | 703511 |  | ELEKTROINSTALAČNÍ LIŠTA ŠÍŘKY DO 30 MM | M | 60 | 0 |  |  |  | 0 |  | 2020_OTSKP |  | 2
PP
VV |  |  |  | dle příloh 001 až 005
TS |  |  |  | Technická specifikace položky odpovídá příslušné cenové soustavě.
P | 14 | 703512 |  | ELEKTROINSTALAČNÍ LIŠTA ŠÍŘKY PŘES 30 DO 60 MM | M | 40 | 0 |  |  |  | 0 |  | 2020_OTSKP |  | 2
PP
VV |  |  |  | dle příloh 001 až 005
TS |  |  |  | Technická specifikace položky odpovídá příslušné cenové soustavě.
P | 15 | 741172 |  | KRABICE (ROZVODKA) INSTALAČNÍ KABELOVÁ VE VYŠŠÍM KRYTÍ - MIN. IP 44 VČETNĚ PRŮCHODEK SE SVORKAMI 3-F DO 10 MM2 | KUS | 14 | 0 |  |  |  | 0 |  | 2020_OTSKP |  | 2
PP
VV |  |  |  | dle příloh 001 až 005
TS |  |  |  | Technická specifikace položky odpovídá příslušné cenové soustavě.
P | 16 | 741811 |  | UZEMŇOVACÍ VODIČ NA POVRCHU FEZN DO 120 MM2 | M | 10 | 0 |  |  |  | 0 |  | 2020_OTSKP |  | 2
PP
VV |  |  |  | dle příloh 001 až 005
TS |  |  |  | Technická specifikace položky odpovídá příslušné cenové soustavě.
P | 17 | 744R11 |  | SVORKA DO 2,5 MM2 | KUS | 60 | 0 |  |  |  | 0 |  | 2020_OTSKP |  | 2
PP
VV |  |  |  | dle příloh 001 až 005
TS |  |  |  | Technická specifikace položky odpovídá příslušné cenové soustavě.
P | 18 | 744R21 |  | UCPÁVKOVÁ VÝVODKA PRO KABEL O PRŮMĚRU DO 13 MM | KUS | 14 | 0 |  |  |  | 0 |  | 2020_OTSKP |  | 2
PP
VV |  |  |  | dle příloh 001 až 005
TS |  |  |  | Technická specifikace položky odpovídá příslušné cenové soustavě.
P | 19 | 75I811 |  | KABEL OPTICKÝ SINGLEMODE DO 12 VLÁKEN | KMVLÁKNO | 14.5 | 0 |  |  |  | 0 |  | 2020_OTSKP |  | 2
PP
VV |  |  |  | dle příloh 001 až 005
TS |  |  |  | Technická specifikace položky odpovídá příslušné cenové soustavě.
P | 20 | 75I921 |  | OPTOTRUBKA HDPE S LANKEM PRŮMĚRU DO 40 MM | M | 1560 | 0 |  |  |  | 0 |  | 2020_OTSKP |  | 2
PP
VV |  |  |  | dle příloh 001 až 005
TS |  |  |  | Technická specifikace položky odpovídá příslušné cenové soustavě.
P | 21 | 75I961 |  | OPTOTRUBKA - HERMETIZACE ÚSEKU DO 2000 M | ÚSEK | 6 | 0 |  |  |  | 0 |  | 2020_OTSKP |  | 2
PP
VV |  |  |  | dle příloh 001 až 005
TS |  |  |  | Technická specifikace položky odpovídá příslušné cenové soustavě.
P | 22 | 75I962 |  | OPTOTRUBKA - KALIBRACE | M | 1560 | 0 |  |  |  | 0 |  | 2020_OTSKP |  | 2
PP
VV |  |  |  | dle příloh 001 až 005
TS |  |  |  | Technická specifikace položky odpovídá příslušné cenové soustavě.
P | 23 | 75IA11 |  | OPTOTRUBKOVÁ SPOJKA PRŮMĚRU DO 40 MM | KUS | 12 | 0 |  |  |  | 0 |  | 2020_OTSKP |  | 2
PP
VV |  |  |  | dle příloh 001 až 005
TS |  |  |  | Technická specifikace položky odpovídá příslušné cenové soustavě.
P | 24 | 75IA51 |  | OPTOTRUBKOVÁ KONCOVKA PRŮMĚRU DO 40 MM | KUS | 12 | 0 |  |  |  | 0 |  | 2020_OTSKP |  | 2
PP
VV |  |  |  | dle příloh 001 až 005
TS |  |  |  | Technická specifikace položky odpovídá příslušné cenové soustavě.
P | 25 | 75IA71 |  | OPTOTRUBKOVÁ PRŮCHODKA PRŮMĚRU DO 40 MM | KUS | 12 | 0 |  |  |  | 0 |  | 2020_OTSKP |  | 2
PP
VV |  |  |  | dle příloh 001 až 005
TS |  |  |  | Technická specifikace položky odpovídá příslušné cenové soustavě.
P | 26 | 75IEE4 |  | OPTICKÝ ROZVADĚČ 19" PROVEDENÍ 48 VLÁKEN | KUS | 1 | 0 |  |  |  | 0 |  | 2020_OTSKP |  | 2
PP
VV |  |  |  | dle příloh 001 až 005
TS |  |  |  | Technická specifikace položky odpovídá příslušné cenové soustavě.
P | 27 | 75IEF1 |  | OPTICKÝ ROZVADĚČ NA ZEĎ DO 12 VLÁKEN | KUS | 6 | 0 |  |  |  | 0 |  | 2020_OTSKP |  | 2
PP
VV |  |  |  | dle příloh 001 až 005
TS |  |  |  | Technická specifikace položky odpovídá příslušné cenové soustavě.
P | 28 | 75IEFX |  | OPTICKÝ ROZVADĚČ NA ZEĎ - MONTÁŽ | KUS | 6 | 0 |  |  |  | 0 |  | 2020_OTSKP |  | 2
PP
VV |  |  |  | dle příloh 001 až 005
TS |  |  |  | Technická specifikace položky odpovídá příslušné cenové soustavě.
P | 29 | 75IEEX |  | OPTICKÝ ROZVADĚČ 19" PROVEDENÍ - MONTÁŽ | KUS | 1 | 0 |  |  |  | 0 |  | 2020_OTSKP |  | 2
PP
VV |  |  |  | dle příloh 001 až 005
TS |  |  |  | Technická specifikace položky odpovídá příslušné cenové soustavě.
P | 30 | 75IEG1 |  | KAZETA PRO ULOŽENÍ SVÁRŮ - DODÁVKA | KUS | 12 | 0 |  |  |  | 0 |  | 2020_OTSKP |  | 2
PP
VV |  |  |  | dle příloh 001 až 005
TS |  |  |  | Technická specifikace položky odpovídá příslušné cenové soustavě.
P | 31 | 75IEGX |  | KAZETA PRO ULOŽENÍ SVÁRŮ - MONTÁŽ | KUS | 12 | 0 |  |  |  | 0 |  | 2020_OTSKP |  | 2
PP
VV |  |  |  | dle příloh 001 až 005
TS |  |  |  | Technická specifikace položky odpovídá příslušné cenové soustavě.
P | 32 | 75IF31 |  | ZEMNÍCÍ SVORKOVNICE | KUS | 15 | 0 |  |  |  | 0 |  | 2020_OTSKP |  | 2
PP |  |  |  | DODÁVKA
VV |  |  |  | dle příloh 001 až 005
TS |  |  |  | Technická specifikace položky odpovídá příslušné cenové soustavě.
P | 33 | 75IF91 |  | KONSTRUKCE DO SKŘÍNĚ 19" PRO UPEVNĚNÍ ZAŘÍZENÍ | KUS | 1 | 0 |  |  |  | 0 |  | 2020_OTSKP |  | 2
PP |  |  |  | DODÁVKA
VV |  |  |  | dle příloh 001 až 005
TS |  |  |  | Technická specifikace položky odpovídá příslušné cenové soustavě.
P | 34 | 75IG41 |  | VODIČ SVODOVÝ Z FEZN DRÁTU Ř 10 MM | M | 100 | 0 |  |  |  | 0 |  | 2020_OTSKP |  | 2
PP |  |  |  | DODÁVKA
VV |  |  |  | dle příloh 001 až 005
TS |  |  |  | Technická specifikace položky odpovídá příslušné cenové soustavě.
P | 35 | 75IH61 |  | UKONČENÍ KABELU OPTICKÉHO DO 12 VLÁKEN | KUS | 12 | 0 |  |  |  | 0 |  | 2020_OTSKP |  | 2
PP
VV |  |  |  | dle příloh 001 až 005
TS |  |  |  | Technická specifikace položky odpovídá příslušné cenové soustavě.
P | 36 | 75IH81 |  | UKONČENÍ KABELU OBJÍMKA KABELOVÁ | KUS | 12 | 0 |  |  |  | 0 |  | 2020_OTSKP |  | 2
PP |  |  |  | DODÁVKA
VV |  |  |  | dle příloh 001 až 005
TS |  |  |  | Technická specifikace položky odpovídá příslušné cenové soustavě.
P | 37 | 75IH91 |  | UKONČENÍ KABELU ŠTÍTEK KABELOVÝ | KUS | 12 | 0 |  |  |  | 0 |  | 2020_OTSKP |  | 2
PP |  |  |  | DODÁVKA
VV |  |  |  | dle příloh 001 až 005
TS |  |  |  | Technická specifikace položky odpovídá příslušné cenové soustavě.
P | 38 | 75IK11 |  | MĚŘENÍ STÁVAJÍCÍHO OPTICKÉHO KABELU | VLÁKNO | 24 | 0 |  |  |  | 0 |  | 2020_OTSKP |  | 2
PP
VV |  |  |  | dle příloh 001 až 005
TS |  |  |  | Technická specifikace položky odpovídá příslušné cenové soustavě.
P | 39 | 75IK21 |  | MĚŘENÍ KOMPLEXNÍ OPTICKÉHO KABELU | VLÁKNO | 24 | 0 |  |  |  | 0 |  | 2020_OTSKP |  | 2
PP
VV |  |  |  | dle příloh 001 až 005
TS |  |  |  | Technická specifikace položky odpovídá příslušné cenové soustavě.
P | 40 | 75J131 |  | NOSNÁ LIŠTA DIN | M | 10 | 0 |  |  |  | 0 |  | 2020_OTSKP |  | 2
PP |  |  |  | DODÁVKA
VV |  |  |  | dle příloh 001 až 005
TS |  |  |  | Technická specifikace položky odpovídá příslušné cenové soustavě.
P | 41 | 75J13X |  | NOSNÁ LIŠTA DIN - MONTÁŽ | M | 10 | 0 |  |  |  | 0 |  | 2020_OTSKP |  | 2
PP
VV |  |  |  | dle příloh 001 až 005
TS |  |  |  | Technická specifikace položky odpovídá příslušné cenové soustavě.
P | 42 | 75J311 |  | KABEL SDĚLOVACÍ PRO STRUKTUROVANOU KABELÁŽ UTP | KMPÁR | 0.5 | 0 |  |  |  | 0 |  | 2020_OTSKP |  | 2
PP |  |  |  | DODÁVKA
VV |  |  |  | dle příloh 001 až 005
TS |  |  |  | Technická specifikace položky odpovídá příslušné cenové soustavě.
P | 43 | 75J31X |  | KABEL SDĚLOVACÍ PRO STRUKTUROVANOU KABELÁŽ UTP - MONTÁŽ | KMPÁR | 0.5 | 0 |  |  |  | 0 |  | 2020_OTSKP |  | 2
PP
VV |  |  |  | dle příloh 001 až 005
TS |  |  |  | Technická specifikace položky odpovídá příslušné cenové soustavě.
P | 44 | 75J821 |  | OPTICKÝ PIGTAIL SINGLEMODE DO 2 M | KUS | 48 | 0 |  |  |  | 0 |  | 2020_OTSKP |  | 2
PP
VV |  |  |  | dle příloh 001 až 005
TS |  |  |  | Technická specifikace položky odpovídá příslušné cenové soustavě.
P | 45 | 75J82X |  | OPTICKÝ PIGTAIL SINGLEMODE - MONTÁŽ | KUS | 48 | 0 |  |  |  | 0 |  | 2020_OTSKP |  | 2
PP
VV |  |  |  | dle příloh 001 až 005
TS |  |  |  | Technická specifikace položky odpovídá příslušné cenové soustavě.
P | 46 | 75J921 |  | OPTICKÝ PATCHCORD SINGLEMODE DO 5 M | KUS | 12 | 0 |  |  |  | 0 |  | 2020_OTSKP |  | 2
PP
VV |  |  |  | dle příloh 001 až 005
TS |  |  |  | Technická specifikace položky odpovídá příslušné cenové soustavě.
P | 47 | 75J92X |  | OPTICKÝ PATCHCORD SINGLEMODE - MONTÁŽ | KUS | 12 | 0 |  |  |  | 0 |  | 2020_OTSKP |  | 2
PP
VV |  |  |  | dle příloh 001 až 005
TS |  |  |  | Technická specifikace položky odpovídá příslušné cenové soustavě.
P | 48 | 75JA23 |  | ZÁSUVKA DATOVÁ RJ45 DO LIŠTOVÉHO ROZVODU | KUS | 15 | 0 |  |  |  | 0 |  | 2020_OTSKP |  | 2
PP
VV |  |  |  | dle příloh 001 až 005
TS |  |  |  | Technická specifikace položky odpovídá příslušné cenové soustavě.
P | 49 | 75JA2X |  | ZÁSUVKA DATOVÁ RJ45 - MONTÁŽ | KUS | 15 | 0 |  |  |  | 0 |  | 2020_OTSKP |  | 2
PP
VV |  |  |  | dle příloh 001 až 005
TS |  |  |  | Technická specifikace položky odpovídá příslušné cenové soustavě.
P | 50 | 75K231 |  | NAPÁJECÍ ZDROJ 48 V DC DO 5 A | KUS | 6 | 0 |  |  |  | 0 |  | 2020_OTSKP |  | 2
PP
VV |  |  |  | dle příloh 001 až 005
TS |  |  |  | Technická specifikace položky odpovídá příslušné cenové soustavě.
P | 51 | 75K331 |  | ZÁLOŽNÍ ZDROJ UPS 230 V DO 3000 VA - DODÁVKA | KUS | 1 | 0 |  |  |  | 0 |  | 2020_OTSKP |  | 2
PP
VV |  |  |  | dle příloh 001 až 005
TS |  |  |  | Technická specifikace položky odpovídá příslušné cenové soustavě.
P | 52 | 75K33X |  | ZÁLOŽNÍ ZDROJ UPS 230 V DO 3000 VA - MONTÁŽ | KUS | 1 | 0 |  |  |  | 0 |  | 2020_OTSKP |  | 2
PP
VV |  |  |  | dle příloh 001 až 005
TS |  |  |  | Technická specifikace položky odpovídá příslušné cenové soustavě.
P | 53 | 75K511 |  | BATERIOVÉ VEDENÍ O PRŮŘEZU DO 16 MM2 - DODÁVKA | M | 10 | 0 |  |  |  | 0 |  | 2020_OTSKP |  | 2
PP
VV |  |  |  | dle příloh 001 až 005
TS |  |  |  | Technická specifikace položky odpovídá příslušné cenové soustavě.
P | 54 | 75K51X |  | BATERIOVÉ VEDENÍ O PRŮŘEZU DO 16 MM2 - MONTÁŽ | M | 10 | 0 |  |  |  | 0 |  | 2020_OTSKP |  | 2
PP
VV |  |  |  | dle příloh 001 až 005
TS |  |  |  | Technická specifikace položky odpovídá příslušné cenové soustavě.
P | 55 | 75K651 |  | AKUMULÁTOROVÁ BATERIE PŘES 2000 VAH - DODÁVKA | KUS | 1 | 0 |  |  |  | 0 |  | 2020_OTSKP |  | 2
PP
VV |  |  |  | dle příloh 001 až 005
TS |  |  |  | Technická specifikace položky odpovídá příslušné cenové soustavě.
P | 56 | 75K65X |  | AKUMULÁTOROVÁ BATERIE PŘES 2000 VAH - MONTÁŽ | KUS | 1 | 0 |  |  |  | 0 |  | 2020_OTSKP |  | 2
PP
VV |  |  |  | dle příloh 001 až 005
TS |  |  |  | Technická specifikace položky odpovídá příslušné cenové soustavě.
P | 57 | 75K691 |  | AKUMULÁTOROVÁ BATERIE - FORMOVÁNÍ SESTAVY - DODÁVKA | KUS | 1 | 0 |  |  |  | 0 |  | 2020_OTSKP |  | 2
PP
VV |  |  |  | dle příloh 001 až 005
TS |  |  |  | Technická specifikace položky odpovídá příslušné cenové soustavě.
P | 58 | 75K69X |  | AKUMULÁTOROVÁ BATERIE - FORMOVÁNÍ SESTAVY - MONTÁŽ | KUS | 1 | 0 |  |  |  | 0 |  | 2020_OTSKP |  | 2
PP
VV |  |  |  | dle příloh 001 až 005
TS |  |  |  | Technická specifikace položky odpovídá příslušné cenové soustavě.
P | 59 | 75L151 |  | STOŽÁR (SLOUP) ROZHLASOVÝ | KUS | 2 | 0 |  |  |  | 0 |  | 2020_OTSKP |  | 2
PP
VV |  |  |  | dle příloh 001 až 005
TS |  |  |  | Technická specifikace položky odpovídá příslušné cenové soustavě.
P | 60 | 75L421 |  | KAMERA DIGITÁLNÍ (IP) PEVNÁ | KUS | 14 | 0 |  |  |  | 0 |  | 2020_OTSKP |  | 2
PP
VV |  |  |  | dle příloh 001 až 005
TS |  |  |  | Technická specifikace položky odpovídá příslušné cenové soustavě.
P | 61 | 75L424 |  | KAMERA DIGITÁLNÍ (IP) SW LICENCE | KUS | 14 | 0 |  |  |  | 0 |  | 2020_OTSKP |  | 2
PP
VV |  |  |  | dle příloh 001 až 005
TS |  |  |  | Technická specifikace položky odpovídá příslušné cenové soustavě.
P | 62 | 75L453 |  | KAMEROVÝ SERVER - ZÁZNAMOVÉ ZAŘÍZENÍ, DO 32 KAMER (HW, SW, LICENCE) | KUS | 1 | 0 |  |  |  | 0 |  | 2020_OTSKP |  | 2
PP
VV |  |  |  | dle příloh 001 až 005
TS |  |  |  | Technická specifikace položky odpovídá příslušné cenové soustavě.
P | 63 | 75L456 |  | KAMEROVÝ SERVER - HDD DO 2 TB, PRO PROVOZ 24/7 | KUS | 1 | 0 |  |  |  | 0 |  | 2020_OTSKP |  | 2
PP
VV |  |  |  | dle příloh 001 až 005
TS |  |  |  | Technická specifikace položky odpovídá příslušné cenové soustavě.
P | 64 | 75L458 |  | KAMEROVÝ SERVER - ROZŠÍŘENÍ ZÁZNAMOVÉHO ZAŘÍZENÍ O JEDEN TB | KUS | 1 | 0 |  |  |  | 0 |  | 2020_OTSKP |  | 2
PP
VV |  |  |  | dle příloh 001 až 005
TS |  |  |  | Technická specifikace položky odpovídá příslušné cenové soustavě.
P | 65 | 75L45W |  | KAMEROVÝ SERVER - DOPLNĚNÍ ZÁZNAMOVÉHO ZAŘÍZENÍ (HW, SW, LICENCE) | KUS | 1 | 0 |  |  |  | 0 |  | 2020_OTSKP |  | 2
PP
VV |  |  |  | dle příloh 001 až 005
TS |  |  |  | Technická specifikace položky odpovídá příslušné cenové soustavě.
P | 66 | 75L461 |  | KLIENSTKÉ PRACOVIŠTĚ - DODÁVKA | KUS | 1 | 0 |  |  |  | 0 |  | 2020_OTSKP |  | 2
PP
VV |  |  |  | dle příloh 001 až 005
TS |  |  |  | Technická specifikace položky odpovídá příslušné cenové soustavě.
P | 67 | 75L46W |  | KLIENSTKÉ PRACOVIŠTĚ - DOPLNĚNÍ HW, SW, LICENCE | KUS | 1 | 0 |  |  |  | 0 |  | 2020_OTSKP |  | 2
PP
VV |  |  |  | dle příloh 001 až 005
TS |  |  |  | Technická specifikace položky odpovídá příslušné cenové soustavě.
P | 68 | 75L472 |  | MONITOR LCD DO 46" | KUS | 2 | 0 |  |  |  | 0 |  | 2020_OTSKP |  | 2
PP
VV |  |  |  | dle příloh 001 až 005
TS |  |  |  | Technická specifikace položky odpovídá příslušné cenové soustavě.
P | 69 | 75L481 |  | PŘÍSLUŠENSTVÍ KS - ROZVODNÁ SKŘÍŇ KS | KUS | 6 | 0 |  |  |  | 0 |  | 2020_OTSKP |  | 2
PP
VV |  |  |  | dle příloh 001 až 005
TS |  |  |  | Technická specifikace položky odpovídá příslušné cenové soustavě.
P | 70 | 75L482 |  | PŘÍSLUŠENSTVÍ KS - PŘEPĚťOVÁ OCHRANA PRO KS | KUS | 14 | 0 |  |  |  | 0 |  | 2020_OTSKP |  | 2
PP
VV |  |  |  | dle příloh 001 až 005
TS |  |  |  | Technická specifikace položky odpovídá příslušné cenové soustavě.
P | 71 | 75L483 |  | PŘÍSLUŠENSTVÍ KS - DRŽÁK PRO KAMEROVÝ KRYT (KAMERU) | KUS | 14 | 0 |  |  |  | 0 |  | 2020_OTSKP |  | 2
PP
VV |  |  |  | dle příloh 001 až 005
TS |  |  |  | Technická specifikace položky odpovídá příslušné cenové soustavě.
P | 72 | 75L484 |  | PŘÍSLUŠENSTVÍ KS - ADAPTÉR PRO MONTÁŽ NA SLOUP | KUS | 2 | 0 |  |  |  | 0 |  | 2020_OTSKP |  | 2
PP
VV |  |  |  | dle příloh 001 až 005
TS |  |  |  | Technická specifikace položky odpovídá příslušné cenové soustavě.
P | 73 | 75L491 |  | ZPROVOZNĚNÍ A NASTAVENÍ KAMERY | KUS | 14 | 0 |  |  |  | 0 |  | 2020_OTSKP |  | 2
PP
VV |  |  |  | dle příloh 001 až 005
TS |  |  |  | Technická specifikace položky odpovídá příslušné cenové soustavě.
P | 74 | 75L492 |  | ZPROVOZNĚNÍ A NASTAVENÍ POHLEDU KAMERY | KUS | 14 | 0 |  |  |  | 0 |  | 2020_OTSKP |  | 2
PP
VV |  |  |  | dle příloh 001 až 005
TS |  |  |  | Technická specifikace položky odpovídá příslušné cenové soustavě.
P | 75 | 75L493 |  | ZPROVOZNĚNÍ A NASTAVENÍ KAMEROVÉHO SYSTÉMU | KPL | 1 | 0 |  |  |  | 0 |  | 2020_OTSKP |  | 2
PP
VV |  |  |  | dle příloh 001 až 005
TS |  |  |  | Technická specifikace položky odpovídá příslušné cenové soustavě.
P | 76 | 75L494 |  | ZPROVOZNĚNÍ A NASTAVENÍ ŠKOLENÍ A ZÁCVIK PERSONÁLU OBSLUHUJÍCÍHO KAMEROVÝ SYSTÉM | HOD | 16 | 0 |  |  |  | 0 |  | 2020_OTSKP |  | 2
PP
VV |  |  |  | dle příloh 001 až 005
TS |  |  |  | Technická specifikace položky odpovídá příslušné cenové soustavě.
P | 77 | 75M824 |  | SWITCH ETHERNET L2 24 PORTŮ, POE | KUS | 1 | 0 |  |  |  | 0 |  | 2020_OTSKP |  | 2
PP
VV |  |  |  | dle příloh 001 až 005
TS |  |  |  | Technická specifikace položky odpovídá příslušné cenové soustavě.
P | 78 | R75M824 |  | SWITCH ETHERNET L2 DO 12 PORTŮ, PRŮMYSLOVÉ PROVEDENÍ | KUS | 8 | 0 |  |  |  | 0 |  | [bez vazby na CS] |  | 2
PP
VV |  |  |  | dle příloh 001 až 005
TS |  |  |  | 1. Položka obsahuje: – dodávku specifikovaného bloku/zařízení včetně potřebného drobného montážního materiálu – dodávku souvisejícího příslušenství pro specifikovaný blok/zařízení – dopravu a skladování 2. Položka neobsahuje: X 3. Zp
P | 79 | 75M82X |  | PŘENOSOVÝ SYSTÉM, SDH - MONTÁŽ | KUS | 9 | 0 |  |  |  | 0 |  | 2020_OTSKP |  | 2
PP
VV |  |  |  | dle příloh 001 až 005
TS |  |  |  | Technická specifikace položky odpovídá příslušné cenové soustavě.
P | 80 | 75L495 |  | LICENCE PRO PŘIPOJENÍ KAMERY DO SYSTÉMU KAC | KUS | 14 | 0 |  |  |  | 0 |  | 2020_OTSKP |  | 2
PP
VV |  |  |  | dle příloh 001 až 005
TS |  |  |  | Technická specifikace položky odpovídá příslušné cenové soustavě.
P | 81 | 75L496 |  | PŘIPOJENÍ KAMEROVÉHO SYSTÉMU DO KAC - KONFIGURAČNÍ PRÁCE | KUS | 14 | 0 |  |  |  | 0 |  | 2020_OTSKP |  | 2
PP
VV |  |  |  | dle příloh 001 až 005
TS |  |  |  | Technická specifikace položky odpovídá příslušné cenové soustavě.
P | 82 | 75M866 |  | PŘEVODNÍK - SFP | KUS | 12 | 0 |  |  |  | 0 |  | 2020_OTSKP |  | 2
PP
VV |  |  |  | dle příloh 001 až 005
TS |  |  |  | Technická specifikace položky odpovídá příslušné cenové soustavě.
P | 83 | 75M86X |  | PŘEVODNÍK - MONTÁŽ | KUS | 12 | 0 |  |  |  | 0 |  | 2020_OTSKP |  | 2
PP
VV |  |  |  | dle příloh 001 až 005
TS |  |  |  | Technická specifikace položky odpovídá příslušné cenové soustavě.
P | 84 | 75K311 |  | ZÁLOŽNÍ ZDROJ UPS 230 V DO 500 VA - DODÁVKA | KUS | 1 | 0 |  |  |  | 0 |  | 2020_OTSKP |  | 2
PP
VV |  |  |  | dle příloh 001 až 005
TS |  |  |  | Technická specifikace položky odpovídá příslušné cenové soustavě.
P | 85 | 75K31X |  | ZÁLOŽNÍ ZDROJ UPS 230 V DO 500 VA - MONTÁŽ | KUS | 1 | 0 |  |  |  | 0 |  | 2020_OTSKP |  | 2
PP
VV |  |  |  | dle příloh 001 až 005
TS |  |  |  | Technická specifikace položky odpovídá příslušné cenové soustavě.
P | 86 | 744811 |  | PROUDOVÝ CHRÁNIČ DVOUPÓLOVÝ S NADPROUDOVOU OCHRANOU (10 KA) DO 30 MA, DO 25 A | KUS | 6 | 0 |  |  |  | 0 |  | 2020_OTSKP |  | 2
PP
VV |  |  |  | dle příloh 001 až 005
TS |  |  |  | Technická specifikace položky odpovídá příslušné cenové soustavě.
P | 87 | 744612 |  | JISTIČ JEDNOPÓLOVÝ (10 KA) OD 4 DO 10 A | KUS | 1 | 0 |  |  |  | 0 |  | 2020_OTSKP |  | 2
PP
VV |  |  |  | dle příloh 001 až 005
TS |  |  |  | Technická specifikace položky odpovídá příslušné cenové soustavě.
P | 88 | 75O961 |  | DDTS ŽDC, SPOLUPRÁCE ZHOTOVITELE URČENÉHO ZAŘÍZENÍ PŘI INTEGRACI DO DDTS | KUS | 1 | 0 |  |  |  | 0 |  | 2020_OTSKP |  | 2
PP
VV |  |  |  | dle příloh 001 až 005
TS |  |  |  | Technická specifikace položky odpovídá příslušné cenové soustavě.
P | 89 | 75IB11 |  | MIKROTRUBIČKA DO 10/8 MM | M | 1560 | 0 |  |  |  | 0 |  | 2020_OTSKP |  | 2
PP |  |  |  | DODÁVKA
VV |  |  |  | dle příloh 001 až 005
TS |  |  |  | Technická specifikace položky odpovídá příslušné cenové soustavě.
P | 90 | 75IB1X |  | MIKROTRUBIČKA DO 10/8 MM - MONTÁŽ | M | 1560 | 0 |  |  |  | 0 |  | 2020_OTSKP |  | 2
PP
VV |  |  |  | dle příloh 001 až 005
TS |  |  |  | Technická specifikace položky odpovídá příslušné cenové soustavě.
P | 91 | 75IC11 |  | MIKROTRUBIČKOVÁ SPOJKA PRŮMĚRU DO 10 MM | KUS | 6 | 0 |  |  |  | 0 |  | 2020_OTSKP |  | 2
PP
VV |  |  |  | dle příloh 001 až 005
TS |  |  |  | Technická specifikace položky odpovídá příslušné cenové soustavě.
P | 92 | 75IC1X |  | MIKROTRUBIČKOVÁ SPOJKA - MONTÁŽ | KUS | 6 | 0 |  |  |  | 0 |  | 2020_OTSKP |  | 2
PP
VV |  |  |  | dle příloh 001 až 005
TS |  |  |  | Technická specifikace položky odpovídá příslušné cenové soustavě.
P | 93 | 75IA81 |  | OPTOTRUBKOVÁ REDUKCE PRŮMĚRU DO 40 MM | KUS | 12 | 0 |  |  |  | 0 |  | 2020_OTSKP |  | 2
PP
VV |  |  |  | dle příloh 001 až 005
TS |  |  |  | Technická specifikace položky odpovídá příslušné cenové soustavě.
P | 94 | 75IA8X |  | OPTOTRUBKOVÁ REDUKCE - MONTÁŽ | KUS | 12 | 0 |  |  |  | 0 |  | 2020_OTSKP |  | 2
PP
VV |  |  |  | dle příloh 001 až 005
TS |  |  |  | Technická specifikace položky odpovídá příslušné cenové soustavě.
P | 95 | 75IC31 |  | MIKROTRUBIČKOVÁ PRŮCHODKA PRŮMĚRU DO 10 MM | KUS | 12 | 0 |  |  |  | 0 |  | 2020_OTSKP |  | 2
PP
VV |  |  |  | dle příloh 001 až 005
TS |  |  |  | Technická specifikace položky odpovídá příslušné cenové soustavě.
P | 96 | 75IC3X |  | MIKROTRUBIČKOVÁ PRŮCHODKA - MONTÁŽ | KUS | 12 | 0 |  |  |  | 0 |  | 2020_OTSKP |  | 2
PP
VV |  |  |  | dle příloh 001 až 005
TS |  |  |  | Technická specifikace položky odpovídá příslušné cenové soustavě.
P | 97 | 75JB43 |  | DATOVÝ ROZVADĚČ 19" 800X800 DO 47 U | KUS | 1 | 0 |  |  |  | 0 |  | 2020_OTSKP |  | 2
PP
VV |  |  |  | dle příloh 001 až 005
TS |  |  |  | Technická specifikace položky odpovídá příslušné cenové soustavě.
P | 98 | 75JB4X |  | DATOVÝ ROZVADĚČ 19" 800X800 - MONTÁŽ | KUS | 1 | 0 |  |  |  | 0 |  | 2020_OTSKP |  | 2
PP
VV |  |  |  | dle příloh 001 až 005
TS |  |  |  | Technická specifikace položky odpovídá příslušné cenové soustavě.
P | 99 | R75L461 |  | KVM konzole vč. montáže | KUS | 1 | 0 |  |  |  | 0 |  | [bez vazby na CS] |  | 2
PP
VV |  |  |  | dle příloh 001 až 005
TS |  |  |  | 1. Položka obsahuje: – dodávku specifikovaného bloku/zařízení včetně potřebného drobného montážního materiálu – dodávku souvisejícího příslušenství pro specifikovaný blok/zařízení – dopravu a skladování – kompletní montáž (oživení, konfigurace, nastavení a uvedení do provozu) specifikovaného bloku/zařízení a souvisejícího příslušenství včetně drobného montážního materiálu – veškeré potřebné mechanizmy, včetně obsluhy, náklady na mzdy a přibližné (průměrné) náklady na pořízení potřebných materiálů včetně všech ostatních vedlejších nákladů 2. Položka neobsahuje: X 3. Způsob měření: Udává se počet kusů kompletní konstrukce a práce.

## PS 05-02-22
SŽDC05 |  |  |  | Soupis prací objektu | [10 empty] | 3
3
S | Stavba: | zm05_5213520021 |  | Optimalizace traťového úseku Čelákovice (mimo) – Mstětice (včetně) | [6 empty] | D.2 |  | Aspe | 0,00 | 2
O | Objekt: | D.2 |  | Železniční sdělovací zařízení | [9 empty] | 15,00 | 2
Typ | Poř. číslo | Kód položky | Varianta | Název položky | MJ | Množství | Jednotková hmotnost | Celková hmotnost |  |  | Jednotková cena |  | Cenové soustavy | 21,00 | 2
Dodávka
[9 empty] | Jednotková | Celkem | Jednotková | Celkem |  |  |  | Počet položek s nulovou cenou
O1 |  | PS 05-02-22 |  | žst. Mstětice, rozhlasové zařízení
SD |  | 0 |  | Všeobecné konstrukce a práce
P | 1 | R02911 |  | OSTATNÍ POŽADAVKY - GEODETICKÉ ZAMĚŘENÍ | HM | 2 | 0 |  |  |  | 0 |  | R-položka |  | 2
PP
VV
TS
P | 2 | R015111 | 901 | POPLATKY ZA LIKVIDACI ODPADŮ NEKONTAMINOVANÝCH - 17 05 04 VYTĚŽENÉ ZEMINY A HORNINY - I. TŘÍDA TĚŽITELNOSTI VČETNĚ DOPRAVY | T | 1 | 0 |  |  |  | 0 |  | R-položka |  | 2
PP |  |  |  | Evidenční položka. Neoceňovat v objektu SO/PS, položka se oceňuje pouze v objektu SO 90-90
VV
TS
SD |  | 13 |  | Hloubené vykopávky
P | 3 | 13183A |  | HLOUBENÍ JAM ZAPAŽ I NEPAŽ TŘ II - BEZ DOPRAVY | M3 | 42 | 0 |  |  |  | 0 |  | 2020_OTSKP |  | 2
PP
VV |  |  |  | dle příloh 001 až 004
TS |  |  |  | Technická specifikace položky odpovídá příslušné cenové soustavě.
P | 4 | 13283A |  | HLOUBENÍ RÝH ŠÍŘ DO 2M PAŽ I NEPAŽ TŘ. II - BEZ DOPRAVY | M3 | 3.8 | 0 |  |  |  | 0 |  | 2020_OTSKP |  | 2
PP
VV |  |  |  | dle příloh 001 až 004
TS |  |  |  | Technická specifikace položky odpovídá příslušné cenové soustavě.
SD |  | 17 |  | Konstrukce ze zemin
P | 5 | 17411 |  | ZÁSYP JAM A RÝH ZEMINOU SE ZHUTNĚNÍM | M3 | 9.5 | 0 |  |  |  | 0 |  | 2020_OTSKP |  | 2
PP
VV |  |  |  | dle příloh 001 až 004
TS |  |  |  | Technická specifikace položky odpovídá příslušné cenové soustavě.
SD |  | 18 |  | Povrchové úpravy terénu (i vegetační)
P | 6 | 18215 |  | ÚPRAVA POVRCHŮ SROVNÁNÍM ÚZEMÍ V TL DO 0,50M | M2 | 107.5 | 0 |  |  |  | 0 |  | 2020_OTSKP |  | 2
PP
VV |  |  |  | dle příloh 001 až 004
TS |  |  |  | Technická specifikace položky odpovídá příslušné cenové soustavě.
SD |  | 70 |  | Všeobecné práce pro silnoproud a slaboproud
P | 7 | 702211 |  | KABELOVÁ CHRÁNIČKA ZEMNÍ DN DO 100 MM | M | 345 | 0 |  |  |  | 0 |  | 2020_OTSKP |  | 2
PP
VV |  |  |  | dle příloh 001 až 004
TS |  |  |  | Technická specifikace položky odpovídá příslušné cenové soustavě.
P | 8 | 702111 |  | KABELOVÝ ŽLAB ZEMNÍ VČETNĚ KRYTU SVĚTLÉ ŠÍŘKY DO 120 MM | M | 65 | 0 |  |  |  | 0 |  | 2020_OTSKP |  | 2
PP
VV |  |  |  | dle příloh 001 až 004
TS |  |  |  | Technická specifikace položky odpovídá příslušné cenové soustavě.
P | 9 | 702312 |  | ZAKRYTÍ KABELŮ VÝSTRAŽNOU FÓLIÍ ŠÍŘKY PŘES 20 DO 40 CM | M | 300 | 0 |  |  |  | 0 |  | 2020_OTSKP |  | 2
PP
VV |  |  |  | dle příloh 001 až 004
TS |  |  |  | Technická specifikace položky odpovídá příslušné cenové soustavě.
P | 10 | 701001 |  | OZNAČOVACÍ ŠTÍTEK KABELOVÉHO VEDENÍ, SPOJKY NEBO KABELOVÉ SKŘÍNĚ (VČETNĚ OBJÍMKY) | KUS | 12 | 0 |  |  |  | 0 |  | 2020_OTSKP |  | 2
PP
VV |  |  |  | dle příloh 001 až 004
TS |  |  |  | Technická specifikace položky odpovídá příslušné cenové soustavě.
P | 11 | 703112 |  | KABELOVÝ ROŠT/LÁVKA NOSNÝ ŽÁROVĚ ZINKOVANÝ VČETNĚ UPEVNĚNÍ A PŘÍSLUŠENSTVÍ SVĚTLÉ ŠÍŘKY PŘES 100 DO 250 MM | M | 15 | 0 |  |  |  | 0 |  | 2020_OTSKP |  | 2
PP
VV |  |  |  | dle příloh 001 až 004
TS |  |  |  | Technická specifikace položky odpovídá příslušné cenové soustavě.
P | 12 | R701CFA |  | Zřízení kab. Lože z prosáté zeminy bez zakrytí v rýze do š.65cm, tl. vrstvy 5cm | M | 300 | 0 |  |  |  | 0 |  | R-položka |  | 2
PP
VV |  |  |  | dle příloh 001 až 004
TS
SD |  | 74 |  | Silnoproud
P | 13 | 747213 |  | CELKOVÁ PROHLÍDKA, ZKOUŠENÍ, MĚŘENÍ A VYHOTOVENÍ VÝCHOZÍ REVIZNÍ ZPRÁVY, PRO OBJEM IN PŘES 500 DO 1000 TIS. KČ | KUS | 1 | 0 |  |  |  | 0 |  | 2020_OTSKP |  | 2
PP
VV |  |  |  | dle příloh 001 až 004
TS |  |  |  | Technická specifikace položky odpovídá příslušné cenové soustavě.
P | 14 | 747214 |  | CELKOVÁ PROHLÍDKA, ZKOUŠENÍ, MĚŘENÍ A VYHOTOVENÍ VÝCHOZÍ REVIZNÍ ZPRÁVY, PRO OBJEM IN - PŘÍPLATEK ZA KAŽDÝCH DALŠÍCH I ZAPOČATÝCH 500 TIS. KČ | KUS | 5 | 0 |  |  |  | 0 |  | 2020_OTSKP |  | 2
PP
VV |  |  |  | dle příloh 001 až 004
TS |  |  |  | Technická specifikace položky odpovídá příslušné cenové soustavě.
P | 15 | 742G11 |  | KABEL NN DVOU- A TŘÍŽÍLOVÝ CU S PLASTOVOU IZOLACÍ DO 2,5 MM2 | M | 56 | 0 |  |  |  | 0 |  | 2020_OTSKP |  | 2
PP
VV |  |  |  | dle příloh 001 až 004
TS |  |  |  | Technická specifikace položky odpovídá příslušné cenové soustavě.
P | 16 | 742L11 |  | UKONČENÍ DVOU AŽ PĚTIŽÍLOVÉHO KABELU V ROZVADĚČI NEBO NA PŘÍSTROJI DO 2,5 MM2 | KUS | 4 | 0 |  |  |  | 0 |  | 2020_OTSKP |  | 2
PP
VV |  |  |  | dle příloh 001 až 004
TS |  |  |  | Technická specifikace položky odpovídá příslušné cenové soustavě.
P | 17 | 742P13 |  | ZATAŽENÍ KABELU DO CHRÁNIČKY - KABEL DO 4 KG/M | M | 56 | 0 |  |  |  | 0 |  | 2020_OTSKP |  | 2
PP
VV |  |  |  | dle příloh 001 až 004
TS |  |  |  | Technická specifikace položky odpovídá příslušné cenové soustavě.
P | 18 | 744611 |  | JISTIČ JEDNOPÓLOVÝ (10 KA) DO 2 A | KUS | 1 | 0 |  |  |  | 0 |  | 2020_OTSKP |  | 2
PP
VV |  |  |  | dle příloh 001 až 004
TS |  |  |  | Technická specifikace položky odpovídá příslušné cenové soustavě.
P | 19 | 744612 |  | JISTIČ JEDNOPÓLOVÝ (10 KA) OD 4 DO 10 A | KUS | 1 | 0 |  |  |  | 0 |  | 2020_OTSKP |  | 2
PP
VV |  |  |  | dle příloh 001 až 004
TS |  |  |  | Technická specifikace položky odpovídá příslušné cenové soustavě.
P | 20 | 744613 |  | JISTIČ JEDNOPÓLOVÝ (10 KA) OD 13 DO 20 A | KUS | 1 | 0 |  |  |  | 0 |  | 2020_OTSKP |  | 2
PP
VV |  |  |  | dle příloh 001 až 004
TS |  |  |  | Technická specifikace položky odpovídá příslušné cenové soustavě.
SD |  | 75 |  | Slaboproud
P | 21 | 75IF21 |  | ROZPOJOVACÍ SVORKOVNICE 2/10, 2/8 | KUS | 1 | 0 |  |  |  | 0 |  | 2020_OTSKP |  | 2
PP
VV |  |  |  | dle příloh 001 až 004
TS |  |  |  | Technická specifikace položky odpovídá příslušné cenové soustavě.
P | 22 | 75IF2X |  | ROZPOJOVACÍ SVORKOVNICE 2/10, 2/8 - MONTÁŽ | KUS | 1 | 0 |  |  |  | 0 |  | 2020_OTSKP |  | 2
PP
VV |  |  |  | dle příloh 001 až 004
TS |  |  |  | Technická specifikace položky odpovídá příslušné cenové soustavě.
P | 23 | 75IF41 |  | MONTÁŽNÍ RÁM DO 10+1 | KUS | 1 | 0 |  |  |  | 0 |  | 2020_OTSKP |  | 2
PP |  |  |  | DODÁVKA
VV |  |  |  | dle příloh 001 až 004
TS |  |  |  | Technická specifikace položky odpovídá příslušné cenové soustavě.
P | 24 | 75IF4X | 1 | MONTÁŽNÍ RÁM DO 10+1 - MONTÁŽ | KUS | 1 | 0 |  |  |  | 0 |  | 2020_OTSKP |  | 2
PP
VV |  |  |  | dle příloh 001 až 004
TS |  |  |  | Technická specifikace položky odpovídá příslušné cenové soustavě.
P | 25 | 75IF91 |  | KONSTRUKCE DO SKŘÍNĚ 19" PRO UPEVNĚNÍ ZAŘÍZENÍ | KUS | 1 | 0 |  |  |  | 0 |  | 2020_OTSKP |  | 2
PP |  |  |  | DODÁVKA
VV |  |  |  | dle příloh 001 až 004
TS |  |  |  | Technická specifikace položky odpovídá příslušné cenové soustavě.
P | 26 | 75IF9X |  | KONSTRUKCE DO SKŘÍNĚ 19" PRO UPEVNĚNÍ ZAŘÍZENÍ - MONTÁŽ | KUS | 1 | 0 |  |  |  | 0 |  | 2020_OTSKP |  | 2
PP
VV |  |  |  | dle příloh 001 až 004
TS |  |  |  | Technická specifikace položky odpovídá příslušné cenové soustavě.
P | 27 | 75IFA1 |  | NOSNÍK BLESKOJISTEK | KUS | 2 | 0 |  |  |  | 0 |  | 2020_OTSKP |  | 2
PP |  |  |  | DODÁVKA
VV |  |  |  | dle příloh 001 až 004
TS |  |  |  | Technická specifikace položky odpovídá příslušné cenové soustavě.
P | 28 | 75IFAX |  | NOSNÍK BLESKOJISTEK - MONTÁŽ | KUS | 2 | 0 |  |  |  | 0 |  | 2020_OTSKP |  | 2
PP
VV |  |  |  | dle příloh 001 až 004
TS |  |  |  | Technická specifikace položky odpovídá příslušné cenové soustavě.
P | 29 | 75IFB1 |  | BLESKOJISTKA | KUS | 10 | 0 |  |  |  | 0 |  | 2020_OTSKP |  | 2
PP |  |  |  | DODÁVKA
VV |  |  |  | dle příloh 001 až 004
TS |  |  |  | Technická specifikace položky odpovídá příslušné cenové soustavě.
P | 30 | 75IFBX |  | BLESKOJISTKA - MONTÁŽ | KUS | 10 | 0 |  |  |  | 0 |  | 2020_OTSKP |  | 2
PP
VV |  |  |  | dle příloh 001 až 004
TS |  |  |  | Technická specifikace položky odpovídá příslušné cenové soustavě.
P | 31 | 75J213 |  | KABEL SDĚLOVACÍ PRO VNITŘNÍ POUŽITÍ DO 10 PÁRŮ PRŮMĚRU 0,8 MM | KMPÁR | 0.1 | 0 |  |  |  | 0 |  | 2020_OTSKP |  | 2
PP
VV |  |  |  | dle příloh 001 až 004
TS |  |  |  | Technická specifikace položky odpovídá příslušné cenové soustavě.
P | 32 | 75IF41 | 1 | MONTÁŽNÍ RÁM DO 10+1 | KUS | 1 | 0 |  |  |  | 0 |  | 2020_OTSKP |  | 2
PP |  |  |  | DODÁVKA
VV |  |  |  | dle příloh 001 až 004
TS |  |  |  | Technická specifikace položky odpovídá příslušné cenové soustavě.
P | 33 | 75IF4X |  | MONTÁŽNÍ RÁM DO 10+1 - MONTÁŽ | KUS | 1 | 0 |  |  |  | 0 |  | 2020_OTSKP |  | 2
PP
VV |  |  |  | dle příloh 001 až 004
TS |  |  |  | Technická specifikace položky odpovídá příslušné cenové soustavě.
P | 34 | 75J131 |  | NOSNÁ LIŠTA DIN | M | 1 | 0 |  |  |  | 0 |  | 2020_OTSKP |  | 2
PP |  |  |  | DODÁVKA
VV |  |  |  | dle příloh 001 až 004
TS |  |  |  | Technická specifikace položky odpovídá příslušné cenové soustavě.
P | 35 | 75J13X |  | NOSNÁ LIŠTA DIN - MONTÁŽ | M | 1 | 0 |  |  |  | 0 |  | 2020_OTSKP |  | 2
PP
VV |  |  |  | dle příloh 001 až 004
TS |  |  |  | Technická specifikace položky odpovídá příslušné cenové soustavě.
P | 36 | 75JB13 |  | DATOVÝ ROZVADĚČ 19" 600x600 DO 47 U | KUS | 1 | 0 |  |  |  | 0 |  | 2020_OTSKP |  | 2
PP
VV |  |  |  | dle příloh 001 až 004
TS |  |  |  | Technická specifikace položky odpovídá příslušné cenové soustavě.
P | 37 | 75JB1X |  | DATOVÝ ROZVADĚČ 19" 600x600 - MONTÁŽ | KUS | 1 | 0 |  |  |  | 0 |  | 2020_OTSKP |  | 2
PP
VV |  |  |  | dle příloh 001 až 004
TS |  |  |  | Technická specifikace položky odpovídá příslušné cenové soustavě.
P | 38 | 75L113 |  | ROZHLASOVÁ ÚSTŘEDNA DIGITÁLNÍ (IP) PROVEDENÍ SE ZESILOVAČEM DO 300W | KUS | 1 | 0 |  |  |  | 0 |  | 2020_OTSKP |  | 2
PP |  |  |  | Mstětice
VV |  |  |  | dle příloh 001 až 004
TS |  |  |  | Technická specifikace položky odpovídá příslušné cenové soustavě.
P | 39 | 75L11X |  | ROZHLASOVÁ ÚSTŘEDNA - MONTÁŽ | KUS | 1 | 0 |  |  |  | 0 |  | 2020_OTSKP |  | 2
PP
VV |  |  |  | dle příloh 001 až 004
TS |  |  |  | Technická specifikace položky odpovídá příslušné cenové soustavě.
P | 40 | 75L11Y |  | ROZHLASOVÁ ÚSTŘEDNA - DEMONTÁŽ | KUS | 1 | 0 |  |  |  | 0 |  | 2020_OTSKP |  | 2
PP
VV |  |  |  | dle příloh 001 až 004
TS |  |  |  | Technická specifikace položky odpovídá příslušné cenové soustavě.
P | 41 | 75L141 |  | ROZHLASOVÝ OVLÁDACÍ PRVEK OVLÁDACÍ PULT ROZHLASU | KUS | 1 | 0 |  |  |  | 0 |  | 2020_OTSKP |  | 2
PP
VV |  |  |  | dle příloh 001 až 004
TS |  |  |  | Technická specifikace položky odpovídá příslušné cenové soustavě.
P | 42 | 75L14X |  | ROZHLASOVÝ OVLÁDACÍ PRVEK - MONTÁŽ | KUS | 1 | 0 |  |  |  | 0 |  | 2020_OTSKP |  | 2
PP
VV |  |  |  | dle příloh 001 až 004
TS |  |  |  | Technická specifikace položky odpovídá příslušné cenové soustavě.
P | 43 | 75L152 |  | STOŽÁR (SLOUP) ROZHLASOVÝ SKLOPNÝ | KUS | 1 | 0 |  |  |  | 0 |  | 2020_OTSKP |  | 2
PP
VV |  |  |  | dle příloh 001 až 004
TS |  |  |  | Technická specifikace položky odpovídá příslušné cenové soustavě.
P | 44 | 75L15X |  | STOŽÁR (SLOUP) - MONTÁŽ | KUS | 1 | 0 |  |  |  | 0 |  | 2020_OTSKP |  | 2
PP
VV |  |  |  | dle příloh 001 až 004
TS |  |  |  | Technická specifikace položky odpovídá příslušné cenové soustavě.
P | 45 | 75L161 |  | ROZHLASOVÉ PŘÍSLUŠENSTVÍ - KONZOLA PRO REPRODUKTOR | KUS | 9 | 0 |  |  |  | 0 |  | 2020_OTSKP |  | 2
PP
VV |  |  |  | dle příloh 001 až 004
TS |  |  |  | Technická specifikace položky odpovídá příslušné cenové soustavě.
P | 46 | 75L162 |  | ROZHLASOVÉ PŘÍSLUŠENSTVÍ - SVORKOVNICE PRO SKLOPNÝ ROZHLASOVÝ STOŽÁR | KUS | 7 | 0 |  |  |  | 0 |  | 2020_OTSKP |  | 2
PP
VV |  |  |  | dle příloh 001 až 004
TS |  |  |  | Technická specifikace položky odpovídá příslušné cenové soustavě.
P | 47 | 75L166 |  | ROZHLASOVÉ PŘÍSLUŠENSTVÍ - GALVANICKÉ ODDĚLENÍ ROZHLASOVÝCH KABELOVÝCH ROZVODŮ | KUS | 3 | 0 |  |  |  | 0 |  | 2020_OTSKP |  | 2
PP
VV |  |  |  | dle příloh 001 až 004
TS |  |  |  | Technická specifikace položky odpovídá příslušné cenové soustavě.
P | 48 | 75L16X |  | ROZHLASOVÉ PŘÍSLUŠENSTVÍ - MONTÁŽ | KUS | 19 | 0 |  |  |  | 0 |  | 2020_OTSKP |  | 2
PP
VV |  |  |  | dle příloh 001 až 004
TS |  |  |  | Technická specifikace položky odpovídá příslušné cenové soustavě.
P | 49 | 75L172 |  | REPRODUKTOR VENKOVNÍ SMĚROVÝ S NASTAVITELNÝM VÝKONEM | KUS | 9 | 0 |  |  |  | 0 |  | 2020_OTSKP |  | 2
PP
VV |  |  |  | dle příloh 001 až 004
TS |  |  |  | Technická specifikace položky odpovídá příslušné cenové soustavě.
P | 50 | 75L17X |  | REPRODUKTOR VENKOVNÍ - MONTÁŽ | KUS | 9 | 0 |  |  |  | 0 |  | 2020_OTSKP |  | 2
PP
VV |  |  |  | dle příloh 001 až 004
TS |  |  |  | Technická specifikace položky odpovídá příslušné cenové soustavě.
P | 51 | 75L191 |  | KABEL SILOVÝ PRO ROZHLAS PRŮMĚRU DO 1,5 MM2 | kmžíla | 0.84 | 0 |  |  |  | 0 |  | 2020_OTSKP |  | 2
PP
VV |  |  |  | dle příloh 001 až 004
TS |  |  |  | Technická specifikace položky odpovídá příslušné cenové soustavě.
P | 52 | 75L19X |  | KABEL SILOVÝ PRO ROZHLAS - MONTÁŽ | kmžíla | 0.84 | 0 |  |  |  | 0 |  | 2020_OTSKP |  | 2
PP
VV |  |  |  | dle příloh 001 až 004
TS |  |  |  | Technická specifikace položky odpovídá příslušné cenové soustavě.
P | 53 | R75L1A1R1 |  | MĚŘENÍ AKUSTICKÉHO HLUKU NA HRANICI OCHRANNÉHO PÁSMA V ŽST | KPL | 1 | 0 |  |  |  | 0 |  | [bez vazby na CS] |  | 2
PP
VV |  |  |  | dle příloh 001 až 004
TS
P | 54 | 75L1B2 |  | ZKOUŠENÍ, NASTAVENÍ A UVEDENÍ ROZHLASOVÉHO ZAŘÍZENÍ DO PROVOZU | KPL | 1 | 0 |  |  |  | 0 |  | 2020_OTSKP |  | 2
PP
VV |  |  |  | dle příloh 001 až 004
TS |  |  |  | Technická specifikace položky odpovídá příslušné cenové soustavě.
P | 55 | 75L3EG |  | SW MODUL PRO DÁLKOVÉ OVLÁDÁNÍ RÚ PŘI NASAZENÍ VÍCE MODULŮ NA ŘÍZENÉ TRATI | KUS | 1 | 0 |  |  |  | 0 |  | 2020_OTSKP |  | 2
PP
VV |  |  |  | dle příloh 001 až 004
TS |  |  |  | Technická specifikace položky odpovídá příslušné cenové soustavě.
P | 56 | 75L3EI |  | SW MODUL SW, PŘÍPRAVA DAT GVD | KUS | 1 | 0 |  |  |  | 0 |  | 2020_OTSKP |  | 2
PP
VV |  |  |  | dle příloh 001 až 004
TS |  |  |  | Technická specifikace položky odpovídá příslušné cenové soustavě.

## PS 05-02-23
SŽDC05 |  |  |  | Soupis prací objektu | [10 empty] | 3
3
S | Stavba: | zm05_5213520021 |  | Optimalizace traťového úseku Čelákovice (mimo) – Mstětice (včetně) | [6 empty] | D.2 |  | Aspe | 0,00 | 2
O | Objekt: | D.2 |  | Železniční sdělovací zařízení | [9 empty] | 15,00 | 2
Typ | Poř. číslo | Kód položky | Varianta | Název položky | MJ | Množství | Jednotková hmotnost | Celková hmotnost |  |  | Jednotková cena |  | Cenové soustavy | 21,00 | 2
Dodávka
[9 empty] | Jednotková | Celkem | Jednotková | Celkem |  |  |  | Počet položek s nulovou cenou
O1 |  | PS 05-02-23 |  | žst. Mstětice, informační systém
SD |  | 0 |  | Všeobecné konstrukce a práce
P | 1 | R015111 | 901 | POPLATKY ZA LIKVIDACI ODPADŮ NEKONTAMINOVANÝCH - 17 05 04 VYTĚŽENÉ ZEMINY A HORNINY - I. TŘÍDA TĚŽITELNOSTI VČETNĚ DOPRAVY | T | 1 | 0 |  |  |  | 0 |  | R-položka |  | 2
PP |  |  |  | Evidenční položka. Neoceňovat v objektu SO/PS, položka se oceňuje pouze v objektu SO 90-90
VV
TS
P | 2 | R02911 |  | OSTATNÍ POŽADAVKY - GEODETICKÉ ZAMĚŘENÍ | HM | 1 | 0 |  |  |  | 0 |  | R-položka |  | 2
PP
VV
TS
SD |  | 13 |  | Hloubené vykopávky
P | 3 | 13183A |  | HLOUBENÍ JAM ZAPAŽ I NEPAŽ TŘ II - BEZ DOPRAVY | M3 | 5.4 | 0 |  |  |  | 0 |  | 2020_OTSKP |  | 2
PP
VV |  |  |  | dle příloh 001 až 004
TS |  |  |  | Technická specifikace položky odpovídá příslušné cenové soustavě.
P | 4 | 13283A |  | HLOUBENÍ RÝH ŠÍŘ DO 2M PAŽ I NEPAŽ TŘ. II - BEZ DOPRAVY | M3 | 54 | 0 |  |  |  | 0 |  | 2020_OTSKP |  | 2
PP
VV |  |  |  | dle příloh 001 až 004
TS |  |  |  | Technická specifikace položky odpovídá příslušné cenové soustavě.
SD |  | 17 |  | Konstrukce ze zemin
P | 5 | 17411 |  | ZÁSYP JAM A RÝH ZEMINOU SE ZHUTNĚNÍM | M3 | 60 | 0 |  |  |  | 0 |  | 2020_OTSKP |  | 2
PP
VV |  |  |  | dle příloh 001 až 004
TS |  |  |  | Technická specifikace položky odpovídá příslušné cenové soustavě.
SD |  | 18 |  | Povrchové úpravy terénu (i vegetační)
P | 6 | 18215 |  | ÚPRAVA POVRCHŮ SROVNÁNÍM ÚZEMÍ V TL DO 0,50M | M2 | 60 | 0 |  |  |  | 0 |  | 2020_OTSKP |  | 2
PP
VV |  |  |  | dle příloh 001 až 004
TS |  |  |  | Technická specifikace položky odpovídá příslušné cenové soustavě.
SD |  | 70 |  | Všeobecné práce pro silnoproud a slaboproud
P | 7 | 701001 |  | OZNAČOVACÍ ŠTÍTEK KABELOVÉHO VEDENÍ, SPOJKY NEBO KABELOVÉ SKŘÍNĚ (VČETNĚ OBJÍMKY) | KUS | 16 | 0 |  |  |  | 0 |  | 2020_OTSKP |  | 2
PP
VV |  |  |  | dle příloh 001 až 004
TS |  |  |  | Technická specifikace položky odpovídá příslušné cenové soustavě.
P | 8 | R701CFA |  | Zřízení kab. Lože z prosáté zeminy bez zakrytí v rýze do š.65cm, tl. vrstvy 5cm | M | 165 | 0 |  |  |  | 0 |  | R-položka |  | 2
PP
VV |  |  |  | dle příloh 001 až 004
TS
P | 9 | 702111 |  | KABELOVÝ ŽLAB ZEMNÍ VČETNĚ KRYTU SVĚTLÉ ŠÍŘKY DO 120 MM | M | 165 | 0 |  |  |  | 0 |  | 2020_OTSKP |  | 2
PP
VV |  |  |  | dle příloh 001 až 004
TS |  |  |  | Technická specifikace položky odpovídá příslušné cenové soustavě.
P | 10 | 702211 |  | KABELOVÁ CHRÁNIČKA ZEMNÍ DN DO 100 MM | M | 150 | 0 |  |  |  | 0 |  | 2020_OTSKP |  | 2
PP
VV |  |  |  | dle příloh 001 až 004
TS |  |  |  | Technická specifikace položky odpovídá příslušné cenové soustavě.
P | 11 | 702312 |  | ZAKRYTÍ KABELŮ VÝSTRAŽNOU FÓLIÍ ŠÍŘKY PŘES 20 DO 40 CM | M | 165 | 0 |  |  |  | 0 |  | 2020_OTSKP |  | 2
PP
VV |  |  |  | dle příloh 001 až 004
TS |  |  |  | Technická specifikace položky odpovídá příslušné cenové soustavě.
SD |  | 74 |  | Silnoproud
P | 12 | 742G11 |  | KABEL NN DVOU- A TŘÍŽÍLOVÝ CU S PLASTOVOU IZOLACÍ DO 2,5 MM2 | M | 175 | 0 |  |  |  | 0 |  | 2020_OTSKP |  | 2
PP
VV |  |  |  | dle příloh 001 až 004
TS |  |  |  | Technická specifikace položky odpovídá příslušné cenové soustavě.
P | 13 | 742L11 |  | UKONČENÍ DVOU AŽ PĚTIŽÍLOVÉHO KABELU V ROZVADĚČI NEBO NA PŘÍSTROJI DO 2,5 MM2 | KUS | 6 | 0 |  |  |  | 0 |  | 2020_OTSKP |  | 2
PP
VV |  |  |  | dle příloh 001 až 004
TS |  |  |  | Technická specifikace položky odpovídá příslušné cenové soustavě.
P | 14 | 742P13 |  | ZATAŽENÍ KABELU DO CHRÁNIČKY - KABEL DO 4 KG/M | M | 170 | 0 |  |  |  | 0 |  | 2020_OTSKP |  | 2
PP
VV |  |  |  | dle příloh 001 až 004
TS |  |  |  | Technická specifikace položky odpovídá příslušné cenové soustavě.
P | 15 | 744612 |  | JISTIČ JEDNOPÓLOVÝ (10 KA) OD 4 DO 10 A | KUS | 2 | 0 |  |  |  | 0 |  | 2020_OTSKP |  | 2
PP
VV |  |  |  | dle příloh 001 až 004
TS |  |  |  | Technická specifikace položky odpovídá příslušné cenové soustavě.
P | 16 | 744811 |  | PROUDOVÝ CHRÁNIČ DVOUPÓLOVÝ S NADPROUDOVOU OCHRANOU (10 KA) DO 30 MA, DO 25 A | KUS | 4 | 0 |  |  |  | 0 |  | 2020_OTSKP |  | 2
PP
VV |  |  |  | dle příloh 001 až 004
TS |  |  |  | Technická specifikace položky odpovídá příslušné cenové soustavě.
P | 17 | 747213 |  | CELKOVÁ PROHLÍDKA, ZKOUŠENÍ, MĚŘENÍ A VYHOTOVENÍ VÝCHOZÍ REVIZNÍ ZPRÁVY, PRO OBJEM IN PŘES 500 DO 1000 TIS. KČ | KUS | 1 | 0 |  |  |  | 0 |  | 2020_OTSKP |  | 2
PP
VV |  |  |  | dle příloh 001 až 004
TS |  |  |  | Technická specifikace položky odpovídá příslušné cenové soustavě.
P | 18 | 747214 |  | CELKOVÁ PROHLÍDKA, ZKOUŠENÍ, MĚŘENÍ A VYHOTOVENÍ VÝCHOZÍ REVIZNÍ ZPRÁVY, PRO OBJEM IN - PŘÍPLATEK ZA KAŽDÝCH DALŠÍCH I ZAPOČATÝCH 500 TIS. KČ | KUS | 5 | 0 |  |  |  | 0 |  | 2020_OTSKP |  | 2
PP
VV |  |  |  | dle příloh 001 až 004
TS |  |  |  | Technická specifikace položky odpovídá příslušné cenové soustavě.
SD |  | 75 |  | Slaboproud
P | 19 | 75I411 |  | KABEL ZEMNÍ DATOVÝ PRŮMĚRU ŽÍLY 0,6 MM DO 4 PÁRŮ | KMPÁR | 0.4 | 0 |  |  |  | 0 |  | 2020_OTSKP |  | 2
PP
VV |  |  |  | dle příloh 001 až 004
TS |  |  |  | Technická specifikace položky odpovídá příslušné cenové soustavě.
P | 20 | 75I41X |  | KABEL ZEMNÍ DATOVÝ PRŮMĚRU ŽÍLY 0,6 MM - MONTÁŽ | M | 190 | 0 |  |  |  | 0 |  | 2020_OTSKP |  | 2
PP
VV |  |  |  | dle příloh 001 až 004
TS |  |  |  | Technická specifikace položky odpovídá příslušné cenové soustavě.
P | 21 | 75IF21 |  | ROZPOJOVACÍ SVORKOVNICE 2/10, 2/8 | KUS | 1 | 0 |  |  |  | 0 |  | 2020_OTSKP |  | 2
PP
VV |  |  |  | dle příloh 001 až 004
TS |  |  |  | Technická specifikace položky odpovídá příslušné cenové soustavě.
P | 22 | 75IF2X |  | ROZPOJOVACÍ SVORKOVNICE 2/10, 2/8 - MONTÁŽ | KUS | 1 | 0 |  |  |  | 0 |  | 2020_OTSKP |  | 2
PP
VV |  |  |  | dle příloh 001 až 004
TS |  |  |  | Technická specifikace položky odpovídá příslušné cenové soustavě.
P | 23 | 75IF91 |  | KONSTRUKCE DO SKŘÍNĚ 19" PRO UPEVNĚNÍ ZAŘÍZENÍ | KUS | 1 | 0 |  |  |  | 0 |  | 2020_OTSKP |  | 2
PP |  |  |  | DODÁVKA
VV |  |  |  | dle příloh 001 až 004
TS |  |  |  | Technická specifikace položky odpovídá příslušné cenové soustavě.
P | 24 | 75IF9X |  | KONSTRUKCE DO SKŘÍNĚ 19" PRO UPEVNĚNÍ ZAŘÍZENÍ - MONTÁŽ | KUS | 1 | 0 |  |  |  | 0 |  | 2020_OTSKP |  | 2
PP
VV |  |  |  | dle příloh 001 až 004
TS |  |  |  | Technická specifikace položky odpovídá příslušné cenové soustavě.
P | 25 | 75IFA1 |  | NOSNÍK BLESKOJISTEK | KUS | 2 | 0 |  |  |  | 0 |  | 2020_OTSKP |  | 2
PP |  |  |  | DODÁVKA
VV |  |  |  | dle příloh 001 až 004
TS |  |  |  | Technická specifikace položky odpovídá příslušné cenové soustavě.
P | 26 | 75IFAX |  | NOSNÍK BLESKOJISTEK - MONTÁŽ | KUS | 2 | 0 |  |  |  | 0 |  | 2020_OTSKP |  | 2
PP
VV |  |  |  | dle příloh 001 až 004
TS |  |  |  | Technická specifikace položky odpovídá příslušné cenové soustavě.
P | 27 | 75IFB1 |  | BLESKOJISTKA | KUS | 10 | 0 |  |  |  | 0 |  | 2020_OTSKP |  | 2
PP |  |  |  | DODÁVKA
VV |  |  |  | dle příloh 001 až 004
TS |  |  |  | Technická specifikace položky odpovídá příslušné cenové soustavě.
P | 28 | 75IFBX |  | BLESKOJISTKA - MONTÁŽ | KUS | 10 | 0 |  |  |  | 0 |  | 2020_OTSKP |  | 2
PP
VV |  |  |  | dle příloh 001 až 004
TS |  |  |  | Technická specifikace položky odpovídá příslušné cenové soustavě.
P | 29 | 75J213 |  | KABEL SDĚLOVACÍ PRO VNITŘNÍ POUŽITÍ DO 10 PÁRŮ PRŮMĚRU 0,8 MM | KMPÁR | 0.1 | 0 |  |  |  | 0 |  | 2020_OTSKP |  | 2
PP
VV |  |  |  | dle příloh 001 až 004
TS |  |  |  | Technická specifikace položky odpovídá příslušné cenové soustavě.
P | 30 | 75K321 |  | ZÁLOŽNÍ ZDROJ UPS 230 V DO 1000 VA - DODÁVKA | KUS | 1 | 0 |  |  |  | 0 |  | 2020_OTSKP |  | 2
PP
VV |  |  |  | dle příloh 001 až 004
TS |  |  |  | Technická specifikace položky odpovídá příslušné cenové soustavě.
P | 31 | 75K32X |  | ZÁLOŽNÍ ZDROJ UPS 230 V DO 1000 VA - MONTÁŽ | KUS | 1 | 0 |  |  |  | 0 |  | 2020_OTSKP |  | 2
PP
VV |  |  |  | dle příloh 001 až 004
TS |  |  |  | Technická specifikace položky odpovídá příslušné cenové soustavě.
P | 32 | 75L331 |  | ODJEZDOVÁ NEBO PŘÍJEZDOVÁ TABULE S OMEZENÝM POČTEM INFORMACÍ IS JEDNOSTRANNÁ DO 6-TI ŘÁDKŮ | KUS | 2 | 0 |  |  |  | 0 |  | 2020_OTSKP |  | 2
PP
VV |  |  |  | dle příloh 001 až 004
TS |  |  |  | Technická specifikace položky odpovídá příslušné cenové soustavě.
P | 33 | 75L34X |  | ODJEZDOVÁ NEBO PŘÍJEZDOVÁ TABULE S OMEZENÝM POČTEM INFORMACÍ IS - MONTÁŽ | KUS | 2 | 0 |  |  |  | 0 |  | 2020_OTSKP |  | 2
PP
VV |  |  |  | dle příloh 001 až 004
TS |  |  |  | Technická specifikace položky odpovídá příslušné cenové soustavě.
P | 34 | 75L363 |  | NÁSTUPIŠTNÍ TABULE IS OBOUSTRANNÁ S ČÍSLEM KOLEJE | KUS | 1 | 0 |  |  |  | 0 |  | 2020_OTSKP |  | 2
PP
VV |  |  |  | dle příloh 001 až 004
TS |  |  |  | Technická specifikace položky odpovídá příslušné cenové soustavě.
P | 35 | 75L364 |  | NÁSTUPIŠTNÍ TABULE IS OBOUSTRANNÁ S ČÍSLEM KOLEJE + HODINY | KUS | 1 | 0 |  |  |  | 0 |  | 2020_OTSKP |  | 2
PP
VV |  |  |  | dle příloh 001 až 004
TS |  |  |  | Technická specifikace položky odpovídá příslušné cenové soustavě.
P | 36 | 75L36X |  | NÁSTUPIŠTNÍ TABULE IS - MONTÁŽ | KUS | 2 | 0 |  |  |  | 0 |  | 2020_OTSKP |  | 2
PP
VV |  |  |  | dle příloh 001 až 004
TS |  |  |  | Technická specifikace položky odpovídá příslušné cenové soustavě.
P | 37 | 75L3A1 |  | INFORMAČNÍ PRVEK, HLASOVÝ MODUL PRO NEVIDOMÉ | KUS | 4 | 0 |  |  |  | 0 |  | 2020_OTSKP |  | 2
PP
VV |  |  |  | dle příloh 001 až 004
TS |  |  |  | Technická specifikace položky odpovídá příslušné cenové soustavě.
P | 38 | 75L3A2 |  | INFORMAČNÍ PRVEK, PŘÍPLATEK ZA VESTAVĚNÉ HODINY JEDNOSTRANNÉ | KUS | 2 | 0 |  |  |  | 0 |  | 2020_OTSKP |  | 2
PP
VV |  |  |  | dle příloh 001 až 004
TS |  |  |  | Technická specifikace položky odpovídá příslušné cenové soustavě.
P | 39 | 75L3A3 |  | INFORMAČNÍ PRVEK, PŘÍPLATEK ZA VESTAVĚNÉ HODINY OBOUSTRANNÉ | KUS | 1 | 0 |  |  |  | 0 |  | 2020_OTSKP |  | 2
PP
VV |  |  |  | dle příloh 001 až 004
TS |  |  |  | Technická specifikace položky odpovídá příslušné cenové soustavě.
P | 40 | 75L3A4 |  | INFORMAČNÍ PRVEK, ZÁVĚS PRO INFORMAČNÍ TABULE | KUS | 5 | 0 |  |  |  | 0 |  | 2020_OTSKP |  | 2
PP
VV |  |  |  | dle příloh 001 až 004
TS |  |  |  | Technická specifikace položky odpovídá příslušné cenové soustavě.
P | 41 | 75L3A7 |  | INFORMAČNÍ PRVEK, SLOUP PRO JEDNU INFORMAČNÍ TABULI SE ZASTŘEŠENÍM | KUS | 2 | 0 |  |  |  | 0 |  | 2020_OTSKP |  | 2
PP
VV |  |  |  | dle příloh 001 až 004
TS |  |  |  | Technická specifikace položky odpovídá příslušné cenové soustavě.
P | 42 | 75L3A9 |  | INFORMAČNÍ PRVEK, SLOUP PRO DVĚ INFORMAČNÍ TABULE SE ZASTŘEŠENÍM | KUS | 1 | 0 |  |  |  | 0 |  | 2020_OTSKP |  | 2
PP
VV |  |  |  | dle příloh 001 až 004
TS |  |  |  | Technická specifikace položky odpovídá příslušné cenové soustavě.
P | 43 | 75L3AX |  | INFORMAČNÍ PRVEK, - MONTÁŽ | KUS | 2 | 0 |  |  |  | 0 |  | 2020_OTSKP |  | 2
PP
VV |  |  |  | dle příloh 001 až 004
TS |  |  |  | Technická specifikace položky odpovídá příslušné cenové soustavě.
P | 44 | 75L3B2 |  | MONITOR IS LCD PŘES 40" PRO PROVOZ 24/7 | KUS | 1 | 0 |  |  |  | 0 |  | 2020_OTSKP |  | 2
PP
VV |  |  |  | dle příloh 001 až 004
TS |  |  |  | Technická specifikace položky odpovídá příslušné cenové soustavě.
P | 45 | 75L3B4 |  | MONITORIS OCHRANNÝ, TEMPEROVANÝ, ANTIVANDAL KRYT | KUS | 1 | 0 |  |  |  | 0 |  | 2020_OTSKP |  | 2
PP
VV |  |  |  | dle příloh 001 až 004
TS |  |  |  | Technická specifikace položky odpovídá příslušné cenové soustavě.
P | 46 | 75L3BX |  | MONITOR IS - MONTÁŽ | KUS | 1 | 0 |  |  |  | 0 |  | 2020_OTSKP |  | 2
PP
VV |  |  |  | dle příloh 001 až 004
TS |  |  |  | Technická specifikace položky odpovídá příslušné cenové soustavě.
P | 47 | 75L3C1 |  | PŘEVODNÍK RS232/485 S ANTÉNOU DCF (SLOUŽÍ JAKO HLAVNÍ HODINY PRO PC A SYNCHRONIZUJE ČAS V INFORMAČNÍCH TABULÍCH) | KUS | 1 | 0 |  |  |  | 0 |  | 2020_OTSKP |  | 2
PP
VV |  |  |  | dle příloh 001 až 004
TS |  |  |  | Technická specifikace položky odpovídá příslušné cenové soustavě.
P | 48 | 75L3CX |  | PŘEVODNÍK - MONTÁŽ | KUS | 1 | 0 |  |  |  | 0 |  | 2020_OTSKP |  | 2
PP
VV |  |  |  | dle příloh 001 až 004
TS |  |  |  | Technická specifikace položky odpovídá příslušné cenové soustavě.
P | 50 | 75L3D4 |  | HW PRO ŘÍZENÍ SYSTÉMU MIKRO PC INFORMAČNÍHO SYSTÉMU VE FUNKCI ŘÍDÍCÍ JEDNOTKY | KUS | 1 | 0 |  |  |  | 0 |  | 2020_OTSKP |  | 2
PP
VV |  |  |  | dle příloh 001 až 004
TS |  |  |  | Technická specifikace položky odpovídá příslušné cenové soustavě.
P | 51 | 75L3DX |  | HW PRO ŘÍZENÍ SYSTÉMU - MONTÁŽ | KUS | 2 | 0 |  |  |  | 0 |  | 2020_OTSKP |  | 2
PP
VV |  |  |  | dle příloh 001 až 004
TS |  |  |  | Technická specifikace položky odpovídá příslušné cenové soustavě.
P | 52 | 75L3F2 |  | SW PRO ŘÍZENÍ SYSTÉMU (ŽST. SAMOSTATNÁ MALÁ) - SW MODUL ŘÍZENÍ TABULÍ | KUS | 1 | 0 |  |  |  | 0 |  | 2020_OTSKP |  | 2
PP
VV |  |  |  | dle příloh 001 až 004
TS |  |  |  | Technická specifikace položky odpovídá příslušné cenové soustavě.
P | 53 | 75L3F4 |  | SW PRO ŘÍZENÍ SYSTÉMU (ŽST. SAMOSTATNÁ MALÁ) - SW MODUL PRO PODPORUHLÁSIČE PRO NEVIDOMÉ | KUS | 1 | 0 |  |  |  | 0 |  | 2020_OTSKP |  | 2
PP
VV |  |  |  | dle příloh 001 až 004
TS |  |  |  | Technická specifikace položky odpovídá příslušné cenové soustavě.
P | 54 | 75L3EI |  | SW MODUL SW, PŘÍPRAVA DAT GVD | KUS | 1 | 0 |  |  |  | 0 |  | 2020_OTSKP |  | 2
PP
VV |  |  |  | dle příloh 001 až 004
TS |  |  |  | Technická specifikace položky odpovídá příslušné cenové soustavě.
P | 55 | 75L3I1 |  | ZAŠKOLENÍ OBSLUHY NA MÍSTĚ, INSTALACE, DOPRAVA DO 200 KM | KUS | 1 | 0 |  |  |  | 0 |  | 2020_OTSKP |  | 2
PP
VV |  |  |  | dle příloh 001 až 004
TS |  |  |  | Technická specifikace položky odpovídá příslušné cenové soustavě.
P | 56 | 75L3J1 |  | ŠÉFMONTÁŽE, ZKOUŠENÍ, OŽIVENÍ, REVIZE INFORMAČNÍHO SYSTÉMU DO 10 PRVKŮ | KUS | 1 | 0 |  |  |  | 0 |  | 2020_OTSKP |  | 2
PP
VV |  |  |  | dle příloh 001 až 004
TS |  |  |  | Technická specifikace položky odpovídá příslušné cenové soustavě.

## PS 05-02-31
SŽDC05 |  |  |  | Soupis prací objektu | [10 empty] | 3
3
S | Stavba: | zm05_5213520021 |  | Optimalizace traťového úseku Čelákovice (mimo) – Mstětice (včetně) | [6 empty] | D.2 |  | Aspe | 0,00 | 2
O | Objekt: | D.2 |  | Železniční sdělovací zařízení | [9 empty] | 15,00 | 2
Typ | Poř. číslo | Kód položky | Varianta | Název položky | MJ | Množství | Jednotková hmotnost | Celková hmotnost |  |  | Jednotková cena |  | Cenové soustavy | 21,00 | 2
Dodávka
[9 empty] | Jednotková | Celkem | Jednotková | Celkem |  |  |  | Počet položek s nulovou cenou
O1 |  | PS 05-02-31 |  | žst. Mstětice, úpravy MRS
SD |  | 75 |  | Slaboproud
P | 1 | 75N21Y |  | MRS, RADIOSTANICE - DEMONTÁŽ | KUS | 1 | 0 |  |  |  | 0 |  | 2020_OTSKP |  | 2
PP
VV |  |  |  | dle přílohy 001
TS |  |  |  | Technická specifikace položky odpovídá příslušné cenové soustavě.
P | 2 | 75N22Y |  | MRS, BLOK ZÁKLADNOVÝCH RADIOSTANIC - DEMONTÁŽ | KUS | 1 | 0 |  |  |  | 0 |  | 2020_OTSKP |  | 2
PP
VV |  |  |  | dle přílohy 001
TS |  |  |  | Technická specifikace položky odpovídá příslušné cenové soustavě.
P | 3 | 75N23Y |  | MRS, OVLÁDACÍ PRACOVIŠTĚ - DEMONTÁŽ | KUS | 1 | 0 |  |  |  | 0 |  | 2020_OTSKP |  | 2
PP
VV |  |  |  | dle přílohy 001
TS |  |  |  | Technická specifikace položky odpovídá příslušné cenové soustavě.
P | 4 | 75N24Y |  | MRS, NAPÁJECÍ ZDROJ RADIOSTANICE - DEMONTÁŽ | KUS | 1 | 0 |  |  |  | 0 |  | 2020_OTSKP |  | 2
PP
VV |  |  |  | dle přílohy 001
TS |  |  |  | Technická specifikace položky odpovídá příslušné cenové soustavě.
P | 5 | 75N25Y |  | MRS, ANTÉNNNÍ SOUSTAVA - DEMONTÁŽ | KUS | 1 | 0 |  |  |  | 0 |  | 2020_OTSKP |  | 2
PP
VV |  |  |  | dle přílohy 001
TS |  |  |  | Technická specifikace položky odpovídá příslušné cenové soustavě.
P | 6 | 75N26Y |  | MRS, KOAxIÁLNÍ KABEL VENKOVNÍ - DEMONTÁŽ | M | 10 | 0 |  |  |  | 0 |  | 2020_OTSKP |  | 2
PP
VV |  |  |  | dle přílohy 001
TS |  |  |  | Technická specifikace položky odpovídá příslušné cenové soustavě.
P | 7 | 75N27Y |  | MRS, KOAxIÁLNÍ KABEL VNITŘNÍ - DEMONTÁŽ | M | 10 | 0 |  |  |  | 0 |  | 2020_OTSKP |  | 2
PP
VV |  |  |  | dle přílohy 001
TS |  |  |  | Technická specifikace položky odpovídá příslušné cenové soustavě.

## PS 99-02-01
SŽDC05 |  |  |  | Soupis prací objektu | [10 empty] | 3
3
S | Stavba: | zm05_5213520021 |  | Optimalizace traťového úseku Čelákovice (mimo) – Mstětice (včetně) | [6 empty] | D.2 |  | Aspe | 0,00 | 2
O | Objekt: | D.2 |  | Železniční sdělovací zařízení | [9 empty] | 15,00 | 2
Typ | Poř. číslo | Kód položky | Varianta | Název položky | MJ | Množství | Jednotková hmotnost | Celková hmotnost |  |  | Jednotková cena |  | Cenové soustavy | 21,00 | 2
Dodávka
[9 empty] | Jednotková | Celkem | Jednotková | Celkem |  |  |  | Počet položek s nulovou cenou
O1 |  | PS 99-02-01 |  | Úpravy CDP Praha
SD |  | 74 |  | Silnoproud
P | 1 | 747213 |  | CELKOVÁ PROHLÍDKA, ZKOUŠENÍ, MĚŘENÍ A VYHOTOVENÍ VÝCHOZÍ REVIZNÍ ZPRÁVY, PRO OBJEM IN PŘES 500 DO 1000 TIS. KČ | KUS | 1 | 0 |  |  |  | 0 |  | 2020_OTSKP |  | 2
PP
VV |  |  |  | dle přílohy 001
TS |  |  |  | Technická specifikace položky odpovídá příslušné cenové soustavě.
SD |  | 75 |  | Slaboproud
P | 2 | 75L3EB |  | SW MODUL SW CDP, POČET STANIC 16-25 (ŘÍDÍCÍ SW PRO DÁLKOVĚ ŘÍZENÉ TRATI ZCDP) | KUS | 1 | 0 |  |  |  | 0 |  | 2020_OTSKP |  | 2
PP
VV |  |  |  | dle přílohy 001
TS |  |  |  | Technická specifikace položky odpovídá příslušné cenové soustavě.
P | 3 | 75L3EI |  | SW MODUL SW, PŘÍPRAVA DAT GVD | KUS | 1 | 0 |  |  |  | 0 |  | 2020_OTSKP |  | 2
PP
VV |  |  |  | dle přílohy 001
TS |  |  |  | Technická specifikace položky odpovídá příslušné cenové soustavě.
P | 4 | 75L3EW |  | SW PRO ŘÍZENÍ SYSTÉMU (TRAŤOVÉ NASAZENÍ) - DOPLNĚNÍ | KUS | 1 | 0 |  |  |  | 0 |  | 2020_OTSKP |  | 2
PP
VV |  |  |  | dle přílohy 001
TS |  |  |  | Technická specifikace položky odpovídá příslušné cenové soustavě.
P | 5 | 75L45W |  | KAMEROVÝ SERVER - DOPLNĚNÍ ZÁZNAMOVÉHO ZAŘÍZENÍ (HW, SW, LICENCE) | KUS | 1 | 0 |  |  |  | 0 |  | 2020_OTSKP |  | 2
PP
VV |  |  |  | dle přílohy 001
TS |  |  |  | Technická specifikace položky odpovídá příslušné cenové soustavě.
P | 6 | 75M421 |  | TELEFONNÍ ZAPOJOVAČ DIGITÁLNÍ, DISPEČERSKÝ TERMINÁL VOIP S DOTYKOVOU OBRAZOVKOU | KUS | 1 | 0 |  |  |  | 0 |  | 2020_OTSKP |  | 2
PP
VV |  |  |  | dle přílohy 001
TS |  |  |  | Technická specifikace položky odpovídá příslušné cenové soustavě.
P | 7 | 75M42X |  | TELEFONNÍ ZAPOJOVAČ DIGITÁLNÍ, DISPEČERSKÝ TERMINÁL VOIP - MONTÁŽ | KUS | 1 | 0 |  |  |  | 0 |  | 2020_OTSKP |  | 2
PP
VV |  |  |  | dle přílohy 001
TS |  |  |  | Technická specifikace položky odpovídá příslušné cenové soustavě.
P | 8 | 75M713 |  | ZÁZNAMOVÉ ZAŘÍZENÍ, LICENCE NA JEDEN KANÁL (DOPLNĚNÍ) | KUS | 2 | 0 |  |  |  | 0 |  | 2020_OTSKP |  | 2
PP
VV |  |  |  | dle přílohy 001
TS |  |  |  | Technická specifikace položky odpovídá příslušné cenové soustavě.

## PS 03-07-01
SŽDC05 |  |  |  | Soupis prací objektu | [10 empty] | 3
3
S | Stavba: | zm05_5213520021 |  | Optimalizace traťového úseku Čelákovice (mimo) – Mstětice (včetně) | [6 empty] | D.3 |  | Aspe | 0,00 | 2
O | Objekt: | D.3 |  | Silnoproudá technologie včetně DŘT | [9 empty] | 15,00 | 2
Typ | Poř. číslo | Kód položky | Varianta | Název položky | MJ | Množství | Jednotková hmotnost | Celková hmotnost |  |  | Jednotková cena |  | Cenové soustavy | 21,00 | 2
Dodávka
[9 empty] | Jednotková | Celkem | Jednotková | Celkem |  |  |  | Počet položek s nulovou cenou
O1 |  | PS 03-07-01 |  | žst. Čelákovice, DDTS ŽDC
SD |  | 75 |  | Slaboproud
P | 1 | 75O959 |  | DDTS ŽDC, ZÁVĚREČNÁ ZKOUŠKA | HOD | 8 | 0 |  |  |  | 0 |  | 2020_OTSKP |  | 2
PP
VV |  |  |  | dle „Technická zpráva“
TS |  |  |  | Technická specifikace položky odpovídá příslušné cenové soustavě.
P | 2 | R75O951 |  | DDTS ŽDC, ÚPRAVY SW INK Z DŮVODU ÚPRAV NA EOV | KUS | 1 | 0 |  |  |  | 0 |  | R |  | 2
PP
VV |  |  |  | dle „Technická zpráva“
TS |  |  |  | 1. Položka obsahuje: - SW úpravy integračního koncentrátoru DDTS ŽDC v rozsahu prováděných změn na stávajícím EOV - parametrizaci a naplnění datových, technologických, telemetrických a řídicích struktur DDTS ŽDC - náklady na mzdy - programátorské práce včetně potřebného vybavení 2. Položka neobsahuje: X 3. Způsob měření: Udává se počet kusů kompletní konstrukce nebo práce.
P | 3 | R75O968 |  | DDTS ŽDC, ODZKOUŠENÍ PROGRAMOVÉHO VYBAVENÍ | KUS | 1 | 0 |  |  |  | 0 |  | R |  | 2
PP
VV |  |  |  | dle „Technická zpráva“
TS |  |  |  | 1. Položka obsahuje: - odzkoušení programového vybavení - ověření uživatelských funkcí na úplné implementaci - verifikace přenášených dat - náklady na mzdy - programátorské práce 2. Položka neobsahuje: X 3. Způsob měření: Udává se počet kusů kompletní konstrukce nebo práce.

## PS 04-03-02
SŽDC05 |  |  |  | Soupis prací objektu | [10 empty] | 3
3
S | Stavba: | zm05_5213520021 |  | Optimalizace traťového úseku Čelákovice (mimo) – Mstětice (včetně) | [6 empty] | D.3 |  | Aspe | 0,00 | 2
O | Objekt: | D.3 |  | Silnoproudá technologie včetně DŘT | [9 empty] | 15,00 | 2
Typ | Poř. číslo | Kód položky | Varianta | Název položky | MJ | Množství | Jednotková hmotnost | Celková hmotnost |  |  | Jednotková cena |  | Cenové soustavy | 21,00 | 2
Dodávka
[9 empty] | Jednotková | Celkem | Jednotková | Celkem |  |  |  | Počet položek s nulovou cenou
O1 |  | PS 04-03-02 |  | Čelákovice - Mstětice, posklizňová linka, TS 22/0,4kV
SD |  | 0 |  | Všeobecné konstrukce a práce
P | 1 | R015310 | 916 | POPLATKY ZA LIKVIDACI ODPADŮ NEKONTAMINOVANÝCH - 16 02 14 ELEKTROŠROT (VYŘAZENÁ EL. ZAŘÍZENÍ A PŘÍSTR. - AL, CU A VZ. KOVY) VČETNĚ DOPRAVY | T | 1 | 0 |  |  |  | 0 |  | R-položka |  | 2
PP |  |  |  | Evidenční položka. Neoceňovat v objektu SO/PS, položka se oceňuje pouze v objektu SO 90-90
VV |  |  |  | Demontáž zařízení Posklizňové linky ve stávající TS, viz přílohy č. 001, 002 Uvedená výměra byla stanovena na základě odborného odhadu projektanta. Přesnější odhad výměry může provést zhotovitel na místě stavby.
TS
P | 2 | R015360 | 919 | POPLATKY ZA LIKVIDACI ODPADŮ NEKONTAMINOVANÝCH - 16 02 14 PŘÍSTROJOVÉ TRANSFORMÁTORY BEZ OLEJOVÉ NÁPLNĚ VČETNĚ DOPRAVY | T | 0.2 | 0 |  |  |  | 0 |  | R-položka |  | 2
PP |  |  |  | Evidenční položka. Neoceňovat v objektu SO/PS, položka se oceňuje pouze v objektu SO 90-90
VV |  |  |  | Demontáž zařízení Posklizňové linky ve stávající TS, viz přílohy č. 001, 002 Uvedená výměra byla stanovena na základě odborného odhadu projektanta. Přesnější odhad výměry může provést zhotovitel na místě stavby.
TS
P | 3 | R015370 | 920 | POPLATKY ZA LIKVIDACI ODPADŮ NEKONTAMINOVANÝCH - 16 02 14 VÝKONOVÉ VYPÍNAČE VVN, VN BEZ OLEJOVÉ NÁPLNĚ VČETNĚ DOPRAVY | T | 1 | 0 |  |  |  | 0 |  | R-položka |  | 2
PP |  |  |  | Evidenční položka. Neoceňovat v objektu SO/PS, položka se oceňuje pouze v objektu SO 90-90
VV |  |  |  | Demontáž zařízení Posklizňové linky ve stávající TS, viz přílohy č. 001, 002 Uvedená výměra byla stanovena na základě odborného odhadu projektanta. Přesnější odhad výměry může provést zhotovitel na místě stavby.
TS
P | 4 | R015390 | 921 | POPLATKY ZA LIKVIDACI ODPADŮ NEKONTAMINOVANÝCH - 16 02 14 PRŮCHODKY, POJISTKY VČETNĚ DOPRAVY | T | 0.5 | 0 |  |  |  | 0 |  | R-položka |  | 2
PP |  |  |  | Evidenční položka. Neoceňovat v objektu SO/PS, položka se oceňuje pouze v objektu SO 90-90
VV |  |  |  | Demontáž zařízení Posklizňové linky ve stávající TS, viz přílohy č. 001, 002 Uvedená výměra byla stanovena na základě odborného odhadu projektanta. Přesnější odhad výměry může provést zhotovitel na místě stavby.
TS
P | 5 | R015420 | 923 | POPLATKY ZA LIKVIDACI ODPADŮ NEKONTAMINOVANÝCH - 17 06 04 ZBYTKY IZOLAČNÍCH MATERIÁLŮ VČETNĚ DOPRAVY | T | 0.5 | 0 |  |  |  | 0 |  | R-položka |  | 2
PP |  |  |  | Evidenční položka. Neoceňovat v objektu SO/PS, položka se oceňuje pouze v objektu SO 90-90
VV |  |  |  | Demontáž zařízení Posklizňové linky ve stávající TS, viz přílohy č. 001, 002 Uvedená výměra byla stanovena na základě odborného odhadu projektanta. Přesnější odhad výměry může provést zhotovitel na místě stavby.
TS
P | 6 | R015630 | 927 | POPLATKY ZA LIKVIDACI ODPADŮ NEBEZPEČNÝCH - 16 02 13* KONDENZÁTOROVÉ BATERIE OBSAHUJÍCÍ NEBEZPEČNÉ SLOŽKY VČETNĚ DOPRAVY | T | 0.1 | 0 |  |  |  | 0 |  | R-položka |  | 2
PP |  |  |  | Evidenční položka. Neoceňovat v objektu SO/PS, položka se oceňuje pouze v objektu SO 90-90
VV |  |  |  | Demontáž zařízení Posklizňové linky ve stávající TS, viz přílohy č. 001, 002 Uvedená výměra byla stanovena na základě odborného odhadu projektanta. Přesnější odhad výměry může provést zhotovitel na místě stavby.
TS
P | 7 | R015690 | 929 | POPLATKY ZA LIKVIDACI ODPADŮ NEBEZPEČNÝCH - 16 02 13* VÝKONOVÉ TRANSFORMÁTORY A TLUMIVKY S OLEJOVOU NÁPLNÍ VČETNĚ DOPRAVY | T | 10 | 0 |  |  |  | 0 |  | R-položka |  | 2
PP |  |  |  | Evidenční položka. Neoceňovat v objektu SO/PS, položka se oceňuje pouze v objektu SO 90-90
VV |  |  |  | Demontáž zařízení Posklizňové linky ve stávající TS, viz přílohy č. 001, 002 Uvedená výměra byla stanovena na základě odborného odhadu projektanta. Přesnější odhad výměry může provést zhotovitel na místě stavby.
TS
SD |  | 1 |  | Zemní práce
P | 8 | 13283A |  | HLOUBENÍ RÝH ŠÍŘ DO 2M PAŽ I NEPAŽ TŘ. II - BEZ DOPRAVY | M3 | 64 | 0 |  |  |  | 0 |  | 2020_OTSKP |  | 2
PP |  |  |  | rýha pro pokládku uzemnění mimo výkop pro trafostanici, viz přílohy č. 001, 002, 005
VV |  |  |  | 0,8 x 0,4 x 100 = 64 m3
TS |  |  |  | Technická specifikace položky odpovídá příslušné cenové soustavě.
P | 9 | 17411 |  | ZÁSYP JAM A RÝH ZEMINOU SE ZHUTNĚNÍM | M3 | 64 | 0 |  |  |  | 0 |  | 2020_OTSKP |  | 2
PP |  |  |  | rýha pro pokládku uzemnění mimo výkop pro trafostanici, viz přílohy č. 001, 002, 005
VV |  |  |  | 0,8 x 0,4 x 100 = 64 m3
TS |  |  |  | Technická specifikace položky odpovídá příslušné cenové soustavě.
SD |  | 70 |  | Všeobecné práce pro silnoproud a slaboproud
P | 10 | 703114 |  | KABELOVÝ ROŠT/LÁVKA NOSNÝ ŽÁROVĚ ZINKOVANÝ VČETNĚ UPEVNĚNÍ A PŘÍSLUŠENSTVÍ SVĚTLÉ ŠÍŘKY PŘES 400 DO 600 MM | M | 20 | 0 |  |  |  | 0 |  | 2020_OTSKP |  | 2
PP |  |  |  | Pro kabely v kabelovém prostoru, viz přílohy č. 001, 002, 003, 004
VV
TS |  |  |  | Technická specifikace položky odpovídá příslušné cenové soustavě.
P | 11 | 703442 |  | ELEKTROINSTALAČNÍ TRUBKA OCELOVÁ VČETNĚ UPEVNĚNÍ A PŘÍSLUŠENSTVÍ DN PRŮMĚRU PŘES 25 DO 40 MM | M | 50 | 0 |  |  |  | 0 |  | 2020_OTSKP |  | 2
PP |  |  |  | Pro kabely obchodního měření, viz přílohy č. 001, 002, 003, 004
VV
TS |  |  |  | Technická specifikace položky odpovídá příslušné cenové soustavě.
SD |  | 74 |  | Silnoproud
P | 12 | 741811 |  | UZEMŇOVACÍ VODIČ NA POVRCHU FEZN DO 120 MM2 | M | 50 | 0 |  |  |  | 0 |  | 2020_OTSKP |  | 2
PP |  |  |  | vnitřní uzemnění, viz přílohy č. 001, 002, 003, 005
VV
TS |  |  |  | Technická specifikace položky odpovídá příslušné cenové soustavě.
P | 13 | 741911 |  | UZEMŇOVACÍ VODIČ V ZEMI FEZN DO 120 MM2 | M | 165 | 0 |  |  |  | 0 |  | 2020_OTSKP |  | 2
PP |  |  |  | vnější uzemnění, viz přílohy č. 001, 002, 005
VV
TS |  |  |  | Technická specifikace položky odpovídá příslušné cenové soustavě.
P | 14 | 741B11 |  | ZEMNÍCÍ TYČ FEZN DÉLKY DO 2 M | KUS | 20 | 0 |  |  |  | 0 |  | 2020_OTSKP |  | 2
PP |  |  |  | vnější uzemnění, viz přílohy č. 001, 002, 005
VV
TS |  |  |  | Technická specifikace položky odpovídá příslušné cenové soustavě.
P | 15 | 741C01 |  | EKVIPOTENCIÁLNÍ PŘÍPOJNICE | KUS | 2 | 0 |  |  |  | 0 |  | 2020_OTSKP |  | 2
PP |  |  |  | vnitřní uzemnění, viz přílohy č. 001, 002, 003, 005
VV
TS |  |  |  | Technická specifikace položky odpovídá příslušné cenové soustavě.
P | 16 | 741C02 |  | UZEMŇOVACÍ SVORKA | KUS | 10 | 0 |  |  |  | 0 |  | 2020_OTSKP |  | 2
PP |  |  |  | vnitřní uzemnění, viz přílohy č. 001, 002, 005
VV
TS |  |  |  | Technická specifikace položky odpovídá příslušné cenové soustavě.
P | 17 | 741C04 |  | OCHRANNÉ POSPOJOVÁNÍ CU VODIČEM DO 16 MM2 | KUS | 20 | 0 |  |  |  | 0 |  | 2020_OTSKP |  | 2
PP |  |  |  | vnitřní uzemnění, viz přílohy č. 001, 002, 005
VV
TS |  |  |  | Technická specifikace položky odpovídá příslušné cenové soustavě.
P | 18 | 741C05 |  | SPOJOVÁNÍ UZEMŇOVACÍCH VODIČŮ | KUS | 80 | 0 |  |  |  | 0 |  | 2020_OTSKP |  | 2
PP |  |  |  | vnitřní uzemnění, viz přílohy č. 001, 002, 005
VV
TS |  |  |  | Technická specifikace položky odpovídá příslušné cenové soustavě.
P | 19 | 741C07 |  | VYVEDENÍ UZEMŇOVACÍCH VODIČŮ NA POVRCH/KONSTRUKCI | KUS | 2 | 0 |  |  |  | 0 |  | 2020_OTSKP |  | 2
PP
VV
TS |  |  |  | Technická specifikace položky odpovídá příslušné cenové soustavě.
P | 20 | 741Z04 |  | DEMONTÁŽ VNITŘNÍHO UZEMNĚNÍ | M | 250 | 0 |  |  |  | 0 |  | 2020_OTSKP |  | 2
PP |  |  |  | Demontáž zařízení Posklizňové linky ve stávající TS, viz přílohy č. 001, 002 Uvedená výměra byla stanovena na základě odborného odhadu projektanta. Přesnější odhad výměry může provést zhotovitel na místě stavby.
VV
TS |  |  |  | Technická specifikace položky odpovídá příslušné cenové soustavě.
P | 21 | 741Z08 |  | DEMONTÁŽ STÁVAJÍCÍ ELEKTROINSTALACE - KABELY, SVÍTIDLA, VYPÍNAČE, ZÁSUVKY, KRABICE APOD. | M2 | 50 | 0 |  |  |  | 0 |  | 2020_OTSKP |  | 2
PP |  |  |  | Demontáž zařízení Posklizňové linky ve stávající TS, viz přílohy č. 001, 002 Uvedená výměra byla stanovena na základě odborného odhadu projektanta. Přesnější odhad výměry může provést zhotovitel na místě stavby.
VV
TS |  |  |  | Technická specifikace položky odpovídá příslušné cenové soustavě.
P | 22 | 741Z92 |  | DEMONTÁŽ - ODVOZ (NA LIKVIDACI ODPADŮ NEBO JINÉ URČENÉ MÍSTO) | tkm | 300 | 0 |  |  |  | 0 |  | 2020_OTSKP |  | 2
PP |  |  |  | Demontáž zařízení Posklizňové linky ve stávající TS, viz přílohy č. 001, 002 Uvedená výměra byla stanovena na základě odborného odhadu projektanta. Přesnější odhad výměry může provést zhotovitel na místě stavby.
VV
TS |  |  |  | Technická specifikace položky odpovídá příslušné cenové soustavě.
P | 23 | 742581 |  | KABEL VN - JEDNOŽÍLOVÝ, 22-CXEKVC(V)E(Y) DO 70 MM2 | M | 30 | 0 |  |  |  | 0 |  | 2020_OTSKP |  | 2
PP |  |  |  | viz. přílohy č. 003, 004, 006
VV
TS |  |  |  | Technická specifikace položky odpovídá příslušné cenové soustavě.
P | 24 | 742B21 |  | KABELOVÁ KONCOVKA VN VNITŘNÍ, SADA TŘÍ ŽIL NEBO TŘÍŽÍLOVÁ PRO KABELY PŘES 6 KV DO 70 MM2 | KUS | 1 | 0 |  |  |  | 0 |  | 2020_OTSKP |  | 2
PP |  |  |  | viz. přílohy č. 003, 004, 006
VV
TS |  |  |  | Technická specifikace položky odpovídá příslušné cenové soustavě.
P | 25 | 742E11 |  | IZOLOVANÝ ADAPTÉR PRO PŘIPOJENÍ DO IZOLOVANÉHO ROZVADĚČE, K TRANSFORMÁTORU DO 35 KV, SADA TŘÍ ŽIL, BEZ OMEZOVAČE PŘEPĚTÍ DO 70 MM2 | KUS | 1 | 0 |  |  |  | 0 |  | 2020_OTSKP |  | 2
PP |  |  |  | viz. přílohy č. 003, 004, 006
VV
TS |  |  |  | Technická specifikace položky odpovídá příslušné cenové soustavě.
P | 26 | 742F15 |  | KABEL NN NEBO VODIČ JEDNOŽÍLOVÝ CU S PLASTOVOU IZOLACÍ OD 150 DO 240 MM2 | M | 70 | 0 |  |  |  | 0 |  | 2020_OTSKP |  | 2
PP |  |  |  | viz. přílohy č. 003, 004, 006
VV
TS |  |  |  | Technická specifikace položky odpovídá příslušné cenové soustavě.
P | 27 | 742G11 |  | KABEL NN DVOU- A TŘÍŽÍLOVÝ CU S PLASTOVOU IZOLACÍ DO 2,5 MM2 | M | 20 | 0 |  |  |  | 0 |  | 2020_OTSKP |  | 2
PP |  |  |  | viz. přílohy č. 003, 004, 006
VV
TS |  |  |  | Technická specifikace položky odpovídá příslušné cenové soustavě.
P | 28 | 742G12 |  | KABEL NN DVOU- A TŘÍŽÍLOVÝ CU S PLASTOVOU IZOLACÍ OD 4 DO 16 MM2 | M | 30 | 0 |  |  |  | 0 |  | 2020_OTSKP |  | 2
PP |  |  |  | viz. přílohy č. 003, 004, 006
VV
TS |  |  |  | Technická specifikace položky odpovídá příslušné cenové soustavě.
P | 29 | 742H12 |  | KABEL NN ČTYŘ- A PĚTIŽÍLOVÝ CU S PLASTOVOU IZOLACÍ OD 4 DO 16 MM2 | M | 10 | 0 |  |  |  | 0 |  | 2020_OTSKP |  | 2
PP
VV
TS |  |  |  | Technická specifikace položky odpovídá příslušné cenové soustavě.
P | 30 | 742K15 |  | UKONČENÍ JEDNOŽÍLOVÉHO KABELU V ROZVADĚČI NEBO NA PŘÍSTROJI OD 150 DO 240 MM2 | KUS | 14 | 0 |  |  |  | 0 |  | 2020_OTSKP |  | 2
PP |  |  |  | viz. přílohy č. 003, 004, 006
VV
TS |  |  |  | Technická specifikace položky odpovídá příslušné cenové soustavě.
P | 31 | 742L11 |  | UKONČENÍ DVOU AŽ PĚTIŽÍLOVÉHO KABELU V ROZVADĚČI NEBO NA PŘÍSTROJI DO 2,5 MM2 | KUS | 4 | 0 |  |  |  | 0 |  | 2020_OTSKP |  | 2
PP |  |  |  | viz. přílohy č. 003, 004, 006
VV
TS |  |  |  | Technická specifikace položky odpovídá příslušné cenové soustavě.
P | 32 | 742L12 |  | UKONČENÍ DVOU AŽ PĚTIŽÍLOVÉHO KABELU V ROZVADĚČI NEBO NA PŘÍSTROJI OD 4 DO 16 MM2 | KUS | 8 | 0 |  |  |  | 0 |  | 2020_OTSKP |  | 2
PP |  |  |  | viz. přílohy č. 003, 004, 006
VV
TS |  |  |  | Technická specifikace položky odpovídá příslušné cenové soustavě.
P | 33 | 742Z25 |  | DEMONTÁŽ PŘÍPOJNIC SPOJOVACÍHO VEDENÍ VČETNĚ PODPĚRNÝCH IZOLÁTORŮ/DRŽÁKŮ | M | 100 | 0 |  |  |  | 0 |  | 2020_OTSKP |  | 2
PP |  |  |  | Demontáž zařízení Posklizňové linky ve stávající TS, viz přílohy č. 001, 002 Uvedená výměra byla stanovena na základě odborného odhadu projektanta. Přesnější odhad výměry může provést zhotovitel na místě stavby.
VV
TS |  |  |  | Technická specifikace položky odpovídá příslušné cenové soustavě.
P | 34 | 742Z92 |  | DEMONTÁŽ - ODVOZ (NA LIKVIDACI ODPADŮ NEBO JINÉ URČENÉ MÍSTO) | tkm | 300 | 0 |  |  |  | 0 |  | 2020_OTSKP |  | 2
PP |  |  |  | Demontáž zařízení Posklizňové linky ve stávající TS, viz přílohy č. 001, 002 Uvedená výměra byla stanovena na základě odborného odhadu projektanta. Přesnější odhad výměry může provést zhotovitel na místě stavby.
VV
TS |  |  |  | Technická specifikace položky odpovídá příslušné cenové soustavě.
P | 35 | 744O35 |  | UNIVERZÁLNÍ SKŘÍŇ MĚŘENÍ USM | KUS | 1 | 0 |  |  |  | 0 |  | 2020_OTSKP |  | 2
PP |  |  |  | Skříňka obchodního měření, RE1, viz přílohy č.001, 002, 003, 004
VV
TS |  |  |  | Technická specifikace položky odpovídá příslušné cenové soustavě.
P | 36 | 744Z01 |  | DEMONTÁŽ ROZVODNICE NN | KUS | 1 | 0 |  |  |  | 0 |  | 2020_OTSKP |  | 2
PP |  |  |  | Demontáž zařízení Posklizňové linky ve stávající TS, viz přílohy č. 001, 002 Uvedená výměra byla stanovena na základě odborného odhadu projektanta. Přesnější odhad výměry může provést zhotovitel na místě stavby.
VV
TS |  |  |  | Technická specifikace položky odpovídá příslušné cenové soustavě.
P | 37 | 744Z02 |  | DEMONTÁŽ 1 KS POLE ROZVADĚČE NN | KUS | 13 | 0 |  |  |  | 0 |  | 2020_OTSKP |  | 2
PP |  |  |  | Demontáž zařízení Posklizňové linky ve stávající TS, viz přílohy č. 001, 002 Uvedená výměra byla stanovena na základě odborného odhadu projektanta. Přesnější odhad výměry může provést zhotovitel na místě stavby.
VV
TS |  |  |  | Technická specifikace položky odpovídá příslušné cenové soustavě.
P | 38 | 744Z92 |  | DEMONTÁŽ - ODVOZ (NA LIKVIDACI ODPADŮ NEBO JINÉ URČENÉ MÍSTO) | tkm | 300 | 0 |  |  |  | 0 |  | 2020_OTSKP |  | 2
PP |  |  |  | Demontáž zařízení Posklizňové linky ve stávající TS, viz přílohy č. 001, 002 Uvedená výměra byla stanovena na základě odborného odhadu projektanta. Přesnější odhad výměry může provést zhotovitel na místě stavby.
VV
TS |  |  |  | Technická specifikace položky odpovídá příslušné cenové soustavě.
P | 39 | 745333 |  | TRANSFORMÁTOR 3-F, 6/0,4 KV, OLEJOVÝ HERMETIZOVANÝ PŘES 400 DO 1000 KVA | KUS | 1 | 0 |  |  |  | 0 |  | 2020_OTSKP |  | 2
PP |  |  |  | Transformátor, T1, viz přílohy č.001, 002, 003, 004
VV
TS |  |  |  | Technická specifikace položky odpovídá příslušné cenové soustavě.
P | 40 | 745Z11 |  | DEMONTÁŽ - VYPNUTÍ ZAŘÍZENÍ A ZAJIŠTĚNÍ STAVENIŠTĚ, ROZSAH TS NEBO PODOBNÉHO OBJEKTU | KUS | 5 | 0 |  |  |  | 0 |  | 2020_OTSKP |  | 2
PP |  |  |  | Demontáž zařízení Posklizňové linky ve stávající TS, viz přílohy č. 001, 002 Uvedená výměra byla stanovena na základě odborného odhadu projektanta. Přesnější odhad výměry může provést zhotovitel na místě stavby.
VV
TS |  |  |  | Technická specifikace položky odpovídá příslušné cenové soustavě.
P | 41 | 745Z12 |  | DEMONTÁŽ POLE (SKŘÍNĚ) ROZVADĚČE VN VČETNĚ JEHO NÁPLNĚ | KUS | 3 | 0 |  |  |  | 0 |  | 2020_OTSKP |  | 2
PP |  |  |  | Demontáž zařízení Posklizňové linky ve stávající TS, viz přílohy č. 001, 002 Uvedená výměra byla stanovena na základě odborného odhadu projektanta. Přesnější odhad výměry může provést zhotovitel na místě stavby.
VV
TS |  |  |  | Technická specifikace položky odpovídá příslušné cenové soustavě.
P | 42 | 745Z13 |  | DEMONTÁŽ KOBKY ROZVODNY VN VČETNĚ JEJÍ NÁPLNĚ | KUS | 6 | 0 |  |  |  | 0 |  | 2020_OTSKP |  | 2
PP |  |  |  | Demontáž zařízení Posklizňové linky ve stávající TS, viz přílohy č. 001, 002 Uvedená výměra byla stanovena na základě odborného odhadu projektanta. Přesnější odhad výměry může provést zhotovitel na místě stavby.
VV
TS |  |  |  | Technická specifikace položky odpovídá příslušné cenové soustavě.
P | 43 | 745Z32 |  | DEMONTÁŽ TRANSFORMÁTORU VN/VN | KUS | 2 | 0 |  |  |  | 0 |  | 2020_OTSKP |  | 2
PP |  |  |  | Demontáž zařízení Posklizňové linky ve stávající TS, viz přílohy č. 001, 002 Uvedená výměra byla stanovena na základě odborného odhadu projektanta. Přesnější odhad výměry může provést zhotovitel na místě stavby.
VV
TS |  |  |  | Technická specifikace položky odpovídá příslušné cenové soustavě.
P | 44 | 745Z92 |  | DEMONTÁŽ - ODVOZ (NA LIKVIDACI ODPADŮ NEBO JINÉ URČENÉ MÍSTO) | tkm | 300 | 0 |  |  |  | 0 |  | 2020_OTSKP |  | 2
PP |  |  |  | Demontáž zařízení Posklizňové linky ve stávající TS, viz přílohy č. 001, 002 Uvedená výměra byla stanovena na základě odborného odhadu projektanta. Přesnější odhad výměry může provést zhotovitel na místě stavby.
VV
TS |  |  |  | Technická specifikace položky odpovídá příslušné cenové soustavě.
P | 45 | 747213 |  | CELKOVÁ PROHLÍDKA, ZKOUŠENÍ, MĚŘENÍ A VYHOTOVENÍ VÝCHOZÍ REVIZNÍ ZPRÁVY, PRO OBJEM IN PŘES 500 DO 1000 TIS. KČ | KUS | 1 | 0 |  |  |  | 0 |  | 2020_OTSKP |  | 2
PP |  |  |  | viz příloha č. 001
VV
TS |  |  |  | Technická specifikace položky odpovídá příslušné cenové soustavě.
P | 46 | 747214 |  | CELKOVÁ PROHLÍDKA, ZKOUŠENÍ, MĚŘENÍ A VYHOTOVENÍ VÝCHOZÍ REVIZNÍ ZPRÁVY, PRO OBJEM IN - PŘÍPLATEK ZA KAŽDÝCH DALŠÍCH I ZAPOČATÝCH 500 TIS. KČ | KUS | 5 | 0 |  |  |  | 0 |  | 2020_OTSKP |  | 2
PP |  |  |  | viz příloha č. 001
VV
TS |  |  |  | Technická specifikace položky odpovídá příslušné cenové soustavě.
P | 47 | 747611 |  | MĚŘENÍ EMC A EMI DLE ČSN EN 50 121 V ROZSAHU PS/SO | KUS | 1 | 0 |  |  |  | 0 |  | 2020_OTSKP |  | 2
PP |  |  |  | viz příloha č. 001
VV
TS |  |  |  | Technická specifikace položky odpovídá příslušné cenové soustavě.
P | 48 | 747615 |  | MĚŘENÍ A NASTAVENÍ KOMPENZACE INDUKČNÍHO ODBĚRU STANICE | KUS | 1 | 0 |  |  |  | 0 |  | 2020_OTSKP |  | 2
PP |  |  |  | viz příloha č. 001
VV
TS |  |  |  | Technická specifikace položky odpovídá příslušné cenové soustavě.
P | 49 | 748111 |  | KOMPLETNÍ OSOBNÍ OCHRANNÉ PROSTŘEDKY A PRACOVNÍ POMŮCKY PRO TRAFOSTANICI | KUS | 1 | 0 |  |  |  | 0 |  | 2020_OTSKP |  | 2
PP |  |  |  | viz příloha č. 001
VV
TS |  |  |  | Technická specifikace položky odpovídá příslušné cenové soustavě.
P | 50 | R744151-1 |  | ROZVODNICE NN VYSTROJENÁ OCELOPLECHOVÁ DO 400 X 400 MM, IP40/00 | KUS | 1 | 0 |  |  |  | 0 |  | [bez vazby na CS] |  | 2
PP |  |  |  | Rozváděč RS1, viz přílohy č. 001, 002, 003, 004
VV
TS
P | 51 | R744322-1 |  | ROZVADĚČ NN SKŘÍŇOVÝ OCELOPLECHOVÝ VYSTROJENÝ, IP 40/00, HLOUBKY OD 510 DO 800 MM, ŠÍŘKY OD 510 DO 800 MM, VÝŠKY DO 2250 MM | KUS | 3 | 0 |  |  |  | 0 |  | [bez vazby na CS] |  | 2
PP |  |  |  | Rozváděč RH1, viz přílohy č. 001, 002, 003, 004
VV
TS
P | 52 | R745111-1 |  | KOMPAKTNÍ ROZVADĚČ 3-F DO UN 25 KV, 630A, DO 20KA/1S, S IZOLACÍ C5FK, 1 KABELOVÁ ODBOČKA S ODPÍNAČEM A 1 TRANSFORMÁTOROVÁ ODBOČKA S VYPÍNAČEM, VČETNĚ | KUS | 1 | 0 |  |  |  | 0 |  | [bez vazby na CS] |  | 2
PP |  |  |  | ČÁSTI NN ~Rozváděč VN 22 kV, R22, viz přílohy č. 001, 002, 003, 004
VV
TS

## PS 05-03-01
SŽDC05 |  |  |  | Soupis prací objektu | [10 empty] | 3
3
S | Stavba: | zm05_5213520021 |  | Optimalizace traťového úseku Čelákovice (mimo) – Mstětice (včetně) | [6 empty] | D.3 |  | Aspe | 0,00 | 2
O | Objekt: | D.3 |  | Silnoproudá technologie včetně DŘT | [9 empty] | 15,00 | 2
Typ | Poř. číslo | Kód položky | Varianta | Název položky | MJ | Množství | Jednotková hmotnost | Celková hmotnost |  |  | Jednotková cena |  | Cenové soustavy | 21,00 | 2
Dodávka
[9 empty] | Jednotková | Celkem | Jednotková | Celkem |  |  |  | Počet položek s nulovou cenou
O1 |  | PS 05-03-01 |  | žst. Mstětice, ts 22/0,4kV, část SŽDC
SD |  | 70 |  | Všeobecné práce pro silnoproud a slaboproud
P | 1 | 703114 |  | KABELOVÝ ROŠT/LÁVKA NOSNÝ ŽÁROVĚ ZINKOVANÝ VČETNĚ UPEVNĚNÍ A PŘÍSLUŠENSTVÍ SVĚTLÉ ŠÍŘKY PŘES 400 DO 600 MM | M | 20 | 0 |  |  |  | 0 |  | 2020_OTSKP |  | 2
PP |  |  |  | Pro kabely v kabelovém prostoru, viz přílohy č. 001, 002, 003, 005, 008
VV
TS |  |  |  | Technická specifikace položky odpovídá příslušné cenové soustavě.
P | 2 | 703442 |  | ELEKTROINSTALAČNÍ TRUBKA OCELOVÁ VČETNĚ UPEVNĚNÍ A PŘÍSLUŠENSTVÍ DN PRŮMĚRU PŘES 25 DO 40 MM | M | 50 | 0 |  |  |  | 0 |  | 2020_OTSKP |  | 2
PP |  |  |  | Pro kabely obchodního měření, viz přílohy č. 001, 002, 003, 005, 008
VV
TS |  |  |  | Technická specifikace položky odpovídá příslušné cenové soustavě.
P | 3 | 703754 |  | PROTIPOŽÁRNÍ UCPÁVKA PROSTUPU KABELOVÉHO PR. DO 110MM, DO EI 90 MIN. | KUS | 15 | 0 |  |  |  | 0 |  | 2020_OTSKP |  | 2
PP |  |  |  | Pro kabely navazující na jiné požární úseky, viz. přílohy č. 001, 002, 003, 005, 008
VV
TS |  |  |  | Technická specifikace položky odpovídá příslušné cenové soustavě.
SD |  | 74 |  | Silnoproud
P | 4 | 741811 |  | UZEMŇOVACÍ VODIČ NA POVRCHU FEZN DO 120 MM2 | M | 50 | 0 |  |  |  | 0 |  | 2020_OTSKP |  | 2
PP |  |  |  | vnitřní uzemnění, viz přílohy č. 001, 002, 003, 005
VV
TS |  |  |  | Technická specifikace položky odpovídá příslušné cenové soustavě.
P | 5 | 741C02 |  | UZEMŇOVACÍ SVORKA | KUS | 4 | 0 |  |  |  | 0 |  | 2020_OTSKP |  | 2
PP |  |  |  | vnitřní uzemnění, viz přílohy č. 001, 002, 003, 005
VV
TS |  |  |  | Technická specifikace položky odpovídá příslušné cenové soustavě.
P | 6 | 741C04 |  | OCHRANNÉ POSPOJOVÁNÍ CU VODIČEM DO 16 MM2 | KUS | 20 | 0 |  |  |  | 0 |  | 2020_OTSKP |  | 2
PP |  |  |  | vnitřní uzemnění, viz přílohy č. 001, 002, 003, 005
VV
TS |  |  |  | Technická specifikace položky odpovídá příslušné cenové soustavě.
P | 7 | 741C05 |  | SPOJOVÁNÍ UZEMŇOVACÍCH VODIČŮ | KUS | 15 | 0 |  |  |  | 0 |  | 2020_OTSKP |  | 2
PP |  |  |  | vnitřní uzemnění, viz přílohy č. 001, 002, 003, 005
VV
TS |  |  |  | Technická specifikace položky odpovídá příslušné cenové soustavě.
P | 8 | 742581 |  | KABEL VN - JEDNOŽÍLOVÝ, 22-CXEKVC(V)E(Y) DO 70 MM2 | M | 30 | 0 |  |  |  | 0 |  | 2020_OTSKP |  | 2
PP |  |  |  | viz. přílohy č. 003, 005, 008
VV
TS |  |  |  | Technická specifikace položky odpovídá příslušné cenové soustavě.
P | 9 | 742B21 |  | KABELOVÁ KONCOVKA VN VNITŘNÍ, SADA TŘÍ ŽIL NEBO TŘÍŽÍLOVÁ PRO KABELY PŘES 6 KV DO 70 MM2 | KUS | 1 | 0 |  |  |  | 0 |  | 2020_OTSKP |  | 2
PP |  |  |  | viz. přílohy č. 003, 005, 008
VV
TS |  |  |  | Technická specifikace položky odpovídá příslušné cenové soustavě.
P | 10 | 742E11 |  | IZOLOVANÝ ADAPTÉR PRO PŘIPOJENÍ DO IZOLOVANÉHO ROZVADĚČE, K TRANSFORMÁTORU DO 35 KV, SADA TŘÍ ŽIL, BEZ OMEZOVAČE PŘEPĚTÍ DO 70 MM2 | KUS | 1 | 0 |  |  |  | 0 |  | 2020_OTSKP |  | 2
PP |  |  |  | viz. přílohy č. 003, 005, 008
VV
TS |  |  |  | Technická specifikace položky odpovídá příslušné cenové soustavě.
P | 11 | 742F16 |  | KABEL NN NEBO VODIČ JEDNOŽÍLOVÝ CU S PLASTOVOU IZOLACÍ OD 300 DO 400 MM2 | M | 40 | 0 |  |  |  | 0 |  | 2020_OTSKP |  | 2
PP |  |  |  | viz. přílohy č. 003, 005, 008
VV
TS |  |  |  | Technická specifikace položky odpovídá příslušné cenové soustavě.
P | 12 | 742G11 |  | KABEL NN DVOU- A TŘÍŽÍLOVÝ CU S PLASTOVOU IZOLACÍ DO 2,5 MM2 | M | 94 | 0 |  |  |  | 0 |  | 2020_OTSKP |  | 2
PP |  |  |  | viz. přílohy č. 003, 005, 008
VV
TS |  |  |  | Technická specifikace položky odpovídá příslušné cenové soustavě.
P | 13 | 742G12 |  | KABEL NN DVOU- A TŘÍŽÍLOVÝ CU S PLASTOVOU IZOLACÍ OD 4 DO 16 MM2 | M | 21 | 0 |  |  |  | 0 |  | 2020_OTSKP |  | 2
PP |  |  |  | viz. přílohy č. 003, 005, 008
VV
TS |  |  |  | Technická specifikace položky odpovídá příslušné cenové soustavě.
P | 14 | 742H11 |  | KABEL NN ČTYŘ- A PĚTIŽÍLOVÝ CU S PLASTOVOU IZOLACÍ DO 2,5 MM2 | M | 55 | 0 |  |  |  | 0 |  | 2020_OTSKP |  | 2
PP |  |  |  | viz. přílohy č. 003, 005, 008
VV
TS |  |  |  | Technická specifikace položky odpovídá příslušné cenové soustavě.
P | 15 | 742H13 |  | KABEL NN ČTYŘ- A PĚTIŽÍLOVÝ CU S PLASTOVOU IZOLACÍ OD 25 DO 50 MM2 | M | 5 | 0 |  |  |  | 0 |  | 2020_OTSKP |  | 2
PP |  |  |  | viz. přílohy č. 003, 005, 008
VV
TS |  |  |  | Technická specifikace položky odpovídá příslušné cenové soustavě.
P | 16 | 742I11 |  | KABEL NN CU OVLÁDACÍ 7-12ŽÍLOVÝ DO 2,5 MM2 | M | 235 | 0 |  |  |  | 0 |  | 2020_OTSKP |  | 2
PP |  |  |  | viz. přílohy č. 003, 005, 008
VV
TS |  |  |  | Technická specifikace položky odpovídá příslušné cenové soustavě.
P | 17 | 742J22 |  | SYKFY 5x2x0,5, KABEL SDĚLOVACÍ IZOLACE PVC | M | 20 | 0 |  |  |  | 0 |  | 2020_OTSKP |  | 2
PP |  |  |  | viz. přílohy č. 003, 005, 008
VV
TS |  |  |  | Technická specifikace položky odpovídá příslušné cenové soustavě.
P | 18 | 742J29 |  | KABEL SDĚLOVACÍ LAN UTP/FTP UKONČENÝ KONEKTORY RJ45 | M | 85 | 0 |  |  |  | 0 |  | 2020_OTSKP |  | 2
PP |  |  |  | viz. přílohy č. 003, 005, 008
VV
TS |  |  |  | Technická specifikace položky odpovídá příslušné cenové soustavě.
P | 19 | 742J51 |  | UKONČENÍ SDĚLOVACÍHO KABELU V ROZVADĚČI VČ. POMOCNÉHO MATERIÁLU A ZMĚŘENÍ KONTINUITY OVLÁDACÍHO OBVODU | KUS | 14 | 0 |  |  |  | 0 |  | 2020_OTSKP |  | 2
PP |  |  |  | viz. přílohy č. 003, 005, 008
VV
TS |  |  |  | Technická specifikace položky odpovídá příslušné cenové soustavě.
P | 20 | 742K16 |  | UKONČENÍ JEDNOŽÍLOVÉHO KABELU V ROZVADĚČI NEBO NA PŘÍSTROJI OD 300 DO 400 MM2 | KUS | 8 | 0 |  |  |  | 0 |  | 2020_OTSKP |  | 2
PP |  |  |  | viz. přílohy č. 003, 005, 008
VV
TS |  |  |  | Technická specifikace položky odpovídá příslušné cenové soustavě.
P | 21 | 742L11 |  | UKONČENÍ DVOU AŽ PĚTIŽÍLOVÉHO KABELU V ROZVADĚČI NEBO NA PŘÍSTROJI DO 2,5 MM2 | KUS | 22 | 0 |  |  |  | 0 |  | 2020_OTSKP |  | 2
PP |  |  |  | viz. přílohy č. 003, 005, 008
VV
TS |  |  |  | Technická specifikace položky odpovídá příslušné cenové soustavě.
P | 22 | 742L12 |  | UKONČENÍ DVOU AŽ PĚTIŽÍLOVÉHO KABELU V ROZVADĚČI NEBO NA PŘÍSTROJI OD 4 DO 16 MM2 | KUS | 6 | 0 |  |  |  | 0 |  | 2020_OTSKP |  | 2
PP |  |  |  | viz. přílohy č. 003, 005, 008
VV
TS |  |  |  | Technická specifikace položky odpovídá příslušné cenové soustavě.
P | 23 | 742L23 |  | UKONČENÍ DVOU AŽ PĚTIŽÍLOVÉHO KABELU KABELOVOU SPOJKOU OD 25 DO 50 MM2 | KUS | 2 | 0 |  |  |  | 0 |  | 2020_OTSKP |  | 2
PP |  |  |  | viz. přílohy č. 003, 005, 008
VV
TS |  |  |  | Technická specifikace položky odpovídá příslušné cenové soustavě.
P | 24 | 742M21 |  | UKONČENÍ 7-12ŽÍLOVÉHO KABELU KABELOVOU SPOJKOU DO 2,5 MM2 | KUS | 26 | 0 |  |  |  | 0 |  | 2020_OTSKP |  | 2
PP |  |  |  | viz. přílohy č. 003, 005, 008
VV
TS |  |  |  | Technická specifikace položky odpovídá příslušné cenové soustavě.
P | 25 | 744513 |  | ROZVADĚČ KOMPENZAČNÍ VNITŘNÍ OD 41 DO 60 KVAR | KUS | 1 | 0 |  |  |  | 0 |  | 2020_OTSKP |  | 2
PP |  |  |  | Rozváděč RC1, viz přílohy č. 001, 002, 003, 005
VV
TS |  |  |  | Technická specifikace položky odpovídá příslušné cenové soustavě.
P | 26 | 744542 |  | ROZVADĚČ - REGULAČNÍ A MONITOROVACÍ ELEKTROENERGETICKÉ ZAŘÍZENÍ PRO SLEDOVÁNÍ ODBĚRU, PROGRAMOVÉ REGULOVÁNÍ ODBĚRU A PŘENOS DAT DO CENTRÁLNÍ DATABÁZE | KUS | 1 | 0 |  |  |  | 0 |  | 2020_OTSKP |  | 2
PP |  |  |  | Skříňka včetně RAMEZ, RE2, viz přílohy č. 001, 002, 003, 005
VV
TS |  |  |  | Technická specifikace položky odpovídá příslušné cenové soustavě.
P | 27 | 744O35 |  | UNIVERZÁLNÍ SKŘÍŇ MĚŘENÍ USM | KUS | 1 | 0 |  |  |  | 0 |  | 2020_OTSKP |  | 2
PP |  |  |  | Skříňka obchodního měření, RE1, viz přílohy č.001, 002, 003, 005
VV
TS |  |  |  | Technická specifikace položky odpovídá příslušné cenové soustavě.
P | 28 | 745432 |  | TRANSFORMÁTOR 3-F, 22/0,4 KV, OLEJOVÝ HERMETIZOVANÝ PŘES 160 DO 400 KVA | KUS | 1 | 0 |  |  |  | 0 |  | 2020_OTSKP |  | 2
PP |  |  |  | Transformátor, T1, viz přílohy č. 001, 002, 003, 005
VV
TS |  |  |  | Technická specifikace položky odpovídá příslušné cenové soustavě.
P | 29 | 747213 |  | CELKOVÁ PROHLÍDKA, ZKOUŠENÍ, MĚŘENÍ A VYHOTOVENÍ VÝCHOZÍ REVIZNÍ ZPRÁVY, PRO OBJEM IN PŘES 500 DO 1000 TIS. KČ | KUS | 1 | 0 |  |  |  | 0 |  | 2020_OTSKP |  | 2
PP |  |  |  | viz příloha č. 001
VV
TS |  |  |  | Technická specifikace položky odpovídá příslušné cenové soustavě.
P | 30 | 747214 |  | CELKOVÁ PROHLÍDKA, ZKOUŠENÍ, MĚŘENÍ A VYHOTOVENÍ VÝCHOZÍ REVIZNÍ ZPRÁVY, PRO OBJEM IN - PŘÍPLATEK ZA KAŽDÝCH DALŠÍCH I ZAPOČATÝCH 500 TIS. KČ | KUS | 6 | 0 |  |  |  | 0 |  | 2020_OTSKP |  | 2
PP |  |  |  | viz příloha č. 001
VV
TS |  |  |  | Technická specifikace položky odpovídá příslušné cenové soustavě.
P | 31 | 747301 |  | PROVEDENÍ PROHLÍDKY A ZKOUŠKY PRÁVNICKOU OSOBOU, VYDÁNÍ PRŮKAZU ZPŮSOBILOSTI | KUS | 1 | 0 |  |  |  | 0 |  | 2020_OTSKP |  | 2
PP |  |  |  | viz příloha č. 001
VV
TS |  |  |  | Technická specifikace položky odpovídá příslušné cenové soustavě.
P | 32 | 747611 |  | MĚŘENÍ EMC A EMI DLE ČSN EN 50 121 V ROZSAHU PS/SO | KUS | 1 | 0 |  |  |  | 0 |  | 2020_OTSKP |  | 2
PP |  |  |  | viz příloha č. 001
VV
TS |  |  |  | Technická specifikace položky odpovídá příslušné cenové soustavě.
P | 33 | 747615 |  | MĚŘENÍ A NASTAVENÍ KOMPENZACE INDUKČNÍHO ODBĚRU STANICE | KUS | 1 | 0 |  |  |  | 0 |  | 2020_OTSKP |  | 2
PP |  |  |  | viz příloha č. 001
VV
TS |  |  |  | Technická specifikace položky odpovídá příslušné cenové soustavě.
P | 34 | 748111 |  | KOMPLETNÍ OSOBNÍ OCHRANNÉ PROSTŘEDKY A PRACOVNÍ POMŮCKY PRO TRAFOSTANICI | KUS | 1 | 0 |  |  |  | 0 |  | 2020_OTSKP |  | 2
PP |  |  |  | viz příloha č. 001
VV
TS |  |  |  | Technická specifikace položky odpovídá příslušné cenové soustavě.
P | 35 | R744154-1 |  | ROZVODNICE NN VYSTROJENÁ OCELOPLECHOVÁ 510-800 X 610-900 MM, IP40/00 | KUS | 1 | 0 |  |  |  | 0 |  | [bez vazby na CS] |  | 2
PP |  |  |  | Přechodová skříňka, PS, viz přílohy č. 001, 002, 003, 005
VV
TS
P | 36 | R744322-1 |  | ROZVADĚČ NN SKŘÍŇOVÝ OCELOPLECHOVÝ VYSTROJENÝ, IP 40/00, HLOUBKY OD 510 DO 800 MM, ŠÍŘKY OD 510 DO 800 MM, VÝŠKY DO 2250 MM | KUS | 5 | 0 |  |  |  | 0 |  | [bez vazby na CS] |  | 2
PP |  |  |  | Rozváděč RH1, viz přílohy č. 001, 002, 003, 005
VV
TS
P | 37 | R745112-1 |  | KOMPAKTNÍ ROZVADĚČ 3-F DO UN 25 KV, 630A, DO 20KA/1S, S IZOLACÍ C5FK, 1 KABELOVÁ ODBOČKA S ODPÍNAČEM A 1 TRANSFORMÁTOROVÁ ODBOČKA S VYPÍNAČEM, VČETNĚ | KUS | 1 | 0 |  |  |  | 0 |  | [bez vazby na CS] |  | 2
PP |  |  |  | ČÁSTI NN ~Rozváděč VN 22 kV, R22, viz přílohy č. 001, 002, 003, 004, 005
VV
TS

## PS 05-03-11
SŽDC05 |  |  |  | Soupis prací objektu | [10 empty] | 3
3
S | Stavba: | zm05_5213520021 |  | Optimalizace traťového úseku Čelákovice (mimo) – Mstětice (včetně) | [6 empty] | D.3 |  | Aspe | 0,00 | 2
O | Objekt: | D.3 |  | Silnoproudá technologie včetně DŘT | [9 empty] | 15,00 | 2
Typ | Poř. číslo | Kód položky | Varianta | Název položky | MJ | Množství | Jednotková hmotnost | Celková hmotnost |  |  | Jednotková cena |  | Cenové soustavy | 21,00 | 2
Dodávka
[9 empty] | Jednotková | Celkem | Jednotková | Celkem |  |  |  | Počet položek s nulovou cenou
O1 |  | PS 05-03-11 |  | žst. Mstětice, měnič pro napájení zabezpečovacího zařízení
SD |  | 0 |  | Všeobecné konstrukce a práce
P | 1 | R015112 | 902 | POPLATKY ZA LIKVIDACI ODPADŮ NEKONTAMINOVANÝCH - 17 05 04 VYTĚŽENÉ ZEMINY A HORNINY - II. TŘÍDA TĚŽITELNOSTI VČETNĚ DOPRAVY | T | 19.8 | 0 |  |  |  | 0 |  | R-položka |  | 2
PP |  |  |  | Evidenční položka. Neoceňovat v objektu SO/PS, položka se oceňuje pouze v objektu SO 90-90
VV |  |  |  | 13,2 x 1,5 = 19,8 T
TS
SD |  | 1 |  | Zemní práce
P | 2 | 13283A |  | HLOUBENÍ RÝH ŠÍŘ DO 2M PAŽ I NEPAŽ TŘ. II - BEZ DOPRAVY | M3 | 69.6 | 0 |  |  |  | 0 |  | 2020_OTSKP |  | 2
PP |  |  |  | kabelové trasy, viz přílohy č. 005 až 008
VV |  |  |  | 2,5 x 1,2 x 20 = 60 m3 0,8 x 0,4 x 30 = 9,6 m3
TS |  |  |  | Technická specifikace položky odpovídá příslušné cenové soustavě.
P | 3 | 14173 |  | PROTLAČOVÁNÍ POTRUBÍ Z PLAST HMOT DN DO 200MM | M | 69 | 0 |  |  |  | 0 |  | 2020_OTSKP |  | 2
PP |  |  |  | Prozatímní připojení měniče ke kelejím, viz přílohy č. 005 až 008
VV |  |  |  | 23 x 3 = 69
TS |  |  |  | Technická specifikace položky odpovídá příslušné cenové soustavě.
P | 4 | 17411 |  | ZÁSYP JAM A RÝH ZEMINOU SE ZHUTNĚNÍM | M3 | 56.4 | 0 |  |  |  | 0 |  | 2020_OTSKP |  | 2
PP |  |  |  | kabelové trasy, viz přílohy č. 005 až 008
VV |  |  |  | 69,6 - 13,2 = 56,4 m3
TS |  |  |  | Technická specifikace položky odpovídá příslušné cenové soustavě.
P | 5 | 17481 |  | ZÁSYP JAM A RÝH Z NAKUPOVANÝCH MATERIÁLŮ | M3 | 13.2 | 0 |  |  |  | 0 |  | 2020_OTSKP |  | 2
PP |  |  |  | pískové lože v trase kabelů, viz přílohy č. 005 až 008
VV |  |  |  | 0,5 x 1,2 x 20 = 12 m3 0,1 x 0,4 x 30 = 1,2 m3
TS |  |  |  | Technická specifikace položky odpovídá příslušné cenové soustavě.
SD |  | 70 |  | Všeobecné práce pro silnoproud a slaboproud
P | 6 | 702211 |  | KABELOVÁ CHRÁNIČKA ZEMNÍ DN DO 100 MM | M | 280 | 0 |  |  |  | 0 |  | 2020_OTSKP |  | 2
PP
VV
TS |  |  |  | Technická specifikace položky odpovídá příslušné cenové soustavě.
SD |  | 74 |  | Silnoproud
P | 7 | 741811 |  | UZEMŇOVACÍ VODIČ NA POVRCHU FEZN DO 120 MM2 | M | 30 | 0 |  |  |  | 0 |  | 2020_OTSKP |  | 2
PP |  |  |  | vnitřní uzemnění, viz přílohy č. 004
VV
TS |  |  |  | Technická specifikace položky odpovídá příslušné cenové soustavě.
P | 8 | 741911 |  | UZEMŇOVACÍ VODIČ V ZEMI FEZN DO 120 MM2 | M | 190 | 0 |  |  |  | 0 |  | 2020_OTSKP |  | 2
PP |  |  |  | vnější uzemnění, viz přílohy č. 005 až 008
VV
TS |  |  |  | Technická specifikace položky odpovídá příslušné cenové soustavě.
P | 9 | 741B11 |  | ZEMNÍCÍ TYČ FEZN DÉLKY DO 2 M | KUS | 14 | 0 |  |  |  | 0 |  | 2020_OTSKP |  | 2
PP |  |  |  | vnější uzemnění, viz přílohy č. 005 až 008
VV
TS |  |  |  | Technická specifikace položky odpovídá příslušné cenové soustavě.
P | 10 | 741C01 |  | EKVIPOTENCIÁLNÍ PŘÍPOJNICE | KUS | 4 | 0 |  |  |  | 0 |  | 2020_OTSKP |  | 2
PP |  |  |  | vnější uzemnění, viz přílohy č. 005 až 008
VV
TS |  |  |  | Technická specifikace položky odpovídá příslušné cenové soustavě.
P | 11 | 741C02 |  | UZEMŇOVACÍ SVORKA | KUS | 10 | 0 |  |  |  | 0 |  | 2020_OTSKP |  | 2
PP |  |  |  | vnější uzemnění, viz přílohy č. 005 až 008
VV
TS |  |  |  | Technická specifikace položky odpovídá příslušné cenové soustavě.
P | 12 | 741C04 |  | OCHRANNÉ POSPOJOVÁNÍ CU VODIČEM DO 16 MM2 | KUS | 10 | 0 |  |  |  | 0 |  | 2020_OTSKP |  | 2
PP |  |  |  | vnější uzemnění, viz přílohy č. 005 až 008
VV
TS |  |  |  | Technická specifikace položky odpovídá příslušné cenové soustavě.
P | 13 | 741C05 |  | SPOJOVÁNÍ UZEMŇOVACÍCH VODIČŮ | KUS | 80 | 0 |  |  |  | 0 |  | 2020_OTSKP |  | 2
PP |  |  |  | vnější uzemnění, viz přílohy č. 005 až 008
VV
TS |  |  |  | Technická specifikace položky odpovídá příslušné cenové soustavě.
P | 14 | 741C07 |  | VYVEDENÍ UZEMŇOVACÍCH VODIČŮ NA POVRCH/KONSTRUKCI | KUS | 2 | 0 |  |  |  | 0 |  | 2020_OTSKP |  | 2
PP |  |  |  | vnější uzemnění, viz přílohy č. 005 až 008
VV
TS |  |  |  | Technická specifikace položky odpovídá příslušné cenové soustavě.
P | 15 | 742541 |  | KABEL VN - JEDNOŽÍLOVÝ, 6-CHBU DO 70 MM2 | M | 190 | 0 |  |  |  | 0 |  | 2020_OTSKP |  | 2
PP |  |  |  | viz příloha č. 003, 009
VV
TS |  |  |  | Technická specifikace položky odpovídá příslušné cenové soustavě.
P | 16 | 742561 |  | KABEL VN - JEDNOŽÍLOVÝ, 10-CXEKVC(V)E(Y) DO 70 MM2 | M | 35 | 0 |  |  |  | 0 |  | 2020_OTSKP |  | 2
PP |  |  |  | viz příloha č. 003, 009
VV
TS |  |  |  | Technická specifikace položky odpovídá příslušné cenové soustavě.
P | 17 | 742A21 |  | KABELOVÁ KONCOVKA VN VNITŘNÍ JEDNOŽÍLOVÁ PRO KABELY PŘES 6 KV DO 70 MM2 | KUS | 1 | 0 |  |  |  | 0 |  | 2020_OTSKP |  | 2
PP |  |  |  | viz příloha č. 003, 009
VV
TS |  |  |  | Technická specifikace položky odpovídá příslušné cenové soustavě.
P | 18 | 742C21 |  | KABELOVÁ KONCOVKA VN VENKOVNÍ JEDNOŽÍLOVÁ PRO KABELY PŘES 6 KV DO 70 MM2 | KUS | 1 | 0 |  |  |  | 0 |  | 2020_OTSKP |  | 2
PP |  |  |  | viz příloha č. 003, 009
VV
TS |  |  |  | Technická specifikace položky odpovídá příslušné cenové soustavě.
P | 19 | 742F14 |  | KABEL NN NEBO VODIČ JEDNOŽÍLOVÝ CU S PLASTOVOU IZOLACÍ OD 70 DO 120 MM2 | M | 40 | 0 |  |  |  | 0 |  | 2020_OTSKP |  | 2
PP |  |  |  | viz příloha č. 003, 009
VV
TS |  |  |  | Technická specifikace položky odpovídá příslušné cenové soustavě.
P | 20 | 742K14 |  | UKONČENÍ JEDNOŽÍLOVÉHO KABELU V ROZVADĚČI NEBO NA PŘÍSTROJI OD 70 DO 120 MM2 | KUS | 5 | 0 |  |  |  | 0 |  | 2020_OTSKP |  | 2
PP |  |  |  | viz příloha č. 003, 009
VV
TS |  |  |  | Technická specifikace položky odpovídá příslušné cenové soustavě.
P | 21 | 745D11 |  | STATICKÝ MĚNIČ DRÁŽNÍ PRO NAPÁJENÍ Z TV 3 KV DC, VNITŘNÍ PROVEDENÍ DO 32 KVA | KUS | 1 | 0 |  |  |  | 0 |  | 2020_OTSKP |  | 2
PP |  |  |  | viz příloha č. 002
VV
TS |  |  |  | Technická specifikace položky odpovídá příslušné cenové soustavě.
P | 22 | 747213 |  | CELKOVÁ PROHLÍDKA, ZKOUŠENÍ, MĚŘENÍ A VYHOTOVENÍ VÝCHOZÍ REVIZNÍ ZPRÁVY, PRO OBJEM IN PŘES 500 DO 1000 TIS. KČ | KUS | 1 | 0 |  |  |  | 0 |  | 2020_OTSKP |  | 2
PP |  |  |  | viz příloha č. 001
VV
TS |  |  |  | Technická specifikace položky odpovídá příslušné cenové soustavě.
P | 23 | 747214 |  | CELKOVÁ PROHLÍDKA, ZKOUŠENÍ, MĚŘENÍ A VYHOTOVENÍ VÝCHOZÍ REVIZNÍ ZPRÁVY, PRO OBJEM IN - PŘÍPLATEK ZA KAŽDÝCH DALŠÍCH I ZAPOČATÝCH 500 TIS. KČ | KUS | 3 | 0 |  |  |  | 0 |  | 2020_OTSKP |  | 2
PP |  |  |  | viz příloha č. 001
VV
TS |  |  |  | Technická specifikace položky odpovídá příslušné cenové soustavě.
P | 24 | 747301 |  | PROVEDENÍ PROHLÍDKY A ZKOUŠKY PRÁVNICKOU OSOBOU, VYDÁNÍ PRŮKAZU ZPŮSOBILOSTI | KUS | 1 | 0 |  |  |  | 0 |  | 2020_OTSKP |  | 2
PP |  |  |  | viz příloha č. 001
VV
TS |  |  |  | Technická specifikace položky odpovídá příslušné cenové soustavě.
P | 25 | 747611 |  | MĚŘENÍ EMC A EMI DLE ČSN EN 50 121 V ROZSAHU PS/SO | KUS | 1 | 0 |  |  |  | 0 |  | 2020_OTSKP |  | 2
PP |  |  |  | viz příloha č. 001
VV
TS |  |  |  | Technická specifikace položky odpovídá příslušné cenové soustavě.
P | 26 | 748111 |  | KOMPLETNÍ OSOBNÍ OCHRANNÉ PROSTŘEDKY A PRACOVNÍ POMŮCKY PRO TRAFOSTANICI | KUS | 1 | 0 |  |  |  | 0 |  | 2020_OTSKP |  | 2
PP |  |  |  | viz příloha č. 001
VV
TS |  |  |  | Technická specifikace položky odpovídá příslušné cenové soustavě.
P | 27 | 74C921 |  | PŘÍMÉ UKOLEJNĚNÍ KONSTRUKCE VŠECH TYPŮ (VČETNĚ VÝZTUŽNÝCH DVOJIC) - 1 VODIČ | KUS | 6 | 0 |  |  |  | 0 |  | 2020_OTSKP |  | 2
PP |  |  |  | Prozatímní a definitivní připojení měniče ke kelejím, viz přílohy č. 003
VV
TS |  |  |  | Technická specifikace položky odpovídá příslušné cenové soustavě.

## PS 05-03-12
SŽDC05 |  |  |  | Soupis prací objektu | [10 empty] | 3
3
S | Stavba: | zm05_5213520021 |  | Optimalizace traťového úseku Čelákovice (mimo) – Mstětice (včetně) | [6 empty] | D.3 |  | Aspe | 0,00 | 2
O | Objekt: | D.3 |  | Silnoproudá technologie včetně DŘT | [9 empty] | 15,00 | 2
Typ | Poř. číslo | Kód položky | Varianta | Název položky | MJ | Množství | Jednotková hmotnost | Celková hmotnost |  |  | Jednotková cena |  | Cenové soustavy | 21,00 | 2
Dodávka
[9 empty] | Jednotková | Celkem | Jednotková | Celkem |  |  |  | Počet položek s nulovou cenou
O1 |  | PS 05-03-12 |  | žst. Mstětice, rozvaděč zajištěné sítě
SD |  | 70 |  | Všeobecné práce pro silnoproud a slaboproud
P | 1 | 703114 |  | KABELOVÝ ROŠT/LÁVKA NOSNÝ ŽÁROVĚ ZINKOVANÝ VČETNĚ UPEVNĚNÍ A PŘÍSLUŠENSTVÍ SVĚTLÉ ŠÍŘKY PŘES 400 DO 600 MM | M | 20 | 0 |  |  |  | 0 |  | 2020_OTSKP |  | 2
PP |  |  |  | Pro kabely v kabelovém prostoru, viz přílohy č. 001, 002, 003, 008
VV
TS |  |  |  | Technická specifikace položky odpovídá příslušné cenové soustavě.
P | 2 | 703754 |  | PROTIPOŽÁRNÍ UCPÁVKA PROSTUPU KABELOVÉHO PR. DO 110MM, DO EI 90 MIN. | KUS | 5 | 0 |  |  |  | 0 |  | 2020_OTSKP |  | 2
PP |  |  |  | Pro kabely navazující na jiné požární úseky, viz. přílohy č. 001, 002, 003, 008
VV
TS |  |  |  | Technická specifikace položky odpovídá příslušné cenové soustavě.
SD |  | 74 |  | Silnoproud
P | 3 | 741811 |  | UZEMŇOVACÍ VODIČ NA POVRCHU FEZN DO 120 MM2 | M | 20 | 0 |  |  |  | 0 |  | 2020_OTSKP |  | 2
PP |  |  |  | vnitřní uzemnění, viz přílohy č. 001, 002, 003, 008
VV
TS |  |  |  | Technická specifikace položky odpovídá příslušné cenové soustavě.
P | 4 | 741C04 |  | OCHRANNÉ POSPOJOVÁNÍ CU VODIČEM DO 16 MM2 | KUS | 10 | 0 |  |  |  | 0 |  | 2020_OTSKP |  | 2
PP |  |  |  | vnitřní uzemnění, viz přílohy č. 001, 002, 003, 008
VV
TS |  |  |  | Technická specifikace položky odpovídá příslušné cenové soustavě.
P | 5 | 741C05 |  | SPOJOVÁNÍ UZEMŇOVACÍCH VODIČŮ | KUS | 10 | 0 |  |  |  | 0 |  | 2020_OTSKP |  | 2
PP |  |  |  | vnitřní uzemnění, viz přílohy č. 001, 002, 003, 008
VV
TS |  |  |  | Technická specifikace položky odpovídá příslušné cenové soustavě.
P | 6 | 742G11 |  | KABEL NN DVOU- A TŘÍŽÍLOVÝ CU S PLASTOVOU IZOLACÍ DO 2,5 MM2 | M | 55 | 0 |  |  |  | 0 |  | 2020_OTSKP |  | 2
PP |  |  |  | viz. přílohy č. 003, 008, 009
VV
TS |  |  |  | Technická specifikace položky odpovídá příslušné cenové soustavě.
P | 7 | 742H11 |  | KABEL NN ČTYŘ- A PĚTIŽÍLOVÝ CU S PLASTOVOU IZOLACÍ DO 2,5 MM2 | M | 14 | 0 |  |  |  | 0 |  | 2020_OTSKP |  | 2
PP |  |  |  | viz. přílohy č. 003, 008, 009
VV
TS |  |  |  | Technická specifikace položky odpovídá příslušné cenové soustavě.
P | 8 | 742H12 |  | KABEL NN ČTYŘ- A PĚTIŽÍLOVÝ CU S PLASTOVOU IZOLACÍ OD 4 DO 16 MM2 | M | 30 | 0 |  |  |  | 0 |  | 2020_OTSKP |  | 2
PP |  |  |  | viz. přílohy č. 003, 008, 009
VV
TS |  |  |  | Technická specifikace položky odpovídá příslušné cenové soustavě.
P | 9 | 742H13 |  | KABEL NN ČTYŘ- A PĚTIŽÍLOVÝ CU S PLASTOVOU IZOLACÍ OD 25 DO 50 MM2 | M | 35 | 0 |  |  |  | 0 |  | 2020_OTSKP |  | 2
PP |  |  |  | viz. přílohy č. 003, 008, 009
VV
TS |  |  |  | Technická specifikace položky odpovídá příslušné cenové soustavě.
P | 10 | 742I11 |  | KABEL NN CU OVLÁDACÍ 7-12ŽÍLOVÝ DO 2,5 MM2 | M | 15 | 0 |  |  |  | 0 |  | 2020_OTSKP |  | 2
PP |  |  |  | viz. přílohy č. 003, 008, 009
VV
TS |  |  |  | Technická specifikace položky odpovídá příslušné cenové soustavě.
P | 11 | 742J29 |  | KABEL SDĚLOVACÍ LAN UTP/FTP UKONČENÝ KONEKTORY RJ45 | M | 25 | 0 |  |  |  | 0 |  | 2020_OTSKP |  | 2
PP |  |  |  | viz. přílohy č. 003, 008, 009
VV
TS |  |  |  | Technická specifikace položky odpovídá příslušné cenové soustavě.
P | 12 | 742J51 |  | UKONČENÍ SDĚLOVACÍHO KABELU V ROZVADĚČI VČ. POMOCNÉHO MATERIÁLU A ZMĚŘENÍ KONTINUITY OVLÁDACÍHO OBVODU | KUS | 4 | 0 |  |  |  | 0 |  | 2020_OTSKP |  | 2
PP |  |  |  | viz. přílohy č. 003, 008, 009
VV
TS |  |  |  | Technická specifikace položky odpovídá příslušné cenové soustavě.
P | 13 | 742L11 |  | UKONČENÍ DVOU AŽ PĚTIŽÍLOVÉHO KABELU V ROZVADĚČI NEBO NA PŘÍSTROJI DO 2,5 MM2 | KUS | 12 | 0 |  |  |  | 0 |  | 2020_OTSKP |  | 2
PP |  |  |  | viz. přílohy č. 003, 008, 009
VV
TS |  |  |  | Technická specifikace položky odpovídá příslušné cenové soustavě.
P | 14 | 742L12 |  | UKONČENÍ DVOU AŽ PĚTIŽÍLOVÉHO KABELU V ROZVADĚČI NEBO NA PŘÍSTROJI OD 4 DO 16 MM2 | KUS | 6 | 0 |  |  |  | 0 |  | 2020_OTSKP |  | 2
PP |  |  |  | viz. přílohy č. 003, 008, 009
VV
TS |  |  |  | Technická specifikace položky odpovídá příslušné cenové soustavě.
P | 15 | 742L23 |  | UKONČENÍ DVOU AŽ PĚTIŽÍLOVÉHO KABELU KABELOVOU SPOJKOU OD 25 DO 50 MM2 | KUS | 8 | 0 |  |  |  | 0 |  | 2020_OTSKP |  | 2
PP |  |  |  | viz. přílohy č. 003, 008, 009
VV
TS |  |  |  | Technická specifikace položky odpovídá příslušné cenové soustavě.
P | 16 | 742M21 |  | UKONČENÍ 7-12ŽÍLOVÉHO KABELU KABELOVOU SPOJKOU DO 2,5 MM2 | KUS | 4 | 0 |  |  |  | 0 |  | 2020_OTSKP |  | 2
PP |  |  |  | viz. přílohy č. 003, 008, 009
VV
TS |  |  |  | Technická specifikace položky odpovídá příslušné cenové soustavě.
P | 17 | 744142 |  | ROZVODNICE NN PRÁZDNÁ PLASTOVÁ, MIN. IP 55, TŘÍDA IZOLACE II, DO 500 X 410-600 MM | KUS | 2 | 0 |  |  |  | 0 |  | 2020_OTSKP |  | 2
PP |  |  |  | Rozváděče RZZ1, RZZ2, viz. přílohy č. 002, 006, 008
VV
TS |  |  |  | Technická specifikace položky odpovídá příslušné cenové soustavě.
P | 18 | 744J34 |  | SILOVÝ KOMPLETNÍ VYPÍNAČ 0-1 TŘÍ-ČTYŘPÓLOVÝ PŘES 125 DO 250 A | KUS | 2 | 0 |  |  |  | 0 |  | 2020_OTSKP |  | 2
PP |  |  |  | Rozváděče RZZ1, RZZ2, viz. přílohy č. 002, 006, 008
VV
TS |  |  |  | Technická specifikace položky odpovídá příslušné cenové soustavě.
P | 19 | 747213 |  | CELKOVÁ PROHLÍDKA, ZKOUŠENÍ, MĚŘENÍ A VYHOTOVENÍ VÝCHOZÍ REVIZNÍ ZPRÁVY, PRO OBJEM IN PŘES 500 DO 1000 TIS. KČ | KUS | 1 | 0 |  |  |  | 0 |  | 2020_OTSKP |  | 2
PP |  |  |  | viz příloha č. 001
VV
TS |  |  |  | Technická specifikace položky odpovídá příslušné cenové soustavě.
P | 20 | 747214 |  | CELKOVÁ PROHLÍDKA, ZKOUŠENÍ, MĚŘENÍ A VYHOTOVENÍ VÝCHOZÍ REVIZNÍ ZPRÁVY, PRO OBJEM IN - PŘÍPLATEK ZA KAŽDÝCH DALŠÍCH I ZAPOČATÝCH 500 TIS. KČ | KUS | 1 | 0 |  |  |  | 0 |  | 2020_OTSKP |  | 2
PP |  |  |  | viz příloha č. 001
VV
TS |  |  |  | Technická specifikace položky odpovídá příslušné cenové soustavě.
P | 21 | 747301 |  | PROVEDENÍ PROHLÍDKY A ZKOUŠKY PRÁVNICKOU OSOBOU, VYDÁNÍ PRŮKAZU ZPŮSOBILOSTI | KUS | 1 | 0 |  |  |  | 0 |  | 2020_OTSKP |  | 2
PP |  |  |  | viz příloha č. 001
VV
TS |  |  |  | Technická specifikace položky odpovídá příslušné cenové soustavě.
P | 22 | 747611 |  | MĚŘENÍ EMC A EMI DLE ČSN EN 50 121 V ROZSAHU PS/SO | KUS | 1 | 0 |  |  |  | 0 |  | 2020_OTSKP |  | 2
PP |  |  |  | viz příloha č. 001
VV
TS |  |  |  | Technická specifikace položky odpovídá příslušné cenové soustavě.
P | 23 | 747615 |  | MĚŘENÍ A NASTAVENÍ KOMPENZACE INDUKČNÍHO ODBĚRU STANICE | KUS | 1 | 0 |  |  |  | 0 |  | 2020_OTSKP |  | 2
PP |  |  |  | viz příloha č. 001
VV
TS |  |  |  | Technická specifikace položky odpovídá příslušné cenové soustavě.
P | 24 | R744151-1 |  | ROZVODNICE NN VYSTROJENÁ OCELOPLECHOVÁ DO 400 X 400 MM, IP54/00 | KUS | 1 | 0 |  |  |  | 0 |  | [bez vazby na CS] |  | 2
PP |  |  |  | Přívodka ve skříňce, RDA, viz přílohy č. 002, 007, 008
VV
TS
P | 25 | R744322-3 |  | ROZVADĚČ NN SKŘÍŇOVÝ OCELOPLECHOVÝ VYSTROJENÝ, IP 40/00, HLOUBKY OD 510 DO 800 MM, ŠÍŘKY OD 510 DO 800 MM, VÝŠKY DO 2250 MM | KUS | 1 | 0 |  |  |  | 0 |  | [bez vazby na CS] |  | 2
PP |  |  |  | Rozváděč RZN, viz přílohy č. 002, 005, 008
VV
TS
P | 26 | R744323-1 |  | ROZVADĚČ NN SKŘÍŇOVÝ OCELOPLECHOVÝ PRÁZDNÝ, IP 40, HLOUBKY OD 510 DO 800 MM, ŠÍŘKY OD 810 DO 1000 MM, VÝŠKY DO 2250 MM | KUS | 1 | 0 |  |  |  | 0 |  | [bez vazby na CS] |  | 2
PP |  |  |  | Rozváděč RZS, viz přílohy č. 002, 004, 008
VV
TS

## PS 05-06-01
SŽDC05 |  |  |  | Soupis prací objektu | [10 empty] | 3
3
S | Stavba: | zm05_5213520021 |  | Optimalizace traťového úseku Čelákovice (mimo) – Mstětice (včetně) | [6 empty] | D.3 |  | Aspe | 0,00 | 2
O | Objekt: | D.3 |  | Silnoproudá technologie včetně DŘT | [9 empty] | 15,00 | 2
Typ | Poř. číslo | Kód položky | Varianta | Název položky | MJ | Množství | Jednotková hmotnost | Celková hmotnost |  |  | Jednotková cena |  | Cenové soustavy | 21,00 | 2
Dodávka
[9 empty] | Jednotková | Celkem | Jednotková | Celkem |  |  |  | Počet položek s nulovou cenou
O1 |  | PS 05-06-01 |  | žst. Mstětice, DŘT
SD |  | 70 |  | Všeobecné práce pro silnoproud a slaboproud
P | 1 | 703511 |  | ELEKTROINSTALAČNÍ LIŠTA ŠÍŘKY DO 30 MM | M | 30 | 0 |  |  |  | 0 |  | 2020_OTSKP |  | 2
PP
VV |  |  |  | dle "Výkresová část" – dispozice
TS |  |  |  | Technická specifikace položky odpovídá příslušné cenové soustavě.
P | 2 | 703512 |  | ELEKTROINSTALAČNÍ LIŠTA ŠÍŘKY PŘES 30 DO 60 MM | M | 5 | 0 |  |  |  | 0 |  | 2020_OTSKP |  | 2
PP
VV |  |  |  | dle "Výkresová část" – dispozice
TS |  |  |  | Technická specifikace položky odpovídá příslušné cenové soustavě.
SD |  | 74 |  | Silnoproud
P | 3 | 741C04 |  | OCHRANNÉ POSPOJOVÁNÍ CU VODIČEM DO 16 MM2 | KUS | 2 | 0 |  |  |  | 0 |  | 2020_OTSKP |  | 2
PP
VV |  |  |  | dle "Technická zpráva"
TS |  |  |  | Technická specifikace položky odpovídá příslušné cenové soustavě.
P | 4 | 742I11 |  | KABEL NN CU OVLÁDACÍ 7-12ŽÍLOVÝ DO 2,5 MM2 | M | 30 | 0 |  |  |  | 0 |  | 2020_OTSKP |  | 2
PP
VV |  |  |  | dle "Výkresová část" – dispozice TS22/0.4kV
TS |  |  |  | Technická specifikace položky odpovídá příslušné cenové soustavě.
P | 5 | 746633 |  | VYBAVENÁ SKŘÍŇ PRO AUTOMATIZACI ROZVADĚČOVÁ VÝŠKY DO 600 MM | KUS | 1 | 0 |  |  |  | 0 |  | 2020_OTSKP |  | 2
PP
VV |  |  |  | dle "Výkresová část" – blokové schema
TS |  |  |  | Technická specifikace položky odpovídá příslušné cenové soustavě.
P | 6 | 746634 |  | VYBAVENÁ SKŘÍŇ PRO AUTOMATIZACI ROZVADĚČOVÁ VÝŠKY PŘES 600 MM | KUS | 1 | 0 |  |  |  | 0 |  | 2020_OTSKP |  | 2
PP
VV |  |  |  | dle "Výkresová část" – blokové schema
TS |  |  |  | Technická specifikace položky odpovídá příslušné cenové soustavě.
P | 7 | 746641 |  | PLC PRO AUTOMATIZACI - ZÁKLADNÍ JEDNOTKA DO 128 IO | KUS | 2 | 0 |  |  |  | 0 |  | 2020_OTSKP |  | 2
PP
VV |  |  |  | dle "Výkresová část" – blokové schema
TS |  |  |  | Technická specifikace položky odpovídá příslušné cenové soustavě.
P | 8 | 746655 |  | SW-OVLADAČE KOMUNIKACE, PARAMETRIZACE - PRO NADŘAZENÝ SYSTÉM | KUS | 2 | 0 |  |  |  | 0 |  | 2020_OTSKP |  | 2
PP
VV |  |  |  | dle "Výkresová část" – blokové schema
TS |  |  |  | Technická specifikace položky odpovídá příslušné cenové soustavě.
P | 9 | 746656 |  | SW-OVLADAČE KOMUNIKACE, PARAMETRIZACE - PRO JEDEN PODŘÍZENÝ PLC, OCHRANU, TERMINÁL | KUS | 2 | 0 |  |  |  | 0 |  | 2020_OTSKP |  | 2
PP
VV |  |  |  | dle "Výkresová část" – blokové schema
TS |  |  |  | Technická specifikace položky odpovídá příslušné cenové soustavě.
P | 10 | 74665G |  | PROVOZNÍ ZKOUŠKY TELEMECHANICKÉ JEDNOTKY V OBJEKTU ŽST | KUS | 2 | 0 |  |  |  | 0 |  | 2020_OTSKP |  | 2
PP
VV |  |  |  | dle "Technická zpráva"
TS |  |  |  | Technická specifikace položky odpovídá příslušné cenové soustavě.
P | 11 | 74665K |  | PODPORA PŘI UVÁDĚNÍ DO PROVOZU, ENGINEERING PRO OBJEKT ŽST | KUS | 2 | 0 |  |  |  | 0 |  | 2020_OTSKP |  | 2
PP
VV |  |  |  | dle "Technická zpráva"
TS |  |  |  | Technická specifikace položky odpovídá příslušné cenové soustavě.
P | 12 | 746674 |  | PŘEVODNÍK ROZHRANÍ-ROZBOČOVAČ,ROZHRANÍ METALICKÉ (MAX.6) DLE SPECIFIKACE NA OPTICKÉ (MAX.2) S FUNK.REDUNDANTNÍ KRUH.SMYČKY,PROTOKOLOVĚ TRANSPARENTNÍ | KUS | 2 | 0 |  |  |  | 0 |  | 2020_OTSKP |  | 2
PP
VV |  |  |  | dle "Výkresová část" – blokové schema
TS |  |  |  | Technická specifikace položky odpovídá příslušné cenové soustavě.
P | 13 | 746Z71 |  | DEMONTÁŽ ZAŘÍZENÍ SKŘ, DŘT, DD TSŽDC - SKŘÍNĚ, ROZVADĚČE NEBO OPTICKÉHO ROZVÁDĚČE | KUS | 1 | 0 |  |  |  | 0 |  | 2020_OTSKP |  | 2
PP
VV |  |  |  | dle "Technická zpráva"
TS |  |  |  | Technická specifikace položky odpovídá příslušné cenové soustavě.
P | 14 | 747701 |  | DOKONČOVACÍ MONTÁŽNÍ PRÁCE NA ELEKTRICKÉM ZAŘÍZENÍ | HOD | 32 | 0 |  |  |  | 0 |  | 2020_OTSKP |  | 2
PP
VV |  |  |  | dle "Technická zpráva"
TS |  |  |  | Technická specifikace položky odpovídá příslušné cenové soustavě.
P | 15 | 747703 |  | ZKUŠEBNÍ PROVOZ | HOD | 32 | 0 |  |  |  | 0 |  | 2020_OTSKP |  | 2
PP
VV |  |  |  | dle "Technická zpráva"
TS |  |  |  | Technická specifikace položky odpovídá příslušné cenové soustavě.
P | 16 | 747704 |  | ZAŠKOLENÍ OBSLUHY | HOD | 16 | 0 |  |  |  | 0 |  | 2020_OTSKP |  | 2
PP
VV |  |  |  | dle "Technická zpráva"
TS |  |  |  | Technická specifikace položky odpovídá příslušné cenové soustavě.
P | 17 | 747705 |  | MANIPULACE NA ZAŘÍZENÍCH PROVÁDĚNÉ PROVOZOVATELEM | HOD | 16 | 0 |  |  |  | 0 |  | 2020_OTSKP |  | 2
PP
VV |  |  |  | dle "Technická zpráva"
TS |  |  |  | Technická specifikace položky odpovídá příslušné cenové soustavě.
SD |  | 75 |  | Slaboproud
P | 18 | 75J213 |  | KABEL SDĚLOVACÍ PRO VNITŘNÍ POUŽITÍ DO 10 PÁRŮ PRŮMĚRU 0,8 MM | KMPÁR | 0.055 | 0 |  |  |  | 0 |  | 2020_OTSKP |  | 2
PP
VV |  |  |  | dle "Výkresová část" – soupis kabelů
TS |  |  |  | Technická specifikace položky odpovídá příslušné cenové soustavě.
P | 19 | 75J23X |  | KABEL SDĚLOVACÍ, MONTÁŽ A UPEVNĚNÍ | M | 57 | 0 |  |  |  | 0 |  | 2020_OTSKP |  | 2
PP
VV |  |  |  | dle "Výkresová část" – soupis kabelů
TS |  |  |  | Technická specifikace položky odpovídá příslušné cenové soustavě.
P | 20 | 75J911 |  | OPTICKÝ PATCHCORD MULTIMODE DO 5 M | KUS | 1 | 0 |  |  |  | 0 |  | 2020_OTSKP |  | 2
PP
VV |  |  |  | dle "Technická zpráva"
TS |  |  |  | Technická specifikace položky odpovídá příslušné cenové soustavě.
P | 21 | 75J912 |  | OPTICKÝ PATCHCORD MULTIMODE PŘES 5 M | KUS | 1 | 0 |  |  |  | 0 |  | 2020_OTSKP |  | 2
PP
VV |  |  |  | dle "Výkresová část" – soupis kabelů
TS |  |  |  | Technická specifikace položky odpovídá příslušné cenové soustavě.
P | 22 | 75J91X |  | OPTICKÝ PATCHCORD MULTIMODE - MONTÁŽ | KUS | 2 | 0 |  |  |  | 0 |  | 2020_OTSKP |  | 2
PP
VV |  |  |  | dle "Výkresová část" – dispozice
TS |  |  |  | Technická specifikace položky odpovídá příslušné cenové soustavě.
P | 23 | 75JA55 |  | ROZVADĚČ STRUKT. KABELÁŽE, PATCHPANEL, ZÁSUVKA RJ45, DODÁVKA, MONTÁŽ, UKONČ. KABELU | KUS | 2 | 0 |  |  |  | 0 |  | 2020_OTSKP |  | 2
PP
VV |  |  |  | dle "Technická zpráva"
TS |  |  |  | Technická specifikace položky odpovídá příslušné cenové soustavě.
P | 24 | 75O651 |  | EKV, DVEŘNÍ KONTAKT | KUS | 4 | 0 |  |  |  | 0 |  | 2020_OTSKP |  | 2
PP |  |  |  | DODÁVKA
VV |  |  |  | dle "Výkresová část" – dispozice
TS |  |  |  | Technická specifikace položky odpovídá příslušné cenové soustavě.
P | 25 | 75O65X |  | EKV, DVEŘNÍ KONTAKT - MONTÁŽ | KUS | 4 | 0 |  |  |  | 0 |  | 2020_OTSKP |  | 2
PP
VV |  |  |  | dle "Výkresová část" – dispozice
TS |  |  |  | Technická specifikace položky odpovídá příslušné cenové soustavě.

## PS 05-07-01
SŽDC05 |  |  |  | Soupis prací objektu | [10 empty] | 3
3
S | Stavba: | zm05_5213520021 |  | Optimalizace traťového úseku Čelákovice (mimo) – Mstětice (včetně) | [6 empty] | D.3 |  | Aspe | 0,00 | 2
O | Objekt: | D.3 |  | Silnoproudá technologie včetně DŘT | [9 empty] | 15,00 | 2
Typ | Poř. číslo | Kód položky | Varianta | Název položky | MJ | Množství | Jednotková hmotnost | Celková hmotnost |  |  | Jednotková cena |  | Cenové soustavy | 21,00 | 2
Dodávka
[9 empty] | Jednotková | Celkem | Jednotková | Celkem |  |  |  | Počet položek s nulovou cenou
O1 |  | PS 05-07-01 |  | žst. Mstětice, DDTS ŽDC
SD |  | 70 |  | Všeobecné práce pro silnoproud a slaboproud
P | 1 | 703511 |  | ELEKTROINSTALAČNÍ LIŠTA ŠÍŘKY DO 30 MM | M | 25 | 0 |  |  |  | 0 |  | 2020_OTSKP |  | 2
PP
VV |  |  |  | dle "Výkresová část" – dispozice TS22/0.4kV
TS |  |  |  | Technická specifikace položky odpovídá příslušné cenové soustavě.
SD |  | 74 |  | Silnoproud
P | 2 | 746634 |  | VYBAVENÁ SKŘÍŇ PRO AUTOMATIZACI ROZVADĚČOVÁ VÝŠKY PŘES 600 MM | KUS | 1 | 0 |  |  |  | 0 |  | 2020_OTSKP |  | 2
PP
VV |  |  |  | dle "Výkresová část" – dispozice TS
TS |  |  |  | Technická specifikace položky odpovídá příslušné cenové soustavě.
P | 3 | 746646 |  | PLC PRO AUTOMATIZACI - ROZŠÍŘENÍ ZÁKLADNÍ JEDNOTKY PLC O 4 VSTUPY ANALOGOVÉHO MĚŘENÍ (0-10 V/0-20 MA NEBO DLE SPECIFIKACE PROJEKTU) | KUS | 3 | 0 |  |  |  | 0 |  | 2020_OTSKP |  | 2
PP
VV |  |  |  | dle "Výkresová část" – blokové schema DDTS
TS |  |  |  | Technická specifikace položky odpovídá příslušné cenové soustavě.
SD |  | 75 |  | Slaboproud
P | 4 | 75J213 |  | KABEL SDĚLOVACÍ PRO VNITŘNÍ POUŽITÍ DO 10 PÁRŮ PRŮMĚRU 0,8 MM | KMPÁR | 0.243 | 0 |  |  |  | 0 |  | 2020_OTSKP |  | 2
PP
VV |  |  |  | dle "Výkresová část" – soupis kabelů
TS |  |  |  | Technická specifikace položky odpovídá příslušné cenové soustavě.
P | 5 | 75J23X |  | KABEL SDĚLOVACÍ, MONTÁŽ A UPEVNĚNÍ | M | 112 | 0 |  |  |  | 0 |  | 2020_OTSKP |  | 2
PP
VV |  |  |  | dle "Výkresová část" – soupis kabelů
TS |  |  |  | Technická specifikace položky odpovídá příslušné cenové soustavě.
P | 6 | 75JA52 |  | ROZVADĚČ STRUKT. KABELÁŽE, PATCHPANEL, 12 ZÁSUVEK, DODÁVKA | KUS | 1 | 0 |  |  |  | 0 |  | 2020_OTSKP |  | 2
PP
VV |  |  |  | dle "Výkresová část" – blokové schema DDTS
TS |  |  |  | Technická specifikace položky odpovídá příslušné cenové soustavě.
P | 7 | 75O911 |  | DDTS ŽDC, INTEGRAČNÍ KONCENTRÁTOR | KUS | 1 | 0 |  |  |  | 0 |  | 2020_OTSKP |  | 2
PP
VV |  |  |  | dle "Výkresová část" – blokové schema DDTS
TS |  |  |  | Technická specifikace položky odpovídá příslušné cenové soustavě.
P | 8 | R75O912 |  | DDTS ŽDC, ŘÍDICÍ STANICE PLC | KUS | 1 | 0 |  |  |  | 0 |  | [bez vazby na CS] |  | 2
PP
VV |  |  |  | dle "Výkresová část" – blokové schema DDTS
TS |  |  |  | 1. Položka obsahuje: - řídicí stanici PLC, I/O ? 1024, 2 přerušovací vstupy, USB, RS 485, Ethernet, montáž na panel nebo DIN - napájecí kartu - software řídící stanice PLC - dodávku včetně kompletní montáže - veškeré potřebné mechanizmy, včetně obsluhy, náklady na mzdy a přibližné (průměrné) náklady na pořízení potřebných materiálů - dopravu a skladování 2. Položka neobsahuje: X 3. Způsob měření: Udává se počet kusů kompletní konstrukce nebo práce.
P | 9 | R75O913 |  | DDTS ŽDC, KARTA DO 12-TI BINÁRNÍCH VSTUPŮ PRO PLC | KUS | 6 | 0 |  |  |  | 0 |  | [bez vazby na CS] |  | 2
PP
VV |  |  |  | dle "Výkresová část" – seznam svorkovnic
TS |  |  |  | 1. Položka obsahuje: - rozšiřující kartu do 12-ti binárních vstupů pro automatizační PLC, galvanické oddělení - svorky - SW, příslušenství - dodávku včetně kompletní montáže - veškeré potřebné mechanizmy, včetně obsluhy, náklady na mzdy a přibližné (průměrné) náklady na pořízení potřebných materiálů - dopravu a skladování 2. Položka neobsahuje: X 3. Způsob měření: Udává se počet kusů kompletní konstrukce nebo práce.
P | 10 | R75O914 |  | DDTS ŽDC, KARTA DO 12-TI RELÉOVÝCH VÝSTUPŮ PRO PLC | KUS | 1 | 0 |  |  |  | 0 |  | [bez vazby na CS] |  | 2
PP
VV |  |  |  | dle "Výkresová část" – seznam svorkovnic
TS |  |  |  | 1. Položka obsahuje: - rozšiřující kartu do 12-ti reléových výstupů pro automatizační PLC - svorky - SW, příslušenství - dodávku včetně kompletní montáže - veškeré potřebné mechanizmy, včetně obsluhy, náklady na mzdy a přibližné (průměrné) náklady na pořízení potřebných materiálů - dopravu a skladování 2. Položka neobsahuje: X 3. Způsob měření: Udává se počet kusů kompletní konstrukce nebo práce.
P | 11 | 75O915 |  | DDTS ŽDC, PŘEVODNÍK M-BUS/ ETHERNET | KUS | 2 | 0 |  |  |  | 0 |  | 2020_OTSKP |  | 2
PP
VV |  |  |  | dle "Výkresová část" – blokové schema DDTS
TS |  |  |  | Technická specifikace položky odpovídá příslušné cenové soustavě.
P | 12 | 75O917 |  | DDTS ŽDC, SNÍMAČ TEPLOTY | KUS | 3 | 0 |  |  |  | 0 |  | 2020_OTSKP |  | 2
PP
VV |  |  |  | dle „Databáze objektů“
TS |  |  |  | Technická specifikace položky odpovídá příslušné cenové soustavě.
P | 13 | 75O918 |  | DDTS ŽDC, SNÍMAČ TEPLOTY A VLHKOSTI | KUS | 3 | 0 |  |  |  | 0 |  | 2020_OTSKP |  | 2
PP
VV |  |  |  | dle „Databáze objektů“
TS |  |  |  | Technická specifikace položky odpovídá příslušné cenové soustavě.
P | 14 | R75O91A |  | DDTS ŽDC, SERIAL SERVER | KUS | 1 | 0 |  |  |  | 0 |  | [bez vazby na CS] |  | 2
PP
VV |  |  |  | dle "Výkresová část" – blokové schema DDTS
TS |  |  |  | 1. Položka obsahuje: - serial server, s konfigurací min. 4x RS 422/485, 1x Ethernet 10/100 MBit, napájení 12-48 V DC, pro max. 15 podružných zařízení - dodávku včetně kompletní montáže - veškeré potřebné mechanizmy, včetně obsluhy, náklady na mzdy a přibližné (průměrné) náklady na pořízení potřebných materiálů - dopravu a skladování 2. Položka neobsahuje: X 3. Způsob měření: Udává se počet kusů kompletní konstrukce nebo práce.
P | 15 | 75O941 |  | DDTS ŽDC, INTEGRACE EOV | KUS | 1 | 0 |  |  |  | 0 |  | 2020_OTSKP |  | 2
PP
VV |  |  |  | dle „Databáze objektů“
TS |  |  |  | Technická specifikace položky odpovídá příslušné cenové soustavě.
P | 16 | 75O942 |  | DDTS ŽDC, INTEGRACE OSV | KUS | 1 | 0 |  |  |  | 0 |  | 2020_OTSKP |  | 2
PP
VV |  |  |  | dle „Databáze objektů“
TS |  |  |  | Technická specifikace položky odpovídá příslušné cenové soustavě.
P | 17 | 75O943 |  | DDTS ŽDC, INTEGRACE EZS | KUS | 1 | 0 |  |  |  | 0 |  | 2020_OTSKP |  | 2
PP
VV |  |  |  | dle „Databáze objektů“
TS |  |  |  | Technická specifikace položky odpovídá příslušné cenové soustavě.
P | 18 | R75O956 |  | DDTS ŽDC, INTEGRACE RDO | KUS | 1 | 0 |  |  |  | 0 |  | [bez vazby na CS] |  | 2
PP
VV |  |  |  | dle „Databáze objektů“
TS |  |  |  | 1. Položka obsahuje: - SW integraci jednoho rozváděče RDO do integračního koncentrátoru DDTS ŽDC ŽDC - licence s potřebnými protokoly MODBUS, DBNet, S-Net, IEC 60870-5-104 atd. - parametrizaci a naplnění datových, technologických, telemetrických a řídicích struktur DDTS ŽDC ŽDC - náklady na mzdy - programátorské práce včetně potřebného vybavení 2. Položka neobsahuje: X 3. Způsob měření: Udává se počet kusů kompletní konstrukce nebo práce.
P | 19 | 75O947 |  | DDTS ŽDC, INTEGRACE OSE | KUS | 2 | 0 |  |  |  | 0 |  | 2020_OTSKP |  | 2
PP
VV |  |  |  | dle „Databáze objektů“
TS |  |  |  | Technická specifikace položky odpovídá příslušné cenové soustavě.
P | 20 | 75O948 |  | DDTS ŽDC, INTEGRACE ROZ | KUS | 1 | 0 |  |  |  | 0 |  | 2020_OTSKP |  | 2
PP
VV |  |  |  | dle „Databáze objektů“
TS |  |  |  | Technická specifikace položky odpovídá příslušné cenové soustavě.
P | 21 | 75O949 |  | DDTS ŽDC, INTEGRACE ZPDP | KUS | 1 | 0 |  |  |  | 0 |  | 2020_OTSKP |  | 2
PP
VV |  |  |  | dle „Databáze objektů“
TS |  |  |  | Technická specifikace položky odpovídá příslušné cenové soustavě.
P | 22 | 75O95A |  | DDTS ŽDC, INTEGRACE KAM | KUS | 15 | 0 |  |  |  | 0 |  | 2020_OTSKP |  | 2
PP
VV |  |  |  | dle „Databáze objektů“
TS |  |  |  | Technická specifikace položky odpovídá příslušné cenové soustavě.
P | 23 | 75O95B |  | DDTS ŽDC, INTEGRACE AKTIVNÍHO PRVKU PŘENOSOVÉHO SYSTÉMU LTDS | KUS | 19 | 0 |  |  |  | 0 |  | 2020_OTSKP |  | 2
PP
VV |  |  |  | dle „Databáze objektů“
TS |  |  |  | Technická specifikace položky odpovídá příslušné cenové soustavě.
P | 24 | 75O95E |  | DDTS ŽDC, INTEGRACE NAPÁJECÍHO ZDROJE | KUS | 2 | 0 |  |  |  | 0 |  | 2020_OTSKP |  | 2
PP
VV |  |  |  | dle „Databáze objektů“
TS |  |  |  | Technická specifikace položky odpovídá příslušné cenové soustavě.
P | 25 | 75O95H |  | DDTS ŽDC, INTEGRACE VZT | KUS | 4 | 0 |  |  |  | 0 |  | 2020_OTSKP |  | 2
PP
VV |  |  |  | dle „Databáze objektů“
TS |  |  |  | Technická specifikace položky odpovídá příslušné cenové soustavě.
P | 26 | 75O95I |  | DDTS ŽDC, INTEGRACE EE | KUS | 1 | 0 |  |  |  | 0 |  | 2020_OTSKP |  | 2
PP
VV |  |  |  | dle „Databáze objektů“
TS |  |  |  | Technická specifikace položky odpovídá příslušné cenové soustavě.
P | 27 | 75O95J |  | DDTS ŽDC, INTEGRACE JINÉHO TLS | KUS | 1 | 0 |  |  |  | 0 |  | 2020_OTSKP |  | 2
PP |  |  |  | KOT = Monitoring teplot, vlhkosti, řízení vytápění
VV |  |  |  | dle „Databáze objektů“
TS |  |  |  | Technická specifikace položky odpovídá příslušné cenové soustavě.
P | 28 | 75O966 |  | DDTS ŽDC, KONFIGURACE PŘENOSŮ DAT JEDNOTLIVÝCH TLS | KUS | 12 | 0 |  |  |  | 0 |  | 2020_OTSKP |  | 2
PP
VV |  |  |  | dle "Výkresová část" – blokové schema DDTS
TS |  |  |  | Technická specifikace položky odpovídá příslušné cenové soustavě.
P | 29 | 75O953 |  | DDTS ŽDC, ODZKOUŠENÍ PROGRAMOVÉHO VYBAVENÍ | KUS | 2 | 0 |  |  |  | 0 |  | 2020_OTSKP |  | 2
PP
VV |  |  |  | dle "Výkresová část" – blokové schema DDTS
TS |  |  |  | Technická specifikace položky odpovídá příslušné cenové soustavě.
P | 30 | 75O959 |  | DDTS ŽDC, ZÁVĚREČNÁ ZKOUŠKA | HOD | 8 | 0 |  |  |  | 0 |  | 2020_OTSKP |  | 2
PP
VV |  |  |  | dle „Technická zpráva“
TS |  |  |  | Technická specifikace položky odpovídá příslušné cenové soustavě.
P | 31 | R75O95D |  | DDTS ŽDC, INTEGRACE ISC | KUS | 5 | 0 |  |  |  | 0 |  | R |  | 2
PP
VV |  |  |  | dle „Databáze objektů“
TS |  |  |  | 1. Položka obsahuje: - SW integraci jednoho informačního systému pro cestující (tabule, server...) do integračního koncentrátoru DDTS ŽDC ŽDC - licence s potřebnými protokoly MODBUS, DBNet, S-Net, IEC 60870-5-104 atd. - parametrizaci a naplnění datových, technologických, telemetrických a řídicích struktur DDTS ŽDC ŽDC - náklady na mzdy - programátorské práce včetně potřebného vybavení 2. Položka neobsahuje: X 3. Způsob měření: Udává se počet kusů kompletní konstrukce nebo práce.

## PS 99-06-01
SŽDC05 |  |  |  | Soupis prací objektu | [10 empty] | 3
3
S | Stavba: | zm05_5213520021 |  | Optimalizace traťového úseku Čelákovice (mimo) – Mstětice (včetně) | [6 empty] | D.3 |  | Aspe | 0,00 | 2
O | Objekt: | D.3 |  | Silnoproudá technologie včetně DŘT | [9 empty] | 15,00 | 2
Typ | Poř. číslo | Kód položky | Varianta | Název položky | MJ | Množství | Jednotková hmotnost | Celková hmotnost |  |  | Jednotková cena |  | Cenové soustavy | 21,00 | 2
Dodávka
[9 empty] | Jednotková | Celkem | Jednotková | Celkem |  |  |  | Počet položek s nulovou cenou
O1 |  | PS 99-06-01 |  | ED Praha Křenovka, doplnění DŘT
SD |  | 74 |  | Silnoproud
P | 1 | 746657 |  | SW-OVLADAČE KOMUNIKACE, PARAMETRIZACE NA ED - PRO JEDEN OBJEKT (ŽST, NS, SPS, TS) | KUS | 2 | 0 |  |  |  | 0 |  | 2020_OTSKP |  | 2
PP
VV |  |  |  | dle „Technická zpráva“
TS |  |  |  | Technická specifikace položky odpovídá příslušné cenové soustavě.
P | 2 | 746689 |  | REALIZACE A PLNĚNÍ DATOVÝCH A PREZENTAČNÍCH STRUKTUR SVZ PRO OBJEKT TS | KUS | 2 | 0 |  |  |  | 0 |  | 2020_OTSKP |  | 2
PP
VV |  |  |  | dle „Technická zpráva“
TS |  |  |  | Technická specifikace položky odpovídá příslušné cenové soustavě.
P | 3 | 746691 |  | PŘIPOJENÍ TELEMECHANICKÉ CESTY NA ED, OŽIVENÍ, ZPROVOZNĚNÍ - 1. OBJEKT | KUS | 2 | 0 |  |  |  | 0 |  | 2020_OTSKP |  | 2
PP
VV |  |  |  | dle „Technická zpráva“
TS |  |  |  | Technická specifikace položky odpovídá příslušné cenové soustavě.
P | 4 | 746693 |  | ZRUŠENÍ STÁVAJÍCÍCH TELEMECHANICKÝCH PŘENOSŮ NA ED - 1. OBJEKT | KUS | 1 | 0 |  |  |  | 0 |  | 2020_OTSKP |  | 2
PP
VV |  |  |  | dle „Technická zpráva“
TS |  |  |  | Technická specifikace položky odpovídá příslušné cenové soustavě.
P | 5 | 746694 |  | ŠKOLENÍ DISPEČERŮ | HOD | 24 | 0 |  |  |  | 0 |  | 2020_OTSKP |  | 2
PP
VV |  |  |  | dle „Technická zpráva“
TS |  |  |  | Technická specifikace položky odpovídá příslušné cenové soustavě.
P | 6 | 746695 |  | ODZKOUŠENÍ UPRAVENÉHO ED | KUS | 2 | 0 |  |  |  | 0 |  | 2020_OTSKP |  | 2
PP
VV |  |  |  | dle „Technická zpráva“
TS |  |  |  | Technická specifikace položky odpovídá příslušné cenové soustavě.
P | 7 | 7466A1 |  | ÚPRAVA STRUKTUR A ŘÍDÍCÍCH PROGRAMOVÝCH TABULEK ED PRO OBJEKT ŽST | KUS | 1 | 0 |  |  |  | 0 |  | 2020_OTSKP |  | 2
PP
VV |  |  |  | dle „Technická zpráva“
TS |  |  |  | Technická specifikace položky odpovídá příslušné cenové soustavě.
P | 8 | 7466A5 |  | DEFINICE A DEKLARACE STRUKTUR DAT ED PRO OBJEKT ŽST | KUS | 1 | 0 |  |  |  | 0 |  | 2020_OTSKP |  | 2
PP
VV |  |  |  | dle „Technická zpráva“
TS |  |  |  | Technická specifikace položky odpovídá příslušné cenové soustavě.
P | 9 | 7466A8 |  | DEFINICE A DEKLARACE STRUKTUR DAT ED PRO OBJEKT TS | KUS | 1 | 0 |  |  |  | 0 |  | 2020_OTSKP |  | 2
PP
VV |  |  |  | dle „Technická zpráva“
TS |  |  |  | Technická specifikace položky odpovídá příslušné cenové soustavě.
P | 10 | 7466A9 |  | ZPROVOZNĚNÍ SYSTÉMU S NOVÝMI DATY PRO OBJEKT ŽST | KUS | 1 | 0 |  |  |  | 0 |  | 2020_OTSKP |  | 2
PP
VV |  |  |  | dle „Technická zpráva“
TS |  |  |  | Technická specifikace položky odpovídá příslušné cenové soustavě.
P | 11 | 7466AC |  | ZPROVOZNĚNÍ SYSTÉMU S NOVÝMI DATY PRO OBJEKT TS | KUS | 1 | 0 |  |  |  | 0 |  | 2020_OTSKP |  | 2
PP
VV |  |  |  | dle „Technická zpráva“
TS |  |  |  | Technická specifikace položky odpovídá příslušné cenové soustavě.
P | 12 | 7466AD |  | VERIFIKACE SIGNÁLŮ A POVELŮ S NOVÝMI DATY PRO OBJEKT ŽST | KUS | 1 | 0 |  |  |  | 0 |  | 2020_OTSKP |  | 2
PP
VV |  |  |  | dle „Technická zpráva“
TS |  |  |  | Technická specifikace položky odpovídá příslušné cenové soustavě.
P | 13 | 7466AG |  | VERIFIKACE SIGNÁLŮ A POVELŮ S NOVÝMI DATY PRO OBJEKT TS | KUS | 1 | 0 |  |  |  | 0 |  | 2020_OTSKP |  | 2
PP
VV |  |  |  | dle „Technická zpráva“
TS |  |  |  | Technická specifikace položky odpovídá příslušné cenové soustavě.
P | 14 | 7466AH |  | KONFIGURACE SOFTWARU, OVLADAČE, LICENCE, PARAMETRIZACE - 1. OBJEKT | KUS | 2 | 0 |  |  |  | 0 |  | 2020_OTSKP |  | 2
PP
VV |  |  |  | dle „Technická zpráva“
TS |  |  |  | Technická specifikace položky odpovídá příslušné cenové soustavě.
P | 15 | 7466AI |  | SYSTÉMOVÁ A DATOVÁ ANALÝZA PRO OBJEKT ŽST | KUS | 1 | 0 |  |  |  | 0 |  | 2020_OTSKP |  | 2
PP
VV |  |  |  | dle „Technická zpráva“
TS |  |  |  | Technická specifikace položky odpovídá příslušné cenové soustavě.
P | 16 | 7466AL |  | SYSTÉMOVÁ A DATOVÁ ANALÝZA PRO OBJEKT TS | KUS | 1 | 0 |  |  |  | 0 |  | 2020_OTSKP |  | 2
PP
VV |  |  |  | dle „Technická zpráva“
TS |  |  |  | Technická specifikace položky odpovídá příslušné cenové soustavě.

## PS 99-07-01
SŽDC05 |  |  |  | Soupis prací objektu | [10 empty] | 3
3
S | Stavba: | zm05_5213520021 |  | Optimalizace traťového úseku Čelákovice (mimo) – Mstětice (včetně) | [6 empty] | D.3 |  | Aspe | 0,00 | 2
O | Objekt: | D.3 |  | Silnoproudá technologie včetně DŘT | [9 empty] | 15,00 | 2
Typ | Poř. číslo | Kód položky | Varianta | Název položky | MJ | Množství | Jednotková hmotnost | Celková hmotnost |  |  | Jednotková cena |  | Cenové soustavy | 21,00 | 2
Dodávka
[9 empty] | Jednotková | Celkem | Jednotková | Celkem |  |  |  | Počet položek s nulovou cenou
O1 |  | PS 99-07-01 |  | InS a klientská pracoviště, DDTS ŽDC
SD |  | 75 |  | Slaboproud
P | 1 | 75O923 |  | DDTS ŽDC, SW DOPLNĚNÍ INS | KUS | 14 | 0 |  |  |  | 0 |  | 2020_OTSKP |  | 2
PP
VV
TS |  |  |  | Technická specifikace položky odpovídá příslušné cenové soustavě.
P | 2 | 75O926 |  | DDTS ŽDC, SW DOPLNĚNÍ TES | KUS | 3 | 0 |  |  |  | 0 |  | 2020_OTSKP |  | 2
PP
VV
TS |  |  |  | Technická specifikace položky odpovídá příslušné cenové soustavě.
P | 3 | 75O934 |  | DDTS ŽDC, SW DOPLNĚNÍ STACIONÁRNÍHO KLIENTA | KUS | 1 | 0 |  |  |  | 0 |  | 2020_OTSKP |  | 2
PP
VV
TS |  |  |  | Technická specifikace položky odpovídá příslušné cenové soustavě.
P | 4 | 75O937 |  | DDTS ŽDC, SW DOPLNĚNÍ KLIENTA V DTTZ | KUS | 1 | 0 |  |  |  | 0 |  | 2020_OTSKP |  | 2
PP
VV
TS |  |  |  | Technická specifikace položky odpovídá příslušné cenové soustavě.
P | 5 | 75O93A |  | DDTS ŽDC, KLIENTSKÉ PRACOVIŠTĚ MOBILNÍ | KUS | 1 | 0 |  |  |  | 0 |  | 2020_OTSKP |  | 2
PP
VV
TS |  |  |  | Technická specifikace položky odpovídá příslušné cenové soustavě.
P | 6 | 75O93B |  | DDTS ŽDC, SW PRO MOBILNÍHO KLIENTA | KUS | 1 | 0 |  |  |  | 0 |  | 2020_OTSKP |  | 2
PP
VV
TS |  |  |  | Technická specifikace položky odpovídá příslušné cenové soustavě.
P | 7 | 75O93C |  | DDTS ŽDC, SW DOPLNĚNÍ MOBILNÍHO KLIENTA | KUS | 2 | 0 |  |  |  | 0 |  | 2020_OTSKP |  | 2
PP
VV
TS |  |  |  | Technická specifikace položky odpovídá příslušné cenové soustavě.
P | 8 | 75O951 |  | DDTS ŽDC, PŘIPOJENÍ INK DO INS | KUS | 1 | 0 |  |  |  | 0 |  | 2020_OTSKP |  | 2
PP
VV
TS |  |  |  | Technická specifikace položky odpovídá příslušné cenové soustavě.
P | 9 | 75O962 |  | DDTS ŽDC, PARAMETRIZACE A NAPLNĚNÍ DATOVÝCH STRUKTUR | KUS | 1 | 0 |  |  |  | 0 |  | 2020_OTSKP |  | 2
PP
VV
TS |  |  |  | Technická specifikace položky odpovídá příslušné cenové soustavě.
P | 10 | 75O963 |  | DDTS ŽDC, ODZKOUŠENÍ PROGRAMOVÉHO VYBAVENÍ | KUS | 1 | 0 |  |  |  | 0 |  | 2020_OTSKP |  | 2
PP
VV
TS |  |  |  | Technická specifikace položky odpovídá příslušné cenové soustavě.
P | 11 | 75O964 |  | DDTS ŽDC, SYSTÉMOVÁ A DATOVÁ ANALÝZA TECHNOLOGICKÉHO MODELU | KUS | 1 | 0 |  |  |  | 0 |  | 2020_OTSKP |  | 2
PP
VV
TS |  |  |  | Technická specifikace položky odpovídá příslušné cenové soustavě.
P | 12 | 75O965 |  | DDTS ŽDC, ÚPRAVA A ODZKOUŠENÍ PROGRAMOVÝCH PROSTŘEDKŮ | KUS | 1 | 0 |  |  |  | 0 |  | 2020_OTSKP |  | 2
PP
VV
TS |  |  |  | Technická specifikace položky odpovídá příslušné cenové soustavě.
P | 13 | 75O966 |  | DDTS ŽDC, KONFIGURACE PŘENOSŮ DAT JEDNOTLIVÝCH TLS | KUS | 2 | 0 |  |  |  | 0 |  | 2020_OTSKP |  | 2
PP
VV
TS |  |  |  | Technická specifikace položky odpovídá příslušné cenové soustavě.
P | 14 | 75O957 |  | DDTS ŽDC, INTEGRACE TLS DO INS | KUS | 2 | 0 |  |  |  | 0 |  | 2020_OTSKP |  | 2
PP
VV
TS |  |  |  | Technická specifikace položky odpovídá příslušné cenové soustavě.
P | 15 | 75O953 |  | DDTS ŽDC, ODZKOUŠENÍ PROGRAMOVÉHO VYBAVENÍ | KUS | 1 | 0 |  |  |  | 0 |  | 2020_OTSKP |  | 2
PP
VV
TS |  |  |  | Technická specifikace položky odpovídá příslušné cenové soustavě.
P | 16 | 75O959 |  | DDTS ŽDC, ZÁVĚREČNÁ ZKOUŠKA | HOD | 24 | 0 |  |  |  | 0 |  | 2020_OTSKP |  | 2
PP
VV
TS |  |  |  | Technická specifikace položky odpovídá příslušné cenové soustavě.
P | 17 | R75O933 |  | DDTS ŽDC, SW DOPLNĚNÍ STACIONÁRNÍHO KLIENTA ENERGO | KUS | 1 | 0 |  |  |  | 0 |  | R-položka |  | 2
PP
VV
TS |  |  |  | 1. Položka obsahuje: - kompletní doplnění systémového a programového vybavení stávajícího energetického klientského pracoviště o elektroměry a analyzátory sítě - vizualizační SW - licence, protokoly ČSN EN 60870-5-104, XML - doplnění aplikačního a programového vybavení stávajícího stacionárního klientského pracoviště - klientská aplikace pro dohled TLS dle specifikace, grafické rozhraní - náklady na mzdy - programátorské práce 2. Položka neobsahuje: X 3. Způsob měření: Udává se počet kusů kompletní konstrukce nebo práce.

## SO 90-90
SŽDC05 |  |  |  | Soupis prací objektu | [10 empty] | 3
3
S | Stavba: | zm05_5213520021 |  | Optimalizace traťového úseku Čelákovice (mimo) – Mstětice (včetně) | [6 empty] | D.4 |  | Aspe | 0,00 | 2
O | Objekt: | D.4 |  | Ostatní technologická zařízení | [9 empty] | 15,00 | 2
Typ | Poř. číslo | Kód položky | Varianta | Název položky | MJ | Množství | Jednotková hmotnost | Celková hmotnost |  |  | Jednotková cena |  | Cenové soustavy | 21,00 | 2
Dodávka
[9 empty] | Jednotková | Celkem | Jednotková | Celkem |  |  |  | Počet položek s nulovou cenou
O1 |  | SO 90-90 |  | Likvidace odpadů včetně dopravy
SD |  | 990 |  | Poplatky za likvidaci odpadů
P | 1 | R015111 | 901 | POPLATKY ZA LIKVIDACI ODPADŮ NEKONTAMINOVANÝCH - 17 05 04 VYTĚŽENÉ ZEMINY A HORNINY - I. TŘÍDA TĚŽITELNOSTI VČETNĚ DOPRAVY | T | 91105.61 | 0 |  |  |  | 0 |  | R-položka |  | 2
PP
VV
TS |  |  |  | 1. Položka obsahuje: - veškeré poplatky provozovateli skládky, recyklační linky nebo jiného zařízení na zpracování nebo likvidaci odpadů související s převzetím, uložením, zpracováním nebo likvidací odpadu, - náklady spojené s dopravou odpadu z místa stavby na místo převzetí provozovatelem skládky, recyklační linky nebo jiného zařízení na zpracování nebo likvidaci odpadů, - náklady spojené s vyložením a manipulací s materiálem v místě skládky. 2. Položka neobsahuje: - náklady spojené s naložením a manipulací s materiálem. 3. Způsob měření: - měrná jednotka tuna určující množství odpadu vytříděného v souladu se zákonem č. 185/2001 Sb., o nakládání s odpady, v platném znění
P | 2 | R015112 | 902 | POPLATKY ZA LIKVIDACI ODPADŮ NEKONTAMINOVANÝCH - 17 05 04 VYTĚŽENÉ ZEMINY A HORNINY - II. TŘÍDA TĚŽITELNOSTI VČETNĚ DOPRAVY | T | 3547.25 | 0 |  |  |  | 0 |  | R-položka |  | 2
PP
VV
TS |  |  |  | 1. Položka obsahuje: - veškeré poplatky provozovateli skládky, recyklační linky nebo jiného zařízení na zpracování nebo likvidaci odpadů související s převzetím, uložením, zpracováním nebo likvidací odpadu, - náklady spojené s dopravou odpadu z místa stavby na místo převzetí provozovatelem skládky, recyklační linky nebo jiného zařízení na zpracování nebo likvidaci odpadů, - náklady spojené s vyložením a manipulací s materiálem v místě skládky. 2. Položka neobsahuje: - náklady spojené s naložením a manipulací s materiálem. 3. Způsob měření: - měrná jednotka tuna určující množství odpadu vytříděného v souladu se zákonem č. 185/2001 Sb., o nakládání s odpady, v platném znění
P | 3 | R015113 | 903 | POPLATKY ZA LIKVIDACI ODPADŮ NEKONTAMINOVANÝCH - 17 05 04 VYTĚŽENÉ ZEMINY A HORNINY - III. TŘÍDA TĚŽITELNOSTI VČETNĚ DOPRAVY | T | 1008.2 | 0 |  |  |  | 0 |  | R-položka |  | 2
PP
VV
TS |  |  |  | 1. Položka obsahuje: - veškeré poplatky provozovateli skládky, recyklační linky nebo jiného zařízení na zpracování nebo likvidaci odpadů související s převzetím, uložením, zpracováním nebo likvidací odpadu, - náklady spojené s dopravou odpadu z místa stavby na místo převzetí provozovatelem skládky, recyklační linky nebo jiného zařízení na zpracování nebo likvidaci odpadů, - náklady spojené s vyložením a manipulací s materiálem v místě skládky. 2. Položka neobsahuje: - náklady spojené s naložením a manipulací s materiálem. 3. Způsob měření: - měrná jednotka tuna určující množství odpadu vytříděného v souladu se zákonem č. 185/2001 Sb., o nakládání s odpady, v platném znění
P | 4 | R015120 | 904 | POPLATKY ZA LIKVIDACI ODPADŮ NEKONTAMINOVANÝCH - 17 01 02 STAVEBNÍ A DEMOLIČNÍ SUŤ (CIHLY) VČETNĚ DOPRAVY | T | 4921.128 | 0 |  |  |  | 0 |  | R-položka |  | 2
PP
VV
TS |  |  |  | 1. Položka obsahuje: - veškeré poplatky provozovateli skládky, recyklační linky nebo jiného zařízení na zpracování nebo likvidaci odpadů související s převzetím, uložením, zpracováním nebo likvidací odpadu, - náklady spojené s dopravou odpadu z místa stavby na místo převzetí provozovatelem skládky, recyklační linky nebo jiného zařízení na zpracování nebo likvidaci odpadů, - náklady spojené s vyložením a manipulací s materiálem v místě skládky. 2. Položka neobsahuje: - náklady spojené s naložením a manipulací s materiálem. 3. Způsob měření: - měrná jednotka tuna určující množství odpadu vytříděného v souladu se zákonem č. 185/2001 Sb., o nakládání s odpady, v platném znění
P | 5 | R015130 | 905 | POPLATKY ZA LIKVIDACI ODPADŮ NEKONTAMINOVANÝCH - 17 03 02 VYBOURANÝ ASFALTOVÝ BETON BEZ DEHTU VČETNĚ DOPRAVY | T | 17224.921 | 0 |  |  |  | 0 |  | R-položka |  | 2
PP
VV |  |  |  | 12290,521+4934,40=17 224.921 [A]
TS |  |  |  | 1. Položka obsahuje: - veškeré poplatky provozovateli skládky, recyklační linky nebo jiného zařízení na zpracování nebo likvidaci odpadů související s převzetím, uložením, zpracováním nebo likvidací odpadu, - náklady spojené s dopravou odpadu z místa stavby na místo převzetí provozovatelem skládky, recyklační linky nebo jiného zařízení na zpracování nebo likvidaci odpadů, - náklady spojené s vyložením a manipulací s materiálem v místě skládky. 2. Položka neobsahuje: - náklady spojené s naložením a manipulací s materiálem. 3. Způsob měření: - měrná jednotka tuna určující množství odpadu vytříděného v souladu se zákonem č. 185/2001 Sb., o nakládání s odpady, v platném znění
P | 6 | R015140 | 906 | POPLATKY ZA LIKVIDACI ODPADŮ NEKONTAMINOVANÝCH - 17 01 01 BETON Z DEMOLIC OBJEKTŮ, ZÁKLADŮ TV VČETNĚ DOPRAVY | T | 6614.732 | 0 |  |  |  | 0 |  | R-položka |  | 2
PP
VV
TS |  |  |  | 1. Položka obsahuje: - veškeré poplatky provozovateli skládky, recyklační linky nebo jiného zařízení na zpracování nebo likvidaci odpadů související s převzetím, uložením, zpracováním nebo likvidací odpadu, - náklady spojené s dopravou odpadu z místa stavby na místo převzetí provozovatelem skládky, recyklační linky nebo jiného zařízení na zpracování nebo likvidaci odpadů, - náklady spojené s vyložením a manipulací s materiálem v místě skládky. 2. Položka neobsahuje: - náklady spojené s naložením a manipulací s materiálem. 3. Způsob měření: - měrná jednotka tuna určující množství odpadu vytříděného v souladu se zákonem č. 185/2001 Sb., o nakládání s odpady, v platném znění
P | 7 | R015150 | 907 | POPLATKY ZA LIKVIDACI ODPADŮ NEKONTAMINOVANÝCH - 17 05 08 ŠTĚRK Z KOLEJIŠTĚ (ODPAD PO RECYKLACI) VČETNĚ DOPRAVY | T | 13492 | 0 |  |  |  | 0 |  | R-položka |  | 2
PP
VV
TS |  |  |  | 1. Položka obsahuje: - veškeré poplatky provozovateli skládky, recyklační linky nebo jiného zařízení na zpracování nebo likvidaci odpadů související s převzetím, uložením, zpracováním nebo likvidací odpadu, - náklady spojené s dopravou odpadu z místa stavby na místo převzetí provozovatelem skládky, recyklační linky nebo jiného zařízení na zpracování nebo likvidaci odpadů, - náklady spojené s vyložením a manipulací s materiálem v místě skládky. 2. Položka neobsahuje: - náklady spojené s naložením a manipulací s materiálem. 3. Způsob měření: - měrná jednotka tuna určující množství odpadu vytříděného v souladu se zákonem č. 185/2001 Sb., o nakládání s odpady, v platném znění
P | 8 | R015160 | 908 | POPLATKY ZA LIKVIDACI ODPADŮ NEKONTAMINOVANÝCH - 02 01 03 SMÝCENÉ STROMY A KEŘE VČETNĚ DOPRAVY | T | 517.362 | 0 |  |  |  | 0 |  | R-položka |  | 2
PP
VV
TS |  |  |  | 1. Položka obsahuje: - veškeré poplatky provozovateli skládky, recyklační linky nebo jiného zařízení na zpracování nebo likvidaci odpadů související s převzetím, uložením, zpracováním nebo likvidací odpadu, - náklady spojené s dopravou odpadu z místa stavby na místo převzetí provozovatelem skládky, recyklační linky nebo jiného zařízení na zpracování nebo likvidaci odpadů, - náklady spojené s vyložením a manipulací s materiálem v místě skládky. 2. Položka neobsahuje: - náklady spojené s naložením a manipulací s materiálem. 3. Způsob měření: - měrná jednotka tuna určující množství odpadu vytříděného v souladu se zákonem č. 185/2001 Sb., o nakládání s odpady, v platném znění
P | 9 | R015210 | 909 | POPLATKY ZA LIKVIDACI ODPADŮ NEKONTAMINOVANÝCH - 17 01 01 ŽELEZNIČNÍ PRAŽCE BETONOVÉ VČETNĚ DOPRAVY | T | 6322.77 | 0 |  |  |  | 0 |  | R-položka |  | 2
PP
VV
TS |  |  |  | 1. Položka obsahuje: - veškeré poplatky provozovateli skládky, recyklační linky nebo jiného zařízení na zpracování nebo likvidaci odpadů související s převzetím, uložením, zpracováním nebo likvidací odpadu, - náklady spojené s dopravou odpadu z místa stavby na místo převzetí provozovatelem skládky, recyklační linky nebo jiného zařízení na zpracování nebo likvidaci odpadů, - náklady spojené s vyložením a manipulací s materiálem v místě skládky. 2. Položka neobsahuje: - náklady spojené s naložením a manipulací s materiálem. 3. Způsob měření: - měrná jednotka tuna určující množství odpadu vytříděného v souladu se zákonem č. 185/2001 Sb., o nakládání s odpady, v platném znění
P | 10 | R015220 | 910 | POPLATKY ZA LIKVIDACI ODPADŮ NEKONTAMINOVANÝCH - 17 01 01 KŮLY A SLOUPY BETONOVÉ VČETNĚ DOPRAVY | T | 303 | 0 |  |  |  | 0 |  | R-položka |  | 2
PP
VV
TS |  |  |  | 1. Položka obsahuje: - veškeré poplatky provozovateli skládky, recyklační linky nebo jiného zařízení na zpracování nebo likvidaci odpadů související s převzetím, uložením, zpracováním nebo likvidací odpadu, - náklady spojené s dopravou odpadu z místa stavby na místo převzetí provozovatelem skládky, recyklační linky nebo jiného zařízení na zpracování nebo likvidaci odpadů, - náklady spojené s vyložením a manipulací s materiálem v místě skládky. 2. Položka neobsahuje: - náklady spojené s naložením a manipulací s materiálem. 3. Způsob měření: - měrná jednotka tuna určující množství odpadu vytříděného v souladu se zákonem č. 185/2001 Sb., o nakládání s odpady, v platném znění
P | 11 | R015240 | 911 | POPLATKY ZA LIKVIDACI ODPADŮ NEKONTAMINOVANÝCH - 20 03 99 ODPAD PODOBNÝ KOMUNÁLNÍMU ODPADU VČETNĚ DOPRAVY | T | 0.08 | 0 |  |  |  | 0 |  | R-položka |  | 2
PP
VV
TS |  |  |  | 1. Položka obsahuje: - veškeré poplatky provozovateli skládky, recyklační linky nebo jiného zařízení na zpracování nebo likvidaci odpadů související s převzetím, uložením, zpracováním nebo likvidací odpadu, - náklady spojené s dopravou odpadu z místa stavby na místo převzetí provozovatelem skládky, recyklační linky nebo jiného zařízení na zpracování nebo likvidaci odpadů, - náklady spojené s vyložením a manipulací s materiálem v místě skládky. 2. Položka neobsahuje: - náklady spojené s naložením a manipulací s materiálem. 3. Způsob měření: - měrná jednotka tuna určující množství odpadu vytříděného v souladu se zákonem č. 185/2001 Sb., o nakládání s odpady, v platném znění
P | 12 | R015250 | 912 | POPLATKY ZA LIKVIDACI ODPADŮ NEKONTAMINOVANÝCH - 17 02 03 POLYETYLÉNOVÉ PODLOŽKY (ŽEL. SVRŠEK) VČETNĚ DOPRAVY | T | 4.813 | 0 |  |  |  | 0 |  | R-položka |  | 2
PP
VV
TS |  |  |  | 1. Položka obsahuje: - veškeré poplatky provozovateli skládky, recyklační linky nebo jiného zařízení na zpracování nebo likvidaci odpadů související s převzetím, uložením, zpracováním nebo likvidací odpadu, - náklady spojené s dopravou odpadu z místa stavby na místo převzetí provozovatelem skládky, recyklační linky nebo jiného zařízení na zpracování nebo likvidaci odpadů, - náklady spojené s vyložením a manipulací s materiálem v místě skládky. 2. Položka neobsahuje: - náklady spojené s naložením a manipulací s materiálem. 3. Způsob měření: - měrná jednotka tuna určující množství odpadu vytříděného v souladu se zákonem č. 185/2001 Sb., o nakládání s odpady, v platném znění
P | 13 | R015260 | 913 | POPLATKY ZA LIKVIDACI ODPADŮ NEKONTAMINOVANÝCH - 07 02 99 PRYŽOVÉ PODLOŽKY (ŽEL. SVRŠEK) VČETNĚ DOPRAVY | T | 9.626 | 0 |  |  |  | 0 |  | R-položka |  | 2
PP
VV
TS |  |  |  | 1. Položka obsahuje: - veškeré poplatky provozovateli skládky, recyklační linky nebo jiného zařízení na zpracování nebo likvidaci odpadů související s převzetím, uložením, zpracováním nebo likvidací odpadu, - náklady spojené s dopravou odpadu z místa stavby na místo převzetí provozovatelem skládky, recyklační linky nebo jiného zařízení na zpracování nebo likvidaci odpadů, - náklady spojené s vyložením a manipulací s materiálem v místě skládky. 2. Položka neobsahuje: - náklady spojené s naložením a manipulací s materiálem. 3. Způsob měření: - měrná jednotka tuna určující množství odpadu vytříděného v souladu se zákonem č. 185/2001 Sb., o nakládání s odpady, v platném znění
P | 14 | R015270 | 914 | POPLATKY ZA LIKVIDACI ODPADŮ NEKONTAMINOVANÝCH - 17 01 03 IZOLÁTORY PORCELÁNOVÉ VČETNĚ DOPRAVY | T | 6.297 | 0 |  |  |  | 0 |  | R-položka |  | 2
PP
VV
TS |  |  |  | 1. Položka obsahuje: - veškeré poplatky provozovateli skládky, recyklační linky nebo jiného zařízení na zpracování nebo likvidaci odpadů související s převzetím, uložením, zpracováním nebo likvidací odpadu, - náklady spojené s dopravou odpadu z místa stavby na místo převzetí provozovatelem skládky, recyklační linky nebo jiného zařízení na zpracování nebo likvidaci odpadů, - náklady spojené s vyložením a manipulací s materiálem v místě skládky. 2. Položka neobsahuje: - náklady spojené s naložením a manipulací s materiálem. 3. Způsob měření: - měrná jednotka tuna určující množství odpadu vytříděného v souladu se zákonem č. 185/2001 Sb., o nakládání s odpady, v platném znění
P | 15 | R015280 | 915 | POPLATKY ZA LIKVIDACI ODPADŮ NEKONTAMINOVANÝCH - 17 01 03 ODPOJOVAČE-OCEL, PORCELÁN 100KG VČETNĚ DOPRAVY | T | 1.9 | 0 |  |  |  | 0 |  | R-položka |  | 2
PP
VV
TS |  |  |  | 1. Položka obsahuje: - veškeré poplatky provozovateli skládky, recyklační linky nebo jiného zařízení na zpracování nebo likvidaci odpadů související s převzetím, uložením, zpracováním nebo likvidací odpadu, - náklady spojené s dopravou odpadu z místa stavby na místo převzetí provozovatelem skládky, recyklační linky nebo jiného zařízení na zpracování nebo likvidaci odpadů, - náklady spojené s vyložením a manipulací s materiálem v místě skládky. 2. Položka neobsahuje: - náklady spojené s naložením a manipulací s materiálem. 3. Způsob měření: - měrná jednotka tuna určující množství odpadu vytříděného v souladu se zákonem č. 185/2001 Sb., o nakládání s odpady, v platném znění
P | 16 | R015310 | 916 | POPLATKY ZA LIKVIDACI ODPADŮ NEKONTAMINOVANÝCH - 16 02 14 ELEKTROŠROT (VYŘAZENÁ EL. ZAŘÍZENÍ A PŘÍSTR. - AL, CU A VZ. KOVY) VČETNĚ DOPRAVY | T | 1.2 | 0 |  |  |  | 0 |  | R-položka |  | 2
PP
VV
TS |  |  |  | 1. Položka obsahuje: - veškeré poplatky provozovateli skládky, recyklační linky nebo jiného zařízení na zpracování nebo likvidaci odpadů související s převzetím, uložením, zpracováním nebo likvidací odpadu, - náklady spojené s dopravou odpadu z místa stavby na místo převzetí provozovatelem skládky, recyklační linky nebo jiného zařízení na zpracování nebo likvidaci odpadů, - náklady spojené s vyložením a manipulací s materiálem v místě skládky. 2. Položka neobsahuje: - náklady spojené s naložením a manipulací s materiálem. 3. Způsob měření: - měrná jednotka tuna určující množství odpadu vytříděného v souladu se zákonem č. 185/2001 Sb., o nakládání s odpady, v platném znění
P | 17 | R015330 | 917 | POPLATKY ZA LIKVIDACI ODPADŮ NEKONTAMINOVANÝCH - 17 05 04 KAMENNÁ SUŤ VČETNĚ DOPRAVY | T | 15099.545 | 0 |  |  |  | 0 |  | R-položka |  | 2
PP
VV |  |  |  | 764,045+14335,500=15 099.545 [A]
TS |  |  |  | 1. Položka obsahuje: - veškeré poplatky provozovateli skládky, recyklační linky nebo jiného zařízení na zpracování nebo likvidaci odpadů související s převzetím, uložením, zpracováním nebo likvidací odpadu, - náklady spojené s dopravou odpadu z místa stavby na místo převzetí provozovatelem skládky, recyklační linky nebo jiného zařízení na zpracování nebo likvidaci odpadů, - náklady spojené s vyložením a manipulací s materiálem v místě skládky. 2. Položka neobsahuje: - náklady spojené s naložením a manipulací s materiálem. 3. Způsob měření: - měrná jednotka tuna určující množství odpadu vytříděného v souladu se zákonem č. 185/2001 Sb., o nakládání s odpady, v platném znění
P | 18 | R015340 | 918 | POPLATKY ZA LIKVIDACI ODPADŮ NEKONTAMINOVANÝCH - 02 01 03 PAŘEZY VČETNĚ DOPRAVY | T | 50 | 0 |  |  |  | 0 |  | R-položka |  | 2
PP
VV
TS |  |  |  | 1. Položka obsahuje: - veškeré poplatky provozovateli skládky, recyklační linky nebo jiného zařízení na zpracování nebo likvidaci odpadů související s převzetím, uložením, zpracováním nebo likvidací odpadu, - náklady spojené s dopravou odpadu z místa stavby na místo převzetí provozovatelem skládky, recyklační linky nebo jiného zařízení na zpracování nebo likvidaci odpadů, - náklady spojené s vyložením a manipulací s materiálem v místě skládky. 2. Položka neobsahuje: - náklady spojené s naložením a manipulací s materiálem. 3. Způsob měření: - měrná jednotka tuna určující množství odpadu vytříděného v souladu se zákonem č. 185/2001 Sb., o nakládání s odpady, v platném znění
P | 19 | R015360 | 919 | POPLATKY ZA LIKVIDACI ODPADŮ NEKONTAMINOVANÝCH - 16 02 14 PŘÍSTROJOVÉ TRANSFORMÁTORY BEZ OLEJOVÉ NÁPLNĚ VČETNĚ DOPRAVY | T | 0.2 | 0 |  |  |  | 0 |  | R-položka |  | 2
PP
VV
TS |  |  |  | 1. Položka obsahuje: - veškeré poplatky provozovateli skládky, recyklační linky nebo jiného zařízení na zpracování nebo likvidaci odpadů související s převzetím, uložením, zpracováním nebo likvidací odpadu, - náklady spojené s dopravou odpadu z místa stavby na místo převzetí provozovatelem skládky, recyklační linky nebo jiného zařízení na zpracování nebo likvidaci odpadů, - náklady spojené s vyložením a manipulací s materiálem v místě skládky. 2. Položka neobsahuje: - náklady spojené s naložením a manipulací s materiálem. 3. Způsob měření: - měrná jednotka tuna určující množství odpadu vytříděného v souladu se zákonem č. 185/2001 Sb., o nakládání s odpady, v platném znění
P | 20 | R015370 | 920 | POPLATKY ZA LIKVIDACI ODPADŮ NEKONTAMINOVANÝCH - 16 02 14 VÝKONOVÉ VYPÍNAČE VVN, VN BEZ OLEJOVÉ NÁPLNĚ VČETNĚ DOPRAVY | T | 1 | 0 |  |  |  | 0 |  | R-položka |  | 2
PP
VV
TS |  |  |  | 1. Položka obsahuje: - veškeré poplatky provozovateli skládky, recyklační linky nebo jiného zařízení na zpracování nebo likvidaci odpadů související s převzetím, uložením, zpracováním nebo likvidací odpadu, - náklady spojené s dopravou odpadu z místa stavby na místo převzetí provozovatelem skládky, recyklační linky nebo jiného zařízení na zpracování nebo likvidaci odpadů, - náklady spojené s vyložením a manipulací s materiálem v místě skládky. 2. Položka neobsahuje: - náklady spojené s naložením a manipulací s materiálem. 3. Způsob měření: - měrná jednotka tuna určující množství odpadu vytříděného v souladu se zákonem č. 185/2001 Sb., o nakládání s odpady, v platném znění
P | 21 | R015390 | 921 | POPLATKY ZA LIKVIDACI ODPADŮ NEKONTAMINOVANÝCH - 16 02 14 PRŮCHODKY, POJISTKY VČETNĚ DOPRAVY | T | 0.5 | 0 |  |  |  | 0 |  | R-položka |  | 2
PP
VV
TS |  |  |  | 1. Položka obsahuje: - veškeré poplatky provozovateli skládky, recyklační linky nebo jiného zařízení na zpracování nebo likvidaci odpadů související s převzetím, uložením, zpracováním nebo likvidací odpadu, - náklady spojené s dopravou odpadu z místa stavby na místo převzetí provozovatelem skládky, recyklační linky nebo jiného zařízení na zpracování nebo likvidaci odpadů, - náklady spojené s vyložením a manipulací s materiálem v místě skládky. 2. Položka neobsahuje: - náklady spojené s naložením a manipulací s materiálem. 3. Způsob měření: - měrná jednotka tuna určující množství odpadu vytříděného v souladu se zákonem č. 185/2001 Sb., o nakládání s odpady, v platném znění
P | 22 | R015410 | 922 | POPLATKY ZA LIKVIDACI ODPADŮ NEKONTAMINOVANÝCH - 16 02 14 OMEZOVAČE PŘEPĚTÍ (VVN A VN) VČETNĚ DOPRAVY | T | 0.7 | 0 |  |  |  | 0 |  | R-položka |  | 2
PP
VV
TS |  |  |  | 1. Položka obsahuje: - veškeré poplatky provozovateli skládky, recyklační linky nebo jiného zařízení na zpracování nebo likvidaci odpadů související s převzetím, uložením, zpracováním nebo likvidací odpadu, - náklady spojené s dopravou odpadu z místa stavby na místo převzetí provozovatelem skládky, recyklační linky nebo jiného zařízení na zpracování nebo likvidaci odpadů, - náklady spojené s vyložením a manipulací s materiálem v místě skládky. 2. Položka neobsahuje: - náklady spojené s naložením a manipulací s materiálem. 3. Způsob měření: - měrná jednotka tuna určující množství odpadu vytříděného v souladu se zákonem č. 185/2001 Sb., o nakládání s odpady, v platném znění
P | 23 | R015420 | 923 | POPLATKY ZA LIKVIDACI ODPADŮ NEKONTAMINOVANÝCH - 17 06 04 ZBYTKY IZOLAČNÍCH MATERIÁLŮ VČETNĚ DOPRAVY | T | 0.5 | 0 |  |  |  | 0 |  | R-položka |  | 2
PP
VV
TS |  |  |  | 1. Položka obsahuje: - veškeré poplatky provozovateli skládky, recyklační linky nebo jiného zařízení na zpracování nebo likvidaci odpadů související s převzetím, uložením, zpracováním nebo likvidací odpadu, - náklady spojené s dopravou odpadu z místa stavby na místo převzetí provozovatelem skládky, recyklační linky nebo jiného zařízení na zpracování nebo likvidaci odpadů, - náklady spojené s vyložením a manipulací s materiálem v místě skládky. 2. Položka neobsahuje: - náklady spojené s naložením a manipulací s materiálem. 3. Způsob měření: - měrná jednotka tuna určující množství odpadu vytříděného v souladu se zákonem č. 185/2001 Sb., o nakládání s odpady, v platném znění
P | 24 | R015510 | 924 | POPLATKY ZA LIKVIDACI ODPADŮ NEBEZPEČNÝCH - 17 05 07* LOKÁLNĚ ZNEČIŠTĚNÝ ŠTĚRK A ZEMINA Z KOLEJIŠTĚ (VÝHYBKY) VČETNĚ DOPRAVY | T | 780 | 0 |  |  |  | 0 |  | R-položka |  | 2
PP
VV
TS |  |  |  | 1. Položka obsahuje: - veškeré poplatky provozovateli skládky, recyklační linky nebo jiného zařízení na zpracování nebo likvidaci odpadů související s převzetím, uložením, zpracováním nebo likvidací odpadu, - náklady spojené s dopravou odpadu z místa stavby na místo převzetí provozovatelem skládky, recyklační linky nebo jiného zařízení na zpracování nebo likvidaci odpadů, - náklady spojené s vyložením a manipulací s materiálem v místě skládky. 2. Položka neobsahuje: - náklady spojené s naložením a manipulací s materiálem. 3. Způsob měření: - měrná jednotka tuna určující množství odpadu vytříděného v souladu se zákonem č. 185/2001 Sb., o nakládání s odpady, v platném znění
P | 25 | R015520 | 925 | POPLATKY ZA LIKVIDACI ODPADŮ NEBEZPEČNÝCH - 17 02 04* ŽELEZNIČNÍ PRAŽCE DŘEVĚNÉ VČETNĚ DOPRAVY | T | 227.448 | 0 |  |  |  | 0 |  | R-položka |  | 2
PP
VV
TS |  |  |  | 1. Položka obsahuje: - veškeré poplatky provozovateli skládky, recyklační linky nebo jiného zařízení na zpracování nebo likvidaci odpadů související s převzetím, uložením, zpracováním nebo likvidací odpadu, - náklady spojené s dopravou odpadu z místa stavby na místo převzetí provozovatelem skládky, recyklační linky nebo jiného zařízení na zpracování nebo likvidaci odpadů, - náklady spojené s vyložením a manipulací s materiálem v místě skládky. 2. Položka neobsahuje: - náklady spojené s naložením a manipulací s materiálem. 3. Způsob měření: - měrná jednotka tuna určující množství odpadu vytříděného v souladu se zákonem č. 185/2001 Sb., o nakládání s odpady, v platném znění
P | 26 | R015620 | 926 | POPLATKY ZA LIKVIDACI ODPADŮ NEBEZPEČNÝCH - 17 04 10* KABELY S IZOLACÍ PAPÍR - OLEJ VČETNĚ DOPRAVY | T | 0.1 | 0 |  |  |  | 0 |  | R-položka |  | 2
PP
VV
TS |  |  |  | 1. Položka obsahuje: - veškeré poplatky provozovateli skládky, recyklační linky nebo jiného zařízení na zpracování nebo likvidaci odpadů související s převzetím, uložením, zpracováním nebo likvidací odpadu, - náklady spojené s dopravou odpadu z místa stavby na místo převzetí provozovatelem skládky, recyklační linky nebo jiného zařízení na zpracování nebo likvidaci odpadů, - náklady spojené s vyložením a manipulací s materiálem v místě skládky. 2. Položka neobsahuje: - náklady spojené s naložením a manipulací s materiálem. 3. Způsob měření: - měrná jednotka tuna určující množství odpadu vytříděného v souladu se zákonem č. 185/2001 Sb., o nakládání s odpady, v platném znění
P | 27 | R015630 | 927 | POPLATKY ZA LIKVIDACI ODPADŮ NEBEZPEČNÝCH - 16 02 13* KONDENZÁTOROVÉ BATERIE OBSAHUJÍCÍ NEBEZPEČNÉ SLOŽKY VČETNĚ DOPRAVY | T | 0.1 | 0 |  |  |  | 0 |  | R-položka |  | 2
PP
VV
TS |  |  |  | 1. Položka obsahuje: - veškeré poplatky provozovateli skládky, recyklační linky nebo jiného zařízení na zpracování nebo likvidaci odpadů související s převzetím, uložením, zpracováním nebo likvidací odpadu, - náklady spojené s dopravou odpadu z místa stavby na místo převzetí provozovatelem skládky, recyklační linky nebo jiného zařízení na zpracování nebo likvidaci odpadů, - náklady spojené s vyložením a manipulací s materiálem v místě skládky. 2. Položka neobsahuje: - náklady spojené s naložením a manipulací s materiálem. 3. Způsob měření: - měrná jednotka tuna určující množství odpadu vytříděného v souladu se zákonem č. 185/2001 Sb., o nakládání s odpady, v platném znění
P | 28 | R015680 | 928 | POPLATKY ZA LIKVIDACI ODPADŮ NEBEZPEČNÝCH - 17 06 05* STAVEBNÍ MATERIÁLY OBSAHUJÍCÍ AZBEST VČETNĚ DOPRAVY | T | 2.319 | 0 |  |  |  | 0 |  | R-položka |  | 2
PP
VV
TS |  |  |  | 1. Položka obsahuje: - veškeré poplatky provozovateli skládky, recyklační linky nebo jiného zařízení na zpracování nebo likvidaci odpadů související s převzetím, uložením, zpracováním nebo likvidací odpadu, - náklady spojené s dopravou odpadu z místa stavby na místo převzetí provozovatelem skládky, recyklační linky nebo jiného zařízení na zpracování nebo likvidaci odpadů, - náklady spojené s vyložením a manipulací s materiálem v místě skládky. 2. Položka neobsahuje: - náklady spojené s naložením a manipulací s materiálem. 3. Způsob měření: - měrná jednotka tuna určující množství odpadu vytříděného v souladu se zákonem č. 185/2001 Sb., o nakládání s odpady, v platném znění
P | 29 | R015690 | 929 | POPLATKY ZA LIKVIDACI ODPADŮ NEBEZPEČNÝCH - 16 02 13* VÝKONOVÉ TRANSFORMÁTORY A TLUMIVKY S OLEJOVOU NÁPLNÍ VČETNĚ DOPRAVY | T | 10 | 0 |  |  |  | 0 |  | R-položka |  | 2
PP
VV
TS |  |  |  | 1. Položka obsahuje: - veškeré poplatky provozovateli skládky, recyklační linky nebo jiného zařízení na zpracování nebo likvidaci odpadů související s převzetím, uložením, zpracováním nebo likvidací odpadu, - náklady spojené s dopravou odpadu z místa stavby na místo převzetí provozovatelem skládky, recyklační linky nebo jiného zařízení na zpracování nebo likvidaci odpadů, - náklady spojené s vyložením a manipulací s materiálem v místě skládky. 2. Položka neobsahuje: - náklady spojené s naložením a manipulací s materiálem. 3. Způsob měření: - měrná jednotka tuna určující množství odpadu vytříděného v souladu se zákonem č. 185/2001 Sb., o nakládání s odpady, v platném znění
P | 30 | R015140.1 | 930 | POPLATKY ZA LIKVIDACI ODPADŮ NEKONTAMINOVANÝCH - 17 01 01 BETON Z DEMOLIC OBJEKTŮ, ZÁKLADŮ TV - železobeton VČETNĚ DOPRAVY | T | 35.5 | 0 |  |  |  | 0 |  | R-položka |  | 2
PP
VV
TS |  |  |  | 1. Položka obsahuje: - veškeré poplatky provozovateli skládky, recyklační linky nebo jiného zařízení na zpracování nebo likvidaci odpadů související s převzetím, uložením, zpracováním nebo likvidací odpadu, - náklady spojené s dopravou odpadu z místa stavby na místo převzetí provozovatelem skládky, recyklační linky nebo jiného zařízení na zpracování nebo likvidaci odpadů, - náklady spojené s vyložením a manipulací s materiálem v místě skládky. 2. Položka neobsahuje: - náklady spojené s naložením a manipulací s materiálem. 3. Způsob měření: - měrná jednotka tuna určující množství odpadu vytříděného v souladu se zákonem č. 185/2001 Sb., o nakládání s odpady, v platném znění
P | 31 | R015200 | 931 | POPLATKY ZA LIKVIDACI ODPADŮ NEKONTAMINOVANÝCH - 17 02 03 IZOLÁTORY PLASTOVÉ VČETNĚ DOPRAVY | T | 1 | 0 |  |  |  | 0 |  | R-položka |  | 2
PP
VV
TS |  |  |  | 1. Položka obsahuje: - veškeré poplatky provozovateli skládky, recyklační linky nebo jiného zařízení na zpracování nebo likvidaci odpadů související s převzetím, uložením, zpracováním nebo likvidací odpadu, - náklady spojené s dopravou odpadu z místa stavby na místo převzetí provozovatelem skládky, recyklační linky nebo jiného zařízení na zpracování nebo likvidaci odpadů, - náklady spojené s vyložením a manipulací s materiálem v místě skládky. 2. Položka neobsahuje: - náklady spojené s naložením a manipulací s materiálem. 3. Způsob měření: - měrná jednotka tuna určující množství odpadu vytříděného v souladu se zákonem č. 185/2001 Sb., o nakládání s odpady, v platném znění

## SO 98-98
SŽDC05 |  |  |  | Soupis prací objektu | [10 empty] | 3
3
S | Stavba: | zm05_5213520021 |  | Optimalizace traťového úseku Čelákovice (mimo) – Mstětice (včetně) | [6 empty] | D.4 |  | Aspe | 0,00 | 2
O | Objekt: | D.4 |  | Ostatní technologická zařízení | [9 empty] | 15,00 | 2
Typ | Poř. číslo | Kód položky | Varianta | Název položky | MJ | Množství | Jednotková hmotnost | Celková hmotnost |  |  | Jednotková cena |  | Cenové soustavy | 21,00 | 2
Dodávka
[9 empty] | Jednotková | Celkem | Jednotková | Celkem |  |  |  | Počet položek s nulovou cenou
O1 |  | SO 98-98 |  | Všeobecný objekt
SD |  | 1 |  | Dokumentace stavby
P | 1 | VSEOB001 |  | Geodetická dokumentace skutečného provedení stavby | KPL | 1 | 0 |  |  |  | 0 |  | R-položka |  | 2
PP |  |  |  | Vypracování geodetické části dokumentace skutečného provedení
VV |  |  |  | v předepsaném rozsahu a počtu dle VTP a ZTP
TS |  |  |  | Položka zahrnuje veškeré činnosti nezbytné k vypracování dokumentace skutečného provedení dle SOD na zhotovení stavby a v rozsahu vyhlášky č. 499/2006 Sb., v platném znění, a dle požadavků VTP a ZTP. Jedná se o souhrn činností zahrnujících vyhotovení dokumentace skutečného provedení stavby, která mimo jiné zahrnuje geodetické měření, zapracování všech změn během výstavby, geometrické plány pro zápis vlastnických a jiných věcných práv do katastru nemovitostí, výsledné měřící protokoly, aktuální údaje apod.
P | 2 | VSEOB002 |  | Dokumentace skutečného provedení v listinné formě | KPL | 1 | 0 |  |  |  | 0 |  | R-položka |  | 2
PP |  |  |  | Vypracování technické části dokumentace skutečného provedení
VV |  |  |  | v předepsaném rozsahu a počtu dle VTP a ZTP
TS |  |  |  | Položka zahrnuje veškeré činnosti nezbytné k vypracování dokumentace skutečného provedení dle SOD na zhotovení stavby a v rozsahu vyhlášky č. 499/2006 Sb. v platném znění a dle požadavků VTP a ZTP. Jedná se o souhrn činností zahrnujících vyhotovení dokumentace skutečného provedení stavby v předepsaném počtu, která mimo jiné zahrnuje , zapracování všech změn během výstavby, výsledné měřící protokoly, aktuální údaje a dokumenty k zařízení (vlastní SW, knihy kabelových plánů s měřícími protokoly a protokoly o jejich uložení, předpisy pro obsluhu, doklady ověřovacího provozu apod.), závěrečnou zprávu o nakládání s odpady apod
P | 3 | VSEOB003 |  | Dokumentace skutečného provedení v elektronické formě | KPL | 1 | 0 |  |  |  | 0 |  | R-položka |  | 2
PP |  |  |  | Vypracování kompletní dokumentace skutečného provedení v elektronické formě.
VV |  |  |  | v předepsaném rozsahu a počtu dle VTP a ZTP
TS |  |  |  | Položka zahrnuje veškeré činnosti nezbytné k vypracování kompletní elketroniké dokumentace skutečného provedení dle SOD na zhotovení stavby a v rozsahu vyhlášky č. 499/2006 Sb. v platném znění a dle požadavků VTP a ZTP.
P | 4 | VSEOB004 |  | Projektová dokumentace pro provádění stavby (PDPS) | KPL | 1 | 0 |  |  |  | 0 |  | R-položka |  | 2
PP |  |  |  | Dopracování realizační dokumnetace stavby
VV |  |  |  | v předepsaném rozsahu a počtu dle VTP a ZTP
TS |  |  |  | Položka zahrnuje veškeré činnosti nezbytné k vypracování projektové dokumentace pro provádění stavby (dále také PDPS), které doplňuje a upřesňuje projektovou dokumentaci pro stavební povolení nebo do ohlášení stavby do úplného obsahu stupně dokumentace pro provádění stavby nebo dopracovává konkrétní technické řešení navržené zhotovitelem stavby.
SD |  | 2 |  | Ostatní
P | 5 | VSEOB005 |  | Osvědčení o shodě notifikovanou osobou | KPL | 1 | 0 |  |  |  | 0 |  | R-položka |  | 2
PP |  |  |  | Zajištění vydání osvědčení o shodě notifikovanou osobou
VV |  |  |  | v předepsaném rozsahu a počtu dle VTP a ZTP
TS |  |  |  | Položka zahrnuje veškeré činnosti nezbytné k zajištění vydání platného prohlášení o ověření subsystému notifikovanou osobou ve stádiu realizace podle Směrnice Evropského parlamentu a Rady 2008/57/ES ze dne 17. června 2008 o interoperabilitě železničního systému, ve znění pozdějších předpisů v souhrnu pro stavební objekty a provozní soubory. Položka zahrnuje všechny nezbytné práce, náklady a zařízení včetně všech doprav a pomocného materiálu nutných pro uskutečnění dané činnosti.
P | 6 | VSEOB006 |  | Osvědčení o bezpečnosti před uvedením do provozu | KPL | 1 | 0 |  |  |  | 0 |  | R-položka |  | 2
PP |  |  |  | Zajištění vydání osvědčení o bezpečnosti před uvedením do provozu.
VV |  |  |  | v předepsaném rozsahu a počtu dle VTP a ZTP
TS |  |  |  | Položka zahrnuje veškeré činnosti nezbytné k zajištění vydání zprávy o posouzení bezpečnosti dle prováděcího nařízení Komise (EU) č. 402/2013 ze dne 30. dubna 2013 o společné bezpečnostní metodě pro hodnocení a posuzování rizik a požadavky Drážního úřadu. Položka zahrnuje všechny nezbytné práce, náklady a zařízení včetně všech doprav a pomocného materiálu nutných pro uskutečnění dané činnosti.
P | 7 | VSEOB007 |  | Hlukové měření pro účely realizace stavby | KPL | 1 | 0 |  |  |  | 0 |  | R-položka |  | 2
PP |  |  |  | dle části dokumnetace B.3.6
VV |  |  |  | v předepsaném rozsahu a počtu dle VTP a ZTP
TS |  |  |  | Položka zahrnuje náklady na provedení všech hlukových měření a jejich vyhodnocení, která jsou nutná ke kolaudaci stavby a která dokumentují účinnost protihlukových opatření, případně jiných opatření, které dokládají vliv stavby na hlukové emise. Položka zahrnuje všechny nezbytné práce, náklady a zařízení včetně všech doprav a pomocného materiálu nutných pro uskutečnění měření.
P | 8 | VSEOB008A |  | Publicita stavby | KPL | 1 | 0 |  |  |  | 0 |  | R-položka |  | 2
PP |  |  |  | Zajištění propagace stavby dle bodů ZTP 4.17.8 a 4.17.9
VV |  |  |  | v předepsaném rozsahu a počtu, body 4.17.8 a 4.17.9
TS |  |  |  | Položka zahrnuje veškeré činnosti nezbytné pro zajištění publicity stavby. Veškerá požadavky na rozsah publicity určují podmínky příslušného poskytovatele dotačního programu. Detailně jsou specifikace požadavků na publicitu uvedené v ZTP.
P | 9 | VSEOB008B |  | Publicita stavby spolufinancované Evropskou unií z Nástroje pro propojení Evropy (CEF II 2021-2027) | KPL | 1 | 0 |  |  |  | 0 |  | R-položka |  | 2
PP |  |  |  | Zajištění propagace stavby dle podmínek Nástroje pro propojení Evropy (CEF II 2021-2027), body ZTP 4.17.1 až 4.17.7
VV |  |  |  | v předepsaném rozsahu a počtu dle ZTP pro CEF, body 4.17.1 až 4.17.7
TS |  |  |  | Položka zahrnuje veškeré činnosti nezbytné pro zajištění publicity stavby. Veškerá požadavky na rozsah publicity určují podmínky příslušného poskytovatele dotačního programu. Detailně jsou specifikace požadavků na publicitu uvedené v ZTP.
P | 10 | VSEOB009 |  | Biologický dozor | MĚSÍC | 28 | 0 |  |  |  | 0 |  | R-položka |  | 2
PP
VV |  |  |  | doba výstavby cca 33 měsíc
TS |  |  |  | Položka obsahuje veškeré náklady vyplývající z části příslušné dokumentace
P | 11 | VSEOB010 |  | Exkurze | KUS | 6 | 0 |  |  |  | 0 |  | R-položka |  | 2
PP |  |  |  | včetně zajištění odborného doprovodu a ochranných pomůcek
VV
TS |  |  |  | položka obsahuje veškeré náklady na organizační zajištění exkurze pro školu, včetně zajištění odborného doprovodu a ochranných pomůcek, včetně vyhotovení zprávy o exkurzi, včetně nákladů na případné ztížený výstavby po dobu konání exkurze. Měrnou jednotkou je konání exkurze pro jednu školu v jeden den
P | 23 | 02861 | 1 | PRŮZKUMNÉ PRÁCE PROTIKOROZNÍ A BLUDNÝCH PROUDŮ NA POVRCHU | KPL | 1 | 0 |  |  |  | 0 |  | 2020_OTSKP |  | 2
PP |  |  |  | korozní měření 11 ks mostních objektů
VV |  |  |  | Jedná se o korozní měření 11 ks mostních objektů: SO 04-20-01 SO 04-20-02 SO 04-20-03 SO 04-20-05 SO 04-20-06 SO 04-24-01 SO 05-20-01 SO 04-25-01 SO 04-25-03 SO 05-25-01 05-25-02(-03)
TS |  |  |  | zahrnuje veškeré náklady spojené s objednatelem požadovanými pracemi
P | 24 | 02861 | 2 | PRŮZKUMNÉ PRÁCE PROTIKOROZNÍ A BLUDNÝCH PROUDŮ NA POVRCHU | KPL | 1 | 0 |  |  |  | 0 |  | 2020_OTSKP |  | 2
PP |  |  |  | Korozní měření 12-ti bodů inženýrských sítí
VV
TS |  |  |  | zahrnuje veškeré náklady spojené s objednatelem požadovanými pracemi
SD |  | 3 |  | SO 00-82-01 Čelákovice - Mstětice, biologická rekultivace
P | 12 | 11020 |  | VŠEOBECNÉ VYKLIZENÍ ZEMĚDĚLSKÝCH PLOCH | M2 | 33644 | 0 |  |  |  | 0 |  | 2020_OTSKP |  | 2
PP
VV |  |  |  | dle přílohy B.9
TS |  |  |  | Technická specifikace položky odpovídá příslušné cenové soustavě.
P | 13 | 121106 |  | SEJMUTÍ ORNICE NEBO LESNÍ PŮDY S ODVOZEM DO 12KM | M3 | 15411 | 0 |  |  |  | 0 |  | 2020_OTSKP |  | 2
PP
VV |  |  |  | dle přílohy B.9
TS |  |  |  | Technická specifikace položky odpovídá příslušné cenové soustavě.
P | 14 | 125736 |  | VYKOPÁVKY ZE ZEMNÍKŮ A SKLÁDEK TŘ. I, ODVOZ DO 12KM | M3 | 15411 | 0 |  |  |  | 0 |  | 2020_OTSKP |  | 2
PP
VV |  |  |  | naložení a dovoz ornice
TS |  |  |  | Technická specifikace položky odpovídá příslušné cenové soustavě.
P | 15 | 17120 |  | ULOŽENÍ SYPANINY DO NÁSYPŮ A NA SKLÁDKY BEZ ZHUTNĚNÍ | M3 | 15411 | 0 |  |  |  | 0 |  | 2020_OTSKP |  | 2
PP
VV |  |  |  | uložení ornice pro zpětné použit
TS |  |  |  | Technická specifikace položky odpovídá příslušné cenové soustavě.
P | 16 | 18020 |  | VŠEOBECNÉ ÚPRAVY ZEMĚDĚLSKÝCH PLOCH | M2 | 33644 | 0 |  |  |  | 0 |  | 2020_OTSKP |  | 2
PP |  |  |  | rozrušení podloží a sběr kamene
VV |  |  |  | rekultivovaná plocha
TS |  |  |  | Technická specifikace položky odpovídá příslušné cenové soustavě.
P | 17 | 18215 |  | ÚPRAVA POVRCHŮ SROVNÁNÍM ÚZEMÍ V TL DO 0,50M | M2 | 33644 | 0 |  |  |  | 0 |  | 2020_OTSKP |  | 2
PP |  |  |  | úprava terénu do odpovídajícího sklonu
VV |  |  |  | rekultivovaná plocha
TS |  |  |  | Technická specifikace položky odpovídá příslušné cenové soustavě.
P | 18 | 18230 |  | ROZPROSTŘENÍ ORNICE V ROVINĚ | M3 | 15411 | 0 |  |  |  | 0 |  | 2020_OTSKP |  | 2
PP
VV |  |  |  | dtto sejmutí
TS |  |  |  | Technická specifikace položky odpovídá příslušné cenové soustavě.
P | 19 | 18242 |  | ZALOŽENÍ TRÁVNÍKU HYDROOSEVEM NA ORNICI | M2 | 10550 | 0 |  |  |  | 0 |  | 2020_OTSKP |  | 2
PP
VV |  |  |  | nově vysetý trávník
TS |  |  |  | Technická specifikace položky odpovídá příslušné cenové soustavě.
P | 20 | 183311 |  | SADOVNICKÉ OBDĚLÁNÍ PŮDY MECHANICKY | M2 | 10550 | 0 |  |  |  | 0 |  | 2020_OTSKP |  | 2
PP |  |  |  | úprava půdy před výsevem trávníku: frézování 2x, smykování, vláčení, hrabání, hnojení
VV |  |  |  | pro nově vysetý trávník
TS |  |  |  | Technická specifikace položky odpovídá příslušné cenové soustavě.
P | 21 | 183511 |  | CHEMICKÉ ODPLEVELENÍ CELOPLOŠNÉ | M2 | 10550 | 0 |  |  |  | 0 |  | 2020_OTSKP |  | 2
PP
VV |  |  |  | pro nově vysetý trávník
TS |  |  |  | Technická specifikace položky odpovídá příslušné cenové soustavě.
P | 22 | 18710 |  | OŠETŘENÍ ORNICE NA SKLÁDCE | M3 | 30822 | 0 |  |  |  | 0 |  | 2020_OTSKP |  | 2
PP
VV |  |  |  | dtto množství ornice x 2 roky
TS |  |  |  | Technická specifikace položky odpovídá příslušné cenové soustavě.

## SO 00-10-01
SŽDC05 |  |  |  | Soupis prací objektu | [10 empty] | 3
3
S | Stavba: | zm05_5213520021 |  | Optimalizace traťového úseku Čelákovice (mimo) – Mstětice (včetně) | [6 empty] | E.1.1.1 |  | Aspe | 0,00 | 2
O | Objekt: | E.1.1.1 |  | Železniční svršek | [9 empty] | 15,00 | 2
Typ | Poř. číslo | Kód položky | Varianta | Název položky | MJ | Množství | Jednotková hmotnost | Celková hmotnost |  |  | Jednotková cena |  | Cenové soustavy | 21,00 | 2
Dodávka
[9 empty] | Jednotková | Celkem | Jednotková | Celkem |  |  |  | Počet položek s nulovou cenou
O1 |  | SO 00-10-01 |  | Čelákovice - Mstětice, výstroj a značení trati
SD |  | 9 |  | Ostatní konstrukce a práce, bourání
P | 1 | 91323 |  | HEKTOMETROVNÍKY BETONOVÉ | KUS | 35 | 0 |  |  |  | 0 |  | 2020_OTSKP |  | 2
PP
VV |  |  |  | Odečteno ze Schémat vystrojení trati Kilometrická poloha: 30+5 ks
TS |  |  |  | Technická specifikace položky odpovídá příslušné cenové soustavě.
P | 2 | 923311 |  | PŘEDVĚSTNÍK N - TROJÚHELNÍKOVÝ ŠTÍT | KUS | 5 | 0 |  |  |  | 0 |  | 2020_OTSKP |  | 2
PP
VV |  |  |  | Odečteno ze Schémat vystrojení trati Předvěstník N : 3 ks Předvěsník N pro provizorní stav (odhad) : 2 ks
TS |  |  |  | Technická specifikace položky odpovídá příslušné cenové soustavě.
P | 3 | 923341 |  | RYCHLOSTNÍK N - TABULE | KUS | 13 | 0 |  |  |  | 0 |  | 2020_OTSKP |  | 2
PP
VV |  |  |  | Odečteno ze Schémat vystrojení trati Rychlostník N : 7 ks Rychlostník N pro provizorní stav (odhad): 6 ks
TS |  |  |  | Technická specifikace položky odpovídá příslušné cenové soustavě.
P | 4 | 923441 |  | NÁVĚST "POSUN ZAKÁZÁN" | KUS | 1 | 0 |  |  |  | 0 |  | 2020_OTSKP |  | 2
PP
VV |  |  |  | Odečteno ze Schémat vystrojení trati Posun zakázán : 1 ks
TS |  |  |  | Technická specifikace položky odpovídá příslušné cenové soustavě.
P | 5 | 923471 |  | SKLONOVNÍK | KUS | 16 | 0 |  |  |  | 0 |  | 2020_OTSKP |  | 2
PP
VV |  |  |  | Odečteno ze Schémat vystrojení trati Návěst Stoupání tratě : 8 ks Návěst Klesání tratě : 8 ks
TS |  |  |  | Technická specifikace položky odpovídá příslušné cenové soustavě.
P | 6 | 923481 |  | STANIČNÍK - TABULE "ÚZKÁ" | KUS | 36 | 0 |  |  |  | 0 |  | 2020_OTSKP |  | 2
PP
VV |  |  |  | Odečteno ze Schémat vystrojení trati Kilometrická poloha - plechová tabule bílá: 23 ks Kilometrická poloha provizorní stav - plechová tabule bílá: 12 ks Kilometrická poloha - plechová tabule žlutá: 1 ks
TS |  |  |  | Technická specifikace položky odpovídá příslušné cenové soustavě.
P | 7 | 923491 |  | STANIČNÍK - TABULE "ŠIROKÁ" | KUS | 100 | 0 |  |  |  | 0 |  | 2020_OTSKP |  | 2
PP
VV |  |  |  | Odečteno ze Schémat vystrojení trati Kilometrická poloha - plechová tabule bílá: 100 ks
TS |  |  |  | Technická specifikace položky odpovídá příslušné cenové soustavě.
P | 8 | 923821 |  | SLOUPEK DN 60 PRO NÁVĚST | KUS | 35 | 0 |  |  |  | 0 |  | 2020_OTSKP |  | 2
PP
VV |  |  |  | Rychlostník: 13 předvěstník: 5 sklonovník: 16 návěst: 1
TS |  |  |  | Technická specifikace položky odpovídá příslušné cenové soustavě.
P | 9 | 923831 |  | KONZOLA PRO NÁVĚST | KUS | 136 | 0 |  |  |  | 0 |  | 2020_OTSKP |  | 2
PP
VV |  |  |  | staničník na trakčním vedení: 36+100
TS |  |  |  | Technická specifikace položky odpovídá příslušné cenové soustavě.
P | 10 | 965821 |  | Demontáž kilometrovníku, hektometrovníku, mezníku | KUS | 38 | 0 |  |  |  | 0 |  | 2020_OTSKP |  | 2
PP
VV |  |  |  | Demontáž stávajících staničníků betonových dle zaměření
TS |  |  |  | Technická specifikace položky odpovídá příslušné cenové soustavě.
P | 11 | 965822 |  | DEMONTÁŽ KILOMETROVNÍKU, HEKTOMETROVNÍKU, MEZNÍKU - ODVOZ (NA LIKVIDACI ODPADŮ NEBO JINÉ URČENÉ MÍSTO) | t.km | 399 | 0 |  |  |  | 0 |  | 2020_OTSKP |  | 2
PP
VV |  |  |  | odvoz na skládku do 30 km, 0,35 t/ks, 38 ks
TS |  |  |  | Technická specifikace položky odpovídá příslušné cenové soustavě.
P | 12 | 965841 |  | Demontáž jakékoliv návěsti | KUS | 110 | 0 |  |  |  | 0 |  | 2020_OTSKP |  | 2
PP
VV |  |  |  | Demontáž stávající výstroje trati odhad - bude upřesněn v dalším stupni dokumentace
TS |  |  |  | Technická specifikace položky odpovídá příslušné cenové soustavě.
P | 13 | 965842 |  | DEMONTÁŽ JAKÉKOLIV NÁVĚSTI - ODVOZ (NA LIKVIDACI ODPADŮ NEBO JINÉ URČENÉ MÍSTO) | t.km | 1155 | 0 |  |  |  | 0 |  | 2020_OTSKP |  | 2
PP
VV |  |  |  | odvoz na skládku do 30 km, 110*0,35*30
TS |  |  |  | Technická specifikace položky odpovídá příslušné cenové soustavě.
P | 14 | R923131 |  | HRANIČNÍK | KUS | 4 | 0 |  |  |  | 0 |  | R-položka |  | 2
PP
VV |  |  |  | Odečteno ze Schémat vystrojení trati Hranice provozovatele dráhy - hraničník: 4 ks
TS |  |  |  | položka zahrnuje: - dodání a osazení hraničníku včetně nutných zemních prací - vnitrostaveništní a mimostaveništní dopravau - odrazky plastové nebo z retroreflexní fólie.
P | 15 | R923481 |  | ZAMĚŘENÍ A DOPLNĚNÍ PŘESNÉ POLOHY NA TABULOVÉ STANIČNÍKY | KUS | 136 | 0 |  |  |  | 0 |  | R-položka |  | 2
PP
VV |  |  |  | Odečteno ze Schémat vystrojení trati
TS |  |  |  | obsahuje veškeré náklady dle popisu položky
SD |  | 9a |  | Ostatní konstrukce a práce - AVV
P | 16 | 75C777 |  | INFORMAČNÍ BOD AVV - MONTÁŽ | KUS | 16 | 0 |  |  |  | 0 |  | 2020_OTSKP |  | 2
PP
VV |  |  |  | dle technické zprávy, kap. 6
TS |  |  |  | Technická specifikace položky odpovídá příslušné cenové soustavě.
P | 17 | 75C778 |  | INFORMAČNÍ BOD AVV - DEMONTÁŽ | KUS | 16 | 0 |  |  |  | 0 |  | 2020_OTSKP |  | 2
PP
VV |  |  |  | dle technické zprávy, kap. 6
TS |  |  |  | Technická specifikace položky odpovídá příslušné cenové soustavě.
P | 18 | R75C771-01 |  | Souprava upevnovací B-91S č.v. 729125003 | KUS | 14 | 0 |  |  |  | 0 |  | R-položka |  | 2
PP
VV |  |  |  | dle technické zprávy, kap. 6
TS |  |  |  | obsahuje veškeré náklady dle popisu položky
P | 19 | R75C771-02 |  | Aktualizace (adres) databáze MIB a aktualizace mapy tratě v palubní části systému AVV | KUS | 14 | 0 |  |  |  | 0 |  | R-položka |  | 2
PP
VV |  |  |  | dle technické zprávy, kap. 6
TS |  |  |  | obsahuje veškeré náklady dle popisu položky

## SO 04-10-01.1
SŽDC05 |  |  |  | Soupis prací objektu | [10 empty] | 3
3
S | Stavba: | zm05_5213520021 |  | Optimalizace traťového úseku Čelákovice (mimo) – Mstětice (včetně) | [6 empty] | E.1.1.1 |  | Aspe | 0,00 | 2
O | Objekt: | E.1.1.1 |  | Železniční svršek | [9 empty] | 15,00 | 2
Typ | Poř. číslo | Kód položky | Varianta | Název položky | MJ | Množství | Jednotková hmotnost | Celková hmotnost |  |  | Jednotková cena |  | Cenové soustavy | 21,00 | 2
Dodávka
[9 empty] | Jednotková | Celkem | Jednotková | Celkem |  |  |  | Počet položek s nulovou cenou
O1 |  | SO 04-10-01.1 |  | Čelákovice - Mstětice, železniční svršek
SD |  | 0 |  | Všeobecné konstrukce a práce
P | 1 | 02940 |  | OSTATNÍ POŽADAVKY - VYPRACOVÁNÍ DOKUMENTACE | KPL | 1 | 0 |  |  |  | 0 |  | 2020_OTSKP |  | 2
PP |  |  |  | PROJEKT ZAJIŠTĚNÍ PROSTOROVÉ POLOHY KOLEJE
VV
TS |  |  |  | Technická specifikace položky odpovídá příslušné cenové soustavě.
SD |  | 1 |  | Zemní práce
P | 2 | 11511 |  | ČERPÁNÍ VODY DO 500 L/MIN | HOD | 560 | 0 |  |  |  | 0 |  | 2020_OTSKP |  | 2
PP |  |  |  | včetně potrubí DN150 délky 300 m
VV |  |  |  | 3 h denně po dobu 6 měsíců = 3*6 měsíců = cca 560 hodin
TS |  |  |  | Technická specifikace položky odpovídá příslušné cenové soustavě.
P | 3 | 18215 |  | ÚPRAVA POVRCHŮ SROVNÁNÍM ÚZEMÍ V TL DO 0,50M | M2 | 22000 | 0 |  |  |  | 0 |  | 2020_OTSKP |  | 2
PP |  |  |  | Urovnání povrchu stávajícího neodtěženého štěrk. lože po snesených kolejích
VV |  |  |  | dle přílohy 803
TS |  |  |  | Technická specifikace položky odpovídá příslušné cenové soustavě.
SD |  | 5 |  | Komunikace
P | 4 | 512550 |  | KOLEJOVÉ LOŽE - ZŘÍZENÍ Z KAMENIVA HRUBÉHO DRCENÉHO (ŠTĚRK) | M3 | 19658 | 0 |  |  |  | 0 |  | 2020_OTSKP |  | 2
PP |  |  |  | frakce 31,5/63 mm
VV |  |  |  | Nové štěrkové lože 31,5/63mm: - potřeba nového materiálu - výpočet viz. příloha č.2b: 19658 m3
TS |  |  |  | Technická specifikace položky odpovídá příslušné cenové soustavě.
P | 5 | 513550 |  | KOLEJOVÉ LOŽE - DOPLNĚNÍ Z KAMENIVA HRUBÉHO DRCENÉHO (ŠTĚRK) | M3 | 987 | 0 |  |  |  | 0 |  | 2020_OTSKP |  | 2
PP
VV |  |  |  | Doplnění štěrk. lože u směrové výškové úpravy - výpočet: (85+80+85+80+85+68+54+54+54+50)*0,5 + 33*1)=381 m3 doplnění štěrk. lože u směrové výškové úpravy provizorní koleje (0.5m3 na m) (jeden pojezd ASP kolej na betonových pražcích): SP2a - cca km 11.250 propojení stáv. kol. č. 1 s novou kolejí č.1: 45 m3 SP2a - cca km 13,694-13,762 propojení stáv. kol. č. 1 s novou kolejí č.1: 75m3 SP2b - cca km 13,704-13,762 propojení stáv. kol. č. 2 s novou kolejí č.2: 80 m3 SP2a - cca km 10.650-10.820 vložení dvojice provizorních kolejových spojek: 406 m3
TS |  |  |  | Technická specifikace položky odpovídá příslušné cenové soustavě.
P | 6 | 523352 | B | KOLEJ 60 E2, ROZD. "U", BEZSTYKOVÁ, PR. BET. BEZPODKLADNICOVÝ, UP. PRUŽNÉ | M | 27 | 0 |  |  |  | 0 |  | 2020_OTSKP |  | 2
PP |  |  |  | kolej s přechodovými kolejnicemi (příplatek vykázán zvlášť)
VV |  |  |  | SP2a - cca km 11.250 propojení stáv. kol. č. 1 s novou kolejí č.1 - svršek z přechodových kolejnic S49 E1/UIC 60 E2 dl. 12,5m S49(3.50m)/UIC(9.00m) vč. betonových pražců: 9 m SP2a - cca km 13,694-13,762 propojení stáv. kol. č. 1 s novou kolejí č.1 svršek z přechodových kolejnic R65/UIC 60 E2 dl. 12,5m R65(3.5m)/UIC(9.0m) vč. betonových pražců: 9 m SP2b - cca km 13,704-13,762 propojení stáv. kol. č. 2 s novou kolejí č.2: svršek z přechodových kolejnic R65/UIC 60 E2 dl. 12,5m R65(3.5m)/UIC(9.0m) vč. betonových pražců: 9m
TS |  |  |  | Technická specifikace položky odpovídá příslušné cenové soustavě.
P | 7 | 524352 |  | KOLEJ 60 E2 DLOUHÉ PASY, ROZD. "U", BEZSTYKOVÁ, PR. BET. BEZPODKLADNICOVÝ, UP. PRUŽNÉ | M | 5907 | 0 |  |  |  | 0 |  | 2020_OTSKP |  | 2
PP |  |  |  | žsv. UIC 60 E2 (kolejnice z oceli R260) - nový, pruž. bezpodkl. upev. W 14, betonové pražce o hmotnosti nad 300kg/ks (např. B91)-nové, rozdělení pražců „u“ (dlouhé kolejnicové pasy svařené do BK, pokládka s inventárními kolejnicemi R 65 a jejich následná výměna dlouhými kolejnicovými pásy 60 E2) + 2x podbití ASP při montáži
VV |  |  |  | dle přílohy 803
TS |  |  |  | Technická specifikace položky odpovídá příslušné cenové soustavě.
P | 8 | 527352 |  | KOLEJ 60 E2 DLOUHÉ PASY TEPELNĚ OPRACOVANÉ, ROZD. "U", BEZSTYKOVÁ, PR. BET. BEZPODKLADNICOVÝ, UP. PRUŽNÉ | M | 2554 | 0 |  |  |  | 0 |  | 2020_OTSKP |  | 2
PP |  |  |  | žsv. UIC 60 E2 (kolejnice z oceli R350HT) - nový, pruž. bezpodkl. upev. W 14, betonové pražce o hmotnosti nad 300kg/ks (např. B91)-nové, rozdělení pražců „u“ (dlouhé kolejnicové pasy svařené do BK, pokládka s inventárními kolejnicemi R 65 a jejich následná výměna dlouhými kolejnicovými pásy 60 E2) + 2x podbití ASP při montáži
VV |  |  |  | dle přílohy 803
TS |  |  |  | Technická specifikace položky odpovídá příslušné cenové soustavě.
P | 9 | 528311 |  | KOLEJ 49 E1, ROZD. "U", BEZSTYKOVÁ, PR. DŘ., UP. TUHÉ | M | 70 | 0 |  |  |  | 0 |  | 2020_OTSKP |  | 2
PP |  |  |  | žsv. 49 E1 (kolejnice z oceli R260) - nový, dřevěné pražce s tuhým podkladnicovým upevněním, roz. "u", bezstyková kolej
VV |  |  |  | SP2a - cca km 10.650-10.820 vložení dvojice provizorních kolejových spojek
TS |  |  |  | Technická specifikace položky odpovídá příslušné cenové soustavě.
P | 10 | 528352 |  | KOLEJ 49 E1, ROZD. "U", BEZSTYKOVÁ, PR. BET. BEZPODKLADNICOVÝ, UP. PRUŽNÉ | M | 40 | 0 |  |  |  | 0 |  | 2020_OTSKP |  | 2
PP |  |  |  | žsv. 49 E1 (kolejnice z oceli R260) - nový, pruž. bezpodkl. upev. W 14, betonové pražce o hmotnosti nad 300kg/ks (např. B91)-nové, rozdělení pražců „u“ rošt svařen do BK+ 2x podbití ASP při montáži
VV |  |  |  | dle přílohy 803
TS |  |  |  | Technická specifikace položky odpovídá příslušné cenové soustavě.
P | 11 | 528352 | B | KOLEJ 49 E1, ROZD. "U", BEZSTYKOVÁ, PR. BET. BEZPODKLADNICOVÝ, UP. PRUŽNÉ | M | 3.5 | 0 |  |  |  | 0 |  | 2020_OTSKP |  | 2
PP |  |  |  | kolej s přechodovými kolejnicemi (příplatek vykázán zvlášť)
VV |  |  |  | SP2a - cca km 11.250 propojení stáv. kol. č. 1 s novou kolejí č.1 - svršek z přechodových kolejnic S49 E1/UIC 60 E2 dl. 12,5m S49(3.50m)/UIC(9.00m) vč. betonových pražců
TS |  |  |  | Technická specifikace položky odpovídá příslušné cenové soustavě.
P | 12 | 533391 |  | J S 49 1:11-300, PR. DŘ., UP. TUHÉ | KUS | 4 | 0 |  |  |  | 0 |  | 2020_OTSKP |  | 2
PP
VV |  |  |  | SP2a - cca km 10.650-10.820 vložení dvojice provizorních kolejových spojek: 4 ks
TS |  |  |  | Technická specifikace položky odpovídá příslušné cenové soustavě.
P | 13 | 539409 |  | ZVLÁŠTNÍ VYBAVENÍ VÝHYBEK, VÁLEČKOVÉ STOLIČKY NADZVEDÁVACÍ (BEZ ROZLIŠENÍ PROFILU KOLEJNIC) PRO TVAR 1:11-300 | KPL | 4 | 0 |  |  |  | 0 |  | 2020_OTSKP |  | 2
PP
VV |  |  |  | dle přílohy 803
TS |  |  |  | Technická specifikace položky odpovídá příslušné cenové soustavě.
P | 14 | 539540 |  | ZVLÁŠTNÍ VYBAVENÍ VÝHYBEK, ČELISŤOVÝ ZÁVĚR | KUS | 4 | 0 |  |  |  | 0 |  | 2020_OTSKP |  | 2
PP
VV |  |  |  | SP2a - cca km 10.650-10.820 vložení dvojice provizorních kolejových spojek: 4 ks
TS |  |  |  | Technická specifikace položky odpovídá příslušné cenové soustavě.
P | 15 | 542121 |  | SMĚROVÉ A VÝŠKOVÉ VYROVNÁNÍ KOLEJE NA PRAŽCÍCH BETONOVÝCH DO 0,05 M | M | 1590 | 0 |  |  |  | 0 |  | 2020_OTSKP |  | 2
PP
VV |  |  |  | Směrová a výšková úprava koleje provedená strojně s dosypáním ŠL (0.50m3 na m) (jeden pojezd ASP kolej na betonových pražcích) v návazném úseku u koleje č. 1... 85+80m v návazném úseku u koleje č. 2... 85+80m kolej směr Mochov … 85m + 68m návazné úseky náhrady za stávající výhybku č. 17 v žst. Čelákovice… 54+54+54+50m (1,00m3 na m) (jeden pojezd ASP kolej na betonových pražcích) kolej směr Mochov 33m - zvýšení převýšení na D=70mm SP2a - cca km 11.250 propojení stáv. kol. č. 1 s novou kolejí č.1: 90 m SP2a - cca km 13,694-13,762 propojení stáv. kol. č. 1 s novou kolejí č.1: 150 m SP2b - cca km 13,704-13,762 propojení stáv. kol. č. 2 s novou kolejí č.2: 155 m SP2a - cca km 10.650-10.820 vložení dvojice provizorních kolejových spojek: 500 m
TS |  |  |  | Technická specifikace položky odpovídá příslušné cenové soustavě.
P | 16 | 545111 |  | SVAR KOLEJNIC (STEJNÉHO TVARU) 60 E2, R 65 JEDNOTLIVĚ | KUS | 150 | 0 |  |  |  | 0 |  | 2020_OTSKP |  | 2
PP
VV |  |  |  | kolej závěrný svar (odhad): 80+60 provizoria SP2a - cca km 11.250 propojení stáv. kol. č. 1 s novou kolejí č.1: 2 ks SP2a - cca km 13,694-13,762 propojení stáv. kol. č. 1 s novou kolejí č.1: 2+2 ks SP2b - cca km 13,704-13,762 propojení stáv. kol. č. 2 s novou kolejí č.2: 2+2 ks
TS |  |  |  | Technická specifikace položky odpovídá příslušné cenové soustavě.
P | 17 | 545112 |  | SVAR KOLEJNIC (STEJNÉHO TVARU) 60 E2, R 65 SPOJITĚ | KUS | 80 | 0 |  |  |  | 0 |  | 2020_OTSKP |  | 2
PP
VV |  |  |  | kolej: 80
TS |  |  |  | Technická specifikace položky odpovídá příslušné cenové soustavě.
P | 18 | 545121 |  | SVAR KOLEJNIC (STEJNÉHO TVARU) 49 E1, T JEDNOTLIVĚ | KUS | 12 | 0 |  |  |  | 0 |  | 2020_OTSKP |  | 2
PP
VV |  |  |  | SP2a - cca km 10.650-10.820 vložení dvojice provizorních kolejových spojek: 6 tvaru S49 (náhrada výhybky č.17 za kolejový rošt): 6
TS |  |  |  | Technická specifikace položky odpovídá příslušné cenové soustavě.
P | 19 | 545122 |  | SVAR KOLEJNIC (STEJNÉHO TVARU) 49 E1, T SPOJITĚ | KUS | 56 | 0 |  |  |  | 0 |  | 2020_OTSKP |  | 2
PP
VV |  |  |  | SP2a - cca km 10.650-10.820 vložení dvojice provizorních kolejových spojek: 56 ks
TS |  |  |  | Technická specifikace položky odpovídá příslušné cenové soustavě.
P | 20 | 545210 | A | SVAR PŘECHODOVÝ (PŘECHODOVÁ KOLEJNICE) 49 E1/60 E2 | KUS | 2 | 0 |  |  |  | 0 |  | 2020_OTSKP |  | 2
PP |  |  |  | přechodové kolejnice S49 - 60 E2 dl. 12,5m
VV |  |  |  | SP2a - cca km 11.250 propojení stáv. kol. č. 1 s novou kolejí č.1: svršek z přechodových kolejnic S49 E1/UIC 60 E2 dl. 12,5m S49(3.50m)/UIC(9.00m) vč. betonových pražců
TS |  |  |  | Technická specifikace položky odpovídá příslušné cenové soustavě.
P | 21 | 545230 |  | SVAR PŘECHODOVÝ (PŘECHODOVÁ KOLEJNICE) 49 E1/OSTATNÍ | KUS | 10 | 0 |  |  |  | 0 |  | 2020_OTSKP |  | 2
PP |  |  |  | přechodové svary S49/T
VV |  |  |  | SP2a - cca km 11.250 propojení stáv. kol. č. 1 s novou kolejí č.1: přechodový svar S49/T: 2 KS SP2a - cca km 10.650-10.820 vložení dvojice provizorních kolejových spojek: přechodový svar S49/T: 8 KS
TS |  |  |  | Technická specifikace položky odpovídá příslušné cenové soustavě.
P | 22 | 545240 |  | SVAR PŘECHODOVÝ (PŘECHODOVÁ KOLEJNICE) 60 E2/R 65 | KUS | 4 | 0 |  |  |  | 0 |  | 2020_OTSKP |  | 2
PP |  |  |  | přechodové kolejnice R65 - 60 E2 dl. 12,5m
VV |  |  |  | SP2a - cca km 13,694-13,762 propojení stáv. kol. č. 1 s novou kolejí č.1 svršek z přechodových kolejnic R65/UIC 60 E2 dl. 12,5m R65(3.5m)/UIC(9.0m) vč. betonových pražců: 2 ks SP2b - cca km 13,704-13,762 propojení stáv. kol. č. 2 s novou kolejí č.2 svršek z přechodových kolejnic R65/UIC 60 E2 dl. 12,5m R65(3.5m)/UIC(9.0m) vč. betonových pražců: 2 ks
TS |  |  |  | Technická specifikace položky odpovídá příslušné cenové soustavě.
P | 23 | 549111 |  | BROUŠENÍ KOLEJE A VÝHYBEK | M | 8461 | 0 |  |  |  | 0 |  | 2020_OTSKP |  | 2
PP
VV |  |  |  | hlavní koleje, vč. výhybek – délka koleje
TS |  |  |  | Technická specifikace položky odpovídá příslušné cenové soustavě.
P | 24 | 549210 |  | PRAŽCOVÁ KOTVA V NOVĚ ZŘIZOVANÉ KOLEJI | KUS | 31 | 0 |  |  |  | 0 |  | 2020_OTSKP |  | 2
PP
VV |  |  |  | SP2a - cca km 11.250 propojení stáv. kol. č. 1 s novou kolejí č.1: pražcové kotvy (50m od přechodu svršku na každém 3. pražci): 31 ks
TS |  |  |  | Technická specifikace položky odpovídá příslušné cenové soustavě.
P | 25 | R528372 |  | KOLEJ 49 E1, ROZD. "U", BEZSTYKOVÁ, PR. DŘEVĚNÝ VÝHYBKOVÝ KRÁTKÝ, UP. PRUŽNÉ | M | 28 | 0 |  |  |  | 0 |  | R-položka |  | 2
PP |  |  |  | žsv. 49E1, tuhé podkladnicové upevnění + krátké výhybkové dřevěné pražce - nové, rozdělení pražců"u" bezstyková kolej
VV |  |  |  | SP2a - cca km 10.650-10.820 vložení dvojice provizorních kolejových spojek
TS |  |  |  | 1. Položka obsahuje: – defektoskopické zkoušky kolejnic, jsou-li vyžadovány – dodávku uvedeného typu kolejnic, pražců (popř. mostnic), upevňovadel a drobného kolejiva v uvedeném rozdělení koleje pro normální rozchod kolejí (1435 mm) – montáž kolejových polí ze součástí železničního svršku uvedených typů na montážní základně, popř. přímo na staveništi nebo strojní linkou – dopravu smontovaných kolejových polí nebo součástí z montážní základny na místo určení, pokud si to zvolená technologie pokládky vyžaduje – zřízení koleje pomocí kolejových polí za použití vhodného kladecího prostředku – sespojkování kolejových polí bez jejich svaření – směrovou a výškovou úpravu koleje do předepsané polohy včetně stabilizace kolejového lože – očištění a naolejování spojkových a svěrkových šroubů před zahájením provozu – pomocné a dokončovací práce – případné ztížení práce při překážách na jedné nebo obou stranách, v tunelu i při rekonstrukcích 2. Položka neobsahuje: – zřízení kolejového lože – svařování kolejnic do bezstykové koleje – broušení koleje – případnou dodávku a montáž pražcových kotev – následnou úpravu směrového a výškového uspořádání koleje 3. Způsob měření: Měří se délka koleje ve smyslu ČSN 73 6360, tj. v ose koleje.
P | 26 | R528392 |  | KOLEJ 49 E1, ROZD. "U", BEZSTYKOVÁ, PR. DŘEVĚNÝ VÝHYBKOVÝ DLOUHÝ, UP. PRUŽNÉ | M | 34 | 0 |  |  |  | 0 |  | R-položka |  | 2
PP |  |  |  | žsv. 49E1, tuhé podkladnicové upevnění +dlouhé výhybkové dřevěné pražce - nové, rozdělení pražců"u" bezstyková kolej
VV |  |  |  | SP2a - cca km 10.650-10.820 vložení dvojice provizorních kolejových spojek
TS |  |  |  | 1. Položka obsahuje: – defektoskopické zkoušky kolejnic, jsou-li vyžadovány – dodávku uvedeného typu kolejnic, pražců (popř. mostnic), upevňovadel a drobného kolejiva v uvedeném rozdělení koleje pro normální rozchod kolejí (1435 mm) – montáž kolejových polí ze součástí železničního svršku uvedených typů na montážní základně, popř. přímo na staveništi nebo strojní linkou – dopravu smontovaných kolejových polí nebo součástí z montážní základny na místo určení, pokud si to zvolená technologie pokládky vyžaduje – zřízení koleje pomocí kolejových polí za použití vhodného kladecího prostředku – sespojkování kolejových polí bez jejich svaření – směrovou a výškovou úpravu koleje do předepsané polohy včetně stabilizace kolejového lože – očištění a naolejování spojkových a svěrkových šroubů před zahájením provozu – pomocné a dokončovací práce – případné ztížení práce při překážách na jedné nebo obou stranách, v tunelu i při rekonstrukcích 2. Položka neobsahuje: – zřízení kolejového lože – svařování kolejnic do bezstykové koleje – broušení koleje – případnou dodávku a montáž pražcových kotev – následnou úpravu směrového a výškového uspořádání koleje 3. Způsob měření: Měří se délka koleje ve smyslu ČSN 73 6360, tj. v ose koleje.
P | 27 | R52A141 | B | KOLEJ 49 E1 REGENEROVANÁ, ROZD. "C", STYKOVANÁ, PR. BET. BEZPODKLADNICOVÝ UŽITÝ, UP. PRUŽNÉ | M | 502 | 0 |  |  |  | 0 |  | R-položka |  | 2
PP |  |  |  | žsv. S49, pruž. bezpodkl. upev. W 14, betonové pražce B91S/2 - výzisk, rozdělení pražců „c“ - stykovaná kolej + 2x podbití ASP při montáži
VV |  |  |  | dle přílohy 803
TS |  |  |  | 1. Položka obsahuje: – ověření kvality vyzískaných materiálů s případnou regenerací do předpisového stavu – defektoskopické zkoušky kolejnic, jsou-li vyžadovány – dodávku uvedeného typu kolejnic, pražců (popř. mostnic), upevňovadel a drobného kolejiva v uvedeném rozdělení koleje pro normální rozchod kolejí (1435 mm) – montáž kolejových polí ze součástí železničního svršku uvedených typů na montážní základně, popř. přímo na staveništi nebo strojní linkou – dopravu smontovaných kolejových polí nebo součástí z montážní základny na místo určení, pokud si to zvolená technologie pokládky vyžaduje – zřízení koleje pomocí kolejových polí za použití vhodného kladecího prostředku – sespojkování kolejových polí bez jejich svaření – směrovou a výškovou úpravu koleje do předepsané polohy včetně stabilizace kolejového lože – očištění a naolejování spojkových a svěrkových šroubů před zahájením provozu – pomocné a dokončovací práce – případné ztížení práce při překážách na jedné nebo obou stranách, v tunelu i při rekonstrukcích 2. Položka neobsahuje: – zřízení kolejového lože – svařování kolejnic do bezstykové koleje – broušení koleje – případnou dodávku a montáž pražcových kotev – následnou úpravu směrového a výškového uspořádání koleje 3. Způsob měření: Měří se délka koleje ve smyslu ČSN 73 6360, tj. v ose koleje.
P | 28 | R52A741 |  | KOLEJ 49 E1 REGENEROVANÁ, ROZD. "U", STYKOVANÁ, PR. BET. BEZPODKLADNICOVÝ UŽITÝ, UP. PRUŽNÉ | M | 6 | 0 |  |  |  | 0 |  | R-položka |  | 2
PP |  |  |  | žsv. S49, pruž. bezpodkl. upev. W 14, betonové pražce B91S/2 - výzisk, rozdělení pražců „u“ - stykovaná kolej + 2x podbití ASP při montáži - prostor přejezdu
VV |  |  |  | dle přílohy 803
TS |  |  |  | 1. Položka obsahuje: – ověření kvality vyzískaných materiálů s případnou regenerací do předpisového stavu – defektoskopické zkoušky kolejnic, jsou-li vyžadovány – dodávku uvedeného typu kolejnic, pražců (popř. mostnic), upevňovadel a drobného kolejiva v uvedeném rozdělení koleje pro normální rozchod kolejí (1435 mm) – montáž kolejových polí ze součástí železničního svršku uvedených typů na montážní základně, popř. přímo na staveništi nebo strojní linkou – dopravu smontovaných kolejových polí nebo součástí z montážní základny na místo určení, pokud si to zvolená technologie pokládky vyžaduje – zřízení koleje pomocí kolejových polí za použití vhodného kladecího prostředku – sespojkování kolejových polí bez jejich svaření – směrovou a výškovou úpravu koleje do předepsané polohy včetně stabilizace kolejového lože – očištění a naolejování spojkových a svěrkových šroubů před zahájením provozu – pomocné a dokončovací práce – případné ztížení práce při překážách na jedné nebo obou stranách, v tunelu i při rekonstrukcích 2. Položka neobsahuje: – zřízení kolejového lože – svařování kolejnic do bezstykové koleje – broušení koleje – případnou dodávku a montáž pražcových kotev – následnou úpravu směrového a výškového uspořádání koleje 3. Způsob měření: Měří se délka koleje ve smyslu ČSN 73 6360, tj. v ose koleje.
P | 29 | R52E331 |  | KOLEJ R 65, ROZD. "U", BEZSTYKOVÁ, PR. BET. BEZPODKLADNICOVÝ, UP. PRUŽNÉ | M | 7 | 0 |  |  |  | 0 |  | R-položka |  | 2
PP |  |  |  | kolej s přechodovými kolejnicemi (příplatek vykázán zvlášť)
VV |  |  |  | SP2a - cca km 13,694-13,762 propojení stáv. kol. č. 1 s novou kolejí č.1 svršek z přechodových kolejnic R65/UIC 60 E2 dl. 12,5m R65(3.5m)/UIC(9.0m) vč. betonových pražců: 3,5 m SP2b - cca km 13,704-13,762 propojení stáv. kol. č. 2 s novou kolejí č.2 svršek z přechodových kolejnic R65/UIC 60 E2 dl. 12,5m R65(3.5m)/UIC(9.0m) vč. betonových pražců: 3,5 m
TS |  |  |  | 1. Položka obsahuje: – defektoskopické zkoušky kolejnic, jsou-li vyžadovány – dodávku uvedeného typu kolejnic, pražců (popř. mostnic), upevňovadel a drobného kolejiva v uvedeném rozdělení koleje pro normální rozchod kolejí (1435 mm) – montáž kolejových polí ze součástí železničního svršku uvedených typů na montážní základně, popř. přímo na staveništi nebo strojní linkou – dopravu smontovaných kolejových polí nebo součástí z montážní základny na místo určení, pokud si to zvolená technologie pokládky vyžaduje – zřízení koleje pomocí kolejových polí za použití vhodného kladecího prostředku – sespojkování kolejových polí bez jejich svaření – směrovou a výškovou úpravu koleje do předepsané polohy včetně stabilizace kolejového lože – očištění a naolejování spojkových a svěrkových šroubů před zahájením provozu – pomocné a dokončovací práce – případné ztížení práce při překážách na jedné nebo obou stranách, v tunelu i při rekonstrukcích 2. Položka neobsahuje: – zřízení kolejového lože – svařování kolejnic do bezstykové koleje – broušení koleje – případnou dodávku a montáž pražcových kotev – následnou úpravu směrového a výškového uspořádání koleje 3.Způsob měření: Měří se délka koleje ve smyslu ČSN 73 6360, tj. v ose koleje
SD |  | 9 |  | Ostatní konstrukce a práce, bourání
P | 30 | 921930 |  | ANTIKOROZNÍ PROVEDENÍ UPEVŇOVADEL A JINÉHO DROBNÉHO KOLEJIVA | M | 4.2 | 0 |  |  |  | 0 |  | 2020_OTSKP |  | 2
PP
VV |  |  |  | Svěrky s antikorozní úpravou pod přejezdy a přechody - výpočet: dl. přejezdu (4,2m / 0,6 ) * 4=28 ks
TS |  |  |  | Technická specifikace položky odpovídá příslušné cenové soustavě.
P | 31 | 923131 |  | NÁMEZNÍK | KUS | 4 | 0 |  |  |  | 0 |  | 2020_OTSKP |  | 2
PP
VV |  |  |  | Provizorní výhybky
TS |  |  |  | Technická specifikace položky odpovídá příslušné cenové soustavě.
P | 32 | 923931 |  | ZAJIŠŤOVACÍ ZNAČKA KONZOLOVÁ (K) NA SLOUPU TRAKČNÍHO STOŽÁRU | KUS | 154 | 0 |  |  |  | 0 |  | 2020_OTSKP |  | 2
PP
VV |  |  |  | dle přílohy 803
TS |  |  |  | Technická specifikace položky odpovídá příslušné cenové soustavě.
P | 33 | 923941 |  | ZAJIŠŤOVACÍ ZNAČKA KONZOLOVÁ (K) VČETNĚ OCELOVÉHO SLOUPKU | KUS | 15 | 0 |  |  |  | 0 |  | 2020_OTSKP |  | 2
PP
VV |  |  |  | dle přílohy 803
TS |  |  |  | Technická specifikace položky odpovídá příslušné cenové soustavě.
P | 34 | R925120 |  | DRÁŽNÍ STEZKY Z DRTI TL. PŘES 50 MM | M2 | 124 | 0 |  |  |  | 0 |  | [bez vazby na CS] |  | 2
PP |  |  |  | ŠD fr. 4/16mm, tl. vrstvy 10 cm
VV |  |  |  | viz. kubaturový list žel. spodku
TS |  |  |  | 1. Položka obsahuje: – kompletní provedení konstrukce s dodáním materiálu – urovnání povrchu do předepsaného tvaru, případně i ruční hutnění a výplň nerovností a prohlubní – zhutnění na předepsanou míru bez ohledu na způsob provádění – příplatky za ztížené podmínky vyskytující se při zřízení drážních stezek, např. za překážky na straně koleje ap. 2. Položka neobsahuje: – výplň pod drážní stezkou mezi kolejovým ložem sousedních kolejí, nacení se položkami ve sd 51 3. Způsob měření: Měří se horní pochozí plocha bez ohledu na tvar dosypávek pod drážní stezkou.
P | 35 | 965010 |  | ODSTRANĚNÍ KOLEJOVÉHO LOŽE A DRÁŽNÍCH STEZEK | M3 | 6660 | 0 |  |  |  | 0 |  | 2020_OTSKP |  | 2
PP
VV |  |  |  | Odtěžení stávajícího štěrkového lože určeného k recyklaci (výpočet: viz. př. 1b) 6175 m3 + kontaminovaný štěrk 22*15 m3
TS |  |  |  | Technická specifikace položky odpovídá příslušné cenové soustavě.
P | 36 | 965023 |  | ODSTRANĚNÍ KOLEJOVÉHO LOŽE A DRÁŽNÍCH STEZEK - ODVOZ NA RECYKLACI | M3KM | 33075 | 0 |  |  |  | 0 |  | 2020_OTSKP |  | 2
PP
VV |  |  |  | Odvoz na recyklaci odhad do 5 km: +6615*5
TS |  |  |  | Technická specifikace položky odpovídá příslušné cenové soustavě.
P | 37 | 965112 |  | DEMONTÁŽ KOLEJE NA BETONOVÝCH PRAŽCÍCH DO KOLEJOVÝCH POLÍ S ODVOZEM NA MONTÁŽNÍ ZÁKLADNU BEZ NÁSLEDNÉHO ROZEBRÁNÍ | M | 37.5 | 0 |  |  |  | 0 |  | 2020_OTSKP |  | 2
PP |  |  |  | odvoz na místo určené správcem
VV |  |  |  | demontáž provizorních propojení, přechodová kolej: 12,5*3
TS |  |  |  | Technická specifikace položky odpovídá příslušné cenové soustavě.
P | 38 | 965113 |  | DEMONTÁŽ KOLEJE NA BETONOVÝCH PRAŽCÍCH DO KOLEJOVÝCH POLÍ S ODVOZEM NA MONTÁŽNÍ ZÁKLADNU S NÁSLEDNÝM ROZEBRÁNÍM | M | 10455 | 0 |  |  |  | 0 |  | 2020_OTSKP |  | 2
PP
VV |  |  |  | dle přílohy 803
TS |  |  |  | Technická specifikace položky odpovídá příslušné cenové soustavě.
P | 39 | 965122 |  | DEMONTÁŽ KOLEJE NA DŘEVĚNÝCH PRAŽCÍCH DO KOLEJOVÝCH POLÍ S ODVOZEM NA MONTÁŽNÍ ZÁKLADNU BEZ NÁSLEDNÉHO ROZEBRÁNÍ | M | 70 | 0 |  |  |  | 0 |  | 2020_OTSKP |  | 2
PP |  |  |  | odvoz na místo určené správcem
VV |  |  |  | demontáž provizorních propojení: 70 m
TS |  |  |  | Technická specifikace položky odpovídá příslušné cenové soustavě.
P | 40 | 965123 |  | DEMONTÁŽ KOLEJE NA DŘEVĚNÝCH PRAŽCÍCH DO KOLEJOVÝCH POLÍ S ODVOZEM NA MONTÁŽNÍ ZÁKLADNU S NÁSLEDNÝM ROZEBRÁNÍM | M | 74 | 0 |  |  |  | 0 |  | 2020_OTSKP |  | 2
PP
VV |  |  |  | dle přílohy 803
TS |  |  |  | Technická specifikace položky odpovídá příslušné cenové soustavě.
P | 41 | 965222 |  | DEMONTÁŽ VÝHYBKOVÉ KONSTRUKCE NA DŘEVĚNÝCH PRAŽCÍCH DO KOLEJOVÝCH POLÍ S ODVOZEM NA MONTÁŽNÍ ZÁKLADNU BEZ NÁSLEDNÉHO ROZEBRÁNÍ | M | 216 | 0 |  |  |  | 0 |  | 2020_OTSKP |  | 2
PP |  |  |  | odvoz na místo určené správcem
VV |  |  |  | demontáž provizorních propojení: demontáž výhybky JS49 1:11-300, ČZ, d, K, ZPN
TS |  |  |  | Technická specifikace položky odpovídá příslušné cenové soustavě.
P | 42 | 965223 |  | DEMONTÁŽ VÝHYBKOVÉ KONSTRUKCE NA DŘEVĚNÝCH PRAŽCÍCH DO KOLEJOVÝCH POLÍ S ODVOZEM NA MONTÁŽNÍ ZÁKLADNU S NÁSLEDNÝM ROZEBRÁNÍM | M | 100.3 | 0 |  |  |  | 0 |  | 2020_OTSKP |  | 2
PP
VV |  |  |  | dle přílohy 803
TS |  |  |  | Technická specifikace položky odpovídá příslušné cenové soustavě.
P | 43 | 965441 |  | ODSTRANĚNÍ ZARÁŽEDLA KOLEJNICOVÉHO | KUS | 1 | 0 |  |  |  | 0 |  | 2020_OTSKP |  | 2
PP
VV |  |  |  | dle přílohy 803
TS |  |  |  | Technická specifikace položky odpovídá příslušné cenové soustavě.
P | 44 | 965442 |  | ODSTRANĚNÍ ZARÁŽEDLA KOLEJNICOVÉHO - ODVOZ (NA LIKVIDACI ODPADŮ NEBO JINÉ URČENÉ MÍSTO) | tkm | 25 | 0 |  |  |  | 0 |  | 2020_OTSKP |  | 2
PP
VV |  |  |  | odvoz správci, předpoklad do 25 km
TS |  |  |  | Technická specifikace položky odpovídá příslušné cenové soustavě.
P | 45 | 965831 |  | DEMONTÁŽ NÁMEZNÍKU | KUS | 6 | 0 |  |  |  | 0 |  | 2020_OTSKP |  | 2
PP
VV |  |  |  | dle počtu demontovaných výhybek 2ks + provizorní výhybky 4 ks
TS |  |  |  | Technická specifikace položky odpovídá příslušné cenové soustavě.
P | 46 | 965851 |  | DEMONTÁŽ ZAJIŠŤOVACÍ ZNAČKY | KUS | 140 | 0 |  |  |  | 0 |  | 2020_OTSKP |  | 2
PP
VV |  |  |  | dle přílohy 803
TS |  |  |  | Technická specifikace položky odpovídá příslušné cenové soustavě.
P | 47 | R965116 |  | ODVOZ ROZEBRANÝCH SOUČÁSTÍ KOLEJOVÉHO SVRŠKU (Z MÍSTA DEMONTÁŽE NEBO Z MONTÁŽNÍ ZÁKLADNY) K LIKVIDACI | tkm | 2775.04 | 0 |  |  |  | 0 |  | R-položka |  | 2
PP
VV |  |  |  | odpad z demontáže svršku: ocel 2 km: (755,51+628,61+2,3+1,1)*2
TS |  |  |  | 1. Položka obsahuje: – naložení na dopravní prostředek, odvoz a složení – případné překládky na trase 2. Položka neobsahuje: – poplatky za likvidaci odpadů, nacení se položkami ze ssd 0 3. Způsob měření: Výměra je sumou součinů tun vybouraného materiálu v původním stavu a k nim příslušných jednotlivých odvozových vzdáleností v kilometrech.
P | 48 | R965119 |  | ODVOZ ROZEBRANÝCH SOUČÁSTÍ KOLEJOVÉHO SVRŠKU (Z MÍSTA DEMONTÁŽE NEBO Z MONTÁŽNÍ ZÁKLADNY) DO MÍSTA URČENÉHO SPRÁVCEM | T | 180 | 0 |  |  |  | 0 |  | R-položka |  | 2
PP |  |  |  | výzisk, který nebude použit na stavbě
VV |  |  |  | kolejnice UIC60 50 m = 3 t kolejnice T 3000 m = 150 t přechodové kolejnice S49/UIC60 dl. 12.5m 4 ks = 3 t pražce B91S/1 46 ks = 14 t pražce výhybkové betonové 17 ks = 10 t
TS |  |  |  | 1. Položka obsahuje: – naložení na dopravní prostředek, odvoz a složení – případné překládky na trase 2. Položka neobsahuje: – poplatky za likvidaci odpadů, nacení se položkami ze ssd 0 3. Způsob měření: Výměra je sumou součinů tun vybouraného materiálu v původním stavu a k nim příslušných jednotlivých odvozových vzdáleností na celou vzdálenost.
SD |  | 990 |  | Poplatky za likvidaci odpadů
P | 49 | R015140 | 906 | POPLATKY ZA LIKVIDACI ODPADŮ NEKONTAMINOVANÝCH - 17 01 01 BETON Z DEMOLIC OBJEKTŮ, ZÁKLADŮ TV VČETNĚ DOPRAVY | T | 14.6 | 0 |  |  |  | 0 |  | R-položka |  | 2
PP |  |  |  | Evidenční položka. Neoceňovat v objektu SO/PS, položka se oceňuje pouze v objektu SO 90-90
VV |  |  |  | zajišťovací značky a námezníky
TS
P | 50 | R015150 | 907 | POPLATKY ZA LIKVIDACI ODPADŮ NEKONTAMINOVANÝCH - 17 05 08 ŠTĚRK Z KOLEJIŠTĚ (ODPAD PO RECYKLACI) VČETNĚ DOPRAVY | T | 6614 | 0 |  |  |  | 0 |  | R-položka |  | 2
PP |  |  |  | Evidenční položka. Neoceňovat v objektu SO/PS, položka se oceňuje pouze v objektu SO 90-90
VV |  |  |  | 2 t/m3
TS
P | 51 | R015210 | 909 | POPLATKY ZA LIKVIDACI ODPADŮ NEKONTAMINOVANÝCH - 17 01 01 ŽELEZNIČNÍ PRAŽCE BETONOVÉ VČETNĚ DOPRAVY | T | 4596.57 | 0 |  |  |  | 0 |  | R-položka |  | 2
PP |  |  |  | Evidenční položka. Neoceňovat v objektu SO/PS, položka se oceňuje pouze v objektu SO 90-90
VV |  |  |  | dle přílohy 803
TS
P | 52 | R015250 | 912 | POPLATKY ZA LIKVIDACI ODPADŮ NEKONTAMINOVANÝCH - 17 02 03 POLYETYLÉNOVÉ PODLOŽKY (ŽEL. SVRŠEK) VČETNĚ DOPRAVY | T | 3.133 | 0 |  |  |  | 0 |  | R-položka |  | 2
PP |  |  |  | Evidenční položka. Neoceňovat v objektu SO/PS, položka se oceňuje pouze v objektu SO 90-90
VV |  |  |  | dle přílohy 803
TS
P | 53 | R015260 | 913 | POPLATKY ZA LIKVIDACI ODPADŮ NEKONTAMINOVANÝCH - 07 02 99 PRYŽOVÉ PODLOŽKY (ŽEL. SVRŠEK) VČETNĚ DOPRAVY | T | 6.266 | 0 |  |  |  | 0 |  | R-položka |  | 2
PP |  |  |  | Evidenční položka. Neoceňovat v objektu SO/PS, položka se oceňuje pouze v objektu SO 90-90
VV |  |  |  | dle přílohy 803
TS
P | 54 | R015510 | 924 | POPLATKY ZA LIKVIDACI ODPADŮ NEBEZPEČNÝCH - 17 05 07* LOKÁLNĚ ZNEČIŠTĚNÝ ŠTĚRK A ZEMINA Z KOLEJIŠTĚ (VÝHYBKY) VČETNĚ DOPRAVY | T | 90 | 0 |  |  |  | 0 |  | R-položka |  | 2
PP |  |  |  | Evidenční položka. Neoceňovat v objektu SO/PS, položka se oceňuje pouze v objektu SO 90-90
VV |  |  |  | 2 t/m3
TS
P | 55 | R015520 | 925 | POPLATKY ZA LIKVIDACI ODPADŮ NEBEZPEČNÝCH - 17 02 04* ŽELEZNIČNÍ PRAŽCE DŘEVĚNÉ VČETNĚ DOPRAVY | T | 16.2 | 0 |  |  |  | 0 |  | R-položka |  | 2
PP |  |  |  | Evidenční položka. Neoceňovat v objektu SO/PS, položka se oceňuje pouze v objektu SO 90-90
VV |  |  |  | dle přílohy 803
TS

## SO 04-10-01.2
SŽDC05 |  |  |  | Soupis prací objektu | [10 empty] | 3
3
S | Stavba: | zm05_5213520021 |  | Optimalizace traťového úseku Čelákovice (mimo) – Mstětice (včetně) | [6 empty] | E.1.1.1 |  | Aspe | 0,00 | 2
O | Objekt: | E.1.1.1 |  | Železniční svršek | [9 empty] | 15,00 | 2
Typ | Poř. číslo | Kód položky | Varianta | Název položky | MJ | Množství | Jednotková hmotnost | Celková hmotnost |  |  | Jednotková cena |  | Cenové soustavy | 21,00 | 2
Dodávka
[9 empty] | Jednotková | Celkem | Jednotková | Celkem |  |  |  | Počet položek s nulovou cenou
O1 |  | SO 04-10-01.2 |  | Čelákovice - Mstětice, železniční svršek - následná úprava GPK
SD |  | 5 |  | Komunikace
P | 1 | 542312 |  | NÁSLEDNÁ ÚPRAVA SMĚROVÉHO A VÝŠKOVÉHO USPOŘÁDÁNÍ KOLEJE - PRAŽCE BETONOVÉ | M | 8507 | 0 |  |  |  | 0 |  | 2020_OTSKP |  | 2
PP |  |  |  | kompletní provedení následné úpravy, včetně všech souvisejících prací (demontáž a montáž přejezdů a přechodů, počítačů náprav, kolejový kotev, kolejových spojek apod), včetně doplnění kolejového lože v objemu do 2,5% z celkového objemu
VV
TS |  |  |  | Technická specifikace položky odpovídá příslušné cenové soustavě. Do položky je třeba zahrnout cenu za kompletní provedení, včetně informací v doplňujícím popisu.

## SO 05-10-01.1
SŽDC05 |  |  |  | Soupis prací objektu | [10 empty] | 3
3
S | Stavba: | zm05_5213520021 |  | Optimalizace traťového úseku Čelákovice (mimo) – Mstětice (včetně) | [6 empty] | E.1.1.1 |  | Aspe | 0,00 | 2
O | Objekt: | E.1.1.1 |  | Železniční svršek | [9 empty] | 15,00 | 2
Typ | Poř. číslo | Kód položky | Varianta | Název položky | MJ | Množství | Jednotková hmotnost | Celková hmotnost |  |  | Jednotková cena |  | Cenové soustavy | 21,00 | 2
Dodávka
[9 empty] | Jednotková | Celkem | Jednotková | Celkem |  |  |  | Počet položek s nulovou cenou
O1 |  | SO 05-10-01.1 |  | žst. Mstětice, železniční svršek
SD |  | 0 |  | Všeobecné konstrukce a práce
P | 1 | 02940 |  | OSTATNÍ POŽADAVKY - VYPRACOVÁNÍ DOKUMENTACE | KPL | 1 | 0 |  |  |  | 0 |  | 2020_OTSKP |  | 2
PP |  |  |  | PROJEKT ZAJIŠTĚNÍ PROSTOROVÉ POLOHY KOLEJE
VV
TS |  |  |  | Technická specifikace položky odpovídá příslušné cenové soustavě.
SD |  | 1 |  | Zemní práce
P | 2 | 18215 |  | ÚPRAVA POVRCHŮ SROVNÁNÍM ÚZEMÍ V TL DO 0,50M | M2 | 1050 | 0 |  |  |  | 0 |  | 2020_OTSKP |  | 2
PP |  |  |  | Urovnání povrchu stávajícího neodtěženého štěrk. lože po snesených kolejích
VV |  |  |  | po snesené koleji č.2
TS |  |  |  | Technická specifikace položky odpovídá příslušné cenové soustavě.
SD |  | 5 |  | Komunikace
P | 3 | 512550 |  | KOLEJOVÉ LOŽE - ZŘÍZENÍ Z KAMENIVA HRUBÉHO DRCENÉHO (ŠTĚRK) | M3 | 19696 | 0 |  |  |  | 0 |  | 2020_OTSKP |  | 2
PP |  |  |  | frakce 31,5/63 mm
VV |  |  |  | Nové štěrkové lože 31,5/63mm: - potřeba nového materiálu - výpočet viz. příloha č.2b: 19016 m3 štěrkové lože provizorní koleje (40 + 295*2.164): 680 m3
TS |  |  |  | Technická specifikace položky odpovídá příslušné cenové soustavě.
P | 4 | 513550 |  | KOLEJOVÉ LOŽE - DOPLNĚNÍ Z KAMENIVA HRUBÉHO DRCENÉHO (ŠTĚRK) | M3 | 254.5 | 0 |  |  |  | 0 |  | 2020_OTSKP |  | 2
PP
VV |  |  |  | v návazných úsecích: 319*0,5 SP3a-3b propojení koleje č. 2: 45 m3 SP3a-3b propojení koleje č. 4: 50 m3
TS |  |  |  | Technická specifikace položky odpovídá příslušné cenové soustavě.
P | 5 | 523352 | B | KOLEJ 60 E2, ROZD. "U", BEZSTYKOVÁ, PR. BET. BEZPODKLADNICOVÝ, UP. PRUŽNÉ | M | 18 | 0 |  |  |  | 0 |  | 2020_OTSKP |  | 2
PP |  |  |  | kolej s přechodovými kolejnicemi (příplatek vykázán zvlášť)
VV |  |  |  | SP3a-3b propojení koleje č. 2 svršek z přechodových kolejnic S49 E1/UIC 60 E2 dl. 12,5m S49(3.50m)/UIC(9.00m) vč. betonových pražců SP3a-3b propojení koleje č. 4 svršek z přechodových kolejnic S49 E1/UIC 60 E2 dl. 12,5m S49(3.50m)/UIC(9.00m) vč. betonových pražců
TS |  |  |  | Technická specifikace položky odpovídá příslušné cenové soustavě.
P | 6 | 524352 |  | KOLEJ 60 E2 DLOUHÉ PASY, ROZD. "U", BEZSTYKOVÁ, PR. BET. BEZPODKLADNICOVÝ, UP. PRUŽNÉ | M | 1723 | 0 |  |  |  | 0 |  | 2020_OTSKP |  | 2
PP |  |  |  | žsv. UIC 60 E2 (kolejnice z oceli R260) - nový, pruž. bezpodkl. upev. W 14, betonové pražce o hmotnosti nad 300kg/ks (např. B91)-nové, rozdělení pražců „u“ (dlouhé kolejnicové pasy svařené do BK, pokládka s inventárními kolejnicemi R 65 a jejich následná výměna dlouhými kolejnicovými pásy 60 E2) + 2x podbití ASP při montáži
VV |  |  |  | dle přílohy 803
TS |  |  |  | Technická specifikace položky odpovídá příslušné cenové soustavě.
P | 7 | 524372 |  | KOLEJ 60 E2 DLOUHÉ PASY, ROZD. "U", BEZSTYKOVÁ, PR. BET. VÝHYBKOVÝ KRÁTKÝ, UP. PRUŽNÉ | M | 165 | 0 |  |  |  | 0 |  | 2020_OTSKP |  | 2
PP |  |  |  | žsv. UIC 60 E2 (kolejnice z oceli R260) - nový, pruž. upev., krátké výhybkové betonové pražce -nové, rozdělení pražců „u“ (dlouhé kolejnicové pasy svařené do BK, pokládka s inventárními kolejnicemi R 65 a jejich následná výměna dlouhými kolejnicovými pásy 60 E2) + 2x podbití ASP při montáži
VV |  |  |  | dle přílohy 803
TS |  |  |  | Technická specifikace položky odpovídá příslušné cenové soustavě.
P | 8 | 524392 |  | KOLEJ 60 E2 DLOUHÉ PASY, ROZD. "U", BEZSTYKOVÁ, PR. BET. VÝHYBKOVÝ DLOUHÝ, UP. PRUŽNÉ | M | 120 | 0 |  |  |  | 0 |  | 2020_OTSKP |  | 2
PP |  |  |  | žsv. UIC 60 E2 (kolejnice z oceli R260) - nový, pruž. upev., dlouhé betonové výhybkové pražce -nové, rozdělení pražců „u“ (dlouhé kolejnicové pasy svařené do BK, pokládka s inventárními kolejnicemi R 65 a jejich následná výměna dlouhými kolejnicovými pásy 60 E2) + 2x podbití ASP při montáži
VV |  |  |  | dle přílohy 803
TS |  |  |  | Technická specifikace položky odpovídá příslušné cenové soustavě.
P | 9 | 527352 |  | KOLEJ 60 E2 DLOUHÉ PASY TEPELNĚ OPRACOVANÉ, ROZD. "U", BEZSTYKOVÁ, PR. BET. BEZPODKLADNICOVÝ, UP. PRUŽNÉ | M | 692 | 0 |  |  |  | 0 |  | 2020_OTSKP |  | 2
PP |  |  |  | žsv. UIC 60 E2 (kolejnice z oceli R350HT) - nový, pruž. bezpodkl. upev. W 14, betonové pražce o hmotnosti nad 300kg/ks (např. B91)-nové, rozdělení pražců „u“ (dlouhé kolejnicové pasy svařené do BK, pokládka s inventárními kolejnicemi R 65 a jejich následná výměna dlouhými kolejnicovými pásy 60 E2) + 2x podbití ASP při montáži
VV |  |  |  | dle přílohy 803
TS |  |  |  | Technická specifikace položky odpovídá příslušné cenové soustavě.
P | 10 | 528352 | B | KOLEJ 49 E1, ROZD. "U", BEZSTYKOVÁ, PR. BET. BEZPODKLADNICOVÝ, UP. PRUŽNÉ | M | 7 | 0 |  |  |  | 0 |  | 2020_OTSKP |  | 2
PP |  |  |  | kolej s přechodovými kolejnicemi (příplatek vykázán zvlášť)
VV |  |  |  | SP3a-3b propojení koleje č. 2 svršek z přechodových kolejnic S49 E1/UIC 60 E2 dl. 12,5m S49(3.50m)/UIC(9.00m) vč. betonových pražců SP3a-3b propojení koleje č. 4 svršek z přechodových kolejnic S49 E1/UIC 60 E2 dl. 12,5m S49(3.50m)/UIC(9.00m) vč. betonových pražců
TS |  |  |  | Technická specifikace položky odpovídá příslušné cenové soustavě.
P | 11 | 528372 |  | KOLEJ 49 E1, ROZD. "U", BEZSTYKOVÁ, PR. BET. VÝHYBKOVÝ KRÁTKÝ, UP. PRUŽNÉ | M | 48 | 0 |  |  |  | 0 |  | 2020_OTSKP |  | 2
PP |  |  |  | žsv. 49 E1 - nový, pruž. upev., krátké výhybkové betonové pražce -nové, rozdělení pražců „u“ (dlouhé kolejnicové pasy svařené do BK,, rozdělení pražců „u“ (dlouhé kolejnicové pasy svařené do BK, pokládka s inventárními kolejnicemi S49 a jejich následná výměna dlouhými kolejnicovými pásy 49 E1)
VV |  |  |  | dle přílohy 803
TS |  |  |  | Technická specifikace položky odpovídá příslušné cenové soustavě.
P | 12 | 528392 |  | KOLEJ 49 E1, ROZD. "U", BEZSTYKOVÁ, PR. BET. VÝHYBKOVÝ DLOUHÝ, UP. PRUŽNÉ | M | 39 | 0 |  |  |  | 0 |  | 2020_OTSKP |  | 2
PP |  |  |  | žsv. 49 E1 - nový, pruž. upev., dlouhé výhybkové betonové pražce -nové, rozdělení pražců „u“ (dlouhé kolejnicové pasy svařené do BK,, rozdělení pražců „u“ (dlouhé kolejnicové pasy svařené do BK, pokládka s inventárními kolejnicemi S49 a jejich následná výměna dlouhými kolejnicovými pásy 49 E1)
VV |  |  |  | dle přílohy 803
TS |  |  |  | Technická specifikace položky odpovídá příslušné cenové soustavě.
P | 13 | 529352 |  | KOLEJ 49 E1 DLOUHÉ PASY, ROZD. "U", BEZSTYKOVÁ, PR. BET. BEZPODKLADNICOVÝ, UP. PRUŽNÉ | M | 1766 | 0 |  |  |  | 0 |  | 2020_OTSKP |  | 2
PP |  |  |  | žsv. 49 E1 - nový, pruž. bezpodkl. upev. W 14, betonové pražce o hmotnosti nad 300kg/ks (např. B91)-nové, rozdělení pražců „u“ (dlouhé kolejnicové pasy svařené do BK,, rozdělení pražců „u“ (dlouhé kolejnicové pasy svařené do BK, pokládka s inventárními kolejnicemi S49 a jejich následná výměna dlouhými kolejnicovými pásy 49 E1)
VV |  |  |  | dle přílohy 803
TS |  |  |  | Technická specifikace položky odpovídá příslušné cenové soustavě.
P | 14 | 52A511 |  | KOLEJ 49 E1 REGENEROVANÁ, ROZD. "C", STYKOVANÁ, PR. DŘ., UP. TUHÉ | M | 122 | 0 |  |  |  | 0 |  | 2020_OTSKP |  | 2
PP |  |  |  | žsv. S49 - výzisk ze stavby, tuhé podkladnicové upevnění + dřevěné pražce - nové, rozdělení pražců"c" (stykovaná kolej), včetně kabelových propojek pro podélné propojení kolejnic
VV |  |  |  | dle přílohy 803
TS |  |  |  | Technická specifikace položky odpovídá příslušné cenové soustavě.
P | 15 | 52A541 |  | KOLEJ 49 E1 REGENEROVANÁ, ROZD. "C", STYKOVANÁ, PR. BET. PODKLADNICOVÝ UŽITÝ, UP. TUHÉ | M | 65 | 0 |  |  |  | 0 |  | 2020_OTSKP |  | 2
PP |  |  |  | žsv. S49 - výzisk ze stavby, tuhé podkladnicové upevnění, bet. pr. SB8, rozdělení pražců"c" (stykovaná kolej), včetně kabelových propojek pro podélné propojení kolejnic
VV |  |  |  | dle přílohy 803
TS |  |  |  | Technická specifikace položky odpovídá příslušné cenové soustavě.
P | 16 | 5331C3 |  | J 60 1:12-500, PR. BET., UP. PRUŽNÉ | KUS | 8 | 0 |  |  |  | 0 |  | 2020_OTSKP |  | 2
PP |  |  |  | J60-1:12-500-I-zl-ČZP-b-KS-ZPT
VV |  |  |  | dle přílohy 803
TS |  |  |  | Technická specifikace položky odpovídá příslušné cenové soustavě.
P | 17 | 5331000 |  | J 60 1:14-760, PR. BET., UP. PRUŽNÉ | KUS | 4 | 0 |  |  |  | 0 |  | 2020_OTSKP |  | 2
PP |  |  |  | J60-1:14-760-I-zl-ČZP-b-KS-ZPT
VV |  |  |  | dle přílohy 803
TS |  |  |  | Technická specifikace položky odpovídá příslušné cenové soustavě.
P | 18 | 533243 |  | J 49 1:7,5-190, PR. BET., UP. PRUŽNÉ | KUS | 1 | 0 |  |  |  | 0 |  | 2020_OTSKP |  | 2
PP |  |  |  | J49-1:7,5-190-I-ČZ-b-KS-SK
VV |  |  |  | dle přílohy 803
TS |  |  |  | Technická specifikace položky odpovídá příslušné cenové soustavě.
P | 19 | 533253 |  | J 49 1:9-190, PR. BET., UP. PRUŽNÉ | KUS | 2 | 0 |  |  |  | 0 |  | 2020_OTSKP |  | 2
PP |  |  |  | J49-1:9-190-ČZ-b-KS-SK
VV |  |  |  | dle přílohy 803
TS |  |  |  | Technická specifikace položky odpovídá příslušné cenové soustavě.
P | 20 | 533293 |  | J 49 1:11-300, PR. BET., UP. PRUŽNÉ | KUS | 1 | 0 |  |  |  | 0 |  | 2020_OTSKP |  | 2
PP |  |  |  | J49-1:11-300-ČZ-b-KS-SK
VV |  |  |  | dle přílohy 803
TS |  |  |  | Technická specifikace položky odpovídá příslušné cenové soustavě.
P | 21 | 5332C3 |  | J 49 1:12-500, PR. BET., UP. PRUŽNÉ | KUS | 1 | 0 |  |  |  | 0 |  | 2020_OTSKP |  | 2
PP |  |  |  | J49-1:12-500-I-ČZ-b-KS-SK
VV |  |  |  | dle přílohy 803
TS |  |  |  | Technická specifikace položky odpovídá příslušné cenové soustavě.
P | 22 | 533341 |  | J S 49 1:7,5-190, PR. DŘ., UP. TUHÉ | KUS | 1 | 0 |  |  |  | 0 |  | 2020_OTSKP |  | 2
PP |  |  |  | JS49 1:7.5-190, ČZ, d, K, SK
VV |  |  |  | SP1a - propojení kolejí č. 8 a 10 s vlečkou ČEPRO v km 13,868 - 14,088
TS |  |  |  | Technická specifikace položky odpovídá příslušné cenové soustavě.
P | 23 | 539102 |  | ZVLÁŠTNÍ VYBAVENÍ VÝHYBEK, PRAŽCE ŽLABOVÉ, SESTAVA 2 KS | KPL | 8 | 0 |  |  |  | 0 |  | 2020_OTSKP |  | 2
PP
VV |  |  |  | J 60 1:12-500: 8 ks
TS |  |  |  | Technická specifikace položky odpovídá příslušné cenové soustavě.
P | 24 | 539103 |  | ZVLÁŠTNÍ VYBAVENÍ VÝHYBEK, PRAŽCE ŽLABOVÉ, SESTAVA 3 KS | KPL | 4 | 0 |  |  |  | 0 |  | 2020_OTSKP |  | 2
PP
VV |  |  |  | UIC60 1:14-760: 4 ks
TS |  |  |  | Technická specifikace položky odpovídá příslušné cenové soustavě.
P | 25 | 53931C |  | ZVLÁŠTNÍ VYBAVENÍ VÝHYBEK, TEPELNĚ OPRACOVANÝ JAZYK S OPORNICÍ 60 E2 PRO TVAR 1:12-500 | KPL | 8 | 0 |  |  |  | 0 |  | 2020_OTSKP |  | 2
PP
VV |  |  |  | dle přílohy 803
TS |  |  |  | Technická specifikace položky odpovídá příslušné cenové soustavě.
P | 26 | 53931E |  | ZVLÁŠTNÍ VYBAVENÍ VÝHYBEK, TEPELNĚ OPRACOVANÝ JAZYK S OPORNICÍ 60 E2 PRO TVAR 1:14-760 | KPL | 4 | 0 |  |  |  | 0 |  | 2020_OTSKP |  | 2
PP
VV |  |  |  | dle přílohy 803
TS |  |  |  | Technická specifikace položky odpovídá příslušné cenové soustavě.
P | 27 | 539404 |  | ZVLÁŠTNÍ VYBAVENÍ VÝHYBEK, VÁLEČKOVÉ STOLIČKY NADZVEDÁVACÍ (BEZ ROZLIŠENÍ PROFILU KOLEJNIC) PRO TVAR 1:7,5-190 | KPL | 1 | 0 |  |  |  | 0 |  | 2020_OTSKP |  | 2
PP
VV |  |  |  | dle přílohy 803
TS |  |  |  | Technická specifikace položky odpovídá příslušné cenové soustavě.
P | 28 | 539405 |  | ZVLÁŠTNÍ VYBAVENÍ VÝHYBEK, VÁLEČKOVÉ STOLIČKY NADZVEDÁVACÍ (BEZ ROZLIŠENÍ PROFILU KOLEJNIC) PRO TVAR 1:9-190 | KPL | 2 | 0 |  |  |  | 0 |  | 2020_OTSKP |  | 2
PP
VV |  |  |  | dle přílohy 803
TS |  |  |  | Technická specifikace položky odpovídá příslušné cenové soustavě.
P | 29 | 539409 |  | ZVLÁŠTNÍ VYBAVENÍ VÝHYBEK, VÁLEČKOVÉ STOLIČKY NADZVEDÁVACÍ (BEZ ROZLIŠENÍ PROFILU KOLEJNIC) PRO TVAR 1:11-300 | KPL | 1 | 0 |  |  |  | 0 |  | 2020_OTSKP |  | 2
PP
VV |  |  |  | dle přílohy 803
TS |  |  |  | Technická specifikace položky odpovídá příslušné cenové soustavě.
P | 30 | 53940C |  | ZVLÁŠTNÍ VYBAVENÍ VÝHYBEK, VÁLEČKOVÉ STOLIČKY NADZVEDÁVACÍ (BEZ ROZLIŠENÍ PROFILU KOLEJNIC) PRO TVAR 1:12-500 | KPL | 9 | 0 |  |  |  | 0 |  | 2020_OTSKP |  | 2
PP
VV |  |  |  | u všech výhybek
TS |  |  |  | Technická specifikace položky odpovídá příslušné cenové soustavě.
P | 31 | 53940E |  | ZVLÁŠTNÍ VYBAVENÍ VÝHYBEK, VÁLEČKOVÉ STOLIČKY NADZVEDÁVACÍ (BEZ ROZLIŠENÍ PROFILU KOLEJNIC) PRO TVAR 1:14-760 | KPL | 4 | 0 |  |  |  | 0 |  | 2020_OTSKP |  | 2
PP
VV |  |  |  | u všech výhybek
TS |  |  |  | Technická specifikace položky odpovídá příslušné cenové soustavě.
P | 32 | 539530 |  | ZVLÁŠTNÍ VYBAVENÍ VÝHYBEK, RUČNÍ PŘESTAVNÍK (BEZ NÁVĚSTNÍHO TĚLESA) | KUS | 1 | 0 |  |  |  | 0 |  | 2020_OTSKP |  | 2
PP
VV |  |  |  | u výhybky č.10
TS |  |  |  | Technická specifikace položky odpovídá příslušné cenové soustavě.
P | 33 | 539540 |  | ZVLÁŠTNÍ VYBAVENÍ VÝHYBEK, ČELISŤOVÝ ZÁVĚR | KUS | 35 | 0 |  |  |  | 0 |  | 2020_OTSKP |  | 2
PP
VV |  |  |  | čelisťový závěr pražcový pro výhybku J60-1:14-760-I: 3*4 čelisťový závěr pražcový pro výhybku J60-1:12-500-I: 2*8 čelisťový závěr pro výhybku J49-1:12-500-I: 2*1 čelisťový závěr pro výhybku J49-1:11-300: 1*1 čelisťový závěr pro výhybku J49-1:9-190: 1*2 čelisťový závěr pro výhybku J49-1:7,5-190: 1*1 provizorní propojení JS49 1:7,5-190: 1
TS |  |  |  | Technická specifikace položky odpovídá příslušné cenové soustavě.
P | 34 | 542111 |  | SMĚROVÉ A VÝŠKOVÉ VYROVNÁNÍ KOLEJE NA PRAŽCÍCH DŘEVĚNÝCH DO 0,05 M | M | 585 | 0 |  |  |  | 0 |  | 2020_OTSKP |  | 2
PP
VV |  |  |  | SP1a - propojení kolejí č. 8 a 10 s vlečkou ČEPRO v km 13,868 - 14,088: 395 m SP3a-3b propojení koleje č. 2: 90 m SP3a-3b propojení koleje č. 4: 100 m
TS |  |  |  | Technická specifikace položky odpovídá příslušné cenové soustavě.
P | 35 | 542121 |  | SMĚROVÉ A VÝŠKOVÉ VYROVNÁNÍ KOLEJE NA PRAŽCÍCH BETONOVÝCH DO 0,05 M | M | 319 | 0 |  |  |  | 0 |  | 2020_OTSKP |  | 2
PP
VV |  |  |  | Směrová a výšková úprava koleje provedená strojně s dosypáním ŠL (0.50m3 na m) (jeden pojezd ASP kolej na betonových pražcích) v návazném úseku u koleje č. 1... 144m v návazném úseku u koleje č. 2... 175m
TS |  |  |  | Technická specifikace položky odpovídá příslušné cenové soustavě.
P | 36 | 544100 |  | IZOLOVANÝ STYK MONTOVANÝ JAKÉHOKOLIV TVARU | KUS | 2 | 0 |  |  |  | 0 |  | 2020_OTSKP |  | 2
PP |  |  |  | tvar S49
VV |  |  |  | dle přílohy 803
TS |  |  |  | Technická specifikace položky odpovídá příslušné cenové soustavě.
P | 37 | 544322 |  | IZOLOVANÝ STYK LEPENÝ STANDARDNÍ DÉLKY (3,4-8,0 M), TEPELNĚ NEOPRACOVANÝ, TVARU 49 E1 | KUS | 4 | 0 |  |  |  | 0 |  | 2020_OTSKP |  | 2
PP |  |  |  | tvar S49
VV |  |  |  | dle přílohy 803
TS |  |  |  | Technická specifikace položky odpovídá příslušné cenové soustavě.
P | 38 | 545111 |  | SVAR KOLEJNIC (STEJNÉHO TVARU) 60 E2, R 65 JEDNOTLIVĚ | KUS | 51 | 0 |  |  |  | 0 |  | 2020_OTSKP |  | 2
PP
VV |  |  |  | kolej závěrný svar (odhad): 31+16 provizorní propojení: 2*2
TS |  |  |  | Technická specifikace položky odpovídá příslušné cenové soustavě.
P | 39 | 545112 |  | SVAR KOLEJNIC (STEJNÉHO TVARU) 60 E2, R 65 SPOJITĚ | KUS | 199 | 0 |  |  |  | 0 |  | 2020_OTSKP |  | 2
PP
VV |  |  |  | kolej:62-31 výhybka: 168
TS |  |  |  | Technická specifikace položky odpovídá příslušné cenové soustavě.
P | 40 | 545121 |  | SVAR KOLEJNIC (STEJNÉHO TVARU) 49 E1, T JEDNOTLIVĚ | KUS | 34 | 0 |  |  |  | 0 |  | 2020_OTSKP |  | 2
PP
VV |  |  |  | kolej závěrný svar (odhad): 28+6
TS |  |  |  | Technická specifikace položky odpovídá příslušné cenové soustavě.
P | 41 | 545122 |  | SVAR KOLEJNIC (STEJNÉHO TVARU) 49 E1, T SPOJITĚ | KUS | 144 | 0 |  |  |  | 0 |  | 2020_OTSKP |  | 2
PP
VV |  |  |  | kolej: 60+34-(28+6) výhybka: 70+14
TS |  |  |  | Technická specifikace položky odpovídá příslušné cenové soustavě.
P | 42 | 545210 | A | SVAR PŘECHODOVÝ (PŘECHODOVÁ KOLEJNICE) 49 E1/60 E2 | KUS | 14 | 0 |  |  |  | 0 |  | 2020_OTSKP |  | 2
PP |  |  |  | přechodové kolejnice S49 - 60 E2 dl. 12,5m
VV |  |  |  | ve stanici: 10 ks SP3a-3b propojení koleje č. 2: 2 ks SP3a-3b propojení koleje č. 4: 2 ks
TS |  |  |  | Technická specifikace položky odpovídá příslušné cenové soustavě.
P | 43 | 545210 | B | SVAR PŘECHODOVÝ (PŘECHODOVÁ KOLEJNICE) 49 E1/60 E2 | KUS | 2 | 0 |  |  |  | 0 |  | 2020_OTSKP |  | 2
PP |  |  |  | přechodové kolejnice S49 - 60 E2 dl. 13,324m
VV |  |  |  | dle přílohy 803
TS |  |  |  | Technická specifikace položky odpovídá příslušné cenové soustavě.
P | 44 | 545230 |  | SVAR PŘECHODOVÝ (PŘECHODOVÁ KOLEJNICE) 49 E1/OSTATNÍ | KUS | 6 | 0 |  |  |  | 0 |  | 2020_OTSKP |  | 2
PP |  |  |  | přechodové svary S49/T
VV |  |  |  | dle přílohy 803
TS |  |  |  | Technická specifikace položky odpovídá příslušné cenové soustavě.
P | 45 | 549111 |  | BROUŠENÍ KOLEJE A VÝHYBEK | M | 3600 | 0 |  |  |  | 0 |  | 2020_OTSKP |  | 2
PP
VV |  |  |  | hlavní koleje, vč. výhybek – délka koleje
TS |  |  |  | Technická specifikace položky odpovídá příslušné cenové soustavě.
P | 46 | 549210 |  | PRAŽCOVÁ KOTVA V NOVĚ ZŘIZOVANÉ KOLEJI | KUS | 225 | 0 |  |  |  | 0 |  | 2020_OTSKP |  | 2
PP
VV |  |  |  | počet stanoven výpočtem dle předpisu SŽDC S3/2 změna typu svršku v bezstykové koleji - výměnová část výhybkyč.7 na každém 3. pražci 11ks - v dl. 50m na každém třetím pražci mezi KV5 a KV9 30ks - v dl. 50m na každém třetím pražci v kol.č. 3 před KV14 30ks - v dl. 50m na každém třetím pražci v kol.č. 4 před KV12 30ks - v dl. 50m na každém třetím pražci v kol.č. 1 za ZV17 31ks - v dl. 50m na každém třetím pražci v kol.č. 2 za KV16 31ks provizorní propojení: 31*2
TS |  |  |  | Technická specifikace položky odpovídá příslušné cenové soustavě.
P | 47 | R549520 |  | KOLEJNICOVÝ STYK MONTOVANÝ JAKÉHOKOLIV TVARU | KUS | 18 | 0 |  |  |  | 0 |  | [bez vazby na CS] |  | 2
PP |  |  |  | přechodové spojky S49/T vč. upevňovadel
VV |  |  |  | definitivní stav: 12 ks provizorní stav 6 ks
TS |  |  |  | 1. Položka obsahuje: – případnou úprava pražců s povolením svěrkových šroubů nebo upravení spáry – dodávku a montáž kompletní sady kolejnicových spojek příslušného tvaru v místě styku kolejnice – příplatky za ztížené podmínky při práci v koleji, např. překážky po stranách koleje, práci v tunelu ap. 2. Položka neobsahuje: – případné řezání kolejnice 3. Způsob měření: Udává se počet kusů kompletní konstrukce nebo práce.
P | 48 | 56334 |  | VOZOVKOVÉ VRSTVY ZE ŠTĚRKODRTI TL. DO 200MM | M2 | 1050 | 0 |  |  |  | 0 |  | 2020_OTSKP |  | 2
PP
VV |  |  |  | Nezvětralé přírodní kamenivo frakce 31,5/63, výplň mezi zapuštěným štěrkovým ložem po snesené stávající koleji č. 2
TS |  |  |  | Technická specifikace položky odpovídá příslušné cenové soustavě.
P | 49 | R52A131 |  | KOLEJ 49 E1 REGENEROVANÁ, ROZD. "C", BEZSTYKOVÁ, PR. BET. BEZPODKLADNICOVÝ, UP. PRUŽNÉ | M | 76 | 0 |  |  |  | 0 |  | R-položka |  | 2
PP |  |  |  | žsv. S49 - výzisk, pruž. bezpodkl. upev. W 14, betonové pražce o hmotnosti do 300kg/ks (např. B03) - nové, rozdělení pražců „c“ (kolejnicové pasy svařené do BK)
VV |  |  |  | dle přílohy 803
TS |  |  |  | 1. Položka obsahuje: – ověření kvality vyzískaných materiálů s případnou regenerací do předpisového stavu – defektoskopické zkoušky kolejnic, jsou-li vyžadovány – dodávku uvedeného typu kolejnic, pražců (popř. mostnic), upevňovadel a drobného kolejiva v uvedeném rozdělení koleje pro normální rozchod kolejí (1435 mm) – montáž kolejových polí ze součástí železničního svršku uvedených typů na montážní základně, popř. přímo na staveništi nebo strojní linkou – dopravu smontovaných kolejových polí nebo součástí z montážní základny na místo určení, pokud si to zvolená technologie pokládky vyžaduje – zřízení koleje pomocí kolejových polí za použití vhodného kladecího prostředku – sespojkování kolejových polí bez jejich svaření – směrovou a výškovou úpravu koleje do předepsané polohy včetně stabilizace kolejového lože – očištění a naolejování spojkových a svěrkových šroubů před zahájením provozu – pomocné a dokončovací práce – případné ztížení práce při překážách na jedné nebo obou stranách, v tunelu i při rekonstrukcích 2. Položka neobsahuje: – zřízení kolejového lože – svařování kolejnic do bezstykové koleje – broušení koleje – případnou dodávku a montáž pražcových kotev – následnou úpravu směrového a výškového uspořádání koleje 3. Způsob měření: Měří se délka koleje ve smyslu ČSN 73 6360, tj. v ose koleje.
P | 50 | R52A141 |  | KOLEJ 49 E1 REGENEROVANÁ, ROZD. "C", BEZSTYKOVÁ, PR. BET. BEZPODKLADNICOVÝ UŽITÝ, UP. PRUŽNÉ | M | 114 | 0 |  |  |  | 0 |  | R-položka |  | 2
PP |  |  |  | žsv. S49 - výzisk, pruž. bezpodkl. upev.,bet. pr. B91 výzisk, rozdělení pražců „c“ (kolejnicové pasy svařené do BK)
VV |  |  |  | dle přílohy 803
TS |  |  |  | 1. Položka obsahuje: – ověření kvality vyzískaných materiálů s případnou regenerací do předpisového stavu – defektoskopické zkoušky kolejnic, jsou-li vyžadovány – dodávku uvedeného typu kolejnic, pražců (popř. mostnic), upevňovadel a drobného kolejiva v uvedeném rozdělení koleje pro normální rozchod kolejí (1435 mm) – montáž kolejových polí ze součástí železničního svršku uvedených typů na montážní základně, popř. přímo na staveništi nebo strojní linkou – dopravu smontovaných kolejových polí nebo součástí z montážní základny na místo určení, pokud si to zvolená technologie pokládky vyžaduje – zřízení koleje pomocí kolejových polí za použití vhodného kladecího prostředku – sespojkování kolejových polí bez jejich svaření – směrovou a výškovou úpravu koleje do předepsané polohy včetně stabilizace kolejového lože – očištění a naolejování spojkových a svěrkových šroubů před zahájením provozu – pomocné a dokončovací práce – případné ztížení práce při překážách na jedné nebo obou stranách, v tunelu i při rekonstrukcích 2. Položka neobsahuje: – zřízení kolejového lože – svařování kolejnic do bezstykové koleje – broušení koleje – případnou dodávku a montáž pražcových kotev – následnou úpravu směrového a výškového uspořádání koleje 3. Způsob měření: Měří se délka koleje ve smyslu ČSN 73 6360, tj. v ose koleje.
P | 51 | R52A372 |  | KOLEJ 49 E1 REGENEROVANÁ, ROZD. "U", BEZSTYKOVÁ, PR. DŘEVĚNÝ. VÝHYBKOVÝ KRÁTKÝ, UP. TUHÉ | M | 1 | 0 |  |  |  | 0 |  | R-položka |  | 2
PP |  |  |  | žsv. S49 - výzisk ze stavby, tuhé podkladnicové upevnění + krátké výhybkové dřevěné pražce - nové, rozdělení pražců"u" bezstyková kolej
VV |  |  |  | dle přílohy 803
TS |  |  |  | 1. Položka obsahuje: – ověření kvality vyzískaných materiálů s případnou regenerací do předpisového stavu – defektoskopické zkoušky kolejnic, jsou-li vyžadovány – dodávku uvedeného typu kolejnic, pražců (popř. mostnic), upevňovadel a drobného kolejiva v uvedeném rozdělení koleje pro normální rozchod kolejí (1435 mm) – montáž kolejových polí ze součástí železničního svršku uvedených typů na montážní základně, popř. přímo na staveništi nebo strojní linkou – dopravu smontovaných kolejových polí nebo součástí z montážní základny na místo určení, pokud si to zvolená technologie pokládky vyžaduje – zřízení koleje pomocí kolejových polí za použití vhodného kladecího prostředku – sespojkování kolejových polí bez jejich svaření – směrovou a výškovou úpravu koleje do předepsané polohy včetně stabilizace kolejového lože – očištění a naolejování spojkových a svěrkových šroubů před zahájením provozu – pomocné a dokončovací práce – případné ztížení práce při překážách na jedné nebo obou stranách, v tunelu i při rekonstrukcích 2. Položka neobsahuje: – zřízení kolejového lože – svařování kolejnic do bezstykové koleje – broušení koleje – případnou dodávku a montáž pražcových kotev – následnou úpravu směrového a výškového uspořádání koleje 3. Způsob měření: Měří se délka koleje ve smyslu ČSN 73 6360, tj. v ose koleje.
P | 52 | R52A521 |  | KOLEJ 49 E1, ROZD. "C", STYKOVANÁ, PR. DŘ. UŽITÝ, UP. TUHÉ | M | 280 | 0 |  |  |  | 0 |  | R-položka |  | 2
PP |  |  |  | žsv. 49 E1 dřevěné pražce s tuhým podkladnicovým upevněním, roz. "c", stykovaná kolej, včetně kabelových propojek pro podélné propojení kolejnic
VV |  |  |  | SP1a - propojení kolejí č. 8 a 10 s vlečkou ČEPRO v km 13,868 - 14,088: 280 m
TS |  |  |  | 1. Položka obsahuje: – defektoskopické zkoušky kolejnic, jsou-li vyžadovány – dodávku uvedeného typu kolejnic, pražců (popř. mostnic), upevňovadel a drobného kolejiva v uvedeném rozdělení koleje pro normální rozchod kolejí (1435 mm) – montáž kolejových polí ze součástí železničního svršku uvedených typů na montážní základně, popř. přímo na staveništi nebo strojní linkou – dopravu smontovaných kolejových polí nebo součástí z montážní základny na místo určení, pokud si to zvolená technologie pokládky vyžaduje – zřízení koleje pomocí kolejových polí za použití vhodného kladecího prostředku – sespojkování kolejových polí bez jejich svaření – směrovou a výškovou úpravu koleje do předepsané polohy včetně stabilizace kolejového lože – očištění a naolejování spojkových a svěrkových šroubů před zahájením provozu – pomocné a dokončovací práce – případné ztížení práce při překážách na jedné nebo obou stranách, v tunelu i při rekonstrukcích 2. Položka neobsahuje: – zřízení kolejového lože – svařování kolejnic do bezstykové koleje – broušení koleje – případnou dodávku a montáž pražcových kotev – následnou úpravu směrového a výškového uspořádání koleje 3. Způsob měření: Měří se délka koleje ve smyslu ČSN 73 6360, tj. v ose koleje.
P | 53 | R52A711A |  | KOLEJ 49 E1 ROZD. "U", STYKOVANÁ, PR. DŘ. VÝHYBKOVÝ KRÁTKÝ, UP. TUHÉ | M | 9 | 0 |  |  |  | 0 |  | R-položka |  | 2
PP |  |  |  | žsv. 49E1, tuhé podkladnicové upevnění + krátké výhybkové dřevěné pražce - nové, rozdělení pražců"u" stykovaná kolej, včetně kabelových propojek pro podélné propojení kolejnic
VV |  |  |  | SP1a - propojení kolejí č. 8 a 10 s vlečkou ČEPRO v km 13,868 - 14,088: 9 m
TS |  |  |  | 1. Položka obsahuje: – defektoskopické zkoušky kolejnic, jsou-li vyžadovány – dodávku uvedeného typu kolejnic, pražců (popř. mostnic), upevňovadel a drobného kolejiva v uvedeném rozdělení koleje pro normální rozchod kolejí (1435 mm) – montáž kolejových polí ze součástí železničního svršku uvedených typů na montážní základně, popř. přímo na staveništi nebo strojní linkou – dopravu smontovaných kolejových polí nebo součástí z montážní základny na místo určení, pokud si to zvolená technologie pokládky vyžaduje – zřízení koleje pomocí kolejových polí za použití vhodného kladecího prostředku – sespojkování kolejových polí bez jejich svaření – směrovou a výškovou úpravu koleje do předepsané polohy včetně stabilizace kolejového lože – očištění a naolejování spojkových a svěrkových šroubů před zahájením provozu – pomocné a dokončovací práce – případné ztížení práce při překážách na jedné nebo obou stranách, v tunelu i při rekonstrukcích 2. Položka neobsahuje: – zřízení kolejového lože – svařování kolejnic do bezstykové koleje – broušení koleje – případnou dodávku a montáž pražcových kotev – následnou úpravu směrového a výškového uspořádání koleje 3. Způsob měření: Měří se délka koleje ve smyslu ČSN 73 6360, tj. v ose koleje.
P | 54 | R52A711B |  | KOLEJ 49 E1 ROZD. "U", STYKOVANÁ, PR. DŘ. VÝHYBKOVÝ DLOUHÝ, UP. TUHÉ | M | 6 | 0 |  |  |  | 0 |  | R-položka |  | 2
PP |  |  |  | žsv. 49E1, tuhé podkladnicové upevnění +dlouhé výhybkové dřevěné pražce - nové, rozdělení pražců"u" stykovaná kolej, včetně kabelových propojek pro podélné propojení kolejnic
VV |  |  |  | SP1a - propojení kolejí č. 8 a 10 s vlečkou ČEPRO v km 13,868 - 14,088: 6 m
TS |  |  |  | 1. Položka obsahuje: – defektoskopické zkoušky kolejnic, jsou-li vyžadovány – dodávku uvedeného typu kolejnic, pražců (popř. mostnic), upevňovadel a drobného kolejiva v uvedeném rozdělení koleje pro normální rozchod kolejí (1435 mm) – montáž kolejových polí ze součástí železničního svršku uvedených typů na montážní základně, popř. přímo na staveništi nebo strojní linkou – dopravu smontovaných kolejových polí nebo součástí z montážní základny na místo určení, pokud si to zvolená technologie pokládky vyžaduje – zřízení koleje pomocí kolejových polí za použití vhodného kladecího prostředku – sespojkování kolejových polí bez jejich svaření – směrovou a výškovou úpravu koleje do předepsané polohy včetně stabilizace kolejového lože – očištění a naolejování spojkových a svěrkových šroubů před zahájením provozu – pomocné a dokončovací práce – případné ztížení práce při překážách na jedné nebo obou stranách, v tunelu i při rekonstrukcích 2. Položka neobsahuje: – zřízení kolejového lože – svařování kolejnic do bezstykové koleje – broušení koleje – případnou dodávku a montáž pražcových kotev – následnou úpravu směrového a výškového uspořádání koleje 3. Způsob měření: Měří se délka koleje ve smyslu ČSN 73 6360, tj. v ose koleje.
P | 55 | R533001 |  | REGENEROVANÁ VÝHYBKA OT6° 4°(200/450)2°(350)-II-HZ-d-K - VČETNĚ PROVEDENÍ REGENERACE A DOPRAVY | KUS | 1 | 0 |  |  |  | 0 |  | R-položka |  | 2
PP
VV |  |  |  | Výhybka bude regenerována dle OTP pro regeneraci dle č.j. 21 240/07 – OP popř. jiných platných předpisů v době realizace stavby. Regenerace výhybek je uvedena pouze předběžně dle přílohy č. 002 Kategorizace. OT6° 4°(200/450)2°(350)-II-HZ-d-K - cena cca 100% ceny nové výhybky. 1 ks - výhybka v novém stavu ručně ovládaná – výměna 100 % dřevěných pražců a upevňovadel – regenerace všech částí výhybky
TS |  |  |  | 1. Položka obsahuje: – ověření kvality vyzískaných materiálů s případnou regenerací do předpisového stavu – defektoskopické zkoušky kolejnic, jsou-li vyžadovány – dodávku uvedeného typu výhybky nebo jiné výhybkové konstrukce včetně pražců, upevňovadel a drobného kolejiva v uvedeném rozdělení koleje pro normální rozchod kolejí (1435 mm) – montáž výhybky z předmontovaných polí nebo ze součástí železničního svršku uvedených typů na montážní základně nebo přímo na staveništi – dopravu předmontovaných nebo smontovaných výhybkových polí nebo součástí z montážní základny na místo určení, pokud si to zvolená technologie pokládky vyžaduje – pokládku výhybky nebo jiné výhybkové konstrukce pomocí vhodného kladecího prostředku – sespojkování jednotlivých předmontovaných výhybkových polí bez jejich svaření – směrovou a výškovou úpravu koleje do předepsané polohy včetně stabilizace kolejového lože – konečnou výškovou a směrovou úpravu výhybkové konstrukce do předepsané polohy projektem nebo jiným zadáním včetně stabilizace kolejového lože – očištění a naolejování spojkových a svěrkových šroubů před zahájením provozu – základní výhybkové propojky namontované (výrobcem výhybkové konstrukce) – pomocné a dokončovací práce – případné ztížení práce při překážách na jedné nebo obou stranách, v tunelu i při rekonstrukcích 2. Položka neobsahuje: – zřízení kolejového lože – kompletní kolejový rošt na atypických výhybkových (krátkých) pražcích (naceňuje se položkami ve sd 52) – kompletní kolejový rošt na společných výhybkových (dlouhých) pražcích (naceňuje se položkami ve sd 52) – montážní a závěrné svary, svařování kolejnic do bezstykové koleje – žlabové pražce – izolované styky – tepelně opracované jazyky a opornice – válečkové (nadzvedávací) stoličky – přechodové kolejnice – broušení koleje – nadstandardní srdcovky – omezovač polohy jazyka – snímače jazyka včetně prodloužení stoliček pro snímač jazyka – závěry a přestavníky včetně výměnových těles – ohřev výhybek – dodatečné výhybkové propojky, naceňují se položkami ve sd 75C – následnou úpravu směrového a výškového uspořádání koleje 3. Způsob měření: Kusem se rozumí kompletní výhybka nebo výhybková konstrukce.
P | 82 | 539551 |  | ZVLÁŠTNÍ VYBAVENÍ VÝHYBEK, PRODLOUŽENÍ KLUZNÉ STOLIČKY PRO SNÍMAČ POLOHY JAZYKŮ | PÁR | 18 | 0 |  |  |  | 0 |  | 2020_OTSKP |  | 2
PP
VV |  |  |  | 1:14-760: 8 párů + 1:12-500: 10 párů: 8+10=18.000 [A]
TS |  |  |  | 1. Položka obsahuje: – dodání a montáž počtu a typu válečkových stoliček odpovídající dané výhybkové konstrukci dle platných předpisů SŽDC 2. Položka neobsahuje: – snímač polohy jazyka 3. Způsob měření: Udává se vždy pár, tj. po dvou kusech.
P | 83 | 539511 |  | ZVLÁŠTNÍ VYBAVENÍ VÝHYBEK, VÁLEČKOVÁ STOLIČKA DOTLAČOVACÍ | KUS | 16 | 0 |  |  |  | 0 |  | 2020_OTSKP |  | 2
PP
VV |  |  |  | nadstandardní vybavení: 1:14-760: 2*4 ks + 1:12-500: 1*8ks: 2*4+1*8=16.000 [A]
TS |  |  |  | 1. Položka obsahuje: – dodání a montáž válečkové dotlačovací stoličky 2. Položka neobsahuje: X 3. Způsob měření: Udává se počet kusů kompletní konstrukce nebo práce.
SD |  | 9 |  | Ostatní konstrukce a práce, bourání
P | 56 | 922101 |  | ZARÁŽEDLO PRAŽCOVÉ | KUS | 2 | 0 |  |  |  | 0 |  | 2020_OTSKP |  | 2
PP |  |  |  | provizorní zarážedlo z příčného pražce s návěstí „posun zakázán“
VV |  |  |  | provizorní ukončení kolejí č. 101 a 102
TS |  |  |  | Technická specifikace položky odpovídá příslušné cenové soustavě.
P | 57 | 923131 |  | NÁMEZNÍK | KUS | 19 | 0 |  |  |  | 0 |  | 2020_OTSKP |  | 2
PP
VV |  |  |  | dle počtu výhybek
TS |  |  |  | Technická specifikace položky odpovídá příslušné cenové soustavě.
P | 58 | 923931 |  | ZAJIŠŤOVACÍ ZNAČKA KONZOLOVÁ (K) NA SLOUPU TRAKČNÍHO STOŽÁRU | KUS | 73 | 0 |  |  |  | 0 |  | 2020_OTSKP |  | 2
PP
VV |  |  |  | dle přílohy 803
TS |  |  |  | Technická specifikace položky odpovídá příslušné cenové soustavě.
P | 59 | R925120 |  | DRÁŽNÍ STEZKY Z DRTI TL. PŘES 50 MM | M2 | 8175 | 0 |  |  |  | 0 |  | [bez vazby na CS] |  | 2
PP |  |  |  | ŠD fr. 8/16mm, tl. vrstvy 10 cm
VV |  |  |  | viz. kubaturový list žel. spodku
TS |  |  |  | 1. Položka obsahuje: – kompletní provedení konstrukce s dodáním materiálu – urovnání povrchu do předepsaného tvaru, případně i ruční hutnění a výplň nerovností a prohlubní – zhutnění na předepsanou míru bez ohledu na způsob provádění – příplatky za ztížené podmínky vyskytující se při zřízení drážních stezek, např. za překážky na straně koleje ap. 2. Položka neobsahuje: – výplň pod drážní stezkou mezi kolejovým ložem sousedních kolejí, nacení se položkami ve sd 51 3. Způsob měření: Měří se horní pochozí plocha bez ohledu na tvar dosypávek pod drážní stezkou.
P | 60 | 965010 |  | ODSTRANĚNÍ KOLEJOVÉHO LOŽE A DRÁŽNÍCH STEZEK | M3 | 6505 | 0 |  |  |  | 0 |  | 2020_OTSKP |  | 2
PP
VV |  |  |  | Odtěžení stávajícího štěrkového lože určeného k recyklaci (výpočet: viz. př. 1b) 6175 m3 + kontaminovaný štěrk 22*15 m3
TS |  |  |  | Technická specifikace položky odpovídá příslušné cenové soustavě.
P | 61 | 965021 |  | ODSTRANĚNÍ KOLEJOVÉHO LOŽE A DRÁŽNÍCH STEZEK - ODVOZ NA SKLÁDKU | M3KM | 92272.5 | 0 |  |  |  | 0 |  | 2020_OTSKP |  | 2
PP
VV |  |  |  | Odpad po recyklaci štěrkového lože s odvozem a uložením na skládku 27 km (50% z 6175): 6175*0,5*27 Kontaminovaný štěrk z výhybek 27 km(nebezpečný odpad) 15m3/výhybku*22*27
TS |  |  |  | Technická specifikace položky odpovídá příslušné cenové soustavě.
P | 62 | 965023 |  | ODSTRANĚNÍ KOLEJOVÉHO LOŽE A DRÁŽNÍCH STEZEK - ODVOZ NA RECYKLACI | M3KM | 30875 | 0 |  |  |  | 0 |  | 2020_OTSKP |  | 2
PP
VV |  |  |  | Odvoz na recyklaci odhad do 5 km: +6175*5
TS |  |  |  | Technická specifikace položky odpovídá příslušné cenové soustavě.
P | 63 | 965113 |  | DEMONTÁŽ KOLEJE NA BETONOVÝCH PRAŽCÍCH DO KOLEJOVÝCH POLÍ S ODVOZEM NA MONTÁŽNÍ ZÁKLADNU S NÁSLEDNÝM ROZEBRÁNÍM | M | 4546 | 0 |  |  |  | 0 |  | 2020_OTSKP |  | 2
PP
VV |  |  |  | dle přílohy 803
TS |  |  |  | Technická specifikace položky odpovídá příslušné cenové soustavě.
P | 64 | 965122 |  | DEMONTÁŽ KOLEJE NA DŘEVĚNÝCH PRAŽCÍCH DO KOLEJOVÝCH POLÍ S ODVOZEM NA MONTÁŽNÍ ZÁKLADNU BEZ NÁSLEDNÉHO ROZEBRÁNÍ | M | 295 | 0 |  |  |  | 0 |  | 2020_OTSKP |  | 2
PP |  |  |  | odvoz na místo určené správcem
VV |  |  |  | demontáž provizorních propojení: 280 m + 15m
TS |  |  |  | Technická specifikace položky odpovídá příslušné cenové soustavě.
P | 65 | 965123 |  | DEMONTÁŽ KOLEJE NA DŘEVĚNÝCH PRAŽCÍCH DO KOLEJOVÝCH POLÍ S ODVOZEM NA MONTÁŽNÍ ZÁKLADNU S NÁSLEDNÝM ROZEBRÁNÍM | M | 596 | 0 |  |  |  | 0 |  | 2020_OTSKP |  | 2
PP
VV |  |  |  | dle přílohy 803
TS |  |  |  | Technická specifikace položky odpovídá příslušné cenové soustavě.
P | 66 | 965222 |  | DEMONTÁŽ VÝHYBKOVÉ KONSTRUKCE NA DŘEVĚNÝCH PRAŽCÍCH DO KOLEJOVÝCH POLÍ S ODVOZEM NA MONTÁŽNÍ ZÁKLADNU BEZ NÁSLEDNÉHO ROZEBRÁNÍ | M | 40 | 0 |  |  |  | 0 |  | 2020_OTSKP |  | 2
PP |  |  |  | odvoz na místo určené správcem
VV |  |  |  | demontáž provizorních propojení: demontáž výhybky S49 1-7.5-190: 40 m
TS |  |  |  | Technická specifikace položky odpovídá příslušné cenové soustavě.
P | 67 | 965223 |  | DEMONTÁŽ VÝHYBKOVÉ KONSTRUKCE NA DŘEVĚNÝCH PRAŽCÍCH DO KOLEJOVÝCH POLÍ S ODVOZEM NA MONTÁŽNÍ ZÁKLADNU S NÁSLEDNÝM ROZEBRÁNÍM | M | 1170 | 0 |  |  |  | 0 |  | 2020_OTSKP |  | 2
PP
VV |  |  |  | dle přílohy 803
TS |  |  |  | Technická specifikace položky odpovídá příslušné cenové soustavě.
P | 68 | 965411 |  | ODSTRANĚNÍ ZARÁŽEDLA PRAŽCOVÉHO | KUS | 2 | 0 |  |  |  | 0 |  | 2020_OTSKP |  | 2
PP |  |  |  | provizorní zarážedlo z příčného pražce s návěstí „posun zakázán“
VV |  |  |  | provizorní ukončení kolejí č. 101 a 102
TS |  |  |  | Technická specifikace položky odpovídá příslušné cenové soustavě.
P | 69 | 965441 |  | ODSTRANĚNÍ ZARÁŽEDLA KOLEJNICOVÉHO | KUS | 1 | 0 |  |  |  | 0 |  | 2020_OTSKP |  | 2
PP
VV |  |  |  | dle přílohy 803
TS |  |  |  | Technická specifikace položky odpovídá příslušné cenové soustavě.
P | 70 | 965442 |  | ODSTRANĚNÍ ZARÁŽEDLA KOLEJNICOVÉHO - ODVOZ (NA LIKVIDACI ODPADŮ NEBO JINÉ URČENÉ MÍSTO) | tkm | 7 | 0 |  |  |  | 0 |  | 2020_OTSKP |  | 2
PP
VV |  |  |  | celkem odvoz 7 km
TS |  |  |  | Technická specifikace položky odpovídá příslušné cenové soustavě.
P | 71 | 965831 |  | DEMONTÁŽ NÁMEZNÍKU | KUS | 22 | 0 |  |  |  | 0 |  | 2020_OTSKP |  | 2
PP
VV |  |  |  | dle počtu demontovaných výhybek 22ks
TS |  |  |  | Technická specifikace položky odpovídá příslušné cenové soustavě.
P | 72 | 965851 |  | DEMONTÁŽ ZAJIŠŤOVACÍ ZNAČKY | KUS | 60 | 0 |  |  |  | 0 |  | 2020_OTSKP |  | 2
PP
VV |  |  |  | dle přílohy 803
TS |  |  |  | Technická specifikace položky odpovídá příslušné cenové soustavě.
P | 73 | R965116 |  | ODVOZ ROZEBRANÝCH SOUČÁSTÍ KOLEJOVÉHO SVRŠKU (Z MÍSTA DEMONTÁŽE NEBO Z MONTÁŽNÍ ZÁKLADNY) K LIKVIDACI | tkm | 5783.2 | 0 |  |  |  | 0 |  | R-položka |  | 2
PP
VV |  |  |  | odpad z demontáže svršku: ocel 8 km: (342,5+283+55,1+42,3)*8
TS |  |  |  | 1. Položka obsahuje: – naložení na dopravní prostředek, odvoz a složení – případné překládky na trase 2. Položka neobsahuje: – poplatky za likvidaci odpadů, nacení se položkami ze ssd 0 3. Způsob měření: Výměra je sumou součinů tun vybouraného materiálu v původním stavu a k nim příslušných jednotlivých odvozových vzdáleností v kilometrech.
P | 74 | R965119 |  | ODVOZ ROZEBRANÝCH SOUČÁSTÍ KOLEJOVÉHO SVRŠKU (Z MÍSTA DEMONTÁŽE NEBO Z MONTÁŽNÍ ZÁKLADNY) DO MÍSTA URČENÉHO SPRÁVCEM | T | 227.5 | 0 |  |  |  | 0 |  | R-položka |  | 2
PP |  |  |  | výzisk, který nebude použit na stavbě
VV |  |  |  | kolejnice UIC60 50 m = 3 t kolejnice R65 940 m = 61,1 t kolejnice S49 908 m = 45,4 t kolejnice T 740 m = 37 t pražce SB8 300 ks = 81 t
TS |  |  |  | 1. Položka obsahuje: – naložení na dopravní prostředek, odvoz a složení – případné překládky na trase 2. Položka neobsahuje: – poplatky za likvidaci odpadů, nacení se položkami ze ssd 0 3. Způsob měření: Výměra je sumou součinů tun vybouraného materiálu v původním stavu a k nim příslušných jednotlivých odvozových vzdáleností na celou vzdálenost.
SD |  | 990 |  | Poplatky za likvidaci odpadů
P | 75 | R015140 | 906 | POPLATKY ZA LIKVIDACI ODPADŮ NEKONTAMINOVANÝCH - 17 01 01 BETON Z DEMOLIC OBJEKTŮ, ZÁKLADŮ TV VČETNĚ DOPRAVY | T | 8.2 | 0 |  |  |  | 0 |  | R-položka |  | 2
PP |  |  |  | Evidenční položka. Neoceňovat v objektu SO/PS, položka se oceňuje pouze v objektu SO 90-90
VV |  |  |  | zajišťovací značky a námezníky
TS
P | 76 | R015150 | 907 | POPLATKY ZA LIKVIDACI ODPADŮ NEKONTAMINOVANÝCH - 17 05 08 ŠTĚRK Z KOLEJIŠTĚ (ODPAD PO RECYKLACI) VČETNĚ DOPRAVY | T | 6175 | 0 |  |  |  | 0 |  | R-položka |  | 2
PP |  |  |  | Evidenční položka. Neoceňovat v objektu SO/PS, položka se oceňuje pouze v objektu SO 90-90
VV |  |  |  | 2 t/m3
TS
P | 77 | R015210 | 909 | POPLATKY ZA LIKVIDACI ODPADŮ NEKONTAMINOVANÝCH - 17 01 01 ŽELEZNIČNÍ PRAŽCE BETONOVÉ VČETNĚ DOPRAVY | T | 1610.8 | 0 |  |  |  | 0 |  | R-položka |  | 2
PP |  |  |  | Evidenční položka. Neoceňovat v objektu SO/PS, položka se oceňuje pouze v objektu SO 90-90
VV |  |  |  | dle přílohy 803
TS
P | 78 | R015250 | 912 | POPLATKY ZA LIKVIDACI ODPADŮ NEKONTAMINOVANÝCH - 17 02 03 POLYETYLÉNOVÉ PODLOŽKY (ŽEL. SVRŠEK) VČETNĚ DOPRAVY | T | 1.6 | 0 |  |  |  | 0 |  | R-položka |  | 2
PP |  |  |  | Evidenční položka. Neoceňovat v objektu SO/PS, položka se oceňuje pouze v objektu SO 90-90
VV |  |  |  | dle přílohy 803
TS
P | 79 | R015260 | 913 | POPLATKY ZA LIKVIDACI ODPADŮ NEKONTAMINOVANÝCH - 07 02 99 PRYŽOVÉ PODLOŽKY (ŽEL. SVRŠEK) VČETNĚ DOPRAVY | T | 3.2 | 0 |  |  |  | 0 |  | R-položka |  | 2
PP |  |  |  | Evidenční položka. Neoceňovat v objektu SO/PS, položka se oceňuje pouze v objektu SO 90-90
VV |  |  |  | dle přílohy 803
TS
P | 80 | R015510 | 924 | POPLATKY ZA LIKVIDACI ODPADŮ NEBEZPEČNÝCH - 17 05 07* LOKÁLNĚ ZNEČIŠTĚNÝ ŠTĚRK A ZEMINA Z KOLEJIŠTĚ (VÝHYBKY) VČETNĚ DOPRAVY | T | 660 | 0 |  |  |  | 0 |  | R-položka |  | 2
PP |  |  |  | Evidenční položka. Neoceňovat v objektu SO/PS, položka se oceňuje pouze v objektu SO 90-90
VV |  |  |  | 2 t/m3
TS
P | 81 | R015520 | 925 | POPLATKY ZA LIKVIDACI ODPADŮ NEBEZPEČNÝCH - 17 02 04* ŽELEZNIČNÍ PRAŽCE DŘEVĚNÉ VČETNĚ DOPRAVY | T | 197.1 | 0 |  |  |  | 0 |  | R-položka |  | 2
PP |  |  |  | Evidenční položka. Neoceňovat v objektu SO/PS, položka se oceňuje pouze v objektu SO 90-90
VV |  |  |  | dle přílohy 803
TS

## SO 05-10-01.2
SŽDC05 |  |  |  | Soupis prací objektu | [10 empty] | 3
3
S | Stavba: | zm05_5213520021 |  | Optimalizace traťového úseku Čelákovice (mimo) – Mstětice (včetně) | [6 empty] | E.1.1.1 |  | Aspe | 0,00 | 2
O | Objekt: | E.1.1.1 |  | Železniční svršek | [9 empty] | 15,00 | 2
Typ | Poř. číslo | Kód položky | Varianta | Název položky | MJ | Množství | Jednotková hmotnost | Celková hmotnost |  |  | Jednotková cena |  | Cenové soustavy | 21,00 | 2
Dodávka
[9 empty] | Jednotková | Celkem | Jednotková | Celkem |  |  |  | Počet položek s nulovou cenou
O1 |  | SO 05-10-01.2 |  | žst. Mstětice, železniční svršek - následná úprava GPK
SD |  | 5 |  | Komunikace
P | 1 | 542311 |  | NÁSLEDNÁ ÚPRAVA SMĚROVÉHO A VÝŠKOVÉHO USPOŘÁDÁNÍ KOLEJE - PRAŽCE DŘEVĚNÉ NEBO OCELOVÉ | M | 123 | 0 |  |  |  | 0 |  | 2020_OTSKP |  | 2
PP |  |  |  | kompletní provedení následné úpravy, včetně všech souvisejících prací (demontáž a montáž přejezdů a přechodů, počítačů náprav, kolejový kotev, kolejových spojek apod), včetně doplnění kolejového lože v objemu do 2,5% z celkového objemu
VV |  |  |  | 122 + 1
TS |  |  |  | Technická specifikace položky odpovídá příslušné cenové soustavě. Do položky je třeba zahrnout cenu za kompletní provedení, včetně informací v doplňujícím popisu.
P | 2 | 542312 |  | NÁSLEDNÁ ÚPRAVA SMĚROVÉHO A VÝŠKOVÉHO USPOŘÁDÁNÍ KOLEJE - PRAŽCE BETONOVÉ | M | 4808 | 0 |  |  |  | 0 |  | 2020_OTSKP |  | 2
PP |  |  |  | kompletní provedení následné úpravy, včetně všech souvisejících prací (demontáž a montáž přejezdů a přechodů, počítačů náprav, kolejový kotev, kolejových spojek apod), včetně doplnění kolejového lože v objemu do 2,5% z celkového objemu
VV |  |  |  | (třetí podbití, pojezd ASP půl roku po zahájení provozu, kolej na betonových pražcích) (výpočet: (1723+692+1800+114+76+65+165+120+40+36))
TS |  |  |  | Technická specifikace položky odpovídá příslušné cenové soustavě. Do položky je třeba zahrnout cenu za kompletní provedení, včetně informací v doplňujícím popisu.
P | 3 | 542322 |  | NÁSLEDNÁ ÚPRAVA SMĚROVÉHO A VÝŠKOVÉHO USPOŘÁDÁNÍ VÝHYBKOVÉ KONSTRUKCE - PRAŽCE BETONOVÉ | M | 1141.73 | 0 |  |  |  | 0 |  | 2020_OTSKP |  | 2
PP |  |  |  | kompletní provedení následné úpravy, včetně všech souvisejících prací (demontáž a montáž přejezdů a přechodů, počítačů náprav, kolejový kotev, kolejových spojek apod), včetně doplnění kolejového lože v objemu do 2,5% z celkového objemu
VV |  |  |  | 8*64,79+4*81,32+2*43,75+1*53,61+1*62,39+1*50+44,63
TS |  |  |  | Technická specifikace položky odpovídá příslušné cenové soustavě. Do položky je třeba zahrnout cenu za kompletní provedení, včetně informací v doplňujícím popisu.

## SO 05-10-02.1
SŽDC05 |  |  |  | Soupis prací objektu | [10 empty] | 3
3
S | Stavba: | zm05_5213520021 |  | Optimalizace traťového úseku Čelákovice (mimo) – Mstětice (včetně) | [6 empty] | E.1.1.1 |  | Aspe | 0,00 | 2
O | Objekt: | E.1.1.1 |  | Železniční svršek | [9 empty] | 15,00 | 2
Typ | Poř. číslo | Kód položky | Varianta | Název položky | MJ | Množství | Jednotková hmotnost | Celková hmotnost |  |  | Jednotková cena |  | Cenové soustavy | 21,00 | 2
Dodávka
[9 empty] | Jednotková | Celkem | Jednotková | Celkem |  |  |  | Počet položek s nulovou cenou
O1 |  | SO 05-10-02.1 |  | žst. Mstětice - vlečky ČEPRO, železniční svršek
SD |  | 0 |  | Všeobecné konstrukce a práce
P | 1 | 02940 |  | OSTATNÍ POŽADAVKY - VYPRACOVÁNÍ DOKUMENTACE | KPL | 1 | 0 |  |  |  | 0 |  | 2020_OTSKP |  | 2
PP |  |  |  | PROJEKT ZAJIŠTĚNÍ PROSTOROVÉ POLOHY KOLEJE
VV
TS |  |  |  | Technická specifikace položky odpovídá příslušné cenové soustavě.
SD |  | 5 |  | Komunikace
P | 2 | 512550 |  | KOLEJOVÉ LOŽE - ZŘÍZENÍ Z KAMENIVA HRUBÉHO DRCENÉHO (ŠTĚRK) | M3 | 2088 | 0 |  |  |  | 0 |  | 2020_OTSKP |  | 2
PP |  |  |  | Nové štěrkové lože 31,5/63mm
VV |  |  |  | výpočet: viz. příloha č. 2b
TS |  |  |  | Technická specifikace položky odpovídá příslušné cenové soustavě.
P | 3 | 52A131 |  | KOLEJ 49 E1 REGENEROVANÁ, ROZD. "C", BEZSTYKOVÁ, PR. BET. PODKLADNICOVÝ, UP. TUHÉ | M | 86 | 0 |  |  |  | 0 |  | 2020_OTSKP |  | 2
PP |  |  |  | žsv. S49 - výzisk, pruž. bezpodkl. upev. W 14, betonové pražce o hmotnosti < 300kg/ks (např. B03) - nové, rozdělení pražců „c“ (bezstyková kolej), včetně kabelových propojek pro podélné propojení kolejnic
VV |  |  |  | dle přílohy 803
TS |  |  |  | Technická specifikace položky odpovídá příslušné cenové soustavě.
P | 4 | 52A531 |  | KOLEJ 49 E1 REGENEROVANÁ, ROZD. "C", STYKOVANÁ, PR. BET. PODKLADNICOVÝ, UP. TUHÉ | M | 694 | 0 |  |  |  | 0 |  | 2020_OTSKP |  | 2
PP |  |  |  | žsv. S49 - výzisk, pruž. bezpodkl. upev. W 14, betonové pražce o hmotnosti do 300kg/ks (např. B03) - nové, rozdělení pražců „c“ (stykovaná kolej), včetně kabelových propojek pro podélné propojení kolejnic
VV |  |  |  | dle přílohy 803
TS |  |  |  | Technická specifikace položky odpovídá příslušné cenové soustavě.
P | 5 | 533341 | A | J S 49 1:7,5-190, PR. DŘ., UP. TUHÉ | KUS | 2 | 0 |  |  |  | 0 |  | 2020_OTSKP |  | 2
PP |  |  |  | JS49-1:7,5-190-ČZ-d-K-ZPN
VV |  |  |  | dle přílohy 803
TS |  |  |  | Technická specifikace položky odpovídá příslušné cenové soustavě.
P | 6 | 533341 | B | J S 49 1:7,5-190, PR. DŘ., UP. TUHÉ | KUS | 1 | 0 |  |  |  | 0 |  | 2020_OTSKP |  | 2
PP |  |  |  | JS49-1:7,5-190-HK-d-K-ZPN
VV |  |  |  | dle přílohy 803
TS |  |  |  | Technická specifikace položky odpovídá příslušné cenové soustavě.
P | 7 | 539404 |  | ZVLÁŠTNÍ VYBAVENÍ VÝHYBEK, VÁLEČKOVÉ STOLIČKY NADZVEDÁVACÍ (BEZ ROZLIŠENÍ PROFILU KOLEJNIC) PRO TVAR 1:7,5-190 | KPL | 3 | 0 |  |  |  | 0 |  | 2020_OTSKP |  | 2
PP
VV |  |  |  | dle přílohy 803
TS |  |  |  | Technická specifikace položky odpovídá příslušné cenové soustavě.
P | 8 | 539530 |  | ZVLÁŠTNÍ VYBAVENÍ VÝHYBEK, RUČNÍ PŘESTAVNÍK (BEZ NÁVĚSTNÍHO TĚLESA) | KUS | 1 | 0 |  |  |  | 0 |  | 2020_OTSKP |  | 2
PP
VV |  |  |  | u výhybky č.101
TS |  |  |  | Technická specifikace položky odpovídá příslušné cenové soustavě.
P | 9 | 539540 |  | ZVLÁŠTNÍ VYBAVENÍ VÝHYBEK, ČELISŤOVÝ ZÁVĚR | KUS | 2 | 0 |  |  |  | 0 |  | 2020_OTSKP |  | 2
PP
VV |  |  |  | dle přílohy 803
TS |  |  |  | Technická specifikace položky odpovídá příslušné cenové soustavě.
P | 10 | 544100 |  | IZOLOVANÝ STYK MONTOVANÝ JAKÉHOKOLIV TVARU | KUS | 8 | 0 |  |  |  | 0 |  | 2020_OTSKP |  | 2
PP |  |  |  | tvar S49
VV |  |  |  | dle přílohy 803
TS |  |  |  | Technická specifikace položky odpovídá příslušné cenové soustavě.
P | 11 | 544322 |  | IZOLOVANÝ STYK LEPENÝ STANDARDNÍ DÉLKY (3,4-8,0 M), TEPELNĚ NEOPRACOVANÝ, TVARU 49 E1 | KUS | 2 | 0 |  |  |  | 0 |  | 2020_OTSKP |  | 2
PP
VV |  |  |  | dle přílohy 803
TS |  |  |  | Technická specifikace položky odpovídá příslušné cenové soustavě.
P | 12 | 545121 |  | SVAR KOLEJNIC (STEJNÉHO TVARU) 49 E1, T JEDNOTLIVĚ | KUS | 48 | 0 |  |  |  | 0 |  | 2020_OTSKP |  | 2
PP
VV |  |  |  | kolej č. 101 a 102 mezi KV 103 a zarážedli bude svařeno do pásů délky 100m: 48 ks
TS |  |  |  | Technická specifikace položky odpovídá příslušné cenové soustavě.
P | 13 | 545122 |  | SVAR KOLEJNIC (STEJNÉHO TVARU) 49 E1, T SPOJITĚ | KUS | 24 | 0 |  |  |  | 0 |  | 2020_OTSKP |  | 2
PP
VV |  |  |  | - výhybky S49 .. 3ks x počet svarů na výhybku 8ks (u výhybek budou svařeny pouze jejich vnitřní styky)
TS |  |  |  | Technická specifikace položky odpovídá příslušné cenové soustavě.
P | 14 | R52A711A |  | KOLEJ 49 E1 REGENEROVANÁ, ROZD. "U", STYKOVANÁ, PR. DŘ. VÝHYBKOVÝ KRÁTKÝ, UP. TUHÉ | M | 34 | 0 |  |  |  | 0 |  | R-položka |  | 2
PP |  |  |  | žsv. S49 - výzisk ze stavby, tuhé podkladnicové upevnění + krátké výhybkové dřevěné pražce - nové, rozdělení pražců"u" (stykovaná kolej), včetně kabelových propojek pro podélné propojení kolejnic
VV |  |  |  | dle přílohy 803
TS |  |  |  | 1. Položka obsahuje: – ověření kvality vyzískaných materiálů s případnou regenerací do předpisového stavu – defektoskopické zkoušky kolejnic, jsou-li vyžadovány – dodávku uvedeného typu kolejnic, pražců (popř. mostnic), upevňovadel a drobného kolejiva v uvedeném rozdělení koleje pro normální rozchod kolejí (1435 mm) – montáž kolejových polí ze součástí železničního svršku uvedených typů na montážní základně, popř. přímo na staveništi nebo strojní linkou – dopravu smontovaných kolejových polí nebo součástí z montážní základny na místo určení, pokud si to zvolená technologie pokládky vyžaduje – zřízení koleje pomocí kolejových polí za použití vhodného kladecího prostředku – sespojkování kolejových polí bez jejich svaření – směrovou a výškovou úpravu koleje do předepsané polohy včetně stabilizace kolejového lože – očištění a naolejování spojkových a svěrkových šroubů před zahájením provozu – pomocné a dokončovací práce – případné ztížení práce při překážách na jedné nebo obou stranách, v tunelu i při rekonstrukcích 2. Položka neobsahuje: – zřízení kolejového lože – broušení koleje – případnou dodávku a montáž pražcových kotev – následnou úpravu směrového a výškového uspořádání koleje 3. Způsob měření: Měří se délka koleje ve smyslu ČSN 73 6360, tj. v ose koleje.
P | 15 | R52A711B |  | KOLEJ 49 E1 REGENEROVANÁ, ROZD. "U", STYKOVANÁ, PR. DŘ. VÝHYBKOVÝ DLOUHÝ, UP. TUHÉ | M | 10 | 0 |  |  |  | 0 |  | R-položka |  | 2
PP |  |  |  | žsv. S49 - výzisk ze stavby, tuhé podkladnicové upevnění + dlouhé výhybkové dřevěné pražce - nové, rozdělení pražců"u" (stykovaná kolej), včetně kabelových propojek pro podélné propojení kolejnic
VV |  |  |  | dle přílohy 803
TS |  |  |  | 1. Položka obsahuje: – ověření kvality vyzískaných materiálů s případnou regenerací do předpisového stavu – defektoskopické zkoušky kolejnic, jsou-li vyžadovány – dodávku uvedeného typu kolejnic, pražců (popř. mostnic), upevňovadel a drobného kolejiva v uvedeném rozdělení koleje pro normální rozchod kolejí (1435 mm) – montáž kolejových polí ze součástí železničního svršku uvedených typů na montážní základně, popř. přímo na staveništi nebo strojní linkou – dopravu smontovaných kolejových polí nebo součástí z montážní základny na místo určení, pokud si to zvolená technologie pokládky vyžaduje – zřízení koleje pomocí kolejových polí za použití vhodného kladecího prostředku – sespojkování kolejových polí bez jejich svaření – směrovou a výškovou úpravu koleje do předepsané polohy včetně stabilizace kolejového lože – očištění a naolejování spojkových a svěrkových šroubů před zahájením provozu – pomocné a dokončovací práce – případné ztížení práce při překážách na jedné nebo obou stranách, v tunelu i při rekonstrukcích 2. Položka neobsahuje: – zřízení kolejového lože – broušení koleje – případnou dodávku a montáž pražcových kotev – následnou úpravu směrového a výškového uspořádání koleje 3. Způsob měření: Měří se délka koleje ve smyslu ČSN 73 6360, tj. v ose koleje.
SD |  | 9 |  | Ostatní konstrukce a práce, bourání
P | 16 | 922401 |  | ZARÁŽEDLO KOLEJNICOVÉ | KUS | 1 | 0 |  |  |  | 0 |  | 2020_OTSKP |  | 2
PP |  |  |  | Nové kolejnicové zarážedlo z kolejknic S49 s návěstí posun zakázán
VV |  |  |  | dle přílohy 803
TS |  |  |  | Technická specifikace položky odpovídá příslušné cenové soustavě.
P | 17 | 923131 |  | NÁMEZNÍK | KUS | 3 | 0 |  |  |  | 0 |  | 2020_OTSKP |  | 2
PP
VV |  |  |  | dle přílohy 803
TS |  |  |  | Technická specifikace položky odpovídá příslušné cenové soustavě.
P | 18 | 923941 |  | ZAJIŠŤOVACÍ ZNAČKA KONZOLOVÁ (K) VČETNĚ OCELOVÉHO SLOUPKU | KUS | 20 | 0 |  |  |  | 0 |  | 2020_OTSKP |  | 2
PP
VV |  |  |  | dle přílohy 803
TS |  |  |  | Technická specifikace položky odpovídá příslušné cenové soustavě.
P | 19 | R925120 |  | DRÁŽNÍ STEZKY Z DRTI TL. PŘES 50 MM | M2 | 1060 | 0 |  |  |  | 0 |  | [bez vazby na CS] |  | 2
PP |  |  |  | fr. 8/16mm, tl. vrstvy 10 cm
VV |  |  |  | Zřízení drážních stezek ŠD fr. 8/16mm, tl. vrstvy 10 cm (výpočet: šířka 1.3m x délka (410+320+80))
TS |  |  |  | 1. Položka obsahuje: – kompletní provedení konstrukce s dodáním materiálu – urovnání povrchu do předepsaného tvaru, případně i ruční hutnění a výplň nerovností a prohlubní – zhutnění na předepsanou míru bez ohledu na způsob provádění – příplatky za ztížené podmínky vyskytující se při zřízení drážních stezek, např. za překážky na straně koleje ap. 2. Položka neobsahuje: – výplň pod drážní stezkou mezi kolejovým ložem sousedních kolejí, nacení se položkami ve sd 51 3. Způsob měření: Měří se horní pochozí plocha bez ohledu na tvar dosypávek pod drážní stezkou.
P | 20 | 965010 |  | ODSTRANĚNÍ KOLEJOVÉHO LOŽE A DRÁŽNÍCH STEZEK | M3 | 588 | 0 |  |  |  | 0 |  | 2020_OTSKP |  | 2
PP
VV |  |  |  | Odtěžení stávajícího štěrkového lože určeného k recyklaci (výpočet: viz. př. 1b) 573 m3 + kontaminovaný štěrk 15 m3
TS |  |  |  | Technická specifikace položky odpovídá příslušné cenové soustavě.
P | 21 | 965021 |  | ODSTRANĚNÍ KOLEJOVÉHO LOŽE A DRÁŽNÍCH STEZEK - ODVOZ NA SKLÁDKU | M3KM | 9045 | 0 |  |  |  | 0 |  | 2020_OTSKP |  | 2
PP
VV |  |  |  | Odpad po recyklaci štěrkového lože s odvozem a uložením na skládku 30 km (50% z 573): 573*0,5*30 Kontaminovaný štěrk z výhybek 30 km(nebezpečný odpad) 15m3/výhybku
TS |  |  |  | Technická specifikace položky odpovídá příslušné cenové soustavě.
P | 22 | 965023 |  | ODSTRANĚNÍ KOLEJOVÉHO LOŽE A DRÁŽNÍCH STEZEK - ODVOZ NA RECYKLACI | M3KM | 2865 | 0 |  |  |  | 0 |  | 2020_OTSKP |  | 2
PP
VV |  |  |  | Odvoz na recyklaci odhade do 5 km: +573*5
TS |  |  |  | Technická specifikace položky odpovídá příslušné cenové soustavě.
P | 23 | 965113 |  | DEMONTÁŽ KOLEJE NA BETONOVÝCH PRAŽCÍCH DO KOLEJOVÝCH POLÍ S ODVOZEM NA MONTÁŽNÍ ZÁKLADNU S NÁSLEDNÝM ROZEBRÁNÍM | M | 265 | 0 |  |  |  | 0 |  | 2020_OTSKP |  | 2
PP
VV |  |  |  | dle přílohy 803
TS |  |  |  | Technická specifikace položky odpovídá příslušné cenové soustavě.
P | 24 | 965123 |  | DEMONTÁŽ KOLEJE NA DŘEVĚNÝCH PRAŽCÍCH DO KOLEJOVÝCH POLÍ S ODVOZEM NA MONTÁŽNÍ ZÁKLADNU S NÁSLEDNÝM ROZEBRÁNÍM | M | 42 | 0 |  |  |  | 0 |  | 2020_OTSKP |  | 2
PP
VV |  |  |  | dle přílohy 803
TS |  |  |  | Technická specifikace položky odpovídá příslušné cenové soustavě.
P | 25 | 965233 |  | DEMONTÁŽ VÝHYBKOVÉ KONSTRUKCE NA OCELOVÝCH PRAŽCÍCH DO KOLEJOVÝCH POLÍ S ODVOZEM NA MONTÁŽNÍ ZÁKLADNU S NÁSLEDNÝM ROZEBRÁNÍM | M | 50 | 0 |  |  |  | 0 |  | 2020_OTSKP |  | 2
PP
VV |  |  |  | dle přílohy 803
TS |  |  |  | Technická specifikace položky odpovídá příslušné cenové soustavě.
P | 26 | 965831 |  | DEMONTÁŽ NÁMEZNÍKU | KUS | 1 | 0 |  |  |  | 0 |  | 2020_OTSKP |  | 2
PP
VV |  |  |  | dle přílohy 803
TS |  |  |  | Technická specifikace položky odpovídá příslušné cenové soustavě.
P | 27 | 965851 |  | DEMONTÁŽ ZAJIŠŤOVACÍ ZNAČKY | KUS | 20 | 0 |  |  |  | 0 |  | 2020_OTSKP |  | 2
PP
VV |  |  |  | dle přílohy 803
TS |  |  |  | Technická specifikace položky odpovídá příslušné cenové soustavě.
P | 28 | R965116 |  | ODVOZ ROZEBRANÝCH SOUČÁSTÍ KOLEJOVÉHO SVRŠKU (Z MÍSTA DEMONTÁŽE NEBO Z MONTÁŽNÍ ZÁKLADNY) K LIKVIDACI | tkm | 96.2 | 0 |  |  |  | 0 |  | R-položka |  | 2
PP
VV |  |  |  | odpad z demontáže svršku: ocel 2 km: (30+10+5,3+2,8)*2
TS |  |  |  | 1. Položka obsahuje: – naložení na dopravní prostředek, odvoz a složení – případné překládky na trase 2. Položka neobsahuje: – poplatky za likvidaci odpadů, nacení se položkami ze ssd 0 3. Způsob měření: Výměra je sumou součinů tun vybouraného materiálu v původním stavu a k nim příslušných jednotlivých odvozových vzdáleností v kilometrech.
SD |  | 990 |  | Poplatky za likvidaci odpadů
P | 29 | R015140 | 906 | POPLATKY ZA LIKVIDACI ODPADŮ NEKONTAMINOVANÝCH - 17 01 01 BETON Z DEMOLIC OBJEKTŮ, ZÁKLADŮ TV VČETNĚ DOPRAVY | T | 2.1 | 0 |  |  |  | 0 |  | R-položka |  | 2
PP |  |  |  | Evidenční položka. Neoceňovat v objektu SO/PS, položka se oceňuje pouze v objektu SO 90-90
VV |  |  |  | dle přílohy 803
TS
P | 30 | R015150 | 907 | POPLATKY ZA LIKVIDACI ODPADŮ NEKONTAMINOVANÝCH - 17 05 08 ŠTĚRK Z KOLEJIŠTĚ (ODPAD PO RECYKLACI) VČETNĚ DOPRAVY | T | 573 | 0 |  |  |  | 0 |  | R-položka |  | 2
PP |  |  |  | Evidenční položka. Neoceňovat v objektu SO/PS, položka se oceňuje pouze v objektu SO 90-90
VV |  |  |  | 2 t/m3
TS
P | 31 | R015210 | 909 | POPLATKY ZA LIKVIDACI ODPADŮ NEKONTAMINOVANÝCH - 17 01 01 ŽELEZNIČNÍ PRAŽCE BETONOVÉ VČETNĚ DOPRAVY | T | 115.4 | 0 |  |  |  | 0 |  | R-položka |  | 2
PP |  |  |  | Evidenční položka. Neoceňovat v objektu SO/PS, položka se oceňuje pouze v objektu SO 90-90
VV |  |  |  | dle přílohy 803
TS
P | 32 | R015250 | 912 | POPLATKY ZA LIKVIDACI ODPADŮ NEKONTAMINOVANÝCH - 17 02 03 POLYETYLÉNOVÉ PODLOŽKY (ŽEL. SVRŠEK) VČETNĚ DOPRAVY | T | 0.08 | 0 |  |  |  | 0 |  | R-položka |  | 2
PP |  |  |  | Evidenční položka. Neoceňovat v objektu SO/PS, položka se oceňuje pouze v objektu SO 90-90
VV |  |  |  | dle přílohy 803
TS
P | 33 | R015260 | 913 | POPLATKY ZA LIKVIDACI ODPADŮ NEKONTAMINOVANÝCH - 07 02 99 PRYŽOVÉ PODLOŽKY (ŽEL. SVRŠEK) VČETNĚ DOPRAVY | T | 0.16 | 0 |  |  |  | 0 |  | R-položka |  | 2
PP |  |  |  | Evidenční položka. Neoceňovat v objektu SO/PS, položka se oceňuje pouze v objektu SO 90-90
VV |  |  |  | dle přílohy 803
TS
P | 34 | R015510 | 924 | POPLATKY ZA LIKVIDACI ODPADŮ NEBEZPEČNÝCH - 17 05 07* LOKÁLNĚ ZNEČIŠTĚNÝ ŠTĚRK A ZEMINA Z KOLEJIŠTĚ (VÝHYBKY) VČETNĚ DOPRAVY | T | 30 | 0 |  |  |  | 0 |  | R-položka |  | 2
PP |  |  |  | Evidenční položka. Neoceňovat v objektu SO/PS, položka se oceňuje pouze v objektu SO 90-90
VV |  |  |  | 2 t/m3
TS
P | 35 | R015520 | 925 | POPLATKY ZA LIKVIDACI ODPADŮ NEBEZPEČNÝCH - 17 02 04* ŽELEZNIČNÍ PRAŽCE DŘEVĚNÉ VČETNĚ DOPRAVY | T | 4.9 | 0 |  |  |  | 0 |  | R-položka |  | 2
PP |  |  |  | Evidenční položka. Neoceňovat v objektu SO/PS, položka se oceňuje pouze v objektu SO 90-90
VV |  |  |  | dle přílohy 803
TS

## SO 05-10-02.2
SŽDC05 |  |  |  | Soupis prací objektu | [10 empty] | 3
3
S | Stavba: | zm05_5213520021 |  | Optimalizace traťového úseku Čelákovice (mimo) – Mstětice (včetně) | [6 empty] | E.1.1.1 |  | Aspe | 0,00 | 2
O | Objekt: | E.1.1.1 |  | Železniční svršek | [9 empty] | 15,00 | 2
Typ | Poř. číslo | Kód položky | Varianta | Název položky | MJ | Množství | Jednotková hmotnost | Celková hmotnost |  |  | Jednotková cena |  | Cenové soustavy | 21,00 | 2
Dodávka
[9 empty] | Jednotková | Celkem | Jednotková | Celkem |  |  |  | Počet položek s nulovou cenou
O1 |  | SO 05-10-02.2 |  | žst. Mstětice - vlečky ČEPRO, železniční svršek - následná úprava GPK
SD |  | 5 |  | Komunikace
P | 1 | 542311 |  | NÁSLEDNÁ ÚPRAVA SMĚROVÉHO A VÝŠKOVÉHO USPOŘÁDÁNÍ KOLEJE - PRAŽCE DŘEVĚNÉ NEBO OCELOVÉ | M | 44 | 0 |  |  |  | 0 |  | 2020_OTSKP |  | 2
PP |  |  |  | kompletní provedení následné úpravy, včetně všech souvisejících prací (demontáž a montáž přejezdů a přechodů, počítačů náprav, kolejový kotev, kolejových spojek apod), včetně doplnění kolejového lože v objemu do 2,5% z celkového objemu
VV
TS |  |  |  | Technická specifikace položky odpovídá příslušné cenové soustavě. Do položky je třeba zahrnout cenu za kompletní provedení, včetně informací v doplňujícím popisu.
P | 2 | 542312 |  | NÁSLEDNÁ ÚPRAVA SMĚROVÉHO A VÝŠKOVÉHO USPOŘÁDÁNÍ KOLEJE - PRAŽCE BETONOVÉ | M | 780 | 0 |  |  |  | 0 |  | 2020_OTSKP |  | 2
PP |  |  |  | kompletní provedení následné úpravy, včetně všech souvisejících prací (demontáž a montáž přejezdů a přechodů, počítačů náprav, kolejový kotev, kolejových spojek apod), včetně doplnění kolejového lože v objemu do 2,5% z celkového objemu
VV
TS |  |  |  | Technická specifikace položky odpovídá příslušné cenové soustavě. Do položky je třeba zahrnout cenu za kompletní provedení, včetně informací v doplňujícím popisu.
P | 3 | 542321 |  | NÁSLEDNÁ ÚPRAVA SMĚROVÉHO A VÝŠKOVÉHO USPOŘÁDÁNÍ VÝHYBKOVÉ KONSTRUKCE - PRAŽCE DŘEVĚNÉ NEBO OCELOVÉ | M | 133.89 | 0 |  |  |  | 0 |  | 2020_OTSKP |  | 2
PP |  |  |  | kompletní provedení následné úpravy, včetně všech souvisejících prací (demontáž a montáž přejezdů a přechodů, počítačů náprav, kolejový kotev, kolejových spojek apod), včetně doplnění kolejového lože v objemu do 2,5% z celkového objemu
VV |  |  |  | 3*44,63
TS |  |  |  | Technická specifikace položky odpovídá příslušné cenové soustavě. Do položky je třeba zahrnout cenu za kompletní provedení, včetně informací v doplňujícím popisu.

## SO 04-11-01
SŽDC05 |  |  |  | Soupis prací objektu | [10 empty] | 3
3
S | Stavba: | zm05_5213520021 |  | Optimalizace traťového úseku Čelákovice (mimo) – Mstětice (včetně) | [6 empty] | E.1.1.2 |  | Aspe | 0,00 | 2
O | Objekt: | E.1.1.2 |  | Železniční spodek | [9 empty] | 15,00 | 2
Typ | Poř. číslo | Kód položky | Varianta | Název položky | MJ | Množství | Jednotková hmotnost | Celková hmotnost |  |  | Jednotková cena |  | Cenové soustavy | 21,00 | 2
Dodávka
[9 empty] | Jednotková | Celkem | Jednotková | Celkem |  |  |  | Počet položek s nulovou cenou
O1 |  | SO 04-11-01 |  | Čelákovice - Mstětice, železniční spodek
SD |  | 1 |  | Zemní práce
P | 1 | 11313A |  | ODSTRANĚNÍ KRYTU ZPEVNĚNÝCH PLOCH S ASFALTOVÝM POJIVEM - BEZ DOPRAVY | M3 | 2220 | 0 |  |  |  | 0 |  | 2020_OTSKP |  | 2
PP
VV |  |  |  | - bourání asfaltových ploch (odečet ze situace (5400m2 + 9400m2) x 0,15m): 2220 m3
TS |  |  |  | Technická specifikace položky odpovídá příslušné cenové soustavě.
P | 2 | 11314A |  | ODSTRANĚNÍ KRYTU ZPEVNĚNÝCH PLOCH S CEMENTOVÝM POJIVEM - BEZ DOPRAVY | M3 | 202 | 0 |  |  |  | 0 |  | 2020_OTSKP |  | 2
PP
VV |  |  |  | - bourání betonových ploch (odečet ze situace (300m2 +310m2 + 400m2) x 0,2m): 202 m3
TS |  |  |  | Technická specifikace položky odpovídá příslušné cenové soustavě.
P | 3 | 121104 |  | SEJMUTÍ ORNICE NEBO LESNÍ PŮDY S ODVOZEM DO 5KM | M3 | 29246 | 0 |  |  |  | 0 |  | 2020_OTSKP |  | 2
PP
VV |  |  |  | - sejmutí ornice vč. odvozu a uložení na mezideponii k dalšímu využití (viz. kubaturový list 27 781 + 1465)
TS |  |  |  | Technická specifikace položky odpovídá příslušné cenové soustavě.
P | 4 | 123734 |  | ODKOP PRO SPOD STAVBU SILNIC A ŽELEZNIC TŘ. I, ODVOZ DO 5KM | M3 | 60064 | 0 |  |  |  | 0 |  | 2020_OTSKP |  | 2
PP
VV |  |  |  | - výkopy z tělesa žel.spodku (viz. kubaturový list = 57723m3(hl. trať) + 1963 (5775*0,33 kol. směr Mochov) - 6615m3 (odtěžení štěrkového lože uvedeno v SO 04-10-01 železniční svršek) 53071 m3 - odtěžení stávajícího drážního tělesa km 1,285 - 2,080 (stáv. staničení) (viz. kubaturový list) 6823 m3 - výkop pro ZKPP (výpočet: tl.0,6 x š.10,4 x dl.24m(most) + tl.0,3 x š. 6,2 x dl. 14m (přejezd)) 170 m3
TS |  |  |  | Technická specifikace položky odpovídá příslušné cenové soustavě.
P | 5 | 12373A |  | ODKOP PRO SPOD STAVBU SILNIC A ŽELEZNIC TŘ. I - BEZ DOPRAVY | M3 | 2500 | 0 |  |  |  | 0 |  | 2020_OTSKP |  | 2
PP
VV |  |  |  | - odtěžení organické zemíny ze dna Zálužského potoka s odvozem a uložením na skládku (viz. kubaturový list): 2500
TS |  |  |  | Technická specifikace položky odpovídá příslušné cenové soustavě.
P | 6 | 123834 |  | ODKOP PRO SPOD STAVBU SILNIC A ŽELEZNIC TŘ. II, ODVOZ DO 5KM | M3 | 3812 | 0 |  |  |  | 0 |  | 2020_OTSKP |  | 2
PP
VV |  |  |  | - výkopy z tělesa žel.spodku (viz. kubaturový list 5775*0,66 (kol. směr Mochov): 3812 m3
TS |  |  |  | Technická specifikace položky odpovídá příslušné cenové soustavě.
P | 7 | 125734 |  | VYKOPÁVKY ZE ZEMNÍKŮ A SKLÁDEK TŘ. I, ODVOZ DO 5KM | M3 | 90518 | 0 |  |  |  | 0 |  | 2020_OTSKP |  | 2
PP
VV |  |  |  | naložení a odvoz pro zásypy a násypy: 9196 m3 naložení a odvoz pro terénní vyrovnání: 52076 m3 ornice: 29246 m3
TS |  |  |  | Technická specifikace položky odpovídá příslušné cenové soustavě.
P | 8 | 12960 |  | ČIŠTĚNÍ VODOTEČÍ A MELIORAČ KANÁLŮ OD NÁNOSŮ | M3 | 20 | 0 |  |  |  | 0 |  | 2020_OTSKP |  | 2
PP |  |  |  | pročištěný stávajícího propustku, reprofilace příkopu
VV |  |  |  | v délce 20 metrů (1 m3/m)
TS |  |  |  | Technická specifikace položky odpovídá příslušné cenové soustavě.
P | 9 | 132734 |  | HLOUBENÍ RÝH ŠÍŘ DO 2M PAŽ I NEPAŽ TŘ. I, ODVOZ DO 5KM | M3 | 1208 | 0 |  |  |  | 0 |  | 2020_OTSKP |  | 2
PP
VV |  |  |  | - výkop rýhy pro trativody a svodné potrubí (viz. kubaturový list) 597 m3 - výkopy pro svahová žebra (výpočet: plocha žebra 5m2 x š. 1 x počet žeber 5ks (v km 10,6- 10,8 po 50m ) + plocha žebra 3,5m2 x š. 1 x počet žeber 9ks (v km 11,1 - 11,5 po 50m ) + plocha žebra 4,0m2 x š. 1 x počet žeber 4ks (v km 11,65 - 11,8 po 50m ) + plocha žebra 5m2 x š. 1 x počet žeber 15ks (v km 12,03 - 12,1 po 50m) + plocha žebra 4,5m2 x š. 1 x počet žeber 17ks (v km 12,3 - 13,1 po 50m): 164 m3 - výkop rýhy pro chráničky (výpočet viz. příloha příčné přechody pod kolejemi) 447 m3
TS |  |  |  | Technická specifikace položky odpovídá příslušné cenové soustavě.
P | 10 | 17110 |  | ULOŽENÍ SYPANINY DO NÁSYPŮ SE ZHUTNĚNÍM | M3 | 52076 | 0 |  |  |  | 0 |  | 2020_OTSKP |  | 2
PP
VV |  |  |  | terénní vyrovnání
TS |  |  |  | Technická specifikace položky odpovídá příslušné cenové soustavě.
P | 11 | 17111 |  | ULOŽENÍ SYPANINY DO NÁSYPŮ SE ZLEPŠENÍM ZEMINY | M3 | 8880 | 0 |  |  |  | 0 |  | 2020_OTSKP |  | 2
PP |  |  |  | hutněný násyp ze zlepšených zemin směsným pojivem vápna a cementu odtěžených ze stavby
VV |  |  |  | - hutněný násyp ze zlepšených zemin směsným pojivem vápna a cementu odtěžených ze stavby (viz. kubaturový list 3675 (hl. trať) + 2405 (kol směr Mochov)) 6080 m3 - hutněný zásyp ze zlepšených zemin směsným pojivem vápna a cementu odtěžených ze stavby, materiál použitý do podloží násypů v SO 04-11-01 (viz. kubaturový list, materiál ukládaný v druhé vrstvě již zlepšený) 2800 m3
TS |  |  |  | Technická specifikace položky odpovídá příslušné cenové soustavě.
P | 12 | 17120 |  | ULOŽENÍ SYPANINY DO NÁSYPŮ A NA SKLÁDKY BEZ ZHUTNĚNÍ | M3 | 61272 | 0 |  |  |  | 0 |  | 2020_OTSKP |  | 2
PP
VV |  |  |  | na mezdideponii pro zpěný násyp nebo pro terénní vyrovnání: =9196+52076
TS |  |  |  | Technická specifikace položky odpovídá příslušné cenové soustavě.
P | 13 | 17180 | A | ULOŽENÍ SYPANINY DO NÁSYPŮ Z NAKUPOVANÝCH MATERIÁLŮ | M3 | 1610 | 0 |  |  |  | 0 |  | 2020_OTSKP |  | 2
PP |  |  |  | nenamrzavá zemina aktivní zóny
VV |  |  |  | - hutněný násyp - nenamrzavá zemina aktivní zóny - nakupovaný materiál - viz. kubaturový list
TS |  |  |  | Technická specifikace položky odpovídá příslušné cenové soustavě.
P | 14 | 17180 | B | ULOŽENÍ SYPANINY DO NÁSYPŮ Z NAKUPOVANÝCH MATERIÁLŮ | M3 | 758 | 0 |  |  |  | 0 |  | 2020_OTSKP |  | 2
PP |  |  |  | nenamrzavý a propustný materiál
VV |  |  |  | - ochraná vrstva násypu v tl. 0,60m - nenamrzaví a propustný materiál - viz. kubaturový list
TS |  |  |  | Technická specifikace položky odpovídá příslušné cenové soustavě.
P | 15 | 17180 | C | ULOŽENÍ SYPANINY DO NÁSYPŮ Z NAKUPOVANÝCH MATERIÁLŮ | M3 | 67920 | 0 |  |  |  | 0 |  | 2020_OTSKP |  | 2
PP |  |  |  | vhodný materiál pro násypy
VV |  |  |  | - hutněný násyp z vhodných zemin do násypu - nakupovaný materiál - viz. kubaturový list
TS |  |  |  | Technická specifikace položky odpovídá příslušné cenové soustavě.
P | 16 | 17180 | D | ULOŽENÍ SYPANINY DO NÁSYPŮ Z NAKUPOVANÝCH MATERIÁLŮ | M3 | 67 | 0 |  |  |  | 0 |  | 2020_OTSKP |  | 2
PP |  |  |  | nenamrzavý materiál
VV |  |  |  | Silniční propustek v km 9,229-9,239: Zřízení hutněných násypů ID=0,95 propustku nenamrzavým materiálem vč. svahování: 20 m3 hutněný zásyp z nepropustného materiálu za opěrnou zdí U3 (výpočet: 1,2 x 39m): 47 m3
TS |  |  |  | Technická specifikace položky odpovídá příslušné cenové soustavě.
P | 17 | 17411 |  | ZÁSYP JAM A RÝH ZEMINOU SE ZHUTNĚNÍM | M3 | 316 | 0 |  |  |  | 0 |  | 2020_OTSKP |  | 2
PP
VV |  |  |  | - zhutněný zásyp rýhy pro chráničky (viz. tab.chrániček): 120 m3
TS |  |  |  | Technická specifikace položky odpovídá příslušné cenové soustavě.
P | 18 | 17481 | A | ZÁSYP JAM A RÝH Z NAKUPOVANÝCH MATERIÁLŮ | M3 | 610 | 0 |  |  |  | 0 |  | 2020_OTSKP |  | 2
PP |  |  |  | Štěrkodrť fr. 16/32mm
VV |  |  |  | trativody: 610 m3
TS |  |  |  | Technická specifikace položky odpovídá příslušné cenové soustavě.
P | 19 | 17481 | B | ZÁSYP JAM A RÝH Z NAKUPOVANÝCH MATERIÁLŮ | M3 | 132 | 0 |  |  |  | 0 |  | 2020_OTSKP |  | 2
PP |  |  |  | propustný nenamrzavý materiál hrubozrnné frakce 0-90
VV |  |  |  | zpev. svahu bet. tvarovkami - zásyp z propustného nenamrzavého materiálu hrubozrnné frakce 0-90 (výpočet: 1,5 x 70m + 1,1 x 8 x 3ks obtoků TV)): 132 m3
TS |  |  |  | Technická specifikace položky odpovídá příslušné cenové soustavě.
P | 20 | 17581 | A | OBSYP POTRUBÍ A OBJEKTŮ Z NAKUPOVANÝCH MATERIÁLŮ | M3 | 25.2 | 0 |  |  |  | 0 |  | 2020_OTSKP |  | 2
PP |  |  |  | štěrkodrť fr. 16/32
VV |  |  |  | obsyp šachty plastových štěrkodrtí fr. 16/32: 21,8m3 obsyp šachty betonové štěrkodrtí fr. 16/32: 3,4m3
TS |  |  |  | Technická specifikace položky odpovídá příslušné cenové soustavě.
P | 21 | 17581 | C | OBSYP POTRUBÍ A OBJEKTŮ Z NAKUPOVANÝCH MATERIÁLŮ | M3 | 44 | 0 |  |  |  | 0 |  | 2020_OTSKP |  | 2
PP |  |  |  | štěrkopísek
VV |  |  |  | - obsyp chrániček štěrkopískem (viz. tab.chrániček): 44m3
TS |  |  |  | Technická specifikace položky odpovídá příslušné cenové soustavě.
P | 22 | 18110 | A | ÚPRAVA PLÁNĚ SE ZHUTNĚNÍM V HORNINĚ TŘ. I | M2 | 14100 | 0 |  |  |  | 0 |  | 2020_OTSKP |  | 2
PP
VV |  |  |  | viz kubaturový list
TS |  |  |  | Technická specifikace položky odpovídá příslušné cenové soustavě.
P | 23 | 18130 |  | ÚPRAVA PLÁNĚ BEZ ZHUTNĚNÍ | M2 | 5900 | 0 |  |  |  | 0 |  | 2020_OTSKP |  | 2
PP
VV |  |  |  | viz kubaturový list
TS |  |  |  | Technická specifikace položky odpovídá příslušné cenové soustavě.
P | 24 | 18222 |  | ROZPROSTŘENÍ ORNICE VE SVAHU V TL DO 0,15M | M2 | 16063 | 0 |  |  |  | 0 |  | 2020_OTSKP |  | 2
PP
VV |  |  |  | násypy 0,15 x (15115+948)
TS |  |  |  | Technická specifikace položky odpovídá příslušné cenové soustavě.
P | 25 | 18223 |  | ROZPROSTŘENÍ ORNICE VE SVAHU V TL DO 0,20M | M2 | 16810 | 0 |  |  |  | 0 |  | 2020_OTSKP |  | 2
PP
VV |  |  |  | zářezy 0,20 x (15415+1395)
TS |  |  |  | Technická specifikace položky odpovídá příslušné cenové soustavě.
P | 26 | 18224 |  | ROZPROSTŘENÍ ORNICE VE SVAHU V TL DO 0,25M | M2 | 40966 | 0 |  |  |  | 0 |  | 2020_OTSKP |  | 2
PP
VV |  |  |  | terenní úpravy 0,25 x (28171 + 745 + 12050)
TS |  |  |  | Technická specifikace položky odpovídá příslušné cenové soustavě.
P | 27 | 18230 |  | ROZPROSTŘENÍ ORNICE V ROVINĚ | M3 | 13246 | 0 |  |  |  | 0 |  | 2020_OTSKP |  | 2
PP
VV |  |  |  | přebytek ornice uložen v na pole v okolí stavby
TS |  |  |  | Technická specifikace položky odpovídá příslušné cenové soustavě.
P | 28 | 18242 |  | ZALOŽENÍ TRÁVNÍKU HYDROOSEVEM NA ORNICI | M2 | 73839 | 0 |  |  |  | 0 |  | 2020_OTSKP |  | 2
PP
VV |  |  |  | =16063+16810+40966
TS |  |  |  | Technická specifikace položky odpovídá příslušné cenové soustavě.
P | 29 | 18245 |  | ZALOŽENÍ TRÁVNÍKU ZATRAVŇOVACÍ TEXTILIÍ (ROHOŽÍ) | M2 | 48400 | 0 |  |  |  | 0 |  | 2020_OTSKP |  | 2
PP |  |  |  | biodegradační kokosová rohož včetně přikotvění geomříže kotvami tvaru U z drátů z betotonářské oceli tl.0,10m v rastru 2x2m
VV |  |  |  | Ochrana svahu - biodegradační kokosová rohož včetně přikotvění geomříže kotvami tvaru U z drátů z betotonářské oceli tl.0,10m v rastru 2x2m - drážní násypy a zářezy (viz. kubaturový list 29156 + 2255 + 5% přesahy) 33000 m2 Ochrana svahu - biodegradační kokosová rohož včetně přikotvění geomříže kotvami tvaru U z drátů z betotonářské oceli tl.0,10m v rastru 2x2m - svahy terenních úprav (viz. kubaturový list 14394+200+ 5% přesahy) 15400 m2
TS |  |  |  | Technická specifikace položky odpovídá příslušné cenové soustavě.
SD |  | 2 |  | Zvláštní zakládání, základy, zpevňování hornin
P | 30 | 21151 |  | SANAČNÍ ŽEBRA Z LOMOVÉHO KAMENE | M3 | 164 | 0 |  |  |  | 0 |  | 2020_OTSKP |  | 2
PP |  |  |  | lomový kámen fr. 63-125mm
VV |  |  |  | - svahová žebra - lomový kámen fr. 63-125mm (pouze v případě výronu vody, do výkazu výměr uvažováno každých 50m žebro šířky 1m) v km 10,6 - 10,8 ( výpočet: průměrná plocha žebra 5,0m2 x š. 1 x počet žeber 5ks)…. 25m3 v km 11,1 - 11,5 ( výpočet: průměrná plocha žebra 3,5m2 x š. 1 x počet žeber 9ks)…. 31,5m3 v km 11,65 - 11,8 ( výpočet: průměrná plocha žebra 4,0m2 x š. 1 x počet žeber 4ks)…. 16m3 v km 12,03 - 12,1 ( výpočet: průměrná plocha žebra 5,0m2 x š. 1 x počet žeber 3ks)…. 15m3 v km 12,3 - 13,1 ( výpočet: průměrná plocha žebra 4,5m2 x š. 1 x počet žeber 17ks)…. 76,5m3
TS |  |  |  | Technická specifikace položky odpovídá příslušné cenové soustavě.
P | 31 | 21197 |  | OPLÁŠTĚNÍ ODVODŇOVACÍCH ŽEBER Z GEOTEXTILIE | M2 | 2980 | 0 |  |  |  | 0 |  | 2020_OTSKP |  | 2
PP |  |  |  | geotextílie filtrační pro trativody
VV |  |  |  | viz kubaturový list
TS |  |  |  | Technická specifikace položky odpovídá příslušné cenové soustavě.
P | 32 | 21361 | A | DRENÁŽNÍ VRSTVY Z GEOTEXTILIE | M2 | 70 | 0 |  |  |  | 0 |  | 2020_OTSKP |  | 2
PP |  |  |  | seperační geotextílie
VV |  |  |  | - seperační geotextílie gabionu (výpočet: délka z příčného řezu 3 x dl. 12m - 2 x dl. 17mm):70 m2
TS |  |  |  | Technická specifikace položky odpovídá příslušné cenové soustavě.
P | 33 | 21361 | B | DRENÁŽNÍ VRSTVY Z GEOTEXTILIE | M2 | 300 | 0 |  |  |  | 0 |  | 2020_OTSKP |  | 2
PP |  |  |  | filtrační geotextílie
VV |  |  |  | - filtrační gtx. za zdmi z beton. tvarovek (výpočet: 3 x 70m + 8 x 2,4 x 3ks obtoků TV): 300 m2
TS |  |  |  | Technická specifikace položky odpovídá příslušné cenové soustavě.
P | 34 | 21451 |  | SANAČNÍ VRSTVY Z LOMOVÉHO KAMENE | M3 | 2000 | 0 |  |  |  | 0 |  | 2020_OTSKP |  | 2
PP |  |  |  | zásyp lomovým kamenem 63/125
VV |  |  |  | zásyp lomovým kamenem 63/125 v prostoru křížení dráhy se Zalužským potokem (viz. kubaturový list )
TS |  |  |  | Technická specifikace položky odpovídá příslušné cenové soustavě.
P | 35 | 21452 |  | SANAČNÍ VRSTVY Z KAMENIVA DRCENÉHO | M3 | 18569 | 0 |  |  |  | 0 |  | 2020_OTSKP |  | 2
PP |  |  |  | konsolidační vrstva ze štěrkodrtě frakce 32/63
VV |  |  |  | dle kubaturového listu
TS |  |  |  | Technická specifikace položky odpovídá příslušné cenové soustavě.
P | 36 | 215663 |  | ÚPRAVA PODLOŽÍ HYDRAULICKÝMI POJIVY DO 2% HL DO 0,5M | M2 | 44440.476 | 0 |  |  |  | 0 |  | 2020_OTSKP |  | 2
PP
VV |  |  |  | - zlepšení zemin v podloží násypu (na místě) směsným pojivem (cement a vápno), rozpočtované množství pojiva cca 4%, v tl. 420 mm (záběr frézy 500 mm)
TS |  |  |  | Technická specifikace položky odpovídá příslušné cenové soustavě.
P | 37 | 215669 |  | ÚPRAVA PODLOŽÍ HYDRAULICKÝMI POJIVY HL DO 0,5M - PŘÍPLATEK ZA DALŠÍCH 0,5% | M2 | 177761.904 | 0 |  |  |  | 0 |  | 2020_OTSKP |  | 2
PP
VV |  |  |  | celkem 4%:44440,476*4
TS |  |  |  | Technická specifikace položky odpovídá příslušné cenové soustavě.
P | 38 | 22457 |  | PILOTY Z KAMENIVA TĚŽENÉHO | M3 | 5472.549 | 0 |  |  |  | 0 |  | 2020_OTSKP |  | 2
PP
VV |  |  |  | pro štěrkopískové vibrované piloty Ř600mm (km 8,950 - 9,070 1000ks x 9m + km 9,34-9,45 430ks x 5m + km 10,28-10,48 1095ks x 7,5m): 19365*0,3*0,3*3,14
TS |  |  |  | Technická specifikace položky odpovídá příslušné cenové soustavě.
P | 39 | 264128 |  | VRTY PRO PILOTY TŘ. I D DO 600MM | M | 16460.25 | 0 |  |  |  | 0 |  | 2020_OTSKP |  | 2
PP
VV |  |  |  | pro štěrkopískové vibrované piloty Ř600mm (km 8,950 - 9,070 1000ks x 9m + km 9,34-9,45 430ks x 5m + km 10,28-10,48 1095ks x 7,5m), předpoklad 85% ve třídě I: 19365*0,85
TS |  |  |  | Technická specifikace položky odpovídá příslušné cenové soustavě.
P | 40 | 264228 |  | VRTY PRO PILOTY TŘ. II D DO 600MM | M | 2904.75 | 0 |  |  |  | 0 |  | 2020_OTSKP |  | 2
PP
VV |  |  |  | pro štěrkopískové vibrované piloty Ř600mm (km 8,950 - 9,070 1000ks x 9m + km 9,34-9,45 430ks x 5m + km 10,28-10,48 1095ks x 7,5m), předpoklad 15% ve třídě II: 19365*0,15
TS |  |  |  | Technická specifikace položky odpovídá příslušné cenové soustavě.
P | 41 | 272314 |  | ZÁKLADY Z PROSTÉHO BETONU DO C25/30 | M3 | 10 | 0 |  |  |  | 0 |  | 2020_OTSKP |  | 2
PP
VV |  |  |  | Silniční propustek v km 9,229-9,239: Základová deska - Beton C25/30
TS |  |  |  | Technická specifikace položky odpovídá příslušné cenové soustavě.
P | 42 | 272315 |  | ZÁKLADY Z PROSTÉHO BETONU DO C30/37 | M3 | 2.5 | 0 |  |  |  | 0 |  | 2020_OTSKP |  | 2
PP
VV |  |  |  | Silniční propustek v km 9,229-9,239: Betonový práh - beton C30/37, vel. 0,5x0,8*2*2ks
TS |  |  |  | Technická specifikace položky odpovídá příslušné cenové soustavě.
P | 43 | 272368 |  | VÝZTUŽ ZÁKLADŮ ZE SVAŘ SÍTÍ | T | 0.5 | 0 |  |  |  | 0 |  | 2020_OTSKP |  | 2
PP
VV |  |  |  | Silniční propustek v km 9,229-9,239: Základová deska - KARI síť
TS |  |  |  | Technická specifikace položky odpovídá příslušné cenové soustavě.
P | 44 | 289971 |  | OPLÁŠTĚNÍ (ZPEVNĚNÍ) Z GEOTEXTILIE | M2 | 35410 | 0 |  |  |  | 0 |  | 2020_OTSKP |  | 2
PP |  |  |  | separační geotextílie
VV |  |  |  | dle kubaturového listu
TS |  |  |  | Technická specifikace položky odpovídá příslušné cenové soustavě.
P | 45 | 289972 |  | OPLÁŠTĚNÍ (ZPEVNĚNÍ) Z GEOMŘÍŽOVIN | M2 | 70700 | 0 |  |  |  | 0 |  | 2020_OTSKP |  | 2
PP |  |  |  | výztužná geomříž konsolidační vrstvy
VV |  |  |  | dle kubaturového listu
TS |  |  |  | Technická specifikace položky odpovídá příslušné cenové soustavě.
SD |  | 3 |  | Svislé konstrukce
P | 46 | 327125 |  | ZDI OPĚR, ZÁRUB, NÁBŘEŽ Z DÍLCŮ ŽELEZOBETON DO C30/37 | M3 | 11.05 | 0 |  |  |  | 0 |  | 2020_OTSKP |  | 2
PP |  |  |  | krabicový díl opěrné zdi U3
VV |  |  |  | délka 39 m, 0,85m3/3m: 39*0,85/3
TS |  |  |  | Technická specifikace položky odpovídá příslušné cenové soustavě.
P | 47 | 3272C7 |  | ZDI OPĚR, ZÁRUB, NÁBŘEŽ Z GABIONŮ ČÁSTEČNĚ ROVNANÝCH, DRÁT O4,0MM, POVRCHOVÁ ÚPRAVA Zn + Al | M3 | 47 | 0 |  |  |  | 0 |  | 2020_OTSKP |  | 2
PP
VV |  |  |  | - gabion - drátkokamenná konstrukce tvaru L 2x1,5m kompl. (výpočet: plocha 2,5 x dl. 12m - 1 x dl. 17m): 47 m3
TS |  |  |  | Technická specifikace položky odpovídá příslušné cenové soustavě.
P | 48 | 32811 |  | OPĚRNÝ SYSTÉM S LÍCEM Z BETON TVAROVEK VÝŠ DO 2M | M2 | 150 | 0 |  |  |  | 0 |  | 2020_OTSKP |  | 2
PP |  |  |  | zpevnění svahů bet. tvarovky váhy 120kg vč. výplně tvarovek drtí 8/32
VV |  |  |  | výpočet: 1,8 x 70m + 8 x 0,9 x 3ks obtoků TV
TS |  |  |  | Technická specifikace položky odpovídá příslušné cenové soustavě.
SD |  | 4 |  | Vodorovné konstrukce
P | 49 | 451313 |  | PODKLADNÍ A VÝPLŇOVÉ VRSTVY Z PROSTÉHO BETONU C16/20 | M3 | 41.1 | 0 |  |  |  | 0 |  | 2020_OTSKP |  | 2
PP
VV |  |  |  | zpev. svahu bet. tvarovkami - lože bet. tvarovek z betonu C16/20 (výpočet: 0,3 x (70m + 8 x 3ks obtoků TV)):29 m3 lože opěr. zdí U3 z betonu C16/20 tl.0,15m (výpočet: 0,3 x 39m): 12 m3 - vybetonování betonové trativod.šachty betonem C 16/20: 0,1m3
TS |  |  |  | Technická specifikace položky odpovídá příslušné cenové soustavě.
P | 50 | 451314 |  | PODKLADNÍ A VÝPLŇOVÉ VRSTVY Z PROSTÉHO BETONU C25/30 | M3 | 1965 | 0 |  |  |  | 0 |  | 2020_OTSKP |  | 2
PP |  |  |  | C20/25
VV |  |  |  | - betonové lože pod příkopové tvárnice C20/25 XF2 (výpočet: plocha 0,21 x dl. TZZ3): 1965 m3
TS |  |  |  | Technická specifikace položky odpovídá příslušné cenové soustavě.
P | 51 | 45152 |  | PODKLADNÍ A VÝPLŇOVÉ VRSTVY Z KAMENIVA DRCENÉHO | M3 | 3.5 | 0 |  |  |  | 0 |  | 2020_OTSKP |  | 2
PP
VV |  |  |  | Vyústění trativodů a příkopů: 1,5+2,0 m3
TS |  |  |  | Technická specifikace položky odpovídá příslušné cenové soustavě.
P | 52 | 45157 |  | PODKLADNÍ A VÝPLŇOVÉ VRSTVY Z KAMENIVA TĚŽENÉHO | M3 | 64.5 | 0 |  |  |  | 0 |  | 2020_OTSKP |  | 2
PP |  |  |  | štěrkopískový podsyp
VV |  |  |  | podsyp plastových šachet: 3,5m3 podsyp pod trativody a svodné potr. tl. 50 mm: 19,8+0,8 Vyústění příkopů, podklad pod dlažbu: 15m3 lože pod gabion: 15 m3 štěrkopískový podsyp pod bet. lože tvarovek tl.0,10m (výpočet: 0,1 x (70m + 8 x 3ks obtoků TV)): 10 m3 podsyp šachty betonové: 0,4m3 =3,5+19,8+0,8+15+15+10+0,4
TS |  |  |  | Technická specifikace položky odpovídá příslušné cenové soustavě.
P | 53 | 465512 |  | DLAŽBY Z LOMOVÉHO KAMENE NA MC | M3 | 70.1 | 0 |  |  |  | 0 |  | 2020_OTSKP |  | 2
PP
VV |  |  |  | Vyústění trativodů, včetně podkladního betonu: 15*0,2+2,5 Vyústění příkopů, včetně podkladního betonu: 150*0,2+31 Silniční propustek v km 9,229-9,239: odláždění svahu propustku dlažbou z lomového kamenem t. 0,20m+bet.lože 0,1m: 12*(0,2+0,1)
TS |  |  |  | Technická specifikace položky odpovídá příslušné cenové soustavě.
P | 54 | 465921 |  | DLAŽBY Z BETONOVÝCH DLAŽDIC NA SUCHO | M2 | 340 | 0 |  |  |  | 0 |  | 2020_OTSKP |  | 2
PP |  |  |  | meliorační betonové desky
VV |  |  |  | rozšíření kapacity příkopů (výpočet: šířka (0,3+0,3) x dl. (101+103+89+265))
TS |  |  |  | Technická specifikace položky odpovídá příslušné cenové soustavě.
P | 55 | 466921 |  | DLAŽBY VEGETAČNÍ Z BETONOVÝCH DLAŽDIC NA SUCHO | M2 | 650 | 0 |  |  |  | 0 |  | 2020_OTSKP |  | 2
PP |  |  |  | Zpevnění svahu betonovými polovegetačními tvárnicemi s vyplněním humusu s osetím
VV |  |  |  | viz kubaturový list
TS |  |  |  | Technická specifikace položky odpovídá příslušné cenové soustavě.
SD |  | 5 |  | Komunikace
P | 56 | 501101 |  | ZŘÍZENÍ KONSTRUKČNÍ VRSTVY TĚLESA ŽELEZNIČNÍHO SPODKU ZE ŠTĚRKODRTI NOVÉ | M3 | 11137 | 0 |  |  |  | 0 |  | 2020_OTSKP |  | 2
PP
VV |  |  |  | viz kubaturový list + ZKPP: 10897+240
TS |  |  |  | Technická specifikace položky odpovídá příslušné cenové soustavě.
P | 57 | 501102 |  | ZŘÍZENÍ KONSTRUKČNÍ VRSTVY TĚLESA ŽELEZNIČNÍHO SPODKU ZE ŠTĚRKODRTI RECYKLOVANÉ | M3 | 3307 | 0 |  |  |  | 0 |  | 2020_OTSKP |  | 2
PP
VV |  |  |  | viz kubaturový list
TS |  |  |  | Technická specifikace položky odpovídá příslušné cenové soustavě.
P | 58 | 501301 |  | ZŘÍZENÍ KONSTRUKČNÍ VRSTVY TĚLESA ŽELEZNIČNÍHO SPODKU Z MINERÁLNÍCH SMĚSÍ NOVÉ | M3 | 345 | 0 |  |  |  | 0 |  | 2020_OTSKP |  | 2
PP
VV |  |  |  | viz kubaturový list
TS |  |  |  | Technická specifikace položky odpovídá příslušné cenové soustavě.
P | 59 | 501430 |  | ZŘÍZENÍ KONSTRUKČNÍ VRSTVY TĚLESA ŽELEZNIČNÍHO SPODKU ZE ZEMINY ZLEPŠENÉ (STABILIZOVANÉ) VÁPNO-CEMENTEM | M3 | 15204 | 0 |  |  |  | 0 |  | 2020_OTSKP |  | 2
PP
VV |  |  |  | - zlepšení zemin směsným pojivem (cement a vápno) (30% vápno + 70% cement objemově) v tl. 420 mm (záběr frézy 500 mm), rozpočtované množství pojiva cca 4%, množství viz. kubatůrový list
TS |  |  |  | Technická specifikace položky odpovídá příslušné cenové soustavě.
P | 60 | 501900 |  | ZŘÍZENÍ KONSTRUKČNÍ VRSTVY TĚLESA ŽELEZNIČNÍHO SPODKU Z JINÉHO MATERIÁLU | M3 | 410 | 0 |  |  |  | 0 |  | 2020_OTSKP |  | 2
PP |  |  |  | cementová stabilizace štěrkodrti 0/32 - dovoz z centra
VV |  |  |  | - cementová stabilizace štěrkodrti 0/32 - dovoz z centra (výpočet: (mosty: 3 x (tl.0,3 x š.10,6 x dl.24m) + 1 x (tl.0,6 x š.10,6 x dl.24m)) + přejezd (tl.0,3 x š.6,3 x 14m))
TS |  |  |  | Technická specifikace položky odpovídá příslušné cenové soustavě.
P | 61 | 502941 |  | ZŘÍZENÍ KONSTRUKČNÍ VRSTVY TĚLESA ŽELEZNIČNÍHO SPODKU Z GEOTEXTILIE | M2 | 22570 | 0 |  |  |  | 0 |  | 2020_OTSKP |  | 2
PP |  |  |  | separační geotextílie
VV |  |  |  | - separační geotextílie (viz. kubaturový list 20208 + 1285 + 5% přesahy)
TS |  |  |  | Technická specifikace položky odpovídá příslušné cenové soustavě.
SD |  | 7 |  | PSV
P | 62 | 711111 |  | IZOLACE BĚŽNÝCH KONSTRUKCÍ PROTI ZEMNÍ VLHKOSTI ASFALTOVÝMI NÁTĚRY | M2 | 40 | 0 |  |  |  | 0 |  | 2020_OTSKP |  | 2
PP |  |  |  | 1x asf. penetrační nátěr + 2x asfalt. nátěr
VV |  |  |  | Silniční propustek v km 9,229-9,239
TS |  |  |  | Technická specifikace položky odpovídá příslušné cenové soustavě.
SD |  | 8 |  | Trubní vedení
P | 63 | 87434 |  | POTRUBÍ Z TRUB PLASTOVÝCH ODPADNÍCH DN DO 200MM | M | 15 | 0 |  |  |  | 0 |  | 2020_OTSKP |  | 2
PP |  |  |  | svodné potrubí PE HD
VV |  |  |  | dle situace
TS |  |  |  | Technická specifikace položky odpovídá příslušné cenové soustavě.
P | 64 | 87445 |  | POTRUBÍ Z TRUB PLASTOVÝCH ODPADNÍCH DN DO 300MM | M | 20 | 0 |  |  |  | 0 |  | 2020_OTSKP |  | 2
PP |  |  |  | svodné potrubí PE HD
VV |  |  |  | vyústění příkopů
TS |  |  |  | Technická specifikace položky odpovídá příslušné cenové soustavě.
P | 65 | 875332 |  | POTRUBÍ DREN Z TRUB PLAST DN DO 150MM DĚROVANÝCH | M | 790 | 0 |  |  |  | 0 |  | 2020_OTSKP |  | 2
PP |  |  |  | trativody PE HD
VV |  |  |  | - trativodky PE HD - DN 150mm (odečet ze situace)
TS |  |  |  | Technická specifikace položky odpovídá příslušné cenové soustavě.
P | 66 | 87634 |  | CHRÁNIČKY Z TRUB PLASTOVÝCH DN DO 200MM | M | 1800 | 0 |  |  |  | 0 |  | 2020_OTSKP |  | 2
PP |  |  |  | DN 160 HDPE, včetně víček
VV |  |  |  | viz. tab.chrániček, včetně 208 ks víček
TS |  |  |  | Technická specifikace položky odpovídá příslušné cenové soustavě.
P | 67 | 894846 |  | ŠACHTY KANALIZAČNÍ PLASTOVÉ D 400MM | KUS | 22 | 0 |  |  |  | 0 |  | 2020_OTSKP |  | 2
PP |  |  |  | trativodní šachta plastová PE HD DN 400 s uzamykatelným poklopem
VV |  |  |  | délka nasazovacích trubek 11m
TS |  |  |  | Technická specifikace položky odpovídá příslušné cenové soustavě.
P | 68 | 895112 |  | DRENÁŽNÍ ŠACHTICE NORMÁLNÍ Z BETON DÍLCŮ ŠN 80 | KUS | 1 | 0 |  |  |  | 0 |  | 2020_OTSKP |  | 2
PP |  |  |  | trativodní šachty betonové DN 800, včetně těsnící pěny, vč. revizní šachtový nástavec H=610mm s poklopem vč. segmentových poklopu, podkladní deska pod bet. Šachtu
VV |  |  |  | výška šachty 2,68 m
TS |  |  |  | Technická specifikace položky odpovídá příslušné cenové soustavě.
P | 69 | 89536 |  | DRENÁŽNÍ VÝUSŤ Z PROST BETONU | KUS | 6 | 0 |  |  |  | 0 |  | 2020_OTSKP |  | 2
PP |  |  |  | beton C30/37-XC4, XF3
VV |  |  |  | celkem 6 m3 betonu
TS |  |  |  | Technická specifikace položky odpovídá příslušné cenové soustavě.
P | 70 | 89721 |  | VPUSŤ KANALIZAČNÍ HORSKÁ KOMPLETNÍ MONOLITICKÁ BETONOVÁ | KUS | 3 | 0 |  |  |  | 0 |  | 2020_OTSKP |  | 2
PP |  |  |  | beton C30/37, XC4, XF3 (dle S4) včetně mříže
VV
TS |  |  |  | Technická specifikace položky odpovídá příslušné cenové soustavě.
P | 71 | 899522 |  | OBETONOVÁNÍ POTRUBÍ Z PROSTÉHO BETONU DO C12/15 | M3 | 63 | 0 |  |  |  | 0 |  | 2020_OTSKP |  | 2
PP |  |  |  | XF3
VV |  |  |  | obetonování chrániček- obetonování chrániček betonem C 16/20 (viz. příloha č. 516 Kabelové podchody pod kolejemi)
TS |  |  |  | Technická specifikace položky odpovídá příslušné cenové soustavě.
P | 72 | 899523 |  | OBETONOVÁNÍ POTRUBÍ Z PROSTÉHO BETONU DO C16/20 | M3 | 17.7 | 0 |  |  |  | 0 |  | 2020_OTSKP |  | 2
PP
VV |  |  |  | podklad+obetonování svodného potrubíDN200: 1,50+4,20 podklad+obetonování svodného potrubíDN300: 2,00+10,00
TS |  |  |  | Technická specifikace položky odpovídá příslušné cenové soustavě.
SD |  | 9 |  | Ostatní konstrukce a práce, bourání
P | 73 | 918358 |  | PROPUSTY Z TRUB DN 600MM | M | 20 | 0 |  |  |  | 0 |  | 2020_OTSKP |  | 2
PP |  |  |  | únosnosti pro zatížení LM71 s klasifikačním souč. 1,21
VV |  |  |  | Silniční propustek v km 9,229-9,239
TS |  |  |  | Technická specifikace položky odpovídá příslušné cenové soustavě.
P | 74 | 935232 |  | PŘÍKOPOVÉ ŽLABY Z BETON TVÁRNIC ŠÍŘ DO 1200MM DO BETONU TL 100MM | M | 6550 | 0 |  |  |  | 0 |  | 2020_OTSKP |  | 2
PP |  |  |  | příkopová tvrárnice TZZ3 se zatřením spar
VV |  |  |  | odečet ze situace
TS |  |  |  | Technická specifikace položky odpovídá příslušné cenové soustavě.
P | 75 | 935232 | B | PŘÍKOPOVÉ ŽLABY Z BETON TVÁRNIC ŠÍŘ DO 1200MM DO BETONU TL 100MM | M | 30 | 0 |  |  |  | 0 |  | 2020_OTSKP |  | 2
PP |  |  |  | skluz z příkopové tvrárnice TZZ3 se zatřením spar
VV |  |  |  | odečet ze situace, (km 9,481 - 9,490 + km 12,261 - 12,274)
TS |  |  |  | Technická specifikace položky odpovídá příslušné cenové soustavě.
P | 76 | 966156 |  | BOURÁNÍ KONSTRUKCÍ Z PROST BETONU S ODVOZEM DO 12KM | M3 | 140 | 0 |  |  |  | 0 |  | 2020_OTSKP |  | 2
PP
VV |  |  |  | - bourání skrytých betonových základů (kolize s odvodněním) : 100 m3 - - vybourání propustku v km 8,996: 40 m3
TS |  |  |  | Technická specifikace položky odpovídá příslušné cenové soustavě.
P | 77 | R918358 |  | ZEŠIKMENÍ ŽB TRUB PROPUSTKU DN 600 SEŘÍZNUTÍM | KS | 2 | 0 |  |  |  | 0 |  | R-položka |  | 2
PP
VV |  |  |  | Silniční propustek v km 9,229-9,239
TS |  |  |  | položka obsahuje práce, nářadí, odvoz a likvidaci odpadu
SD |  | 990 |  | Poplatky za likvidaci odpadů
P | 78 | R015111 | 901 | POPLATKY ZA LIKVIDACI ODPADŮ NEKONTAMINOVANÝCH - 17 05 04 VYTĚŽENÉ ZEMINY A HORNINY - I. TŘÍDA TĚŽITELNOSTI VČETNĚ DOPRAVY | T | 5000 | 0 |  |  |  | 0 |  | R-položka |  | 2
PP |  |  |  | Evidenční položka. Neoceňovat v objektu SO/PS, položka se oceňuje pouze v objektu SO 90-90
VV |  |  |  | 2 t/m3
TS
P | 79 | R015130 | 905 | POPLATKY ZA LIKVIDACI ODPADŮ NEKONTAMINOVANÝCH - 17 03 02 VYBOURANÝ ASFALTOVÝ BETON BEZ DEHTU VČETNĚ DOPRAVY | T | 5705.4 | 0 |  |  |  | 0 |  | R-položka |  | 2
PP |  |  |  | Evidenční položka. Neoceňovat v objektu SO/PS, položka se oceňuje pouze v objektu SO 90-90
VV |  |  |  | 2,57 t/m3
TS
P | 80 | R015140 | 906 | POPLATKY ZA LIKVIDACI ODPADŮ NEKONTAMINOVANÝCH - 17 01 01 BETON Z DEMOLIC OBJEKTŮ, ZÁKLADŮ TV VČETNĚ DOPRAVY | T | 855 | 0 |  |  |  | 0 |  | R-položka |  | 2
PP |  |  |  | Evidenční položka. Neoceňovat v objektu SO/PS, položka se oceňuje pouze v objektu SO 90-90
VV |  |  |  | objemová hmotnost betonu z demolic 2500 kg/m3: (140+202)*2,5
TS

## SO 04-11-01.1
SŽDC05 |  |  |  | Soupis prací objektu | [10 empty] | 3
3
S | Stavba: | zm05_5213520021 |  | Optimalizace traťového úseku Čelákovice (mimo) – Mstětice (včetně) | [6 empty] | E.1.1.2 |  | Aspe | 0,00 | 2
O | Objekt: | E.1.1.2 |  | Železniční spodek | [9 empty] | 15,00 | 2
Typ | Poř. číslo | Kód položky | Varianta | Název položky | MJ | Množství | Jednotková hmotnost | Celková hmotnost |  |  | Jednotková cena |  | Cenové soustavy | 21,00 | 2
Dodávka
[9 empty] | Jednotková | Celkem | Jednotková | Celkem |  |  |  | Počet položek s nulovou cenou
O1 |  | SO 04-11-01.1 |  | Čelákovice - Mstětice, železniční spodek, úprava komunikací
SD |  | 0 |  | Všeobecné konstrukce a práce
P | 1 | R02711 |  | PŘÍPRAVA A ZAJIŠTĚNÍ DIO | KPL | 10 | 0 |  |  |  | 0 |  | [bez vazby na CS] |  | 2
PP
VV
TS |  |  |  | zahrnuje veškeré náklady spojené s objednatelem požadovanými zařízeními, zajištením uzavírek, objížděk a dočasného dopravního značení
SD |  | 1 |  | Zemní práce
P | 2 | 11313A |  | ODSTRANĚNÍ KRYTU ZPEVNĚNÝCH PLOCH S ASFALTOVÝM POJIVEM - BEZ DOPRAVY | M3 | 1200 | 0 |  |  |  | 0 |  | 2020_OTSKP |  | 2
PP
VV |  |  |  | bourání kompletní skladby vozovky 8000 m2 x 0,15 m 8000*0,15=1 200.000 [A]
TS |  |  |  | Položka zahrnuje veškerou manipulaci s vybouranou sutí a s vybouranými hmotami, kromě vodorovné dopravy, vč. uložení na skládku. Nezahrnuje poplatek za skládku, který se vykazuje v položce 0141** (s výjimkou malého množství bouraného materiálu, kde je možné poplatek zahrnout do jednotkové ceny bourání – tento fakt musí být uveden v doplňujícím textu k položce).
P | 3 | 11332A |  | ODSTRANĚNÍ PODKLADŮ ZPEVNĚNÝCH PLOCH Z KAMENIVA NESTMELENÉHO - BEZ DOPRAVY | M3 | 7545 | 0 |  |  |  | 0 |  | 2020_OTSKP |  | 2
PP
VV |  |  |  | Bourání kompletní skladby komunikace: předpoklad 8000 m2 * 0,3 8000*0,3=2 400.000 [A] bourání nezpevněné komunikace:14700m2 tl. 350 mm 14700*0,35=5 145.000 [B] A+B=7 545.000 [C]
TS |  |  |  | Položka zahrnuje veškerou manipulaci s vybouranou sutí a s vybouranými hmotami, kromě vodorovné dopravy, vč. uložení na skládku. Nezahrnuje poplatek za skládku, který se vykazuje v položce 0141** (s výjimkou malého množství bouraného materiálu, kde je možné poplatek zahrnout do jednotkové ceny bourání – tento fakt musí být uveden v doplňujícím textu k položce).
P | 4 | 11372A |  | FRÉZOVÁNÍ ZPEVNĚNÝCH PLOCH ASFALTOVÝCH - BEZ DOPRAVY | M3 | 720 | 0 |  |  |  | 0 |  | 2020_OTSKP |  | 2
PP
VV |  |  |  | výměna obrusné vrstvy: asfaltový beton pro obrusné vrstvy ACO 11 tl.40mm: předpoklad 18 000 m2 18000*0,04=720.000 [A]
TS |  |  |  | Položka zahrnuje veškerou manipulaci s vybouranou sutí a s vybouranými hmotami, kromě vodorovné dopravy, vč. uložení na skládku. Nezahrnuje poplatek za skládku, který se vykazuje v položce 0141** (s výjimkou malého množství bouraného materiálu, kde je možné poplatek zahrnout do jednotkové ceny bourání – tento fakt musí být uveden v doplňujícím textu k položce).
P | 5 | 18110 |  | ÚPRAVA PLÁNĚ SE ZHUTNĚNÍM V HORNINĚ TŘ. I | M2 | 22700 | 0 |  |  |  | 0 |  | 2020_OTSKP |  | 2
PP
VV |  |  |  | nezpevněné komunikace: 14700=14 700.000 [A] kompletní asfaltová vozovka: 8000=8 000.000 [B] A+B=22 700.000 [C]
TS |  |  |  | položka zahrnuje úpravu pláně včetně vyrovnání výškových rozdílů. Míru zhutnění určuje projekt.
SD |  | 5 |  | Komunikace
P | 6 | 56324 |  | VOZOVKOVÉ VRSTVY Z VIBROVANÉHO ŠTĚRKU TL. DO 200MM | M2 | 14700 | 0 |  |  |  | 0 |  | 2020_OTSKP |  | 2
PP
VV |  |  |  | nezpevněné komunikace: 14700=14 700.000 [A]
TS |  |  |  | - dodání kameniva předepsané kvality a zrnitosti - rozprostření a zhutnění vrstvy v předepsané tloušťce - zřízení vrstvy bez rozlišení šířky, pokládání vrstvy po etapách - nezahrnuje postřiky, nátěry
P | 7 | 56333 |  | VOZOVKOVÉ VRSTVY ZE ŠTĚRKODRTI TL. DO 150MM | M2 | 30700 | 0 |  |  |  | 0 |  | 2020_OTSKP |  | 2
PP
VV |  |  |  | nezpevněné komunikace: 14700=14 700.000 [A] kompletní asfaltová vozovka: 8000*2=16 000.000 [B] A+B=30 700.000 [C]
TS |  |  |  | - dodání kameniva předepsané kvality a zrnitosti - rozprostření a zhutnění vrstvy v předepsané tloušťce - zřízení vrstvy bez rozlišení šířky, pokládání vrstvy po etapách - nezahrnuje postřiky, nátěry
P | 8 | 56930 |  | ZPEVNĚNÍ KRAJNIC ZE ŠTĚRKODRTI | M3 | 1338.075 | 0 |  |  |  | 0 |  | 2020_OTSKP |  | 2
PP
VV |  |  |  | zpevněné komunikace: 4319 m: 4319*0,15*0,75*2=971.775 [A] nezpevněné komunikace: 2442 m 2442*0,15*0,5*2=366.300 [B] A+B=1 338.075 [C]
TS |  |  |  | - dodání kameniva předepsané kvality a zrnitosti - rozprostření a zhutnění vrstvy v předepsané tloušťce - zřízení vrstvy bez rozlišení šířky, pokládání vrstvy po etapách
P | 9 | 572123 |  | INFILTRAČNÍ POSTŘIK Z EMULZE DO 1,0KG/M2 | M2 | 22700 | 0 |  |  |  | 0 |  | 2020_OTSKP |  | 2
PP
VV |  |  |  | nezpevněné komunikace: 14700=14 700.000 [A] kompletní asfaltová vozovka: 8000=8 000.000 [B] A+B=22 700.000 [C]
TS |  |  |  | - dodání všech předepsaných materiálů pro postřiky v předepsaném množství - provedení dle předepsaného technologického předpisu - zřízení vrstvy bez rozlišení šířky, pokládání vrstvy po etapách - úpravu napojení, ukončení
P | 10 | 572213 |  | SPOJOVACÍ POSTŘIK Z EMULZE DO 0,5KG/M2 | M2 | 34000 | 0 |  |  |  | 0 |  | 2020_OTSKP |  | 2
PP
VV |  |  |  | Konstrukce vozovky: 8000*2=16 000.000 [A] obnova obrusné vrstvy: 18000*1=18 000.000 [B] A+B=34 000.000 [C]
TS |  |  |  | - dodání všech předepsaných materiálů pro postřiky v předepsaném množství - provedení dle předepsaného technologického předpisu - zřízení vrstvy bez rozlišení šířky, pokládání vrstvy po etapách - úpravu napojení, ukončení
P | 11 | 574A33 |  | ASFALTOVÝ BETON PRO OBRUSNÉ VRSTVY ACO 11 TL. 40MM | M2 | 26000 | 0 |  |  |  | 0 |  | 2020_OTSKP |  | 2
PP
VV |  |  |  | výměna obrusné vrstvy: asfaltový beton pro obrusné vrstvy ACO 11 tl.40mm18000=18 000.000 [B] Konstrukce vozovky: asfaltový beton pro obrusné vrstvy ACO 11 tl.40mm: 8000=8 000.000 [A] A+B=26 000.000 [C]
TS |  |  |  | - dodání směsi v požadované kvalitě - očištění podkladu - uložení směsi dle předepsaného technologického předpisu, zhutnění vrstvy v předepsané tloušťce - zřízení vrstvy bez rozlišení šířky, pokládání vrstvy po etapách, včetně pracovních spar a spojů - úpravu napojení, ukončení podél obrubníků, dilatačních zařízení, odvodňovacích proužků, odvodňovačů, vpustí, šachet a pod. - nezahrnuje postřiky, nátěry - nezahrnuje těsnění podél obrubníků, dilatačních zařízení, odvodňovacích proužků, odvodňovačů, vpustí, šachet a pod.
P | 12 | 574C06 |  | ASFALTOVÝ BETON PRO LOŽNÍ VRSTVY ACL 16+, 16S | M3 | 480 | 0 |  |  |  | 0 |  | 2020_OTSKP |  | 2
PP
VV |  |  |  | Obnova komunikace 8000 m2 * 0,06 m: 8000*0,06=480.000 [A]
TS |  |  |  | - dodání směsi v požadované kvalitě - očištění podkladu - uložení směsi dle předepsaného technologického předpisu, zhutnění vrstvy v předepsané tloušťce - zřízení vrstvy bez rozlišení šířky, pokládání vrstvy po etapách, včetně pracovních spar a spojů - úpravu napojení, ukončení podél obrubníků, dilatačních zařízení, odvodňovacích proužků, odvodňovačů, vpustí, šachet a pod. - nezahrnuje postřiky, nátěry - nezahrnuje těsnění podél obrubníků, dilatačních zařízení, odvodňovacích proužků, odvodňovačů, vpustí, šachet a pod.
P | 13 | 574E06 |  | ASFALTOVÝ BETON PRO PODKLADNÍ VRSTVY ACP 16+, 16S | M3 | 400 | 0 |  |  |  | 0 |  | 2020_OTSKP |  | 2
PP
VV |  |  |  | Obnova komunikace 8000 m2 * 0,05 m:8000*0,05=400.000 [A]
TS |  |  |  | - dodání směsi v požadované kvalitě - očištění podkladu - uložení směsi dle předepsaného technologického předpisu, zhutnění vrstvy v předepsané tloušťce - zřízení vrstvy bez rozlišení šířky, pokládání vrstvy po etapách, včetně pracovních spar a spojů - úpravu napojení, ukončení podél obrubníků, dilatačních zařízení, odvodňovacích proužků, odvodňovačů, vpustí, šachet a pod. - nezahrnuje postřiky, nátěry - nezahrnuje těsnění podél obrubníků, dilatačních zařízení, odvodňovacích proužků, odvodňovačů, vpustí, šachet a pod.
SD |  | 9 |  | Ostatní konstrukce a práce
P | 14 | 914132 |  | DOPRAVNÍ ZNAČKY ZÁKLADNÍ VELIKOSTI OCELOVÉ FÓLIE TŘ 2 - MONTÁŽ S PŘEMÍSTĚNÍM | KUS | 1000 | 0 |  |  |  | 0 |  | 2020_OTSKP |  | 2
PP
VV |  |  |  | Množství předpoklad, bude fakturováno dle skutečné potřeby: 1000=1 000.000 [A]
TS |  |  |  | položka zahrnuje: - dopravu demontované značky z dočasné skládky - osazení a montáž značky na místě určeném projektem - nutnou opravu poškozených částí nezahrnuje dodávku značky
P | 15 | 914133 |  | DOPRAVNÍ ZNAČKY ZÁKLADNÍ VELIKOSTI OCELOVÉ FÓLIE TŘ 2 - DEMONTÁŽ | KUS | 1000 | 0 |  |  |  | 0 |  | 2020_OTSKP |  | 2
PP
VV
TS |  |  |  | Položka zahrnuje odstranění, demontáž a odklizení materiálu s odvozem na předepsané místo
P | 16 | 914139 |  | DOPRAV ZNAČKY ZÁKLAD VEL OCEL FÓLIE TŘ 2 - NÁJEMNÉ | KSDEN | 60000 | 0 |  |  |  | 0 |  | 2020_OTSKP |  | 2
PP
VV
TS |  |  |  | položka zahrnuje sazbu za pronájem dopravních značek a zařízení, počet jednotek je určen jako součin počtu značek a počtu dní použití
P | 17 | 914952 |  | SLOUPKY A STOJKY DZ Z JÄKL PROF PRO OCEL STOJAN MONT S PŘESUN | KUS | 1000 | 0 |  |  |  | 0 |  | 2020_OTSKP |  | 2
PP
VV
TS |  |  |  | položka zahrnuje: - dopravu demontovaného zařízení z dočasné skládky - osazení a montáž zařízení na místě určeném projektem - nutnou opravu poškozených částí nezahrnuje dodávku sloupku, stojky a upevňovacího zařízení
P | 18 | 914953 |  | SLOUPKY A STOJKY DZ Z JÄKL PROFILŮ PRO OCEL STOJAN DEMONTÁŽ | KUS | 1000 | 0 |  |  |  | 0 |  | 2020_OTSKP |  | 2
PP
VV
TS |  |  |  | Položka zahrnuje odstranění, demontáž a odklizení materiálu s odvozem na předepsané místo
P | 19 | 914959 |  | SLOUP A STOJKY DZ Z JÄKL PRO OCEL STOJAN NÁJEMNÉ | KSDEN | 60000 | 0 |  |  |  | 0 |  | 2020_OTSKP |  | 2
PP
VV
TS |  |  |  | položka zahrnuje sazbu za pronájem dopravních značek a zařízení. Počet měrných jednotek se určí jako součin počtu sloupků a počtu dní použití
P | 20 | 919111 |  | ŘEZÁNÍ ASFALTOVÉHO KRYTU VOZOVEK TL DO 50MM | M | 4400 | 0 |  |  |  | 0 |  | 2020_OTSKP |  | 2
PP
VV |  |  |  | pro obnovu obrusu, množství předpoklad: 4400=4 400.000 [A]
TS |  |  |  | položka zahrnuje řezání vozovkové vrstvy v předepsané tloušťce, včetně spotřeby vody
P | 21 | 919113 |  | ŘEZÁNÍ ASFALTOVÉHO KRYTU VOZOVEK TL DO 150MM | M | 2000 | 0 |  |  |  | 0 |  | 2020_OTSKP |  | 2
PP
VV |  |  |  | Předpoklad: 2000=2 000.000 [A]
TS |  |  |  | položka zahrnuje řezání vozovkové vrstvy v předepsané tloušťce, včetně spotřeby vody
P | 22 | 931322 |  | TĚSNĚNÍ DILATAČ SPAR ASF ZÁLIVKOU MODIFIK PRŮŘ DO 200MM2 | M | 6400 | 0 |  |  |  | 0 |  | 2020_OTSKP |  | 2
PP
VV |  |  |  | pro obnovu obrusu, množství předpoklad: 4400+2000=6 400.000 [A]
TS |  |  |  | položka zahrnuje dodávku a osazení předepsaného materiálu, očištění ploch spáry před úpravou, očištění okolí spáry po úpravě nezahrnuje těsnící profil
SD |  | 990 |  | Poplatky za likvidaci odpadů
P | 23 | R015130 | 905 | POPLATKY ZA LIKVIDACI ODPADŮ NEKONTAMINOVANÝCH - 17 03 02 VYBOURANÝ ASFALTOVÝ BETON BEZ DEHTU VČETNĚ DOPRAVY | T | 4934.4 | 0 |  |  |  | 0 |  | [bez vazby na CS] |  | 2
PP |  |  |  | Evidenční položka. Neoceňovat v objektu SO/PS, položka se oceňuje pouze v objektu SO 90-90
VV |  |  |  | z frézování: 720*2,57=1 850.400 [A] bourání kompletní skladby: 1200*2,57=3 084.000 [B] A+B=4 934.400 [C]
TS
P | 24 | R015330 | 917 | POPLATKY ZA LIKVIDACI ODPADŮ NEKONTAMINOVANÝCH - 17 05 04 KAMENNÁ SUŤ VČETNĚ DOPRAVY | T | 14335.5 | 0 |  |  |  | 0 |  | [bez vazby na CS] |  | 2
PP |  |  |  | Evidenční položka. Neoceňovat v objektu SO/PS, položka se oceňuje pouze v objektu SO 90-90
VV |  |  |  | kompletní demolice vozovek: 2400*1,9=4 560.000 [A] polní cesty: 5145*1,9=9 775.500 [B] A+B=14 335.500 [C]
TS

## SO 04-11-01.2
SŽDC05 |  |  |  | Soupis prací objektu | [10 empty] | 3
3
S | Stavba: | zm05_5213520021 |  | Optimalizace traťového úseku Čelákovice (mimo) – Mstětice (včetně) | [6 empty] | E.1.1.2 |  | Aspe | 0,00 | 2
O | Objekt: | E.1.1.2 |  | Železniční spodek | [9 empty] | 15,00 | 2
Typ | Poř. číslo | Kód položky | Varianta | Název položky | MJ | Množství | Jednotková hmotnost | Celková hmotnost |  |  | Jednotková cena |  | Cenové soustavy | 21,00 | 2
Dodávka
[9 empty] | Jednotková | Celkem | Jednotková | Celkem |  |  |  | Počet položek s nulovou cenou
O1 |  | SO 04-11-01.2 |  | Terénní a vegetační úpravy, kácení
SD |  | 10 |  | Zemní práce
P | 1 | 11120 |  | ODSTRANĚNÍ KŘOVIN | M2 | 13236 | 0 |  |  |  | 0 |  | 2020_OTSKP |  | 2
PP |  |  |  | bez dopravy
VV |  |  |  | z dokumentace dendrologický průzkum
TS |  |  |  | Technická specifikace položky odpovídá příslušné cenové soustavě.
P | 2 | 11201 |  | KÁCENÍ STROMŮ D KMENE DO 0,5M S ODSTRANĚNÍM PAŘEZŮ | KUS | 2808 | 0 |  |  |  | 0 |  | 2020_OTSKP |  | 2
PP |  |  |  | bez dopravy
VV |  |  |  | z dokumentace dendrologický průzkum
TS |  |  |  | Technická specifikace položky odpovídá příslušné cenové soustavě.
P | 3 | 11202 |  | KÁCENÍ STROMŮ D KMENE DO 0,9M S ODSTRANĚNÍM PAŘEZŮ | KUS | 48 | 0 |  |  |  | 0 |  | 2020_OTSKP |  | 2
PP |  |  |  | bez dopravy
VV |  |  |  | z dokumentace dendrologický průzkum
TS |  |  |  | Technická specifikace položky odpovídá příslušné cenové soustavě.
P | 4 | 11203 |  | KÁCENÍ STROMŮ D KMENE PŘES 0,9M S ODSTRAN PAŘEZŮ | KUS | 2 | 0 |  |  |  | 0 |  | 2020_OTSKP |  | 2
PP |  |  |  | bez dopravy
VV |  |  |  | z dokumentace dendrologický průzkum
TS |  |  |  | Technická specifikace položky odpovídá příslušné cenové soustavě.
SD |  | 18 |  | Povrchové úpravy terénu (i vegetační) - NÁHRADNÍ VÝSADBY
P | 5 | 18351 |  | CHEMICKÉ ODPLEVELENÍ | M2 | 1000 | 0 |  |  |  | 0 |  | 2020_OTSKP |  | 2
PP
VV |  |  |  | z dokumentace dendrologický průzkum
TS |  |  |  | Technická specifikace položky odpovídá příslušné cenové soustavě.
P | 6 | 18461 |  | MULČOVÁNÍ | M2 | 1000 | 0 |  |  |  | 0 |  | 2020_OTSKP |  | 2
PP
VV |  |  |  | z dokumentace dendrologický průzkum
TS |  |  |  | Technická specifikace položky odpovídá příslušné cenové soustavě.
P | 7 | 18472 |  | OŠETŘENÍ DŘEVIN SOLITERNÍCH | KUS | 5000 | 0 |  |  |  | 0 |  | 2020_OTSKP |  | 2
PP
VV |  |  |  | z dokumentace dendrologický průzkum
TS |  |  |  | Technická specifikace položky odpovídá příslušné cenové soustavě.
P | 8 | 184B14 |  | VYSAZOVÁNÍ STROMŮ LISTNATÝCH S BALEM OBVOD KMENE DO 14CM, PODCHOZÍ VÝŠ MIN 2,2M | KUS | 50 | 0 |  |  |  | 0 |  | 2020_OTSKP |  | 2
PP
VV |  |  |  | náhradní výsadba Nehvizdy - předpoklad
TS |  |  |  | Technická specifikace položky odpovídá příslušné cenové soustavě.
P | 9 | 18600 |  | ZALÉVÁNÍ VODOU | M3 | 250 | 0 |  |  |  | 0 |  | 2020_OTSKP |  | 2
PP
VV |  |  |  | z dokumentace dendrologický průzkum
TS |  |  |  | Technická specifikace položky odpovídá příslušné cenové soustavě.
P | 11 | 184A1 | 1 | VYSAZOVÁNÍ KEŘŮ LISTNATÝCH S BALEM VČETNĚ VÝKOPU JAMKY | KUS | 115 | 0 |  |  |  | 0 |  | 2020_OTSKP |  | 2
PP |  |  |  | v kontejneru
VV |  |  |  | dle rozhodnutí obce Zeleneč: 115 ks
TS |  |  |  | Technická specifikace položky odpovídá příslušné cenové soustavě.
P | 12 | 184A1 | 2 | VYSAZOVÁNÍ KEŘŮ LISTNATÝCH S BALEM VČETNĚ VÝKOPU JAMKY | KUS | 100 | 0 |  |  |  | 0 |  | 2020_OTSKP |  | 2
PP
VV |  |  |  | dle rozhodnutí města Čelákovice: 100 ks
TS |  |  |  | Technická specifikace položky odpovídá příslušné cenové soustavě.
P | 13 | 184B12 | 1 | VYSAZOVÁNÍ STROMŮ LISTNATÝCH S BALEM OBVOD KMENE DO 10CM, VÝŠ DO 1,7M | KUS | 2 | 0 |  |  |  | 0 |  | 2020_OTSKP |  | 2
PP |  |  |  | lísta turecká
VV |  |  |  | dle rozhodnutí města Čelákovice: lísta turecká + mišpule obecná 2ks+2ks
TS |  |  |  | Technická specifikace položky odpovídá příslušné cenové soustavě.
P | 14 | 184B12 | 2 | VYSAZOVÁNÍ STROMŮ LISTNATÝCH S BALEM OBVOD KMENE DO 10CM, VÝŠ DO 1,7M | KUS | 2 | 0 |  |  |  | 0 |  | 2020_OTSKP |  | 2
PP |  |  |  | mišpule obecná
VV |  |  |  | dle rozhodnutí města Čelákovice: lísta turecká + mišpule obecná 2ks+2ks
TS |  |  |  | Technická specifikace položky odpovídá příslušné cenové soustavě.
P | 15 | 184B13 | 1 | VYSAZOVÁNÍ STROMŮ LISTNATÝCH S BALEM OBVOD KMENE DO 12CM, PODCHOZÍ VÝŠ MIN 2,2M | KUS | 10 | 0 |  |  |  | 0 |  | 2020_OTSKP |  | 2
PP |  |  |  | olše šedá
VV |  |  |  | dle rozhodnutí města Čelákovice
TS |  |  |  | Technická specifikace položky odpovídá příslušné cenové soustavě.
P | 16 | 184B13 | 2 | VYSAZOVÁNÍ STROMŮ LISTNATÝCH S BALEM OBVOD KMENE DO 12CM, PODCHOZÍ VÝŠ MIN 2,2M | KUS | 10 | 0 |  |  |  | 0 |  | 2020_OTSKP |  | 2
PP |  |  |  | jeřáb ptačí
VV |  |  |  | dle rozhodnutí města Čelákovice
TS |  |  |  | Technická specifikace položky odpovídá příslušné cenové soustavě.
P | 17 | 184B13 | 3 | VYSAZOVÁNÍ STROMŮ LISTNATÝCH S BALEM OBVOD KMENE DO 12CM, PODCHOZÍ VÝŠ MIN 2,2M | KUS | 10 | 0 |  |  |  | 0 |  | 2020_OTSKP |  | 2
PP |  |  |  | bříza bělokorá
VV |  |  |  | dle rozhodnutí města Čelákovice
TS |  |  |  | Technická specifikace položky odpovídá příslušné cenové soustavě.
P | 18 | 184B13 | 4 | VYSAZOVÁNÍ STROMŮ LISTNATÝCH S BALEM OBVOD KMENE DO 12CM, PODCHOZÍ VÝŠ MIN 2,2M | KUS | 9 | 0 |  |  |  | 0 |  | 2020_OTSKP |  | 2
PP |  |  |  | dub letní
VV |  |  |  | dle rozhodnutí města Jirny: 9 ks dub letní
TS |  |  |  | Technická specifikace položky odpovídá příslušné cenové soustavě.
P | 19 | 184B15 | 1 | VYSAZOVÁNÍ STROMŮ LISTNATÝCH S BALEM OBVOD KMENE DO 16CM, PODCHOZÍ VÝŠ MIN 2,4M | KUS | 50 | 0 |  |  |  | 0 |  | 2020_OTSKP |  | 2
PP |  |  |  | jilm vaz
VV |  |  |  | dle rozhodnutí města Čelákovice: jilm vaz 50 ks + hrušeň obecná 2 ks
TS |  |  |  | Technická specifikace položky odpovídá příslušné cenové soustavě.
P | 20 | 184B15 | 2 | VYSAZOVÁNÍ STROMŮ LISTNATÝCH S BALEM OBVOD KMENE DO 16CM, PODCHOZÍ VÝŠ MIN 2,4M | KUS | 2 | 0 |  |  |  | 0 |  | 2020_OTSKP |  | 2
PP |  |  |  | hrušeň obecná
VV |  |  |  | dle rozhodnutí města Čelákovice: jilm vaz 50 ks + hrušeň obecná 2 ks
TS |  |  |  | Technická specifikace položky odpovídá příslušné cenové soustavě.
P | 21 | 184B16 | 1 | VYSAZOVÁNÍ STROMŮ LISTNATÝCH S BALEM OBVOD KMENE DO 18CM, PODCHOZÍ VÝŠ MIN 2,4M | KUS | 20 | 0 |  |  |  | 0 |  | 2020_OTSKP |  | 2
PP |  |  |  | lípa srdčitá
VV |  |  |  | dle rozhodnutí obce Zeleneč
TS |  |  |  | Technická specifikace položky odpovídá příslušné cenové soustavě.
P | 22 | 184B16 | 2 | VYSAZOVÁNÍ STROMŮ LISTNATÝCH S BALEM OBVOD KMENE DO 18CM, PODCHOZÍ VÝŠ MIN 2,4M | KUS | 30 | 0 |  |  |  | 0 |  | 2020_OTSKP |  | 2
PP |  |  |  | dub letní
VV |  |  |  | dle rozhodnutí obce Zeleneč: 10+20
TS |  |  |  | Technická specifikace položky odpovídá příslušné cenové soustavě.
P | 23 | 184B16 | 3 | VYSAZOVÁNÍ STROMŮ LISTNATÝCH S BALEM OBVOD KMENE DO 18CM, PODCHOZÍ VÝŠ MIN 2,4M | KUS | 10 | 0 |  |  |  | 0 |  | 2020_OTSKP |  | 2
PP |  |  |  | habr obecný
VV |  |  |  | dle rozhodnutí obce Zeleneč
TS |  |  |  | Technická specifikace položky odpovídá příslušné cenové soustavě.
P | 24 | 184B16 | 4 | VYSAZOVÁNÍ STROMŮ LISTNATÝCH S BALEM OBVOD KMENE DO 18CM, PODCHOZÍ VÝŠ MIN 2,4M | KUS | 10 | 0 |  |  |  | 0 |  | 2020_OTSKP |  | 2
PP |  |  |  | třešeň ptačí
VV |  |  |  | dle rozhodnutí obce Zeleneč
TS |  |  |  | Technická specifikace položky odpovídá příslušné cenové soustavě.
SD |  | 990 |  | Poplatky za skládky
P | 10 | R015160 | 908 | POPLATKY ZA LIKVIDACI ODPADŮ NEKONTAMINOVANÝCH - 02 01 03 SMÝCENÉ STROMY A KEŘE VČETNĚ DOPRAVY | T | 301.812 | 0 |  |  |  | 0 |  | R-položka |  | 2
PP |  |  |  | Evidenční položka. Neoceňovat v objektu SO/PS, položka se oceňuje pouze v objektu SO 90-90
VV |  |  |  | z dokumentace dendrologický průzkum
TS

## SO 05-11-01
SŽDC05 |  |  |  | Soupis prací objektu | [10 empty] | 3
3
S | Stavba: | zm05_5213520021 |  | Optimalizace traťového úseku Čelákovice (mimo) – Mstětice (včetně) | [6 empty] | E.1.1.2 |  | Aspe | 0,00 | 2
O | Objekt: | E.1.1.2 |  | Železniční spodek | [9 empty] | 15,00 | 2
Typ | Poř. číslo | Kód položky | Varianta | Název položky | MJ | Množství | Jednotková hmotnost | Celková hmotnost |  |  | Jednotková cena |  | Cenové soustavy | 21,00 | 2
Dodávka
[9 empty] | Jednotková | Celkem | Jednotková | Celkem |  |  |  | Počet položek s nulovou cenou
O1 |  | SO 05-11-01 |  | žst. Mstětice, železniční spodek
SD |  | 1 |  | Zemní práce
P | 1 | 11313A |  | ODSTRANĚNÍ KRYTU ZPEVNĚNÝCH PLOCH S ASFALTOVÝM POJIVEM - BEZ DOPRAVY | M3 | 51 | 0 |  |  |  | 0 |  | 2020_OTSKP |  | 2
PP
VV |  |  |  | bourání asfaltových ploch u koleje č.6 (výpočet: 1,7 x 0,2 x 150m) = 51 m3
TS |  |  |  | Technická specifikace položky odpovídá příslušné cenové soustavě.
P | 2 | 11352A |  | ODSTRANĚNÍ CHODNÍKOVÝCH A SILNIČNÍCH OBRUBNÍKŮ BETONOVÝCH - BEZ DOPRAVY | M | 150 | 0 |  |  |  | 0 |  | 2020_OTSKP |  | 2
PP
VV
TS |  |  |  | Technická specifikace položky odpovídá příslušné cenové soustavě.
P | 3 | 121104 |  | SEJMUTÍ ORNICE NEBO LESNÍ PŮDY S ODVOZEM DO 5KM | M3 | 1105 | 0 |  |  |  | 0 |  | 2020_OTSKP |  | 2
PP
VV |  |  |  | - sejmutí ornice vč. odvozu a uložení na mezideponii k dalšímu využití (viz. kubaturový list)
TS |  |  |  | Technická specifikace položky odpovídá příslušné cenové soustavě.
P | 4 | 123734 |  | ODKOP PRO SPOD STAVBU SILNIC A ŽELEZNIC TŘ. I, ODVOZ DO 5KM | M3 | 29687 | 0 |  |  |  | 0 |  | 2020_OTSKP |  | 2
PP
VV |  |  |  | - výkopy z tělesa žel.spodku (viz. kubaturový list = 34537m3 - 6175m3 (odtěžení štěrkového lože uvedeno v SO 05-10-01 železniční svršek) 28362 m3 - výkop pro ZKPP (výpočet: 2 x tl.0,6 x š.6 x dl.24m + 4 x tl.0,5 x š.6 x dl.24m) 461 m3 - výkop pro zřízení provizorní koleje (výpočet: 0,2*plocha 5 x délka 320m) 864 m3
TS |  |  |  | Technická specifikace položky odpovídá příslušné cenové soustavě.
P | 5 | 132734 |  | HLOUBENÍ RÝH ŠÍŘ DO 2M PAŽ I NEPAŽ TŘ. I, ODVOZ DO 5KM | M3 | 2548 | 0 |  |  |  | 0 |  | 2020_OTSKP |  | 2
PP
VV |  |  |  | - výkop rýhy pro trativody a svodné potrubí (viz. kubaturový list) 1850 m3 - výkopy pro svahová žebra (výpočet: plocha žebra 4,5m2 x š. 1 x počet žeber 2ks (v km 13,0 - 13,1 po 50m ) 9 m3 - výkop rýhy pro chráničky (výpočet viz. příloha příčné přechody pod kolejemi) 689 m3
TS |  |  |  | Technická specifikace položky odpovídá příslušné cenové soustavě.
P | 6 | 125734 |  | VYKOPÁVKY ZE ZEMNÍKŮ A SKLÁDEK TŘ. I, ODVOZ DO 5KM | M3 | 32221 | 0 |  |  |  | 0 |  | 2020_OTSKP |  | 2
PP
VV |  |  |  | naložení a odvoz pro zásypy a násypy: 816 m3 naložení a odvoz pro terénní vyrovnání: 30300 m3 ornice: 1105 m3
TS |  |  |  | Technická specifikace položky odpovídá příslušné cenové soustavě.
P | 7 | 12573A |  | VYKOPÁVKY ZE ZEMNÍKŮ A SKLÁDEK TŘ. I - BEZ DOPRAVY | M3 | 1119 | 0 |  |  |  | 0 |  | 2020_OTSKP |  | 2
PP
VV |  |  |  | přebytek zeminy: 32235-816-30300
TS |  |  |  | Technická specifikace položky odpovídá příslušné cenové soustavě.
P | 8 | 12932 |  | ČIŠTĚNÍ PŘÍKOPŮ OD NÁNOSU DO 0,5M3/M | M | 150 | 0 |  |  |  | 0 |  | 2020_OTSKP |  | 2
PP |  |  |  | reprofilace příkopu
VV
TS |  |  |  | Technická specifikace položky odpovídá příslušné cenové soustavě.
P | 9 | 17110 |  | ULOŽENÍ SYPANINY DO NÁSYPŮ SE ZHUTNĚNÍM | M3 | 30300 | 0 |  |  |  | 0 |  | 2020_OTSKP |  | 2
PP
VV |  |  |  | terénní vyrovnání
TS |  |  |  | Technická specifikace položky odpovídá příslušné cenové soustavě.
P | 10 | 17120 |  | ULOŽENÍ SYPANINY DO NÁSYPŮ A NA SKLÁDKY BEZ ZHUTNĚNÍ | M3 | 32221 | 0 |  |  |  | 0 |  | 2020_OTSKP |  | 2
PP
VV |  |  |  | na mezdideponii pro zpěný násyp, pro terénní vyrovnání, sejmutá ornice: 32221 m3
TS |  |  |  | Technická specifikace položky odpovídá příslušné cenové soustavě.
P | 11 | 17411 |  | ZÁSYP JAM A RÝH ZEMINOU SE ZHUTNĚNÍM | M3 | 816 | 0 |  |  |  | 0 |  | 2020_OTSKP |  | 2
PP
VV |  |  |  | - hutněný zásyp svodného potrubí (výpočet: průměrná plocha 0,4 x 800m) 320 m3 - zhutněný zásyp rýhy pro chráničky (viz. tab.chrániček) 496 m3
TS |  |  |  | Technická specifikace položky odpovídá příslušné cenové soustavě.
P | 12 | 17481 | A | ZÁSYP JAM A RÝH Z NAKUPOVANÝCH MATERIÁLŮ | M3 | 1920 | 0 |  |  |  | 0 |  | 2020_OTSKP |  | 2
PP |  |  |  | Štěrkodrť fr. 16/32mm
VV |  |  |  | trativody: 1920 m3
TS |  |  |  | Technická specifikace položky odpovídá příslušné cenové soustavě.
P | 13 | 17481 | B | ZÁSYP JAM A RÝH Z NAKUPOVANÝCH MATERIÁLŮ | M3 | 13.2 | 0 |  |  |  | 0 |  | 2020_OTSKP |  | 2
PP |  |  |  | propustný nenamrzavý materiál hrubozrnné frakce 0-90
VV |  |  |  | zpev. svahu bet. tvarovkami - zásyp z propustného nenamrzavého materiálu hrubozrnné frakce 0-90 (výpočet: 1,1 x 8 x 15ks obtoků TV)): 13,2 m3
TS |  |  |  | Technická specifikace položky odpovídá příslušné cenové soustavě.
P | 14 | 17481 | C | ZÁSYP JAM A RÝH Z NAKUPOVANÝCH MATERIÁLŮ | M3 | 133 | 0 |  |  |  | 0 |  | 2020_OTSKP |  | 2
PP |  |  |  | těsnící vrstva pod trativodem
VV |  |  |  | - těsnící vrstva pod trativodem (výpočet: plocha 0,2 x 1 x dl. DN300): 133 m3
TS |  |  |  | Technická specifikace položky odpovídá příslušné cenové soustavě.
P | 15 | 17581 | A | OBSYP POTRUBÍ A OBJEKTŮ Z NAKUPOVANÝCH MATERIÁLŮ | M3 | 91 | 0 |  |  |  | 0 |  | 2020_OTSKP |  | 2
PP |  |  |  | štěrkodrť fr. 16/32
VV |  |  |  | obsyp šachet plastových štěrkodrtí fr. 16/32: 34,1m3 obsyp šachet betonových štěrkodrtí fr. 16/32: 56,9m3
TS |  |  |  | Technická specifikace položky odpovídá příslušné cenové soustavě.
P | 16 | 17581 | C | OBSYP POTRUBÍ A OBJEKTŮ Z NAKUPOVANÝCH MATERIÁLŮ | M3 | 65 | 0 |  |  |  | 0 |  | 2020_OTSKP |  | 2
PP |  |  |  | štěrkopísek
VV |  |  |  | - obsyp chrániček štěrkopískem (viz. tab.chrániček)
TS |  |  |  | Technická specifikace položky odpovídá příslušné cenové soustavě.
P | 17 | 18110 | A | ÚPRAVA PLÁNĚ SE ZHUTNĚNÍM V HORNINĚ TŘ. I | M2 | 1773 | 0 |  |  |  | 0 |  | 2020_OTSKP |  | 2
PP
VV |  |  |  | viz kubaturový list
TS |  |  |  | Technická specifikace položky odpovídá příslušné cenové soustavě.
P | 18 | 18230 |  | ROZPROSTŘENÍ ORNICE V ROVINĚ | M3 | 261 | 0 |  |  |  | 0 |  | 2020_OTSKP |  | 2
PP
VV |  |  |  | přebytek ornice uložen v na pole v okolí stavby
TS |  |  |  | Technická specifikace položky odpovídá příslušné cenové soustavě.
P | 19 | 18223 |  | ROZPROSTŘENÍ ORNICE VE SVAHU V TL DO 0,20M | M2 | 4220 | 0 |  |  |  | 0 |  | 2020_OTSKP |  | 2
PP
VV |  |  |  | zářezy 0,20 x (15371+1395)
TS |  |  |  | Technická specifikace položky odpovídá příslušné cenové soustavě.
P | 20 | 18242 |  | ZALOŽENÍ TRÁVNÍKU HYDROOSEVEM NA ORNICI | M2 | 4220 | 0 |  |  |  | 0 |  | 2020_OTSKP |  | 2
PP
VV
TS |  |  |  | Technická specifikace položky odpovídá příslušné cenové soustavě.
P | 21 | 18245 |  | ZALOŽENÍ TRÁVNÍKU ZATRAVŇOVACÍ TEXTILIÍ (ROHOŽÍ) | M2 | 4430 | 0 |  |  |  | 0 |  | 2020_OTSKP |  | 2
PP |  |  |  | biodegradační kokosová rohož včetně přikotvění geomříže kotvami tvaru U z drátů z betotonářské oceli tl.0,10m v rastru 2x2m
VV |  |  |  | Ochrana svahu - biodegradační kokosová rohož včetně přikotvění geomříže kotvami tvaru U z drátů z betotonářské oceli tl.0,10m v rastru 2x2m - drážní násypy a zářezy (viz. kubaturový list x 5% přesahy)
TS |  |  |  | Technická specifikace položky odpovídá příslušné cenové soustavě.
SD |  | 2 |  | Zvláštní zakládání, základy, zpevňování hornin
P | 22 | 21361 | B | DRENÁŽNÍ VRSTVY Z GEOTEXTILIE | M2 | 288 | 0 |  |  |  | 0 |  | 2020_OTSKP |  | 2
PP |  |  |  | filtrační geotextílie
VV |  |  |  | - filtrační gtx. za zdmi z beton. tvarovek (výpočet: 8 x 2,4 x 15ks obtoků TV): 288 m2
TS |  |  |  | Technická specifikace položky odpovídá příslušné cenové soustavě.
P | 23 | 21197 |  | OPLÁŠTĚNÍ ODVODŇOVACÍCH ŽEBER Z GEOTEXTILIE | M2 | 7850 | 0 |  |  |  | 0 |  | 2020_OTSKP |  | 2
PP |  |  |  | geotextílie filtrační pro trativody
VV |  |  |  | viz kubaturový list
TS |  |  |  | Technická specifikace položky odpovídá příslušné cenové soustavě.
SD |  | 3 |  | Svislé konstrukce
P | 24 | 32811 |  | OPĚRNÝ SYSTÉM S LÍCEM Z BETON TVAROVEK VÝŠ DO 2M | M2 | 96 | 0 |  |  |  | 0 |  | 2020_OTSKP |  | 2
PP |  |  |  | zpevnění svahů bet. tvarovky váhy 120kg vč. výplně tvarovek drtí 8/32
VV |  |  |  | 8 x 0,8 x 15ks obtoků TV
TS |  |  |  | Technická specifikace položky odpovídá příslušné cenové soustavě.
SD |  | 4 |  | Vodorovné konstrukce
P | 25 | 451312 |  | PODKLADNÍ A VÝPLŇOVÉ VRSTVY Z PROSTÉHO BETONU C12/15 | M3 | 36 | 0 |  |  |  | 0 |  | 2020_OTSKP |  | 2
PP
VV |  |  |  | lože bet. tvarovek z betonu C12/15 (výpočet: 0,3 x 8 x 15ks obtoků TV)): 36 m3
TS |  |  |  | Technická specifikace položky odpovídá příslušné cenové soustavě.
P | 26 | 451313 |  | PODKLADNÍ A VÝPLŇOVÉ VRSTVY Z PROSTÉHO BETONU C16/20 | M3 | 1 | 0 |  |  |  | 0 |  | 2020_OTSKP |  | 2
PP
VV |  |  |  | - vybetonování betonové trativod.šachty betonem C 16/20: 1m3
TS |  |  |  | Technická specifikace položky odpovídá příslušné cenové soustavě.
P | 27 | 451314 |  | PODKLADNÍ A VÝPLŇOVÉ VRSTVY Z PROSTÉHO BETONU C25/30 | M3 | 314 | 0 |  |  |  | 0 |  | 2020_OTSKP |  | 2
PP |  |  |  | C20/25
VV |  |  |  | - betonové lože pod příkopové tvárnice C20/25 XF2 (výpočet: plocha 0,21 x dl. TZZ3): 314 m3
TS |  |  |  | Technická specifikace položky odpovídá příslušné cenové soustavě.
P | 28 | 45152 |  | PODKLADNÍ A VÝPLŇOVÉ VRSTVY Z KAMENIVA DRCENÉHO | M3 | 0.3 | 0 |  |  |  | 0 |  | 2020_OTSKP |  | 2
PP
VV |  |  |  | Vyústění trativodů, 0,3 m3
TS |  |  |  | Technická specifikace položky odpovídá příslušné cenové soustavě.
P | 29 | 45157 |  | PODKLADNÍ A VÝPLŇOVÉ VRSTVY Z KAMENIVA TĚŽENÉHO | M3 | 108.6 | 0 |  |  |  | 0 |  | 2020_OTSKP |  | 2
PP |  |  |  | štěrkopískový podsyp
VV |  |  |  | podsyp plastových šachet: 0,9m3 podsyp betonových šachet: 6,4m3 podsyp pod trativody a svodné potr. tl. 50 mm: 51,5+36,6m3 Vyústění příkopů, podklad pod dlažbu: 1,2m3 štěrkopískový podsyp pod bet. lože tvarovek tl.0,10m (výpočet: 0,1 x 8 x 15ks obtoků TV)): 12 m3
TS |  |  |  | Technická specifikace položky odpovídá příslušné cenové soustavě.
P | 30 | 465512 |  | DLAŽBY Z LOMOVÉHO KAMENE NA MC | M3 | 10.6 | 0 |  |  |  | 0 |  | 2020_OTSKP |  | 2
PP
VV |  |  |  | Vyústění trativodů, včetně podkladního betonu: 20*0,2+3,00 Vyústění příkopů, včetně podkladního betonu: 12*0,2+1,2
TS |  |  |  | Technická specifikace položky odpovídá příslušné cenové soustavě.
SD |  | 5 |  | Komunikace
P | 31 | 501101 |  | ZŘÍZENÍ KONSTRUKČNÍ VRSTVY TĚLESA ŽELEZNIČNÍHO SPODKU ZE ŠTĚRKODRTI NOVÉ | M3 | 5172 | 0 |  |  |  | 0 |  | 2020_OTSKP |  | 2
PP
VV |  |  |  | viz kubaturový list 4650 m3 - podkladní vrstva ŠD fr. 0/32 (výpočet: 4 x tl.0,25 x š.6 x dl.24m + 2 x tl.0,2 x š.6 x dl.24m): 202 - podkladní vrstva ŠD fr. 0/32 (výpočet: tl.0,2 x š.5 x dl.320m): 320 m3
TS |  |  |  | Technická specifikace položky odpovídá příslušné cenové soustavě.
P | 32 | 501102 |  | ZŘÍZENÍ KONSTRUKČNÍ VRSTVY TĚLESA ŽELEZNIČNÍHO SPODKU ZE ŠTĚRKODRTI RECYKLOVANÉ | M3 | 3088 | 0 |  |  |  | 0 |  | 2020_OTSKP |  | 2
PP
VV |  |  |  | viz kubaturový list
TS |  |  |  | Technická specifikace položky odpovídá příslušné cenové soustavě.
P | 33 | 501430 |  | ZŘÍZENÍ KONSTRUKČNÍ VRSTVY TĚLESA ŽELEZNIČNÍHO SPODKU ZE ZEMINY ZLEPŠENÉ (STABILIZOVANÉ) VÁPNO-CEMENTEM | M3 | 13702 | 0 |  |  |  | 0 |  | 2020_OTSKP |  | 2
PP
VV |  |  |  | - zlepšení zemin směsným pojivem (cement a vápno) (30% vápno + 70% cement objemově) v tl. 420 mm (záběr frézy 500 mm), rozpočtované množství pojiva cca 4%, množství viz. kubatůrový list
TS |  |  |  | Technická specifikace položky odpovídá příslušné cenové soustavě.
P | 34 | 501900 |  | ZŘÍZENÍ KONSTRUKČNÍ VRSTVY TĚLESA ŽELEZNIČNÍHO SPODKU Z JINÉHO MATERIÁLU | M3 | 404 | 0 |  |  |  | 0 |  | 2020_OTSKP |  | 2
PP |  |  |  | cementová stabilizace štěrkodrti 0/32 - dovoz z centra
VV |  |  |  | cementová stabilizace štěrkodrti 0/32 - dovoz z centra (výpočet: 2 x tl.0,6 x š.6 x dl.24m + 2 x tl.0,5 x š.6 x dl.24m + 2 x tl.0,3 x š.6 x dl.24m)=404 m3
TS |  |  |  | Technická specifikace položky odpovídá příslušné cenové soustavě.
P | 35 | 502941 |  | ZŘÍZENÍ KONSTRUKČNÍ VRSTVY TĚLESA ŽELEZNIČNÍHO SPODKU Z GEOTEXTILIE | M2 | 1800 | 0 |  |  |  | 0 |  | 2020_OTSKP |  | 2
PP |  |  |  | separační geotextílie
VV |  |  |  | - separační gtx. (viz. kubaturový list)
TS |  |  |  | Technická specifikace položky odpovídá příslušné cenové soustavě.
P | 36 | 574A41 |  | ASFALTOVÝ BETON PRO OBRUSNÉ VRSTVY ACO 8 TL. 50MM | M2 | 57 | 0 |  |  |  | 0 |  | 2020_OTSKP |  | 2
PP
VV |  |  |  | Zpevněná plocha u koleje č.4: délka 150m x šířka 0,5m=75 m2
TS |  |  |  | Technická specifikace položky odpovídá příslušné cenové soustavě.
P | 37 | 572121 |  | INFILTRAČNÍ POSTŘIK ASFALTOVÝ DO 1,0KG/M2 | M2 | 57 | 0 |  |  |  | 0 |  | 2020_OTSKP |  | 2
PP
VV |  |  |  | Zpevněná plocha u koleje č.4: délka 150m x šířka 0,5m=75 m2
TS |  |  |  | Technická specifikace položky odpovídá příslušné cenové soustavě.
P | 38 | 56361 |  | VOZOVKOVÉ VRSTVY Z RECYKLOVANÉHO MATERIÁLU TL DO 50MM | M2 | 57 | 0 |  |  |  | 0 |  | 2020_OTSKP |  | 2
PP |  |  |  | recyklovaný asfalt
VV |  |  |  | Zpevněná plocha u koleje č.4: délka 150m x šířka 0,5m=75 m2
TS |  |  |  | Technická specifikace položky odpovídá příslušné cenové soustavě.
P | 39 | 56334 |  | VOZOVKOVÉ VRSTVY ZE ŠTĚRKODRTI TL. DO 200MM | M2 | 57 | 0 |  |  |  | 0 |  | 2020_OTSKP |  | 2
PP |  |  |  | frakce 0/63
VV |  |  |  | Zpevněná plocha u koleje č.4: délka 150m x šířka 0,5m=75 m2
TS |  |  |  | Technická specifikace položky odpovídá příslušné cenové soustavě.
SD |  | 8 |  | Trubní vedení
P | 40 | 875332 |  | POTRUBÍ DREN Z TRUB PLAST DN DO 150MM DĚROVANÝCH | M | 2060 | 0 |  |  |  | 0 |  | 2020_OTSKP |  | 2
PP |  |  |  | trativody PE HD
VV |  |  |  | - trativodky PE HD - DN 150mm (odečet ze situace)
TS |  |  |  | Technická specifikace položky odpovídá příslušné cenové soustavě.
P | 41 | 87434 |  | POTRUBÍ Z TRUB PLASTOVÝCH ODPADNÍCH DN DO 200MM | M | 67 | 0 |  |  |  | 0 |  | 2020_OTSKP |  | 2
PP |  |  |  | svodné potrubí PE HD
VV |  |  |  | dle situace a tabulky trativodních šachet
TS |  |  |  | Technická specifikace položky odpovídá příslušné cenové soustavě.
P | 42 | 87445 |  | POTRUBÍ Z TRUB PLASTOVÝCH ODPADNÍCH DN DO 300MM | M | 665 | 0 |  |  |  | 0 |  | 2020_OTSKP |  | 2
PP |  |  |  | svodné potrubí PE HD
VV |  |  |  | dle situace a tabulky trativodních šachet
TS |  |  |  | Technická specifikace položky odpovídá příslušné cenové soustavě.
P | 43 | 87634 |  | CHRÁNIČKY Z TRUB PLASTOVÝCH DN DO 200MM | M | 2100 | 0 |  |  |  | 0 |  | 2020_OTSKP |  | 2
PP |  |  |  | DN 160 HDPE, včetně víček
VV |  |  |  | viz. tab.chrániček, včetně 182 ks víček
TS |  |  |  | Technická specifikace položky odpovídá příslušné cenové soustavě.
P | 44 | 87645 |  | CHRÁNIČKY Z TRUB PLASTOVÝCH DN DO 300MM | M | 120 | 0 |  |  |  | 0 |  | 2020_OTSKP |  | 2
PP |  |  |  | DN 300 HDPE, včetně víček
VV |  |  |  | viz. tab.chrániček, včetně 6 ks víček
TS |  |  |  | Technická specifikace položky odpovídá příslušné cenové soustavě.
P | 45 | 894846 |  | ŠACHTY KANALIZAČNÍ PLASTOVÉ D 400MM | KUS | 37 | 0 |  |  |  | 0 |  | 2020_OTSKP |  | 2
PP |  |  |  | trativodní šachta plastová PE HD DN 400 s uzamykatelným poklopem
VV |  |  |  | délka nasazovacích trubek 24m
TS |  |  |  | Technická specifikace položky odpovídá příslušné cenové soustavě.
P | 46 | 895122 | A | DRENÁŽNÍ ŠACHTICE KONTROLNÍ Z BETON DÍLCŮ ŠK 80 | KUS | 11 | 0 |  |  |  | 0 |  | 2020_OTSKP |  | 2
PP |  |  |  | trativodní šachty betonové DN 800 - včetně těsnící pěny, zákr.deska dvoudílná DN 800, podkladní deska, prefa skruží
VV |  |  |  | - dle tabulky trativodní šachty
TS |  |  |  | Technická specifikace položky odpovídá příslušné cenové soustavě.
P | 47 | 895122 | B | DRENÁŽNÍ ŠACHTICE KONTROLNÍ Z BETON DÍLCŮ ŠK 80 | KUS | 7 | 0 |  |  |  | 0 |  | 2020_OTSKP |  | 2
PP |  |  |  | trativodní šachty betonové DN 800 - včetně těsnící pěny, revizní šachtový nástavec H=610mm s poklopem vč. segmentových poklopu, podkladní deska, prefa skruží
VV |  |  |  | - dle tabulky trativodní šachty
TS |  |  |  | Technická specifikace položky odpovídá příslušné cenové soustavě.
P | 48 | 89536 |  | DRENÁŽNÍ VÝUSŤ Z PROST BETONU | KUS | 5 | 0 |  |  |  | 0 |  | 2020_OTSKP |  | 2
PP |  |  |  | beton C30/37-XC4, XF3
VV |  |  |  | celkem 5 m3 betonu
TS |  |  |  | Technická specifikace položky odpovídá příslušné cenové soustavě.
P | 49 | 899522 |  | OBETONOVÁNÍ POTRUBÍ Z PROSTÉHO BETONU DO C12/15 | M3 | 105 | 0 |  |  |  | 0 |  | 2020_OTSKP |  | 2
PP |  |  |  | XF3
VV |  |  |  | obetonování chrániček
TS |  |  |  | Technická specifikace položky odpovídá příslušné cenové soustavě.
P | 50 | 899523 |  | OBETONOVÁNÍ POTRUBÍ Z PROSTÉHO BETONU DO C16/20 | M3 | 459.2 | 0 |  |  |  | 0 |  | 2020_OTSKP |  | 2
PP
VV |  |  |  | obetonování svodného potrubíDN300: =+(67+665)*0,5 podklad pod svodné potr.DN300 :0,1*1*(67+665) - podkladní beton trativodů se sklonem < 0,5% C 16/20 (výpočet: plocha 0,1 x 0,6 x dl.trativodu 326m): 20,0
TS |  |  |  | Technická specifikace položky odpovídá příslušné cenové soustavě.
SD |  | 9 |  | Ostatní konstrukce a práce, bourání
P | 51 | 935232 |  | PŘÍKOPOVÉ ŽLABY Z BETON TVÁRNIC ŠÍŘ DO 1200MM DO BETONU TL 100MM | M | 1495 | 0 |  |  |  | 0 |  | 2020_OTSKP |  | 2
PP |  |  |  | příkopová tvrárnice TZZ3 se zatřením spar
VV |  |  |  | odečet ze situace
TS |  |  |  | Technická specifikace položky odpovídá příslušné cenové soustavě.
P | 52 | 917224 |  | SILNIČNÍ A CHODNÍKOVÉ OBRUBY Z BETONOVÝCH OBRUBNÍKŮ ŠÍŘ 150MM | M | 114 | 0 |  |  |  | 0 |  | 2020_OTSKP |  | 2
PP |  |  |  | 30x15 cm, včetně lože
VV |  |  |  | Zpevněná plocha u koleje č.4 - odečet ze situace
TS |  |  |  | Technická specifikace položky odpovídá příslušné cenové soustavě.
P | 53 | 96615A |  | BOURÁNÍ KONSTRUKCÍ Z PROSTÉHO BETONU - BEZ DOPRAVY | M3 | 50 | 0 |  |  |  | 0 |  | 2020_OTSKP |  | 2
PP
VV |  |  |  | - bourání skrytých betonových základů (kolize s odvodněním) : 50 m3
TS |  |  |  | Technická specifikace položky odpovídá příslušné cenové soustavě.
SD |  | 990 |  | Poplatky za likvidaci odpadů
P | 54 | R015111 | 901 | POPLATKY ZA LIKVIDACI ODPADŮ NEKONTAMINOVANÝCH - 17 05 04 VYTĚŽENÉ ZEMINY A HORNINY - I. TŘÍDA TĚŽITELNOSTI VČETNĚ DOPRAVY | T | 2388 | 0 |  |  |  | 0 |  | R-položka |  | 2
PP |  |  |  | Evidenční položka. Neoceňovat v objektu SO/PS, položka se oceňuje pouze v objektu SO 90-90
VV |  |  |  | 2 t/m3
TS
P | 55 | R015130 | 905 | POPLATKY ZA LIKVIDACI ODPADŮ NEKONTAMINOVANÝCH - 17 03 02 VYBOURANÝ ASFALTOVÝ BETON BEZ DEHTU VČETNĚ DOPRAVY | T | 131.07 | 0 |  |  |  | 0 |  | R-položka |  | 2
PP |  |  |  | Evidenční položka. Neoceňovat v objektu SO/PS, položka se oceňuje pouze v objektu SO 90-90
VV |  |  |  | 2,57 t/m3
TS
P | 56 | R015140 | 906 | POPLATKY ZA LIKVIDACI ODPADŮ NEKONTAMINOVANÝCH - 17 01 01 BETON Z DEMOLIC OBJEKTŮ, ZÁKLADŮ TV VČETNĚ DOPRAVY | T | 182.5 | 0 |  |  |  | 0 |  | R-položka |  | 2
PP |  |  |  | Evidenční položka. Neoceňovat v objektu SO/PS, položka se oceňuje pouze v objektu SO 90-90
VV |  |  |  | objemová hmotnost betonu z demolic 2500 kg/m3: (23+50)*2,5
TS

## SO 05-11-02
SŽDC05 |  |  |  | Soupis prací objektu | [10 empty] | 3
3
S | Stavba: | zm05_5213520021 |  | Optimalizace traťového úseku Čelákovice (mimo) – Mstětice (včetně) | [6 empty] | E.1.1.2 |  | Aspe | 0,00 | 2
O | Objekt: | E.1.1.2 |  | Železniční spodek | [9 empty] | 15,00 | 2
Typ | Poř. číslo | Kód položky | Varianta | Název položky | MJ | Množství | Jednotková hmotnost | Celková hmotnost |  |  | Jednotková cena |  | Cenové soustavy | 21,00 | 2
Dodávka
[9 empty] | Jednotková | Celkem | Jednotková | Celkem |  |  |  | Počet položek s nulovou cenou
O1 |  | SO 05-11-02 |  | žst. Mstětice - vlečky ČEPRO, železniční spodek
SD |  | 1 |  | Zemní práce
P | 1 | 12373A |  | ODKOP PRO SPOD STAVBU SILNIC A ŽELEZNIC TŘ. I - BEZ DOPRAVY | M3 | 3477 | 0 |  |  |  | 0 |  | 2020_OTSKP |  | 2
PP
VV |  |  |  | - výkopy z tělesa žel.spodku (viz. kubaturový list = 4050m3 - 573m3 (odtěžení štěrkového lože uvedeno v SO 05-10-02 železniční svršek): 3477 m3
TS |  |  |  | Technická specifikace položky odpovídá příslušné cenové soustavě.
P | 2 | 13273A |  | HLOUBENÍ RÝH ŠÍŘ DO 2M PAŽ I NEPAŽ TŘ. I - BEZ DOPRAVY | M3 | 203 | 0 |  |  |  | 0 |  | 2020_OTSKP |  | 2
PP
VV |  |  |  | - výkop rýhy pro trativody a svodné potrubí (viz. kubaturový list) 203m3
TS |  |  |  | Technická specifikace položky odpovídá příslušné cenové soustavě.
P | 3 | 17481 | A | ZÁSYP JAM A RÝH Z NAKUPOVANÝCH MATERIÁLŮ | M3 | 171 | 0 |  |  |  | 0 |  | 2020_OTSKP |  | 2
PP |  |  |  | Štěrkodrť fr. 16/32mm
VV |  |  |  | trativody: 171 m3
TS |  |  |  | Technická specifikace položky odpovídá příslušné cenové soustavě.
P | 4 | 17581 | A | OBSYP POTRUBÍ A OBJEKTŮ Z NAKUPOVANÝCH MATERIÁLŮ | M3 | 10.9 | 0 |  |  |  | 0 |  | 2020_OTSKP |  | 2
PP |  |  |  | štěrkodrť fr. 16/32
VV |  |  |  | obsyp šachet plastových štěrkodrtí fr. 16/32: 10,9m3
TS |  |  |  | Technická specifikace položky odpovídá příslušné cenové soustavě.
P | 5 | 18110 | A | ÚPRAVA PLÁNĚ SE ZHUTNĚNÍM V HORNINĚ TŘ. I | M2 | 929 | 0 |  |  |  | 0 |  | 2020_OTSKP |  | 2
PP
VV |  |  |  | viz kubaturový list
TS |  |  |  | Technická specifikace položky odpovídá příslušné cenové soustavě.
SD |  | 2 |  | Zvláštní zakládání, základy, zpevňování hornin
P | 6 | 21197 |  | OPLÁŠTĚNÍ ODVODŇOVACÍCH ŽEBER Z GEOTEXTILIE | M2 | 945 | 0 |  |  |  | 0 |  | 2020_OTSKP |  | 2
PP |  |  |  | geotextílie filtrační pro trativody
VV |  |  |  | viz kubaturový list
TS |  |  |  | Technická specifikace položky odpovídá příslušné cenové soustavě.
SD |  | 4 |  | Vodorovné konstrukce
P | 7 | 45157 |  | PODKLADNÍ A VÝPLŇOVÉ VRSTVY Z KAMENIVA TĚŽENÉHO | M3 | 10.7 | 0 |  |  |  | 0 |  | 2020_OTSKP |  | 2
PP |  |  |  | štěrkopískový podsyp
VV |  |  |  | podsyp plastových šachet: 1,7m3 podsyp pod trativody a svodné potr. tl. 50 mm: 8,7+0,3m3
TS |  |  |  | Technická specifikace položky odpovídá příslušné cenové soustavě.
SD |  | 5 |  | Komunikace
P | 8 | 501101 |  | ZŘÍZENÍ KONSTRUKČNÍ VRSTVY TĚLESA ŽELEZNIČNÍHO SPODKU ZE ŠTĚRKODRTI NOVÉ | M3 | 638 | 0 |  |  |  | 0 |  | 2020_OTSKP |  | 2
PP
VV |  |  |  | viz kubaturový list
TS |  |  |  | Technická specifikace položky odpovídá příslušné cenové soustavě.
P | 9 | 501102 |  | ZŘÍZENÍ KONSTRUKČNÍ VRSTVY TĚLESA ŽELEZNIČNÍHO SPODKU ZE ŠTĚRKODRTI RECYKLOVANÉ | M3 | 286 | 0 |  |  |  | 0 |  | 2020_OTSKP |  | 2
PP
VV |  |  |  | viz kubaturový list
TS |  |  |  | Technická specifikace položky odpovídá příslušné cenové soustavě.
P | 10 | 501430 |  | ZŘÍZENÍ KONSTRUKČNÍ VRSTVY TĚLESA ŽELEZNIČNÍHO SPODKU ZE ZEMINY ZLEPŠENÉ (STABILIZOVANÉ) VÁPNO-CEMENTEM | M3 | 1384 | 0 |  |  |  | 0 |  | 2020_OTSKP |  | 2
PP
VV |  |  |  | - zlepšení zemin směsným pojivem (cement a vápno) (30% vápno + 70% cement objemově) v tl. 420 mm (záběr frézy 500 mm), rozpočtované množství pojiva cca 4%, množství viz. kubatůrový list
TS |  |  |  | Technická specifikace položky odpovídá příslušné cenové soustavě.
P | 11 | 502941 |  | ZŘÍZENÍ KONSTRUKČNÍ VRSTVY TĚLESA ŽELEZNIČNÍHO SPODKU Z GEOTEXTILIE | M2 | 838 | 0 |  |  |  | 0 |  | 2020_OTSKP |  | 2
PP |  |  |  | separační geotextílie
VV |  |  |  | - separační gtx. (viz. kubaturový list)
TS |  |  |  | Technická specifikace položky odpovídá příslušné cenové soustavě.
SD |  | 8 |  | Trubní vedení
P | 12 | 87434 |  | POTRUBÍ Z TRUB PLASTOVÝCH ODPADNÍCH DN DO 200MM | M | 6 | 0 |  |  |  | 0 |  | 2020_OTSKP |  | 2
PP |  |  |  | svodné potrubí PE HD
VV |  |  |  | dle situace a tabulky trativodních šachet
TS |  |  |  | Technická specifikace položky odpovídá příslušné cenové soustavě.
P | 13 | 875332 |  | POTRUBÍ DREN Z TRUB PLAST DN DO 150MM DĚROVANÝCH | M | 266 | 0 |  |  |  | 0 |  | 2020_OTSKP |  | 2
PP |  |  |  | trativody PE HD
VV |  |  |  | - trativodky PE HD - DN 150mm (odečet ze situace)
TS |  |  |  | Technická specifikace položky odpovídá příslušné cenové soustavě.
P | 14 | 875342 |  | POTRUBÍ DREN Z TRUB PLAST DN DO 200MM DĚROVANÝCH | M | 83 | 0 |  |  |  | 0 |  | 2020_OTSKP |  | 2
PP |  |  |  | trativody PE HD
VV |  |  |  | - trativodky PE HD - DN 200mm (odečet ze situace)
TS |  |  |  | Technická specifikace položky odpovídá příslušné cenové soustavě.
P | 15 | 894846 |  | ŠACHTY KANALIZAČNÍ PLASTOVÉ D 400MM | KUS | 11 | 0 |  |  |  | 0 |  | 2020_OTSKP |  | 2
PP |  |  |  | trativodní šachta plastová PE HD DN 400 s uzamykatelným poklopem
VV |  |  |  | délka nasazovacích trubek 8m
TS |  |  |  | Technická specifikace položky odpovídá příslušné cenové soustavě.
P | 16 | 899523 |  | OBETONOVÁNÍ POTRUBÍ Z PROSTÉHO BETONU DO C16/20 | M3 | 23.6 | 0 |  |  |  | 0 |  | 2020_OTSKP |  | 2
PP
VV |  |  |  | obetonování svodného potrubíDN200: 6*0,35=2,1 m3 podklad pod svodné potr.DN200 : 0,1*1*(6)=0,6m3 - podkladní beton trativodů se sklonem do 0,5% C 16/20 (výpočet: plocha 0,1 x 0,6 x dl.trativodu 266+83m): 20,9
TS |  |  |  | Technická specifikace položky odpovídá příslušné cenové soustavě.
SD |  | 9 |  | Ostatní konstrukce a práce, bourání
P | 17 | 96615A |  | BOURÁNÍ KONSTRUKCÍ Z PROSTÉHO BETONU - BEZ DOPRAVY | M3 | 10 | 0 |  |  |  | 0 |  | 2020_OTSKP |  | 2
PP
VV |  |  |  | - bourání skrytých betonových základů (kolize s odvodněním) : 10 m3
TS |  |  |  | Technická specifikace položky odpovídá příslušné cenové soustavě.
SD |  | 990 |  | Poplatky za likvidaci odpadů
P | 18 | R015111 | 901 | POPLATKY ZA LIKVIDACI ODPADŮ NEKONTAMINOVANÝCH - 17 05 04 VYTĚŽENÉ ZEMINY A HORNINY - I. TŘÍDA TĚŽITELNOSTI VČETNĚ DOPRAVY | T | 6624 | 0 |  |  |  | 0 |  | R-položka |  | 2
PP |  |  |  | Evidenční položka. Neoceňovat v objektu SO/PS, položka se oceňuje pouze v objektu SO 90-90
VV |  |  |  | 1,8 t/m3: 3680*1,8
TS
P | 19 | R015140 | 906 | POPLATKY ZA LIKVIDACI ODPADŮ NEKONTAMINOVANÝCH - 17 01 01 BETON Z DEMOLIC OBJEKTŮ, ZÁKLADŮ TV VČETNĚ DOPRAVY | T | 25 | 0 |  |  |  | 0 |  | R-položka |  | 2
PP |  |  |  | Evidenční položka. Neoceňovat v objektu SO/PS, položka se oceňuje pouze v objektu SO 90-90
VV |  |  |  | objemová hmotnost betonu z demolic 2500 kg/m3: (10)*2,5
TS

## SO 04-50-01
SŽDC05 |  |  |  | Soupis prací objektu | [10 empty] | 3
3
S | Stavba: | zm05_5213520021 |  | Optimalizace traťového úseku Čelákovice (mimo) – Mstětice (včetně) | [6 empty] | E.1.10 |  | Aspe | 0,00 | 2
O | Objekt: | E.1.10 |  | Protihlukové objekty | [9 empty] | 15,00 | 2
Typ | Poř. číslo | Kód položky | Varianta | Název položky | MJ | Množství | Jednotková hmotnost | Celková hmotnost |  |  | Jednotková cena |  | Cenové soustavy | 21,00 | 2
Dodávka
[9 empty] | Jednotková | Celkem | Jednotková | Celkem |  |  |  | Počet položek s nulovou cenou
O1 |  | SO 04-50-01 |  | Čelákovice - Mstětice, PHS v km 9,205-9,332 vpravo
SD |  | 1 |  | Zemní práce
P | 1 | 13273A |  | HLOUBENÍ RÝH ŠÍŘ DO 2M PAŽ I NEPAŽ TŘ. I - BEZ DOPRAVY | M3 | 163.8 | 0 |  |  |  | 0 |  | 2020_OTSKP |  | 2
PP |  |  |  | rýhy pro patky a hlavy pilot
VV |  |  |  | DÉLKA_PHS*PRŮMĚRNÁ_ODTĚŽENÁ_ZEMINA_V_PŘEZU
TS |  |  |  | Technická specifikace položky odpovídá příslušné cenové soustavě.
P | 2 | 17481 |  | ZÁSYP JAM A RÝH Z NAKUPOVANÝCH MATERIÁLŮ | M3 | 21.2 | 0 |  |  |  | 0 |  | 2020_OTSKP |  | 2
PP |  |  |  | obsyp soklových panelů frakcí 8/16
VV |  |  |  | DÉLKA_PHS*PRŮMĚRNÝ_NASYPANÝ_ŠTĚRKOPÍSEK_V_ŘEZU
TS |  |  |  | Technická specifikace položky odpovídá příslušné cenové soustavě.
SD |  | 2 |  | Zvláštní zakládání, základy, zpevňování hornin
P | 3 | 224325 |  | PILOTY ZE ŽELEZOBETONU C30/37 | M3 | 15.028 | 0 |  |  |  | 0 |  | 2020_OTSKP |  | 2
PP
VV |  |  |  | VIZ SO_04-50-01 příloha 005 Výztuž pilot
TS |  |  |  | Technická specifikace položky odpovídá příslušné cenové soustavě.
P | 4 | 224365 |  | VÝZTUŽ PILOT Z OCELI 10505, B500B | T | 0.957 | 0 |  |  |  | 0 |  | 2020_OTSKP |  | 2
PP
VV |  |  |  | VIZ SO_04-50-01 příloha 005 Výztuž pilot
TS |  |  |  | Technická specifikace položky odpovídá příslušné cenové soustavě.
P | 5 | 264330 |  | VRTY PRO PILOTY TŘ. III D DO 800MM | M | 34 | 0 |  |  |  | 0 |  | 2020_OTSKP |  | 2
PP
VV |  |  |  | VIZ SO_04-50-01 příloha 005 Výztuž pilot: 30m + 4m = 34m
TS |  |  |  | Technická specifikace položky odpovídá příslušné cenové soustavě.
P | 6 | 272325 |  | ZÁKLADY ZE ŽELEZOBETONU DO C30/37 | M3 | 44.85 | 0 |  |  |  | 0 |  | 2020_OTSKP |  | 2
PP |  |  |  | Betonová patka s kalichem 2,0x1,7x1,05m, 1,95 m3/ks
VV |  |  |  | 23x1,95
TS |  |  |  | Technická specifikace položky odpovídá příslušné cenové soustavě.
P | 7 | 272365 |  | VÝZTUŽ ZÁKLADŮ Z OCELI 10505, B500B | T | 4.991 | 0 |  |  |  | 0 |  | 2020_OTSKP |  | 2
PP |  |  |  | výztuž patek
VV |  |  |  | 23x0,217
TS |  |  |  | Technická specifikace položky odpovídá příslušné cenové soustavě.
SD |  | 3 |  | Svislé a kompletní konstrukce
P | 8 | 33712 |  | SLOUPKY PROTIHLUKOVÝCH STĚN ZE ŽELEZOBETONOVÝCH DÍLCŮ | M3 | 11.87 | 0 |  |  |  | 0 |  | 2020_OTSKP |  | 2
PP
VV |  |  |  | VIZ SO_04-50-01 VÝPIS PANELŮ
TS |  |  |  | Technická specifikace položky odpovídá příslušné cenové soustavě.
P | 9 | 33717 |  | SLOUPKY PROTIHLUK STĚN Z DÍLCŮ KOVOVÝCH | T | 1 | 0 |  |  |  | 0 |  | 2020_OTSKP |  | 2
PP
VV |  |  |  | VIZ SO_04-50-01 VÝPIS PANELŮ
TS |  |  |  | Technická specifikace položky odpovídá příslušné cenové soustavě.
P | 10 | 34712 | A | STĚNY PROTIHLUKOVÉ Z DÍLCŮ ŽELEZOBETONOVÝCH | M2 | 166.6 | 0 |  |  |  | 0 |  | 2020_OTSKP |  | 2
PP |  |  |  | soklové panely, vč. závitových pouzder M12 dle ukolejnění
VV |  |  |  | VIZ SO_04-50-01 VÝPIS PANELŮ
TS |  |  |  | Technická specifikace položky odpovídá příslušné cenové soustavě.
P | 11 | 34712 | B | STĚNY PROTIHLUKOVÉ Z DÍLCŮ ŽELEZOBETONOVÝCH | M2 | 218 | 0 |  |  |  | 0 |  | 2020_OTSKP |  | 2
PP |  |  |  | jednostranně pohlitivý, vč. závitových pouzder M12 dle ukolejnění
VV |  |  |  | VIZ SO_04-50-01 VÝPIS PANELŮ
TS |  |  |  | Technická specifikace položky odpovídá příslušné cenové soustavě.
P | 12 | 34715 |  | STĚNY PROTIHLUKOVÉ Z DÍLCŮ Z PLAST HMOT | M2 | 23.36 | 0 |  |  |  | 0 |  | 2020_OTSKP |  | 2
PP
VV
TS |  |  |  | Technická specifikace položky odpovídá příslušné cenové soustavě.
P | 13 | 34796 |  | STĚNY PROTIHLUKOVÉ A OHRADNÍ Z DÍLCŮ SKLENĚNÝCH | M2 | 30 | 0 |  |  |  | 0 |  | 2020_OTSKP |  | 2
PP |  |  |  | panely budou opatřeny svislými nebo vodorovnými pruhy, v rastru například 2/10 cm nebo 1/5 cm, pro zamezení kolizi s ptactvem
VV |  |  |  | VIZ SO_04-50-01 VÝPIS PANELŮ
TS |  |  |  | Technická specifikace položky odpovídá příslušné cenové soustavě.
P | 14 | 348173 |  | ZÁBRADLÍ Z DÍLCŮ KOVOVÝCH ŽÁROVĚ ZINK PONOREM S NÁTĚREM | KG | 128 | 0 |  |  |  | 0 |  | 2020_OTSKP |  | 2
PP
VV |  |  |  | ?HMOT_L70/6*DÉLKA_ZÁBRADLÍ
TS |  |  |  | Technická specifikace položky odpovídá příslušné cenové soustavě.
SD |  | 7 |  | Konstrukce a práce PSV
P | 15 | 711111 |  | IZOLACE BĚŽNÝCH KONSTRUKCÍ PROTI ZEMNÍ VLHKOSTI ASFALTOVÝMI NÁTĚRY | M2 | 70.69 | 0 |  |  |  | 0 |  | 2020_OTSKP |  | 2
PP
VV |  |  |  | DOTYKOVÁ_PLOCHA_S_TERÉNEM_V_PRŮŘEZU*DÉLKA_PHS
TS |  |  |  | Technická specifikace položky odpovídá příslušné cenové soustavě.
P | 16 | 741811 |  | UZEMŇOVACÍ VODIČ NA POVRCHU FEZN DO 120 MM2 | M | 129 | 0 |  |  |  | 0 |  | 2020_OTSKP |  | 2
PP
VV |  |  |  | DÉLKA_PHS
TS |  |  |  | Technická specifikace položky odpovídá příslušné cenové soustavě.
P | 17 | 783161 |  | PROTIKOROZ OCHRANA OK KOMBIN POVLAKEM S NÁSTŘIKEM METALIZACÍ | M2 | 21.545 | 0 |  |  |  | 0 |  | 2020_OTSKP |  | 2
PP |  |  |  | Provést dle předpisu SŽDC S5/4
VV |  |  |  | ?PLOCHA_POVRCHU_PRŮŘEZU*DÉLKA_OCEL_SLOUPŮ
TS |  |  |  | Technická specifikace položky odpovídá příslušné cenové soustavě.
SD |  | 9 |  | Ostatní konstrukce a práce, bourání
P | 19 | 914C41 |  | OZNAČ ÚNIKŮ V PHS OCEL S FÓLIÍ TŘ.3 DODÁVKA A MONTÁŽ | KUS | 7 | 0 |  |  |  | 0 |  | 2020_OTSKP |  | 2
PP |  |  |  | Značení PHS dle metodického pokynu á 20m
VV |  |  |  | DÉLKA_PHS/20m
TS |  |  |  | Technická specifikace položky odpovídá příslušné cenové soustavě.

## SO 04-50-02
SŽDC05 |  |  |  | Soupis prací objektu | [10 empty] | 3
3
S | Stavba: | zm05_5213520021 |  | Optimalizace traťového úseku Čelákovice (mimo) – Mstětice (včetně) | [6 empty] | E.1.10 |  | Aspe | 0,00 | 2
O | Objekt: | E.1.10 |  | Protihlukové objekty | [9 empty] | 15,00 | 2
Typ | Poř. číslo | Kód položky | Varianta | Název položky | MJ | Množství | Jednotková hmotnost | Celková hmotnost |  |  | Jednotková cena |  | Cenové soustavy | 21,00 | 2
Dodávka
[9 empty] | Jednotková | Celkem | Jednotková | Celkem |  |  |  | Počet položek s nulovou cenou
O1 |  | SO 04-50-02 |  | Čelákovice - Mstětice, PHS v km 9,170-9,480 vlevo
SD |  | 1 |  | Zemní práce
P | 1 | 13273A |  | HLOUBENÍ RÝH ŠÍŘ DO 2M PAŽ I NEPAŽ TŘ. I - BEZ DOPRAVY | M3 | 244.7 | 0 |  |  |  | 0 |  | 2020_OTSKP |  | 2
PP |  |  |  | rýhy pro patky a hlavy pilot
VV |  |  |  | DÉLKA_PHS*PRŮMĚRNÁ_ODTĚŽENÁ_ZEMINA_V_PŘEZU
TS |  |  |  | Technická specifikace položky odpovídá příslušné cenové soustavě.
P | 2 | 17481 |  | ZÁSYP JAM A RÝH Z NAKUPOVANÝCH MATERIÁLŮ | M3 | 39.3 | 0 |  |  |  | 0 |  | 2020_OTSKP |  | 2
PP |  |  |  | obsyp soklových panelů frakcí 8/16
VV |  |  |  | DÉLKA_PHS*PRŮMĚRNÝ_NASYPANÝ_ŠTĚRKOPÍSEK_V_ŘEZU
TS |  |  |  | Technická specifikace položky odpovídá příslušné cenové soustavě.
SD |  | 2 |  | Zvláštní zakládání, základy, zpevňování hornin
P | 3 | 224325 |  | PILOTY ZE ŽELEZOBETONU C30/37 | M3 | 24.531 | 0 |  |  |  | 0 |  | 2020_OTSKP |  | 2
PP
VV |  |  |  | VIZ SO_04-50-02 příloha 005.2 Výztuž pilot
TS |  |  |  | Technická specifikace položky odpovídá příslušné cenové soustavě.
P | 4 | 224365 |  | VÝZTUŽ PILOT Z OCELI 10505, B500B | T | 1.54 | 0 |  |  |  | 0 |  | 2020_OTSKP |  | 2
PP
VV |  |  |  | VIZ SO_04-50-02 příloha 005.2 Výztuž pilot
TS |  |  |  | Technická specifikace položky odpovídá příslušné cenové soustavě.
P | 5 | 264330 |  | VRTY PRO PILOTY TŘ. III D DO 800MM | M | 55.5 | 0 |  |  |  | 0 |  | 2020_OTSKP |  | 2
PP
VV |  |  |  | VIZ SO_04-50-02 příloha 005.2 Výztuž pilot
TS |  |  |  | Technická specifikace položky odpovídá příslušné cenové soustavě.
P | 6 | 272325 |  | ZÁKLADY ZE ŽELEZOBETONU DO C30/37 | M3 | 68.25 | 0 |  |  |  | 0 |  | 2020_OTSKP |  | 2
PP |  |  |  | Betonová patka s kalichem 2,0x1,7x1,05m, 1,95 m3/ks
VV |  |  |  | 35x1,95
TS |  |  |  | Technická specifikace položky odpovídá příslušné cenové soustavě.
P | 7 | 272365 |  | VÝZTUŽ ZÁKLADŮ Z OCELI 10505, B500B | T | 7.595 | 0 |  |  |  | 0 |  | 2020_OTSKP |  | 2
PP |  |  |  | výztuž patek
VV |  |  |  | 35x0,217
TS |  |  |  | Technická specifikace položky odpovídá příslušné cenové soustavě.
SD |  | 3a |  | Svislé a kompletní konstrukce
P | 9 | 33712 |  | SLOUPKY PROTIHLUKOVÝCH STĚN ZE ŽELEZOBETONOVÝCH DÍLCŮ | M3 | 18.271 | 0 |  |  |  | 0 |  | 2020_OTSKP |  | 2
PP
VV |  |  |  | VIZ SO_04-50-02 VÝPIS PANELŮ
TS |  |  |  | Technická specifikace položky odpovídá příslušné cenové soustavě.
P | 10 | 33717 |  | SLOUPKY PROTIHLUK STĚN Z DÍLCŮ KOVOVÝCH | T | 1.232 | 0 |  |  |  | 0 |  | 2020_OTSKP |  | 2
PP
VV |  |  |  | VIZ SO_04-50-02 VÝPIS PANELŮ
TS |  |  |  | Technická specifikace položky odpovídá příslušné cenové soustavě.
P | 11 | 34712 | A | STĚNY PROTIHLUKOVÉ Z DÍLCŮ ŽELEZOBETONOVÝCH | M2 | 257.3 | 0 |  |  |  | 0 |  | 2020_OTSKP |  | 2
PP |  |  |  | soklové panely, vč. závitových pouzder M12 dle ukolejnění
VV |  |  |  | VIZ SO_04-50-02 VÝPIS PANELŮ
TS |  |  |  | Technická specifikace položky odpovídá příslušné cenové soustavě.
P | 12 | 34712 | B | STĚNY PROTIHLUKOVÉ Z DÍLCŮ ŽELEZOBETONOVÝCH | M2 | 326 | 0 |  |  |  | 0 |  | 2020_OTSKP |  | 2
PP |  |  |  | jednostranně pohlitivý, vč. závitových pouzder M12 dle ukolejnění
VV |  |  |  | VIZ SO_04-50-02 VÝPIS PANELŮ
TS |  |  |  | Technická specifikace položky odpovídá příslušné cenové soustavě.
P | 13 | 34715 |  | STĚNY PROTIHLUKOVÉ Z DÍLCŮ Z PLAST HMOT | M2 | 30 | 0 |  |  |  | 0 |  | 2020_OTSKP |  | 2
PP
VV
TS |  |  |  | Technická specifikace položky odpovídá příslušné cenové soustavě.
P | 14 | 34796 |  | STĚNY PROTIHLUKOVÉ A OHRADNÍ Z DÍLCŮ SKLENĚNÝCH | M2 | 36 | 0 |  |  |  | 0 |  | 2020_OTSKP |  | 2
PP |  |  |  | panely budou opatřeny svislými nebo vodorovnými pruhy, v rastru například 2/10 cm nebo 1/5 cm, pro zamezení kolizi s ptactvem
VV |  |  |  | VIZ SO_04-50-02 VÝPIS PANELŮ
TS |  |  |  | Technická specifikace položky odpovídá příslušné cenové soustavě.
P | 15 | 348173 |  | ZÁBRADLÍ Z DÍLCŮ KOVOVÝCH ŽÁROVĚ ZINK PONOREM S NÁTĚREM | KG | 153.6 | 0 |  |  |  | 0 |  | 2020_OTSKP |  | 2
PP
VV |  |  |  | ?HMOT_L70/6*DÉLKA_ZÁBRADLÍ
TS |  |  |  | Technická specifikace položky odpovídá příslušné cenové soustavě.
SD |  | 7 |  | Konstrukce a práce PSV
P | 16 | 711111 |  | IZOLACE BĚŽNÝCH KONSTRUKCÍ PROTI ZEMNÍ VLHKOSTI ASFALTOVÝMI NÁTĚRY | M2 | 89.4 | 0 |  |  |  | 0 |  | 2020_OTSKP |  | 2
PP
VV |  |  |  | DOTYKOVÁ_PLOCHA_S_TERÉNEM_V_PRŮŘEZU*DÉLKA_PHS
TS |  |  |  | Technická specifikace položky odpovídá příslušné cenové soustavě.
P | 17 | 741811 |  | UZEMŇOVACÍ VODIČ NA POVRCHU FEZN DO 120 MM2 | M | 185 | 0 |  |  |  | 0 |  | 2020_OTSKP |  | 2
PP
VV |  |  |  | DÉLKA_PHS
TS |  |  |  | Technická specifikace položky odpovídá příslušné cenové soustavě.
P | 18 | 783161 |  | PROTIKOROZ OCHRANA OK KOMBIN POVLAKEM S NÁSTŘIKEM METALIZACÍ | M2 | 26.549 | 0 |  |  |  | 0 |  | 2020_OTSKP |  | 2
PP |  |  |  | Provést dle předpisu SŽDC S5/4
VV |  |  |  | ?PLOCHA_POVRCHU_PRŮŘEZU*DÉLKA_OCEL_SLOUPŮ
TS |  |  |  | Technická specifikace položky odpovídá příslušné cenové soustavě.
SD |  | 9 |  | Ostatní konstrukce a práce, bourání
P | 20 | 914C41 |  | OZNAČ ÚNIKŮ V PHS OCEL S FÓLIÍ TŘ.3 DODÁVKA A MONTÁŽ | KUS | 10 | 0 |  |  |  | 0 |  | 2020_OTSKP |  | 2
PP |  |  |  | Značení PHS dle metodického pokynu á 20m
VV |  |  |  | DÉLKA_PHS/20m
TS |  |  |  | Technická specifikace položky odpovídá příslušné cenové soustavě.

## SO 05-50-01
SŽDC05 |  |  |  | Soupis prací objektu | [10 empty] | 3
3
S | Stavba: | zm05_5213520021 |  | Optimalizace traťového úseku Čelákovice (mimo) – Mstětice (včetně) | [6 empty] | E.1.10 |  | Aspe | 0,00 | 2
O | Objekt: | E.1.10 |  | Protihlukové objekty | [9 empty] | 15,00 | 2
Typ | Poř. číslo | Kód položky | Varianta | Název položky | MJ | Množství | Jednotková hmotnost | Celková hmotnost |  |  | Jednotková cena |  | Cenové soustavy | 21,00 | 2
Dodávka
[9 empty] | Jednotková | Celkem | Jednotková | Celkem |  |  |  | Počet položek s nulovou cenou
O1 |  | SO 05-50-01 |  | žst. Mstětice, PHS v km 13,861-13,935 vpravo
SD |  | 1 |  | Zemní práce
P | 1 | 13273A |  | HLOUBENÍ RÝH ŠÍŘ DO 2M PAŽ I NEPAŽ TŘ. I - BEZ DOPRAVY | M3 | 24.05 | 0 |  |  |  | 0 |  | 2020_OTSKP |  | 2
PP
VV |  |  |  | DÉLKA_PHS*PRŮMĚRNÁ_ODTĚŽENÁ_ZEMINA_V_PŘEZU
TS |  |  |  | Technická specifikace položky odpovídá příslušné cenové soustavě.
P | 2 | 17481 |  | ZÁSYP JAM A RÝH Z NAKUPOVANÝCH MATERIÁLŮ | M3 | 20.34 | 0 |  |  |  | 0 |  | 2020_OTSKP |  | 2
PP |  |  |  | obsyp soklových panelů frakcí 8/16
VV |  |  |  | DÉLKA_PHS*PRŮMĚRNÝ_NASYPANÝ_ŠTĚRKOPÍSEK_V_ŘEZU
TS |  |  |  | Technická specifikace položky odpovídá příslušné cenové soustavě.
SD |  | 2 |  | Zvláštní zakládání, základy, zpevňování hornin
P | 3 | 224325 |  | PILOTY ZE ŽELEZOBETONU C30/37 | M3 | 29.874 | 0 |  |  |  | 0 |  | 2020_OTSKP |  | 2
PP
VV |  |  |  | VIZ SO_05-50-01 příloha 005 Výztuž pilot
TS |  |  |  | Technická specifikace položky odpovídá příslušné cenové soustavě.
P | 4 | 224365 |  | VÝZTUŽ PILOT Z OCELI 10505, B500B | T | 1.918 | 0 |  |  |  | 0 |  | 2020_OTSKP |  | 2
PP
VV |  |  |  | VIZ SO_05-50-01 příloha 005 Výztuž pilot
TS |  |  |  | Technická specifikace položky odpovídá příslušné cenové soustavě.
P | 5 | 264330 |  | VRTY PRO PILOTY TŘ. III D DO 800MM | M | 87 | 0 |  |  |  | 0 |  | 2020_OTSKP |  | 2
PP
VV |  |  |  | VIZ SO_05-50-01 příloha 005 Výztuž pilot
TS |  |  |  | Technická specifikace položky odpovídá příslušné cenové soustavě.
SD |  | 3a |  | Svislé a kompletní konstrukce
P | 6 | 33712 |  | SLOUPKY PROTIHLUKOVÝCH STĚN ZE ŽELEZOBETONOVÝCH DÍLCŮ | M3 | 6.975 | 0 |  |  |  | 0 |  | 2020_OTSKP |  | 2
PP
VV |  |  |  | VIZ SO_05-50-01 VÝPIS PANELŮ
TS |  |  |  | Technická specifikace položky odpovídá příslušné cenové soustavě.
P | 7 | 34712 | A | STĚNY PROTIHLUKOVÉ Z DÍLCŮ ŽELEZOBETONOVÝCH | M2 | 61.2 | 0 |  |  |  | 0 |  | 2020_OTSKP |  | 2
PP |  |  |  | soklové panely, vč. závitových pouzder M12 dle ukolejnění
VV |  |  |  | VIZ SO_05-50-01 VÝPIS PANELŮ
TS |  |  |  | Technická specifikace položky odpovídá příslušné cenové soustavě.
P | 8 | 34712 | B | STĚNY PROTIHLUKOVÉ Z DÍLCŮ ŽELEZOBETONOVÝCH | M2 | 180.4 | 0 |  |  |  | 0 |  | 2020_OTSKP |  | 2
PP |  |  |  | jednostranně pohlitivý, vč. závitových pouzder M12 dle ukolejnění
VV |  |  |  | VIZ SO_05-50-01 VÝPIS PANELŮ
TS |  |  |  | Technická specifikace položky odpovídá příslušné cenové soustavě.
SD |  | 7 |  | Konstrukce a práce PSV
P | 9 | 711111 |  | IZOLACE BĚŽNÝCH KONSTRUKCÍ PROTI ZEMNÍ VLHKOSTI ASFALTOVÝMI NÁTĚRY | M2 | 16.4 | 0 |  |  |  | 0 |  | 2020_OTSKP |  | 2
PP
VV |  |  |  | DOTYKOVÁ_PLOCHA_S_TERÉNEM_V_PRŮŘEZU*DÉLKA_PHS
TS |  |  |  | Technická specifikace položky odpovídá příslušné cenové soustavě.
P | 10 | 741811 |  | UZEMŇOVACÍ VODIČ NA POVRCHU FEZN DO 120 MM2 | M | 82 | 0 |  |  |  | 0 |  | 2020_OTSKP |  | 2
PP
VV |  |  |  | DÉLKA_PHS
TS |  |  |  | Technická specifikace položky odpovídá příslušné cenové soustavě.

## SO 05-14-01
SŽDC05 |  |  |  | Soupis prací objektu | [10 empty] | 3
3
S | Stavba: | zm05_5213520021 |  | Optimalizace traťového úseku Čelákovice (mimo) – Mstětice (včetně) | [6 empty] | E.1.2 |  | Aspe | 0,00 | 2
O | Objekt: | E.1.2 |  | Nástupiště | [9 empty] | 15,00 | 2
Typ | Poř. číslo | Kód položky | Varianta | Název položky | MJ | Množství | Jednotková hmotnost | Celková hmotnost |  |  | Jednotková cena |  | Cenové soustavy | 21,00 | 2
Dodávka
[9 empty] | Jednotková | Celkem | Jednotková | Celkem |  |  |  | Počet položek s nulovou cenou
O1 |  | SO 05-14-01 |  | žst. Mstětice, nástupiště
SD |  | 1 |  | Zemní práce
P | 1 | 12273 |  | ODKOPÁVKY A PROKOPÁVKY OBECNÉ TŘ. I | M3 | 3072.022 | 0 |  |  |  | 0 |  | 2020_OTSKP |  | 2
PP
VV |  |  |  | Zemina ze zrušeného nástupiště původního 2*237*3,373=1 598,8020 [A] Odkopávka pro nové nástupiště 5,491*220=1 208,020 [B] Zemina ze zrušeného nástupiště provizorního sypaného 0,58*170*2=197,2000 [C] Zemina ze zrušeného nástupiště provizorního Tischer 0,4*170=68,0000 [D] Celkem: A+B+C+D=3 072,020 [E]
TS |  |  |  | položka zahrnuje: - vodorovná a svislá doprava, přemístění, přeložení, manipulace s výkopkem - kompletní provedení vykopávky nezapažené i zapažené - ošetření výkopiště po celou dobu práce v něm vč. klimatických opatření - ztížení vykopávek v blízkosti podzemního vedení, konstrukcí a objektů vč. jejich dočasného zajištění - ztížení pod vodou, v okolí výbušnin, ve stísněných prostorech a pod. - těžení po vrstvách, pásech a po jiných nutných částech (figurách) - čerpání vody vč. čerpacích jímek, potrubí a pohotovostní čerpací soupravy (viz ustanovení k pol. 1151,2) - potřebné snížení hladiny podzemní vody - těžení a rozpojování jednotlivých balvanů - vytahování a nošení výkopku - svahování a přesvah. svahů do konečného tvaru, výměna hornin v podloží a v pláni znehodnocené klimatickými vlivy - eventuelně nutné druhotné rozpojení odstřelené horniny - ruční vykopávky, odstranění kořenů a napadávek - pažení, vzepření a rozepření vč. přepažování (vyjma štětových stěn) - úpravu, ochranu a očištění dna, základové spáry, stěn a svahů - zhutnění podloží, případně i svahů vč. svahování - zřízení stupňů v podloží a lavic na svazích, není-li pro tyto práce zřízena samostatná položka - udržování výkopiště a jeho ochrana proti vodě - odvedení nebo obvedení vody v okolí výkopiště a ve výkopišti - třídění výkopku - veškeré pomocné konstrukce umožňující provedení vykopávky (příjezdy, sjezdy, nájezdy, lešení, podpěr. konstr., přemostění, zpevněné plochy, zakrytí a pod.) - nezahrnuje uložení zeminy (na skládku, do násypu) ani poplatky za skládku, vykazují se v položce č.0141**
P | 2 | 125734 |  | VYKOPÁVKY ZE ZEMNÍKŮ A SKLÁDEK TŘ. I, ODVOZ DO 5KM | M3 | 68 | 0 |  |  |  | 0 |  | 2020_OTSKP |  | 2
PP
VV |  |  |  | pro zásyp ze zemin, naložení a dovoz vhodného materiálu ze stavby pro provizorní nástupiště
TS |  |  |  | položka zahrnuje: - vodorovná a svislá doprava, přemístění, přeložení, manipulace s výkopkem - kompletní provedení vykopávky nezapažené i zapažené - ošetření výkopiště po celou dobu práce v něm vč. klimatických opatření - ztížení vykopávek v blízkosti podzemního vedení, konstrukcí a objektů vč. jejich dočasného zajištění - ztížení pod vodou, v okolí výbušnin, ve stísněných prostorech a pod. - příplatek za lepivost - těžení po vrstvách, pásech a po jiných nutných částech (figurách) - čerpání vody vč. čerpacích jímek, potrubí a pohotovostní čerpací soupravy (viz ustanovení k pol. 1151,2) - potřebné snížení hladiny podzemní vody - těžení a rozpojování jednotlivých balvanů - vytahování a nošení výkopku - ruční vykopávky, odstranění kořenů a napadávek - pažení, vzepření a rozepření vč. přepažování (vyjma štětových stěn) - úpravu, ochranu a očištění dna, základové spáry, stěn a svahů - udržování výkopiště a jeho ochrana proti vodě - odvedení nebo obvedení vody v okolí výkopiště a ve výkopišti - třídění výkopku - veškeré pomocné konstrukce umožňující provedení vykopávky (příjezdy, sjezdy, nájezdy, lešení, podpěr. konstr., přemostění, zpevněné plochy, zakrytí a pod.) položka nezahrnuje: - práce spojené s otvírkou zemníku
P | 3 | 17610 |  | VÝPLNĚ ZE ZEMIN SE ZHUT | M3 | 68 | 0 |  |  |  | 0 |  | 2020_OTSKP |  | 2
PP
VV |  |  |  | Dosypávka provizorního nástupiště Tischer 0,4*170=68,000 [A]
TS |  |  |  | položka zahrnuje: - kompletní provedení zemní konstrukce vč. výběru vhodného materiálu - úprava ukládaného materiálu vlhčením, tříděním, promícháním nebo vysoušením, příp. jiné úpravy za účelem zlepšení jeho mech. vlastností - hutnění i různé míry hutnění - ošetření úložiště po celou dobu práce v něm vč. klimatických opatření - ztížení v okolí vedení, konstrukcí a objektů a jejich dočasné zajištění - ztížení provádění vč. hutnění ve ztížených podmínkách a stísněných prostorech - ztížené ukládání sypaniny pod vodu - ukládání po vrstvách a po jiných nutných částech (figurách) vč. dosypávek - spouštění a nošení materiálu - výměna částí zemní konstrukce znehodnocené klimatickými vlivy - ruční hutnění a výplň jam a prohlubní v podloží - úprava, očištění, ochrana a zhutnění podloží - udržování úložiště a jeho ochrana proti vodě - odvedení nebo obvedení vody v okolí úložiště a v úložišti - veškeré pomocné konstrukce umožňující provedení zemní konstrukce (příjezdy, sjezdy, nájezdy, lešení, podpěrné konstrukce, přemostění, zpevněné plochy, zakrytí a pod.)
P | 4 | 17680 |  | VÝPLNĚ Z NAKUPOVANÝCH MATERIÁLŮ | M3 | 679.14 | 0 |  |  |  | 0 |  | 2020_OTSKP |  | 2
PP |  |  |  | nenamrzavá zemina
VV |  |  |  | Zásyp nástupiště - nenamrzavá zemina 3,087*220=679,140 [B]
TS |  |  |  | položka zahrnuje: - kompletní provedení zemní konstrukce včetně nákupu a dopravy materiálu dle zadávací dokumentace - úprava ukládaného materiálu vlhčením, tříděním, promícháním nebo vysoušením, příp. jiné úpravy za účelem zlepšení jeho mech. vlastností - hutnění i různé míry hutnění - ošetření úložiště po celou dobu práce v něm vč. klimatických opatření - ztížení v okolí vedení, konstrukcí a objektů a jejich dočasné zajištění - ztížení provádění vč. hutnění ve ztížených podmínkách a stísněných prostorech - ztížené ukládání sypaniny pod vodu - ukládání po vrstvách a po jiných nutných částech (figurách) vč. dosypávek - spouštění a nošení materiálu - výměna částí zemní konstrukce znehodnocené klimatickými vlivy - ruční hutnění a výplň jam a prohlubní v podloží - úprava, očištění, ochrana a zhutnění podloží - udržování úložiště a jeho ochrana proti vodě - odvedení nebo obvedení vody v okolí úložiště a v úložišti - veškeré pomocné konstrukce umožňující provedení zemní konstrukce (příjezdy, sjezdy, nájezdy, lešení, podpěrné konstrukce, přemostění, zpevněné plochy, zakrytí a pod.)
SD |  | 3 |  | Svislé a kompletní konstrukce
P | 5 | 348325 |  | ZÁBRADLÍ A ZÁBRADELNÍ ZÍDKY ZE ŽELEZOBETONU C30/37 | M3 | 8.207 | 0 |  |  |  | 0 |  | 2020_OTSKP |  | 2
PP
VV |  |  |  | zítky na ukončení nástupiště (1,0083*0,770)+(1,0083*0,770)+(1,1421*5,826)=8,2067 [A]
TS |  |  |  | - dodání čerstvého betonu (betonové směsi) požadované kvality, jeho uložení do požadovaného tvaru při jakékoliv hustotě výztuže, konzistenci čerstvého betonu a způsobu hutnění, ošetření a ochranu betonu, - zřízení pracovních a dilatačních spar, včetně potřebných úprav, výplně, vložek, opracování, očištění a ošetření, - bednění požadovaných konstr. (i ztracené) s úpravou dle požadované kvality povrchu betonu, včetně odbedňovacích a odskružovacích prostředků, - zřízení všech požadovaných otvorů, kapes, výklenků, prostupů, dutin, drážek a pod., vč. ztížení práce a úprav kolem nich, - úpravy pro osazení výztuže, kotevních, doplňkových konstrukcí a vybavení, - úpravy povrchu pro položení požadované izolace, povlaků a nátěrů, případně vyspravení, - výplň, těsnění a tmelení spar a spojů, - opatření povrchů betonu izolací proti zemní vlhkosti v částech, kde přijdou do styku se zeminou nebo kamenivem, - případné zřízení spojovací vrstvy u základů, - úpravy pro osazení zařízení ochrany konstrukce proti vlivu bludných proudů. - případné zřízení spojovací vrstvy u základů, - úpravy pro osazení zařízení ochrany konstrukce proti vlivu bludných proudů.
P | 6 | 348366 |  | VÝZTUŽ ZÁBRADLÍ A ZÁBRAD ZÍDEK Z KARI SÍTÍ | T | 0.304 | 0 |  |  |  | 0 |  | 2020_OTSKP |  | 2
PP
VV |  |  |  | 0,244+(2*0,03)=0,304 [A]
TS |  |  |  | Položka zahrnuje veškerý materiál, výrobky a polotovary, včetně mimostaveništní a vnitrostaveništní dopravy (rovněž přesuny), včetně naložení a složení, případně s uložením - dodání betonářské výztuže v požadované kvalitě, stříhání, řezání, ohýbání a spojování do všech požadovaných tvarů (vč. armakošů) a uložení s požadovaným zajištěním polohy a krytí výztuže betonem, - veškeré svary nebo jiné spoje výztuže, - pomocné konstrukce a práce pro osazení a upevnění výztuže, - zednické výpomoci pro montáž betonářské výztuže, - úpravy výztuže pro osazení doplňkových konstrukcí, - ochranu výztuže do doby jejího zabetonování, - úpravy výztuže pro zřízení železobetonových kloubů, kotevních prvků, závěsných ok a doplňkových konstrukcí, - veškerá opatření pro zajištění soudržnosti výztuže a betonu, - vodivé propojení výztuže, které je součástí ochrany konstrukce proti vlivům bludných proudů, vyvedení do měřících skříní nebo míst pro měření bludných proudů (vlastní měřící skříně se uvádějí položkami SD 74), - povrchovou antikorozní úpravu výztuže, - separaci výztuže, - osazení měřících zařízení a úpravy pro ně, - osazení měřících skříní nebo míst pro měření bludných proudů.
SD |  | 5 |  | Komunikace
P | 7 | 56110 |  | PODKLADNÍ BETON | M3 | 133.852 | 0 |  |  |  | 0 |  | 2020_OTSKP |  | 2
PP
VV |  |  |  | (1232+106,52)*0,1=133,852 [A]
TS |  |  |  | - dodání směsi v požadované kvalitě - očištění podkladu - uložení směsi dle předepsaného technologického předpisu a zhutnění vrstvy v předepsané tloušťce - zřízení vrstvy bez rozlišení šířky, pokládání vrstvy po etapách, včetně pracovních spar a spojů - úpravu napojení, ukončení - úpravu dilatačních spar včetně předepsané výztuže - nezahrnuje postřiky, nátěry - nezahrnuje úpravu povrchu krytu
P | 8 | 58251 |  | DLÁŽDĚNÉ KRYTY Z BETONOVÝCH DLAŽDIC DO LOŽE Z KAMENIVA | M2 | 415 | 0 |  |  |  | 0 |  | 2020_OTSKP |  | 2
PP |  |  |  | betonová dlažba nástupiště 200x200 mm bez zkosené hrany, třída kvality C
VV |  |  |  | dle půdorysu
TS |  |  |  | - dodání dlažebního materiálu v požadované kvalitě, dodání materiálu pro předepsané lože v tloušťce předepsané dokumentací a pro předepsanou výplň spar - očištění podkladu - uložení dlažby dle předepsaného technologického předpisu včetně předepsané podkladní vrstvy a předepsané výplně spar - zřízení vrstvy bez rozlišení šířky, pokládání vrstvy po etapách - úpravu napojení, ukončení podél obrubníků, dilatačních zařízení, odvodňovacích proužků, odvodňovačů, vpustí, šachet a pod., nestanoví-li zadávací dokumentace jinak - nezahrnuje postřiky, nátěry - nezahrnuje těsnění podél obrubníků, dilatačních zařízení, odvodňovacích proužků, odvodňovačů, vpustí, šachet a pod.
P | 9 | 582622 |  | KRYTY Z BETON DLAŽDIC SE ZÁMKEM ŠEDÝCH TL 80MM DO LOŽE Z MC | M2 | 747.52 | 0 |  |  |  | 0 |  | 2020_OTSKP |  | 2
PP |  |  |  | betonová zámková dlažba nástupiště, třída kvality C
VV |  |  |  | (1232+106,52)-440*0,4 (vodící linie)-415 (dlažba)
TS |  |  |  | - dodání dlažebního materiálu v požadované kvalitě, dodání materiálu pro předepsané lože v tloušťce předepsané dokumentací a pro předepsanou výplň spar - očištění podkladu - uložení dlažby dle předepsaného technologického předpisu včetně předepsané podkladní vrstvy a předepsané výplně spar - zřízení vrstvy bez rozlišení šířky, pokládání vrstvy po etapách - úpravu napojení, ukončení podél obrubníků, dilatačních zařízení, odvodňovacích proužků, odvodňovačů, vpustí, šachet a pod., nestanoví-li zadávací dokumentace jinak - nezahrnuje postřiky, nátěry - nezahrnuje těsnění podél obrubníků, dilatačních zařízení, odvodňovacích proužků, odvodňovačů, vpustí, šachet a pod.
P | 10 | 56340 |  | VOZOVKOVÉ VRSTVY ZE ŠTĚRKOPÍSKU | M3 | 732.16 | 0 |  |  |  | 0 |  | 2020_OTSKP |  | 2
PP |  |  |  | zásyp nástupiště
VV |  |  |  | Zásyp nástupiště - štěrkopísek tl. min. 0,560 3,328*220=732,160 [A]
TS |  |  |  | - dodání kameniva předepsané kvality a zrnitosti - rozprostření a zhutnění vrstvy v předepsané tloušťce - zřízení vrstvy bez rozlišení šířky, pokládání vrstvy po etapách - nezahrnuje postřiky, nátěry
P | 11 | 56341 |  | VOZOVKOVÉ VRSTVY ZE ŠTĚRKOPÍSKU TL. DO 50MM | M2 | 528 | 0 |  |  |  | 0 |  | 2020_OTSKP |  | 2
PP
VV |  |  |  | pod "L" profily nástupiště 1,2*2*220=528,0000 [A]
TS |  |  |  | - dodání kameniva předepsané kvality a zrnitosti - rozprostření a zhutnění vrstvy v předepsané tloušťce - zřízení vrstvy bez rozlišení šířky, pokládání vrstvy po etapách - nezahrnuje postřiky, nátěry
P | 12 | 56331 |  | VOZOVKOVÉ VRSTVY ZE ŠTĚRKODRTI TL. DO 50MM | M2 | 12.637 | 0 |  |  |  | 0 |  | 2020_OTSKP |  | 2
PP
VV |  |  |  | pod zídky 1,1*(5,66+5,828)=12,6368 [A]
TS |  |  |  | - dodání kameniva předepsané kvality a zrnitosti - rozprostření a zhutnění vrstvy v předepsané tloušťce - zřízení vrstvy bez rozlišení šířky, pokládání vrstvy po etapách - nezahrnuje postřiky, nátěry
SD |  | 9 |  | Ostatní konstrukce a práce, bourání
P | 13 | 965511 |  | ROZEBRÁNÍ NÁSTUPIŠTĚ TYPU TISCHER | M | 474 | 0 |  |  |  | 0 |  | 2020_OTSKP |  | 2
PP
VV
TS |  |  |  | 1. Položka obsahuje: – rozebrání nástupiště do součástí včetně hrubého očištění – naložení vybouraného materiálu na dopravní prostředek – příplatky za ztížené podmínky při práci v kolejišti, např. za překážky na straně koleje apod. 2. Položka neobsahuje: – rozebrání krytu a podkladních vrstev zpevněných ploch – zemní práce – odvoz vybouraného materiálu do skladu nebo na likvidaci – poplatky za likvidaci odpadů, nacení se položkami ze ssd 0 3. Způsob měření: Měří se vždy délka nástupní hrany nástupiště podél přilehlé koleje v metrech délkových, a to i u oboustranných nástupišť.
P | 14 | 965512 |  | ROZEBRÁNÍ NÁSTUPIŠTĚ TYPU TISCHER - ODVOZ (NA LIKVIDACI ODPADŮ NEBO JINÉ URČENÉ MÍSTO) | tkm | 23126.46 | 0 |  |  |  | 0 |  | 2020_OTSKP |  | 2
PP
VV |  |  |  | (549,84+110,916)*35=23 126,4600 [A] zemina z původního nástupiště + beton (tvárnice tisher) z původního nástupiště
TS |  |  |  | 1. Položka obsahuje: – odvoz jakýmkoliv dopravním prostředkem a složení – případné překládky na trase 2. Položka neobsahuje: – naložení vybouraného materiálu na dopravní prostředek (je zahrnuto ve zdrojové položce) – poplatky za likvidaci odpadů, nacení se položkami ze ssd 0 3. Způsob měření: Výměra je součtem součinů metrů krychlových tun vybouraného materiálu v původním stavu a jednotlivých vzdáleností v kilometrech.
P | 15 | 924420 |  | NÁSTUPIŠTĚ L (H) BEZ KONZOLOVÝCH DESEK | M | 440 | 0 |  |  |  | 0 |  | 2020_OTSKP |  | 2
PP
VV
TS |  |  |  | 1. Položka obsahuje: – dodávku veškerých prvků a částí daného typu nástupiště dle odpovídajících vzorových listů a TKP – zřízení nástupiště typu L nebo H na požadovanou osovou vzdálenost kolejí i výšku nástupní hrany nad TK – slepá zakončení nástupiště – příplatky za ztížené podmínky při práci v kolejišti, např. za překážky na straně koleje ap. 2. Položka neobsahuje: – zemní práce, tj. odkopávky, hloubení rýh, násypy, zásypy ad. – náklady na zřízení zpevněné plochy nástupiště vyjma konzolových desek, např. ze zámkové dlažby, asfaltu ap. včetně konstrukčních vrstev – jiná zakončení nástupiště, např. schůdky apod. – zábradlí, osvětlení, přístřešky, mobiliář nástupiště, orientační a informační systém, kamerový systém, přístupové komunikace ap. 3. Způsob měření: Měří se vždy délka nástupní hrany nástupiště podél přilehlé koleje v metrech délkových, a to i u oboustranných nástupišť.
P | 16 | 965311 |  | ROZEBRÁNÍ PŘEJEZDU, PŘECHODU Z DÍLCŮ | M2 | 15.315 | 0 |  |  |  | 0 |  | 2020_OTSKP |  | 2
PP
VV
TS |  |  |  | 1. Položka obsahuje: – rozebrání železničního přejezdu nebo přechodu do součástí včetně hrubého očištění – naložení vybouraného materiálu na dopravní prostředek – příplatky za ztížené podmínky při práci v kolejišti, např. za překážky na straně koleje apod. 2. Položka neobsahuje: – náklady na zřízení a odstranění dopravního značení objízdné trasy – odvoz vybouraného materiálu do skladu nebo na likvidaci – poplatky za likvidaci odpadů, nacení se položkami ze ssd 0 3. Způsob měření: Měří se půdorysná plocha (pojízdná nebo pochozí) vlastní přejezdové konstrukce tvořené daným systémem. kolejnice a žlábky se z plochy neodečítají. Do plochy se nezapočítávají ochranné klíny, prahové vpusti apod.
P | 17 | 965312 |  | ROZEBRÁNÍ PŘEJEZDU, PŘECHODU Z DÍLCŮ - ODVOZ (NA LIKVIDACI ODPADŮ NEBO JINÉ URČENÉ MÍSTO) | tkm | 208.95 | 0 |  |  |  | 0 |  | 2020_OTSKP |  | 2
PP
VV |  |  |  | 5,97*35=208,9500 [A]
TS |  |  |  | 1. Položka obsahuje: – odvoz jakýmkoliv dopravním prostředkem a složení – případné překládky na trase 2. Položka neobsahuje: – naložení vybouraného materiálu na dopravní prostředek (je zahrnuto ve zdrojové položce) – poplatky za likvidaci odpadů, nacení se položkami ze ssd 0 3. Způsob měření: Výměra je sumou součinů tun vybouraného materiálu v původním stavu a k nim příslušných jednotlivých odvozových vzdáleností v kilometrech.
P | 18 | R924272 |  | PROVIZORNÍ NÁSTUPIŠTĚ TISCHER ÚROVŇOVÉ OBOUSTRANNÉ, O.V. 6M, 2X TVÁRNICE Z UŽITÉHO MATERIÁLU | M | 340 | 0 |  |  |  | 0 |  | R-položka |  | 2
PP
VV |  |  |  | 2*170=340,0000 [A]
TS |  |  |  | 1. Položka obsahuje: – ověření kvality vyzískaných materiálů s případnou regenerací do předpisového stavu – dodávku veškerých prvků a částí daného typu nástupiště dle odpovídajících vzorových listů a TKP, včetně dopravy – zřízení nástupiště Tischer na požadovanou osovou vzdálenost kolejí i výšku nástupní hrany nad TK – náběhy v místech úrovňových přechodů nebo na koncích nástupiště, dále jednoduchá zakončení nástupiště – příplatky za ztížené podmínky při práci v kolejišti, např. za překážky na straně koleje ap. – náklady na zřízení zpevněné plochy nástupiště, např. ze zámkové dlažby, asfaltu ap. včetně konstrukčních vrstev – jiná zakončení nástupiště, např. schůdky apod. – po skončení provizorního stavu odstranění provizorního nástupiště – naložení vybouraného materiálu na dopravní prostředek 2. Položka neobsahuje: – zemní práce, tj. odkopávky, hloubení rýh, násypy, zásypy ad. - poplatky za likvidaci odpadu (předpokládá se uložení na deponii zadavatele) 3. Způsob měření: Měří se vždy délka nástupní hrany nástupiště podél přilehlé koleje v metrech délkových, a to i u oboustranných nástupišť.
P | 19 | 924911 |  | NÁSTUPIŠTĚ - VODICÍ LINIE ŠÍŘKY 0,40 M Z DLAŽDIC S PODÉLNÝMI DRÁŽKAMI | M | 440 | 0 |  |  |  | 0 |  | 2020_OTSKP |  | 2
PP
VV
TS |  |  |  | 1. Položka obsahuje: – všechny práce pro zřízení plně funkčního dlážděného bezpečnostního pásu s varovnými a vodicími prvky, tj. včetně lože, ukončení dlažby, její provedení do předepsaného tvaru a pohledové úpravy, výplně spar a otvorů apod. – dodání dlažeb a lože v požadované kvalitě – očištění podkladu, případně zřízení spojovací vrstvy – uložení směsi, dlažby nebo dílců dle předepsaného technologického předpisu – zřízení vrstvy bez rozlišení šířky, pokládání vrstvy po etapách, včetně pracovních spar a spojů – úpravu napojení, ukončení a těsnění podél obrubníků, DILATAČNÍích zařízení, odvodňovacích proužků, odvodňovačů, vpustí, šachet ap. – těsnění, tmelení a výplň spar a otvorů – úpravu dilatačních spar a povrchu vrstvy 2. Položka neobsahuje: – úpravu a hutnění podloží – podkladní a konstrukční vrstvy 3. Způsob měření: Měří se metr délkový.
P | 20 | 924913 |  | NÁSTUPIŠTĚ - OPTICKÉ ZNAČENÍ NÁTĚREM ŠÍŘKY 0,15 M, ODSTÍN ŽLUTÁ 6200 | M | 444 | 0 |  |  |  | 0 |  | 2020_OTSKP |  | 2
PP
VV |  |  |  | 220+220+4=444,0000 [A]
TS |  |  |  | 1. Položka obsahuje: – příprava a očištění podkladu – dodání a aplikace nátěrové hmoty 2. Položka neobsahuje: X 3. Způsob měření: Měří se metr délkový.
P | 21 | 924914 |  | NÁSTUPIŠTĚ - SIGNÁLNÍ PÁS Z DLAŽDIC S RELIÉFNÍM POVRCHEM | M2 | 2.111 | 0 |  |  |  | 0 |  | 2020_OTSKP |  | 2
PP
VV |  |  |  | 1,135+0,488+0,488=2,1110 [A]
TS |  |  |  | 1. Položka obsahuje: – všechny práce pro zřízení plně funkčního dlážděného bezpečnostního pásu s varovnými a vodicími prvky, tj. včetně lože, ukončení dlažby, její provedení do předepsaného tvaru a pohledové úpravy, výplně spar a otvorů apod. – dodání dlažeb a lože v požadované kvalitě – očištění podkladu, případně zřízení spojovací vrstvy – uložení směsi, dlažby nebo dílců dle předepsaného technologického předpisu – zřízení vrstvy bez rozlišení šířky, pokládání vrstvy po etapách, včetně pracovních spar a spojů – úpravu napojení, ukončení a těsnění podél obrubníků, dilatačních zařízení, odvodňovacích proužků, odvodňovačů, vpustí, šachet ap. – těsnění, tmelení a výplň spar a otvorů – úpravu dilatačních spar a povrchu vrstvy 2. Položka neobsahuje: – úpravu a hutnění podloží – podkladní a konstrukční vrstvy 3. Způsob měření: Měří se plocha v metrech čtverečných.
P | 22 | 921332 |  | ŽELEZNIČNÍ PŘEJEZD A PŘECHOD ZE ZÁDLAŽBOVÝCH PANELŮ PRO KOLEJ NA BETONOVÝCH PRAŽCÍCH | M2 | 23.04 | 0 |  |  |  | 0 |  | 2020_OTSKP |  | 2
PP
VV
TS |  |  |  | 1. Položka obsahuje: – úpravu a hutnění podloží přejezdové konstrukce – dodávku přejezdové konstrukce s veškerými prvky a částmi daného typu přejezdové konstrukce včetně závěrných zídek a jejich betonového základu dle odpovídajících vzorových listů a TKP – montáž přejezdové konstrukce z dílů a součástí na místě při přerušení železničního a silničního provozu – speciální montážní nářadí, závěsné zařízení – ochranné náběhy, koncové i mezilehlé zarážky, podélnou fixaci atd. – příplatky za ztížené podmínky vyskytující se při zřízení přejezdu, např. za překážky na straně koleje ap. 2. Položka neobsahuje: – zřízení, pronájem a odstranění dopravního značení objízdné trasy – úpravy koleje (např. posun pražců, doplnění kolejového lože, směrová a výšková úprava) – silniční panely v přechodu těles a prefabrikované základy pod závěrnými zídkami – prahovou vpusť 3. Způsob měření: Měří se půdorysná plocha (pojízdná nebo pochozí) vlastní přejezdové konstrukce tvořené daným systémem. kolejnice a žlábky se z plochy neodečítají. Do plochy se nezapočítávají ochranné klíny, prahové vpusti apod.
P | 23 | 924110 |  | NÁSTUPIŠTĚ PROVIZORNÍ SYPANÉ ÚROVŇOVÉ JEDNOSTRANNÉ | M | 340 | 0 |  |  |  | 0 |  | 2020_OTSKP |  | 2
PP
VV |  |  |  | 2*170=340,0000 [A]
TS |  |  |  | 1. Položka obsahuje: – zřízení sypaného nástupiště pro různé osové vzdálenosti koleje i pro různou výšku nad TK včetně dodání vhodného nového nebo vyzískaného materiálu dle odpovídajících vzorových listů a TKP – po skončení provizorního stavu odstranění sypaného nástupiště – naložení vybouraného materiálu na dopravní prostředek 2. Položka neobsahuje: – odvoz vybouraného materiálu do skladu nebo na likvidaci – poplatky za likvidaci odpadů, nacení se položkami ze ssd 0 3. Způsob měření: Měří se vždy délka nástupní hrany nástupiště podél přilehlé koleje v metrech délkových, a to i u oboustranných nástupišť.
P | 24 | 924852 |  | NÁSTUPIŠTĚ - UKONČENÍ NÁSTUPIŠŤ MONOLITICKÝMI SCHODY Z BETONU SE TŘEMI STUPNI | KUS | 1 | 0 |  |  |  | 0 |  | 2020_OTSKP |  | 2
PP
VV
TS |  |  |  | 1. Položka obsahuje: – dodávku a montáž veškerých prvků nutných ke zřízení kompletní konstrukce ukončení nástupiště schůdkama z betonové směsi na místě, pro různé osové vzdálenosti koleje i pro různou výšku nad TK dle odpovídajících vzorových listů a TKP – zřízení, pronájem a demontáž bednění a další související práce – přípravu pro instalaci zábradelního systému – bezpečnostní nátěry prvního a posledního schodového stupně – příplatky za ztížené podmínky při práci v kolejišti, např. za překážky na straně koleje ap. 2. Položka neobsahuje: – zábradlí 3. Způsob měření: Udává se počet kusů kompletní konstrukce nebo práce.
P | 25 | R9111B1 |  | ZÁBRADLÍ SE SVISLOU VÝPLNÍ VČ. UZAMYK. BRANKY- DODÁVKA A MONTÁŽ | M | 10.204 | 0 |  |  |  | 0 |  | R-položka |  | 2
PP
VV
TS |  |  |  | položka zahrnuje: - dodání zábradlí včetně předepsané povrchové úpravy - osazení sloupků zaberaněním nebo osazením do betonových bloků (včetně betonových bloků a nutných zemních prací) - případné bednění ( trubku) betonové patky v gabionové zdi
SD |  | 990 |  | Poplatky za likvidaci odpadů
P | 26 | R015111 | 901 | POPLATKY ZA LIKVIDACI ODPADŮ NEKONTAMINOVANÝCH - 17 05 04 VYTĚŽENÉ ZEMINY A HORNINY - I. TŘÍDA TĚŽITELNOSTI VČETNĚ DOPRAVY | T | 6144.044 | 0 |  |  |  | 0 |  | R-položka |  | 2
PP |  |  |  | Evidenční položka. Neoceňovat v objektu SO/PS, položka se oceňuje pouze v objektu SO 90-90
VV |  |  |  | Zemina ze zrušeného nástupiště původního 2*237*3,373*2,0=3 197,604 [A] Odkopávka pro nové nástupiště 5,491*220*2,0=2 416,040 [B] Zemina ze zrušeného nástupiště provizorního sypaného 0,58*170*2*2,0=394,400 [C] Zemina ze zrušeného nástupiště provizorního Tischer 0,4*170*2,0=136,000 [D] Celkem: A+B+C+D=6 144,044 [E]
TS
P | 27 | R015140 | 906 | POPLATKY ZA LIKVIDACI ODPADŮ NEKONTAMINOVANÝCH - 17 01 01 BETON Z DEMOLIC OBJEKTŮ, ZÁKLADŮ TV VČETNĚ DOPRAVY | T | 254.123 | 0 |  |  |  | 0 |  | R-položka |  | 2
PP |  |  |  | Evidenční položka. Neoceňovat v objektu SO/PS, položka se oceňuje pouze v objektu SO 90-90
VV |  |  |  | (110,916)*2,2= 244,015 beton (tvárnice tisher) z původního nástupiště 15,315*0,3*2,2 = demolovaný přejezd
TS

## SO 03-13-02
SŽDC05 |  |  |  | Soupis prací objektu | [10 empty] | 3
3
S | Stavba: | zm05_5213520021 |  | Optimalizace traťového úseku Čelákovice (mimo) – Mstětice (včetně) | [6 empty] | E.1.3 |  | Aspe | 0,00 | 2
O | Objekt: | E.1.3 |  | Železniční přejezdy | [9 empty] | 15,00 | 2
Typ | Poř. číslo | Kód položky | Varianta | Název položky | MJ | Množství | Jednotková hmotnost | Celková hmotnost |  |  | Jednotková cena |  | Cenové soustavy | 21,00 | 2
Dodávka
[9 empty] | Jednotková | Celkem | Jednotková | Celkem |  |  |  | Počet položek s nulovou cenou
O1 |  | SO 03-13-02 |  | žst. Čelákovice, železniční přejezd v km 0,289 trati Čelákovice - Mochov
SD |  | 1 |  | Zemní práce
P | 1 | 121104 |  | SEJMUTÍ ORNICE NEBO LESNÍ PŮDY S ODVOZEM DO 5KM | M3 | 15 | 0 |  |  |  | 0 |  | 2020_OTSKP |  | 2
PP
VV |  |  |  | odměřeno elektronicky ze situace a řezu (p.č. 002+003), 75 m2 *tl. 0,2 m
TS |  |  |  | Technická specifikace položky odpovídá příslušné cenové soustavě.
P | 2 | 123734 |  | ODKOP PRO SPOD STAVBU SILNIC A ŽELEZNIC TŘ. I, ODVOZ DO 5KM | M3 | 5 | 0 |  |  |  | 0 |  | 2020_OTSKP |  | 2
PP
VV |  |  |  | odměřeno elektronicky ze situace a řezu (p.č. 002+003)
TS |  |  |  | Technická specifikace položky odpovídá příslušné cenové soustavě.
P | 3 | 17110 |  | ULOŽENÍ SYPANINY DO NÁSYPŮ SE ZHUTNĚNÍM | M3 | 5 | 0 |  |  |  | 0 |  | 2020_OTSKP |  | 2
PP
VV |  |  |  | odměřeno elektronicky ze situace a řezu (p.č. 002+003)
TS |  |  |  | Technická specifikace položky odpovídá příslušné cenové soustavě.
P | 4 | 18110 |  | ÚPRAVA PLÁNĚ SE ZHUTNĚNÍM V HORNINĚ TŘ. I | M2 | 35 | 0 |  |  |  | 0 |  | 2020_OTSKP |  | 2
PP
VV |  |  |  | odměřeno elektronicky ze situace (p.č. 002)
TS |  |  |  | Technická specifikace položky odpovídá příslušné cenové soustavě.
P | 5 | 18130 |  | ÚPRAVA PLÁNĚ BEZ ZHUTNĚNÍ | M2 | 10 | 0 |  |  |  | 0 |  | 2020_OTSKP |  | 2
PP
VV |  |  |  | odměřeno elektronicky ze situace (p.č. 002)
TS |  |  |  | Technická specifikace položky odpovídá příslušné cenové soustavě.
P | 6 | 18223 |  | ROZPROSTŘENÍ ORNICE VE SVAHU V TL DO 0,20M | M2 | 10 | 0 |  |  |  | 0 |  | 2020_OTSKP |  | 2
PP
VV |  |  |  | odměřeno elektronicky ze situace (p.č. 002)
TS |  |  |  | Technická specifikace položky odpovídá příslušné cenové soustavě.
P | 7 | 18242 |  | ZALOŽENÍ TRÁVNÍKU HYDROOSEVEM NA ORNICI | M2 | 10 | 0 |  |  |  | 0 |  | 2020_OTSKP |  | 2
PP
VV |  |  |  | odměřeno elektronicky ze situace (p.č. 002)
TS |  |  |  | Technická specifikace položky odpovídá příslušné cenové soustavě.
SD |  | 5 |  | Komunikace
P | 8 | 56335 |  | VOZOVKOVÉ VRSTVY ZE ŠTĚRKODRTI TL. DO 250MM | M2 | 35 | 0 |  |  |  | 0 |  | 2020_OTSKP |  | 2
PP
VV |  |  |  | odměřeno elektronicky ze situace (p.č. 002)
TS |  |  |  | Technická specifikace položky odpovídá příslušné cenové soustavě.
P | 9 | 56361 |  | VOZOVKOVÉ VRSTVY Z RECYKLOVANÉHO MATERIÁLU TL DO 50MM | M2 | 35 | 0 |  |  |  | 0 |  | 2020_OTSKP |  | 2
PP |  |  |  | asfaltový recyklát
VV |  |  |  | odměřeno elektronicky ze situace (p.č. 002)
TS |  |  |  | Technická specifikace položky odpovídá příslušné cenové soustavě.
P | 10 | 56933 |  | ZPEVNĚNÍ KRAJNIC ZE ŠTĚRKODRTI TL. DO 150MM | M2 | 12 | 0 |  |  |  | 0 |  | 2020_OTSKP |  | 2
PP
VV |  |  |  | odměřeno elektronicky ze situace (p.č. 002)
TS |  |  |  | Technická specifikace položky odpovídá příslušné cenové soustavě.
P | 11 | 572123 |  | INFILTRAČNÍ POSTŘIK Z EMULZE DO 1,0KG/M2 | M2 | 35 | 0 |  |  |  | 0 |  | 2020_OTSKP |  | 2
PP
VV |  |  |  | odměřeno elektronicky ze situace (p.č. 002)
TS |  |  |  | Technická specifikace položky odpovídá příslušné cenové soustavě.
P | 12 | 572213 |  | SPOJOVACÍ POSTŘIK Z EMULZE DO 0,5KG/M2 | M2 | 35 | 0 |  |  |  | 0 |  | 2020_OTSKP |  | 2
PP
VV |  |  |  | odměřeno elektronicky ze situace (p.č. 002)
TS |  |  |  | Technická specifikace položky odpovídá příslušné cenové soustavě.
P | 13 | 574A43 |  | ASFALTOVÝ BETON PRO OBRUSNÉ VRSTVY ACO 11 TL. 50MM | M2 | 35 | 0 |  |  |  | 0 |  | 2020_OTSKP |  | 2
PP
VV |  |  |  | odměřeno elektronicky ze situace (p.č. 002)
TS |  |  |  | Technická specifikace položky odpovídá příslušné cenové soustavě.
SD |  | 9 |  | Ostatní konstrukce a práce, bourání
P | 14 | 917223 |  | SILNIČNÍ A CHODNÍKOVÉ OBRUBY Z BETONOVÝCH OBRUBNÍKŮ ŠÍŘ 100MM | M | 3 | 0 |  |  |  | 0 |  | 2020_OTSKP |  | 2
PP |  |  |  | betonový obrubník 100x250mm do betonového lože s opěrou
VV |  |  |  | odměřeno elektronicky ze situace (p.č. 002)
TS |  |  |  | Technická specifikace položky odpovídá příslušné cenové soustavě.
P | 15 | 921311 |  | ŽELEZNIČNÍ PŘEJEZD ŽELEZOBETONOVÝ S NOSIČI | M2 | 15 | 0 |  |  |  | 0 |  | 2020_OTSKP |  | 2
PP |  |  |  | železniční přejezd železobetonový s nosiči vč. závěrných zídek a základů pro závěrné zídky, vč. vnitřního panelu
VV |  |  |  | odměřeno elektronicky ze situace (p.č. 002)
TS |  |  |  | Technická specifikace položky odpovídá příslušné cenové soustavě.
P | 16 | 931314 |  | TĚSNĚNÍ DILATAČ SPAR ASF ZÁLIVKOU PRŮŘ DO 400MM2 | M | 9 | 0 |  |  |  | 0 |  | 2020_OTSKP |  | 2
PP
VV |  |  |  | odměřeno elektronicky ze situace (p.č. 002)
TS |  |  |  | Technická specifikace položky odpovídá příslušné cenové soustavě.

## SO 05-13-01
SŽDC05 |  |  |  | Soupis prací objektu | [10 empty] | 3
3
S | Stavba: | zm05_5213520021 |  | Optimalizace traťového úseku Čelákovice (mimo) – Mstětice (včetně) | [6 empty] | E.1.3 |  | Aspe | 0,00 | 2
O | Objekt: | E.1.3 |  | Železniční přejezdy | [9 empty] | 15,00 | 2
Typ | Poř. číslo | Kód položky | Varianta | Název položky | MJ | Množství | Jednotková hmotnost | Celková hmotnost |  |  | Jednotková cena |  | Cenové soustavy | 21,00 | 2
Dodávka
[9 empty] | Jednotková | Celkem | Jednotková | Celkem |  |  |  | Počet položek s nulovou cenou
O1 |  | SO 05-13-01 |  | žst. Mstětice, železniční přejezd v km 13,845 - zrušení
SD |  | 1 |  | Zemní práce
P | 1 | 11313A |  | ODSTRANĚNÍ KRYTU ZPEVNĚNÝCH PLOCH S ASFALTOVÝM POJIVEM - BEZ DOPRAVY | M3 | 24 | 0 |  |  |  | 0 |  | 2020_OTSKP |  | 2
PP
VV |  |  |  | odměřeno elektronicky ze situace (p.č. 002), tl. 0,15 m * 160
TS |  |  |  | Technická specifikace položky odpovídá příslušné cenové soustavě.
P | 2 | 11332A |  | ODSTRANĚNÍ PODKLADŮ ZPEVNĚNÝCH PLOCH Z KAMENIVA NESTMELENÉHO - BEZ DOPRAVY | M3 | 40 | 0 |  |  |  | 0 |  | 2020_OTSKP |  | 2
PP
VV |  |  |  | odměřeno elektronicky ze situace (p.č. 002), tl. 0,25 m * 160
TS |  |  |  | Technická specifikace položky odpovídá příslušné cenové soustavě.
SD |  | 9 |  | Ostatní konstrukce a práce, bourání
P | 3 | 911FA1 |  | SVODIDLO BETON, ÚROVEŇ ZADRŽ N2 VÝŠ 1,2M - DODÁVKA A MONTÁŽ | M | 8 | 0 |  |  |  | 0 |  | 2020_OTSKP |  | 2
PP
VV |  |  |  | odměřeno elektronicky ze situace (p.č. 002)
TS |  |  |  | Technická specifikace položky odpovídá příslušné cenové soustavě.
P | 4 | 914123 |  | DOPRAVNÍ ZNAČKY ZÁKLADNÍ VELIKOSTI OCELOVÉ FÓLIE TŘ 1 - DEMONTÁŽ | KUS | 3 | 0 |  |  |  | 0 |  | 2020_OTSKP |  | 2
PP
VV |  |  |  | odměřeno elektronicky ze situace (p.č. 002)
TS |  |  |  | Technická specifikace položky odpovídá příslušné cenové soustavě.
P | 5 | 919113 |  | ŘEZÁNÍ ASFALTOVÉHO KRYTU VOZOVEK TL DO 150MM | M | 20 | 0 |  |  |  | 0 |  | 2020_OTSKP |  | 2
PP
VV |  |  |  | odměřeno elektronicky ze situace (p.č. 002)
TS |  |  |  | Technická specifikace položky odpovídá příslušné cenové soustavě.
P | 6 | 965321 |  | ROZEBRÁNÍ PŘEJEZDU, PŘECHODU OSTATNÍCH | M2 | 164 | 0 |  |  |  | 0 |  | 2020_OTSKP |  | 2
PP
VV |  |  |  | odměřeno elektronicky ze situace (p.č. 002)
TS |  |  |  | Technická specifikace položky odpovídá příslušné cenové soustavě.
P | 7 | 965322 |  | ROZEBRÁNÍ PŘEJEZDU, PŘECHODU OSTATNÍCH - ODVOZ (NA LIKVIDACI ODPADŮ NEBO JINÉ URČENÉ MÍSTO) | tkm | 757.68 | 0 |  |  |  | 0 |  | 2020_OTSKP |  | 2
PP
VV |  |  |  | 164*0,30*2,2 * 7 km
TS |  |  |  | Technická specifikace položky odpovídá příslušné cenové soustavě.
P | 8 | 96657 |  | ODSTRANĚNÍ ŽLABŮ Z DÍLCŮ (VČET ŠTĚRBINOVÝCH) ŠÍŘKY 500MM | M | 20 | 0 |  |  |  | 0 |  | 2020_OTSKP |  | 2
PP
VV |  |  |  | odměřeno elektronicky ze situace (p.č. 002)
TS |  |  |  | Technická specifikace položky odpovídá příslušné cenové soustavě.
SD |  | 990 |  | Poplatky za likvidaci odpadů
P | 9 | R015111 | 901 | POPLATKY ZA LIKVIDACI ODPADŮ NEKONTAMINOVANÝCH - 17 05 04 VYTĚŽENÉ ZEMINY A HORNINY - I. TŘÍDA TĚŽITELNOSTI VČETNĚ DOPRAVY | T | 80 | 0 |  |  |  | 0 |  | R-položka |  | 2
PP |  |  |  | Evidenční položka. Neoceňovat v objektu SO/PS, položka se oceňuje pouze v objektu SO 90-90
VV |  |  |  | 40 * 2,0 t/m3
TS
P | 10 | R015130 | 905 | POPLATKY ZA LIKVIDACI ODPADŮ NEKONTAMINOVANÝCH - 17 03 02 VYBOURANÝ ASFALTOVÝ BETON BEZ DEHTU VČETNĚ DOPRAVY | T | 161.04 | 0 |  |  |  | 0 |  | R-položka |  | 2
PP |  |  |  | Evidenční položka. Neoceňovat v objektu SO/PS, položka se oceňuje pouze v objektu SO 90-90
VV |  |  |  | vozovka: 24 * 2,2 t/m3, přejezd: 164*0,3*2,2
TS
P | 11 | R015140 | 906 | POPLATKY ZA LIKVIDACI ODPADŮ NEKONTAMINOVANÝCH - 17 01 01 BETON Z DEMOLIC OBJEKTŮ, ZÁKLADŮ TV VČETNĚ DOPRAVY | T | 2.4 | 0 |  |  |  | 0 |  | R-položka |  | 2
PP |  |  |  | Evidenční položka. Neoceňovat v objektu SO/PS, položka se oceňuje pouze v objektu SO 90-90
VV |  |  |  | betonový žlab 120 kg/m
TS

## SO 05-13-02
SŽDC05 |  |  |  | Soupis prací objektu | [10 empty] | 3
3
S | Stavba: | zm05_5213520021 |  | Optimalizace traťového úseku Čelákovice (mimo) – Mstětice (včetně) | [6 empty] | E.1.3 |  | Aspe | 0,00 | 2
O | Objekt: | E.1.3 |  | Železniční přejezdy | [9 empty] | 15,00 | 2
Typ | Poř. číslo | Kód položky | Varianta | Název položky | MJ | Množství | Jednotková hmotnost | Celková hmotnost |  |  | Jednotková cena |  | Cenové soustavy | 21,00 | 2
Dodávka
[9 empty] | Jednotková | Celkem | Jednotková | Celkem |  |  |  | Počet položek s nulovou cenou
O1 |  | SO 05-13-02 |  | žst. Mstětice, železniční přejezd v km 14,772 - zrušení
SD |  | 1 |  | Zemní práce
P | 1 | 11313A |  | ODSTRANĚNÍ KRYTU ZPEVNĚNÝCH PLOCH S ASFALTOVÝM POJIVEM - BEZ DOPRAVY | M3 | 6 | 0 |  |  |  | 0 |  | 2020_OTSKP |  | 2
PP
VV |  |  |  | odměřeno elektronicky ze situace (p.č. 002), tl. 0,15 m * 40
TS |  |  |  | Technická specifikace položky odpovídá příslušné cenové soustavě.
P | 2 | 11332A |  | ODSTRANĚNÍ PODKLADŮ ZPEVNĚNÝCH PLOCH Z KAMENIVA NESTMELENÉHO - BEZ DOPRAVY | M3 | 10 | 0 |  |  |  | 0 |  | 2020_OTSKP |  | 2
PP
VV |  |  |  | odměřeno elektronicky ze situace (p.č. 002), tl. 0,25 m * 40
TS |  |  |  | Technická specifikace položky odpovídá příslušné cenové soustavě.
SD |  | 9 |  | Ostatní konstrukce a práce, bourání
P | 3 | 911FA1 |  | SVODIDLO BETON, ÚROVEŇ ZADRŽ N2 VÝŠ 1,2M - DODÁVKA A MONTÁŽ | M | 4 | 0 |  |  |  | 0 |  | 2020_OTSKP |  | 2
PP
VV |  |  |  | odměřeno elektronicky ze situace (p.č. 002)
TS |  |  |  | Technická specifikace položky odpovídá příslušné cenové soustavě.
P | 4 | 914123 |  | DOPRAVNÍ ZNAČKY ZÁKLADNÍ VELIKOSTI OCELOVÉ FÓLIE TŘ 1 - DEMONTÁŽ | KUS | 2 | 0 |  |  |  | 0 |  | 2020_OTSKP |  | 2
PP
VV |  |  |  | odměřeno elektronicky ze situace (p.č. 002)
TS |  |  |  | Technická specifikace položky odpovídá příslušné cenové soustavě.
P | 5 | 919113 |  | ŘEZÁNÍ ASFALTOVÉHO KRYTU VOZOVEK TL DO 150MM | M | 20 | 0 |  |  |  | 0 |  | 2020_OTSKP |  | 2
PP
VV |  |  |  | odměřeno elektronicky ze situace (p.č. 002)
TS |  |  |  | Technická specifikace položky odpovídá příslušné cenové soustavě.
P | 6 | 965321 |  | ROZEBRÁNÍ PŘEJEZDU, PŘECHODU OSTATNÍCH | M2 | 120 | 0 |  |  |  | 0 |  | 2020_OTSKP |  | 2
PP
VV |  |  |  | odměřeno elektronicky ze situace (p.č. 002)
TS |  |  |  | Technická specifikace položky odpovídá příslušné cenové soustavě.
P | 7 | 965322 |  | ROZEBRÁNÍ PŘEJEZDU, PŘECHODU OSTATNÍCH - ODVOZ (NA LIKVIDACI ODPADŮ NEBO JINÉ URČENÉ MÍSTO) | tkm | 554.4 | 0 |  |  |  | 0 |  | 2020_OTSKP |  | 2
PP
VV |  |  |  | 120*0,30*2,2 * 7 km
TS |  |  |  | Technická specifikace položky odpovídá příslušné cenové soustavě.
P | 8 | 96616A |  | BOURÁNÍ KONSTRUKCÍ ZE ŽELEZOBETONU - BEZ DOPRAVY | M3 | 4 | 0 |  |  |  | 0 |  | 2020_OTSKP |  | 2
PP |  |  |  | bourání čel propustků
VV |  |  |  | odměřeno elektronicky ze situace (p.č. 002)
TS |  |  |  | Technická specifikace položky odpovídá příslušné cenové soustavě.
P | 9 | 966358 |  | BOURÁNÍ PROPUSTŮ Z TRUB DN DO 600MM | M | 16 | 0 |  |  |  | 0 |  | 2020_OTSKP |  | 2
PP
VV |  |  |  | odměřeno elektronicky ze situace (p.č. 002)
TS |  |  |  | Technická specifikace položky odpovídá příslušné cenové soustavě.
SD |  | 990 |  | Poplatky za likvidaci odpadů
P | 10 | R015111 | 901 | POPLATKY ZA LIKVIDACI ODPADŮ NEKONTAMINOVANÝCH - 17 05 04 VYTĚŽENÉ ZEMINY A HORNINY - I. TŘÍDA TĚŽITELNOSTI VČETNĚ DOPRAVY | T | 20 | 0 |  |  |  | 0 |  | R-položka |  | 2
PP |  |  |  | Evidenční položka. Neoceňovat v objektu SO/PS, položka se oceňuje pouze v objektu SO 90-90
VV |  |  |  | 10* 2,0 t/m3
TS
P | 11 | R015130 | 905 | POPLATKY ZA LIKVIDACI ODPADŮ NEKONTAMINOVANÝCH - 17 03 02 VYBOURANÝ ASFALTOVÝ BETON BEZ DEHTU VČETNĚ DOPRAVY | T | 92.4 | 0 |  |  |  | 0 |  | R-položka |  | 2
PP |  |  |  | Evidenční položka. Neoceňovat v objektu SO/PS, položka se oceňuje pouze v objektu SO 90-90
VV |  |  |  | vozovka: 6 * 2,2 t/m3, přejezd: 120*0,3*2,2
TS
P | 12 | R015140 | 906 | POPLATKY ZA LIKVIDACI ODPADŮ NEKONTAMINOVANÝCH - 17 01 01 BETON Z DEMOLIC OBJEKTŮ, ZÁKLADŮ TV VČETNĚ DOPRAVY | T | 15.2 | 0 |  |  |  | 0 |  | R-položka |  | 2
PP |  |  |  | Evidenční položka. Neoceňovat v objektu SO/PS, položka se oceňuje pouze v objektu SO 90-90
VV |  |  |  | propustky 16*0,35+4*2,4
TS

## SO 05-13-03
SŽDC05 |  |  |  | Soupis prací objektu | [10 empty] | 3
3
S | Stavba: | zm05_5213520021 |  | Optimalizace traťového úseku Čelákovice (mimo) – Mstětice (včetně) | [6 empty] | E.1.3 |  | Aspe | 0,00 | 2
O | Objekt: | E.1.3 |  | Železniční přejezdy | [9 empty] | 15,00 | 2
Typ | Poř. číslo | Kód položky | Varianta | Název položky | MJ | Množství | Jednotková hmotnost | Celková hmotnost |  |  | Jednotková cena |  | Cenové soustavy | 21,00 | 2
Dodávka
[9 empty] | Jednotková | Celkem | Jednotková | Celkem |  |  |  | Počet položek s nulovou cenou
O1 |  | SO 05-13-03 |  | žst. Mstětice, železniční přejezd přes vlečku ACHP v km 0,132
SD |  | 1 |  | Zemní práce
P | 1 | 11120 |  | ODSTRANĚNÍ KŘOVIN | M2 | 650 | 0 |  |  |  | 0 |  | 2020_OTSKP |  | 2
PP |  |  |  | bez dopravy
VV |  |  |  | odměřeno elektronicky ze situace (př.č.002), dle TZ (př.č.001)
TS |  |  |  | Technická specifikace položky odpovídá příslušné cenové soustavě.
P | 2 | 11201 |  | KÁCENÍ STROMŮ D KMENE DO 0,5M S ODSTRANĚNÍM PAŘEZŮ | KUS | 50 | 0 |  |  |  | 0 |  | 2020_OTSKP |  | 2
PP |  |  |  | bez dopravy
VV |  |  |  | odměřeno elektronicky ze situace (př.č.002), dle TZ (př.č.001)
TS |  |  |  | Technická specifikace položky odpovídá příslušné cenové soustavě.
P | 3 | 11202 |  | KÁCENÍ STROMŮ D KMENE DO 0,9M S ODSTRANĚNÍM PAŘEZŮ | KUS | 10 | 0 |  |  |  | 0 |  | 2020_OTSKP |  | 2
PP |  |  |  | bez dopravy
VV |  |  |  | odměřeno elektronicky ze situace (př.č.002), dle TZ (př.č.001)
TS |  |  |  | Technická specifikace položky odpovídá příslušné cenové soustavě.
P | 4 | 11231 |  | ŠTĚPKOVÁNÍ PAŘEZŮ D DO 0,5M | KUS | 50 | 0 |  |  |  | 0 |  | 2020_OTSKP |  | 2
PP
VV |  |  |  | dle položky kácení 112018
TS |  |  |  | Technická specifikace položky odpovídá příslušné cenové soustavě.
P | 5 | 11232 |  | ŠTĚPKOVÁNÍ PAŘEZŮ D DO 0,9M | KUS | 10 | 0 |  |  |  | 0 |  | 2020_OTSKP |  | 2
PP
VV |  |  |  | dle položky kácení 112028
TS |  |  |  | Technická specifikace položky odpovídá příslušné cenové soustavě.
P | 6 | 12373A |  | ODKOP PRO SPOD STAVBU SILNIC A ŽELEZNIC TŘ. I - BEZ DOPRAVY | M3 | 155 | 0 |  |  |  | 0 |  | 2020_OTSKP |  | 2
PP
VV |  |  |  | odměřeno elektronicky ze situace (př.č.002) a řezu (př.č.003)
TS |  |  |  | Technická specifikace položky odpovídá příslušné cenové soustavě.
P | 7 | 13273A |  | HLOUBENÍ RÝH ŠÍŘ DO 2M PAŽ I NEPAŽ TŘ. I - BEZ DOPRAVY | M3 | 16 | 0 |  |  |  | 0 |  | 2020_OTSKP |  | 2
PP
VV |  |  |  | odměřeno elektronicky ze situace (př.č.002) a řezu (př.č.003)
TS |  |  |  | Technická specifikace položky odpovídá příslušné cenové soustavě.
P | 8 | 18110 |  | ÚPRAVA PLÁNĚ SE ZHUTNĚNÍM V HORNINĚ TŘ. I | M2 | 192 | 0 |  |  |  | 0 |  | 2020_OTSKP |  | 2
PP
VV |  |  |  | odměřeno elektronicky ze situace (př.č.002)
TS |  |  |  | Technická specifikace položky odpovídá příslušné cenové soustavě.
SD |  | 2 |  | Zakládání, zvláštní základy, zpevňování hornin
P | 9 | 21197 |  | OPLÁŠTĚNÍ ODVODŇOVACÍCH ŽEBER Z GEOTEXTILIE | M2 | 42.5 | 0 |  |  |  | 0 |  | 2020_OTSKP |  | 2
PP
VV |  |  |  | odměřeno elektronicky ze situace (př.č.002) a řezu (př.č.003)
TS |  |  |  | Technická specifikace položky odpovídá příslušné cenové soustavě.
P | 10 | 21263 |  | TRATIVODY KOMPLET Z TRUB Z PLAST HMOT DN DO 150MM | M | 17 | 0 |  |  |  | 0 |  | 2020_OTSKP |  | 2
PP
VV |  |  |  | odměřeno elektronicky ze situace (př.č.002) a řezu (př.č.003)
TS |  |  |  | Technická specifikace položky odpovídá příslušné cenové soustavě.
SD |  | 4 |  | Vodorovné konstrukce
P | 11 | 451313 |  | PODKLADNÍ A VÝPLŇOVÉ VRSTVY Z PROSTÉHO BETONU C16/20 | M3 | 0.5 | 0 |  |  |  | 0 |  | 2020_OTSKP |  | 2
PP |  |  |  | Podbetonování trativodu, beton C 16/20 n X0
VV |  |  |  | odměřeno elektronicky ze situace (př.č.002)
TS |  |  |  | Technická specifikace položky odpovídá příslušné cenové soustavě.
SD |  | 5 |  | Komunikace
P | 12 | 501101 |  | ZŘÍZENÍ KONSTRUKČNÍ VRSTVY TĚLESA ŽELEZNIČNÍHO SPODKU ZE ŠTĚRKODRTI NOVÉ | M3 | 17 | 0 |  |  |  | 0 |  | 2020_OTSKP |  | 2
PP
VV |  |  |  | odměřeno elektronicky ze situace (př.č.002)
TS |  |  |  | Technická specifikace položky odpovídá příslušné cenové soustavě.
P | 13 | 512550 |  | KOLEJOVÉ LOŽE - ZŘÍZENÍ Z KAMENIVA HRUBÉHO DRCENÉHO (ŠTĚRK) | M3 | 65 | 0 |  |  |  | 0 |  | 2020_OTSKP |  | 2
PP
VV |  |  |  | odměřeno elektronicky ze situace (př.č.002)
TS |  |  |  | Technická specifikace položky odpovídá příslušné cenové soustavě.
P | 14 | 542111 |  | SMĚROVÉ A VÝŠKOVÉ VYROVNÁNÍ KOLEJE NA PRAŽCÍCH DŘEVĚNÝCH DO 0,05 M | M | 30 | 0 |  |  |  | 0 |  | 2020_OTSKP |  | 2
PP
VV |  |  |  | odměřeno elektronicky ze situace (př.č.002)
TS |  |  |  | Technická specifikace položky odpovídá příslušné cenové soustavě.
P | 15 | R549520 |  | KOLEJNICOVÝ STYK MONTOVANÝ JAKÉHOKOLIV TVARU | KUS | 4 | 0 |  |  |  | 0 |  | [bez vazby na CS] |  | 2
PP
VV |  |  |  | odměřeno elektronicky ze situace (př.č.002)
TS |  |  |  | 1. Položka obsahuje: – případnou úprava pražců s povolením svěrkových šroubů nebo upravení spáry – dodávku a montáž kompletní sady kolejnicových spojek příslušného tvaru v místě styku kolejnice – příplatky za ztížené podmínky při práci v koleji, např. překážky po stranách koleje, práci v tunelu ap. 2. Položka neobsahuje: – případné řezání kolejnice 3. Způsob měření: Udává se počet kusů kompletní konstrukce nebo práce.
P | 16 | R501410 |  | ZŘÍZENÍ KONSTRUKČNÍ VRSTVY TĚLESA ŽELEZNIČNÍHO SPODKU ZE ŠTĚRKODRTI ZLEPŠENÉ (STABILIZOVANÉ) CEMENTEM | M3 | 25 | 0 |  |  |  | 0 |  | R-položka |  | 2
PP
VV |  |  |  | odměřeno elektronicky ze situace (př.č.002)
TS |  |  |  | 1. Položka obsahuje: – nákup a dodání materiálů pro uvedenou stabilizaci v požadované kvalitě podle zadávací dokumentace, včetně pojiva – očištění podkladu případně zřízení spojovací vrstvy – uložení materiálů pro stabilizaci dle předepsaného technologického předpisu – zřízení vrstvy na místě nebo z dovezeného materiálu (z mísícího centra), bez rozlišení šířky, pokládání vrstvy po etapách, příp. dílčích vrstvách, včetně pracovních spar a spojů – hutnění na předepsanou míru hutnění – průkazní zkoušky, kontrolní zkoušky a kontrolní měření – úpravu napojení, ukončení a těsnění podél odvodňovacích zařízení, vpustí, šachet apod. – těsnění, tmelení a výplň spar a otvorů – ošetření úložiště po celou dobu práce v něm včetně klimatických opatření – ztížení v okolí vedení, konstrukcí a objektů a jejich dočasné zajištění – ztížení provádění vč. hutnění ve ztížených podmínkách a stísněných prostorech – úpravu povrchu vrstvy 2. Položka neobsahuje: X 3. Způsob měření: Měří se metr krychlový.
P | 17 | R528152 |  | KOLEJ 49 E1, ROZD. "C", STYKOVANÁ, PR. BET. BEZPODKLADNICOVÝ, UP. PRUŽNÉ | M | 24 | 0 |  |  |  | 0 |  | R-položka |  | 2
PP
VV |  |  |  | odměřeno elektronicky ze situace (př.č.002)
TS |  |  |  | 1. Položka obsahuje: – defektoskopické zkoušky kolejnic, jsou-li vyžadovány – dodávku uvedeného typu kolejnic, pražců (popř. mostnic), upevňovadel a drobného kolejiva v uvedeném rozdělení koleje pro normální rozchod kolejí (1435 mm) – montáž kolejových polí ze součástí železničního svršku uvedených typů na montážní základně, popř. přímo na staveništi nebo strojní linkou – dopravu smontovaných kolejových polí nebo součástí z montážní základny na místo určení, pokud si to zvolená technologie pokládky vyžaduje – zřízení koleje pomocí kolejových polí za použití vhodného kladecího prostředku – sespojkování kolejových polí bez jejich svaření – směrovou a výškovou úpravu koleje do předepsané polohy včetně stabilizace kolejového lože – očištění a naolejování spojkových a svěrkových šroubů před zahájením provozu – pomocné a dokončovací práce – případné ztížení práce při překážách na jedné nebo obou stranách, v tunelu i při rekonstrukcích 2. Položka neobsahuje: – zřízení kolejového lože – svařování kolejnic do bezstykové koleje – případnou dodávku a montáž pražcových kotev – následnou úpravu směrového a výškového uspořádání koleje 3. Způsob měření: Měří se délka koleje ve smyslu ČSN 73 6360, tj. v ose koleje.
P | 18 | R528352 |  | KOLEJ 49 E1, ROZD. "U", STYKOVANÁ, PR. BET. BEZPODKLADNICOVÝ, UP. PRUŽNÉ | M | 8 | 0 |  |  |  | 0 |  | R-položka |  | 2
PP
VV |  |  |  | odměřeno elektronicky ze situace (př.č.002)
TS |  |  |  | 1. Položka obsahuje: – defektoskopické zkoušky kolejnic, jsou-li vyžadovány – dodávku uvedeného typu kolejnic, pražců (popř. mostnic), upevňovadel a drobného kolejiva v uvedeném rozdělení koleje pro normální rozchod kolejí (1435 mm) – montáž kolejových polí ze součástí železničního svršku uvedených typů na montážní základně, popř. přímo na staveništi nebo strojní linkou – dopravu smontovaných kolejových polí nebo součástí z montážní základny na místo určení, pokud si to zvolená technologie pokládky vyžaduje – zřízení koleje pomocí kolejových polí za použití vhodného kladecího prostředku – sespojkování kolejových polí bez jejich svaření – směrovou a výškovou úpravu koleje do předepsané polohy včetně stabilizace kolejového lože – očištění a naolejování spojkových a svěrkových šroubů před zahájením provozu – pomocné a dokončovací práce – případné ztížení práce při překážách na jedné nebo obou stranách, v tunelu i při rekonstrukcích 2. Položka neobsahuje: – zřízení kolejového lože – svařování kolejnic do bezstykové koleje – případnou dodávku a montáž pražcových kotev – následnou úpravu směrového a výškového uspořádání koleje 3. Způsob měření: Měří se délka koleje ve smyslu ČSN 73 6360, tj. v ose koleje.
SD |  | 8 |  | Trubní vedení
P | 19 | 894846 |  | ŠACHTY KANALIZAČNÍ PLASTOVÉ D 400MM | KUS | 2 | 0 |  |  |  | 0 |  | 2020_OTSKP |  | 2
PP
VV |  |  |  | odměřeno elektronicky ze situace (př.č.002)
TS |  |  |  | Technická specifikace položky odpovídá příslušné cenové soustavě.
P | 20 | 89536 |  | DRENÁŽNÍ VÝUSŤ Z PROST BETONU | KUS | 1 | 0 |  |  |  | 0 |  | 2020_OTSKP |  | 2
PP
VV |  |  |  | odměřeno elektronicky ze situace (př.č.002)
TS |  |  |  | Technická specifikace položky odpovídá příslušné cenové soustavě.
SD |  | 9 |  | Ostatní konstrukce a práce, bourání
P | 21 | 914121 |  | DOPRAVNÍ ZNAČKY ZÁKLADNÍ VELIKOSTI OCELOVÉ FÓLIE TŘ 1 - DODÁVKA A MONTÁŽ | KUS | 4 | 0 |  |  |  | 0 |  | 2020_OTSKP |  | 2
PP
VV |  |  |  | odměřeno elektronicky ze situace (př.č.002)
TS |  |  |  | Technická specifikace položky odpovídá příslušné cenové soustavě.
P | 22 | 921311 |  | ŽELEZNIČNÍ PŘEJEZD ŽELEZOBETONOVÝ S NOSIČI | M2 | 25 | 0 |  |  |  | 0 |  | 2020_OTSKP |  | 2
PP |  |  |  | včetně vnitřních panelů
VV |  |  |  | odměřeno elektronicky ze situace (př.č.002)
TS |  |  |  | Technická specifikace položky odpovídá příslušné cenové soustavě.
P | 23 | R925120 |  | DRÁŽNÍ STEZKY Z DRTI TL. PŘES 50 MM | M2 | 20 | 0 |  |  |  | 0 |  | [bez vazby na CS] |  | 2
PP |  |  |  | fr. 8/16mm, tl. vrstvy 10 cm
VV |  |  |  | odměřeno elektronicky ze situace (př.č.002)
TS |  |  |  | 1. Položka obsahuje: – kompletní provedení konstrukce s dodáním materiálu – urovnání povrchu do předepsaného tvaru, případně i ruční hutnění a výplň nerovností a prohlubní – zhutnění na předepsanou míru bez ohledu na způsob provádění – příplatky za ztížené podmínky vyskytující se při zřízení drážních stezek, např. za překážky na straně koleje ap. 2. Položka neobsahuje: – výplň pod drážní stezkou mezi kolejovým ložem sousedních kolejí, nacení se položkami ve sd 51 3. Způsob měření: Měří se horní pochozí plocha bez ohledu na tvar dosypávek pod drážní stezkou.
P | 24 | 965010 |  | ODSTRANĚNÍ KOLEJOVÉHO LOŽE A DRÁŽNÍCH STEZEK | M3 | 65 | 0 |  |  |  | 0 |  | 2020_OTSKP |  | 2
PP
VV |  |  |  | odměřeno elektronicky ze situace (př.č.002)
TS |  |  |  | Technická specifikace položky odpovídá příslušné cenové soustavě.
P | 25 | 965124 |  | DEMONTÁŽ KOLEJE NA DŘEVĚNÝCH PRAŽCÍCH ROZEBRÁNÍM DO SOUČÁSTÍ | M | 32 | 0 |  |  |  | 0 |  | 2020_OTSKP |  | 2
PP
VV |  |  |  | odměřeno elektronicky ze situace (př.č.002)
TS |  |  |  | Technická specifikace položky odpovídá příslušné cenové soustavě.
P | 26 | 965126 |  | DEMONTÁŽ KOLEJE NA DŘEVĚNÝCH PRAŽCÍCH - ODVOZ ROZEBRANÝCH SOUČÁSTÍ (Z MÍSTA DEMONTÁŽE NEBO Z MONTÁŽNÍ ZÁKLADNY) K LIKVIDACI | tkm | 9.6 | 0 |  |  |  | 0 |  | 2020_OTSKP |  | 2
PP
VV |  |  |  | kolejnice: 32 * 0,05 t * 3 km * 2
TS |  |  |  | Technická specifikace položky odpovídá příslušné cenové soustavě.
SD |  | 990 |  | Poplatky za likvidaci odpadů
P | 27 | R015150 | 907 | POPLATKY ZA LIKVIDACI ODPADŮ NEKONTAMINOVANÝCH - 17 05 08 ŠTĚRK Z KOLEJIŠTĚ (ODPAD PO RECYKLACI) VČETNĚ DOPRAVY | T | 130 | 0 |  |  |  | 0 |  | R-položka |  | 2
PP |  |  |  | Evidenční položka. Neoceňovat v objektu SO/PS, položka se oceňuje pouze v objektu SO 90-90
VV |  |  |  | 65 * 2,0 t/m3
TS
P | 28 | R015160 | 908 | POPLATKY ZA LIKVIDACI ODPADŮ NEKONTAMINOVANÝCH - 02 01 03 SMÝCENÉ STROMY A KEŘE VČETNĚ DOPRAVY | T | 200 | 0 |  |  |  | 0 |  | R-položka |  | 2
PP |  |  |  | Evidenční položka. Neoceňovat v objektu SO/PS, položka se oceňuje pouze v objektu SO 90-90
VV |  |  |  | křoviny, stromy
TS
P | 29 | R015340 | 918 | POPLATKY ZA LIKVIDACI ODPADŮ NEKONTAMINOVANÝCH - 02 01 03 PAŘEZY VČETNĚ DOPRAVY | T | 50 | 0 |  |  |  | 0 |  | R-položka |  | 2
PP |  |  |  | Evidenční položka. Neoceňovat v objektu SO/PS, položka se oceňuje pouze v objektu SO 90-90
VV |  |  |  | pařezy
TS
P | 30 | R015520 | 925 | POPLATKY ZA LIKVIDACI ODPADŮ NEBEZPEČNÝCH - 17 02 04* ŽELEZNIČNÍ PRAŽCE DŘEVĚNÉ VČETNĚ DOPRAVY | T | 9.248 | 0 |  |  |  | 0 |  | R-položka |  | 2
PP |  |  |  | Evidenční položka. Neoceňovat v objektu SO/PS, položka se oceňuje pouze v objektu SO 90-90
VV |  |  |  | 32 * 0,289 t
TS

## SO 04-20-01
SŽDC05 |  |  |  | Soupis prací objektu | [10 empty] | 3
3
S | Stavba: | zm05_5213520021 |  | Optimalizace traťového úseku Čelákovice (mimo) – Mstětice (včetně) | [6 empty] | E.1.4 |  | Aspe | 0,00 | 2
O | Objekt: | E.1.4 |  | Mosty, propustky a zdi | [9 empty] | 15,00 | 2
Typ | Poř. číslo | Kód položky | Varianta | Název položky | MJ | Množství | Jednotková hmotnost | Celková hmotnost |  |  | Jednotková cena |  | Cenové soustavy | 21,00 | 2
Dodávka
[9 empty] | Jednotková | Celkem | Jednotková | Celkem |  |  |  | Počet položek s nulovou cenou
O1 |  | SO 04-20-01 |  | Čelákovice - Mstětice, železniční most ve st. km 9,008
SD |  | 0 |  | Všeobecné konstrukce a práce
P | 1 | R015111 | 901 | POPLATKY ZA LIKVIDACI ODPADŮ NEKONTAMINOVANÝCH - 17 05 04 VYTĚŽENÉ ZEMINY A HORNINY - I. TŘÍDA TĚŽITELNOSTI VČETNĚ DOPRAVY | T | 2192.2 | 0 |  |  |  | 0 |  | R-položka |  | 2
PP |  |  |  | Evidenční položka. Neoceňovat v objektu SO/PS, položka se oceňuje pouze v objektu SO 90-90
VV |  |  |  | pol.131738 1038.10*2.0=2 076,200 [A] pol.132738 58*2.0=116,000 [B] Celkem: A+B=2 192,200 [C]
TS
SD |  | 1 |  | Zemní práce
P | 3 | 125731 |  | VYKOPÁVKY ZE ZEMNÍKŮ A SKLÁDEK TŘ. I, ODVOZ DO 1KM | M3 | 170.65 | 0 |  |  |  | 0 |  | 2020_OTSKP |  | 2
PP |  |  |  | z meziskládky
VV |  |  |  | 170.65=170,650 [A]
TS |  |  |  | položka zahrnuje: - vodorovná a svislá doprava, přemístění, přeložení, manipulace s výkopkem - kompletní provedení vykopávky nezapažené i zapažené - ošetření výkopiště po celou dobu práce v něm vč. klimatických opatření - ztížení vykopávek v blízkosti podzemního vedení, konstrukcí a objektů vč. jejich dočasného zajištění - ztížení pod vodou, v okolí výbušnin, ve stísněných prostorech a pod. - příplatek za lepivost - těžení po vrstvách, pásech a po jiných nutných částech (figurách) - čerpání vody vč. čerpacích jímek, potrubí a pohotovostní čerpací soupravy (viz ustanovení k pol. 1151,2) - potřebné snížení hladiny podzemní vody - těžení a rozpojování jednotlivých balvanů - vytahování a nošení výkopku - ruční vykopávky, odstranění kořenů a napadávek - pažení, vzepření a rozepření vč. přepažování (vyjma štětových stěn) - úpravu, ochranu a očištění dna, základové spáry, stěn a svahů - udržování výkopiště a jeho ochrana proti vodě - odvedení nebo obvedení vody v okolí výkopiště a ve výkopišti - třídění výkopku - veškeré pomocné konstrukce umožňující provedení vykopávky (příjezdy, sjezdy, nájezdy, lešení, podpěr. konstr., přemostění, zpevněné plochy, zakrytí a pod.) položka nezahrnuje: - práce spojené s otvírkou zemníku - poplatek za materiál ze zemníku (zemina, ornice)
P | 4 | 131731 |  | HLOUBENÍ JAM ZAPAŽ I NEPAŽ TŘ. I, ODVOZ DO 1KM | M3 | 170.65 | 0 |  |  |  | 0 |  | 2020_OTSKP |  | 2
PP |  |  |  | na meziskládku - použije se do zásypu
VV |  |  |  | 170.65=170,650 [A]
TS |  |  |  | položka zahrnuje: - vodorovná a svislá doprava, přemístění, přeložení, manipulace s výkopkem - kompletní provedení vykopávky nezapažené i zapažené - ošetření výkopiště po celou dobu práce v něm vč. klimatických opatření - ztížení vykopávek v blízkosti podzemního vedení, konstrukcí a objektů vč. jejich dočasného zajištění - ztížení pod vodou, v okolí výbušnin, ve stísněných prostorech a pod. - příplatek za lepivost - těžení po vrstvách, pásech a po jiných nutných částech (figurách) - čerpání vody vč. čerpacích jímek, potrubí a pohotovostní čerpací soupravy (viz ustanovení k pol. 1151,2) - potřebné snížení hladiny podzemní vody - těžení a rozpojování jednotlivých balvanů - vytahování a nošení výkopku - svahování a přesvah. svahů do konečného tvaru, výměna hornin v podloží a v pláni znehodnocené klimatickými vlivy - ruční vykopávky, odstranění kořenů a napadávek - pažení, vzepření a rozepření vč. přepažování (vyjma štětových stěn) - úpravu, ochranu a očištění dna, základové spáry, stěn a svahů - odvedení nebo obvedení vody v okolí výkopiště a ve výkopišti - třídění výkopku - veškeré pomocné konstrukce umožňující provedení vykopávky (příjezdy, sjezdy, nájezdy, lešení, podpěr. konstr., přemostění, zpevněné plochy, zakrytí a pod.) - nezahrnuje uložení zeminy (na skládku, do násypu) ani poplatky za skládku, vykazují se v položce č.0141**
P | 5 | 13173A |  | HLOUBENÍ JAM ZAPAŽ I NEPAŽ TŘ. I - BEZ DOPRAVY | M3 | 1038.075 | 0 |  |  |  | 0 |  | 2020_OTSKP |  | 2
PP |  |  |  | vč.odvozu na skládku
VV |  |  |  | příl.č.010 z půdorysu a řezů ((13.444*2.8)*2+6.1*17.424)*0.6=108,944 [D] 108.94+((6.609+0.557)*(3.776+13.444+3.414)+(3.466+6.10+3.355)*(4.215+6.074)+(11.87*22.714))*4.084/2=1 232,903 [E] -1*(1.941*(0+(4.009+6.933))/2)*12.536=- 133,122 [H] odpočet na meyiskládku a do výkopu -170.65=- 170,650 [I] Celkem: D+E+H+I=1 038,075 [J]
TS |  |  |  | položka zahrnuje: - vodorovná a svislá doprava, přemístění, přeložení, manipulace s výkopkem - kompletní provedení vykopávky nezapažené i zapažené - ošetření výkopiště po celou dobu práce v něm vč. klimatických opatření - ztížení vykopávek v blízkosti podzemního vedení, konstrukcí a objektů vč. jejich dočasného zajištění - ztížení pod vodou, v okolí výbušnin, ve stísněných prostorech a pod. - příplatek za lepivost - těžení po vrstvách, pásech a po jiných nutných částech (figurách) - čerpání vody vč. čerpacích jímek, potrubí a pohotovostní čerpací soupravy (viz ustanovení k pol. 1151,2) - potřebné snížení hladiny podzemní vody - těžení a rozpojování jednotlivých balvanů - vytahování a nošení výkopku - svahování a přesvah. svahů do konečného tvaru, výměna hornin v podloží a v pláni znehodnocené klimatickými vlivy - ruční vykopávky, odstranění kořenů a napadávek - pažení, vzepření a rozepření vč. přepažování (vyjma štětových stěn) - úpravu, ochranu a očištění dna, základové spáry, stěn a svahů - odvedení nebo obvedení vody v okolí výkopiště a ve výkopišti - třídění výkopku - veškeré pomocné konstrukce umožňující provedení vykopávky (příjezdy, sjezdy, nájezdy, lešení, podpěr. konstr., přemostění, zpevněné plochy, zakrytí a pod.) - nezahrnuje uložení zeminy (na skládku, do násypu) ani poplatky za skládku, vykazují se v položce č.0141**
P | 6 | 13273A |  | HLOUBENÍ RÝH ŠÍŘ DO 2M PAŽ I NEPAŽ TŘ. I - BEZ DOPRAVY | M3 | 58.006 | 0 |  |  |  | 0 |  | 2020_OTSKP |  | 2
PP
VV |  |  |  | příl.č.001 pro práh 2*((0.9+0.5)*1.15/2)*21.22=34,164 [A] (0.5*0.8)*((5.34+13.32+2.02+2.05+2.55+3.285)+(3.66+4.585+16.06+2.085+4.65))=23,842 [B] Celkem: A+B=58,006 [C]
TS |  |  |  | položka zahrnuje: - vodorovná a svislá doprava, přemístění, přeložení, manipulace s výkopkem - kompletní provedení vykopávky nezapažené i zapažené - ošetření výkopiště po celou dobu práce v něm vč. klimatických opatření - ztížení vykopávek v blízkosti podzemního vedení, konstrukcí a objektů vč. jejich dočasného zajištění - ztížení pod vodou, v okolí výbušnin, ve stísněných prostorech a pod. - příplatek za lepivost - těžení po vrstvách, pásech a po jiných nutných částech (figurách) - čerpání vody vč. čerpacích jímek, potrubí a pohotovostní čerpací soupravy (viz ustanovení k pol. 1151,2) - potřebné snížení hladiny podzemní vody - těžení a rozpojování jednotlivých balvanů - vytahování a nošení výkopku - svahování a přesvah. svahů do konečného tvaru, výměna hornin v podloží a v pláni znehodnocené klimatickými vlivy - ruční vykopávky, odstranění kořenů a napadávek - pažení, vzepření a rozepření vč. přepažování (vyjma štětových stěn) - úpravu, ochranu a očištění dna, základové spáry, stěn a svahů - odvedení nebo obvedení vody v okolí výkopiště a ve výkopišti - třídění výkopku - veškeré pomocné konstrukce umožňující provedení vykopávky (příjezdy, sjezdy, nájezdy, lešení, podpěr. konstr., přemostění, zpevněné plochy, zakrytí a pod.) - nezahrnuje uložení zeminy (na skládku, do násypu) ani poplatky za skládku, vykazují se v položce č.0141**
P | 7 | 17120 |  | ULOŽENÍ SYPANINY DO NÁSYPŮ A NA SKLÁDKY BEZ ZHUTNĚNÍ | M3 | 1266.756 | 0 |  |  |  | 0 |  | 2020_OTSKP |  | 2
PP |  |  |  | skládka, meziskládka
VV |  |  |  | výkop 1038.1+170.65+58.006=1 266,756 [A]
TS |  |  |  | položka zahrnuje: - kompletní provedení zemní konstrukce do předepsaného tvaru - ošetření úložiště po celou dobu práce v něm vč. klimatických opatření - ztížení v okolí vedení, konstrukcí a objektů a jejich dočasné zajištění - ztížení provádění ve ztížených podmínkách a stísněných prostorech - ztížené ukládání sypaniny pod vodu - ukládání po vrstvách a po jiných nutných částech (figurách) vč. dosypávek - spouštění a nošení materiálu - úprava, očištění a ochrana podloží a svahů - svahování, uzavírání povrchů svahů - udržování úložiště a jeho ochrana proti vodě - odvedení nebo obvedení vody v okolí úložiště a v úložišti - veškeré pomocné konstrukce umožňující provedení zemní konstrukce (příjezdy, sjezdy, nájezdy, lešení, podpěrné konstrukce, přemostění, zpevněné plochy, zakrytí a pod.)
P | 8 | 17411 |  | ZÁSYP JAM A RÝH ZEMINOU SE ZHUTNĚNÍM | M3 | 170.645 | 0 |  |  |  | 0 |  | 2020_OTSKP |  | 2
PP |  |  |  | z meziskládky
VV |  |  |  | zásyp křídel ((2.47*4.42+2.01*4.18)+(2.85*3.43+4.65*2.16))*1.65=64,579 [A] ((5.7*2.93+1.04*0.85)+(3.43*3.38+2.51*3.36))*2.82=106,066 [B] Celkem: A+B=170,645 [C]
TS |  |  |  | položka zahrnuje: - kompletní provedení zemní konstrukce vč. výběru vhodného materiálu - úprava ukládaného materiálu vlhčením, tříděním, promícháním nebo vysoušením, příp. jiné úpravy za účelem zlepšení jeho mech. vlastností - hutnění i různé míry hutnění - ošetření úložiště po celou dobu práce v něm vč. klimatických opatření - ztížení v okolí vedení, konstrukcí a objektů a jejich dočasné zajištění - ztížení provádění vč. hutnění ve ztížených podmínkách a stísněných prostorech - ztížené ukládání sypaniny pod vodu - ukládání po vrstvách a po jiných nutných částech (figurách) vč. dosypávek - spouštění a nošení materiálu - výměna částí zemní konstrukce znehodnocené klimatickými vlivy - ruční hutnění - udržování úložiště a jeho ochrana proti vodě - odvedení nebo obvedení vody v okolí úložiště a v úložišti - veškeré pomocné konstrukce umožňující provedení zemní konstrukce (příjezdy, sjezdy, nájezdy, lešení, podpěrné konstrukce, přemostění, zpevněné plochy, zakrytí a pod.)
P | 9 | 17481 |  | ZÁSYP JAM A RÝH Z NAKUPOVANÝCH MATERIÁLŮ | M3 | 588.691 | 0 |  |  |  | 0 |  | 2020_OTSKP |  | 2
PP
VV |  |  |  | příl.č.004 přechodová oblast - mezi křídly zásyp křídel vtok ((0.45+0.695+4.14)*3.24/2)*19.56=167,467 [I] (1.72+1.15)*4.83/2*19.56=135,571 [J] Výtok (0.45+0.695+3.819)*2.94/2*19.56=142,731 [K] ((2.02+1.15)*4.61/2)*19.56=142,922 [L] Celkem: I+J+K+L=588,691 [M]
TS |  |  |  | položka zahrnuje: - kompletní provedení zemní konstrukce včetně nákupu a dopravy materiálu dle zadávací dokumentace - úprava ukládaného materiálu vlhčením, tříděním, promícháním nebo vysoušením, příp. jiné úpravy za účelem zlepšení jeho mech. vlastností - hutnění i různé míry hutnění - ošetření úložiště po celou dobu práce v něm vč. klimatických opatření - ztížení v okolí vedení, konstrukcí a objektů a jejich dočasné zajištění - ztížení provádění vč. hutnění ve ztížených podmínkách a stísněných prostorech - ztížené ukládání sypaniny pod vodu - ukládání po vrstvách a po jiných nutných částech (figurách) vč. dosypávek - spouštění a nošení materiálu - výměna částí zemní konstrukce znehodnocené klimatickými vlivy - udržování úložiště a jeho ochrana proti vodě - odvedení nebo obvedení vody v okolí úložiště a v úložišti - veškeré pomocné konstrukce umožňující provedení zemní konstrukce (příjezdy, sjezdy, nájezdy, lešení, podpěrné konstrukce, přemostění, zpevněné plochy, zakrytí a pod.)
P | 10 | 17581 |  | OBSYP POTRUBÍ A OBJEKTŮ Z NAKUPOVANÝCH MATERIÁLŮ | M3 | 6.934 | 0 |  |  |  | 0 |  | 2020_OTSKP |  | 2
PP |  |  |  | obsyp drenáže štěrkodrtí
VV |  |  |  | příl.č.004 0,6*0,3*19.26*2=6,934 [A]
TS |  |  |  | položka zahrnuje: - kompletní provedení zemní konstrukce včetně nákupu a dopravy materiálu dle zadávací dokumentace - úprava ukládaného materiálu vlhčením, tříděním, promícháním nebo vysoušením, příp. jiné úpravy za účelem zlepšení jeho mech. vlastností - hutnění i různé míry hutnění - ošetření úložiště po celou dobu práce v něm vč. klimatických opatření - ztížení v okolí vedení, konstrukcí a objektů a jejich dočasné zajištění - ztížení provádění vč. hutnění ve ztížených podmínkách a stísněných prostorech - ztížené ukládání sypaniny pod vodu - ukládání po vrstvách a po jiných nutných částech (figurách) vč. dosypávek - spouštění a nošení materiálu - výměna částí zemní konstrukce znehodnocené klimatickými vlivy - ruční hutnění a výplň jam a prohlubní v podloží - úprava, očištění, ochrana a zhutnění podloží - svahování, hutnění a uzavírání povrchů svahů - zřízení lavic na svazích - udržování úložiště a jeho ochrana proti vodě - odvedení nebo obvedení vody v okolí úložiště a v úložišti - veškeré pomocné konstrukce umožňující provedení zemní konstrukce (příjezdy, sjezdy, nájezdy, lešení, podpěrné konstrukce, přemostění, zpevněné plochy, zakrytí a pod.) - zemina vytlačená potrubím o DN do 180mm se od kubatury obsypů neodečítá
SD |  | 2 |  | Základy
P | 11 | 23217A |  | ŠTĚTOVÉ STĚNY BERANĚNÉ Z KOVOVÝCH DÍLCŮ DOČASNÉ (PLOCHA) | M2 | 240 | 0 |  |  |  | 0 |  | 2020_OTSKP |  | 2
PP
VV |  |  |  | příl.č.010 (20.5+3.5)*10,0=240,000 [A]
TS |  |  |  | - zřízení stěny - opotřebení štětovnic, případně jejich ošetřování, řezání, nastavování a další úpravy - kleštiny, převázky. a další pomocné a doplňkové konstrukce - nastražení a zaberanění štětovnic do jakékoliv třídy horniny - veškerou dopravu, nájem, provoz a přemístění beranících zařízení a dalších mechanismů - lešení a podpěrné konstrukce pro práci a manipulaci beranících zařízení a dalších mechanismů - beranící plošiny vč. zemních prací, zpevnění, odvodnění a pod. - při provádění z lodi náklady na prám nebo lodi - těsnění stěny, je-li nutné - kotvení stěny, je-li nutné nebo vzepření, případně rozepření - vodící piloty nebo stabilizační hrázky - zhotovení koutových štětovnic - dílenská dokumentace, včetně technologického předpisu spojování, - dodání spojovacího materiálu, - zřízení montážních a dilatačních spojů, spar, včetně potřebných úprav, vložek, opracování, očištění a ošetření, - jakákoliv doprava a manipulace dílců a montážních sestav, včetně dopravy konstrukce z výrobny na stavbu, - montážní dokumentace včetně technologického předpisu montáže, - výplň, těsnění a tmelení spar a spojů, - veškeré druhy opracování povrchů, včetně úprav pod nátěry a pod izolaci, - veškeré druhy dílenských základů a základních nátěrů a povlaků, - všechny druhy ocelového kotvení, - dílenskou přejímku a montážní prohlídku, včetně požadovaných dokladů
P | 12 | 23717A |  | ODSTRANĚNÍ ŠTĚTOVÝCH STĚN Z KOVOVÝCH DÍLCŮ V PLOŠE | M2 | 240 | 0 |  |  |  | 0 |  | 2020_OTSKP |  | 2
PP |  |  |  | vč.odvozu
VV |  |  |  | 240=240,000 [A]
TS |  |  |  | položka zahrnuje odstranění stěn včetně odvozu a uložení na skládku
P | 13 | 27231 |  | ZÁKLADY Z PROSTÉHO BETONU | M3 | 34.164 | 0 |  |  |  | 0 |  | 2020_OTSKP |  | 2
PP |  |  |  | betonový blok - zakončení výkopu základ z prostého betonu C16/20
VV |  |  |  | příl.č.004,003 2*((0,9+0,5)*1.15/2)*21.22=34,164 [A] Celkem: A=34,164 [B]
TS |  |  |  | - dodání čerstvého betonu (betonové směsi) požadované kvality, jeho uložení do požadovaného tvaru při jakékoliv hustotě výztuže, konzistenci čerstvého betonu a způsobu hutnění, ošetření a ochranu betonu, - zhotovení nepropustného, mrazuvzdorného betonu a betonu požadované trvanlivosti a vlastností, - užití potřebných přísad a technologií výroby betonu, - zřízení pracovních a dilatačních spar, včetně potřebných úprav, výplně, vložek, opracování, očištění a ošetření, - bednění požadovaných konstr. (i ztracené) s úpravou dle požadované kvality povrchu betonu, včetně odbedňovacích a odskružovacích prostředků, - podpěrné konstr. (skruže) a lešení všech druhů pro bednění, uložení čerstvého betonu, výztuže a doplňkových konstr., vč. požadovaných otvorů, ochranných a bezpečnostních opatření a základů těchto konstrukcí a lešení, - vytvoření kotevních čel, kapes, nálitků, a sedel, - zřízení všech požadovaných otvorů, kapes, výklenků, prostupů, dutin, drážek a pod., vč. ztížení práce a úprav kolem nich, - úpravy pro osazení výztuže, doplňkových konstrukcí a vybavení, - úpravy povrchu pro položení požadované izolace, povlaků a nátěrů, případně vyspravení, - ztížení práce u kabelových a injektážních trubek a ostatních zařízení osazovaných do betonu, - konstrukce betonových kloubů, upevnění kotevních prvků a doplňkových konstrukcí, - nátěry zabraňující soudržnost betonu a bednění, - výplň, těsnění a tmelení spar a spojů, - opatření povrchů betonu izolací proti zemní vlhkosti v částech, kde přijdou do styku se zeminou nebo kamenivem, - případné zřízení spojovací vrstvy u základů, - úpravy pro osazení zařízení ochrany konstrukce proti vlivu bludných proudů,
SD |  | 3 |  | Svislé konstrukce
P | 14 | 389325 |  | MOSTNÍ RÁMOVÉ KONSTRUKCE ZE ŽELEZOBETONU C30/37 | M3 | 235.361 | 0 |  |  |  | 0 |  | 2020_OTSKP |  | 2
PP |  |  |  | C30/37 XF3 vč.smršťovacích spar a vývodů pro měření bludných proudů
VV |  |  |  | příl.č.008.1, 008.2 základ.deska 4,8*22,03*0,4=42,298 [A] dříky opěr 4,4*22,03*0,4*2=77,546 [B] horní deska 4,8*0,425*22,03=44,941 [C] Celkem rám: A+B+C=164,785 [D] křídla zavěšená základ (0,4*0,65+0,375*0,85)*(3,0+4,0)*2=8,103 [I] dřík 0,65*(3,0*5,0*2+4,0*5,07*2)-0,36*0,36*0,5*(3,0+4,0)*2=44,957 [E] 0,5*((2,67+1,04)*0,5*2,44+(3,58+1,04)*0,5*3,81+(3,61+0,94)*0,5*4,01+(2,46+0,94)*0,5*2,25)-0,21*0,21*0,5*(2,44+3,81+4,01+2,25)=12,862 [J] Celkem křídla: I+E+J=65,922 [K] římsy (0,12*0,3+0,29*0,34+0,04*0,16)*18,4+(0,12*0,3+0,29*0,24+0,04*0,16)*18,4=4,655 [L] Celkem: D+K+L=235,362 [M]
TS |  |  |  | - dodání čerstvého betonu (betonové směsi) požadované kvality, jeho uložení do požadovaného tvaru při jakékoliv hustotě výztuže, konzistenci čerstvého betonu a způsobu hutnění, ošetření a ochranu betonu, - zhotovení nepropustného, mrazuvzdorného betonu a betonu požadované trvanlivosti a vlastností, - užití potřebných přísad a technologií výroby betonu, - zřízení pracovních a dilatačních spar, včetně potřebných úprav, výplně, vložek, opracování, očištění a ošetření, - bednění požadovaných konstr. (i ztracené) s úpravou dle požadované kvality povrchu betonu, včetně odbedňovacích a odskružovacích prostředků, - podpěrné konstr. (skruže) a lešení všech druhů pro bednění, uložení čerstvého betonu, výztuže a doplňkových konstr., vč. požadovaných otvorů, ochranných a bezpečnostních opatření a základů těchto konstrukcí a lešení, - vytvoření kotevních čel, kapes, nálitků, a sedel, - zřízení všech požadovaných otvorů, kapes, výklenků, prostupů, dutin, drážek a pod., vč. ztížení práce a úprav kolem nich, - úpravy pro osazení výztuže, doplňkových konstrukcí a vybavení, - úpravy povrchu pro položení požadované izolace, povlaků a nátěrů, případně vyspravení, - ztížení práce u kabelových a injektážních trubek a ostatních zařízení osazovaných do betonu, - konstrukce betonových kloubů, upevnění kotevních prvků a doplňkových konstrukcí, - nátěry zabraňující soudržnost betonu a bednění, - výplň, těsnění a tmelení spar a spojů, - opatření povrchů betonu izolací proti zemní vlhkosti v částech, kde přijdou do styku se zeminou nebo kamenivem, - případné zřízení spojovací vrstvy u základů, - úpravy pro osazení zařízení ochrany konstrukce proti vlivu bludných proudů
P | 15 | 389365 |  | VÝZTUŽ MOSTNÍ RÁMOVÉ KONSTRUKCE Z OCELI 10505, B500B | T | 58.03 | 0 |  |  |  | 0 |  | 2020_OTSKP |  | 2
PP
VV |  |  |  | příl.č.009,4 58.03=58,030 [A]
TS |  |  |  | Položka zahrnuje veškerý materiál, výrobky a polotovary, včetně mimostaveništní a vnitrostaveništní dopravy (rovněž přesuny), včetně naložení a složení, případně s uložením - dodání betonářské výztuže v požadované kvalitě, stříhání, řezání, ohýbání a spojování do všech požadovaných tvarů (vč. armakošů) a uložení s požadovaným zajištěním polohy a krytí výztuže betonem, - veškeré svary nebo jiné spoje výztuže, - pomocné konstrukce a práce pro osazení a upevnění výztuže, - zednické výpomoci pro montáž betonářské výztuže, - úpravy výztuže pro osazení doplňkových konstrukcí, - ochranu výztuže do doby jejího zabetonování, - úpravy výztuže pro zřízení železobetonových kloubů, kotevních prvků, závěsných ok a doplňkových konstrukcí, - veškerá opatření pro zajištění soudržnosti výztuže a betonu, - vodivé propojení výztuže, které je součástí ochrany konstrukce proti vlivům bludných proudů, vyvedení do měřících skříní nebo míst pro měření bludných proudů (vlastní měřící skříně se uvádějí položkami SD 74), - povrchovou antikorozní úpravu výztuže, - separaci výztuže, - osazení měřících zařízení a úpravy pro ně, - osazení měřících skříní nebo míst pro měření bludných proudů.
SD |  | 4 |  | Vodorovné konstrukce
P | 16 | 451312 |  | PODKLADNÍ A VÝPLŇOVÉ VRSTVY Z PROSTÉHO BETONU C12/15 | M3 | 234.213 | 0 |  |  |  | 0 |  | 2020_OTSKP |  | 2
PP |  |  |  | C12/15
VV |  |  |  | příl.č.004,005 přebetonování ((0.42+0.5)/2*(0.40+0.65)*20.638)*2=19,936 [F] pod drenáží 19.26*((0.765*4.06)+(0.747*4.12))=119,095 [C] klín v korytě ((3.838/4.284)*4.284)*24.80=95,182 [G] Celkem: F+C+G=234,213 [H]
TS |  |  |  | - dodání čerstvého betonu (betonové směsi) požadované kvality, jeho uložení do požadovaného tvaru při jakékoliv hustotě výztuže, konzistenci čerstvého betonu a způsobu hutnění, ošetření a ochranu betonu, - zhotovení nepropustného, mrazuvzdorného betonu a betonu požadované trvanlivosti a vlastností, - užití potřebných přísad a technologií výroby betonu, - zřízení pracovních a dilatačních spar, včetně potřebných úprav, výplně, vložek, opracování, očištění a ošetření, - bednění požadovaných konstr. (i ztracené) s úpravou dle požadované kvality povrchu betonu, včetně odbedňovacích a odskružovacích prostředků, - podpěrné konstr. (skruže) a lešení všech druhů pro bednění, uložení čerstvého betonu, výztuže a doplňkových konstr., vč. požadovaných otvorů, ochranných a bezpečnostních opatření a základů těchto konstrukcí a lešení, - vytvoření kotevních čel, kapes, nálitků, a sedel, - zřízení všech požadovaných otvorů, kapes, výklenků, prostupů, dutin, drážek a pod., vč. ztížení práce a úprav kolem nich, - úpravy pro osazení výztuže, doplňkových konstrukcí a vybavení, - úpravy povrchu pro položení požadované izolace, povlaků a nátěrů, případně vyspravení, - ztížení práce u kabelových a injektážních trubek a ostatních zařízení osazovaných do betonu, - konstrukce betonových kloubů, upevnění kotevních prvků a doplňkových konstrukcí, - nátěry zabraňující soudržnost betonu a bednění, - výplň, těsnění a tmelení spar a spojů, - opatření povrchů betonu izolací proti zemní vlhkosti v částech, kde přijdou do styku se zeminou nebo kamenivem, - případné zřízení spojovací vrstvy u základů, - úpravy pro osazení zařízení ochrany konstrukce proti vlivu bludných proudů
P | 17 | 451314 |  | PODKLADNÍ A VÝPLŇOVÉ VRSTVY Z PROSTÉHO BETONU C25/30 | M3 | 147.881 | 0 |  |  |  | 0 |  | 2020_OTSKP |  | 2
PP |  |  |  | C20/25n XF3 - lože dlažby C25/30 XA1 - podkladní deska
VV |  |  |  | příl.č.003, 004, v rámu 1,76m2*(22,03+1,0*2)=42,293 [A] mimo rám vtok (2,0*22,4+2,0*2,5*2+2,2*20,5)*0,1=9,990 [B] výtok (2,0*22,4+2,0*4,0*2+3,2*20,5+2,5*5,0)*0,1=13,890 [C] podkladní deska ((13.444*2.8)*2+(6.10*17.424))*0.45=81,708 [E] Celkem: A+B+C+E=147,881 [F]
TS |  |  |  | - dodání čerstvého betonu (betonové směsi) požadované kvality, jeho uložení do požadovaného tvaru při jakékoliv hustotě výztuže, konzistenci čerstvého betonu a způsobu hutnění, ošetření a ochranu betonu, - zhotovení nepropustného, mrazuvzdorného betonu a betonu požadované trvanlivosti a vlastností, - užití potřebných přísad a technologií výroby betonu, - zřízení pracovních a dilatačních spar, včetně potřebných úprav, výplně, vložek, opracování, očištění a ošetření, - bednění požadovaných konstr. (i ztracené) s úpravou dle požadované kvality povrchu betonu, včetně odbedňovacích a odskružovacích prostředků, - podpěrné konstr. (skruže) a lešení všech druhů pro bednění, uložení čerstvého betonu, výztuže a doplňkových konstr., vč. požadovaných otvorů, ochranných a bezpečnostních opatření a základů těchto konstrukcí a lešení, - vytvoření kotevních čel, kapes, nálitků, a sedel, - zřízení všech požadovaných otvorů, kapes, výklenků, prostupů, dutin, drážek a pod., vč. ztížení práce a úprav kolem nich, - úpravy pro osazení výztuže, doplňkových konstrukcí a vybavení, - úpravy povrchu pro položení požadované izolace, povlaků a nátěrů, případně vyspravení, - ztížení práce u kabelových a injektážních trubek a ostatních zařízení osazovaných do betonu, - konstrukce betonových kloubů, upevnění kotevních prvků a doplňkových konstrukcí, - nátěry zabraňující soudržnost betonu a bednění, - výplň, těsnění a tmelení spar a spojů, - opatření povrchů betonu izolací proti zemní vlhkosti v částech, kde přijdou do styku se zeminou nebo kamenivem, - případné zřízení spojovací vrstvy u základů, - úpravy pro osazení zařízení ochrany konstrukce proti vlivu bludných proudů
P | 18 | 451366 |  | VÝZTUŽ PODKL VRSTEV Z KARI-SÍTÍ | T | 2.578 | 0 |  |  |  | 0 |  | 2020_OTSKP |  | 2
PP |  |  |  | do podkladního betonu C12/15
VV |  |  |  | podklad.deska rámu 2,578=2,578 [A]
TS |  |  |  | položka zahrnuje: - dodání betonářské výztuže v požadované kvalitě, stříhání, řezání, ohýbání a spojování do všech požadovaných tvarů (vč. armakošů) a uložení s požadovaným zajištěním polohy a krytí výztuže betonem - veškeré svary nebo jiné spoje výztuže - pomocné konstrukce a práce pro osazení a upevnění výztuže - zednické výpomoci pro montáž betonářské výztuže - úpravy výztuže pro osazení doplňkových konstrukcí - ochranu výztuže do doby jejího zabetonování - veškerá opatření pro zajištění soudržnosti výztuže a betonu - vodivé propojení výztuže, které je součástí ochrany konstrukce proti vlivům bludných proudů, vyvedení do měřících skříní nebo míst pro měření bludných proudů - povrchovou antikorozní úpravu výztuže - separaci výztuže
P | 19 | 45747 |  | VYROVNÁVACÍ A SPÁD VRSTVY Z MALTY ZVLÁŠTNÍ (PLASTMALTA) | M3 | 0.036 | 0 |  |  |  | 0 |  | 2020_OTSKP |  | 2
PP |  |  |  | podlití pod zábradelními sloupky a patkami
VV |  |  |  | ((0,225*0,265)*0,025)*24=0,036 [A]
TS |  |  |  | položka zahrnuje: - dodání zvláštní malty (plastmalty) předepsané kvality a její rozprostření v předepsané tloušťce a v předepsaném tvaru
P | 20 | 46321 |  | ROVNANINA Z LOMOVÉHO KAMENE | M3 | 53.949 | 0 |  |  |  | 0 |  | 2020_OTSKP |  | 2
PP
VV |  |  |  | příl.č. 004 ochrana horní části rámu 0.7*(1.717+2.017)*20.64=53,949 [A]
TS |  |  |  | položka zahrnuje: - dodávku a vyrovnání lomového kamene předepsané frakce do předepsaného tvaru včetně mimostaveništní a vnitrostaveništní dopravy není-li v zadávací dokumentaci uvedeno jinak, jedná se o nakupovaný materiál
P | 21 | 465512 |  | DLAŽBY Z LOMOVÉHO KAMENE NA MC | M3 | 67.587 | 0 |  |  |  | 0 |  | 2020_OTSKP |  | 2
PP |  |  |  | tl.min.200 mm
VV |  |  |  | příl.č.003, 004, v rámu 4,5*22,03*0,2=19,827 [A] mimo rám vtok (2,0*22,4+2,0*2,5*2+2,2*20,5)*0,2=19,980 [B] výtok (2,0*22,4+2,0*4,0*2+3,2*20,5+2,5*5,0)*0,2=27,780 [C] Celkem: A+B+C=67,587 [D]
TS |  |  |  | položka zahrnuje: - nutné zemní práce (svahování, úpravu pláně a pod.) - zřízení spojovací vrstvy - zřízení lože dlažby z cementové malty předepsané kvality a předepsané tloušťky - dodávku a položení dlažby z lomového kamene do předepsaného tvaru - spárování, těsnění, tmelení a vyplnění spar MC případně s vyklínováním - úprava povrchu pro odvedení srážkové vody - nezahrnuje podklad pod dlažbu, vykazuje se samostatně položkami SD 45
P | 22 | 467313 |  | STUPNĚ A PRAHY VODNÍCH KORYT Z PROSTÉHO BETONU C16/20 | M3 | 29.85 | 0 |  |  |  | 0 |  | 2020_OTSKP |  | 2
PP |  |  |  | C216/20/25 XC2, XF3 - práh odláždění
VV |  |  |  | příl.č.003, 004, 1,0*0,5*(2,55+5,43+13,32+4,07+3,3)=14,335 [A] 1,0*0,5*(3,66+4,6+16,06+2,09+4,62)=15,515 [B] Celkem: A+B=29,850 [C]
TS |  |  |  | položka zahrnuje: - nutné zemní práce (hloubení rýh apod.) - dodání čerstvého betonu (betonové směsi) požadované kvality, jeho uložení do požadovaného tvaru při jakékoliv konzistenci čerstvého betonu a způsobu hutnění, ošetření a ochranu betonu, - zhotovení nepropustného, mrazuvzdorného betonu a betonu požadované trvanlivosti a vlastností, - užití potřebných přísad a technologií výroby betonu, - zřízení pracovních a dilatačních spar, včetně potřebných úprav, výplně, vložek, opracování, očištění a ošetření, - bednění požadovaných konstr. (i ztracené) s úpravou dle požadované kvality povrchu betonu, včetně odbedňovacích a odskružovacích prostředků, - podpěrné konstr. (skruže) a lešení všech druhů pro bednění, uložení čerstvého betonu, výztuže a doplňkových konstr., vč. požadovaných otvorů, ochranných a bezpečnostních opatření a základů těchto konstrukcí a lešení, - vytvoření kotevních čel, kapes, nálitků, a sedel, - zřízení všech požadovaných otvorů, kapes, výklenků, prostupů, dutin, drážek a pod., vč. ztížení práce a úprav kolem nich, - úpravy pro osazení doplňkových konstrukcí a vybavení, - úpravy povrchu pro položení požadované izolace, povlaků a nátěrů, případně vyspravení, - konstrukce betonových kloubů, upevnění kotevních prvků a doplňkových konstrukcí, - nátěry zabraňující soudržnost betonu a bednění, - výplň, těsnění a tmelení spar a spojů, - opatření povrchů betonu izolací proti zemní vlhkosti v částech, kde přijdou do styku se zeminou nebo kamenivem, - případné zřízení spojovací vrstvy u základů
SD |  | 7 |  | Přidružená stavební výroba
P | 23 | 711111 |  | IZOLACE BĚŽNÝCH KONSTRUKCÍ PROTI ZEMNÍ VLHKOSTI ASFALTOVÝMI NÁTĚRY | M2 | 46.22 | 0 |  |  |  | 0 |  | 2020_OTSKP |  | 2
PP
VV |  |  |  | vn.strana křídel 0,2m pod terén kř 1L 11,76=11,760 [A] kř 2L 14,04=14,040 [B] kř 1P 9,58=9,580 [C] kř 2P 10,84=10,840 [D] Celkem: A+B+C+D=46,220 [E]
TS |  |  |  | položka zahrnuje: - dodání předepsaného izolačního materiálu - očištění a ošetření podkladu, zadávací dokumentace může zahrnout i případné vyspravení - zřízení izolace jako kompletního povlaku, případně komplet. soustavy nebo systému podle příslušného technolog. předpisu - zřízení izolace i jednotlivých vrstev po etapách, včetně pracovních spár a spojů - úprava u okrajů, rohů, hran, dilatačních i pracovních spojů, kotev, obrubníků, dilatačních zařízení, odvodnění, otvorů, neizolovaných míst a pod. - zajištění odvodnění povrchu izolace, včetně odvodnění nejnižších míst, pokud dokumentace pro zadání stavby nestanoví jinak - ochrana izolace do doby zřízení definitivní ochranné vrstvy nebo konstrukce - úprava, očištění a ošetření prostoru kolem izolace - provedení požadovaných zkoušek - nezahrnuje ochranné vrstvy, např. geotextilii
P | 24 | 711412 |  | IZOLACE MOSTOVEK CELOPLOŠNÁ ASFALTOVÝMI PÁSY | M2 | 53.23 | 0 |  |  |  | 0 |  | 2020_OTSKP |  | 2
PP |  |  |  | vč. penetračně adhezního nátěru bez přesahů
VV |  |  |  | prac.spáry 0.5*22.03*2=22,030 [A] smršťovací spáry 4*5.2*0.5=10,400 [B] přesah na křídlo 4*5.2*1=20,800 [C] Celkem: A+B+C=53,230 [D]
TS |  |  |  | položka zahrnuje: - dodání předepsaného izolačního materiálu - očištění a ošetření podkladu, zadávací dokumentace může zahrnout i případné vyspravení - zřízení izolace jako kompletního povlaku, případně komplet. soustavy nebo systému podle příslušného technolog. předpisu - zřízení izolace i jednotlivých vrstev po etapách, včetně pracovních spár a spojů - úprava u okrajů, rohů, hran, dilatačních i pracovních spojů, kotev, obrubníků, dilatačních zařízení, odvodnění, otvorů, neizolovaných míst a pod. - zajištění odvodnění povrchu izolace, včetně odvodnění nejnižších míst, pokud dokumentace pro zadání stavby nestanoví jinak - ochrana izolace do doby zřízení definitivní ochranné vrstvy nebo konstrukce - úprava, očištění a ošetření prostoru kolem izolace - provedení požadovaných zkoušek - nezahrnuje ochranné vrstvy, např. litý asfalt, asfaltový beton v této položce se vykáže i izolace rámových konstrukcí (mosty, propusty, kolektory)
P | 25 | R110002 |  | IZOLACE ASF.PÁSY PROTI STÉKAJÍCÍ VODĚ A ZEMNÍ VLHKOSTI S TVRDOU OCHRANOU | M2 | 282.067 | 0 |  |  |  | 0 |  | [bez vazby na CS] |  | 2
PP |  |  |  | dodávka montáž kompletní skladby SVI dle PD
VV |  |  |  | HP nosné konstrukce 4,8*22,03=105,744 [A] HP podkladové beton.desky (13,44*2,8)*2+(17,424*5,8)=176,323 [B] Celkem: A+B=282,067 [C]
TS |  |  |  | položka zahrnuje: - dodání schváleného izolačního materiálu - očištění a ošetření podkladu, penetraci, zadávací dokumentace může zahrnout i případné vyspravení - zřízení izolace jako kompletního povlaku, případně komplet. soustavy nebo systému podle příslušného technolog. předpisu - zřízení izolace i jednotlivých vrstev po etapách, včetně pracovních spár a spojů - úprava u okrajů, rohů, hran, dilatačních i pracovních spojů, kotev, obrubníků, dilatačních zařízení, odvodnění, otvorů, neizolovaných míst a pod. - zajištění odvodnění povrchu izolace, včetně odvodnění nejnižších míst, pokud dokumentace pro zadání stavby nestanoví jinak - ochrana izolace do doby zřízení definitivní ochranné vrstvy nebo konstrukce - úprava, očištění a ošetření prostoru kolem izolace - provedení požadovaných zkoušek - zahrnuje ochranné vrstvy, např. geotextilii - zahrnuje tvrdou ochranu z betonové desky s kari sítí
P | 26 | R110004 |  | IZOLACE ASFALTOVÝMI PÁSY PROTI STÉKAJÍCÍ VODĚ A ZEMNÍ VLHKOSTI S MĚKKOU OCHRANOU (GEOTEXTÍLIE) | M2 | 492.805 | 0 |  |  |  | 0 |  | [bez vazby na CS] |  | 2
PP |  |  |  | dodávka montáž kompletní skladby SVI dle PD
VV |  |  |  | křídla 44,96/0,65+12,86/0,5=94,889 [A] pod drenáží 1,8*21*2=75,600 [B] uvnitř rámu 7,56*20,56=155,434 [C] vně OP ((0,5+2,72)+(0,5+3,02))*22,03=148,482 [D] římsy 0,5*2*18,4=18,400 [E] Celkem: A+B+C+D+E=492,805 [F]
TS |  |  |  | položka zahrnuje: - dodání schváleného izolačního materiálu - očištění a ošetření podkladu, penetraci, zadávací dokumentace může zahrnout i případné vyspravení - zřízení izolace jako kompletního povlaku, případně komplet. soustavy nebo systému podle příslušného technolog. předpisu - zřízení izolace i jednotlivých vrstev po etapách, včetně pracovních spár a spojů - úprava u okrajů, rohů, hran, dilatačních i pracovních spojů, kotev, obrubníků, dilatačních zařízení, odvodnění, otvorů, neizolovaných míst a pod. - zajištění odvodnění povrchu izolace, včetně odvodnění nejnižších míst, pokud dokumentace pro zadání stavby nestanoví jinak - ochrana izolace do doby zřízení definitivní ochranné vrstvy nebo konstrukce - úprava, očištění a ošetření prostoru kolem izolace - provedení požadovaných zkoušek - zahrnuje ochranné vrstvy, např. geotextilii
P | 27 | R110006 |  | IZOLACE ASFALTOVÝMI PÁSY PROTI STÉKAJÍCÍ VODĚ A ZEMNÍ VLHKOSTI S MĚKKOU OCHRANOU (XPS+GEOTEXTÍLIE) | M2 | 87.239 | 0 |  |  |  | 0 |  | [bez vazby na CS] |  | 2
PP |  |  |  | dodávka montáž kompletní skladby SVI dle PD
VV |  |  |  | vněj.strana opěr (2,13+1,83)*22,03=87,239 [A] Celkem: A=87,239 [B]
TS |  |  |  | položka zahrnuje: - dodání schváleného izolačního materiálu - očištění a ošetření podkladu, penetraci, zadávací dokumentace může zahrnout i případné vyspravení - zřízení izolace jako kompletního povlaku, případně komplet. soustavy nebo systému podle příslušného technolog. předpisu - zřízení izolace i jednotlivých vrstev po etapách, včetně pracovních spár a spojů - úprava u okrajů, rohů, hran, dilatačních i pracovních spojů, kotev, obrubníků, dilatačních zařízení, odvodnění, otvorů, neizolovaných míst a pod. - zajištění odvodnění povrchu izolace, včetně odvodnění nejnižších míst, pokud dokumentace pro zadání stavby nestanoví jinak - ochrana izolace do doby zřízení definitivní ochranné vrstvy nebo konstrukce - úprava, očištění a ošetření prostoru kolem izolace - provedení požadovaných zkoušek - zahrnuje ochranné vrstvy, např. geotextilii, desky z polystyrenu
P | 28 | R120000 |  | TĚSNĚNÍ DILATAČNÍCH A SMRŠŤOVACÍCH SPAR | M | 18.6 | 0 |  |  |  | 0 |  | [bez vazby na CS] |  | 2
PP |  |  |  | waterstop
VV |  |  |  | smršťovací spáry 4,4*4=17,600 [A] dil.spáry 4*0,25=1,000 [B] Celkem: A+B=18,600 [C]
TS
SD |  | 8 |  | Potrubí
P | 29 | 863342 |  | POTRUBÍ Z TRUB Z NEREZ OCELI DN DO 200MM | M | 1.4 | 0 |  |  |  | 0 |  | 2020_OTSKP |  | 2
PP |  |  |  | trubka 168,3/3 s navařenou přírubou prům.500mm
VV |  |  |  | 0,7*2=1,400 [A]
TS |  |  |  | položky pro zhotovení potrubí platí bez ohledu na sklon. zahrnuje: - výrobní dokumentaci (včetně technologického předpisu) - dodání veškerého trubního a pomocného materiálu (trouby, trubky, tvarovky, spojovací a těsnící materiál a pod.), podpěrných, závěsných a upevňovacích prvků, včetně potřebných úprav - úprava a příprava podkladu a podpěr, očištění a ošetření podkladu a podpěr - zřízení plně funkčního potrubí, kompletní soustavy, podle příslušného technologického předpisu - zřízení potrubí i jednotlivých částí po etapách, včetně pracovních spar a spojů, pracovního zaslepení konců a pod. - úprava prostupů, průchodů šachtami a komorami, okolí podpěr a vyústění, zaústění, napojení, vyvedení a upevnění odpad. výustí - ochrana potrubí nátěrem (vč. úpravy povrchu), případně izolací, nejsou-li tyto práce předmětem jiné položky - úprava, očištění a ošetření prostoru kolem potrubí - položky platí pro práce prováděné v prostoru zapaženém i nezapaženém a i v kolektorech, chráničkách - položky zahrnují i práce spojené s nutnými obtoky, převáděním a čerpáním vody - opláštění dle dokumentace a nutné opravy opláštění při jeho poškození nezahrnuje tlakovou zkoušku ani proplacha dezinfekci
P | 30 | 875342 |  | POTRUBÍ DREN Z TRUB PLAST DN DO 200MM DĚROVANÝCH | M | 44.6 | 0 |  |  |  | 0 |  | 2020_OTSKP |  | 2
PP |  |  |  | drenáž DN 160 mm vyvedená skrz křídla (jeden otvor vždy zavíčkován)
VV |  |  |  | příl.č.003 22,3*2=44,600 [A]
TS |  |  |  | položky pro zhotovení potrubí platí bez ohledu na sklon zahrnuje: - výrobní dokumentaci (včetně technologického předpisu) - dodání veškerého trubního a pomocného materiálu (trouby, trubky, tvarovky, spojovací a těsnící materiál a pod.), podpěrných, závěsných a upevňovacích prvků, včetně potřebných úprav - úprava a příprava podkladu a podpěr, očištění a ošetření podkladu a podpěr - zřízení plně funkčního potrubí, kompletní soustavy, podle příslušného technologického předpisu - zřízení potrubí i jednotlivých částí po etapách, včetně pracovních spar a spojů, pracovního zaslepení konců a pod. - úprava prostupů, průchodů šachtami a komorami, okolí podpěr a vyústění, zaústění, napojení, vyvedení a upevnění odpad. výustí - ochrana potrubí nátěrem (vč. úpravy povrchu), případně izolací, nejsou-li tyto práce předmětem jiné položky - úprava, očištění a ošetření prostoru kolem potrubí - položky platí pro práce prováděné v prostoru zapaženém i nezapaženém a i v kolektorech, chráničkách - položky zahrnují i práce spojené s nutnými obtoky, převáděním a čerpáním vody
SD |  | 9 |  | Ostatní konstrukce a práce
P | 31 | 9112A1 |  | ZÁBRADLÍ MOSTNÍ S VODOR MADLY - DODÁVKA A MONTÁŽ | M | 36.8 | 0 |  |  |  | 0 |  | 2020_OTSKP |  | 2
PP |  |  |  | kompletní vč.kotvení do římsy, PKO - celk.hmotnost 1548 kg
VV |  |  |  | příl.č.011 18,4*2=36,800 [A]
TS |  |  |  | položka zahrnuje: dodání zábradlí včetně předepsané povrchové úpravy kotvení sloupků, t.j. kotevní desky, šrouby z nerez oceli, vrty a zálivku, pokud zadávací dokumentace nestanoví jinak případné nivelační hmoty pod kotevní desky

## SO 04-20-02
SŽDC05 |  |  |  | Soupis prací objektu | [10 empty] | 3
3
S | Stavba: | zm05_5213520021 |  | Optimalizace traťového úseku Čelákovice (mimo) – Mstětice (včetně) | [6 empty] | E.1.4 |  | Aspe | 0,00 | 2
O | Objekt: | E.1.4 |  | Mosty, propustky a zdi | [9 empty] | 15,00 | 2
Typ | Poř. číslo | Kód položky | Varianta | Název položky | MJ | Množství | Jednotková hmotnost | Celková hmotnost |  |  | Jednotková cena |  | Cenové soustavy | 21,00 | 2
Dodávka
[9 empty] | Jednotková | Celkem | Jednotková | Celkem |  |  |  | Počet položek s nulovou cenou
O1 |  | SO 04-20-02 |  | Čelákovice - Mstětice, železniční most ve st. km 9,103
SD |  | 0 |  | Všeobecné konstrukce a práce
P | 1 | R015111 | 901 | POPLATKY ZA LIKVIDACI ODPADŮ NEKONTAMINOVANÝCH - 17 05 04 VYTĚŽENÉ ZEMINY A HORNINY - I. TŘÍDA TĚŽITELNOSTI VČETNĚ DOPRAVY | T | 189.9 | 0 |  |  |  | 0 |  | R-položka |  | 2
PP |  |  |  | Evidenční položka. Neoceňovat v objektu SO/PS, položka se oceňuje pouze v objektu SO 90-90
VV |  |  |  | (211-105,5)*1,8
TS
SD |  | 1 |  | Zemní práce
P | 3 | 125735 |  | VYKOPÁVKY ZE ZEMNÍKŮ A SKLÁDEK TŘ. I, ODVOZ DO 8KM | M3 | 105.5 | 0 |  |  |  | 0 |  | 2020_OTSKP |  | 2
PP
VV |  |  |  | pro násyp
TS |  |  |  | Technická specifikace položky odpovídá příslušné cenové soustavě.
P | 4 | 13173A |  | HLOUBENÍ JAM ZAPAŽ I NEPAŽ TŘ. I - BEZ DOPRAVY | M3 | 106 | 0 |  |  |  | 0 |  | 2020_OTSKP |  | 2
PP
VV |  |  |  | VÝKRES Č. 12 - O1:130m2*1,2m+O2:110m2*0,5m
TS |  |  |  | Technická specifikace položky odpovídá příslušné cenové soustavě.
P | 5 | 131735 |  | HLOUBENÍ JAM ZAPAŽ I NEPAŽ TŘ. I, ODVOZ DO 8KM | M3 | 105 | 0 |  |  |  | 0 |  | 2020_OTSKP |  | 2
PP
VV |  |  |  | část pro zpětný zásyp
TS |  |  |  | Technická specifikace položky odpovídá příslušné cenové soustavě.
P | 6 | 17110 |  | ULOŽENÍ SYPANINY DO NÁSYPŮ SE ZHUTNĚNÍM | M3 | 105.5 | 0 |  |  |  | 0 |  | 2020_OTSKP |  | 2
PP
VV |  |  |  | polovina z vykopané zeminy
TS |  |  |  | Technická specifikace položky odpovídá příslušné cenové soustavě.
P | 7 | 17180 |  | ULOŽENÍ SYPANINY DO NÁSYPŮ Z NAKUPOVANÝCH MATERIÁLŮ | M3 | 310.5 | 0 |  |  |  | 0 |  | 2020_OTSKP |  | 2
PP
VV |  |  |  | VÝKRES Č. 3 - svahové kužely: 4ks*3,14*8,5m*8,5m*5,5m/12 - použitelná vykopaná zemina 211/2
TS |  |  |  | Technická specifikace položky odpovídá příslušné cenové soustavě.
P | 8 | 18233 |  | ROZPROSTŘENÍ ORNICE V ROVINĚ V TL DO 0,20M | M2 | 224 | 0 |  |  |  | 0 |  | 2020_OTSKP |  | 2
PP
VV |  |  |  | VÝKRES Č. 3 - Neodlážděné kužele (60+52)m2*2kužel
TS |  |  |  | Technická specifikace položky odpovídá příslušné cenové soustavě.
P | 9 | 18245 |  | ZALOŽENÍ TRÁVNÍKU ZATRAVŇOVACÍ TEXTILIÍ (ROHOŽÍ) | M2 | 224 | 0 |  |  |  | 0 |  | 2020_OTSKP |  | 2
PP
VV
TS |  |  |  | Technická specifikace položky odpovídá příslušné cenové soustavě.
P | 10 | 18247 |  | OŠETŘOVÁNÍ TRÁVNÍKU | M2 | 896 | 0 |  |  |  | 0 |  | 2020_OTSKP |  | 2
PP
VV |  |  |  | 4x
TS |  |  |  | Technická specifikace položky odpovídá příslušné cenové soustavě.
P | 11 | 183511 |  | CHEMICKÉ ODPLEVELENÍ CELOPLOŠNÉ | M2 | 224 | 0 |  |  |  | 0 |  | 2020_OTSKP |  | 2
PP
VV
TS |  |  |  | Technická specifikace položky odpovídá příslušné cenové soustavě.
P | 12 | 18600 |  | ZALÉVÁNÍ VODOU | M3 | 11.2 | 0 |  |  |  | 0 |  | 2020_OTSKP |  | 2
PP
VV |  |  |  | 224*0,05
TS |  |  |  | Technická specifikace položky odpovídá příslušné cenové soustavě.
SD |  | 2 |  | Zvláštní zakládání, základy, zpevňování hornin
P | 13 | 272325 |  | ZÁKLADY ZE ŽELEZOBETONU DO C30/37 | M3 | 132 | 0 |  |  |  | 0 |  | 2020_OTSKP |  | 2
PP |  |  |  | Želbet. nosné konstrukce C30/37 - XF2, XC2, CI 0,4-Dmax22-S3, max. průsak 20mm, včetně bednění, odbednění, propojovacích můstků, pracovních a dilatačních spar (ošetření, tmelů, hranolů) atd.
VV |  |  |  | VÝKRES Č. 8: Základy pod obě opěry: 2ks*60m2*1,1m
TS |  |  |  | Technická specifikace položky odpovídá příslušné cenové soustavě.
P | 14 | 272365 |  | VÝZTUŽ ZÁKLADŮ Z OCELI 10505, B500B | T | 16.18 | 0 |  |  |  | 0 |  | 2020_OTSKP |  | 2
PP |  |  |  | ocel B500B - vč. svařování, spojkování, distančních podložek atd., vč. vývodů pro měření bludných proudů z oceli
VV |  |  |  | VÝKRES Č. 9 - viz výkaz na výkrese
TS |  |  |  | Technická specifikace položky odpovídá příslušné cenové soustavě.
SD |  | 3 |  | Svislé a kompletní konstrukce
P | 15 | 317325 |  | ŘÍMSY ZE ŽELEZOBETONU DO C30/37 | M3 | 16.9 | 0 |  |  |  | 0 |  | 2020_OTSKP |  | 2
PP |  |  |  | Želbet. nosné konstrukce včetně bednění, odbednění, propojovacích můstků, pracovních a dilat. spar, (ošetření, tmelů, hranolů) v kvalitě nevyžadující dodatečnou úpravu pohledových ploch atd. - BETON C30/37 - XF4, XD1, XC4 - Cl 0,40 - Dmax22-S3 max. průsak 20 mm dle ČSN EN 12 390-8; Dilatace - pružné desky z plastu s těsněním po obvodě tl.20mm + profilové pryžové těsnění (specifikace viz. TZ)
VV |  |  |  | VÝKRES Č. 8 - římsy vlevo+vpravo:(0,3+0,2)m2*33,7m
TS |  |  |  | Technická specifikace položky odpovídá příslušné cenové soustavě.
P | 16 | 317365 |  | VÝZTUŽ ŘÍMS Z OCELI 10505, B500B | T | 1.619 | 0 |  |  |  | 0 |  | 2020_OTSKP |  | 2
PP |  |  |  | ocel B500B - vč. svařování, spojkování, distančních podložek atd., vč. vývodů pro měření bludných proudů z oceli
VV |  |  |  | VÝKRES Č. 10+11 - viz výkaz na výkrese
TS |  |  |  | Technická specifikace položky odpovídá příslušné cenové soustavě.
P | 17 | 389125 |  | MOSTNÍ RÁMOVÉ KONSTR Z DÍLCŮ ŽELEZOBET DO C30/37 | M3 | 474.6 | 0 |  |  |  | 0 |  | 2020_OTSKP |  | 2
PP |  |  |  | Želbet. nosné konstrukce včetně bednění, odbednění, propojovacích můstků, pracovních a dilat. spar, (ošetření, tmelů, hranolů) v kvalitě nevyžadující dodatečnou úpravu pohledových ploch atd. - BETON C30/37 - XF4, XD1, XC4 - Cl 0,40 - Dmax22-S3 max. průsak 20 mm dle ČSN EN 12 390-8
VV |  |  |  | VÝKRES Č. 8 - Opěry:2ks*(1,1*5,2*12,3)m+křídla:(38+36+39+36)m2*0,8m+NK:19m2*11,3m
TS |  |  |  | Technická specifikace položky odpovídá příslušné cenové soustavě.
P | 18 | 389365 |  | VÝZTUŽ MOSTNÍ RÁMOVÉ KONSTRUKCE Z OCELI 10505, B500B | T | 58.059 | 0 |  |  |  | 0 |  | 2020_OTSKP |  | 2
PP |  |  |  | ocel B500B - vč. svařování, spojkování, distančních podložek atd., vč. vývodů pro měření bludných proudů z oceli
VV |  |  |  | VÝKRES Č. 10+11 - viz výkaz na výkrese 10
TS |  |  |  | Technická specifikace položky odpovídá příslušné cenové soustavě.
SD |  | 4 |  | Vodorovné konstrukce
P | 19 | 451312 | A | PODKLADNÍ A VÝPLŇOVÉ VRSTVY Z PROSTÉHO BETONU C12/15 | M3 | 30 | 0 |  |  |  | 0 |  | 2020_OTSKP |  | 2
PP |  |  |  | Podkladní beton C12/15 - X0 (CZ, TKP17SSD) - Cl 1,00 - Dmax22-S3
VV |  |  |  | VÝKRES Č. 12 - Podkl. Beton pod obě opěry:2ks*100m2*0,15m
TS |  |  |  | Technická specifikace položky odpovídá příslušné cenové soustavě.
P | 20 | 451312 | B | PODKLADNÍ A VÝPLŇOVÉ VRSTVY Z PROSTÉHO BETONU C12/15 | M3 | 172.5 | 0 |  |  |  | 0 |  | 2020_OTSKP |  | 2
PP |  |  |  | Klíny zásypu základů z výplňového betonu C12/15-X0 (CZ, TKP17SSD) - Cl 1,00 - Dmax22-S3
VV |  |  |  | VÝKRES Č. 4 - Za opěrami. 2ks*(5+2)m2
TS |  |  |  | Technická specifikace položky odpovídá příslušné cenové soustavě.
P | 21 | 451314 |  | PODKLADNÍ A VÝPLŇOVÉ VRSTVY Z PROSTÉHO BETONU C25/30 | M3 | 56.2 | 0 |  |  |  | 0 |  | 2020_OTSKP |  | 2
PP |  |  |  | Prostý beton C20/25 - XF3 (CZ, TKP17SSD) - Cl 1,00 - Dmax22-S3 vč. dodávky a uložení
VV |  |  |  | VÝKRES Č. 3 - Prahy odláždění:dole:2ks*10m*0,4m*0,8m+ve sklonu:2ks*8,5m*1,5sklon + pod odlářdění Odláždění pod mostem: (23+11+15+6)m2+ kůžely a podél mostu (44+50)m2*2kužel
TS |  |  |  | Technická specifikace položky odpovídá příslušné cenové soustavě.
P | 22 | 45160 |  | PODKL A VÝPLŇ VRSTVY Z MEZEROVITÉHO BETONU | M3 | 170 | 0 |  |  |  | 0 |  | 2020_OTSKP |  | 2
PP |  |  |  | Klíny z mezerovitého betonu C12/15-X0 (CZ, TKP17SSD) - Cl 1,00 - Dmax22-S3
VV |  |  |  | VÝKRES Č. 3 - Za opěrami:2ks*17m2*5m
TS |  |  |  | Technická specifikace položky odpovídá příslušné cenové soustavě.
P | 23 | 45747 |  | VYROVNÁVACÍ A SPÁD VRSTVY Z MALTY ZVLÁŠTNÍ (PLASTMALTA) | M3 | 0.088 | 0 |  |  |  | 0 |  | 2020_OTSKP |  | 2
PP |  |  |  | Polymermalta - specielní receptura (nevodivá a oddělující vrstva)
VV |  |  |  | VÝKRES Č. 13 - podlití sloupků zábradlí:44ks*0,002m3
TS |  |  |  | Technická specifikace položky odpovídá příslušné cenové soustavě.
P | 24 | 465512 |  | DLAŽBY Z LOMOVÉHO KAMENE NA MC | M3 | 48.6 | 0 |  |  |  | 0 |  | 2020_OTSKP |  | 2
PP |  |  |  | Odláždění svahu lomovým kamenem - vč. přípravy podkladu, betonu C20/25 - XF3 (CZ, TKP17SSD) - Cl 1,00 - Dmax22-S3, dodávky a uložení, 200mm
VV |  |  |  | VÝKRES Č. 3 - Odláždění pod mostem: (23+11+15+6)m2+ kůžely a podél mostu (44+50)m2*2kužel tl. 0,2 m
TS |  |  |  | Technická specifikace položky odpovídá příslušné cenové soustavě.
SD |  | 6 |  | Úpravy povrchů, podlahy
P | 25 | 631324 |  | MAZANINA ZE ŽELEZOBETONU DO C25/30 | M3 | 9.944 | 0 |  |  |  | 0 |  | 2020_OTSKP |  | 2
PP |  |  |  | tvrdá ochrana izolace z betonu C 25/30 - XC2, XF1 o min. tl. 50mm
VV |  |  |  | VÝKRES Č. 14 - na desce rámu: 11,3m*17,6m * tl. 0,05
TS |  |  |  | Technická specifikace položky odpovídá příslušné cenové soustavě.
P | 26 | 631366 |  | VÝZTUŽ MAZANIN Z KARI SÍTÍ | T | 0.453 | 0 |  |  |  | 0 |  | 2020_OTSKP |  | 2
PP |  |  |  | KARI síť do betonu tvrdé ochrany vodorovných izolací
VV |  |  |  | VÝKRES Č. 14 - Do tvrdé ochranné vrstvy izolace 4/4-100/100 - položka č. 631324 * 1,98kg/m2 + 15% přesah
TS |  |  |  | Technická specifikace položky odpovídá příslušné cenové soustavě.
SD |  | 7 |  | Konstrukce a práce PSV
P | 27 | 711111 |  | IZOLACE BĚŽNÝCH KONSTRUKCÍ PROTI ZEMNÍ VLHKOSTI ASFALTOVÝMI NÁTĚRY | M2 | 144 | 0 |  |  |  | 0 |  | 2020_OTSKP |  | 2
PP |  |  |  | SVI-3 - Izolace nátěry proti zemní vlhkosti - 1x penetrace, 2x asfalt. nátěr, aplikace, dodávka
VV |  |  |  | VÝKRES Č. 14 - Základy opěry:vně:2ks*3m*10,5m+uvitř:2ks*1m*12,5m+Základy křídla:uvnitř:2ks*(4+2)m*2m+vně:4ks*1m*8m
TS |  |  |  | Technická specifikace položky odpovídá příslušné cenové soustavě.
P | 28 | R7110004 |  | IZOLACE ASFALTOVÝMI PÁSY PROTI STÉKAJÍCÍ VODĚ A ZEMNÍ VLHKOSTI S MĚKKOU OCHRANOU (GEOTEXTÍLIE) | M2 | 469.4 | 0 |  |  |  | 0 |  | [bez vazby na CS] |  | 2
PP |  |  |  | SVI-2: dodávka a montáž kompletní skladby SVI dle PD
VV |  |  |  | VÝKRES Č. 14 - SVI-2 (SVISLÁ) Opěry:vně:2ks*7m*10,5m+uvitř:2ks*1m*12,5m+za římsami (0,7+0,5)m*33,7+Křídla-uvnitř:(38+36+39+36)m2+boky:4*1,5m2+vně pod terénem:4*15m2+Pod příčnou drenáží:2ks*2m*10,5m
TS |  |  |  | položka zahrnuje: - dodání schváleného izolačního materiálu - očištění a ošetření podkladu, penetraci, zadávací dokumentace může zahrnout i případné vyspravení - zřízení izolace jako kompletního povlaku, případně komplet. soustavy nebo systému podle příslušného technolog. předpisu - zřízení izolace i jednotlivých vrstev po etapách, včetně pracovních spár a spojů - úprava u okrajů, rohů, hran, dilatačních i pracovních spojů, kotev, obrubníků, dilatačních zařízení, odvodnění, otvorů, neizolovaných míst a pod. - zajištění odvodnění povrchu izolace, včetně odvodnění nejnižších míst, pokud dokumentace pro zadání stavby nestanoví jinak - ochrana izolace do doby zřízení definitivní ochranné vrstvy nebo konstrukce - úprava, očištění a ošetření prostoru kolem izolace - provedení požadovaných zkoušek - zahrnuje ochranné vrstvy, např. geotextilii
P | 29 | R7110007 |  | IZOLACE ASFALTOVÝMI PÁSY PROTI STÉKAJÍCÍ VODĚ A ZEMNÍ VLHKOSTI S MĚKKOU OCHRANOU (GEOTEXTÍLIE+FOLIE) | M2 | 198.9 | 0 |  |  |  | 0 |  | [bez vazby na CS] |  | 2
PP |  |  |  | SVI-1: dodávka a montáž kompletní skladby SVI dle PD
VV |  |  |  | VÝKRES Č. 14 - SVI-1 (VODOROVNÁ) na desce rámu: 11,3m*17,6m
TS |  |  |  | položka zahrnuje: - dodání schváleného izolačního materiálu - očištění a ošetření podkladu, penetraci, zadávací dokumentace může zahrnout i případné vyspravení - zřízení izolace jako kompletního povlaku, případně komplet. soustavy nebo systému podle příslušného technolog. předpisu - zřízení izolace i jednotlivých vrstev po etapách, včetně pracovních spár a spojů - úprava u okrajů, rohů, hran, dilatačních i pracovních spojů, kotev, obrubníků, dilatačních zařízení, odvodnění, otvorů, neizolovaných míst a pod. - zajištění odvodnění povrchu izolace, včetně odvodnění nejnižších míst, pokud dokumentace pro zadání stavby nestanoví jinak - ochrana izolace do doby zřízení definitivní ochranné vrstvy nebo konstrukce - úprava, očištění a ošetření prostoru kolem izolace - provedení požadovaných zkoušek - zahrnuje ochranné vrstvy, např. geotextilii
SD |  | 8 |  | Trubní vedení
P | 30 | 863342 |  | POTRUBÍ Z TRUB Z NEREZ OCELI DN DO 200MM | M | 3.6 | 0 |  |  |  | 0 |  | 2020_OTSKP |  | 2
PP |  |  |  | Trativod - trubka nerez TR Ř168,3/3mm vč. zavíčkování, dodávky a uložení
VV |  |  |  | VÝKRES Č.15 - prostup drenáže skrz křídla: 4* 0,9m
TS |  |  |  | Technická specifikace položky odpovídá příslušné cenové soustavě.
P | 31 | 87534 | A | POTRUBÍ DREN Z TRUB PLAST DN DO 200MM | M | 22 | 0 |  |  |  | 0 |  | 2020_OTSKP |  | 2
PP |  |  |  | Trativod - drenážní trubka PE Ř160/7,7mm, vč. dodávky a uložení
VV |  |  |  | VÝKRES Č. 3 - Drenáž za rubem opěr 2* 11m
TS |  |  |  | Technická specifikace položky odpovídá příslušné cenové soustavě.
P | 32 | 87534 | B | POTRUBÍ DREN Z TRUB PLAST DN DO 200MM | M | 8 | 0 |  |  |  | 0 |  | 2020_OTSKP |  | 2
PP |  |  |  | Trativod - Flexi trubka PE DN 170, vč. dodávky a uložení do betonu
VV |  |  |  | VÝKRES Č. 3 - pod svahovými kůželi 2* 4m
TS |  |  |  | Technická specifikace položky odpovídá příslušné cenové soustavě.
P | 33 | 87534 | C | POTRUBÍ DREN Z TRUB PLAST DN DO 200MM | M | 3.2 | 0 |  |  |  | 0 |  | 2020_OTSKP |  | 2
PP |  |  |  | Trativod - trubka HDPE Ř160/7,7mm, vč. zavíčkování, dodávky a uložení
VV |  |  |  | VÝKRES Č. 8 - Chránička pro drenáž: 4* 0,8m
TS |  |  |  | Technická specifikace položky odpovídá příslušné cenové soustavě.
P | 34 | 87614 |  | CHRÁNIČKY Z TRUB PLAST DN DO 40MM | M | 17 | 0 |  |  |  | 0 |  | 2020_OTSKP |  | 2
PP |  |  |  | Chránička z trub plast pro vedení el. Ř32 mm, ohebná trubka se střední mech. odolností, super monoflex HFPP
VV |  |  |  | VÝKRES Č. 8 - 2ks*(5,1+0,17+0,73)m+2*2,5m do zásypu z betonu
TS |  |  |  | Technická specifikace položky odpovídá příslušné cenové soustavě.
P | 35 | 89536 |  | DRENÁŽNÍ VÝUSŤ Z PROST BETONU | KUS | 2 | 0 |  |  |  | 0 |  | 2020_OTSKP |  | 2
PP |  |  |  | Výústní objekt drenáže z betonu C20/25 - XF3 (CZ, TKP17SSD) - Cl 1,00 - Dmax22-S3 vč. dodávky a uložení
VV |  |  |  | VÝKRES Č. 3 - 2ks*1
TS |  |  |  | Technická specifikace položky odpovídá příslušné cenové soustavě.
SD |  | 9 |  | Ostatní konstrukce a práce, bourání
P | 36 | 9112A1 |  | ZÁBRADLÍ MOSTNÍ S VODOR MADLY - DODÁVKA A MONTÁŽ | M | 32 | 0 |  |  |  | 0 |  | 2020_OTSKP |  | 2
PP |  |  |  | Zábradlí z válcovaných profilů L, vč. patních plechů a kotevních matic, plastových čepiček - výroba, dodávka, osazení, PKO a povrchových úprav vč. chem. kotev M16 dl. 220mm (NEVODIVÉ HMOŽDINKY) - kotvení patních plechů zábradlí
VV |  |  |  | VÝKRES Č. 13 - 8+8 m *2
TS |  |  |  | Technická specifikace položky odpovídá příslušné cenové soustavě.
P | 37 | 9112B1 |  | ZÁBRADLÍ MOSTNÍ SE SVISLOU VÝPLNÍ - DODÁVKA A MONTÁŽ | M | 35.2 | 0 |  |  |  | 0 |  | 2020_OTSKP |  | 2
PP |  |  |  | Zábradlí z válcovaných profilů L, vč. patních plechů a kotevních matic, plastových čepiček - výroba, dodávka, osazení, PKO a povrchových úprav vč. chem. kotev M16 dl. 220mm (NEVODIVÉ HMOŽDINKY) - kotvení patních plechů zábradlí - včetně ochranných panelů z tahokovu
VV |  |  |  | VÝKRES Č. 13 - 17,6 m *2
TS |  |  |  | Technická specifikace položky odpovídá příslušné cenové soustavě.
P | 38 | 935212 |  | PŘÍKOPOVÉ ŽLABY Z BETON TVÁRNIC ŠÍŘ DO 600MM DO BETONU TL 100MM | M | 18 | 0 |  |  |  | 0 |  | 2020_OTSKP |  | 2
PP |  |  |  | Betonová žlabovka 3ks/m (šířka 0,5m) vč. dodávky podyspu a případně podbetonování
VV |  |  |  | VÝKRES Č. 3 - (14m+1m)*1,2sklon
TS |  |  |  | Technická specifikace položky odpovídá příslušné cenové soustavě.

## SO 04-20-03
SŽDC05 |  |  |  | Soupis prací objektu | [10 empty] | 3
3
S | Stavba: | zm05_5213520021 |  | Optimalizace traťového úseku Čelákovice (mimo) – Mstětice (včetně) | [6 empty] | E.1.4 |  | Aspe | 0,00 | 2
O | Objekt: | E.1.4 |  | Mosty, propustky a zdi | [9 empty] | 15,00 | 2
Typ | Poř. číslo | Kód položky | Varianta | Název položky | MJ | Množství | Jednotková hmotnost | Celková hmotnost |  |  | Jednotková cena |  | Cenové soustavy | 21,00 | 2
Dodávka
[9 empty] | Jednotková | Celkem | Jednotková | Celkem |  |  |  | Počet položek s nulovou cenou
O1 |  | SO 04-20-03 |  | Čelákovice - Mstětice, železniční most ve st. km 10,299
SD |  | 0 |  | Všeobecné konstrukce a práce
P | 1 | R015111 | 901 | POPLATKY ZA LIKVIDACI ODPADŮ NEKONTAMINOVANÝCH - 17 05 04 VYTĚŽENÉ ZEMINY A HORNINY - I. TŘÍDA TĚŽITELNOSTI VČETNĚ DOPRAVY | T | 1235.806 | 0 |  |  |  | 0 |  | R-položka |  | 2
PP |  |  |  | Evidenční položka. Neoceňovat v objektu SO/PS, položka se oceňuje pouze v objektu SO 90-90
VV |  |  |  | pol.131738 617,903*2,0=1 235,806 [A]
TS
SD |  | 1 |  | Zemní práce
P | 3 | 125731 |  | VYKOPÁVKY ZE ZEMNÍKŮ A SKLÁDEK TŘ. I, ODVOZ DO 1KM | M3 | 251.213 | 0 |  |  |  | 0 |  | 2020_OTSKP |  | 2
PP |  |  |  | z meziskládky
VV |  |  |  | 251,213=251,213 [A]
TS |  |  |  | položka zahrnuje: - vodorovná a svislá doprava, přemístění, přeložení, manipulace s výkopkem - kompletní provedení vykopávky nezapažené i zapažené - ošetření výkopiště po celou dobu práce v něm vč. klimatických opatření - ztížení vykopávek v blízkosti podzemního vedení, konstrukcí a objektů vč. jejich dočasného zajištění - ztížení pod vodou, v okolí výbušnin, ve stísněných prostorech a pod. - příplatek za lepivost - těžení po vrstvách, pásech a po jiných nutných částech (figurách) - čerpání vody vč. čerpacích jímek, potrubí a pohotovostní čerpací soupravy (viz ustanovení k pol. 1151,2) - potřebné snížení hladiny podzemní vody - těžení a rozpojování jednotlivých balvanů - vytahování a nošení výkopku - ruční vykopávky, odstranění kořenů a napadávek - pažení, vzepření a rozepření vč. přepažování (vyjma štětových stěn) - úpravu, ochranu a očištění dna, základové spáry, stěn a svahů - udržování výkopiště a jeho ochrana proti vodě - odvedení nebo obvedení vody v okolí výkopiště a ve výkopišti - třídění výkopku - veškeré pomocné konstrukce umožňující provedení vykopávky (příjezdy, sjezdy, nájezdy, lešení, podpěr. konstr., přemostění, zpevněné plochy, zakrytí a pod.) položka nezahrnuje: - práce spojené s otvírkou zemníku - poplatek za materiál ze zemníku (zemina, ornice)
P | 4 | 131731 |  | HLOUBENÍ JAM ZAPAŽ I NEPAŽ TŘ. I, ODVOZ DO 1KM | M3 | 251.213 | 0 |  |  |  | 0 |  | 2020_OTSKP |  | 2
PP |  |  |  | na meziskládku - použije se do zásypu
VV |  |  |  | 251,213=251,213 [A]
TS |  |  |  | položka zahrnuje: - vodorovná a svislá doprava, přemístění, přeložení, manipulace s výkopkem - kompletní provedení vykopávky nezapažené i zapažené - ošetření výkopiště po celou dobu práce v něm vč. klimatických opatření - ztížení vykopávek v blízkosti podzemního vedení, konstrukcí a objektů vč. jejich dočasného zajištění - ztížení pod vodou, v okolí výbušnin, ve stísněných prostorech a pod. - příplatek za lepivost - těžení po vrstvách, pásech a po jiných nutných částech (figurách) - čerpání vody vč. čerpacích jímek, potrubí a pohotovostní čerpací soupravy (viz ustanovení k pol. 1151,2) - potřebné snížení hladiny podzemní vody - těžení a rozpojování jednotlivých balvanů - vytahování a nošení výkopku - svahování a přesvah. svahů do konečného tvaru, výměna hornin v podloží a v pláni znehodnocené klimatickými vlivy - ruční vykopávky, odstranění kořenů a napadávek - pažení, vzepření a rozepření vč. přepažování (vyjma štětových stěn) - úpravu, ochranu a očištění dna, základové spáry, stěn a svahů - odvedení nebo obvedení vody v okolí výkopiště a ve výkopišti - třídění výkopku - veškeré pomocné konstrukce umožňující provedení vykopávky (příjezdy, sjezdy, nájezdy, lešení, podpěr. konstr., přemostění, zpevněné plochy, zakrytí a pod.) - nezahrnuje uložení zeminy (na skládku, do násypu) ani poplatky za skládku, vykazují se v položce č.0141**
P | 5 | 13173A |  | HLOUBENÍ JAM ZAPAŽ I NEPAŽ TŘ. I - BEZ DOPRAVY | M3 | 617.903 | 0 |  |  |  | 0 |  | 2020_OTSKP |  | 2
PP
VV |  |  |  | příl.č.014 (14,95*11,9+21,15*18,1)*0,5*3,1=869,116 [A] odpočet na meziskládku (do zásypu) -251,213=- 251,213 [B] Celkem: A+B=617,903 [C]
TS |  |  |  | položka zahrnuje: - vodorovná a svislá doprava, přemístění, přeložení, manipulace s výkopkem - kompletní provedení vykopávky nezapažené i zapažené - ošetření výkopiště po celou dobu práce v něm vč. klimatických opatření - ztížení vykopávek v blízkosti podzemního vedení, konstrukcí a objektů vč. jejich dočasného zajištění - ztížení pod vodou, v okolí výbušnin, ve stísněných prostorech a pod. - příplatek za lepivost - těžení po vrstvách, pásech a po jiných nutných částech (figurách) - čerpání vody vč. čerpacích jímek, potrubí a pohotovostní čerpací soupravy (viz ustanovení k pol. 1151,2) - potřebné snížení hladiny podzemní vody - těžení a rozpojování jednotlivých balvanů - vytahování a nošení výkopku - svahování a přesvah. svahů do konečného tvaru, výměna hornin v podloží a v pláni znehodnocené klimatickými vlivy - ruční vykopávky, odstranění kořenů a napadávek - pažení, vzepření a rozepření vč. přepažování (vyjma štětových stěn) - úpravu, ochranu a očištění dna, základové spáry, stěn a svahů - odvedení nebo obvedení vody v okolí výkopiště a ve výkopišti - třídění výkopku - veškeré pomocné konstrukce umožňující provedení vykopávky (příjezdy, sjezdy, nájezdy, lešení, podpěr. konstr., přemostění, zpevněné plochy, zakrytí a pod.) - nezahrnuje uložení zeminy (na skládku, do násypu) ani poplatky za skládku, vykazují se v položce č.0141**
P | 6 | 17120 |  | ULOŽENÍ SYPANINY DO NÁSYPŮ A NA SKLÁDKY BEZ ZHUTNĚNÍ | M3 | 251.213 | 0 |  |  |  | 0 |  | 2020_OTSKP |  | 2
PP |  |  |  | meziskládka
VV |  |  |  | výkop 869,116=869,116 [A]
TS |  |  |  | položka zahrnuje: - kompletní provedení zemní konstrukce do předepsaného tvaru - ošetření úložiště po celou dobu práce v něm vč. klimatických opatření - ztížení v okolí vedení, konstrukcí a objektů a jejich dočasné zajištění - ztížení provádění ve ztížených podmínkách a stísněných prostorech - ztížené ukládání sypaniny pod vodu - ukládání po vrstvách a po jiných nutných částech (figurách) vč. dosypávek - spouštění a nošení materiálu - úprava, očištění a ochrana podloží a svahů - svahování, uzavírání povrchů svahů - udržování úložiště a jeho ochrana proti vodě - odvedení nebo obvedení vody v okolí úložiště a v úložišti - veškeré pomocné konstrukce umožňující provedení zemní konstrukce (příjezdy, sjezdy, nájezdy, lešení, podpěrné konstrukce, přemostění, zpevněné plochy, zakrytí a pod.)
P | 7 | 17411 |  | ZÁSYP JAM A RÝH ZEMINOU SE ZHUTNĚNÍM | M3 | 251.213 | 0 |  |  |  | 0 |  | 2020_OTSKP |  | 2
PP |  |  |  | z meziskládky
VV |  |  |  | zásyp křídel do úrovně výkopu 5,7*3,0*2,1*2+6,7*3,6*2,4*2=187,596 [A] svah.kužele 3,1416*4,5*4,5*3,0/3=63,617 [C] Celkem: A+C=251,213 [D]
TS |  |  |  | položka zahrnuje: - kompletní provedení zemní konstrukce vč. výběru vhodného materiálu - úprava ukládaného materiálu vlhčením, tříděním, promícháním nebo vysoušením, příp. jiné úpravy za účelem zlepšení jeho mech. vlastností - hutnění i různé míry hutnění - ošetření úložiště po celou dobu práce v něm vč. klimatických opatření - ztížení v okolí vedení, konstrukcí a objektů a jejich dočasné zajištění - ztížení provádění vč. hutnění ve ztížených podmínkách a stísněných prostorech - ztížené ukládání sypaniny pod vodu - ukládání po vrstvách a po jiných nutných částech (figurách) vč. dosypávek - spouštění a nošení materiálu - výměna částí zemní konstrukce znehodnocené klimatickými vlivy - ruční hutnění - udržování úložiště a jeho ochrana proti vodě - odvedení nebo obvedení vody v okolí úložiště a v úložišti - veškeré pomocné konstrukce umožňující provedení zemní konstrukce (příjezdy, sjezdy, nájezdy, lešení, podpěrné konstrukce, přemostění, zpevněné plochy, zakrytí a pod.)
P | 8 | 17481 |  | ZÁSYP JAM A RÝH Z NAKUPOVANÝCH MATERIÁLŮ | M3 | 364.7 | 0 |  |  |  | 0 |  | 2020_OTSKP |  | 2
PP
VV |  |  |  | příl.č.004 přechodová oblast - mezi křídly (3,5*2,6+5,2*4,0)*9,6=287,040 [A] pod vozovkou 5,0*1,1*10,7+5,7*1,1*1,5*2=77,660 [B] Celkem: A+B=364,700 [C]
TS |  |  |  | položka zahrnuje: - kompletní provedení zemní konstrukce včetně nákupu a dopravy materiálu dle zadávací dokumentace - úprava ukládaného materiálu vlhčením, tříděním, promícháním nebo vysoušením, příp. jiné úpravy za účelem zlepšení jeho mech. vlastností - hutnění i různé míry hutnění - ošetření úložiště po celou dobu práce v něm vč. klimatických opatření - ztížení v okolí vedení, konstrukcí a objektů a jejich dočasné zajištění - ztížení provádění vč. hutnění ve ztížených podmínkách a stísněných prostorech - ztížené ukládání sypaniny pod vodu - ukládání po vrstvách a po jiných nutných částech (figurách) vč. dosypávek - spouštění a nošení materiálu - výměna částí zemní konstrukce znehodnocené klimatickými vlivy - udržování úložiště a jeho ochrana proti vodě - odvedení nebo obvedení vody v okolí úložiště a v úložišti - veškeré pomocné konstrukce umožňující provedení zemní konstrukce (příjezdy, sjezdy, nájezdy, lešení, podpěrné konstrukce, přemostění, zpevněné plochy, zakrytí a pod.)
P | 9 | 17581 |  | OBSYP POTRUBÍ A OBJEKTŮ Z NAKUPOVANÝCH MATERIÁLŮ | M3 | 2.97 | 0 |  |  |  | 0 |  | 2020_OTSKP |  | 2
PP |  |  |  | obsyp drenáže štěrkodrtí
VV |  |  |  | příl.č.004 0,5*0,3*9,9*2=2,970 [A]
TS |  |  |  | položka zahrnuje: - kompletní provedení zemní konstrukce včetně nákupu a dopravy materiálu dle zadávací dokumentace - úprava ukládaného materiálu vlhčením, tříděním, promícháním nebo vysoušením, příp. jiné úpravy za účelem zlepšení jeho mech. vlastností - hutnění i různé míry hutnění - ošetření úložiště po celou dobu práce v něm vč. klimatických opatření - ztížení v okolí vedení, konstrukcí a objektů a jejich dočasné zajištění - ztížení provádění vč. hutnění ve ztížených podmínkách a stísněných prostorech - ztížené ukládání sypaniny pod vodu - ukládání po vrstvách a po jiných nutných částech (figurách) vč. dosypávek - spouštění a nošení materiálu - výměna částí zemní konstrukce znehodnocené klimatickými vlivy - ruční hutnění a výplň jam a prohlubní v podloží - úprava, očištění, ochrana a zhutnění podloží - svahování, hutnění a uzavírání povrchů svahů - zřízení lavic na svazích - udržování úložiště a jeho ochrana proti vodě - odvedení nebo obvedení vody v okolí úložiště a v úložišti - veškeré pomocné konstrukce umožňující provedení zemní konstrukce (příjezdy, sjezdy, nájezdy, lešení, podpěrné konstrukce, přemostění, zpevněné plochy, zakrytí a pod.) - zemina vytlačená potrubím o DN do 180mm se od kubatury obsypů neodečítá
P | 10 | 18222 |  | ROZPROSTŘENÍ ORNICE VE SVAHU V TL DO 0,15M | M2 | 131.05 | 0 |  |  |  | 0 |  | 2020_OTSKP |  | 2
PP
VV |  |  |  | 9*3,2+4*7,2+4,5*8,5+4*8,8=131,050 [B] Celkem: B=131,050 [C]
TS |  |  |  | položka zahrnuje: nutné přemístění ornice z dočasných skládek vzdálených do 50m rozprostření ornice v předepsané tloušťce ve svahu přes 1:5
P | 11 | 18242 |  | ZALOŽENÍ TRÁVNÍKU HYDROOSEVEM NA ORNICI | M2 | 131.05 | 0 |  |  |  | 0 |  | 2020_OTSKP |  | 2
PP
VV |  |  |  | 9*3,2+4*7,2+4,5*8,5+4*8,8=131,050 [B] Celkem: B=131,050 [C]
TS |  |  |  | Zahrnuje dodání předepsané travní směsi, hydroosev na ornici, zalévání, první pokosení, to vše bez ohledu na sklon terénu
SD |  | 2 |  | Základy
P | 12 | 224325 |  | PILOTY ZE ŽELEZOBETONU C30/37 | M3 | 120.873 | 0 |  |  |  | 0 |  | 2020_OTSKP |  | 2
PP |  |  |  | C30/37 XA1- prům.900 mm
VV |  |  |  | příl.č.014 op.1 3,1416*0,45*0,45*9,0*10=57,256 [A] op.2 3,1416*0,45*0,45*10,0*10=63,617 [B] Celkem: A+B=120,873 [C]
TS |  |  |  | položka zahrnuje: - dodání čerstvého betonu (betonové směsi) požadované kvality, jeho uložení do požadovaného tvaru při jakékoliv hustotě výztuže, konzistenci čerstvého betonu a způsobu hutnění, ošetření a ochranu betonu - zhotovení nepropustného, mrazuvzdorného betonu a betonu požadované trvanlivosti a vlastností - užití potřebných přísad a technologií výroby betonu - zřízení pracovních a dilatačních spar, včetně potřebných úprav, výplně, vložek, opracování, očištění a ošetření - bednění požadovaných konstr. (i ztracené) s úpravou dle požadované kvality povrchu betonu, včetně odbedňovacích a odskružovacích prostředků - podpěrné konstr. (skruže) a lešení všech druhů pro bednění, uložení čerstvého betonu, výztuže a doplňkových konstr., vč. požadovaných otvorů, ochranných a bezpečnostních opatření a základů těchto konstrukcí a lešení - vytvoření kotevních čel, kapes, nálitků, a sedel - zřízení všech požadovaných otvorů, kapes, výklenků, prostupů, dutin, drážek a pod., vč. ztížení práce a úprav kolem nich - úpravy pro osazení výztuže, doplňkových konstrukcí a vybavení - úpravy povrchu pro položení požadované izolace, povlaků a nátěrů, případně vyspravení - upevnění kotevních prvků a doplňkových konstrukcí - nátěry zabraňující soudržnost betonu a bednění - výplň, těsnění a tmelení spar a spojů - opatření povrchů betonu izolací proti zemní vlhkosti v částech, kde přijdou do styku se zeminou nebo kamenivem - případné zřízení spojovací vrstvy u základů - úpravy pro osazení zařízení ochrany konstrukce proti vlivu bludných proudů - objem betonu pro přebetonování a nadbetonování, který se nepřičítá ke stanovenému objemu výplně piloty - ukončení piloty pod ústím vrtu a vyplnění zbývající části sypaninou nebo kamenivem - odbourání a odstranění znehodnocené části výplně a úprava hlavy piloty před výstavbou další konstrukční části - zřízení výplně piloty pod hladinou vody - veškerý materiál, výrobky a polotovary, včetně mimostaveništní a vnitrostaveništní dopravy - nezahrnuje dodání a osazení výztuže, nezahrnuje vrty
P | 13 | 224365 |  | VÝZTUŽ PILOT Z OCELI 10505, B500B | T | 13.241 | 0 |  |  |  | 0 |  | 2020_OTSKP |  | 2
PP
VV |  |  |  | 6,522+6,719=13,241 [A]
TS |  |  |  | položka zahrnuje: - veškerý materiál, výrobky a polotovary, včetně mimostaveništní a vnitrostaveništní dopravy - dodání betonářské výztuže v požadované kvalitě, stříhání, řezání, ohýbání a spojování do všech požadovaných tvarů (vč. armakošů) a uložení s požadovaným zajištěním polohy a krytí výztuže betonem - veškeré svary nebo jiné spoje výztuže - pomocné konstrukce a práce pro osazení a upevnění výztuže - zednické výpomoci pro montáž betonářské výztuže - úpravy výztuže pro osazení doplňkových konstrukcí - ochranu výztuže do doby jejího zabetonování - úpravy výztuže pro zřízení kotevních prvků, závěsných ok a doplňkových konstrukcí - veškerá opatření pro zajištění soudržnosti výztuže a betonu - vodivé propojení výztuže, které je součástí ochrany konstrukce proti vlivům bludných proudů, vyvedení do měřících skříní nebo míst pro měření bludných proudů (vlastní měřící skříně se uvádějí položkami SD 74) - povrchovou antikorozní úpravu výztuže - separaci výztuže - osazení měřících zařízení a úpravy pro ně - osazení měřících skříní nebo míst pro měření bludných proudů
P | 14 | 264141 |  | VRTY PRO PILOTY TŘ. I D DO 1000MM | M | 55 | 0 |  |  |  | 0 |  | 2020_OTSKP |  | 2
PP
VV |  |  |  | příl.č.014 op.1 2,5*10=25,000 [A] op.2 3,0*10=30,000 [B] Celkem: A+B=55,000 [C]
TS |  |  |  | položka zahrnuje: - zřízení vrtu, svislou a vodorovnou dopravu zeminy bez uložení na skládku, vrtací práce zapaž. i nepaž. vrtu - čerpání vody z vrtu, vyčištění vrtu - zabezpečení vrtacích prací - dopravu, nájem, provoz a přemístění, montáž a demontáž vrtacích zařízení a dalších mechanismů - lešení a podpěrné konstrukce pro práci a manipulaci s vrtacím zařízení a dalších mechanismů - vrtací plošiny vč. zemních prací, zpevnění, odvodnění a pod. - v případě zapažení dočasnými pažnicemi jejich opotřebení - v případě zapažení suspenzí veškeré hospodaření s ní - nezahrnuje zapažení trvalými pažnicemi - nezahrnuje uložení zeminy na skládku a poplatek za skládku nevykazuje se hluché vrtání
P | 15 | 264241 |  | VRTY PRO PILOTY TŘ. II D DO 1000MM | M | 135 | 0 |  |  |  | 0 |  | 2020_OTSKP |  | 2
PP
VV |  |  |  | příl.č.014 op.1 6,5*10=65,000 [A] op.2 7,0*10=70,000 [B] Celkem: A+B=135,000 [C]
TS |  |  |  | položka zahrnuje: - zřízení vrtu, svislou a vodorovnou dopravu zeminy bez uložení na skládku, vrtací práce zapaž. i nepaž. vrtu - čerpání vody z vrtu, vyčištění vrtu - zabezpečení vrtacích prací - dopravu, nájem, provoz a přemístění, montáž a demontáž vrtacích zařízení a dalších mechanismů - lešení a podpěrné konstrukce pro práci a manipulaci s vrtacím zařízení a dalších mechanismů - vrtací plošiny vč. zemních prací, zpevnění, odvodnění a pod. - v případě zapažení dočasnými pažnicemi jejich opotřebení - v případě zapažení suspenzí veškeré hospodaření s ní - nezahrnuje zapažení trvalými pažnicemi - nezahrnuje uložení zeminy na skládku a poplatek za skládku nevykazuje se hluché vrtání
P | 16 | 27231 |  | ZÁKLADY Z PROSTÉHO BETONU | M3 | 5.76 | 0 |  |  |  | 0 |  | 2020_OTSKP |  | 2
PP |  |  |  | betonový blok - zakončení výkopu
VV |  |  |  | příl.č.004 0,6*0,8*12,0=5,760 [A]
TS |  |  |  | - dodání čerstvého betonu (betonové směsi) požadované kvality, jeho uložení do požadovaného tvaru při jakékoliv hustotě výztuže, konzistenci čerstvého betonu a způsobu hutnění, ošetření a ochranu betonu, - zhotovení nepropustného, mrazuvzdorného betonu a betonu požadované trvanlivosti a vlastností, - užití potřebných přísad a technologií výroby betonu, - zřízení pracovních a dilatačních spar, včetně potřebných úprav, výplně, vložek, opracování, očištění a ošetření, - bednění požadovaných konstr. (i ztracené) s úpravou dle požadované kvality povrchu betonu, včetně odbedňovacích a odskružovacích prostředků, - podpěrné konstr. (skruže) a lešení všech druhů pro bednění, uložení čerstvého betonu, výztuže a doplňkových konstr., vč. požadovaných otvorů, ochranných a bezpečnostních opatření a základů těchto konstrukcí a lešení, - vytvoření kotevních čel, kapes, nálitků, a sedel, - zřízení všech požadovaných otvorů, kapes, výklenků, prostupů, dutin, drážek a pod., vč. ztížení práce a úprav kolem nich, - úpravy pro osazení výztuže, doplňkových konstrukcí a vybavení, - úpravy povrchu pro položení požadované izolace, povlaků a nátěrů, případně vyspravení, - ztížení práce u kabelových a injektážních trubek a ostatních zařízení osazovaných do betonu, - konstrukce betonových kloubů, upevnění kotevních prvků a doplňkových konstrukcí, - nátěry zabraňující soudržnost betonu a bednění, - výplň, těsnění a tmelení spar a spojů, - opatření povrchů betonu izolací proti zemní vlhkosti v částech, kde přijdou do styku se zeminou nebo kamenivem, - případné zřízení spojovací vrstvy u základů, - úpravy pro osazení zařízení ochrany konstrukce proti vlivu bludných proudů,
SD |  | 3 |  | Svislé konstrukce
P | 17 | 389325 |  | MOSTNÍ RÁMOVÉ KONSTRUKCE ZE ŽELEZOBETONU C30/37 | M3 | 234.44 | 0 |  |  |  | 0 |  | 2020_OTSKP |  | 2
PP |  |  |  | C30/37 XF3 vč.smršťovacích spar a vývodů pro měření bludných proudů
VV |  |  |  | příl.č.008 základy 0,8*(4,2+4,5)*10,,7-(3,15*0,12*0,5+3,45*0,12*0,5)*10,7=69,600 [A] dříky opěr 0,65*4,573*10,7*2=63,610 [B] horní deska (0,6*0,65+0,525*1,35+0,48*1,5)*2*10,7=38,921 [C] Celkem rám: A+B+C=172,131 [D] křídla op.1 0,55*(2,95*5,19+(3,78+0,7)*0,5*4,05+3,05*5,18+(3,51+0,7)*0,5*3,65)=26,326 [J] op.2 0,55*(3,35*5,22+(3,49+0,62)*0,5*3,95+3,25*5,26+(3,43+0,62)*0,5*3,85)=27,773 [M] Celkem křídla: J+M=54,099 [K] římsy (0,31*0,5+0,1*0,34+0,04*0,15)*(20,8+21,3)=8,210 [N] Celkem: D+K+N=234,440 [O]
TS |  |  |  | - dodání čerstvého betonu (betonové směsi) požadované kvality, jeho uložení do požadovaného tvaru při jakékoliv hustotě výztuže, konzistenci čerstvého betonu a způsobu hutnění, ošetření a ochranu betonu, - zhotovení nepropustného, mrazuvzdorného betonu a betonu požadované trvanlivosti a vlastností, - užití potřebných přísad a technologií výroby betonu, - zřízení pracovních a dilatačních spar, včetně potřebných úprav, výplně, vložek, opracování, očištění a ošetření, - bednění požadovaných konstr. (i ztracené) s úpravou dle požadované kvality povrchu betonu, včetně odbedňovacích a odskružovacích prostředků, - podpěrné konstr. (skruže) a lešení všech druhů pro bednění, uložení čerstvého betonu, výztuže a doplňkových konstr., vč. požadovaných otvorů, ochranných a bezpečnostních opatření a základů těchto konstrukcí a lešení, - vytvoření kotevních čel, kapes, nálitků, a sedel, - zřízení všech požadovaných otvorů, kapes, výklenků, prostupů, dutin, drážek a pod., vč. ztížení práce a úprav kolem nich, - úpravy pro osazení výztuže, doplňkových konstrukcí a vybavení, - úpravy povrchu pro položení požadované izolace, povlaků a nátěrů, případně vyspravení, - ztížení práce u kabelových a injektážních trubek a ostatních zařízení osazovaných do betonu, - konstrukce betonových kloubů, upevnění kotevních prvků a doplňkových konstrukcí, - nátěry zabraňující soudržnost betonu a bednění, - výplň, těsnění a tmelení spar a spojů, - opatření povrchů betonu izolací proti zemní vlhkosti v částech, kde přijdou do styku se zeminou nebo kamenivem, - případné zřízení spojovací vrstvy u základů, - úpravy pro osazení zařízení ochrany konstrukce proti vlivu bludných proudů
P | 18 | 389365 |  | VÝZTUŽ MOSTNÍ RÁMOVÉ KONSTRUKCE Z OCELI 10505, B500B | T | 50.387 | 0 |  |  |  | 0 |  | 2020_OTSKP |  | 2
PP
VV |  |  |  | příl.č.013 50,387=50,387 [A]
TS |  |  |  | Položka zahrnuje veškerý materiál, výrobky a polotovary, včetně mimostaveništní a vnitrostaveništní dopravy (rovněž přesuny), včetně naložení a složení, případně s uložením - dodání betonářské výztuže v požadované kvalitě, stříhání, řezání, ohýbání a spojování do všech požadovaných tvarů (vč. armakošů) a uložení s požadovaným zajištěním polohy a krytí výztuže betonem, - veškeré svary nebo jiné spoje výztuže, - pomocné konstrukce a práce pro osazení a upevnění výztuže, - zednické výpomoci pro montáž betonářské výztuže, - úpravy výztuže pro osazení doplňkových konstrukcí, - ochranu výztuže do doby jejího zabetonování, - úpravy výztuže pro zřízení železobetonových kloubů, kotevních prvků, závěsných ok a doplňkových konstrukcí, - veškerá opatření pro zajištění soudržnosti výztuže a betonu, - vodivé propojení výztuže, které je součástí ochrany konstrukce proti vlivům bludných proudů, vyvedení do měřících skříní nebo míst pro měření bludných proudů (vlastní měřící skříně se uvádějí položkami SD 74), - povrchovou antikorozní úpravu výztuže, - separaci výztuže, - osazení měřících zařízení a úpravy pro ně, - osazení měřících skříní nebo míst pro měření bludných proudů.
SD |  | 4 |  | Vodorovné konstrukce
P | 19 | 451312 |  | PODKLADNÍ A VÝPLŇOVÉ VRSTVY Z PROSTÉHO BETONU C12/15 | M3 | 91.026 | 0 |  |  |  | 0 |  | 2020_OTSKP |  | 2
PP |  |  |  | C12/15
VV |  |  |  | příl.č.004,005 podklad.beton rámu (4,9+5,2)*11,7*0,2=23,634 [A] pod drenáží 1,8*(2,1+1,8)*9,6=67,392 [C] Celkem: A+C=91,026 [D]
TS |  |  |  | - dodání čerstvého betonu (betonové směsi) požadované kvality, jeho uložení do požadovaného tvaru při jakékoliv hustotě výztuže, konzistenci čerstvého betonu a způsobu hutnění, ošetření a ochranu betonu, - zhotovení nepropustného, mrazuvzdorného betonu a betonu požadované trvanlivosti a vlastností, - užití potřebných přísad a technologií výroby betonu, - zřízení pracovních a dilatačních spar, včetně potřebných úprav, výplně, vložek, opracování, očištění a ošetření, - bednění požadovaných konstr. (i ztracené) s úpravou dle požadované kvality povrchu betonu, včetně odbedňovacích a odskružovacích prostředků, - podpěrné konstr. (skruže) a lešení všech druhů pro bednění, uložení čerstvého betonu, výztuže a doplňkových konstr., vč. požadovaných otvorů, ochranných a bezpečnostních opatření a základů těchto konstrukcí a lešení, - vytvoření kotevních čel, kapes, nálitků, a sedel, - zřízení všech požadovaných otvorů, kapes, výklenků, prostupů, dutin, drážek a pod., vč. ztížení práce a úprav kolem nich, - úpravy pro osazení výztuže, doplňkových konstrukcí a vybavení, - úpravy povrchu pro položení požadované izolace, povlaků a nátěrů, případně vyspravení, - ztížení práce u kabelových a injektážních trubek a ostatních zařízení osazovaných do betonu, - konstrukce betonových kloubů, upevnění kotevních prvků a doplňkových konstrukcí, - nátěry zabraňující soudržnost betonu a bednění, - výplň, těsnění a tmelení spar a spojů, - opatření povrchů betonu izolací proti zemní vlhkosti v částech, kde přijdou do styku se zeminou nebo kamenivem, - případné zřízení spojovací vrstvy u základů, - úpravy pro osazení zařízení ochrany konstrukce proti vlivu bludných proudů
P | 20 | 451314 |  | PODKLADNÍ A VÝPLŇOVÉ VRSTVY Z PROSTÉHO BETONU C25/30 | M3 | 3.007 | 0 |  |  |  | 0 |  | 2020_OTSKP |  | 2
PP |  |  |  | C20/25n XF3 - lože dlažby
VV |  |  |  | příl.č.003, 006,007 podél křídel 0,6*(9,5+9,9+9,7+9,1)*0,1=2,292 [A] před stěnou podél kan. 11,0*0,65*0,1=0,715 [B] Celkem: A+B=3,007 [C]
TS |  |  |  | - dodání čerstvého betonu (betonové směsi) požadované kvality, jeho uložení do požadovaného tvaru při jakékoliv hustotě výztuže, konzistenci čerstvého betonu a způsobu hutnění, ošetření a ochranu betonu, - zhotovení nepropustného, mrazuvzdorného betonu a betonu požadované trvanlivosti a vlastností, - užití potřebných přísad a technologií výroby betonu, - zřízení pracovních a dilatačních spar, včetně potřebných úprav, výplně, vložek, opracování, očištění a ošetření, - bednění požadovaných konstr. (i ztracené) s úpravou dle požadované kvality povrchu betonu, včetně odbedňovacích a odskružovacích prostředků, - podpěrné konstr. (skruže) a lešení všech druhů pro bednění, uložení čerstvého betonu, výztuže a doplňkových konstr., vč. požadovaných otvorů, ochranných a bezpečnostních opatření a základů těchto konstrukcí a lešení, - vytvoření kotevních čel, kapes, nálitků, a sedel, - zřízení všech požadovaných otvorů, kapes, výklenků, prostupů, dutin, drážek a pod., vč. ztížení práce a úprav kolem nich, - úpravy pro osazení výztuže, doplňkových konstrukcí a vybavení, - úpravy povrchu pro položení požadované izolace, povlaků a nátěrů, případně vyspravení, - ztížení práce u kabelových a injektážních trubek a ostatních zařízení osazovaných do betonu, - konstrukce betonových kloubů, upevnění kotevních prvků a doplňkových konstrukcí, - nátěry zabraňující soudržnost betonu a bednění, - výplň, těsnění a tmelení spar a spojů, - opatření povrchů betonu izolací proti zemní vlhkosti v částech, kde přijdou do styku se zeminou nebo kamenivem, - případné zřízení spojovací vrstvy u základů, - úpravy pro osazení zařízení ochrany konstrukce proti vlivu bludných proudů
P | 21 | 457366 |  | VÝZTUŽ VYROVNÁVACÍHO A SPÁDOVÉHO BETONU Z KARI SÍTÍ | T | 1.3 | 0 |  |  |  | 0 |  | 2020_OTSKP |  | 2
PP |  |  |  | KARI sítě prum.8/150 x 8/150
VV |  |  |  | 0,0055*(4,9+5,2)*11,7*2=1,300 [A]
TS |  |  |  | položka zahrnuje: - dodání betonářské výztuže v požadované kvalitě, stříhání, řezání, ohýbání a spojování do všech požadovaných tvarů (vč. armakošů) a uložení s požadovaným zajištěním polohy a krytí výztuže betonem, - veškeré svary nebo jiné spoje výztuže, - pomocné konstrukce a práce pro osazení a upevnění výztuže, - zednické výpomoci pro montáž betonářské výztuže, - úpravy výztuže pro osazení doplňkových konstrukcí, - ochranu výztuže do doby jejího zabetonování, - úpravy výztuže pro zřízení železobetonových kloubů, kotevních prvků, závěsných ok a doplňkových konstrukcí, - veškerá opatření pro zajištění soudržnosti výztuže a betonu, - povrchovou antikorozní úpravu výztuže, - separaci výztuže
P | 22 | 457384 |  | VYROVNÁVACÍ A SPÁD ŽELEZOBETON DO C25/30 VČET VÝZTUŽE | M3 | 3.5 | 0 |  |  |  | 0 |  | 2020_OTSKP |  | 2
PP |  |  |  | C25/30 XF1 s KARI sítí 4/4, 100/100 - min. tl.50mm - tvrdá ochrana vodorovné izolace
VV |  |  |  | příl.č.003, 004, 017 na rámu 7,0*(10,7-0,35*2)*0,05=3,500 [A]
TS |  |  |  | položka zahrnuje: - dodání čerstvého betonu (betonové směsi) požadované kvality, jeho uložení do požadovaného tvaru při jakékoliv hustotě výztuže, konzistenci čerstvého betonu a způsobu hutnění, ošetření a ochranu betonu, - zhotovení nepropustného, mrazuvzdorného betonu a betonu požadované trvanlivosti a vlastností, - užití potřebných přísad a technologií výroby betonu, - zřízení pracovních a dilatačních spar, včetně potřebných úprav, výplně, vložek, opracování, očištění a ošetření, - bednění požadovaných konstr. (i ztracené) s úpravou dle požadované kvality povrchu betonu, včetně odbedňovacích a odskružovacích prostředků, - podpěrné konstr. (skruže) a lešení všech druhů pro bednění, uložení čerstvého betonu, výztuže a doplňkových konstr., vč. požadovaných otvorů, ochranných a bezpečnostních opatření a základů těchto konstrukcí a lešení, - vytvoření kotevních čel, kapes, nálitků, a sedel, - zřízení všech požadovaných otvorů, kapes, výklenků, prostupů, dutin, drážek a pod., vč. ztížení práce a úprav kolem nich, - úpravy pro osazení výztuže, doplňkových konstrukcí a vybavení, - úpravy povrchu pro položení požadované izolace, povlaků a nátěrů, případně vyspravení, - ztížení práce u kabelových a injektážních trubek a ostatních zařízení osazovaných do betonu, - konstrukce betonových kloubů, upevnění kotevních prvků a doplňkových konstrukcí, - nátěry zabraňující soudržnost betonu a bednění, - výplň, těsnění a tmelení spar a spojů, - opatření povrchů betonu izolací proti zemní vlhkosti v částech, kde přijdou do styku se zeminou nebo kamenivem, - případné zřízení spojovací vrstvy u základů, - úpravy pro osazení zařízení ochrany konstrukce proti vlivu bludných proudů - dodání betonářské výztuže v požadované kvalitě, stříhání, řezání, ohýbání a spojování do všech požadovaných tvarů (vč. armakošů) a uložení s požadovaným zajištěním polohy a krytí výztuže betonem, - veškeré svary nebo jiné spoje výztuže, - pomocné konstrukce a práce pro osazení a upevnění výztuže, - zednické výpomoci pro montáž betonářské výztuže, - úpravy výztuže pro osazení doplňkových konstrukcí, - ochranu výztuže do doby jejího zabetonování, - úpravy výztuže pro zřízení železobetonových kloubů, kotevních prvků, závěsných ok a doplňkových konstrukcí, - veškerá opatření pro zajištění soudržnosti výztuže a betonu, - povrchovou antikorozní úpravu výztuže, - separaci výztuže
P | 23 | 46321 |  | ROVNANINA Z LOMOVÉHO KAMENE | M3 | 37.44 | 0 |  |  |  | 0 |  | 2020_OTSKP |  | 2
PP
VV |  |  |  | příl.č. 004 drenáž za rubem rámu 0,6*(3,0+3,5)*9,6=37,440 [A]
TS |  |  |  | položka zahrnuje: - dodávku a vyrovnání lomového kamene předepsané frakce do předepsaného tvaru včetně mimostaveništní a vnitrostaveništní dopravy není-li v zadávací dokumentaci uvedeno jinak, jedná se o nakupovaný materiál
P | 24 | 465512 |  | DLAŽBY Z LOMOVÉHO KAMENE NA MC | M3 | 6.014 | 0 |  |  |  | 0 |  | 2020_OTSKP |  | 2
PP |  |  |  | tl.min.200 mm
VV |  |  |  | příl.č.003, 006,007 podél křídel 0,6*(9,5+9,9+9,7+9,1)*0,2=4,584 [A] před stěna podél kom. 11*0,65*0,2=1,430 [B] Celkem: A+B=6,014 [C]
TS |  |  |  | položka zahrnuje: - nutné zemní práce (svahování, úpravu pláně a pod.) - zřízení spojovací vrstvy - zřízení lože dlažby z cementové malty předepsané kvality a předepsané tloušťky - dodávku a položení dlažby z lomového kamene do předepsaného tvaru - spárování, těsnění, tmelení a vyplnění spar MC případně s vyklínováním - úprava povrchu pro odvedení srážkové vody - nezahrnuje podklad pod dlažbu, vykazuje se samostatně položkami SD 45
P | 25 | 467314 |  | STUPNĚ A PRAHY VODNÍCH KORYT Z PROSTÉHO BETONU C25/30 | M3 | 1.2 | 0 |  |  |  | 0 |  | 2020_OTSKP |  | 2
PP |  |  |  | C20/25 XF3 - práh odláždění
VV |  |  |  | příl.č.003, 006,007 podél křídel 1,0*0,5*0,6*4=1,200 [A]
TS |  |  |  | položka zahrnuje: - nutné zemní práce (hloubení rýh apod.) - dodání čerstvého betonu (betonové směsi) požadované kvality, jeho uložení do požadovaného tvaru při jakékoliv konzistenci čerstvého betonu a způsobu hutnění, ošetření a ochranu betonu, - zhotovení nepropustného, mrazuvzdorného betonu a betonu požadované trvanlivosti a vlastností, - užití potřebných přísad a technologií výroby betonu, - zřízení pracovních a dilatačních spar, včetně potřebných úprav, výplně, vložek, opracování, očištění a ošetření, - bednění požadovaných konstr. (i ztracené) s úpravou dle požadované kvality povrchu betonu, včetně odbedňovacích a odskružovacích prostředků, - podpěrné konstr. (skruže) a lešení všech druhů pro bednění, uložení čerstvého betonu, výztuže a doplňkových konstr., vč. požadovaných otvorů, ochranných a bezpečnostních opatření a základů těchto konstrukcí a lešení, - vytvoření kotevních čel, kapes, nálitků, a sedel, - zřízení všech požadovaných otvorů, kapes, výklenků, prostupů, dutin, drážek a pod., vč. ztížení práce a úprav kolem nich, - úpravy pro osazení doplňkových konstrukcí a vybavení, - úpravy povrchu pro položení požadované izolace, povlaků a nátěrů, případně vyspravení, - konstrukce betonových kloubů, upevnění kotevních prvků a doplňkových konstrukcí, - nátěry zabraňující soudržnost betonu a bednění, - výplň, těsnění a tmelení spar a spojů, - opatření povrchů betonu izolací proti zemní vlhkosti v částech, kde přijdou do styku se zeminou nebo kamenivem, - případné zřízení spojovací vrstvy u základů
SD |  | 7 |  | Přidružená stavební výroba
P | 26 | 711111 |  | IZOLACE BĚŽNÝCH KONSTRUKCÍ PROTI ZEMNÍ VLHKOSTI ASFALTOVÝMI NÁTĚRY | M2 | 326.4 | 0 |  |  |  | 0 |  | 2020_OTSKP |  | 2
PP |  |  |  | 2xasfaltový nátěr SA12 + 1x asf.penetrační nátěr plocha viz PD
VV |  |  |  | 326,4=326,400 [A]
TS |  |  |  | položka zahrnuje: - dodání předepsaného izolačního materiálu - očištění a ošetření podkladu, zadávací dokumentace může zahrnout i případné vyspravení - zřízení izolace jako kompletního povlaku, případně komplet. soustavy nebo systému podle příslušného technolog. předpisu - zřízení izolace i jednotlivých vrstev po etapách, včetně pracovních spár a spojů - úprava u okrajů, rohů, hran, dilatačních i pracovních spojů, kotev, obrubníků, dilatačních zařízení, odvodnění, otvorů, neizolovaných míst a pod. - zajištění odvodnění povrchu izolace, včetně odvodnění nejnižších míst, pokud dokumentace pro zadání stavby nestanoví jinak - ochrana izolace do doby zřízení definitivní ochranné vrstvy nebo konstrukce - úprava, očištění a ošetření prostoru kolem izolace - provedení požadovaných zkoušek - nezahrnuje ochranné vrstvy, např. geotextilii
P | 27 | R110004 |  | IZOLACE ASFALTOVÝMI PÁSY PROTI STÉKAJÍCÍ VODĚ A ZEMNÍ VLHKOSTI S MĚKKOU OCHRANOU (GEOTEXTÍLIE) | M2 | 121.4 | 0 |  |  |  | 0 |  | [bez vazby na CS] |  | 2
PP |  |  |  | dodávka montáž kompletní skladby SVI dle PD plocha viz PD
VV |  |  |  | 121,4=121,400 [A]
TS |  |  |  | položka zahrnuje: - dodání schváleného izolačního materiálu - očištění a ošetření podkladu, penetraci, zadávací dokumentace může zahrnout i případné vyspravení - zřízení izolace jako kompletního povlaku, případně komplet. soustavy nebo systému podle příslušného technolog. předpisu - zřízení izolace i jednotlivých vrstev po etapách, včetně pracovních spár a spojů - úprava u okrajů, rohů, hran, dilatačních i pracovních spojů, kotev, obrubníků, dilatačních zařízení, odvodnění, otvorů, neizolovaných míst a pod. - zajištění odvodnění povrchu izolace, včetně odvodnění nejnižších míst, pokud dokumentace pro zadání stavby nestanoví jinak - ochrana izolace do doby zřízení definitivní ochranné vrstvy nebo konstrukce - úprava, očištění a ošetření prostoru kolem izolace - provedení požadovaných zkoušek - zahrnuje ochranné vrstvy, např. geotextilii
P | 28 | R110006 |  | IZOLACE ASF.PÁSY PROTI STÉKAJÍCÍ VODĚ A ZEMNÍ VLHKOSTI S MĚKKOU OCHRANOU (XPS+GEOTEXTÍLIE) | M2 | 71.1 | 0 |  |  |  | 0 |  | [bez vazby na CS] |  | 2
PP |  |  |  | dodávka montáž kompletní skladby SVI dle PD plocha viz PD
VV |  |  |  | 71,1=71,100 [A]
TS |  |  |  | položka zahrnuje: - dodání schváleného izolačního materiálu - očištění a ošetření podkladu, penetraci, zadávací dokumentace může zahrnout i případné vyspravení - zřízení izolace jako kompletního povlaku, případně komplet. soustavy nebo systému podle příslušného technolog. předpisu - zřízení izolace i jednotlivých vrstev po etapách, včetně pracovních spár a spojů - úprava u okrajů, rohů, hran, dilatačních i pracovních spojů, kotev, obrubníků, dilatačních zařízení, odvodnění, otvorů, neizolovaných míst a pod. - zajištění odvodnění povrchu izolace, včetně odvodnění nejnižších míst, pokud dokumentace pro zadání stavby nestanoví jinak - ochrana izolace do doby zřízení definitivní ochranné vrstvy nebo konstrukce - úprava, očištění a ošetření prostoru kolem izolace - provedení požadovaných zkoušek - zahrnuje ochranné vrstvy, např. geotextilii, desky z polystyrenu
P | 29 | R711002 |  | IZOLACE ASF.PÁSY PROTI STÉKAJÍCÍ VODĚ A ZEMNÍ VLHKOSTI S TVRDOU OCHRANOU | M2 | 69.3 | 0 |  |  |  | 0 |  | [bez vazby na CS] |  | 2
PP |  |  |  | dodávka a montáž kompletní skladby SVI dle PD plocha viz PD
VV |  |  |  | 69,3=69,300 [A]
TS |  |  |  | položka zahrnuje: - dodání schváleného izolačního materiálu - očištění a ošetření podkladu, penetraci, zadávací dokumentace může zahrnout i případné vyspravení - zřízení izolace jako kompletního povlaku, případně komplet. soustavy nebo systému podle příslušného technolog. předpisu - zřízení izolace i jednotlivých vrstev po etapách, včetně pracovních spár a spojů - úprava u okrajů, rohů, hran, dilatačních i pracovních spojů, kotev, obrubníků, dilatačních zařízení, odvodnění, otvorů, neizolovaných míst a pod. - zajištění odvodnění povrchu izolace, včetně odvodnění nejnižších míst, pokud dokumentace pro zadání stavby nestanoví jinak - ochrana izolace do doby zřízení definitivní ochranné vrstvy nebo konstrukce - úprava, očištění a ošetření prostoru kolem izolace - provedení požadovaných zkoušek - zahrnuje ochranné vrstvy, např. geotextilii - zahrnuje tvrdou ochranu z betonové desky s kari sítí
SD |  | 8 |  | Potrubí
P | 30 | 863342 |  | POTRUBÍ Z TRUB Z NEREZ OCELI DN DO 200MM | M | 2.4 | 0 |  |  |  | 0 |  | 2020_OTSKP |  | 2
PP |  |  |  | trubka 168,3/3 s navařenou přírubou prům.500mm
VV |  |  |  | 0,6*4=2,400 [A]
TS |  |  |  | položky pro zhotovení potrubí platí bez ohledu na sklon. zahrnuje: - výrobní dokumentaci (včetně technologického předpisu) - dodání veškerého trubního a pomocného materiálu (trouby, trubky, tvarovky, spojovací a těsnící materiál a pod.), podpěrných, závěsných a upevňovacích prvků, včetně potřebných úprav - úprava a příprava podkladu a podpěr, očištění a ošetření podkladu a podpěr - zřízení plně funkčního potrubí, kompletní soustavy, podle příslušného technologického předpisu - zřízení potrubí i jednotlivých částí po etapách, včetně pracovních spar a spojů, pracovního zaslepení konců a pod. - úprava prostupů, průchodů šachtami a komorami, okolí podpěr a vyústění, zaústění, napojení, vyvedení a upevnění odpad. výustí - ochrana potrubí nátěrem (vč. úpravy povrchu), případně izolací, nejsou-li tyto práce předmětem jiné položky - úprava, očištění a ošetření prostoru kolem potrubí - položky platí pro práce prováděné v prostoru zapaženém i nezapaženém a i v kolektorech, chráničkách - položky zahrnují i práce spojené s nutnými obtoky, převáděním a čerpáním vody - opláštění dle dokumentace a nutné opravy opláštění při jeho poškození nezahrnuje tlakovou zkoušku ani proplacha dezinfekci
P | 31 | 875342 |  | POTRUBÍ DREN Z TRUB PLAST DN DO 200MM DĚROVANÝCH | M | 22.4 | 0 |  |  |  | 0 |  | 2020_OTSKP |  | 2
PP |  |  |  | drenáž DN 160 mm vyvedená skrz křídla (jeden otvor zavíčkován)
VV |  |  |  | příl.č.003, 005 11,2*2=22,400 [A]
TS |  |  |  | položky pro zhotovení potrubí platí bez ohledu na sklon zahrnuje: - výrobní dokumentaci (včetně technologického předpisu) - dodání veškerého trubního a pomocného materiálu (trouby, trubky, tvarovky, spojovací a těsnící materiál a pod.), podpěrných, závěsných a upevňovacích prvků, včetně potřebných úprav - úprava a příprava podkladu a podpěr, očištění a ošetření podkladu a podpěr - zřízení plně funkčního potrubí, kompletní soustavy, podle příslušného technologického předpisu - zřízení potrubí i jednotlivých částí po etapách, včetně pracovních spar a spojů, pracovního zaslepení konců a pod. - úprava prostupů, průchodů šachtami a komorami, okolí podpěr a vyústění, zaústění, napojení, vyvedení a upevnění odpad. výustí - ochrana potrubí nátěrem (vč. úpravy povrchu), případně izolací, nejsou-li tyto práce předmětem jiné položky - úprava, očištění a ošetření prostoru kolem potrubí - položky platí pro práce prováděné v prostoru zapaženém i nezapaženém a i v kolektorech, chráničkách - položky zahrnují i práce spojené s nutnými obtoky, převáděním a čerpáním vody
SD |  | 9 |  | Ostatní konstrukce a práce
P | 32 | 9112A1 |  | ZÁBRADLÍ MOSTNÍ S VODOR MADLY - DODÁVKA A MONTÁŽ | M | 41.99 | 0 |  |  |  | 0 |  | 2020_OTSKP |  | 2
PP |  |  |  | kompletní, na komunikací doplněno panely z výplní z tahokovu vč.kotvení do římsy, plastmalty a PKO - celk.hmotnost 2430 kg
VV |  |  |  | příl.č.016 6,79+7,37+7,08+6,88+7,37+6,5=41,990 [A]
TS |  |  |  | položka zahrnuje: dodání zábradlí včetně předepsané povrchové úpravy kotvení sloupků, t.j. kotevní desky, šrouby z nerez oceli, vrty a zálivku, pokud zadávací dokumentace nestanoví jinak případné nivelační hmoty pod kotevní desky
P | 33 | 931185 |  | VÝPLŇ DILATAČNÍCH SPAR Z POLYSTYRENU TL 50MM | M2 | 64.35 | 0 |  |  |  | 0 |  | 2020_OTSKP |  | 2
PP |  |  |  | ochrana izolace svislých částí
VV |  |  |  | příl.č. 012 ochrana 2a (3,0+3,5)*9,9=64,350 [A]
TS |  |  |  | položka zahrnuje dodávku a osazení předepsaného materiálu, očištění ploch spáry před úpravou, očištění okolí spáry po úpravě
P | 34 | 933331 |  | ZKOUŠKA INTEGRITY ULTRAZVUKEM V TRUBKÁCH PILOT SYSTÉMOVÝCH | KUS | 4 | 0 |  |  |  | 0 |  | 2020_OTSKP |  | 2
PP
VV |  |  |  | 2 ks/podporu 2+2=4,000 [A]
TS |  |  |  | Položka zahrnuje kompletní dodávku se všemi pomocnými a doplňujícími pracemi a součástmi; - veškeré potřebné mechanismy; - podklady a dokumentaci zkoušky; - případné stavební práce spojené s přípravou a provedením zkoušky; - veškerá zkušební a měřící zařízení vč. opotřebení a nájmu; - výpomoce při vlastní zkoušce; - provedení vlastní zkoušky a její vyhodnocení, včetně všech měření a dalších potřebných činností; - dodávka a montáž měřících trubek.
P | 35 | 933333 |  | ZKOUŠKA INTEGRITY ULTRAZVUKEM ODRAZ METOD PIT PILOT SYSTÉMOVÝCH | KUS | 20 | 0 |  |  |  | 0 |  | 2020_OTSKP |  | 2
PP
VV |  |  |  | příl.č.014 op.1 10=10,000 [A] op.2 10=10,000 [B] Celkem: A+B=20,000 [C]
TS |  |  |  | Položka obsahuje podklady a dokumentaci zkoušky; - případné stavební práce spojené s přípravou a provedením zkoušky; - veškerá zkušební a měřící zařízení vč. opotřebení a nájmu; - výpomoce při vlastní zkoušce; - provedení vlastní zkoušky a její vyhodnocení.
P | 36 | 935212 |  | PŘÍKOPOVÉ ŽLABY Z BETON TVÁRNIC ŠÍŘ DO 600MM DO BETONU TL 100MM | M | 3.2 | 0 |  |  |  | 0 |  | 2020_OTSKP |  | 2
PP
VV |  |  |  | příl.č.003 1,0+2,2=3,200 [A]
TS |  |  |  | položka zahrnuje: - dodávku a uložení příkopových tvárnic předepsaného rozměru a kvality - dodání a rozprostření lože z předepsaného materiálu v předepsané kvalitěa v předepsané tloušťce - veškerou manipulaci s materiálem, vnitrostaveništní i mimostaveništní dopravu - ukončení, patky, spárování - měří se v metrech běžných délky osy žlabu

## SO 04-20-04
SŽDC05 |  |  |  | Soupis prací objektu | [10 empty] | 3
3
S | Stavba: | zm05_5213520021 |  | Optimalizace traťového úseku Čelákovice (mimo) – Mstětice (včetně) | [6 empty] | E.1.4 |  | Aspe | 0,00 | 2
O | Objekt: | E.1.4 |  | Mosty, propustky a zdi | [9 empty] | 15,00 | 2
Typ | Poř. číslo | Kód položky | Varianta | Název položky | MJ | Množství | Jednotková hmotnost | Celková hmotnost |  |  | Jednotková cena |  | Cenové soustavy | 21,00 | 2
Dodávka
[9 empty] | Jednotková | Celkem | Jednotková | Celkem |  |  |  | Počet položek s nulovou cenou
O1 |  | SO 04-20-04 |  | Čelákovice - Mstětice, železniční most v ev. km 10,822 - zrušení
SD |  | 0 |  | Všeobecné konstrukce a práce
P | 1 | R015111 | 901 | POPLATKY ZA LIKVIDACI ODPADŮ NEKONTAMINOVANÝCH - 17 05 04 VYTĚŽENÉ ZEMINY A HORNINY - I. TŘÍDA TĚŽITELNOSTI VČETNĚ DOPRAVY | T | 400.5 | 0 |  |  |  | 0 |  | R-položka |  | 2
PP |  |  |  | Evidenční položka. Neoceňovat v objektu SO/PS, položka se oceňuje pouze v objektu SO 90-90
VV |  |  |  | (235,45-12,95)*1,8
TS
P | 2 | R015140 | 906 | POPLATKY ZA LIKVIDACI ODPADŮ NEKONTAMINOVANÝCH - 17 01 01 BETON Z DEMOLIC OBJEKTŮ, ZÁKLADŮ TV VČETNĚ DOPRAVY | T | 53.625 | 0 |  |  |  | 0 |  | R-položka |  | 2
PP |  |  |  | Evidenční položka. Neoceňovat v objektu SO/PS, položka se oceňuje pouze v objektu SO 90-90
VV |  |  |  | 21,45*2,5
TS
P | 3 | R015160 | 908 | POPLATKY ZA LIKVIDACI ODPADŮ NEKONTAMINOVANÝCH - 02 01 03 SMÝCENÉ STROMY A KEŘE VČETNĚ DOPRAVY | T | 6.3 | 0 |  |  |  | 0 |  | R-položka |  | 2
PP |  |  |  | Evidenční položka. Neoceňovat v objektu SO/PS, položka se oceňuje pouze v objektu SO 90-90
VV |  |  |  | 3*2+60*0,005
TS
P | 4 | R015330 | 917 | POPLATKY ZA LIKVIDACI ODPADŮ NEKONTAMINOVANÝCH - 17 05 04 KAMENNÁ SUŤ VČETNĚ DOPRAVY | T | 300.375 | 0 |  |  |  | 0 |  | R-položka |  | 2
PP |  |  |  | Evidenční položka. Neoceňovat v objektu SO/PS, položka se oceňuje pouze v objektu SO 90-90
VV |  |  |  | 120,15*2,5
TS
SD |  | 1 |  | Zemní práce
P | 5 | 11120 |  | ODSTRANĚNÍ KŘOVIN | M2 | 60 | 0 |  |  |  | 0 |  | 2020_OTSKP |  | 2
PP |  |  |  | bez dopravy
VV
TS |  |  |  | Technická specifikace položky odpovídá příslušné cenové soustavě.
P | 6 | 11202 |  | KÁCENÍ STROMŮ D KMENE DO 0,9M S ODSTRANĚNÍM PAŘEZŮ | KUS | 3 | 0 |  |  |  | 0 |  | 2020_OTSKP |  | 2
PP |  |  |  | bez dopravy
VV
TS |  |  |  | Technická specifikace položky odpovídá příslušné cenové soustavě.
P | 7 | 125734 |  | VYKOPÁVKY ZE ZEMNÍKŮ A SKLÁDEK TŘ. I, ODVOZ DO 5KM | M3 | 12.95 | 0 |  |  |  | 0 |  | 2020_OTSKP |  | 2
PP
VV
TS |  |  |  | Technická specifikace položky odpovídá příslušné cenové soustavě.
P | 8 | 13173A |  | HLOUBENÍ JAM ZAPAŽ I NEPAŽ TŘ. I - BEZ DOPRAVY | M3 | 235.45 | 0 |  |  |  | 0 |  | 2020_OTSKP |  | 2
PP
VV |  |  |  | Z podélného řezu (6,9+7,4)m2 * 13,5m + dstranění kamenné rovnaniny (2,65+2,65)m2 *8,5m
TS |  |  |  | Technická specifikace položky odpovídá příslušné cenové soustavě.
P | 9 | 17110 |  | ULOŽENÍ SYPANINY DO NÁSYPŮ SE ZHUTNĚNÍM | M3 | 12.95 | 0 |  |  |  | 0 |  | 2020_OTSKP |  | 2
PP
VV
TS |  |  |  | Technická specifikace položky odpovídá příslušné cenové soustavě.
SD |  | 9 |  | Ostatní konstrukce a práce, bourání
P | 10 | 9112A3 |  | ZÁBRADLÍ MOSTNÍ S VODOR MADLY - DEMONTÁŽ S PŘESUNEM | M | 14 | 0 |  |  |  | 0 |  | 2020_OTSKP |  | 2
PP
VV |  |  |  | dl.7m - ks 2 - celkem 14m
TS |  |  |  | Technická specifikace položky odpovídá příslušné cenové soustavě.
P | 11 | 96613A |  | BOURÁNÍ KONSTRUKCÍ Z KAMENE NA MC - BEZ DOPRAVY | M3 | 120.15 | 0 |  |  |  | 0 |  | 2020_OTSKP |  | 2
PP
VV |  |  |  | opěra (4,95+4,95)m2 * 8,5m + křídla (15m2 *0,6m)*4
TS |  |  |  | Technická specifikace položky odpovídá příslušné cenové soustavě.
P | 12 | 96616A |  | BOURÁNÍ KONSTRUKCÍ ZE ŽELEZOBETONU - BEZ DOPRAVY | M3 | 31.45 | 0 |  |  |  | 0 |  | 2020_OTSKP |  | 2
PP
VV |  |  |  | n.k. (3,3m2 * 8,5m) + římsa 0,2m2 *(8,5+8,5)m
TS |  |  |  | Technická specifikace položky odpovídá příslušné cenové soustavě.
P | 13 | 96618A |  | BOURÁNÍ KONSTRUKCÍ KOVOVÝCH - BEZ DOPRAVY | T | 9.177 | 0 |  |  |  | 0 |  | 2020_OTSKP |  | 2
PP
VV |  |  |  | Ič.35 dl.4,6m - ks 19 - celkem 87,4m 105kg/m
TS |  |  |  | Technická specifikace položky odpovídá příslušné cenové soustavě.

## SO 04-20-05
SŽDC05 |  |  |  | Soupis prací objektu | [10 empty] | 3
3
S | Stavba: | zm05_5213520021 |  | Optimalizace traťového úseku Čelákovice (mimo) – Mstětice (včetně) | [6 empty] | E.1.4 |  | Aspe | 0,00 | 2
O | Objekt: | E.1.4 |  | Mosty, propustky a zdi | [9 empty] | 15,00 | 2
Typ | Poř. číslo | Kód položky | Varianta | Název položky | MJ | Množství | Jednotková hmotnost | Celková hmotnost |  |  | Jednotková cena |  | Cenové soustavy | 21,00 | 2
Dodávka
[9 empty] | Jednotková | Celkem | Jednotková | Celkem |  |  |  | Počet položek s nulovou cenou
O1 |  | SO 04-20-05 |  | Čelákovice - Mstětice, železniční most v ev. km 12,408
SD |  | 0 |  | Všeobecné konstrukce a práce
P | 1 | R015111 | 901 | POPLATKY ZA LIKVIDACI ODPADŮ NEKONTAMINOVANÝCH - 17 05 04 VYTĚŽENÉ ZEMINY A HORNINY - I. TŘÍDA TĚŽITELNOSTI VČETNĚ DOPRAVY | T | 472.078 | 0 |  |  |  | 0 |  | R-položka |  | 2
PP |  |  |  | Evidenční položka. Neoceňovat v objektu SO/PS, položka se oceňuje pouze v objektu SO 90-90
VV |  |  |  | (234,447+1,592)*2,0=472,078 [A]
TS
P | 2 | R015113 | 903 | POPLATKY ZA LIKVIDACI ODPADŮ NEKONTAMINOVANÝCH - 17 05 04 VYTĚŽENÉ ZEMINY A HORNINY - III. TŘÍDA TĚŽITELNOSTI VČETNĚ DOPRAVY | T | 77.233 | 0 |  |  |  | 0 |  | R-položka |  | 2
PP |  |  |  | Evidenční položka. Neoceňovat v objektu SO/PS, položka se oceňuje pouze v objektu SO 90-90
VV |  |  |  | kamenné konstrukce 29,705*2,6=77,233 [A]
TS
P | 3 | R015140 | 906 | POPLATKY ZA LIKVIDACI ODPADŮ NEKONTAMINOVANÝCH - 17 01 01 BETON Z DEMOLIC OBJEKTŮ, ZÁKLADŮ TV VČETNĚ DOPRAVY | T | 122.149 | 0 |  |  |  | 0 |  | R-položka |  | 2
PP |  |  |  | Evidenční položka. Neoceňovat v objektu SO/PS, položka se oceňuje pouze v objektu SO 90-90
VV |  |  |  | žlb konstrukce 43,023*2,5=107,558 [A] prostý beton 6,344*2,3=14,591 [B] Celkem: A+B=122,149 [C]
TS
SD |  | 1 |  | Zemní práce
P | 5 | 13173A |  | HLOUBENÍ JAM ZAPAŽ I NEPAŽ TŘ. I - BEZ DOPRAVY | M3 | 234.447 | 0 |  |  |  | 0 |  | 2020_OTSKP |  | 2
PP |  |  |  | zemina odvážená na skládku
VV |  |  |  | příl. 4.1, 4.5 pro ZKPP a za opěrami a křídly 0,5*12,4*10,3*2=127,720 [A] 1,1*2,1*7,0*2+1,1*2,9*5,2*4=98,692 [B] úprava svahu pro odláždění 0,4*(1,015*(4,8+5,0)+0,975*(5,1+5,3))=8,035 [C] Celkem: A+B+C=234,447 [D]
TS |  |  |  | položka zahrnuje: - vodorovná a svislá doprava, přemístění, přeložení, manipulace s výkopkem - kompletní provedení vykopávky nezapažené i zapažené - ošetření výkopiště po celou dobu práce v něm vč. klimatických opatření - ztížení vykopávek v blízkosti podzemního vedení, konstrukcí a objektů vč. jejich dočasného zajištění - ztížení pod vodou, v okolí výbušnin, ve stísněných prostorech a pod. - příplatek za lepivost - těžení po vrstvách, pásech a po jiných nutných částech (figurách) - čerpání vody vč. čerpacích jímek, potrubí a pohotovostní čerpací soupravy (viz ustanovení k pol. 1151,2) - potřebné snížení hladiny podzemní vody - těžení a rozpojování jednotlivých balvanů - vytahování a nošení výkopku - svahování a přesvah. svahů do konečného tvaru, výměna hornin v podloží a v pláni znehodnocené klimatickými vlivy - ruční vykopávky, odstranění kořenů a napadávek - pažení, vzepření a rozepření vč. přepažování (vyjma štětových stěn) - úpravu, ochranu a očištění dna, základové spáry, stěn a svahů - odvedení nebo obvedení vody v okolí výkopiště a ve výkopišti - třídění výkopku - veškeré pomocné konstrukce umožňující provedení vykopávky (příjezdy, sjezdy, nájezdy, lešení, podpěr. konstr., přemostění, zpevněné plochy, zakrytí a pod.) - nezahrnuje uložení zeminy (na skládku, do násypu) ani poplatky za skládku, vykazují se v položce č.0141**
P | 6 | 13273A |  | HLOUBENÍ RÝH ŠÍŘ DO 2M PAŽ I NEPAŽ TŘ. I - BEZ DOPRAVY | M3 | 1.592 | 0 |  |  |  | 0 |  | 2020_OTSKP |  | 2
PP |  |  |  | zemina odvážená na skládku
VV |  |  |  | viz pol. 467314 1,592=1,592 [A]
TS |  |  |  | položka zahrnuje: - vodorovná a svislá doprava, přemístění, přeložení, manipulace s výkopkem - kompletní provedení vykopávky nezapažené i zapažené - ošetření výkopiště po celou dobu práce v něm vč. klimatických opatření - ztížení vykopávek v blízkosti podzemního vedení, konstrukcí a objektů vč. jejich dočasného zajištění - ztížení pod vodou, v okolí výbušnin, ve stísněných prostorech a pod. - příplatek za lepivost - těžení po vrstvách, pásech a po jiných nutných částech (figurách) - čerpání vody vč. čerpacích jímek, potrubí a pohotovostní čerpací soupravy (viz ustanovení k pol. 1151,2) - potřebné snížení hladiny podzemní vody - těžení a rozpojování jednotlivých balvanů - vytahování a nošení výkopku - svahování a přesvah. svahů do konečného tvaru, výměna hornin v podloží a v pláni znehodnocené klimatickými vlivy - ruční vykopávky, odstranění kořenů a napadávek - pažení, vzepření a rozepření vč. přepažování (vyjma štětových stěn) - úpravu, ochranu a očištění dna, základové spáry, stěn a svahů - odvedení nebo obvedení vody v okolí výkopiště a ve výkopišti - třídění výkopku - veškeré pomocné konstrukce umožňující provedení vykopávky (příjezdy, sjezdy, nájezdy, lešení, podpěr. konstr., přemostění, zpevněné plochy, zakrytí a pod.) - nezahrnuje uložení zeminy (na skládku, do násypu) ani poplatky za skládku, vykazují se v položce č.0141**
P | 7 | 17481 |  | ZÁSYP JAM A RÝH Z NAKUPOVANÝCH MATERIÁLŮ | M3 | 59.805 | 0 |  |  |  | 0 |  | 2020_OTSKP |  | 2
PP |  |  |  | ŠDA 0-32
VV |  |  |  | přechodová oblast - mezi křídly nad drenáží a u křídel do úrovně ZKPP - příl. 4.5 a 7.1 0,9*1,6*7,0*2+(1,1*2,9*5,2-0,6*2,14*5,2)*4=59,805 [A]
TS |  |  |  | položka zahrnuje: - kompletní provedení zemní konstrukce včetně nákupu a dopravy materiálu dle zadávací dokumentace - úprava ukládaného materiálu vlhčením, tříděním, promícháním nebo vysoušením, příp. jiné úpravy za účelem zlepšení jeho mech. vlastností - hutnění i různé míry hutnění - ošetření úložiště po celou dobu práce v něm vč. klimatických opatření - ztížení v okolí vedení, konstrukcí a objektů a jejich dočasné zajištění - ztížení provádění vč. hutnění ve ztížených podmínkách a stísněných prostorech - ztížené ukládání sypaniny pod vodu - ukládání po vrstvách a po jiných nutných částech (figurách) vč. dosypávek - spouštění a nošení materiálu - výměna částí zemní konstrukce znehodnocené klimatickými vlivy - udržování úložiště a jeho ochrana proti vodě - odvedení nebo obvedení vody v okolí úložiště a v úložišti - veškeré pomocné konstrukce umožňující provedení zemní konstrukce (příjezdy, sjezdy, nájezdy, lešení, podpěrné konstrukce, přemostění, zpevněné plochy, zakrytí a pod.)
P | 8 | 17581 |  | OBSYP POTRUBÍ A OBJEKTŮ Z NAKUPOVANÝCH MATERIÁLŮ | M3 | 2.52 | 0 |  |  |  | 0 |  | 2020_OTSKP |  | 2
PP |  |  |  | ŠD
VV |  |  |  | obsyp drenáže - příl. 4.5 0,2*0,9*7,0*2=2,520 [A]
TS |  |  |  | položka zahrnuje: - kompletní provedení zemní konstrukce včetně nákupu a dopravy materiálu dle zadávací dokumentace - úprava ukládaného materiálu vlhčením, tříděním, promícháním nebo vysoušením, příp. jiné úpravy za účelem zlepšení jeho mech. vlastností - hutnění i různé míry hutnění - ošetření úložiště po celou dobu práce v něm vč. klimatických opatření - ztížení v okolí vedení, konstrukcí a objektů a jejich dočasné zajištění - ztížení provádění vč. hutnění ve ztížených podmínkách a stísněných prostorech - ztížené ukládání sypaniny pod vodu - ukládání po vrstvách a po jiných nutných částech (figurách) vč. dosypávek - spouštění a nošení materiálu - výměna částí zemní konstrukce znehodnocené klimatickými vlivy - ruční hutnění a výplň jam a prohlubní v podloží - úprava, očištění, ochrana a zhutnění podloží - svahování, hutnění a uzavírání povrchů svahů - zřízení lavic na svazích - udržování úložiště a jeho ochrana proti vodě - odvedení nebo obvedení vody v okolí úložiště a v úložišti - veškeré pomocné konstrukce umožňující provedení zemní konstrukce (příjezdy, sjezdy, nájezdy, lešení, podpěrné konstrukce, přemostění, zpevněné plochy, zakrytí a pod.) - zemina vytlačená potrubím o DN do 180mm se od kubatury obsypů neodečítá
SD |  | 2 |  | Základy
P | 9 | 22694 |  | ZÁPOROVÉ PAŽENÍ Z KOVU DOČASNÉ | T | 3.038 | 0 |  |  |  | 0 |  | 2020_OTSKP |  | 2
PP
VV |  |  |  | viz příl. 10 HE140B a U200 (86,8-3,8)*0,0337+3,8*0,0253=2,893 [A] převázky UPE240 6,0*0,0242=0,145 [B] Celkem: A+B=3,038 [C]
TS |  |  |  | položka zahrnuje opotřebení ocelových zápor, jejich osazení do připravených vrtů včetně zabetonování konců a obsypu, případně jejich zaberanění a jejich odstranění. Ocelová převázka se započítá do výsledné hmotnosti.
P | 10 | 22695A |  | VÝDŘEVA ZÁPOROVÉHO PAŽENÍ DOČASNÁ (PLOCHA) | M2 | 32.8 | 0 |  |  |  | 0 |  | 2020_OTSKP |  | 2
PP
VV |  |  |  | příl. 10 2*(12,0*1,1+1,6*2,0)=32,800 [A]
TS |  |  |  | položka zahrnuje osazení pažin bez ohledu na druh, jejich opotřebení a jejich odstranění
P | 11 | 261515 |  | VRTY PRO KOTVENÍ A INJEKTÁŽ NA POVRCHU TŘ. V D DO 50MM | M | 62 | 0 |  |  |  | 0 |  | 2020_OTSKP |  | 2
PP |  |  |  | do stáv. opěr pro injektáž
VV |  |  |  | příl. 4.3. a 4.5 (11+14)*1,1+10*1,35+14*1,5=62,000 [A]
TS |  |  |  | položka zahrnuje: přemístění, montáž a demontáž vrtných souprav svislou dopravu zeminy z vrtu vodorovnou dopravu zeminy bez uložení na skládku případně nutné pažení dočasné (včetně odpažení) i trvalé
P | 12 | 26154 |  | VRTY PRO KOTVENÍ, INJEKTÁŽ A MIKROPILOTY NA POVRCHU TŘ. V D DO 200MM | M | 4.8 | 0 |  |  |  | 0 |  | 2020_OTSKP |  | 2
PP |  |  |  | vrty stávajícími křídly pro vyústění drenáže
VV |  |  |  | odhad tl. křídel 2*2*1,2=4,800 [A]
TS |  |  |  | položka zahrnuje: přemístění, montáž a demontáž vrtných souprav svislou dopravu zeminy z vrtu vodorovnou dopravu zeminy bez uložení na skládku případně nutné pažení dočasné (včetně odpažení) i trvalé
P | 13 | 26173 |  | VRTY PRO KOTV, INJEKT, MIKROPIL NA POVR TŘ I A II D DO 150MM | M | 28 | 0 |  |  |  | 0 |  | 2020_OTSKP |  | 2
PP
VV |  |  |  | pro kotvení pažení - příl. 10 28,0=28,000 [A]
TS |  |  |  | položka zahrnuje: přemístění, montáž a demontáž vrtných souprav svislou dopravu zeminy z vrtu vodorovnou dopravu zeminy bez uložení na skládku případně nutné pažení dočasné (včetně odpažení) i trvalé
P | 14 | 281611 |  | INJEKTOVÁNÍ NÍZKOTLAKÉ Z CEMENTOVÝCH POJIV NA POVRCHU | M3 | 21.623 | 0 |  |  |  | 0 |  | 2020_OTSKP |  | 2
PP |  |  |  | aktivovanou maltou
VV |  |  |  | stávající dříky opěr předpokládáná mezerovitost 15% 0.15*2*8.43*8.55=21,623 [A]
TS |  |  |  | Položka injektážních prací obsahuje kompletní práce, mimo zřízení vrtů (vykazují se položkami 261, 262), které jsou nutné pro předepsanou funkci injektáže (statickou, těsnící a pod.).Položka obsahuje vodní tlakové zkoušky před a po injektáži. Položka zahrnuje veškerý materiál, výrobky a polotovary, včetně mimostaveništní a vnitrostaveništní dopravy (rovněž přesuny), včetně naložení a složení, případně s uložením.
P | 15 | 285375 |  | KOTVENÍ NA POVRCHU Z PŘEDPÍNACÍ VÝZTUŽE DL. DO 7M | KUS | 4 | 0 |  |  |  | 0 |  | 2020_OTSKP |  | 2
PP
VV |  |  |  | pro kotvení pažení - příl. 10
TS |  |  |  | položka zahrnuje dodávku předepsané kotvy, případně její protikorozní úpravu, její osazení do vrtu, zainjektování a napnutí, případně opěrné desky nezahrnuje vrty
P | 16 | 285394 |  | DODATEČNÉ KOTVENÍ VLEPENÍM BETONÁŘSKÉ VÝZTUŽE D DO 25MM DO VRTŮ | KUS | 112 | 0 |  |  |  | 0 |  | 2020_OTSKP |  | 2
PP
VV |  |  |  | kotvení úložných prahů - příl. 4.3. předepsaná hl. vrtu 400mm (položková hl.300mm) - přepočet položky 2*2*21/300*400=112,000 [A]
TS |  |  |  | Položka zahrnuje: dodání výztuže předepsaného profilu a předepsané délky (do 600mm) provedení vrtu předepsaného profilu a předepsané délky (do 300mm) vsunutí výztuže do vyvrtaného profilu a její zalepení předepsaným pojivem případně nutné lešení
SD |  | 3 |  | Svislé konstrukce
P | 17 | 333325 |  | MOSTNÍ OPĚRY A KŘÍDLA ZE ŽELEZOVÉHO BETONU DO C30/37 | M3 | 62.209 | 0 |  |  |  | 0 |  | 2020_OTSKP |  | 2
PP |  |  |  | C30/37 XD1 XF4
VV |  |  |  | úložné prahy - příl. 6.1 (0,72*1,7-0,22*0,88/2-0,019*0,48/2)*2,58*2*2+(0,72*1,35-0,108*0,53/2-0,1*0,1/2-0,019*0,48/2)*(2,74*2+2,64*2)-0,1*0,28*(10,54-0,25*3-0,23)*2-(0,25*1,015/2+0,25*0,975/2)*1,7*2=20,252 [A] křídla vč. integrované římsy- příl. 7.1. (0,5*2,58-0,25*0,975/2)*5,5*2+(0,5*2,58-0,25*1,015/2)*5,5*2=25,644 [B] ((0,131+0,791)/2+0,15*0,37+0,299*0,3+0,31*0,45-0,03*0,14)*5,5*4=16,313 [C] Celkem: A+B+C=62,209 [D]
TS |  |  |  | - dodání čerstvého betonu (betonové směsi) požadované kvality, jeho uložení do požadovaného tvaru při jakékoliv hustotě výztuže, konzistenci čerstvého betonu a způsobu hutnění, ošetření a ochranu betonu, - zhotovení nepropustného, mrazuvzdorného betonu a betonu požadované trvanlivosti a vlastností, - užití potřebných přísad a technologií výroby betonu, - zřízení pracovních a dilatačních spar, včetně potřebných úprav, výplně, vložek, opracování, očištění a ošetření, - bednění požadovaných konstr. (i ztracené) s úpravou dle požadované kvality povrchu betonu, včetně odbedňovacích a odskružovacích prostředků, - podpěrné konstr. (skruže) a lešení všech druhů pro bednění, uložení čerstvého betonu, výztuže a doplňkových konstr., vč. požadovaných otvorů, ochranných a bezpečnostních opatření a základů těchto konstrukcí a lešení, - vytvoření kotevních čel, kapes, nálitků, a sedel, - zřízení všech požadovaných otvorů, kapes, výklenků, prostupů, dutin, drážek a pod., vč. ztížení práce a úprav kolem nich, - úpravy pro osazení výztuže, doplňkových konstrukcí a vybavení, - úpravy povrchu pro položení požadované izolace, povlaků a nátěrů, případně vyspravení, - ztížení práce u kabelových a injektážních trubek a ostatních zařízení osazovaných do betonu, - konstrukce betonových kloubů, upevnění kotevních prvků a doplňkových konstrukcí, - nátěry zabraňující soudržnost betonu a bednění, - výplň, těsnění a tmelení spar a spojů, - opatření povrchů betonu izolací proti zemní vlhkosti v částech, kde přijdou do styku se zeminou nebo kamenivem, - případné zřízení spojovací vrstvy u základů, - úpravy pro osazení zařízení ochrany konstrukce proti vlivu bludných proudů
P | 18 | 333365 |  | VÝZTUŽ MOSTNÍCH OPĚR A KŘÍDEL Z OCELI 10505, B500B | T | 9.34 | 0 |  |  |  | 0 |  | 2020_OTSKP |  | 2
PP
VV |  |  |  | úložné prahy - příl. 6.2.1 a 6.2.2 1,881+1,716=3,597 [A] křídla - příl. 7.2 5,743=5,743 [B] Celkem: A+B=9,340 [C]
TS |  |  |  | Položka zahrnuje veškerý materiál, výrobky a polotovary, včetně mimostaveništní a vnitrostaveništní dopravy (rovněž přesuny), včetně naložení a složení, případně s uložením - dodání betonářské výztuže v požadované kvalitě, stříhání, řezání, ohýbání a spojování do všech požadovaných tvarů (vč. armakošů) a uložení s požadovaným zajištěním polohy a krytí výztuže betonem, - veškeré svary nebo jiné spoje výztuže, - pomocné konstrukce a práce pro osazení a upevnění výztuže, - zednické výpomoci pro montáž betonářské výztuže, - úpravy výztuže pro osazení doplňkových konstrukcí, - ochranu výztuže do doby jejího zabetonování, - úpravy výztuže pro zřízení železobetonových kloubů, kotevních prvků, závěsných ok a doplňkových konstrukcí, - veškerá opatření pro zajištění soudržnosti výztuže a betonu, - vodivé propojení výztuže, které je součástí ochrany konstrukce proti vlivům bludných proudů, vyvedení do měřících skříní nebo míst pro měření bludných proudů (vlastní měřící skříně se uvádějí položkami SD 74), - povrchovou antikorozní úpravu výztuže, - separaci výztuže, - osazení měřících zařízení a úpravy pro ně, - osazení měřících skříní nebo míst pro měření bludných proudů.
SD |  | 4 |  | Vodorovné konstrukce
P | 19 | 421325 |  | MOSTNÍ NOSNÉ DESKOVÉ KONSTRUKCE ZE ŽELEZOBETONU C30/37 | M3 | 53.318 | 0 |  |  |  | 0 |  | 2020_OTSKP |  | 2
PP |  |  |  | C30/37 XF2 XD1 vč. integrované římsy
VV |  |  |  | příl. 8.1. (7,3*(0,45+0,381)/2+1,175*0,6*2)*(4,78+4,86)+0,1*0,259*(4,78+4,7)*2=43,323 [A] (0,41*0,44-0,2*0,2/2+0,15*0,37+0,25*0,3+0,31*0,45-0,03*0,14)*7,3*2=6,223 [B] (0,6*0,44+0,15*0,37+0,25*0,3+0,31*0,45-0,03*0,14)*1,7*4+0,44*0,878*0,219/2*4=3,772 [C] Celkem: A+B+C=53,318 [D]
TS |  |  |  | - dodání čerstvého betonu (betonové směsi) požadované kvality, jeho uložení do požadovaného tvaru při jakékoliv hustotě výztuže, konzistenci čerstvého betonu a způsobu hutnění, ošetření a ochranu betonu, - zhotovení nepropustného, mrazuvzdorného betonu a betonu požadované trvanlivosti a vlastností, - užití potřebných přísad a technologií výroby betonu, - zřízení pracovních a dilatačních spar, včetně potřebných úprav, výplně, vložek, opracování, očištění a ošetření, - bednění požadovaných konstr. (i ztracené) s úpravou dle požadované kvality povrchu betonu, včetně odbedňovacích a odskružovacích prostředků, - podpěrné konstr. (skruže) a lešení všech druhů pro bednění, uložení čerstvého betonu, výztuže a doplňkových konstr., vč. požadovaných otvorů, ochranných a bezpečnostních opatření a základů těchto konstrukcí a lešení, - vytvoření kotevních čel, kapes, nálitků, a sedel, - zřízení všech požadovaných otvorů, kapes, výklenků, prostupů, dutin, drážek a pod., vč. ztížení práce a úprav kolem nich, - úpravy pro osazení výztuže, doplňkových konstrukcí a vybavení, - úpravy povrchu pro položení požadované izolace, povlaků a nátěrů, případně vyspravení, - ztížení práce u kabelových a injektážních trubek a ostatních zařízení osazovaných do betonu, - konstrukce betonových kloubů, upevnění kotevních prvků a doplňkových konstrukcí, - nátěry zabraňující soudržnost betonu a bednění, - výplň, těsnění a tmelení spar a spojů, - opatření povrchů betonu izolací proti zemní vlhkosti v částech, kde přijdou do styku se zeminou nebo kamenivem, - případné zřízení spojovací vrstvy u základů, - úpravy pro osazení zařízení ochrany konstrukce proti vlivu bludných proudů
P | 20 | 421365 |  | VÝZTUŽ MOSTNÍ DESKOVÉ KONSTRUKCE Z OCELI 10505, B500B | T | 5.254 | 0 |  |  |  | 0 |  | 2020_OTSKP |  | 2
PP
VV |  |  |  | příl. 8.2.1 a 8.2.2 2,605+2,649=5,254 [A]
TS |  |  |  | Položka zahrnuje veškerý materiál, výrobky a polotovary, včetně mimostaveništní a vnitrostaveništní dopravy (rovněž přesuny), včetně naložení a složení, případně s uložením - dodání betonářské výztuže v požadované kvalitě, stříhání, řezání, ohýbání a spojování do všech požadovaných tvarů (vč. armakošů) a uložení s požadovaným zajištěním polohy a krytí výztuže betonem, - veškeré svary nebo jiné spoje výztuže, - pomocné konstrukce a práce pro osazení a upevnění výztuže, - zednické výpomoci pro montáž betonářské výztuže, - úpravy výztuže pro osazení doplňkových konstrukcí, - ochranu výztuže do doby jejího zabetonování, - úpravy výztuže pro zřízení železobetonových kloubů, kotevních prvků, závěsných ok a doplňkových konstrukcí, - veškerá opatření pro zajištění soudržnosti výztuže a betonu, - vodivé propojení výztuže, které je součástí ochrany konstrukce proti vlivům bludných proudů, vyvedení do měřících skříní nebo míst pro měření bludných proudů (vlastní měřící skříně se uvádějí položkami SD 74. - povrchovou antikorozní úpravu výztuže, - separaci výztuže, - osazení měřících zařízení a úpravy pro ně, - osazení měřících skříní nebo míst pro měření bludných proudů.
P | 21 | 42417B |  | MOSTNÍ NOSNÍKY Z OCELI S 355 | T | 28.356 | 0 |  |  |  | 0 |  | 2020_OTSKP |  | 2
PP |  |  |  | vč.PKO
VV |  |  |  | příl. 8.2.3 mostní nosníky 27,761=27,761 [A] opancéřování 0,595=0,595 [B] Celkem: A+B=28,356 [C]
TS |  |  |  | - dílenská dokumentace, včetně technologického předpisu spojování, - dodání materiálu v požadované kvalitě a výroba konstrukce (včetně pomůcek, přípravků a prostředků pro výrobu) bez ohledu na náročnost a její hmotnost, - dodání spojovacího materiálu, - zřízení montážních a dilatačních spojů, spar, včetně potřebných úprav, vložek, opracování, očištění a ošetření, - podpěr. konstr. a lešení všech druhů pro montáž konstrukcí i doplňkových, včetně požadovaných otvorů, ochranných a bezpečnostních opatření a základů pro tyto konstrukce a lešení, - montáž konstrukce na staveništi, včetně montážních prostředků a pomůcek a zednických výpomocí, - výplň, těsnění a tmelení spar a spojů, - všechny druhy ocelového kotvení, - dílenskou přejímku a montážní prohlídku, včetně požadovaných dokladů, - zřízení kotevních otvorů nebo jam, nejsou-li částí jiné konstrukce, - osazení kotvení nebo přímo částí konstrukce do podpůrné konstrukce nebo do zeminy, - výplň kotevních otvorů (příp. podlití patních desek) maltou, betonem nebo jinou speciální hmotou, vyplnění jam zeminou,- veškeré druhy protikorozní ochrany a nátěry konstrukcí, - zvláštní spojovací prostředky, rozebíratelnost konstrukce, - ochranná opatření před účinky bludných proudů - ochranu před přepětím.
P | 22 | 451312 |  | PODKLADNÍ A VÝPLŇOVÉ VRSTVY Z PROSTÉHO BETONU C12/15 | M3 | 2.64 | 0 |  |  |  | 0 |  | 2020_OTSKP |  | 2
PP |  |  |  | C12/15 X0
VV |  |  |  | pod křídly - příl. 7.1 0,1*1,2*5,5*4=2,640 [A]
TS |  |  |  | - dodání čerstvého betonu (betonové směsi) požadované kvality, jeho uložení do požadovaného tvaru při jakékoliv hustotě výztuže, konzistenci čerstvého betonu a způsobu hutnění, ošetření a ochranu betonu, - zhotovení nepropustného, mrazuvzdorného betonu a betonu požadované trvanlivosti a vlastností, - užití potřebných přísad a technologií výroby betonu, - zřízení pracovních a dilatačních spar, včetně potřebných úprav, výplně, vložek, opracování, očištění a ošetření, - bednění požadovaných konstr. (i ztracené) s úpravou dle požadované kvality povrchu betonu, včetně odbedňovacích a odskružovacích prostředků, - podpěrné konstr. (skruže) a lešení všech druhů pro bednění, uložení čerstvého betonu, výztuže a doplňkových konstr., vč. požadovaných otvorů, ochranných a bezpečnostních opatření a základů těchto konstrukcí a lešení, - vytvoření kotevních čel, kapes, nálitků, a sedel, - zřízení všech požadovaných otvorů, kapes, výklenků, prostupů, dutin, drážek a pod., vč. ztížení práce a úprav kolem nich, - úpravy pro osazení výztuže, doplňkových konstrukcí a vybavení, - úpravy povrchu pro položení požadované izolace, povlaků a nátěrů, případně vyspravení, - ztížení práce u kabelových a injektážních trubek a ostatních zařízení osazovaných do betonu, - konstrukce betonových kloubů, upevnění kotevních prvků a doplňkových konstrukcí, - nátěry zabraňující soudržnost betonu a bednění, - výplň, těsnění a tmelení spar a spojů, - opatření povrchů betonu izolací proti zemní vlhkosti v částech, kde přijdou do styku se zeminou nebo kamenivem, - případné zřízení spojovací vrstvy u základů, - úpravy pro osazení zařízení ochrany konstrukce proti vlivu bludných proudů
P | 23 | 451313 |  | PODKLADNÍ A VÝPLŇOVÉ VRSTVY Z PROSTÉHO BETONU C16/20 | M3 | 5.46 | 0 |  |  |  | 0 |  | 2020_OTSKP |  | 2
PP |  |  |  | C16/20 X0
VV |  |  |  | pod drenáží - příl. 4.5 0,3*1,3*7,0*2=5,460 [A]
TS |  |  |  | - dodání čerstvého betonu (betonové směsi) požadované kvality, jeho uložení do požadovaného tvaru při jakékoliv hustotě výztuže, konzistenci čerstvého betonu a způsobu hutnění, ošetření a ochranu betonu, - zhotovení nepropustného, mrazuvzdorného betonu a betonu požadované trvanlivosti a vlastností, - užití potřebných přísad a technologií výroby betonu, - zřízení pracovních a dilatačních spar, včetně potřebných úprav, výplně, vložek, opracování, očištění a ošetření, - bednění požadovaných konstr. (i ztracené) s úpravou dle požadované kvality povrchu betonu, včetně odbedňovacích a odskružovacích prostředků, - podpěrné konstr. (skruže) a lešení všech druhů pro bednění, uložení čerstvého betonu, výztuže a doplňkových konstr., vč. požadovaných otvorů, ochranných a bezpečnostních opatření a základů těchto konstrukcí a lešení, - vytvoření kotevních čel, kapes, nálitků, a sedel, - zřízení všech požadovaných otvorů, kapes, výklenků, prostupů, dutin, drážek a pod., vč. ztížení práce a úprav kolem nich, - úpravy pro osazení výztuže, doplňkových konstrukcí a vybavení, - úpravy povrchu pro položení požadované izolace, povlaků a nátěrů, případně vyspravení, - ztížení práce u kabelových a injektážních trubek a ostatních zařízení osazovaných do betonu, - konstrukce betonových kloubů, upevnění kotevních prvků a doplňkových konstrukcí, - nátěry zabraňující soudržnost betonu a bednění, - výplň, těsnění a tmelení spar a spojů, - opatření povrchů betonu izolací proti zemní vlhkosti v částech, kde přijdou do styku se zeminou nebo kamenivem, - případné zřízení spojovací vrstvy u základů, - úpravy pro osazení zařízení ochrany konstrukce proti vlivu bludných proudů
P | 24 | 451314 |  | PODKLADNÍ A VÝPLŇOVÉ VRSTVY Z PROSTÉHO BETONU C25/30 | M3 | 2.009 | 0 |  |  |  | 0 |  | 2020_OTSKP |  | 2
PP |  |  |  | C20/25 - XF3
VV |  |  |  | pod kamenno dlažbou - příl. 4.2.1, 4.2.2 a 4.3 0,1*(1,015*(4,8+5,0)+0,975*(5,1+5,3))=2,009 [A]
TS |  |  |  | - dodání čerstvého betonu (betonové směsi) požadované kvality, jeho uložení do požadovaného tvaru při jakékoliv hustotě výztuže, konzistenci čerstvého betonu a způsobu hutnění, ošetření a ochranu betonu, - zhotovení nepropustného, mrazuvzdorného betonu a betonu požadované trvanlivosti a vlastností, - užití potřebných přísad a technologií výroby betonu, - zřízení pracovních a dilatačních spar, včetně potřebných úprav, výplně, vložek, opracování, očištění a ošetření, - bednění požadovaných konstr. (i ztracené) s úpravou dle požadované kvality povrchu betonu, včetně odbedňovacích a odskružovacích prostředků, - podpěrné konstr. (skruže) a lešení všech druhů pro bednění, uložení čerstvého betonu, výztuže a doplňkových konstr., vč. požadovaných otvorů, ochranných a bezpečnostních opatření a základů těchto konstrukcí a lešení, - vytvoření kotevních čel, kapes, nálitků, a sedel, - zřízení všech požadovaných otvorů, kapes, výklenků, prostupů, dutin, drážek a pod., vč. ztížení práce a úprav kolem nich, - úpravy pro osazení výztuže, doplňkových konstrukcí a vybavení, - úpravy povrchu pro položení požadované izolace, povlaků a nátěrů, případně vyspravení, - ztížení práce u kabelových a injektážních trubek a ostatních zařízení osazovaných do betonu, - konstrukce betonových kloubů, upevnění kotevních prvků a doplňkových konstrukcí, - nátěry zabraňující soudržnost betonu a bednění, - výplň, těsnění a tmelení spar a spojů, - opatření povrchů betonu izolací proti zemní vlhkosti v částech, kde přijdou do styku se zeminou nebo kamenivem, - případné zřízení spojovací vrstvy u základů, - úpravy pro osazení zařízení ochrany konstrukce proti vlivu bludných proudů
P | 25 | 45157 |  | PODKLADNÍ A VÝPLŇOVÉ VRSTVY Z KAMENIVA TĚŽENÉHO | M3 | 2.009 | 0 |  |  |  | 0 |  | 2020_OTSKP |  | 2
PP |  |  |  | ŠP
VV |  |  |  | pod kamenno dlažbou - příl. 4.2.1, 4.2.2 a 4.3 0,1*(1,015*(4,8+5,0)+0,975*(5,1+5,3))=2,009 [A]
TS |  |  |  | položka zahrnuje dodávku předepsaného kameniva, mimostaveništní a vnitrostaveništní dopravu a jeho uložení není-li v zadávací dokumentaci uvedeno jinak, jedná se o nakupovaný materiál
P | 26 | 45734 |  | VYROVNÁVACÍ A SPÁD BETON ZVLÁŠTNÍ (PLASTBETON) | M3 | 0.149 | 0 |  |  |  | 0 |  | 2020_OTSKP |  | 2
PP
VV |  |  |  | mezi úložným prahem a NK - příl. 9.1 a 6.1 (0,02*0,22+0,01*0,12*2)*(10,54-0,25*3-0,23)*2=0,130 [A] pod krycím plechem spáry mezi NK a křídlem - příl. 9.1 0,01*0,2*2,317*4=0,019 [B] Celkem: A+B=0,149 [C]
TS |  |  |  | položka zahrnuje: - dodání zvláštního betonu (plastbetonu) předepsané kvality a jeho rozprostření v předepsané tloušťce a v předepsaném tvaru
P | 27 | 46321 |  | ROVNANINA Z LOMOVÉHO KAMENE | M3 | 24.48 | 0 |  |  |  | 0 |  | 2020_OTSKP |  | 2
PP
VV |  |  |  | za závěrnými zídkami - příl.4.5 0,8*1,8*(7,0+10,0)/2*2=24,480 [A]
TS |  |  |  | položka zahrnuje: - dodávku a vyrovnání lomového kamene předepsané frakce do předepsaného tvaru včetně mimostaveništní a vnitrostaveništní dopravy není-li v zadávací dokumentaci uvedeno jinak, jedná se o nakupovaný materiál
P | 28 | 465512 |  | DLAŽBY Z LOMOVÉHO KAMENE NA MC | M3 | 4.017 | 0 |  |  |  | 0 |  | 2020_OTSKP |  | 2
PP |  |  |  | vč.letopočtu vlysem z umělého kamene
VV |  |  |  | odláždění - příl. 4.2.1, 4.2.2 a 4.3 0,2*(1,015*(4,8+5,0)+0,975*(5,1+5,3))=4,017 [A]
TS |  |  |  | položka zahrnuje: - nutné zemní práce (svahování, úpravu pláně a pod.) - zřízení spojovací vrstvy - zřízení lože dlažby z cementové malty předepsané kvality a předepsané tloušťky - dodávku a položení dlažby z lomového kamene do předepsaného tvaru - spárování, těsnění, tmelení a vyplnění spar MC případně s vyklínováním - úprava povrchu pro odvedení srážkové vody - nezahrnuje podklad pod dlažbu, vykazuje se samostatně položkami SD 45
P | 29 | 467314 |  | STUPNĚ A PRAHY VODNÍCH KORYT Z PROSTÉHO BETONU C25/30 | M3 | 1.592 | 0 |  |  |  | 0 |  | 2020_OTSKP |  | 2
PP |  |  |  | C25/30 XF3
VV |  |  |  | práh odláždění - příl. 4.2.1 a 4.3 0,5*0,8*(1,015+0,975)*2=1,592 [A]
TS |  |  |  | položka zahrnuje: - nutné zemní práce (hloubení rýh apod.) - dodání čerstvého betonu (betonové směsi) požadované kvality, jeho uložení do požadovaného tvaru při jakékoliv konzistenci čerstvého betonu a způsobu hutnění, ošetření a ochranu betonu, - zhotovení nepropustného, mrazuvzdorného betonu a betonu požadované trvanlivosti a vlastností, - užití potřebných přísad a technologií výroby betonu, - zřízení pracovních a dilatačních spar, včetně potřebných úprav, výplně, vložek, opracování, očištění a ošetření, - bednění požadovaných konstr. (i ztracené) s úpravou dle požadované kvality povrchu betonu, včetně odbedňovacích a odskružovacích prostředků, - podpěrné konstr. (skruže) a lešení všech druhů pro bednění, uložení čerstvého betonu, výztuže a doplňkových konstr., vč. požadovaných otvorů, ochranných a bezpečnostních opatření a základů těchto konstrukcí a lešení, - vytvoření kotevních čel, kapes, nálitků, a sedel, - zřízení všech požadovaných otvorů, kapes, výklenků, prostupů, dutin, drážek a pod., vč. ztížení práce a úprav kolem nich, - úpravy pro osazení doplňkových konstrukcí a vybavení, - úpravy povrchu pro položení požadované izolace, povlaků a nátěrů, případně vyspravení, - konstrukce betonových kloubů, upevnění kotevních prvků a doplňkových konstrukcí, - nátěry zabraňující soudržnost betonu a bednění, - výplň, těsnění a tmelení spar a spojů, - opatření povrchů betonu izolací proti zemní vlhkosti v částech, kde přijdou do styku se zeminou nebo kamenivem, - případné zřízení spojovací vrstvy u základů
SD |  | 6 |  | Úpravy povrchů, podlahy, výplně otvorů
P | 30 | 62747 |  | SPÁROVÁNÍ STARÉHO ZDIVA ZVLÁŠT MALTOU | M2 | 74.325 | 0 |  |  |  | 0 |  | 2020_OTSKP |  | 2
PP |  |  |  | aktovovaná malta s použitím plastifikátoru
VV |  |  |  | stávající opěry a křídla - příl. 4.2.1, 4.2.2, 4.3. 8,55*2,75*2+4,5*2,8/2*2+4,9*3,0/2*2=74,325 [A]
TS |  |  |  | položka zahrnuje: dodávku veškerého materiálu potřebného pro předepsanou úpravu v předepsané kvalitě vyčištění spar (vyškrábání), vypláchnutí spar vodou, očištění povrchu spárování odklizení suti a přebytečného materiálu potřebná lešení
P | 31 | 631324 |  | MAZANINA ZE ŽELEZOBETONU DO C25/30 | M3 | 4.05 | 0 |  |  |  | 0 |  | 2020_OTSKP |  | 2
PP |  |  |  | tvrdá ochrana izolace C25/30 XC2, XF1
VV |  |  |  | příl. 4.4., 4.5., 9.1 8,35*9,7*0,05=4,050 [A]
TS |  |  |  | - dodání čerstvého betonu (betonové směsi) požadované kvality, jeho uložení do požadovaného tvaru při jakékoliv hustotě výztuže, konzistenci čerstvého betonu a způsobu hutnění, ošetření a ochranu betonu, - zhotovení nepropustného, mrazuvzdorného betonu a betonu požadované trvanlivosti a vlastností, - užití potřebných přísad a technologií výroby betonu, - zřízení pracovních a dilatačních spar, včetně potřebných úprav, výplně, vložek, opracování, očištění a ošetření, - bednění požadovaných konstr. (i ztracené) s úpravou dle požadované kvality povrchu betonu, včetně odbedňovacích a odskružovacích prostředků, - podpěrné konstr. (skruže) a lešení všech druhů pro bednění, uložení čerstvého betonu, výztuže a doplňkových konstr., vč. požadovaných otvorů, ochranných a bezpečnostních opatření a základů těchto konstrukcí a lešení, - vytvoření kotevních čel, kapes, nálitků, a sedel, - zřízení všech požadovaných otvorů, kapes, výklenků, prostupů, dutin, drážek a pod., vč. ztížení práce a úprav kolem nich, - úpravy pro osazení výztuže, doplňkových konstrukcí a vybavení, - úpravy povrchu pro položení požadované izolace, povlaků a nátěrů, případně vyspravení, - ztížení práce u kabelových a injektážních trubek a ostatních zařízení osazovaných do betonu, - konstrukce betonových kloubů, upevnění kotevních prvků a doplňkových konstrukcí, - nátěry zabraňující soudržnost betonu a bednění, - výplň, těsnění a tmelení spar a spojů, - opatření povrchů betonu izolací proti zemní vlhkosti v částech, kde přijdou do styku se zeminou nebo kamenivem, - případné zřízení spojovací vrstvy u základů.
P | 32 | 631366 |  | VÝZTUŽ MAZANIN Z KARI SÍTÍ | T | 0.196 | 0 |  |  |  | 0 |  | 2020_OTSKP |  | 2
PP
VV |  |  |  | 4/100 x 4/100 8,35*9,7*0,00202*1,2=0,196 [A]
TS |  |  |  | - dodání betonářské výztuže v požadované kvalitě, stříhání, řezání, ohýbání a spojování do všech požadovaných tvarů (vč. armakošů) a uložení s požadovaným zajištěním polohy a krytí výztuže betonem, - veškeré svary nebo jiné spoje výztuže, - pomocné konstrukce a práce pro osazení a upevnění výztuže, - zednické výpomoci pro montáž betonářské výztuže, - úpravy výztuže pro osazení doplňkových konstrukcí, - ochranu výztuže do doby jejího zabetonování, - úpravy výztuže pro zřízení železobetonových kloubů, kotevních prvků, závěsných ok a doplňkových konstrukcí, - veškerá opatření pro zajištění soudržnosti výztuže a betonu, - vodivé propojení výztuže, které je součástí ochrany konstrukce proti vlivům bludných proudů, vyvedení do měřících skříní nebo míst pro měření bludných proudů (vlastní měřící skříně se uvádějí položkami SD 74), Dokumentace pro zadání stavby může dále předepsat, že cena položky ještě obsahuje například: - povrchovou antikorozní úpravu výztuže, - separaci výztuže, - osazení měřících zařízení a úpravy pro ně, - osazení měřících skříní nebo míst pro měření bludných proudů.
SD |  | 7 |  | Přidružená stavební výroba
P | 33 | 711111 |  | IZOLACE BĚŽNÝCH KONSTRUKCÍ PROTI ZEMNÍ VLHKOSTI ASFALTOVÝMI NÁTĚRY | M2 | 30 | 0 |  |  |  | 0 |  | 2020_OTSKP |  | 2
PP |  |  |  | 2xasfaltový nátěr SA12 + 1x asf.penetrační nátěr plocha viz PD
VV |  |  |  | 30=30,000 [A]
TS |  |  |  | položka zahrnuje: - dodání předepsaného izolačního materiálu - očištění a ošetření podkladu, zadávací dokumentace může zahrnout i případné vyspravení - zřízení izolace jako kompletního povlaku, případně komplet. soustavy nebo systému podle příslušného technolog. předpisu - zřízení izolace i jednotlivých vrstev po etapách, včetně pracovních spár a spojů - úprava u okrajů, rohů, hran, dilatačních i pracovních spojů, kotev, obrubníků, dilatačních zařízení, odvodnění, otvorů, neizolovaných míst a pod. - zajištění odvodnění povrchu izolace, včetně odvodnění nejnižších míst, pokud dokumentace pro zadání stavby nestanoví jinak - ochrana izolace do doby zřízení definitivní ochranné vrstvy nebo konstrukce - úprava, očištění a ošetření prostoru kolem izolace - provedení požadovaných zkoušek - nezahrnuje ochranné vrstvy, např. geotextilii
P | 34 | 711507 |  | OCHRANA IZOLACE NA POVRCHU Z PE FÓLIE | M2 | 4.206 | 0 |  |  |  | 0 |  | 2020_OTSKP |  | 2
PP |  |  |  | porovnatelná položka pro separační fólii mezi úložným prahem a NK
VV |  |  |  | příl. 9.1 0,22*(10,54-0,25*3-0,23)*2=4,206 [A]
TS |  |  |  | položka zahrnuje: - dodání předepsaného ochranného materiálu - zřízení ochrany izolace
P | 35 | R110004 |  | IZOLACE ASFALTOVÝMI PÁSY PROTI STÉKAJÍCÍ VODĚ A ZEMNÍ VLHKOSTI S MĚKKOU OCHRANOU (GEOTEXTÍLIE) | M2 | 100.8 | 0 |  |  |  | 0 |  | [bez vazby na CS] |  | 2
PP |  |  |  | dodávka montáž kompletní skladby SVI dle PD plocha viz PD
VV |  |  |  | 100.8=100,800 [A]
TS |  |  |  | položka zahrnuje: - dodání schváleného izolačního materiálu - očištění a ošetření podkladu, penetraci, zadávací dokumentace může zahrnout i případné vyspravení - zřízení izolace jako kompletního povlaku, případně komplet. soustavy nebo systému podle příslušného technolog. předpisu - zřízení izolace i jednotlivých vrstev po etapách, včetně pracovních spár a spojů - úprava u okrajů, rohů, hran, dilatačních i pracovních spojů, kotev, obrubníků, dilatačních zařízení, odvodnění, otvorů, neizolovaných míst a pod. - zajištění odvodnění povrchu izolace, včetně odvodnění nejnižších míst, pokud dokumentace pro zadání stavby nestanoví jinak - ochrana izolace do doby zřízení definitivní ochranné vrstvy nebo konstrukce - úprava, očištění a ošetření prostoru kolem izolace - provedení požadovaných zkoušek - zahrnuje ochranné vrstvy, např. geotextilii
P | 36 | R110006 |  | IZOLACE ASF.PÁSY PROTI STÉKAJÍCÍ VODĚ A ZEMNÍ VLHKOSTI S MĚKKOU OCHRANOU (XPS+GEOTEXTÍLIE) | M2 | 46.3 | 0 |  |  |  | 0 |  | [bez vazby na CS] |  | 2
PP |  |  |  | dodávka montáž kompletní skladby SVI dle PD plocha viz PD
VV |  |  |  | 46.3=46,300 [A]
TS |  |  |  | položka zahrnuje: - dodání schváleného izolačního materiálu - očištění a ošetření podkladu, penetraci, zadávací dokumentace může zahrnout i případné vyspravení - zřízení izolace jako kompletního povlaku, případně komplet. soustavy nebo systému podle příslušného technolog. předpisu - zřízení izolace i jednotlivých vrstev po etapách, včetně pracovních spár a spojů - úprava u okrajů, rohů, hran, dilatačních i pracovních spojů, kotev, obrubníků, dilatačních zařízení, odvodnění, otvorů, neizolovaných míst a pod. - zajištění odvodnění povrchu izolace, včetně odvodnění nejnižších míst, pokud dokumentace pro zadání stavby nestanoví jinak - ochrana izolace do doby zřízení definitivní ochranné vrstvy nebo konstrukce - úprava, očištění a ošetření prostoru kolem izolace - provedení požadovaných zkoušek - zahrnuje ochranné vrstvy, např. geotextilii, desky z polystyrenu
P | 37 | R711002 |  | IZOLACE ASF.PÁSY PROTI STÉKAJÍCÍ VODĚ A ZEMNÍ VLHKOSTI S TVRDOU OCHRANOU | M2 | 79.5 | 0 |  |  |  | 0 |  | [bez vazby na CS] |  | 2
PP |  |  |  | dodávka a montáž kompletní skladby SVI dle PD plocha viz PD
VV |  |  |  | 79.5=79,500 [A]
TS |  |  |  | položka zahrnuje: - dodání schváleného izolačního materiálu - očištění a ošetření podkladu, penetraci, zadávací dokumentace může zahrnout i případné vyspravení - zřízení izolace jako kompletního povlaku, případně komplet. soustavy nebo systému podle příslušného technolog. předpisu - zřízení izolace i jednotlivých vrstev po etapách, včetně pracovních spár a spojů - úprava u okrajů, rohů, hran, dilatačních i pracovních spojů, kotev, obrubníků, dilatačních zařízení, odvodnění, otvorů, neizolovaných míst a pod. - zajištění odvodnění povrchu izolace, včetně odvodnění nejnižších míst, pokud dokumentace pro zadání stavby nestanoví jinak - ochrana izolace do doby zřízení definitivní ochranné vrstvy nebo konstrukce - úprava, očištění a ošetření prostoru kolem izolace - provedení požadovaných zkoušek - zahrnuje ochranné vrstvy, např. geotextilii - zahrnuje tvrdou ochranu z betonové desky s kari sítí
SD |  | 8 |  | Potrubí
P | 38 | 875342 |  | POTRUBÍ DREN Z TRUB PLAST DN DO 200MM DĚROVANÝCH | M | 17.6 | 0 |  |  |  | 0 |  | 2020_OTSKP |  | 2
PP |  |  |  | DN 160 vyvedená skrz křídla (horní otvor zavíčkován)
VV |  |  |  | příl. 4.1, 4.3, 4.5 2*8,8=17,600 [A]
TS |  |  |  | položky pro zhotovení potrubí platí bez ohledu na sklon zahrnuje: - výrobní dokumentaci (včetně technologického předpisu) - dodání veškerého trubního a pomocného materiálu (trouby, trubky, tvarovky, spojovací a těsnící materiál a pod.), podpěrných, závěsných a upevňovacích prvků, včetně potřebných úprav - úprava a příprava podkladu a podpěr, očištění a ošetření podkladu a podpěr - zřízení plně funkčního potrubí, kompletní soustavy, podle příslušného technologického předpisu - zřízení potrubí i jednotlivých částí po etapách, včetně pracovních spar a spojů, pracovního zaslepení konců a pod. - úprava prostupů, průchodů šachtami a komorami, okolí podpěr a vyústění, zaústění, napojení, vyvedení a upevnění odpad. výustí - ochrana potrubí nátěrem (vč. úpravy povrchu), případně izolací, nejsou-li tyto práce předmětem jiné položky - úprava, očištění a ošetření prostoru kolem potrubí - položky platí pro práce prováděné v prostoru zapaženém i nezapaženém a i v kolektorech, chráničkách - položky zahrnují i práce spojené s nutnými obtoky, převáděním a čerpáním vody
SD |  | 9 |  | Ostatní konstrukce a práce
P | 39 | 9112A1 |  | ZÁBRADLÍ MOSTNÍ S VODOR MADLY - DODÁVKA A MONTÁŽ | M | 40.88 | 0 |  |  |  | 0 |  | 2020_OTSKP |  | 2
PP |  |  |  | kompletní, na komunikací doplněno panely z výplní z tahokovu vč.kotvení do římsy, plastmalty a PKO - celk.hmotnost 1637 kg
VV |  |  |  | příl. 9.2 20,44*2=40,880 [A]
TS |  |  |  | položka zahrnuje: dodání zábradlí včetně předepsané povrchové úpravy kotvení sloupků, t.j. kotevní desky, šrouby z nerez oceli, vrty a zálivku, pokud zadávací dokumentace nestanoví jinak případné nivelační hmoty pod kotevní desky
P | 40 | 9112A3 |  | ZÁBRADLÍ MOSTNÍ S VODOR MADLY - DEMONTÁŽ S PŘESUNEM | M | 37.9 | 0 |  |  |  | 0 |  | 2020_OTSKP |  | 2
PP |  |  |  | vč. odvozu na místo určené investorem
VV |  |  |  | příl. 3 18,95*2=37,900 [A]
TS |  |  |  | položka zahrnuje: - demontáž a odstranění zařízení - jeho odvoz na předepsané místo
P | 41 | 91345 |  | NIVELAČNÍ ZNAČKY KOVOVÉ | KUS | 2 | 0 |  |  |  | 0 |  | 2020_OTSKP |  | 2
PP
VV |  |  |  | TZ bod 7.7. 2=2,000 [A]
TS |  |  |  | položka zahrnuje: - dodání a osazení nivelační značky včetně nutných zemních prací - vnitrostaveništní a mimostaveništní dopravu
P | 42 | 931182 |  | VÝPLŇ DILATAČNÍCH SPAR Z POLYSTYRENU TL 20MM | M2 | 14.756 | 0 |  |  |  | 0 |  | 2020_OTSKP |  | 2
PP |  |  |  | mezi úložným prahem a NK (vč odstranění části po betonáži NK)
VV |  |  |  | příl. 9.1 (0,3+0,4)*10,54*2=14,756 [A]
TS |  |  |  | položka zahrnuje dodávku a osazení předepsaného materiálu, očištění ploch spáry před úpravou, očištění okolí spáry po úpravě
P | 43 | 931185 |  | VÝPLŇ DILATAČNÍCH SPAR Z POLYSTYRENU TL 50MM | M2 | 46.56 | 0 |  |  |  | 0 |  | 2020_OTSKP |  | 2
PP |  |  |  | ochrana izolace
VV |  |  |  | příl. 9.1. na SVI 2 a SVI 3 9,7*(0,8+1,6)*2=46,560 [A]
TS |  |  |  | položka zahrnuje dodávku a osazení předepsaného materiálu, očištění ploch spáry před úpravou, očištění okolí spáry po úpravě
P | 44 | 936501 |  | DROBNÉ DOPLŇK KONSTR KOVOVÉ NEREZ | KG | 72.754 | 0 |  |  |  | 0 |  | 2020_OTSKP |  | 2
PP
VV |  |  |  | krycí plech spáry mezi NK a křídlem - příl. 9.1 0,005*0,2*2,317*4*7850=72,754 [A]
TS |  |  |  | položka zahrnuje: - dílenská dokumentace, včetně technologického předpisu spojování - dodání materiálu v požadované kvalitě a výroba konstrukce i dílenská (včetně pomůcek, přípravků a prostředků pro výrobu) bez ohledu na náročnost a její hmotnost, dílenská montáž - dodání spojovacího materiálu - zřízení montážních a dilatačních spojů, spar, včetně potřebných úprav, vložek, opracování, očištění a ošetření - podpěr. konstr. a lešení všech druhů pro montáž konstrukcí i doplňkových, včetně požadovaných otvorů, ochranných a bezpečnostních opatření a základů pro tyto konstrukce a lešení - jakákoliv doprava a manipulace dílců a montážních sestav, včetně dopravy konstrukce z výrobny na stavbu - montáž konstrukce na staveništi, včetně montážních prostředků a pomůcek a zednických výpomocí - výplň, těsnění a tmelení spar a spojů - čištění konstrukce a odstranění všech vrubů (vrypy, otlačeniny a pod.) - všechny druhy ocelového kotvení - dílenskou přejímku a montážní prohlídku, včetně požadovaných dokladů - zřízení kotevních otvorů nebo jam, nejsou-li částí jiné konstrukce, jejich úpravy, očištění a ošetření - osazení kotvení nebo přímo částí konstrukce do podpůrné konstrukce nebo do zeminy - výplň kotevních otvorů (příp. podlití patních desek) maltou, betonem nebo jinou speciální hmotou, vyplnění jam zeminou - předepsanou protikorozní ochranu a nátěry konstrukcí - osazení měřících zařízení a úpravy pro ně - ochranná opatření před účinky bludných proudů
P | 45 | 93842 |  | OČIŠTĚNÍ ZDIVA OD VEGETACE | M2 | 74.325 | 0 |  |  |  | 0 |  | 2020_OTSKP |  | 2
PP
VV |  |  |  | před otryskáním křemičitým pískem stávající opěry a křídla - příl. 4.2.1, 4.2.2, 4.3. 8,55*2,75*2+4,5*2,8/2*2+4,9*3,0/2*2=74,325 [A]
TS |  |  |  | položka zahrnuje očištění předepsaným způsobem včetně odklizení vzniklého odpadu
P | 46 | 938441 |  | OČIŠTĚNÍ ZDIVA OTRYSKÁNÍM TLAKOVOU VODOU DO 200 BARŮ | M2 | 74.325 | 0 |  |  |  | 0 |  | 2020_OTSKP |  | 2
PP
VV |  |  |  | očištění vodou po otryskání křemičitým pískem stávající opěry a křídla - příl. 4.2.1, 4.2.2, 4.3. 8,55*2,75*2+4,5*2,8/2*2+4,9*3,0/2*2=74,325 [A]
TS |  |  |  | položka zahrnuje očištění předepsaným způsobem včetně odklizení vzniklého odpadu
P | 47 | 938452 |  | OČIŠTĚNÍ ZDIVA OTRYSKÁNÍM NA SUCHO KŘEMIČ PÍSKEM | M2 | 74.325 | 0 |  |  |  | 0 |  | 2020_OTSKP |  | 2
PP
VV |  |  |  | stávající opěry a křídla - příl. 4.2.1, 4.2.2, 4.3. 8,55*2,75*2+4,5*2,8/2*2+4,9*3,0/2*2=74,325 [A]
TS |  |  |  | položka zahrnuje očištění předepsaným způsobem včetně odklizení vzniklého odpadu
P | 48 | 96613A |  | BOURÁNÍ KONSTRUKCÍ Z KAMENE NA MC - BEZ DOPRAVY | M3 | 29.705 | 0 |  |  |  | 0 |  | 2020_OTSKP |  | 2
PP
VV |  |  |  | příl.3 - kamenné opěry - horní část (0,3*0,5+0,45*1,3)*8,55*2=12,569 [A] křídla - horní část 0,7*1,0*(20,44-8,2)*2=17,136 [B] Celkem: A+B=29,705 [C]
TS |  |  |  | položka zahrnuje: - rozbourání konstrukce bez ohledu na použitou technologii - veškeré pomocné konstrukce (lešení a pod.) - veškerou manipulaci s vybouranou sutí a hmotami včetně uložení na skládku. Nezahrnuje poplatek za skládku, který se vykazuje v položce 0141** (s výjimkou malého množství bouraného materiálu, kde je možné poplatek zahrnout do jednotkové ceny bourání – tento fakt musí být uveden v doplňujícím textu k položce) - veškeré další práce plynoucí z technologického předpisu a z platných předpisů
P | 49 | 96615A |  | BOURÁNÍ KONSTRUKCÍ Z PROSTÉHO BETONU - BEZ DOPRAVY | M3 | 6.344 | 0 |  |  |  | 0 |  | 2020_OTSKP |  | 2
PP
VV |  |  |  | příl. 3 nad úložnými prahy 0,53*0,7*8,55*2=6,344 [A]
TS |  |  |  | položka zahrnuje: - rozbourání konstrukce bez ohledu na použitou technologii - veškeré pomocné konstrukce (lešení a pod.) - veškerou manipulaci s vybouranou sutí a hmotami včetně uložení na skládku. Nezahrnuje poplatek za skládku, který se vykazuje v položce 0141** (s výjimkou malého množství bouraného materiálu, kde je možné poplatek zahrnout do jednotkové ceny bourání – tento fakt musí být uveden v doplňujícím textu k položce) - veškeré další práce plynoucí z technologického předpisu a z platných předpisů
P | 50 | 96616A |  | BOURÁNÍ KONSTRUKCÍ ZE ŽELEZOBETONU - BEZ DOPRAVY | M3 | 43.023 | 0 |  |  |  | 0 |  | 2020_OTSKP |  | 2
PP
VV |  |  |  | příl. 3 deska se zabetonovanými ocel. nosníky vč.říms 0,3*0,45*20,44*2+7,0*(0,53*8,55+0,2*0,6*2)=38,919 [A] úložné prahy 0,3*0,8*8,55*2=4,104 [B] Celkem: A+B=43,023 [C]
TS |  |  |  | položka zahrnuje: - rozbourání konstrukce bez ohledu na použitou technologii - veškeré pomocné konstrukce (lešení a pod.) - veškerou manipulaci s vybouranou sutí a hmotami včetně uložení na skládku. Nezahrnuje poplatek za skládku, který se vykazuje v položce 0141** (s výjimkou malého množství bouraného materiálu, kde je možné poplatek zahrnout do jednotkové ceny bourání – tento fakt musí být uveden v doplňujícím textu k položce) - veškeré další práce plynoucí z technologického předpisu a z platných předpisů

## SO 04-20-06
SŽDC05 |  |  |  | Soupis prací objektu | [10 empty] | 3
3
S | Stavba: | zm05_5213520021 |  | Optimalizace traťového úseku Čelákovice (mimo) – Mstětice (včetně) | [6 empty] | E.1.4 |  | Aspe | 0,00 | 2
O | Objekt: | E.1.4 |  | Mosty, propustky a zdi | [9 empty] | 15,00 | 2
Typ | Poř. číslo | Kód položky | Varianta | Název položky | MJ | Množství | Jednotková hmotnost | Celková hmotnost |  |  | Jednotková cena |  | Cenové soustavy | 21,00 | 2
Dodávka
[9 empty] | Jednotková | Celkem | Jednotková | Celkem |  |  |  | Počet položek s nulovou cenou
O1 |  | SO 04-20-06 |  | Čelákovice - Mstětice, železniční most ve st. km 9,243
SD |  | 0 |  | Všeobecné konstrukce a práce
P | 1 | R015111 | 901 | POPLATKY ZA LIKVIDACI ODPADŮ NEKONTAMINOVANÝCH - 17 05 04 VYTĚŽENÉ ZEMINY A HORNINY - I. TŘÍDA TĚŽITELNOSTI VČETNĚ DOPRAVY | T | 26.29 | 0 |  |  |  | 0 |  | R-položka |  | 2
PP |  |  |  | Evidenční položka. Neoceňovat v objektu SO/PS, položka se oceňuje pouze v objektu SO 90-90
VV |  |  |  | pol.131738 13,145*2,0=26,290 [A]
TS
P | 2 | R015140 | 906 | POPLATKY ZA LIKVIDACI ODPADŮ NEKONTAMINOVANÝCH - 17 01 01 BETON Z DEMOLIC OBJEKTŮ, ZÁKLADŮ TV VČETNĚ DOPRAVY | T | 47.25 | 0 |  |  |  | 0 |  | R-položka |  | 2
PP |  |  |  | Evidenční položka. Neoceňovat v objektu SO/PS, položka se oceňuje pouze v objektu SO 90-90
VV |  |  |  | železobetonové panely 18,9*2,5=47,250 [A]
TS
P | 3 | R015330 | 917 | POPLATKY ZA LIKVIDACI ODPADŮ NEKONTAMINOVANÝCH - 17 05 04 KAMENNÁ SUŤ VČETNĚ DOPRAVY | T | 59.85 | 0 |  |  |  | 0 |  | R-položka |  | 2
PP |  |  |  | Evidenční položka. Neoceňovat v objektu SO/PS, položka se oceňuje pouze v objektu SO 90-90
VV |  |  |  | podkladní vrstvy vozovky 31,5*1,9=59,850 [A]
TS
P | 4 | 02730 |  | POMOC PRÁCE ZŘÍZ NEBO ZAJIŠŤ OCHRANU INŽENÝRSKÝCH SÍTÍ | KPL | 1 | 0 |  |  |  | 0 |  | 2020_OTSKP |  | 2
PP |  |  |  | Ochrana již přeložených IS v oblasta stavby mostu
VV
TS |  |  |  | zahrnuje veškeré náklady spojené s objednatelem požadovanými zařízeními
SD |  | 1 |  | Zemní práce
P | 6 | 11316A |  | ODSTRANĚNÍ KRYTU ZPEVNĚNÝCH PLOCH ZE SILNIČNÍCH DÍLCŮ - BEZ DOPRAVY | M3 | 18.9 | 0 |  |  |  | 0 |  | 2020_OTSKP |  | 2
PP |  |  |  | TÚ Nehvizdy
VV |  |  |  | 35,0*3,0*0,18=18,900 [A]
TS |  |  |  | Položka zahrnuje veškerou manipulaci s vybouranou sutí a s vybouranými hmotami vč. uložení na skládku. Nezahrnuje poplatek za skládku, který se vykazuje v položce 0141** (s výjimkou malého množství bouraného materiálu, kde je možné poplatek zahrnout do jednotkové ceny bourání – tento fakt musí být uveden v doplňujícím textu k položce).
P | 7 | 11332A |  | ODSTRANĚNÍ PODKLADŮ ZPEVNĚNÝCH PLOCH Z KAMENIVA NESTMELENÉHO - BEZ DOPRAVY | M3 | 31.5 | 0 |  |  |  | 0 |  | 2020_OTSKP |  | 2
PP |  |  |  | TÚ Nehvizdy
VV |  |  |  | 35,0*3,0*0,3=31,500 [A]
TS |  |  |  | Položka zahrnuje veškerou manipulaci s vybouranou sutí a s vybouranými hmotami vč. uložení na skládku. Nezahrnuje poplatek za skládku, který se vykazuje v položce 0141** (s výjimkou malého množství bouraného materiálu, kde je možné poplatek zahrnout do jednotkové ceny bourání – tento fakt musí být uveden v doplňujícím textu k položce).
P | 8 | 125731 |  | VYKOPÁVKY ZE ZEMNÍKŮ A SKLÁDEK TŘ. I, ODVOZ DO 1KM | M3 | 182.6 | 0 |  |  |  | 0 |  | 2020_OTSKP |  | 2
PP |  |  |  | z meziskládky
VV |  |  |  | 182,6=182,600 [A]
TS |  |  |  | položka zahrnuje: - vodorovná a svislá doprava, přemístění, přeložení, manipulace s výkopkem - kompletní provedení vykopávky nezapažené i zapažené - ošetření výkopiště po celou dobu práce v něm vč. klimatických opatření - ztížení vykopávek v blízkosti podzemního vedení, konstrukcí a objektů vč. jejich dočasného zajištění - ztížení pod vodou, v okolí výbušnin, ve stísněných prostorech a pod. - příplatek za lepivost - těžení po vrstvách, pásech a po jiných nutných částech (figurách) - čerpání vody vč. čerpacích jímek, potrubí a pohotovostní čerpací soupravy (viz ustanovení k pol. 1151,2) - potřebné snížení hladiny podzemní vody - těžení a rozpojování jednotlivých balvanů - vytahování a nošení výkopku - ruční vykopávky, odstranění kořenů a napadávek - pažení, vzepření a rozepření vč. přepažování (vyjma štětových stěn) - úpravu, ochranu a očištění dna, základové spáry, stěn a svahů - udržování výkopiště a jeho ochrana proti vodě - odvedení nebo obvedení vody v okolí výkopiště a ve výkopišti - třídění výkopku - veškeré pomocné konstrukce umožňující provedení vykopávky (příjezdy, sjezdy, nájezdy, lešení, podpěr. konstr., přemostění, zpevněné plochy, zakrytí a pod.) položka nezahrnuje: - práce spojené s otvírkou zemníku - poplatek za materiál ze zemníku (zemina, ornice)
P | 9 | 131731 |  | HLOUBENÍ JAM ZAPAŽ I NEPAŽ TŘ. I, ODVOZ DO 1KM | M3 | 182.6 | 0 |  |  |  | 0 |  | 2020_OTSKP |  | 2
PP |  |  |  | na meziskládku - použije se do zásypu
VV |  |  |  | 182,6=182,600 [A]
TS |  |  |  | položka zahrnuje: - vodorovná a svislá doprava, přemístění, přeložení, manipulace s výkopkem - kompletní provedení vykopávky nezapažené i zapažené - ošetření výkopiště po celou dobu práce v něm vč. klimatických opatření - ztížení vykopávek v blízkosti podzemního vedení, konstrukcí a objektů vč. jejich dočasného zajištění - ztížení pod vodou, v okolí výbušnin, ve stísněných prostorech a pod. - příplatek za lepivost - těžení po vrstvách, pásech a po jiných nutných částech (figurách) - čerpání vody vč. čerpacích jímek, potrubí a pohotovostní čerpací soupravy (viz ustanovení k pol. 1151,2) - potřebné snížení hladiny podzemní vody - těžení a rozpojování jednotlivých balvanů - vytahování a nošení výkopku - svahování a přesvah. svahů do konečného tvaru, výměna hornin v podloží a v pláni znehodnocené klimatickými vlivy - ruční vykopávky, odstranění kořenů a napadávek - pažení, vzepření a rozepření vč. přepažování (vyjma štětových stěn) - úpravu, ochranu a očištění dna, základové spáry, stěn a svahů - odvedení nebo obvedení vody v okolí výkopiště a ve výkopišti - třídění výkopku - veškeré pomocné konstrukce umožňující provedení vykopávky (příjezdy, sjezdy, nájezdy, lešení, podpěr. konstr., přemostění, zpevněné plochy, zakrytí a pod.) - nezahrnuje uložení zeminy (na skládku, do násypu) ani poplatky za skládku, vykazují se v položce č.0141**
P | 10 | 13173A |  | HLOUBENÍ JAM ZAPAŽ I NEPAŽ TŘ. I - BEZ DOPRAVY | M3 | 13.145 | 0 |  |  |  | 0 |  | 2020_OTSKP |  | 2
PP
VV |  |  |  | příl.č.016 (140,5+215,4)*0,5*1,1=195,745 [A] odpočet na meziskládku (do zásypu) -182,6=- 182,600 [B] Celkem: A+B=13,145 [C]
TS |  |  |  | položka zahrnuje: - vodorovná a svislá doprava, přemístění, přeložení, manipulace s výkopkem - kompletní provedení vykopávky nezapažené i zapažené - ošetření výkopiště po celou dobu práce v něm vč. klimatických opatření - ztížení vykopávek v blízkosti podzemního vedení, konstrukcí a objektů vč. jejich dočasného zajištění - ztížení pod vodou, v okolí výbušnin, ve stísněných prostorech a pod. - příplatek za lepivost - těžení po vrstvách, pásech a po jiných nutných částech (figurách) - čerpání vody vč. čerpacích jímek, potrubí a pohotovostní čerpací soupravy (viz ustanovení k pol. 1151,2) - potřebné snížení hladiny podzemní vody - těžení a rozpojování jednotlivých balvanů - vytahování a nošení výkopku - svahování a přesvah. svahů do konečného tvaru, výměna hornin v podloží a v pláni znehodnocené klimatickými vlivy - ruční vykopávky, odstranění kořenů a napadávek - pažení, vzepření a rozepření vč. přepažování (vyjma štětových stěn) - úpravu, ochranu a očištění dna, základové spáry, stěn a svahů - odvedení nebo obvedení vody v okolí výkopiště a ve výkopišti - třídění výkopku - veškeré pomocné konstrukce umožňující provedení vykopávky (příjezdy, sjezdy, nájezdy, lešení, podpěr. konstr., přemostění, zpevněné plochy, zakrytí a pod.) - nezahrnuje uložení zeminy (na skládku, do násypu) ani poplatky za skládku, vykazují se v položce č.0141**
P | 11 | 17120 |  | ULOŽENÍ SYPANINY DO NÁSYPŮ A NA SKLÁDKY BEZ ZHUTNĚNÍ | M3 | 182.587 | 0 |  |  |  | 0 |  | 2020_OTSKP |  | 2
PP |  |  |  | meziskládka
VV
TS |  |  |  | položka zahrnuje: - kompletní provedení zemní konstrukce do předepsaného tvaru - ošetření úložiště po celou dobu práce v něm vč. klimatických opatření - ztížení v okolí vedení, konstrukcí a objektů a jejich dočasné zajištění - ztížení provádění ve ztížených podmínkách a stísněných prostorech - ztížené ukládání sypaniny pod vodu - ukládání po vrstvách a po jiných nutných částech (figurách) vč. dosypávek - spouštění a nošení materiálu - úprava, očištění a ochrana podloží a svahů - svahování, uzavírání povrchů svahů - udržování úložiště a jeho ochrana proti vodě - odvedení nebo obvedení vody v okolí úložiště a v úložišti - veškeré pomocné konstrukce umožňující provedení zemní konstrukce (příjezdy, sjezdy, nájezdy, lešení, podpěrné konstrukce, přemostění, zpevněné plochy, zakrytí a pod.)
P | 12 | 17411 |  | ZÁSYP JAM A RÝH ZEMINOU SE ZHUTNĚNÍM | M3 | 182.587 | 0 |  |  |  | 0 |  | 2020_OTSKP |  | 2
PP |  |  |  | z meziskládky
VV |  |  |  | zásyp čell do úrovně výkopu 15,1*1,1*1,0+13,8*1,1*1,0=31,790 [A] svah.kužele 3,1416*6,0*6,0*4,0/3=150,797 [C] Celkem: A+C=182,587 [D]
TS |  |  |  | položka zahrnuje: - kompletní provedení zemní konstrukce vč. výběru vhodného materiálu - úprava ukládaného materiálu vlhčením, tříděním, promícháním nebo vysoušením, příp. jiné úpravy za účelem zlepšení jeho mech. vlastností - hutnění i různé míry hutnění - ošetření úložiště po celou dobu práce v něm vč. klimatických opatření - ztížení v okolí vedení, konstrukcí a objektů a jejich dočasné zajištění - ztížení provádění vč. hutnění ve ztížených podmínkách a stísněných prostorech - ztížené ukládání sypaniny pod vodu - ukládání po vrstvách a po jiných nutných částech (figurách) vč. dosypávek - spouštění a nošení materiálu - výměna částí zemní konstrukce znehodnocené klimatickými vlivy - ruční hutnění - udržování úložiště a jeho ochrana proti vodě - odvedení nebo obvedení vody v okolí úložiště a v úložišti - veškeré pomocné konstrukce umožňující provedení zemní konstrukce (příjezdy, sjezdy, nájezdy, lešení, podpěrné konstrukce, přemostění, zpevněné plochy, zakrytí a pod.)
P | 13 | 17481 |  | ZÁSYP JAM A RÝH Z NAKUPOVANÝCH MATERIÁLŮ | M3 | 83.48 | 0 |  |  |  | 0 |  | 2020_OTSKP |  | 2
PP
VV |  |  |  | příl.č.004 přechodová oblast - mezi křídly 0,75*3,0*9,8*2=44,100 [A] pod vozovkou 3,58m2*11,0=39,380 [B] Celkem: A+B=83,480 [C]
TS |  |  |  | položka zahrnuje: - kompletní provedení zemní konstrukce včetně nákupu a dopravy materiálu dle zadávací dokumentace - úprava ukládaného materiálu vlhčením, tříděním, promícháním nebo vysoušením, příp. jiné úpravy za účelem zlepšení jeho mech. vlastností - hutnění i různé míry hutnění - ošetření úložiště po celou dobu práce v něm vč. klimatických opatření - ztížení v okolí vedení, konstrukcí a objektů a jejich dočasné zajištění - ztížení provádění vč. hutnění ve ztížených podmínkách a stísněných prostorech - ztížené ukládání sypaniny pod vodu - ukládání po vrstvách a po jiných nutných částech (figurách) vč. dosypávek - spouštění a nošení materiálu - výměna částí zemní konstrukce znehodnocené klimatickými vlivy - udržování úložiště a jeho ochrana proti vodě - odvedení nebo obvedení vody v okolí úložiště a v úložišti - veškeré pomocné konstrukce umožňující provedení zemní konstrukce (příjezdy, sjezdy, nájezdy, lešení, podpěrné konstrukce, přemostění, zpevněné plochy, zakrytí a pod.)
P | 14 | 18222 |  | ROZPROSTŘENÍ ORNICE VE SVAHU V TL DO 0,15M | M2 | 388.575 | 0 |  |  |  | 0 |  | 2020_OTSKP |  | 2
PP
VV |  |  |  | 3,14*7,5*(7,5+9)=388,575 [A] Celkem: A=388,575 [B]
TS |  |  |  | položka zahrnuje: nutné přemístění ornice z dočasných skládek vzdálených do 50m rozprostření ornice v předepsané tloušťce ve svahu přes 1:5
P | 15 | 18242 |  | ZALOŽENÍ TRÁVNÍKU HYDROOSEVEM NA ORNICI | M2 | 388.575 | 0 |  |  |  | 0 |  | 2020_OTSKP |  | 2
PP
VV |  |  |  | 3,14*7,5*(7,5+9)=388,575 [A] Celkem: A=388,575 [B]
TS |  |  |  | Zahrnuje dodání předepsané travní směsi, hydroosev na ornici, zalévání, první pokosení, to vše bez ohledu na sklon terénu
SD |  | 2 |  | Základy
P | 16 | 27231 |  | ZÁKLADY Z PROSTÉHO BETONU | M3 | 12.096 | 0 |  |  |  | 0 |  | 2020_OTSKP |  | 2
PP |  |  |  | příčný betonový blok - zakončení výkopu
VV |  |  |  | příl.č.004, 003 0,6*0,8*12,6*2=12,096 [A]
TS |  |  |  | - dodání čerstvého betonu (betonové směsi) požadované kvality, jeho uložení do požadovaného tvaru při jakékoliv hustotě výztuže, konzistenci čerstvého betonu a způsobu hutnění, ošetření a ochranu betonu, - zhotovení nepropustného, mrazuvzdorného betonu a betonu požadované trvanlivosti a vlastností, - užití potřebných přísad a technologií výroby betonu, - zřízení pracovních a dilatačních spar, včetně potřebných úprav, výplně, vložek, opracování, očištění a ošetření, - bednění požadovaných konstr. (i ztracené) s úpravou dle požadované kvality povrchu betonu, včetně odbedňovacích a odskružovacích prostředků, - podpěrné konstr. (skruže) a lešení všech druhů pro bednění, uložení čerstvého betonu, výztuže a doplňkových konstr., vč. požadovaných otvorů, ochranných a bezpečnostních opatření a základů těchto konstrukcí a lešení, - vytvoření kotevních čel, kapes, nálitků, a sedel, - zřízení všech požadovaných otvorů, kapes, výklenků, prostupů, dutin, drážek a pod., vč. ztížení práce a úprav kolem nich, - úpravy pro osazení výztuže, doplňkových konstrukcí a vybavení, - úpravy povrchu pro položení požadované izolace, povlaků a nátěrů, případně vyspravení, - ztížení práce u kabelových a injektážních trubek a ostatních zařízení osazovaných do betonu, - konstrukce betonových kloubů, upevnění kotevních prvků a doplňkových konstrukcí, - nátěry zabraňující soudržnost betonu a bednění, - výplň, těsnění a tmelení spar a spojů, - opatření povrchů betonu izolací proti zemní vlhkosti v částech, kde přijdou do styku se zeminou nebo kamenivem, - případné zřízení spojovací vrstvy u základů, - úpravy pro osazení zařízení ochrany konstrukce proti vlivu bludných proudů,
SD |  | 3 |  | Svislé konstrukce
P | 17 | 389325 |  | MOSTNÍ RÁMOVÉ KONSTRUKCE ZE ŽELEZOBETONU C30/37 | M3 | 198.982 | 0 |  |  |  | 0 |  | 2020_OTSKP |  | 2
PP |  |  |  | C30/37 XF3 vč.smršťovacích spar a vývodů pro měření bludných proudů
VV |  |  |  | příl.č.008 základy 53,26m2*0,58+47,9m2*0,58=58,673 [A] dříky opěr 0,5*3,95*13,6*2=53,720 [B] horní deska (0,5*0,5+0,475*0,5+0,45*1,25)*2*13,4=28,140 [C] Celkem rám: A+B+C=140,533 [D] křídla op.1 0,6*(4,52*4,3+2,67*4,46)+0,41*((3,5+0,4)*0,5*4,0+(3,0+0,72)*0,5*3,0)=24,292 [J] op.2 0,6*(2,97*4,45+3,57*4,46)+0,41*((3,39+0,3)*0,5*4,0+(2,85+0,68)*0,5*3,0)=22,680 [M] Celkem křídla: J+M=46,972 [K] římsy (0,41*0,71+0,1*0,34+0,04*0,15)*21,05+(0,41*0,52+0,1*0,34+0,04*0,15)*17,8=11,477 [N] Celkem: D+K+N=198,982 [O]
TS |  |  |  | - dodání čerstvého betonu (betonové směsi) požadované kvality, jeho uložení do požadovaného tvaru při jakékoliv hustotě výztuže, konzistenci čerstvého betonu a způsobu hutnění, ošetření a ochranu betonu, - zhotovení nepropustného, mrazuvzdorného betonu a betonu požadované trvanlivosti a vlastností, - užití potřebných přísad a technologií výroby betonu, - zřízení pracovních a dilatačních spar, včetně potřebných úprav, výplně, vložek, opracování, očištění a ošetření, - bednění požadovaných konstr. (i ztracené) s úpravou dle požadované kvality povrchu betonu, včetně odbedňovacích a odskružovacích prostředků, - podpěrné konstr. (skruže) a lešení všech druhů pro bednění, uložení čerstvého betonu, výztuže a doplňkových konstr., vč. požadovaných otvorů, ochranných a bezpečnostních opatření a základů těchto konstrukcí a lešení, - vytvoření kotevních čel, kapes, nálitků, a sedel, - zřízení všech požadovaných otvorů, kapes, výklenků, prostupů, dutin, drážek a pod., vč. ztížení práce a úprav kolem nich, - úpravy pro osazení výztuže, doplňkových konstrukcí a vybavení, - úpravy povrchu pro položení požadované izolace, povlaků a nátěrů, případně vyspravení, - ztížení práce u kabelových a injektážních trubek a ostatních zařízení osazovaných do betonu, - konstrukce betonových kloubů, upevnění kotevních prvků a doplňkových konstrukcí, - nátěry zabraňující soudržnost betonu a bednění, - výplň, těsnění a tmelení spar a spojů, - opatření povrchů betonu izolací proti zemní vlhkosti v částech, kde přijdou do styku se zeminou nebo kamenivem, - případné zřízení spojovací vrstvy u základů, - úpravy pro osazení zařízení ochrany konstrukce proti vlivu bludných proudů
P | 18 | 389365 |  | VÝZTUŽ MOSTNÍ RÁMOVÉ KONSTRUKCE Z OCELI 10505, B500B | T | 42.654 | 0 |  |  |  | 0 |  | 2020_OTSKP |  | 2
PP
VV |  |  |  | příl.č.015 42,654=42,654 [A]
TS |  |  |  | Položka zahrnuje veškerý materiál, výrobky a polotovary, včetně mimostaveništní a vnitrostaveništní dopravy (rovněž přesuny), včetně naložení a složení, případně s uložením - dodání betonářské výztuže v požadované kvalitě, stříhání, řezání, ohýbání a spojování do všech požadovaných tvarů (vč. armakošů) a uložení s požadovaným zajištěním polohy a krytí výztuže betonem, - veškeré svary nebo jiné spoje výztuže, - pomocné konstrukce a práce pro osazení a upevnění výztuže, - zednické výpomoci pro montáž betonářské výztuže, - úpravy výztuže pro osazení doplňkových konstrukcí, - ochranu výztuže do doby jejího zabetonování, - úpravy výztuže pro zřízení železobetonových kloubů, kotevních prvků, závěsných ok a doplňkových konstrukcí, - veškerá opatření pro zajištění soudržnosti výztuže a betonu, - vodivé propojení výztuže, které je součástí ochrany konstrukce proti vlivům bludných proudů, vyvedení do měřících skříní nebo míst pro měření bludných proudů (vlastní měřící skříně se uvádějí položkami SD 74), - povrchovou antikorozní úpravu výztuže, - separaci výztuže, - osazení měřících zařízení a úpravy pro ně, - osazení měřících skříní nebo míst pro měření bludných proudů.
SD |  | 4 |  | Vodorovné konstrukce
P | 19 | 451312 |  | PODKLADNÍ A VÝPLŇOVÉ VRSTVY Z PROSTÉHO BETONU C12/15 | M3 | 80.38 | 0 |  |  |  | 0 |  | 2020_OTSKP |  | 2
PP |  |  |  | C12/15
VV |  |  |  | příl.č.004,005 podklad.beton rámu (68,9m2+63,5m2)*0,2=26,480 [A] pod drenáží 2,75m2*9,8*2=53,900 [C] Celkem: A+C=80,380 [D]
TS |  |  |  | - dodání čerstvého betonu (betonové směsi) požadované kvality, jeho uložení do požadovaného tvaru při jakékoliv hustotě výztuže, konzistenci čerstvého betonu a způsobu hutnění, ošetření a ochranu betonu, - zhotovení nepropustného, mrazuvzdorného betonu a betonu požadované trvanlivosti a vlastností, - užití potřebných přísad a technologií výroby betonu, - zřízení pracovních a dilatačních spar, včetně potřebných úprav, výplně, vložek, opracování, očištění a ošetření, - bednění požadovaných konstr. (i ztracené) s úpravou dle požadované kvality povrchu betonu, včetně odbedňovacích a odskružovacích prostředků, - podpěrné konstr. (skruže) a lešení všech druhů pro bednění, uložení čerstvého betonu, výztuže a doplňkových konstr., vč. požadovaných otvorů, ochranných a bezpečnostních opatření a základů těchto konstrukcí a lešení, - vytvoření kotevních čel, kapes, nálitků, a sedel, - zřízení všech požadovaných otvorů, kapes, výklenků, prostupů, dutin, drážek a pod., vč. ztížení práce a úprav kolem nich, - úpravy pro osazení výztuže, doplňkových konstrukcí a vybavení, - úpravy povrchu pro položení požadované izolace, povlaků a nátěrů, případně vyspravení, - ztížení práce u kabelových a injektážních trubek a ostatních zařízení osazovaných do betonu, - konstrukce betonových kloubů, upevnění kotevních prvků a doplňkových konstrukcí, - nátěry zabraňující soudržnost betonu a bednění, - výplň, těsnění a tmelení spar a spojů, - opatření povrchů betonu izolací proti zemní vlhkosti v částech, kde přijdou do styku se zeminou nebo kamenivem, - případné zřízení spojovací vrstvy u základů, - úpravy pro osazení zařízení ochrany konstrukce proti vlivu bludných proudů
P | 20 | 451314 |  | PODKLADNÍ A VÝPLŇOVÉ VRSTVY Z PROSTÉHO BETONU C25/30 | M3 | 2.064 | 0 |  |  |  | 0 |  | 2020_OTSKP |  | 2
PP |  |  |  | C20/25n XF3 - lože dlažby
VV |  |  |  | příl.č.003, 006,007 podél křídel 0,6*(7,9+8,8+8,7+9,0)*0,1=2,064 [A]
TS |  |  |  | - dodání čerstvého betonu (betonové směsi) požadované kvality, jeho uložení do požadovaného tvaru při jakékoliv hustotě výztuže, konzistenci čerstvého betonu a způsobu hutnění, ošetření a ochranu betonu, - zhotovení nepropustného, mrazuvzdorného betonu a betonu požadované trvanlivosti a vlastností, - užití potřebných přísad a technologií výroby betonu, - zřízení pracovních a dilatačních spar, včetně potřebných úprav, výplně, vložek, opracování, očištění a ošetření, - bednění požadovaných konstr. (i ztracené) s úpravou dle požadované kvality povrchu betonu, včetně odbedňovacích a odskružovacích prostředků, - podpěrné konstr. (skruže) a lešení všech druhů pro bednění, uložení čerstvého betonu, výztuže a doplňkových konstr., vč. požadovaných otvorů, ochranných a bezpečnostních opatření a základů těchto konstrukcí a lešení, - vytvoření kotevních čel, kapes, nálitků, a sedel, - zřízení všech požadovaných otvorů, kapes, výklenků, prostupů, dutin, drážek a pod., vč. ztížení práce a úprav kolem nich, - úpravy pro osazení výztuže, doplňkových konstrukcí a vybavení, - úpravy povrchu pro položení požadované izolace, povlaků a nátěrů, případně vyspravení, - ztížení práce u kabelových a injektážních trubek a ostatních zařízení osazovaných do betonu, - konstrukce betonových kloubů, upevnění kotevních prvků a doplňkových konstrukcí, - nátěry zabraňující soudržnost betonu a bednění, - výplň, těsnění a tmelení spar a spojů, - opatření povrchů betonu izolací proti zemní vlhkosti v částech, kde přijdou do styku se zeminou nebo kamenivem, - případné zřízení spojovací vrstvy u základů, - úpravy pro osazení zařízení ochrany konstrukce proti vlivu bludných proudů
P | 21 | 457384 |  | VYROVNÁVACÍ A SPÁD ŽELEZOBETON DO C25/30 VČET VÝZTUŽE | M3 | 2.835 | 0 |  |  |  | 0 |  | 2020_OTSKP |  | 2
PP |  |  |  | C25/30 XF1 s KARI sítí 4/4, 100/100 - min. tl.50mm - tvrdá ochrana vodorovné izolace
VV |  |  |  | příl.č.003, 004, 017 na rámu 4,5*12,6*0,05=2,835 [A]
TS |  |  |  | položka zahrnuje: - dodání čerstvého betonu (betonové směsi) požadované kvality, jeho uložení do požadovaného tvaru při jakékoliv hustotě výztuže, konzistenci čerstvého betonu a způsobu hutnění, ošetření a ochranu betonu, - zhotovení nepropustného, mrazuvzdorného betonu a betonu požadované trvanlivosti a vlastností, - užití potřebných přísad a technologií výroby betonu, - zřízení pracovních a dilatačních spar, včetně potřebných úprav, výplně, vložek, opracování, očištění a ošetření, - bednění požadovaných konstr. (i ztracené) s úpravou dle požadované kvality povrchu betonu, včetně odbedňovacích a odskružovacích prostředků, - podpěrné konstr. (skruže) a lešení všech druhů pro bednění, uložení čerstvého betonu, výztuže a doplňkových konstr., vč. požadovaných otvorů, ochranných a bezpečnostních opatření a základů těchto konstrukcí a lešení, - vytvoření kotevních čel, kapes, nálitků, a sedel, - zřízení všech požadovaných otvorů, kapes, výklenků, prostupů, dutin, drážek a pod., vč. ztížení práce a úprav kolem nich, - úpravy pro osazení výztuže, doplňkových konstrukcí a vybavení, - úpravy povrchu pro položení požadované izolace, povlaků a nátěrů, případně vyspravení, - ztížení práce u kabelových a injektážních trubek a ostatních zařízení osazovaných do betonu, - konstrukce betonových kloubů, upevnění kotevních prvků a doplňkových konstrukcí, - nátěry zabraňující soudržnost betonu a bednění, - výplň, těsnění a tmelení spar a spojů, - opatření povrchů betonu izolací proti zemní vlhkosti v částech, kde přijdou do styku se zeminou nebo kamenivem, - případné zřízení spojovací vrstvy u základů, - úpravy pro osazení zařízení ochrany konstrukce proti vlivu bludných proudů - dodání betonářské výztuže v požadované kvalitě, stříhání, řezání, ohýbání a spojování do všech požadovaných tvarů (vč. armakošů) a uložení s požadovaným zajištěním polohy a krytí výztuže betonem, - veškeré svary nebo jiné spoje výztuže, - pomocné konstrukce a práce pro osazení a upevnění výztuže, - zednické výpomoci pro montáž betonářské výztuže, - úpravy výztuže pro osazení doplňkových konstrukcí, - ochranu výztuže do doby jejího zabetonování, - úpravy výztuže pro zřízení železobetonových kloubů, kotevních prvků, závěsných ok a doplňkových konstrukcí, - veškerá opatření pro zajištění soudržnosti výztuže a betonu, - povrchovou antikorozní úpravu výztuže, - separaci výztuže
P | 22 | 45860 |  | VÝPLŇ ZA OPĚRAMI A ZDMI Z MEZEROVITÉHO BETONU | M3 | 55.101 | 0 |  |  |  | 0 |  | 2020_OTSKP |  | 2
PP
VV |  |  |  | (0,8+3,75)*0,5*12,11*2=55,101 [B]
TS |  |  |  | položka zahrnuje: - dodávku mezerovitého betonu předepsané kvality a zásyp se zhutněním včetně mimostaveništní a vnitrostaveništní dopravy
P | 23 | 465512 |  | DLAŽBY Z LOMOVÉHO KAMENE NA MC | M3 | 4.128 | 0 |  |  |  | 0 |  | 2020_OTSKP |  | 2
PP |  |  |  | tl.min.200 mm
VV |  |  |  | příl.č.003, 006,007 podél křídel 0,6*(7,9+8,8+8,7+9,0)*0,2=4,128 [A]
TS |  |  |  | položka zahrnuje: - nutné zemní práce (svahování, úpravu pláně a pod.) - zřízení spojovací vrstvy - zřízení lože dlažby z cementové malty předepsané kvality a předepsané tloušťky - dodávku a položení dlažby z lomového kamene do předepsaného tvaru - spárování, těsnění, tmelení a vyplnění spar MC případně s vyklínováním - úprava povrchu pro odvedení srážkové vody - nezahrnuje podklad pod dlažbu, vykazuje se samostatně položkami SD 45
P | 24 | 467314 |  | STUPNĚ A PRAHY VODNÍCH KORYT Z PROSTÉHO BETONU C25/30 | M3 | 1.2 | 0 |  |  |  | 0 |  | 2020_OTSKP |  | 2
PP |  |  |  | C20/25 XF3 - práh odláždění
VV |  |  |  | příl.č.003, 006,007 podél křídel 1,0*0,5*0,6*4=1,200 [A]
TS |  |  |  | položka zahrnuje: - nutné zemní práce (hloubení rýh apod.) - dodání čerstvého betonu (betonové směsi) požadované kvality, jeho uložení do požadovaného tvaru při jakékoliv konzistenci čerstvého betonu a způsobu hutnění, ošetření a ochranu betonu, - zhotovení nepropustného, mrazuvzdorného betonu a betonu požadované trvanlivosti a vlastností, - užití potřebných přísad a technologií výroby betonu, - zřízení pracovních a dilatačních spar, včetně potřebných úprav, výplně, vložek, opracování, očištění a ošetření, - bednění požadovaných konstr. (i ztracené) s úpravou dle požadované kvality povrchu betonu, včetně odbedňovacích a odskružovacích prostředků, - podpěrné konstr. (skruže) a lešení všech druhů pro bednění, uložení čerstvého betonu, výztuže a doplňkových konstr., vč. požadovaných otvorů, ochranných a bezpečnostních opatření a základů těchto konstrukcí a lešení, - vytvoření kotevních čel, kapes, nálitků, a sedel, - zřízení všech požadovaných otvorů, kapes, výklenků, prostupů, dutin, drážek a pod., vč. ztížení práce a úprav kolem nich, - úpravy pro osazení doplňkových konstrukcí a vybavení, - úpravy povrchu pro položení požadované izolace, povlaků a nátěrů, případně vyspravení, - konstrukce betonových kloubů, upevnění kotevních prvků a doplňkových konstrukcí, - nátěry zabraňující soudržnost betonu a bednění, - výplň, těsnění a tmelení spar a spojů, - opatření povrchů betonu izolací proti zemní vlhkosti v částech, kde přijdou do styku se zeminou nebo kamenivem, - případné zřízení spojovací vrstvy u základů
SD |  | 7 |  | Přidružená stavební výroba
P | 25 | 711111 |  | IZOLACE BĚŽNÝCH KONSTRUKCÍ PROTI ZEMNÍ VLHKOSTI ASFALTOVÝMI NÁTĚRY | M2 | 297.6 | 0 |  |  |  | 0 |  | 2020_OTSKP |  | 2
PP |  |  |  | 2xasfaltový nátěr SA12 + 1x asf.penetrační nátěr plocha viz PD
VV |  |  |  | 297,6=297,600 [A]
TS |  |  |  | položka zahrnuje: - dodání předepsaného izolačního materiálu - očištění a ošetření podkladu, zadávací dokumentace může zahrnout i případné vyspravení - zřízení izolace jako kompletního povlaku, případně komplet. soustavy nebo systému podle příslušného technolog. předpisu - zřízení izolace i jednotlivých vrstev po etapách, včetně pracovních spár a spojů - úprava u okrajů, rohů, hran, dilatačních i pracovních spojů, kotev, obrubníků, dilatačních zařízení, odvodnění, otvorů, neizolovaných míst a pod. - zajištění odvodnění povrchu izolace, včetně odvodnění nejnižších míst, pokud dokumentace pro zadání stavby nestanoví jinak - ochrana izolace do doby zřízení definitivní ochranné vrstvy nebo konstrukce - úprava, očištění a ošetření prostoru kolem izolace - provedení požadovaných zkoušek - nezahrnuje ochranné vrstvy, např. geotextilii
P | 26 | R110004 |  | IZOLACE ASFALTOVÝMI PÁSY PROTI STÉKAJÍCÍ VODĚ A ZEMNÍ VLHKOSTI S MĚKKOU OCHRANOU (GEOTEXTÍLIE) | M2 | 99.3 | 0 |  |  |  | 0 |  | [bez vazby na CS] |  | 2
PP |  |  |  | dodávka montáž kompletní skladby SVI dle PD plocha viz PD
VV |  |  |  | 99,3=99,300 [A]
TS |  |  |  | položka zahrnuje: - dodání schváleného izolačního materiálu - očištění a ošetření podkladu, penetraci, zadávací dokumentace může zahrnout i případné vyspravení - zřízení izolace jako kompletního povlaku, případně komplet. soustavy nebo systému podle příslušného technolog. předpisu - zřízení izolace i jednotlivých vrstev po etapách, včetně pracovních spár a spojů - úprava u okrajů, rohů, hran, dilatačních i pracovních spojů, kotev, obrubníků, dilatačních zařízení, odvodnění, otvorů, neizolovaných míst a pod. - zajištění odvodnění povrchu izolace, včetně odvodnění nejnižších míst, pokud dokumentace pro zadání stavby nestanoví jinak - ochrana izolace do doby zřízení definitivní ochranné vrstvy nebo konstrukce - úprava, očištění a ošetření prostoru kolem izolace - provedení požadovaných zkoušek - zahrnuje ochranné vrstvy, např. geotextilii
P | 27 | R110006 |  | IZOLACE ASF.PÁSY PROTI STÉKAJÍCÍ VODĚ A ZEMNÍ VLHKOSTI S MĚKKOU OCHRANOU (XPS+GEOTEXTÍLIE) | M2 | 172.9 | 0 |  |  |  | 0 |  | [bez vazby na CS] |  | 2
PP |  |  |  | dodávka montáž kompletní skladby SVI dle PD plocha viz PD
VV |  |  |  | 172,9=172,900 [A]
TS |  |  |  | položka zahrnuje: - dodání schváleného izolačního materiálu - očištění a ošetření podkladu, penetraci, zadávací dokumentace může zahrnout i případné vyspravení - zřízení izolace jako kompletního povlaku, případně komplet. soustavy nebo systému podle příslušného technolog. předpisu - zřízení izolace i jednotlivých vrstev po etapách, včetně pracovních spár a spojů - úprava u okrajů, rohů, hran, dilatačních i pracovních spojů, kotev, obrubníků, dilatačních zařízení, odvodnění, otvorů, neizolovaných míst a pod. - zajištění odvodnění povrchu izolace, včetně odvodnění nejnižších míst, pokud dokumentace pro zadání stavby nestanoví jinak - ochrana izolace do doby zřízení definitivní ochranné vrstvy nebo konstrukce - úprava, očištění a ošetření prostoru kolem izolace - provedení požadovaných zkoušek - zahrnuje ochranné vrstvy, např. geotextilii, desky z polystyrenu
P | 28 | R711002 |  | IZOLACE ASF.PÁSY PROTI STÉKAJÍCÍ VODĚ A ZEMNÍ VLHKOSTI S TVRDOU OCHRANOU | M2 | 55.6 | 0 |  |  |  | 0 |  | [bez vazby na CS] |  | 2
PP |  |  |  | dodávka a montáž kompletní skladby SVI dle PD plocha viz PD
VV |  |  |  | 55,6=55,600 [A]
TS |  |  |  | položka zahrnuje: - dodání schváleného izolačního materiálu - očištění a ošetření podkladu, penetraci, zadávací dokumentace může zahrnout i případné vyspravení - zřízení izolace jako kompletního povlaku, případně komplet. soustavy nebo systému podle příslušného technolog. předpisu - zřízení izolace i jednotlivých vrstev po etapách, včetně pracovních spár a spojů - úprava u okrajů, rohů, hran, dilatačních i pracovních spojů, kotev, obrubníků, dilatačních zařízení, odvodnění, otvorů, neizolovaných míst a pod. - zajištění odvodnění povrchu izolace, včetně odvodnění nejnižších míst, pokud dokumentace pro zadání stavby nestanoví jinak - ochrana izolace do doby zřízení definitivní ochranné vrstvy nebo konstrukce - úprava, očištění a ošetření prostoru kolem izolace - provedení požadovaných zkoušek - zahrnuje ochranné vrstvy, např. geotextilii - zahrnuje tvrdou ochranu z betonové desky s kari sítí
SD |  | 8 |  | Potrubí
P | 29 | 863342 |  | POTRUBÍ Z TRUB Z NEREZ OCELI DN DO 200MM | M | 3.2 | 0 |  |  |  | 0 |  | 2020_OTSKP |  | 2
PP |  |  |  | trubka 168,3/3 s navařenou přírubou prům.500mm
VV |  |  |  | 0,8*4=3,200 [A]
TS |  |  |  | položky pro zhotovení potrubí platí bez ohledu na sklon. zahrnuje: - výrobní dokumentaci (včetně technologického předpisu) - dodání veškerého trubního a pomocného materiálu (trouby, trubky, tvarovky, spojovací a těsnící materiál a pod.), podpěrných, závěsných a upevňovacích prvků, včetně potřebných úprav - úprava a příprava podkladu a podpěr, očištění a ošetření podkladu a podpěr - zřízení plně funkčního potrubí, kompletní soustavy, podle příslušného technologického předpisu - zřízení potrubí i jednotlivých částí po etapách, včetně pracovních spar a spojů, pracovního zaslepení konců a pod. - úprava prostupů, průchodů šachtami a komorami, okolí podpěr a vyústění, zaústění, napojení, vyvedení a upevnění odpad. výustí - ochrana potrubí nátěrem (vč. úpravy povrchu), případně izolací, nejsou-li tyto práce předmětem jiné položky - úprava, očištění a ošetření prostoru kolem potrubí - položky platí pro práce prováděné v prostoru zapaženém i nezapaženém a i v kolektorech, chráničkách - položky zahrnují i práce spojené s nutnými obtoky, převáděním a čerpáním vody - opláštění dle dokumentace a nutné opravy opláštění při jeho poškození nezahrnuje tlakovou zkoušku ani proplacha dezinfekci
P | 30 | 875342 |  | POTRUBÍ DREN Z TRUB PLAST DN DO 200MM DĚROVANÝCH | M | 27.7 | 0 |  |  |  | 0 |  | 2020_OTSKP |  | 2
PP |  |  |  | drenáž DN 160 mm vyvedená skrz křídla (jeden otvor zavíčkován)
VV |  |  |  | příl.č.003, 005 13,85*2=27,700 [A]
TS |  |  |  | položky pro zhotovení potrubí platí bez ohledu na sklon zahrnuje: - výrobní dokumentaci (včetně technologického předpisu) - dodání veškerého trubního a pomocného materiálu (trouby, trubky, tvarovky, spojovací a těsnící materiál a pod.), podpěrných, závěsných a upevňovacích prvků, včetně potřebných úprav - úprava a příprava podkladu a podpěr, očištění a ošetření podkladu a podpěr - zřízení plně funkčního potrubí, kompletní soustavy, podle příslušného technologického předpisu - zřízení potrubí i jednotlivých částí po etapách, včetně pracovních spar a spojů, pracovního zaslepení konců a pod. - úprava prostupů, průchodů šachtami a komorami, okolí podpěr a vyústění, zaústění, napojení, vyvedení a upevnění odpad. výustí - ochrana potrubí nátěrem (vč. úpravy povrchu), případně izolací, nejsou-li tyto práce předmětem jiné položky - úprava, očištění a ošetření prostoru kolem potrubí - položky platí pro práce prováděné v prostoru zapaženém i nezapaženém a i v kolektorech, chráničkách - položky zahrnují i práce spojené s nutnými obtoky, převáděním a čerpáním vody
SD |  | 9 |  | Ostatní konstrukce a práce
P | 31 | 917224 |  | SILNIČNÍ A CHODNÍKOVÉ OBRUBY Z BETONOVÝCH OBRUBNÍKŮ ŠÍŘ 150MM | M | 30 | 0 |  |  |  | 0 |  | 2020_OTSKP |  | 2
PP
VV |  |  |  | příl.č.003, 004 pod mostem 15,0*2=30,000 [A]
TS |  |  |  | Položka zahrnuje: dodání a pokládku betonových obrubníků o rozměrech předepsaných zadávací dokumentací betonové lože i boční betonovou opěrku.
P | 32 | 931185 |  | VÝPLŇ DILATAČNÍCH SPAR Z POLYSTYRENU TL 50MM | M2 | 109.802 | 0 |  |  |  | 0 |  | 2020_OTSKP |  | 2
PP |  |  |  | ochrana izolace svislých částí
VV |  |  |  | příl.č. 012 ochrana 2a 3,1*(12,11+0,95+4,65)*2=109,802 [A]
TS |  |  |  | položka zahrnuje dodávku a osazení předepsaného materiálu, očištění ploch spáry před úpravou, očištění okolí spáry po úpravě
P | 33 | 935212 |  | PŘÍKOPOVÉ ŽLABY Z BETON TVÁRNIC ŠÍŘ DO 600MM DO BETONU TL 100MM | M | 20.9 | 0 |  |  |  | 0 |  | 2020_OTSKP |  | 2
PP |  |  |  | skluz
VV |  |  |  | příl.č.003 13,5+7,4=20,900 [A]
TS |  |  |  | položka zahrnuje: - dodávku a uložení příkopových tvárnic předepsaného rozměru a kvality - dodání a rozprostření lože z předepsaného materiálu v předepsané kvalitěa v předepsané tloušťce - veškerou manipulaci s materiálem, vnitrostaveništní i mimostaveništní dopravu - ukončení, patky, spárování - měří se v metrech běžných délky osy žlabu

## SO 04-21-01
SŽDC05 |  |  |  | Soupis prací objektu | [10 empty] | 3
3
S | Stavba: | zm05_5213520021 |  | Optimalizace traťového úseku Čelákovice (mimo) – Mstětice (včetně) | [6 empty] | E.1.4 |  | Aspe | 0,00 | 2
O | Objekt: | E.1.4 |  | Mosty, propustky a zdi | [9 empty] | 15,00 | 2
Typ | Poř. číslo | Kód položky | Varianta | Název položky | MJ | Množství | Jednotková hmotnost | Celková hmotnost |  |  | Jednotková cena |  | Cenové soustavy | 21,00 | 2
Dodávka
[9 empty] | Jednotková | Celkem | Jednotková | Celkem |  |  |  | Počet položek s nulovou cenou
O1 |  | SO 04-21-01 |  | Čelákovice - Mstětice, propustek ve st. km 9,330
SD |  | 0 |  | Všeobecné konstrukce a práce
P | 1 | R015111 | 901 | POPLATKY ZA LIKVIDACI ODPADŮ NEKONTAMINOVANÝCH - 17 05 04 VYTĚŽENÉ ZEMINY A HORNINY - I. TŘÍDA TĚŽITELNOSTI VČETNĚ DOPRAVY | T | 223.97 | 0 |  |  |  | 0 |  | R-položka |  | 2
PP |  |  |  | Evidenční položka. Neoceňovat v objektu SO/PS, položka se oceňuje pouze v objektu SO 90-90
VV |  |  |  | 111,985*2,0=223,970 [A]
TS
SD |  | 1 |  | Zemní práce
P | 2 | 125731 |  | VYKOPÁVKY ZE ZEMNÍKŮ A SKLÁDEK TŘ. I, ODVOZ DO 1KM | M3 | 60.63 | 0 |  |  |  | 0 |  | 2020_OTSKP |  | 2
PP |  |  |  | z meziskládky - zeminy na obsyp
VV |  |  |  | 60,63=60,630 [A]
TS |  |  |  | položka zahrnuje: - vodorovná a svislá doprava, přemístění, přeložení, manipulace s výkopkem - kompletní provedení vykopávky nezapažené i zapažené - ošetření výkopiště po celou dobu práce v něm vč. klimatických opatření - ztížení vykopávek v blízkosti podzemního vedení, konstrukcí a objektů vč. jejich dočasného zajištění - ztížení pod vodou, v okolí výbušnin, ve stísněných prostorech a pod. - příplatek za lepivost - těžení po vrstvách, pásech a po jiných nutných částech (figurách) - čerpání vody vč. čerpacích jímek, potrubí a pohotovostní čerpací soupravy (viz ustanovení k pol. 1151,2) - potřebné snížení hladiny podzemní vody - těžení a rozpojování jednotlivých balvanů - vytahování a nošení výkopku - ruční vykopávky, odstranění kořenů a napadávek - pažení, vzepření a rozepření vč. přepažování (vyjma štětových stěn) - úpravu, ochranu a očištění dna, základové spáry, stěn a svahů - udržování výkopiště a jeho ochrana proti vodě - odvedení nebo obvedení vody v okolí výkopiště a ve výkopišti - třídění výkopku - veškeré pomocné konstrukce umožňující provedení vykopávky (příjezdy, sjezdy, nájezdy, lešení, podpěr. konstr., přemostění, zpevněné plochy, zakrytí a pod.) položka nezahrnuje: - práce spojené s otvírkou zemníku - poplatek za materiál ze zemníku (zemina, ornice)
P | 3 | 131731 |  | HLOUBENÍ JAM ZAPAŽ I NEPAŽ TŘ. I, ODVOZ DO 1KM | M3 | 60.63 | 0 |  |  |  | 0 |  | 2020_OTSKP |  | 2
PP |  |  |  | zemina odvážená na meziskládku
VV |  |  |  | 60,63=60,630 [A]
TS |  |  |  | položka zahrnuje: - vodorovná a svislá doprava, přemístění, přeložení, manipulace s výkopkem - kompletní provedení vykopávky nezapažené i zapažené - ošetření výkopiště po celou dobu práce v něm vč. klimatických opatření - ztížení vykopávek v blízkosti podzemního vedení, konstrukcí a objektů vč. jejich dočasného zajištění - ztížení pod vodou, v okolí výbušnin, ve stísněných prostorech a pod. - příplatek za lepivost - těžení po vrstvách, pásech a po jiných nutných částech (figurách) - čerpání vody vč. čerpacích jímek, potrubí a pohotovostní čerpací soupravy (viz ustanovení k pol. 1151,2) - potřebné snížení hladiny podzemní vody - těžení a rozpojování jednotlivých balvanů - vytahování a nošení výkopku - svahování a přesvah. svahů do konečného tvaru, výměna hornin v podloží a v pláni znehodnocené klimatickými vlivy - ruční vykopávky, odstranění kořenů a napadávek - pažení, vzepření a rozepření vč. přepažování (vyjma štětových stěn) - úpravu, ochranu a očištění dna, základové spáry, stěn a svahů - odvedení nebo obvedení vody v okolí výkopiště a ve výkopišti - třídění výkopku - veškeré pomocné konstrukce umožňující provedení vykopávky (příjezdy, sjezdy, nájezdy, lešení, podpěr. konstr., přemostění, zpevněné plochy, zakrytí a pod.) - nezahrnuje uložení zeminy (na skládku, do násypu) ani poplatky za skládku, vykazují se v položce č.0141**
P | 4 | 13173A |  | HLOUBENÍ JAM ZAPAŽ I NEPAŽ TŘ. I - BEZ DOPRAVY | M3 | 111.985 | 0 |  |  |  | 0 |  | 2020_OTSKP |  | 2
PP |  |  |  | zemina odvážená na skládku
VV |  |  |  | (2.2+1.565)*1.565*(30.35-0.4*2-1.417/2-0.92/2)=167,230 [A] 2.2*0.4*(0.465+0.455)=0,810 [B] (3.067*2+3.380)*0.4*0.56+(3.14*3.087/2+3.087)*0.4*0.77=4,575 [C] odpočet pro obsyp -60,63=-60,630 [E] Celkem: A+B+C+E=111,985 [F]
TS |  |  |  | položka zahrnuje: - vodorovná a svislá doprava, přemístění, přeložení, manipulace s výkopkem - kompletní provedení vykopávky nezapažené i zapažené - ošetření výkopiště po celou dobu práce v něm vč. klimatických opatření - ztížení vykopávek v blízkosti podzemního vedení, konstrukcí a objektů vč. jejich dočasného zajištění - ztížení pod vodou, v okolí výbušnin, ve stísněných prostorech a pod. - příplatek za lepivost - těžení po vrstvách, pásech a po jiných nutných částech (figurách) - čerpání vody vč. čerpacích jímek, potrubí a pohotovostní čerpací soupravy (viz ustanovení k pol. 1151,2) - potřebné snížení hladiny podzemní vody - těžení a rozpojování jednotlivých balvanů - vytahování a nošení výkopku - svahování a přesvah. svahů do konečného tvaru, výměna hornin v podloží a v pláni znehodnocené klimatickými vlivy - ruční vykopávky, odstranění kořenů a napadávek - pažení, vzepření a rozepření vč. přepažování (vyjma štětových stěn) - úpravu, ochranu a očištění dna, základové spáry, stěn a svahů - odvedení nebo obvedení vody v okolí výkopiště a ve výkopišti - třídění výkopku - veškeré pomocné konstrukce umožňující provedení vykopávky (příjezdy, sjezdy, nájezdy, lešení, podpěr. konstr., přemostění, zpevněné plochy, zakrytí a pod.) - nezahrnuje uložení zeminy (na skládku, do násypu) ani poplatky za skládku, vykazují se v položce č.0141**
P | 5 | 17120 |  | ULOŽENÍ SYPANINY DO NÁSYPŮ A NA SKLÁDKY BEZ ZHUTNĚNÍ | M3 | 60.63 | 0 |  |  |  | 0 |  | 2020_OTSKP |  | 2
PP
VV
TS |  |  |  | položka zahrnuje: - kompletní provedení zemní konstrukce do předepsaného tvaru - ošetření úložiště po celou dobu práce v něm vč. klimatických opatření - ztížení v okolí vedení, konstrukcí a objektů a jejich dočasné zajištění - ztížení provádění ve ztížených podmínkách a stísněných prostorech - ztížené ukládání sypaniny pod vodu - ukládání po vrstvách a po jiných nutných částech (figurách) vč. dosypávek - spouštění a nošení materiálu - úprava, očištění a ochrana podloží a svahů - svahování, uzavírání povrchů svahů - udržování úložiště a jeho ochrana proti vodě - odvedení nebo obvedení vody v okolí úložiště a v úložišti - veškeré pomocné konstrukce umožňující provedení zemní konstrukce (příjezdy, sjezdy, nájezdy, lešení, podpěrné konstrukce, přemostění, zpevněné plochy, zakrytí a pod.)
P | 6 | 17511 |  | OBSYP POTRUBÍ A OBJEKTŮ SE ZHUTNĚNÍM | M3 | 60.629 | 0 |  |  |  | 0 |  | 2020_OTSKP |  | 2
PP |  |  |  | obsyp z 50% z původní zeminy a z 50% ze ŠD
VV |  |  |  | příl.4 (50%) 0,5*(((1.668+0.412)/2*1.256*2+1.668*0.719*2)*(0.4+23.398+0.4))=60,629 [A]
TS |  |  |  | položka zahrnuje: - kompletní provedení zemní konstrukce vč. výběru vhodného materiálu - úprava ukládaného materiálu vlhčením, tříděním, promícháním nebo vysoušením, příp. jiné úpravy za účelem zlepšení jeho mech. vlastností - hutnění i různé míry hutnění - ošetření úložiště po celou dobu práce v něm vč. klimatických opatření - ztížení v okolí vedení, konstrukcí a objektů a jejich dočasné zajištění - ztížení provádění vč. hutnění ve ztížených podmínkách a stísněných prostorech - ztížené ukládání sypaniny pod vodu - ukládání po vrstvách a po jiných nutných částech (figurách) vč. dosypávek - spouštění a nošení materiálu - výměna částí zemní konstrukce znehodnocené klimatickými vlivy - ruční hutnění a výplň jam a prohlubní v podloží - úprava, očištění, ochrana a zhutnění podloží - svahování, hutnění a uzavírání povrchů svahů - zřízení lavic na svazích - udržování úložiště a jeho ochrana proti vodě - odvedení nebo obvedení vody v okolí úložiště a v úložišti - veškeré pomocné konstrukce umožňující provedení zemní konstrukce (příjezdy, sjezdy, nájezdy, lešení, podpěrné konstrukce, přemostění, zpevněné plochy, zakrytí a pod.) - zemina vytlačená potrubím o DN do 180mm se od kubatury obsypů neodečítá
P | 7 | 17581 |  | OBSYP POTRUBÍ A OBJEKTŮ Z NAKUPOVANÝCH MATERIÁLŮ | M3 | 60.629 | 0 |  |  |  | 0 |  | 2020_OTSKP |  | 2
PP |  |  |  | obsyp z 50% z původní zeminy a z 50% ze ŠD
VV |  |  |  | příl.4 (50%) 0,5*(((1.668+0.412)/2*1.256*2+1.668*0.719*2)*(0.4+23.398+0.4))=60,629 [A]
TS |  |  |  | položka zahrnuje: - kompletní provedení zemní konstrukce včetně nákupu a dopravy materiálu dle zadávací dokumentace - úprava ukládaného materiálu vlhčením, tříděním, promícháním nebo vysoušením, příp. jiné úpravy za účelem zlepšení jeho mech. vlastností - hutnění i různé míry hutnění - ošetření úložiště po celou dobu práce v něm vč. klimatických opatření - ztížení v okolí vedení, konstrukcí a objektů a jejich dočasné zajištění - ztížení provádění vč. hutnění ve ztížených podmínkách a stísněných prostorech - ztížené ukládání sypaniny pod vodu - ukládání po vrstvách a po jiných nutných částech (figurách) vč. dosypávek - spouštění a nošení materiálu - výměna částí zemní konstrukce znehodnocené klimatickými vlivy - ruční hutnění a výplň jam a prohlubní v podloží - úprava, očištění, ochrana a zhutnění podloží - svahování, hutnění a uzavírání povrchů svahů - zřízení lavic na svazích - udržování úložiště a jeho ochrana proti vodě - odvedení nebo obvedení vody v okolí úložiště a v úložišti - veškeré pomocné konstrukce umožňující provedení zemní konstrukce (příjezdy, sjezdy, nájezdy, lešení, podpěrné konstrukce, přemostění, zpevněné plochy, zakrytí a pod.) - zemina vytlačená potrubím o DN do 180mm se od kubatury obsypů neodečítá
SD |  | 2 |  | Základy
P | 8 | 27231 |  | ZÁKLADY Z PROSTÉHO BETONU | M3 | 25.08 | 0 |  |  |  | 0 |  | 2020_OTSKP |  | 2
PP |  |  |  | C16/20
VV |  |  |  | betonové bloky podél výkopu pro trouby - příl. 4 (0,5+0,7)/2*1,0*20,9*2=25,080 [A]
TS |  |  |  | - dodání čerstvého betonu (betonové směsi) požadované kvality, jeho uložení do požadovaného tvaru při jakékoliv hustotě výztuže, konzistenci čerstvého betonu a způsobu hutnění, ošetření a ochranu betonu, - zhotovení nepropustného, mrazuvzdorného betonu a betonu požadované trvanlivosti a vlastností, - užití potřebných přísad a technologií výroby betonu, - zřízení pracovních a dilatačních spar, včetně potřebných úprav, výplně, vložek, opracování, očištění a ošetření, - bednění požadovaných konstr. (i ztracené) s úpravou dle požadované kvality povrchu betonu, včetně odbedňovacích a odskružovacích prostředků, - podpěrné konstr. (skruže) a lešení všech druhů pro bednění, uložení čerstvého betonu, výztuže a doplňkových konstr., vč. požadovaných otvorů, ochranných a bezpečnostních opatření a základů těchto konstrukcí a lešení, - vytvoření kotevních čel, kapes, nálitků, a sedel, - zřízení všech požadovaných otvorů, kapes, výklenků, prostupů, dutin, drážek a pod., vč. ztížení práce a úprav kolem nich, - úpravy pro osazení výztuže, doplňkových konstrukcí a vybavení, - úpravy povrchu pro položení požadované izolace, povlaků a nátěrů, případně vyspravení, - ztížení práce u kabelových a injektážních trubek a ostatních zařízení osazovaných do betonu, - konstrukce betonových kloubů, upevnění kotevních prvků a doplňkových konstrukcí, - nátěry zabraňující soudržnost betonu a bednění, - výplň, těsnění a tmelení spar a spojů, - opatření povrchů betonu izolací proti zemní vlhkosti v částech, kde přijdou do styku se zeminou nebo kamenivem, - případné zřízení spojovací vrstvy u základů, - úpravy pro osazení zařízení ochrany konstrukce proti vlivu bludných proudů,
P | 9 | 272324 |  | ZÁKLADY ZE ŽELEZOBETONU DO C25/30 | M3 | 19.61 | 0 |  |  |  | 0 |  | 2020_OTSKP |  | 2
PP |  |  |  | C25/30 - XF3, XC2
VV |  |  |  | základ pod troubami vč. ukončujícího prahu a zesílení na ukončení - příl. 4 a 6 24.2*0.25*(0.1+2.2+0.1+0.25)+0.4*(0.8-0.25)*(0.1+2.2+0.1)*2+2.15*(0.479+0.012/2+0.05/2)*(0.437+0.276/2)*2*2=19,610 [A] Celkem: A=19,610 [B]
TS |  |  |  | - dodání čerstvého betonu (betonové směsi) požadované kvality, jeho uložení do požadovaného tvaru při jakékoliv hustotě výztuže, konzistenci čerstvého betonu a způsobu hutnění, ošetření a ochranu betonu, - zhotovení nepropustného, mrazuvzdorného betonu a betonu požadované trvanlivosti a vlastností, - užití potřebných přísad a technologií výroby betonu, - zřízení pracovních a dilatačních spar, včetně potřebných úprav, výplně, vložek, opracování, očištění a ošetření, - bednění požadovaných konstr. (i ztracené) s úpravou dle požadované kvality povrchu betonu, včetně odbedňovacích a odskružovacích prostředků, - podpěrné konstr. (skruže) a lešení všech druhů pro bednění, uložení čerstvého betonu, výztuže a doplňkových konstr., vč. požadovaných otvorů, ochranných a bezpečnostních opatření a základů těchto konstrukcí a lešení, - vytvoření kotevních čel, kapes, nálitků, a sedel, - zřízení všech požadovaných otvorů, kapes, výklenků, prostupů, dutin, drážek a pod., vč. ztížení práce a úprav kolem nich, - úpravy pro osazení výztuže, doplňkových konstrukcí a vybavení, - úpravy povrchu pro položení požadované izolace, povlaků a nátěrů, případně vyspravení, - ztížení práce u kabelových a injektážních trubek a ostatních zařízení osazovaných do betonu, - konstrukce betonových kloubů, upevnění kotevních prvků a doplňkových konstrukcí, - nátěry zabraňující soudržnost betonu a bednění, - výplň, těsnění a tmelení spar a spojů, - opatření povrchů betonu izolací proti zemní vlhkosti v částech, kde přijdou do styku se zeminou nebo kamenivem, - případné zřízení spojovací vrstvy u základů, - úpravy pro osazení zařízení ochrany konstrukce proti vlivu bludných proudů,
P | 10 | 272365 |  | VÝZTUŽ ZÁKLADŮ Z OCELI 10505, B500B | T | 0.113 | 0 |  |  |  | 0 |  | 2020_OTSKP |  | 2
PP
VV |  |  |  | příl. 6 0,113=0,113 [A]
TS |  |  |  | Položka zahrnuje veškerý materiál, výrobky a polotovary, včetně mimostaveništní a vnitrostaveništní dopravy (rovněž přesuny), včetně naložení a složení, případně s uložením - dodání betonářské výztuže v požadované kvalitě, stříhání, řezání, ohýbání a spojování do všech požadovaných tvarů (vč. armakošů) a uložení s požadovaným zajištěním polohy a krytí výztuže betonem, - veškeré svary nebo jiné spoje výztuže, - pomocné konstrukce a práce pro osazení a upevnění výztuže, - zednické výpomoci pro montáž betonářské výztuže, - úpravy výztuže pro osazení doplňkových konstrukcí, - ochranu výztuže do doby jejího zabetonování, - úpravy výztuže pro zřízení železobetonových kloubů, kotevních prvků, závěsných ok a doplňkových konstrukcí, - veškerá opatření pro zajištění soudržnosti výztuže a betonu, - vodivé propojení výztuže, které je součástí ochrany konstrukce proti vlivům bludných proudů, vyvedení do měřících skříní nebo míst pro měření bludných proudů (vlastní měřící skříně se uvádějí položkami SD 74), - povrchovou antikorozní úpravu výztuže, - separaci výztuže, - osazení měřících zařízení a úpravy pro ně, - osazení měřících skříní nebo míst pro měření bludných proudů.
P | 11 | 272366 |  | VÝZTUŽ ZÁKLADŮ Z KARI SÍTÍ | T | 1.069 | 0 |  |  |  | 0 |  | 2020_OTSKP |  | 2
PP
VV |  |  |  | KARI 8/100 x 8/100 při obou površích - příl. 6 1,069=1,069 [A]
TS |  |  |  | Položka zahrnuje veškerý materiál, výrobky a polotovary, včetně mimostaveništní a vnitrostaveništní dopravy (rovněž přesuny), včetně naložení a složení, případně s uložením - dodání betonářské výztuže v požadované kvalitě, stříhání, řezání, ohýbání a spojování do všech požadovaných tvarů (vč. armakošů) a uložení s požadovaným zajištěním polohy a krytí výztuže betonem, - veškeré svary nebo jiné spoje výztuže, - pomocné konstrukce a práce pro osazení a upevnění výztuže, - zednické výpomoci pro montáž betonářské výztuže, - úpravy výztuže pro osazení doplňkových konstrukcí, - ochranu výztuže do doby jejího zabetonování, - úpravy výztuže pro zřízení železobetonových kloubů, kotevních prvků, závěsných ok a doplňkových konstrukcí, - veškerá opatření pro zajištění soudržnosti výztuže a betonu, - vodivé propojení výztuže, které je součástí ochrany konstrukce proti vlivům bludných proudů, vyvedení do měřících skříní nebo míst pro měření bludných proudů (vlastní měřící skříně se uvádějí položkami SD 74), - povrchovou antikorozní úpravu výztuže, - separaci výztuže, - osazení měřících zařízení a úpravy pro ně, - osazení měřících skříní nebo míst pro měření bludných proudů.
SD |  | 3 |  | Svislé konstrukce
SD |  | 4 |  | Vodorovné konstrukce
P | 1 | 451312 |  | PODKLADNÍ A VÝPLŇOVÉ VRSTVY Z PROSTÉHO BETONU C12/15 | M3 | 5.382 | 0 |  |  |  | 0 |  | 2020_OTSKP |  | 2
PP |  |  |  | C12/15
VV |  |  |  | příl.č.4,6 (24.2-0.4*2)*0.10*(2.2+0.1)=5,382 [A]
TS |  |  |  | - dodání čerstvého betonu (betonové směsi) požadované kvality, jeho uložení do požadovaného tvaru při jakékoliv hustotě výztuže, konzistenci čerstvého betonu a způsobu hutnění, ošetření a ochranu betonu, - zhotovení nepropustného, mrazuvzdorného betonu a betonu požadované trvanlivosti a vlastností, - užití potřebných přísad a technologií výroby betonu, - zřízení pracovních a dilatačních spar, včetně potřebných úprav, výplně, vložek, opracování, očištění a ošetření, - bednění požadovaných konstr. (i ztracené) s úpravou dle požadované kvality povrchu betonu, včetně odbedňovacích a odskružovacích prostředků, - podpěrné konstr. (skruže) a lešení všech druhů pro bednění, uložení čerstvého betonu, výztuže a doplňkových konstr., vč. požadovaných otvorů, ochranných a bezpečnostních opatření a základů těchto konstrukcí a lešení, - vytvoření kotevních čel, kapes, nálitků, a sedel, - zřízení všech požadovaných otvorů, kapes, výklenků, prostupů, dutin, drážek a pod., vč. ztížení práce a úprav kolem nich, - úpravy pro osazení výztuže, doplňkových konstrukcí a vybavení, - úpravy povrchu pro položení požadované izolace, povlaků a nátěrů, případně vyspravení, - ztížení práce u kabelových a injektážních trubek a ostatních zařízení osazovaných do betonu, - konstrukce betonových kloubů, upevnění kotevních prvků a doplňkových konstrukcí, - nátěry zabraňující soudržnost betonu a bednění, - výplň, těsnění a tmelení spar a spojů, - opatření povrchů betonu izolací proti zemní vlhkosti v částech, kde přijdou do styku se zeminou nebo kamenivem, - případné zřízení spojovací vrstvy u základů, - úpravy pro osazení zařízení ochrany konstrukce proti vlivu bludných proudů
P | 2 | 451314 |  | PODKLADNÍ A VÝPLŇOVÉ VRSTVY Z PROSTÉHO BETONU C25/30 | M3 | 7.566 | 0 |  |  |  | 0 |  | 2020_OTSKP |  | 2
PP |  |  |  | C20/25 - XF3
VV |  |  |  | pod kamennou dlažbou - příl. 3 a 4 vč. ukončujícího prahu příl.3 a 4 (3,38*(0,5+1,419*1,2+0,63+0,543*1,2)+3,14*1,69*1,69+3,14*3,087*3,087/4*1,2)*0,1=2,972 [A] (3.067*2+3.380)*0.4*0.56+(3.14*3.087/2+3.087)*0.4*0.776=4,594 [B] Celkem: A+B=7,566 [C]
TS |  |  |  | - dodání čerstvého betonu (betonové směsi) požadované kvality, jeho uložení do požadovaného tvaru při jakékoliv hustotě výztuže, konzistenci čerstvého betonu a způsobu hutnění, ošetření a ochranu betonu, - zhotovení nepropustného, mrazuvzdorného betonu a betonu požadované trvanlivosti a vlastností, - užití potřebných přísad a technologií výroby betonu, - zřízení pracovních a dilatačních spar, včetně potřebných úprav, výplně, vložek, opracování, očištění a ošetření, - bednění požadovaných konstr. (i ztracené) s úpravou dle požadované kvality povrchu betonu, včetně odbedňovacích a odskružovacích prostředků, - podpěrné konstr. (skruže) a lešení všech druhů pro bednění, uložení čerstvého betonu, výztuže a doplňkových konstr., vč. požadovaných otvorů, ochranných a bezpečnostních opatření a základů těchto konstrukcí a lešení, - vytvoření kotevních čel, kapes, nálitků, a sedel, - zřízení všech požadovaných otvorů, kapes, výklenků, prostupů, dutin, drážek a pod., vč. ztížení práce a úprav kolem nich, - úpravy pro osazení výztuže, doplňkových konstrukcí a vybavení, - úpravy povrchu pro položení požadované izolace, povlaků a nátěrů, případně vyspravení, - ztížení práce u kabelových a injektážních trubek a ostatních zařízení osazovaných do betonu, - konstrukce betonových kloubů, upevnění kotevních prvků a doplňkových konstrukcí, - nátěry zabraňující soudržnost betonu a bednění, - výplň, těsnění a tmelení spar a spojů, - opatření povrchů betonu izolací proti zemní vlhkosti v částech, kde přijdou do styku se zeminou nebo kamenivem, - případné zřízení spojovací vrstvy u základů, - úpravy pro osazení zařízení ochrany konstrukce proti vlivu bludných proudů
P | 3 | 465512 |  | DLAŽBY Z LOMOVÉHO KAMENE NA MC | M3 | 5.944 | 0 |  |  |  | 0 |  | 2020_OTSKP |  | 2
PP |  |  |  | vč.letopočtu vlysem z umělého kamene
VV |  |  |  | příl.3 a 4 (3,38*(0,5+1,419*1,2+0,63+0,543*1,2)+3,14*1,69*1,69+3,14*3,087*3,087/4*1,2)*0,2=5,944 [A]
TS |  |  |  | položka zahrnuje: - nutné zemní práce (svahování, úpravu pláně a pod.) - zřízení spojovací vrstvy - zřízení lože dlažby z cementové malty předepsané kvality a předepsané tloušťky - dodávku a položení dlažby z lomového kamene do předepsaného tvaru - spárování, těsnění, tmelení a vyplnění spar MC případně s vyklínováním - úprava povrchu pro odvedení srážkové vody - nezahrnuje podklad pod dlažbu, vykazuje se samostatně položkami SD 45
SD |  | 7 |  | Přidružená stavební výroba
P | 4 | 711111 |  | IZOLACE BĚŽNÝCH KONSTRUKCÍ PROTI ZEMNÍ VLHKOSTI ASFALTOVÝMI NÁTĚRY | M2 | 78.89 | 0 |  |  |  | 0 |  | 2020_OTSKP |  | 2
PP |  |  |  | 1 x asfaltový penetrační nátěr + 2 x asfaltový nátěr SA12
VV |  |  |  | viz příl. 4 (24,2-2,15*2)*3,1+2,15*2*4,0=78,890 [A]
TS |  |  |  | položka zahrnuje: - dodání předepsaného izolačního materiálu - očištění a ošetření podkladu, zadávací dokumentace může zahrnout i případné vyspravení - zřízení izolace jako kompletního povlaku, případně komplet. soustavy nebo systému podle příslušného technolog. předpisu - zřízení izolace i jednotlivých vrstev po etapách, včetně pracovních spár a spojů - úprava u okrajů, rohů, hran, dilatačních i pracovních spojů, kotev, obrubníků, dilatačních zařízení, odvodnění, otvorů, neizolovaných míst a pod. - zajištění odvodnění povrchu izolace, včetně odvodnění nejnižších míst, pokud dokumentace pro zadání stavby nestanoví jinak - ochrana izolace do doby zřízení definitivní ochranné vrstvy nebo konstrukce - úprava, očištění a ošetření prostoru kolem izolace - provedení požadovaných zkoušek - nezahrnuje ochranné vrstvy, např. geotextilii
SD |  | 9 |  | Ostatní konstrukce a práce
P | 5 | 918371 |  | PROPUSTY Z TRUB DN 1000MM | M | 24.198 | 0 |  |  |  | 0 |  | 2020_OTSKP |  | 2
PP |  |  |  | propustek se seříznutými čely, žlb trouby pero-drážka se zabudovaným integrovaným gumovým těsněním
VV |  |  |  | příl. 8 24,198=24,198 [A]
TS |  |  |  | Položka zahrnuje: - dodání a položení potrubí z trub z dokumentací předepsaného materiálu a předepsaného průměru - případné úpravy trub (zkrácení, šikmé seříznutí) Nezahrnuje podkladní vrstvy a obetonování.

## SO 04-21-02
SŽDC05 |  |  |  | Soupis prací objektu | [10 empty] | 3
3
S | Stavba: | zm05_5213520021 |  | Optimalizace traťového úseku Čelákovice (mimo) – Mstětice (včetně) | [6 empty] | E.1.4 |  | Aspe | 0,00 | 2
O | Objekt: | E.1.4 |  | Mosty, propustky a zdi | [9 empty] | 15,00 | 2
Typ | Poř. číslo | Kód položky | Varianta | Název položky | MJ | Množství | Jednotková hmotnost | Celková hmotnost |  |  | Jednotková cena |  | Cenové soustavy | 21,00 | 2
Dodávka
[9 empty] | Jednotková | Celkem | Jednotková | Celkem |  |  |  | Počet položek s nulovou cenou
O1 |  | SO 04-21-02 |  | Čelákovice - Mstětice, propustek ve st. km 9,600
SD |  | 0 |  | Všeobecné konstrukce a práce
P | 1 | R015111 | 901 | POPLATKY ZA LIKVIDACI ODPADŮ NEKONTAMINOVANÝCH - 17 05 04 VYTĚŽENÉ ZEMINY A HORNINY - I. TŘÍDA TĚŽITELNOSTI VČETNĚ DOPRAVY | T | 185.964 | 0 |  |  |  | 0 |  | R-položka |  | 2
PP |  |  |  | Evidenční položka. Neoceňovat v objektu SO/PS, položka se oceňuje pouze v objektu SO 90-90
VV |  |  |  | 92,982*2,0=185,964 [A]
TS
SD |  | 1 |  | Zemní práce
P | 2 | 125731 |  | VYKOPÁVKY ZE ZEMNÍKŮ A SKLÁDEK TŘ. I, ODVOZ DO 1KM | M3 | 28.32 | 0 |  |  |  | 0 |  | 2020_OTSKP |  | 2
PP |  |  |  | z meziskládky - zeminy na obsyp
VV |  |  |  | 28,32=28,320 [A]
TS |  |  |  | položka zahrnuje: - vodorovná a svislá doprava, přemístění, přeložení, manipulace s výkopkem - kompletní provedení vykopávky nezapažené i zapažené - ošetření výkopiště po celou dobu práce v něm vč. klimatických opatření - ztížení vykopávek v blízkosti podzemního vedení, konstrukcí a objektů vč. jejich dočasného zajištění - ztížení pod vodou, v okolí výbušnin, ve stísněných prostorech a pod. - příplatek za lepivost - těžení po vrstvách, pásech a po jiných nutných částech (figurách) - čerpání vody vč. čerpacích jímek, potrubí a pohotovostní čerpací soupravy (viz ustanovení k pol. 1151,2) - potřebné snížení hladiny podzemní vody - těžení a rozpojování jednotlivých balvanů - vytahování a nošení výkopku - ruční vykopávky, odstranění kořenů a napadávek - pažení, vzepření a rozepření vč. přepažování (vyjma štětových stěn) - úpravu, ochranu a očištění dna, základové spáry, stěn a svahů - udržování výkopiště a jeho ochrana proti vodě - odvedení nebo obvedení vody v okolí výkopiště a ve výkopišti - třídění výkopku - veškeré pomocné konstrukce umožňující provedení vykopávky (příjezdy, sjezdy, nájezdy, lešení, podpěr. konstr., přemostění, zpevněné plochy, zakrytí a pod.) položka nezahrnuje: - práce spojené s otvírkou zemníku - poplatek za materiál ze zemníku (zemina, ornice)
P | 3 | 131731 |  | HLOUBENÍ JAM ZAPAŽ I NEPAŽ TŘ. I, ODVOZ DO 1KM | M3 | 28.32 | 0 |  |  |  | 0 |  | 2020_OTSKP |  | 2
PP |  |  |  | zemina odvážená na meziskládku
VV |  |  |  | 28,32=28,320 [A]
TS |  |  |  | položka zahrnuje: - vodorovná a svislá doprava, přemístění, přeložení, manipulace s výkopkem - kompletní provedení vykopávky nezapažené i zapažené - ošetření výkopiště po celou dobu práce v něm vč. klimatických opatření - ztížení vykopávek v blízkosti podzemního vedení, konstrukcí a objektů vč. jejich dočasného zajištění - ztížení pod vodou, v okolí výbušnin, ve stísněných prostorech a pod. - příplatek za lepivost - těžení po vrstvách, pásech a po jiných nutných částech (figurách) - čerpání vody vč. čerpacích jímek, potrubí a pohotovostní čerpací soupravy (viz ustanovení k pol. 1151,2) - potřebné snížení hladiny podzemní vody - těžení a rozpojování jednotlivých balvanů - vytahování a nošení výkopku - svahování a přesvah. svahů do konečného tvaru, výměna hornin v podloží a v pláni znehodnocené klimatickými vlivy - ruční vykopávky, odstranění kořenů a napadávek - pažení, vzepření a rozepření vč. přepažování (vyjma štětových stěn) - úpravu, ochranu a očištění dna, základové spáry, stěn a svahů - odvedení nebo obvedení vody v okolí výkopiště a ve výkopišti - třídění výkopku - veškeré pomocné konstrukce umožňující provedení vykopávky (příjezdy, sjezdy, nájezdy, lešení, podpěr. konstr., přemostění, zpevněné plochy, zakrytí a pod.) - nezahrnuje uložení zeminy (na skládku, do násypu) ani poplatky za skládku, vykazují se v položce č.0141**
P | 4 | 13173A |  | HLOUBENÍ JAM ZAPAŽ I NEPAŽ TŘ. I - BEZ DOPRAVY | M3 | 92.982 | 0 |  |  |  | 0 |  | 2020_OTSKP |  | 2
PP |  |  |  | zemina odvážená na skládku
VV |  |  |  | příl. 004 (2.2+1.269)*1.269*(24.97+0.882/2+1.652/2)=115,499 [K] 2.2*0.4*(0.447+0.478)=0,814 [L] (2.722*2+3.380)*0.4*0.50+(3.14*2.989/2+3.380)*0.4*1.00=4,994 [M] ODPOČET ZEMINY NA OBSYP -56,65*0,5=-28,325 [N] SUMA Celkem: K+L+M+N=92,982 [O]
TS |  |  |  | položka zahrnuje: - vodorovná a svislá doprava, přemístění, přeložení, manipulace s výkopkem - kompletní provedení vykopávky nezapažené i zapažené - ošetření výkopiště po celou dobu práce v něm vč. klimatických opatření - ztížení vykopávek v blízkosti podzemního vedení, konstrukcí a objektů vč. jejich dočasného zajištění - ztížení pod vodou, v okolí výbušnin, ve stísněných prostorech a pod. - příplatek za lepivost - těžení po vrstvách, pásech a po jiných nutných částech (figurách) - čerpání vody vč. čerpacích jímek, potrubí a pohotovostní čerpací soupravy (viz ustanovení k pol. 1151,2) - potřebné snížení hladiny podzemní vody - těžení a rozpojování jednotlivých balvanů - vytahování a nošení výkopku - svahování a přesvah. svahů do konečného tvaru, výměna hornin v podloží a v pláni znehodnocené klimatickými vlivy - ruční vykopávky, odstranění kořenů a napadávek - pažení, vzepření a rozepření vč. přepažování (vyjma štětových stěn) - úpravu, ochranu a očištění dna, základové spáry, stěn a svahů - odvedení nebo obvedení vody v okolí výkopiště a ve výkopišti - třídění výkopku - veškeré pomocné konstrukce umožňující provedení vykopávky (příjezdy, sjezdy, nájezdy, lešení, podpěr. konstr., přemostění, zpevněné plochy, zakrytí a pod.) - nezahrnuje uložení zeminy (na skládku, do násypu) ani poplatky za skládku, vykazují se v položce č.0141**
P | 5 | 17120 |  | ULOŽENÍ SYPANINY DO NÁSYPŮ A NA SKLÁDKY BEZ ZHUTNĚNÍ | M3 | 28.32 | 0 |  |  |  | 0 |  | 2020_OTSKP |  | 2
PP
VV
TS |  |  |  | položka zahrnuje: - kompletní provedení zemní konstrukce do předepsaného tvaru - ošetření úložiště po celou dobu práce v něm vč. klimatických opatření - ztížení v okolí vedení, konstrukcí a objektů a jejich dočasné zajištění - ztížení provádění ve ztížených podmínkách a stísněných prostorech - ztížené ukládání sypaniny pod vodu - ukládání po vrstvách a po jiných nutných částech (figurách) vč. dosypávek - spouštění a nošení materiálu - úprava, očištění a ochrana podloží a svahů - svahování, uzavírání povrchů svahů - udržování úložiště a jeho ochrana proti vodě - odvedení nebo obvedení vody v okolí úložiště a v úložišti - veškeré pomocné konstrukce umožňující provedení zemní konstrukce (příjezdy, sjezdy, nájezdy, lešení, podpěrné konstrukce, přemostění, zpevněné plochy, zakrytí a pod.)
P | 6 | 17511 |  | OBSYP POTRUBÍ A OBJEKTŮ SE ZHUTNĚNÍM | M3 | 28.321 | 0 |  |  |  | 0 |  | 2020_OTSKP |  | 2
PP |  |  |  | obsyp z 50% z původní zeminy a z 50% ze ŠD
VV |  |  |  | příl. 004 (50%) 0,5* (((0.960+0.420)/2*0.849*2+0.960*0.719*2)*(0.4+21.394+0.4))=28,321 [A]
TS |  |  |  | položka zahrnuje: - kompletní provedení zemní konstrukce vč. výběru vhodného materiálu - úprava ukládaného materiálu vlhčením, tříděním, promícháním nebo vysoušením, příp. jiné úpravy za účelem zlepšení jeho mech. vlastností - hutnění i různé míry hutnění - ošetření úložiště po celou dobu práce v něm vč. klimatických opatření - ztížení v okolí vedení, konstrukcí a objektů a jejich dočasné zajištění - ztížení provádění vč. hutnění ve ztížených podmínkách a stísněných prostorech - ztížené ukládání sypaniny pod vodu - ukládání po vrstvách a po jiných nutných částech (figurách) vč. dosypávek - spouštění a nošení materiálu - výměna částí zemní konstrukce znehodnocené klimatickými vlivy - ruční hutnění a výplň jam a prohlubní v podloží - úprava, očištění, ochrana a zhutnění podloží - svahování, hutnění a uzavírání povrchů svahů - zřízení lavic na svazích - udržování úložiště a jeho ochrana proti vodě - odvedení nebo obvedení vody v okolí úložiště a v úložišti - veškeré pomocné konstrukce umožňující provedení zemní konstrukce (příjezdy, sjezdy, nájezdy, lešení, podpěrné konstrukce, přemostění, zpevněné plochy, zakrytí a pod.) - zemina vytlačená potrubím o DN do 180mm se od kubatury obsypů neodečítá
P | 7 | 17581 |  | OBSYP POTRUBÍ A OBJEKTŮ Z NAKUPOVANÝCH MATERIÁLŮ | M3 | 28.321 | 0 |  |  |  | 0 |  | 2020_OTSKP |  | 2
PP |  |  |  | obsyp z 50% z původní zeminy a z 50% ze ŠD
VV |  |  |  | příl. 004 (50%) 0,5* (((0.960+0.420)/2*0.849*2+0.960*0.719*2)*(0.4+21.394+0.4))=28,321 [A]
TS |  |  |  | položka zahrnuje: - kompletní provedení zemní konstrukce včetně nákupu a dopravy materiálu dle zadávací dokumentace - úprava ukládaného materiálu vlhčením, tříděním, promícháním nebo vysoušením, příp. jiné úpravy za účelem zlepšení jeho mech. vlastností - hutnění i různé míry hutnění - ošetření úložiště po celou dobu práce v něm vč. klimatických opatření - ztížení v okolí vedení, konstrukcí a objektů a jejich dočasné zajištění - ztížení provádění vč. hutnění ve ztížených podmínkách a stísněných prostorech - ztížené ukládání sypaniny pod vodu - ukládání po vrstvách a po jiných nutných částech (figurách) vč. dosypávek - spouštění a nošení materiálu - výměna částí zemní konstrukce znehodnocené klimatickými vlivy - ruční hutnění a výplň jam a prohlubní v podloží - úprava, očištění, ochrana a zhutnění podloží - svahování, hutnění a uzavírání povrchů svahů - zřízení lavic na svazích - udržování úložiště a jeho ochrana proti vodě - odvedení nebo obvedení vody v okolí úložiště a v úložišti - veškeré pomocné konstrukce umožňující provedení zemní konstrukce (příjezdy, sjezdy, nájezdy, lešení, podpěrné konstrukce, přemostění, zpevněné plochy, zakrytí a pod.) - zemina vytlačená potrubím o DN do 180mm se od kubatury obsypů neodečítá
SD |  | 2 |  | Základy
P | 8 | 27231 |  | ZÁKLADY Z PROSTÉHO BETONU | M3 | 24.96 | 0 |  |  |  | 0 |  | 2020_OTSKP |  | 2
PP
VV |  |  |  | betonové bloky podél výkopu pro trouby - příl. 004 (0,5+0,7)/2*1*((19,4+22,2)/2)*2=24,960 [A]
TS |  |  |  | - dodání čerstvého betonu (betonové směsi) požadované kvality, jeho uložení do požadovaného tvaru při jakékoliv hustotě výztuže, konzistenci čerstvého betonu a způsobu hutnění, ošetření a ochranu betonu, - zhotovení nepropustného, mrazuvzdorného betonu a betonu požadované trvanlivosti a vlastností, - užití potřebných přísad a technologií výroby betonu, - zřízení pracovních a dilatačních spar, včetně potřebných úprav, výplně, vložek, opracování, očištění a ošetření, - bednění požadovaných konstr. (i ztracené) s úpravou dle požadované kvality povrchu betonu, včetně odbedňovacích a odskružovacích prostředků, - podpěrné konstr. (skruže) a lešení všech druhů pro bednění, uložení čerstvého betonu, výztuže a doplňkových konstr., vč. požadovaných otvorů, ochranných a bezpečnostních opatření a základů těchto konstrukcí a lešení, - vytvoření kotevních čel, kapes, nálitků, a sedel, - zřízení všech požadovaných otvorů, kapes, výklenků, prostupů, dutin, drážek a pod., vč. ztížení práce a úprav kolem nich, - úpravy pro osazení výztuže, doplňkových konstrukcí a vybavení, - úpravy povrchu pro položení požadované izolace, povlaků a nátěrů, případně vyspravení, - ztížení práce u kabelových a injektážních trubek a ostatních zařízení osazovaných do betonu, - konstrukce betonových kloubů, upevnění kotevních prvků a doplňkových konstrukcí, - nátěry zabraňující soudržnost betonu a bednění, - výplň, těsnění a tmelení spar a spojů, - opatření povrchů betonu izolací proti zemní vlhkosti v částech, kde přijdou do styku se zeminou nebo kamenivem, - případné zřízení spojovací vrstvy u základů, - úpravy pro osazení zařízení ochrany konstrukce proti vlivu bludných proudů,
P | 9 | 272324 |  | ZÁKLADY ZE ŽELEZOBETONU DO C25/30 | M3 | 18.285 | 0 |  |  |  | 0 |  | 2020_OTSKP |  | 2
PP |  |  |  | C25/30-XF3, XC2
VV |  |  |  | základ pod troubami vč. ukončujícího prahu a zesílené na ukončení - příl. 004 a 006 22.2*0.25*(0.1+2.2+0.1+0.25) + 0.4*(0.8-0.25)*(0.1+2.2+0.1)*2+2.15*(0.479+0.012/2+0.05/2)*(0.437+0.276/2)*2*2=18,285 [A] Celkem: A=18,285 [B]
TS |  |  |  | - dodání čerstvého betonu (betonové směsi) požadované kvality, jeho uložení do požadovaného tvaru při jakékoliv hustotě výztuže, konzistenci čerstvého betonu a způsobu hutnění, ošetření a ochranu betonu, - zhotovení nepropustného, mrazuvzdorného betonu a betonu požadované trvanlivosti a vlastností, - užití potřebných přísad a technologií výroby betonu, - zřízení pracovních a dilatačních spar, včetně potřebných úprav, výplně, vložek, opracování, očištění a ošetření, - bednění požadovaných konstr. (i ztracené) s úpravou dle požadované kvality povrchu betonu, včetně odbedňovacích a odskružovacích prostředků, - podpěrné konstr. (skruže) a lešení všech druhů pro bednění, uložení čerstvého betonu, výztuže a doplňkových konstr., vč. požadovaných otvorů, ochranných a bezpečnostních opatření a základů těchto konstrukcí a lešení, - vytvoření kotevních čel, kapes, nálitků, a sedel, - zřízení všech požadovaných otvorů, kapes, výklenků, prostupů, dutin, drážek a pod., vč. ztížení práce a úprav kolem nich, - úpravy pro osazení výztuže, doplňkových konstrukcí a vybavení, - úpravy povrchu pro položení požadované izolace, povlaků a nátěrů, případně vyspravení, - ztížení práce u kabelových a injektážních trubek a ostatních zařízení osazovaných do betonu, - konstrukce betonových kloubů, upevnění kotevních prvků a doplňkových konstrukcí, - nátěry zabraňující soudržnost betonu a bednění, - výplň, těsnění a tmelení spar a spojů, - opatření povrchů betonu izolací proti zemní vlhkosti v částech, kde přijdou do styku se zeminou nebo kamenivem, - případné zřízení spojovací vrstvy u základů, - úpravy pro osazení zařízení ochrany konstrukce proti vlivu bludných proudů,
P | 10 | 272365 |  | VÝZTUŽ ZÁKLADŮ Z OCELI 10505, B500B | T | 0.113 | 0 |  |  |  | 0 |  | 2020_OTSKP |  | 2
PP
VV |  |  |  | Průměr 10, příl. 006 0,113=0,113 [A] Celkem: A=0,113 [B]
TS |  |  |  | Položka zahrnuje veškerý materiál, výrobky a polotovary, včetně mimostaveništní a vnitrostaveništní dopravy (rovněž přesuny), včetně naložení a složení, případně s uložením - dodání betonářské výztuže v požadované kvalitě, stříhání, řezání, ohýbání a spojování do všech požadovaných tvarů (vč. armakošů) a uložení s požadovaným zajištěním polohy a krytí výztuže betonem, - veškeré svary nebo jiné spoje výztuže, - pomocné konstrukce a práce pro osazení a upevnění výztuže, - zednické výpomoci pro montáž betonářské výztuže, - úpravy výztuže pro osazení doplňkových konstrukcí, - ochranu výztuže do doby jejího zabetonování, - úpravy výztuže pro zřízení železobetonových kloubů, kotevních prvků, závěsných ok a doplňkových konstrukcí, - veškerá opatření pro zajištění soudržnosti výztuže a betonu, - vodivé propojení výztuže, které je součástí ochrany konstrukce proti vlivům bludných proudů, vyvedení do měřících skříní nebo míst pro měření bludných proudů (vlastní měřící skříně se uvádějí položkami SD 74), - povrchovou antikorozní úpravu výztuže, - separaci výztuže, - osazení měřících zařízení a úpravy pro ně, - osazení měřících skříní nebo míst pro měření bludných proudů.
P | 11 | 272366 |  | VÝZTUŽ ZÁKLADŮ Z KARI SÍTÍ | T | 0.986 | 0 |  |  |  | 0 |  | 2020_OTSKP |  | 2
PP
VV |  |  |  | KARI 8/100 x 8/100 při obou površích - příl. 006 0,9855=0,986 [A] Celkem: A=0,986 [B]
TS |  |  |  | Položka zahrnuje veškerý materiál, výrobky a polotovary, včetně mimostaveništní a vnitrostaveništní dopravy (rovněž přesuny), včetně naložení a složení, případně s uložením - dodání betonářské výztuže v požadované kvalitě, stříhání, řezání, ohýbání a spojování do všech požadovaných tvarů (vč. armakošů) a uložení s požadovaným zajištěním polohy a krytí výztuže betonem, - veškeré svary nebo jiné spoje výztuže, - pomocné konstrukce a práce pro osazení a upevnění výztuže, - zednické výpomoci pro montáž betonářské výztuže, - úpravy výztuže pro osazení doplňkových konstrukcí, - ochranu výztuže do doby jejího zabetonování, - úpravy výztuže pro zřízení železobetonových kloubů, kotevních prvků, závěsných ok a doplňkových konstrukcí, - veškerá opatření pro zajištění soudržnosti výztuže a betonu, - vodivé propojení výztuže, které je součástí ochrany konstrukce proti vlivům bludných proudů, vyvedení do měřících skříní nebo míst pro měření bludných proudů (vlastní měřící skříně se uvádějí položkami SD 74), - povrchovou antikorozní úpravu výztuže, - separaci výztuže, - osazení měřících zařízení a úpravy pro ně, - osazení měřících skříní nebo míst pro měření bludných proudů.
SD |  | 3 |  | Svislé konstrukce
SD |  | 4 |  | Vodorovné konstrukce
P | 1 | 451312 |  | PODKLADNÍ A VÝPLŇOVÉ VRSTVY Z PROSTÉHO BETONU C12/15 | M3 | 4.922 | 0 |  |  |  | 0 |  | 2020_OTSKP |  | 2
PP |  |  |  | C12/15
VV |  |  |  | příl.č.4,6 (22.2-0.4*2)*0.10*(2.2+0.1)=4,922 [A] Celkem: A=4,922 [B]
TS |  |  |  | - dodání čerstvého betonu (betonové směsi) požadované kvality, jeho uložení do požadovaného tvaru při jakékoliv hustotě výztuže, konzistenci čerstvého betonu a způsobu hutnění, ošetření a ochranu betonu, - zhotovení nepropustného, mrazuvzdorného betonu a betonu požadované trvanlivosti a vlastností, - užití potřebných přísad a technologií výroby betonu, - zřízení pracovních a dilatačních spar, včetně potřebných úprav, výplně, vložek, opracování, očištění a ošetření, - bednění požadovaných konstr. (i ztracené) s úpravou dle požadované kvality povrchu betonu, včetně odbedňovacích a odskružovacích prostředků, - podpěrné konstr. (skruže) a lešení všech druhů pro bednění, uložení čerstvého betonu, výztuže a doplňkových konstr., vč. požadovaných otvorů, ochranných a bezpečnostních opatření a základů těchto konstrukcí a lešení, - vytvoření kotevních čel, kapes, nálitků, a sedel, - zřízení všech požadovaných otvorů, kapes, výklenků, prostupů, dutin, drážek a pod., vč. ztížení práce a úprav kolem nich, - úpravy pro osazení výztuže, doplňkových konstrukcí a vybavení, - úpravy povrchu pro položení požadované izolace, povlaků a nátěrů, případně vyspravení, - ztížení práce u kabelových a injektážních trubek a ostatních zařízení osazovaných do betonu, - konstrukce betonových kloubů, upevnění kotevních prvků a doplňkových konstrukcí, - nátěry zabraňující soudržnost betonu a bednění, - výplň, těsnění a tmelení spar a spojů, - opatření povrchů betonu izolací proti zemní vlhkosti v částech, kde přijdou do styku se zeminou nebo kamenivem, - případné zřízení spojovací vrstvy u základů, - úpravy pro osazení zařízení ochrany konstrukce proti vlivu bludných proudů
P | 2 | 451314 |  | PODKLADNÍ A VÝPLŇOVÉ VRSTVY Z PROSTÉHO BETONU C25/30 | M3 | 8.163 | 0 |  |  |  | 0 |  | 2020_OTSKP |  | 2
PP |  |  |  | C20/25-XF3
VV |  |  |  | pod kamennou dlažbou - příl. 003 a 004 vč. ukončujícího prahu příl. 3 a 4 (3,38*(0,5+0,877*1,2+0,139+1,206*1,2)+3,14*(3,38/2)^2+3,14*3,586^2/4*1,2)*0,1=3,169 [A] (2,722*2+3,38)*0,4*0,5+(3,14*2,989/2+3,38)*0,4*1=4,994 [C] Celkem: A+C=8,163 [D]
TS |  |  |  | - dodání čerstvého betonu (betonové směsi) požadované kvality, jeho uložení do požadovaného tvaru při jakékoliv hustotě výztuže, konzistenci čerstvého betonu a způsobu hutnění, ošetření a ochranu betonu, - zhotovení nepropustného, mrazuvzdorného betonu a betonu požadované trvanlivosti a vlastností, - užití potřebných přísad a technologií výroby betonu, - zřízení pracovních a dilatačních spar, včetně potřebných úprav, výplně, vložek, opracování, očištění a ošetření, - bednění požadovaných konstr. (i ztracené) s úpravou dle požadované kvality povrchu betonu, včetně odbedňovacích a odskružovacích prostředků, - podpěrné konstr. (skruže) a lešení všech druhů pro bednění, uložení čerstvého betonu, výztuže a doplňkových konstr., vč. požadovaných otvorů, ochranných a bezpečnostních opatření a základů těchto konstrukcí a lešení, - vytvoření kotevních čel, kapes, nálitků, a sedel, - zřízení všech požadovaných otvorů, kapes, výklenků, prostupů, dutin, drážek a pod., vč. ztížení práce a úprav kolem nich, - úpravy pro osazení výztuže, doplňkových konstrukcí a vybavení, - úpravy povrchu pro položení požadované izolace, povlaků a nátěrů, případně vyspravení, - ztížení práce u kabelových a injektážních trubek a ostatních zařízení osazovaných do betonu, - konstrukce betonových kloubů, upevnění kotevních prvků a doplňkových konstrukcí, - nátěry zabraňující soudržnost betonu a bednění, - výplň, těsnění a tmelení spar a spojů, - opatření povrchů betonu izolací proti zemní vlhkosti v částech, kde přijdou do styku se zeminou nebo kamenivem, - případné zřízení spojovací vrstvy u základů, - úpravy pro osazení zařízení ochrany konstrukce proti vlivu bludných proudů
P | 3 | 465512 |  | DLAŽBY Z LOMOVÉHO KAMENE NA MC | M3 | 6.338 | 0 |  |  |  | 0 |  | 2020_OTSKP |  | 2
PP |  |  |  | vč. letopočtu vlysem z umělého kamene
VV |  |  |  | příl. 3 a 4 (3,38*(0,5+0,877*1,2+0,139+1,206*1,2)+3,14*(3,38/2)^2+3,14*3,586^2/4*1,2)*0,2=6,338 [A] Celkem: A=6,338 [B]
TS |  |  |  | položka zahrnuje: - nutné zemní práce (svahování, úpravu pláně a pod.) - zřízení spojovací vrstvy - zřízení lože dlažby z cementové malty předepsané kvality a předepsané tloušťky - dodávku a položení dlažby z lomového kamene do předepsaného tvaru - spárování, těsnění, tmelení a vyplnění spar MC případně s vyklínováním - úprava povrchu pro odvedení srážkové vody - nezahrnuje podklad pod dlažbu, vykazuje se samostatně položkami SD 45
SD |  | 7 |  | Přidružená stavební výroba
P | 4 | 711111 |  | IZOLACE BĚŽNÝCH KONSTRUKCÍ PROTI ZEMNÍ VLHKOSTI ASFALTOVÝMI NÁTĚRY | M2 | 83.134 | 0 |  |  |  | 0 |  | 2020_OTSKP |  | 2
PP |  |  |  | 1 x asfaltový penetrační nátěr + 2 x asfaltový nátěr SA12
VV |  |  |  | viz příl. 004 3,8*18+(0,937+2,593+0,937)*(2,05+1,112)/2+(0,937+2,593+0,937)*(2,15+1,285)/2=83,134 [A]
TS |  |  |  | položka zahrnuje: - dodání předepsaného izolačního materiálu - očištění a ošetření podkladu, zadávací dokumentace může zahrnout i případné vyspravení - zřízení izolace jako kompletního povlaku, případně komplet. soustavy nebo systému podle příslušného technolog. předpisu - zřízení izolace i jednotlivých vrstev po etapách, včetně pracovních spár a spojů - úprava u okrajů, rohů, hran, dilatačních i pracovních spojů, kotev, obrubníků, dilatačních zařízení, odvodnění, otvorů, neizolovaných míst a pod. - zajištění odvodnění povrchu izolace, včetně odvodnění nejnižších míst, pokud dokumentace pro zadání stavby nestanoví jinak - ochrana izolace do doby zřízení definitivní ochranné vrstvy nebo konstrukce - úprava, očištění a ošetření prostoru kolem izolace - provedení požadovaných zkoušek - nezahrnuje ochranné vrstvy, např. geotextilii
SD |  | 9 |  | Ostatní konstrukce a práce
P | 5 | 918371 |  | PROPUSTY Z TRUB DN 1000MM | M | 22.194 | 0 |  |  |  | 0 |  | 2020_OTSKP |  | 2
PP |  |  |  | propustek se seříznutými čely, žlb trouby pero-ddrážka se zabudovaným integrovaným gumovým těsněním
VV |  |  |  | příl. 008 22,194=22,194 [A]
TS |  |  |  | Položka zahrnuje: - dodání a položení potrubí z trub z dokumentací předepsaného materiálu a předepsaného průměru - případné úpravy trub (zkrácení, šikmé seříznutí) Nezahrnuje podkladní vrstvy a obetonování.

## SO 04-21-03
SŽDC05 |  |  |  | Soupis prací objektu | [10 empty] | 3
3
S | Stavba: | zm05_5213520021 |  | Optimalizace traťového úseku Čelákovice (mimo) – Mstětice (včetně) | [6 empty] | E.1.4 |  | Aspe | 0,00 | 2
O | Objekt: | E.1.4 |  | Mosty, propustky a zdi | [9 empty] | 15,00 | 2
Typ | Poř. číslo | Kód položky | Varianta | Název položky | MJ | Množství | Jednotková hmotnost | Celková hmotnost |  |  | Jednotková cena |  | Cenové soustavy | 21,00 | 2
Dodávka
[9 empty] | Jednotková | Celkem | Jednotková | Celkem |  |  |  | Počet položek s nulovou cenou
O1 |  | SO 04-21-03 |  | Čelákovice - Mstětice, propustek v ev. km 11,385 - zrušení
SD |  | 0 |  | Všeobecné konstrukce a práce
P | 1 | R015111 | 901 | POPLATKY ZA LIKVIDACI ODPADŮ NEKONTAMINOVANÝCH - 17 05 04 VYTĚŽENÉ ZEMINY A HORNINY - I. TŘÍDA TĚŽITELNOSTI VČETNĚ DOPRAVY | T | 26.724 | 0 |  |  |  | 0 |  | R-položka |  | 2
PP |  |  |  | Evidenční položka. Neoceňovat v objektu SO/PS, položka se oceňuje pouze v objektu SO 90-90
VV |  |  |  | (11,076+2,286)*2,0=26,724 [A]
TS
P | 2 | R015113 | 903 | POPLATKY ZA LIKVIDACI ODPADŮ NEKONTAMINOVANÝCH - 17 05 04 VYTĚŽENÉ ZEMINY A HORNINY - III. TŘÍDA TĚŽITELNOSTI VČETNĚ DOPRAVY | T | 4.368 | 0 |  |  |  | 0 |  | R-položka |  | 2
PP |  |  |  | Evidenční položka. Neoceňovat v objektu SO/PS, položka se oceňuje pouze v objektu SO 90-90
VV |  |  |  | kamenné desky 1,68*2,6=4,368 [A]
TS
P | 3 | R015140 | 906 | POPLATKY ZA LIKVIDACI ODPADŮ NEKONTAMINOVANÝCH - 17 01 01 BETON Z DEMOLIC OBJEKTŮ, ZÁKLADŮ TV VČETNĚ DOPRAVY | T | 3.668 | 0 |  |  |  | 0 |  | R-položka |  | 2
PP |  |  |  | Evidenční položka. Neoceňovat v objektu SO/PS, položka se oceňuje pouze v objektu SO 90-90
VV |  |  |  | betonová deska se zabetonovanými kolejnicemi 1,467*2,5=3,668 [A]
TS
P | 4 | 02730 |  | POMOC PRÁCE ZŘÍZ NEBO ZAJIŠŤ OCHRANU INŽENÝRSKÝCH SÍTÍ | KPL | 1 | 0 |  |  |  | 0 |  | 2020_OTSKP |  | 2
PP |  |  |  | zajištění stávajících sítí po dobu výstavby objektu
VV |  |  |  | zajištění vedení stávajících sítí na pravé straně nad stávající římsou - viz příl. 3, TZ bod 4 a 7.3. 1=1,000 [A]
TS |  |  |  | zahrnuje veškeré náklady spojené s objednatelem požadovanými zařízeními
SD |  | 1 |  | Zemní práce
P | 5 | 125731 |  | VYKOPÁVKY ZE ZEMNÍKŮ A SKLÁDEK TŘ. I, ODVOZ DO 1KM | M3 | 18.125 | 0 |  |  |  | 0 |  | 2020_OTSKP |  | 2
PP |  |  |  | z meziskládky - zeminy na zásyp
VV |  |  |  | 18,125=18,125 [A]
TS |  |  |  | položka zahrnuje: - vodorovná a svislá doprava, přemístění, přeložení, manipulace s výkopkem - kompletní provedení vykopávky nezapažené i zapažené - ošetření výkopiště po celou dobu práce v něm vč. klimatických opatření - ztížení vykopávek v blízkosti podzemního vedení, konstrukcí a objektů vč. jejich dočasného zajištění - ztížení pod vodou, v okolí výbušnin, ve stísněných prostorech a pod. - příplatek za lepivost - těžení po vrstvách, pásech a po jiných nutných částech (figurách) - čerpání vody vč. čerpacích jímek, potrubí a pohotovostní čerpací soupravy (viz ustanovení k pol. 1151,2) - potřebné snížení hladiny podzemní vody - těžení a rozpojování jednotlivých balvanů - vytahování a nošení výkopku - ruční vykopávky, odstranění kořenů a napadávek - pažení, vzepření a rozepření vč. přepažování (vyjma štětových stěn) - úpravu, ochranu a očištění dna, základové spáry, stěn a svahů - udržování výkopiště a jeho ochrana proti vodě - odvedení nebo obvedení vody v okolí výkopiště a ve výkopišti - třídění výkopku - veškeré pomocné konstrukce umožňující provedení vykopávky (příjezdy, sjezdy, nájezdy, lešení, podpěr. konstr., přemostění, zpevněné plochy, zakrytí a pod.) položka nezahrnuje: - práce spojené s otvírkou zemníku - poplatek za materiál ze zemníku (zemina, ornice)
P | 6 | 131731 |  | HLOUBENÍ JAM ZAPAŽ I NEPAŽ TŘ. I, ODVOZ DO 1KM | M3 | 18.125 | 0 |  |  |  | 0 |  | 2020_OTSKP |  | 2
PP |  |  |  | zemina odvážená na meziskládku
VV |  |  |  | 18,125=18,125 [A]
TS |  |  |  | položka zahrnuje: - vodorovná a svislá doprava, přemístění, přeložení, manipulace s výkopkem - kompletní provedení vykopávky nezapažené i zapažené - ošetření výkopiště po celou dobu práce v něm vč. klimatických opatření - ztížení vykopávek v blízkosti podzemního vedení, konstrukcí a objektů vč. jejich dočasného zajištění - ztížení pod vodou, v okolí výbušnin, ve stísněných prostorech a pod. - příplatek za lepivost - těžení po vrstvách, pásech a po jiných nutných částech (figurách) - čerpání vody vč. čerpacích jímek, potrubí a pohotovostní čerpací soupravy (viz ustanovení k pol. 1151,2) - potřebné snížení hladiny podzemní vody - těžení a rozpojování jednotlivých balvanů - vytahování a nošení výkopku - svahování a přesvah. svahů do konečného tvaru, výměna hornin v podloží a v pláni znehodnocené klimatickými vlivy - ruční vykopávky, odstranění kořenů a napadávek - pažení, vzepření a rozepření vč. přepažování (vyjma štětových stěn) - úpravu, ochranu a očištění dna, základové spáry, stěn a svahů - odvedení nebo obvedení vody v okolí výkopiště a ve výkopišti - třídění výkopku - veškeré pomocné konstrukce umožňující provedení vykopávky (příjezdy, sjezdy, nájezdy, lešení, podpěr. konstr., přemostění, zpevněné plochy, zakrytí a pod.) - nezahrnuje uložení zeminy (na skládku, do násypu) ani poplatky za skládku, vykazují se v položce č.0141**
P | 7 | 13173A |  | HLOUBENÍ JAM ZAPAŽ I NEPAŽ TŘ. I - BEZ DOPRAVY | M3 | 11.076 | 0 |  |  |  | 0 |  | 2020_OTSKP |  | 2
PP |  |  |  | zemina odvážená na skládku
VV |  |  |  | příl. 3 a 4 celkový výkop (1.8+1.245)*1.245*4.423+(1.8+1.245/2)*1.245/2*0.985/2-1.0*0.25*(4.423+0.985)=16,158 [D] (1.8+1.274)*1.274*1.4+(2.2+0.880)*0.880*3.122+(2.2+0.880/2)*0.880/2*0.654/2-1.0*0.25*1.310-1.1*0.23*(3.122+0.654)=13,042 [E] odpočet zeminy na zásyp -36,249*0,5=-18,125 [G] Celkem: D+E+G=11,075 [H]
TS |  |  |  | položka zahrnuje: - vodorovná a svislá doprava, přemístění, přeložení, manipulace s výkopkem - kompletní provedení vykopávky nezapažené i zapažené - ošetření výkopiště po celou dobu práce v něm vč. klimatických opatření - ztížení vykopávek v blízkosti podzemního vedení, konstrukcí a objektů vč. jejich dočasného zajištění - ztížení pod vodou, v okolí výbušnin, ve stísněných prostorech a pod. - příplatek za lepivost - těžení po vrstvách, pásech a po jiných nutných částech (figurách) - čerpání vody vč. čerpacích jímek, potrubí a pohotovostní čerpací soupravy (viz ustanovení k pol. 1151,2) - potřebné snížení hladiny podzemní vody - těžení a rozpojování jednotlivých balvanů - vytahování a nošení výkopku - svahování a přesvah. svahů do konečného tvaru, výměna hornin v podloží a v pláni znehodnocené klimatickými vlivy - ruční vykopávky, odstranění kořenů a napadávek - pažení, vzepření a rozepření vč. přepažování (vyjma štětových stěn) - úpravu, ochranu a očištění dna, základové spáry, stěn a svahů - odvedení nebo obvedení vody v okolí výkopiště a ve výkopišti - třídění výkopku - veškeré pomocné konstrukce umožňující provedení vykopávky (příjezdy, sjezdy, nájezdy, lešení, podpěr. konstr., přemostění, zpevněné plochy, zakrytí a pod.) - nezahrnuje uložení zeminy (na skládku, do násypu) ani poplatky za skládku, vykazují se v položce č.0141**
P | 8 | 13273A |  | HLOUBENÍ RÝH ŠÍŘ DO 2M PAŽ I NEPAŽ TŘ. I - BEZ DOPRAVY | M3 | 2.286 | 0 |  |  |  | 0 |  | 2020_OTSKP |  | 2
PP |  |  |  | zemina odvážená na skládku
VV |  |  |  | vyčištění dna stáv. propustku 0,3*0,6*12,7=2,286 [A]
TS |  |  |  | položka zahrnuje: - vodorovná a svislá doprava, přemístění, přeložení, manipulace s výkopkem - kompletní provedení vykopávky nezapažené i zapažené - ošetření výkopiště po celou dobu práce v něm vč. klimatických opatření - ztížení vykopávek v blízkosti podzemního vedení, konstrukcí a objektů vč. jejich dočasného zajištění - ztížení pod vodou, v okolí výbušnin, ve stísněných prostorech a pod. - příplatek za lepivost - těžení po vrstvách, pásech a po jiných nutných částech (figurách) - čerpání vody vč. čerpacích jímek, potrubí a pohotovostní čerpací soupravy (viz ustanovení k pol. 1151,2) - potřebné snížení hladiny podzemní vody - těžení a rozpojování jednotlivých balvanů - vytahování a nošení výkopku - svahování a přesvah. svahů do konečného tvaru, výměna hornin v podloží a v pláni znehodnocené klimatickými vlivy - ruční vykopávky, odstranění kořenů a napadávek - pažení, vzepření a rozepření vč. přepažování (vyjma štětových stěn) - úpravu, ochranu a očištění dna, základové spáry, stěn a svahů - odvedení nebo obvedení vody v okolí výkopiště a ve výkopišti - třídění výkopku - veškeré pomocné konstrukce umožňující provedení vykopávky (příjezdy, sjezdy, nájezdy, lešení, podpěr. konstr., přemostění, zpevněné plochy, zakrytí a pod.) - nezahrnuje uložení zeminy (na skládku, do násypu) ani poplatky za skládku, vykazují se v položce č.0141**
P | 9 | 17120 |  | ULOŽENÍ SYPANINY DO NÁSYPŮ A NA SKLÁDKY BEZ ZHUTNĚNÍ | M3 | 18.125 | 0 |  |  |  | 0 |  | 2020_OTSKP |  | 2
PP
VV
TS |  |  |  | položka zahrnuje: - kompletní provedení zemní konstrukce do předepsaného tvaru - ošetření úložiště po celou dobu práce v něm vč. klimatických opatření - ztížení v okolí vedení, konstrukcí a objektů a jejich dočasné zajištění - ztížení provádění ve ztížených podmínkách a stísněných prostorech - ztížené ukládání sypaniny pod vodu - ukládání po vrstvách a po jiných nutných částech (figurách) vč. dosypávek - spouštění a nošení materiálu - úprava, očištění a ochrana podloží a svahů - svahování, uzavírání povrchů svahů - udržování úložiště a jeho ochrana proti vodě - odvedení nebo obvedení vody v okolí úložiště a v úložišti - veškeré pomocné konstrukce umožňující provedení zemní konstrukce (příjezdy, sjezdy, nájezdy, lešení, podpěrné konstrukce, přemostění, zpevněné plochy, zakrytí a pod.)
P | 10 | 17411 |  | ZÁSYP JAM A RÝH ZEMINOU SE ZHUTNĚNÍM | M3 | 18.125 | 0 |  |  |  | 0 |  | 2020_OTSKP |  | 2
PP |  |  |  | zásyp z 50% z původní zeminy a z 50% ze ŠD
VV |  |  |  | příl.4 (50%) 0,5*((0.820+0.839)/2*0.6*6.669+(1.053+1.135)/2*0.6*3.778+(1.8+0.587)*(1.301/2+1.509)*0.587+(1.8+(0.587+1.382)/2)*(0.587+1.382)/2*1.836+(1.8+(0.562+0.930)/2)*(0.562+0.930)/2*6.669+(2.0+(0.662+0.452)/2)*(0.662+0.452)/2*3.776+(2+1.135/2+0.452/2)*(1.135+0.452)/2*1.961)=18,125 [A]
TS |  |  |  | položka zahrnuje: - kompletní provedení zemní konstrukce vč. výběru vhodného materiálu - úprava ukládaného materiálu vlhčením, tříděním, promícháním nebo vysoušením, příp. jiné úpravy za účelem zlepšení jeho mech. vlastností - hutnění i různé míry hutnění - ošetření úložiště po celou dobu práce v něm vč. klimatických opatření - ztížení v okolí vedení, konstrukcí a objektů a jejich dočasné zajištění - ztížení provádění vč. hutnění ve ztížených podmínkách a stísněných prostorech - ztížené ukládání sypaniny pod vodu - ukládání po vrstvách a po jiných nutných částech (figurách) vč. dosypávek - spouštění a nošení materiálu - výměna částí zemní konstrukce znehodnocené klimatickými vlivy - ruční hutnění - udržování úložiště a jeho ochrana proti vodě - odvedení nebo obvedení vody v okolí úložiště a v úložišti - veškeré pomocné konstrukce umožňující provedení zemní konstrukce (příjezdy, sjezdy, nájezdy, lešení, podpěrné konstrukce, přemostění, zpevněné plochy, zakrytí a pod.)
P | 11 | 17481 |  | ZÁSYP JAM A RÝH Z NAKUPOVANÝCH MATERIÁLŮ | M3 | 18.125 | 0 |  |  |  | 0 |  | 2020_OTSKP |  | 2
PP |  |  |  | zásyp z 50% z původní zeminy a z 50% ze ŠD
VV |  |  |  | příl.4 (50%) 0,5*((0.820+0.839)/2*0.6*6.669+(1.053+1.135)/2*0.6*3.778+(1.8+0.587)*(1.301/2+1.509)*0.587+(1.8+(0.587+1.382)/2)*(0.587+1.382)/2*1.836+(1.8+(0.562+0.930)/2)*(0.562+0.930)/2*6.669+(2.0+(0.662+0.452)/2)*(0.662+0.452)/2*3.776+(2+1.135/2+0.452/2)*(1.135+0.452)/2*1.961)=18,125 [A]
TS |  |  |  | položka zahrnuje: - kompletní provedení zemní konstrukce včetně nákupu a dopravy materiálu dle zadávací dokumentace - úprava ukládaného materiálu vlhčením, tříděním, promícháním nebo vysoušením, příp. jiné úpravy za účelem zlepšení jeho mech. vlastností - hutnění i různé míry hutnění - ošetření úložiště po celou dobu práce v něm vč. klimatických opatření - ztížení v okolí vedení, konstrukcí a objektů a jejich dočasné zajištění - ztížení provádění vč. hutnění ve ztížených podmínkách a stísněných prostorech - ztížené ukládání sypaniny pod vodu - ukládání po vrstvách a po jiných nutných částech (figurách) vč. dosypávek - spouštění a nošení materiálu - výměna částí zemní konstrukce znehodnocené klimatickými vlivy - udržování úložiště a jeho ochrana proti vodě - odvedení nebo obvedení vody v okolí úložiště a v úložišti - veškeré pomocné konstrukce umožňující provedení zemní konstrukce (příjezdy, sjezdy, nájezdy, lešení, podpěrné konstrukce, přemostění, zpevněné plochy, zakrytí a pod.)
SD |  | 2 |  | Základy
P | 12 | 22694 |  | ZÁPOROVÉ PAŽENÍ Z KOVU DOČASNÉ | T | 1.561 | 0 |  |  |  | 0 |  | 2020_OTSKP |  | 2
PP
VV |  |  |  | viz příl. 5 1,561=1,561 [A]
TS |  |  |  | položka zahrnuje opotřebení ocelových zápor, jejich osazení do připravených vrtů včetně zabetonování konců a obsypu, případně jejich zaberanění a jejich odstranění. Ocelová převázka se započítá do výsledné hmotnosti.
P | 13 | 22695A |  | VÝDŘEVA ZÁPOROVÉHO PAŽENÍ DOČASNÁ (PLOCHA) | M2 | 6.09 | 0 |  |  |  | 0 |  | 2020_OTSKP |  | 2
PP
VV |  |  |  | příl. 5 1,7*(2,2+1,1)+0,8*0,6=6,090 [A]
TS |  |  |  | položka zahrnuje osazení pažin bez ohledu na druh, jejich opotřebení a jejich odstranění
SD |  | 9 |  | Ostatní konstrukce a práce
P | 14 | 96613A |  | BOURÁNÍ KONSTRUKCÍ Z KAMENE NA MC - BEZ DOPRAVY | M3 | 1.68 | 0 |  |  |  | 0 |  | 2020_OTSKP |  | 2
PP
VV |  |  |  | příl.5 - kamenné desky 1,0*0,25*(0,985+4,423+1,31)=1,680 [A]
TS |  |  |  | položka zahrnuje: - rozbourání konstrukce bez ohledu na použitou technologii - veškeré pomocné konstrukce (lešení a pod.) - veškerou manipulaci s vybouranou sutí a hmotami včetně uložení na skládku. Nezahrnuje poplatek za skládku, který se vykazuje v položce 0141** (s výjimkou malého množství bouraného materiálu, kde je možné poplatek zahrnout do jednotkové ceny bourání – tento fakt musí být uveden v doplňujícím textu k položce) - veškeré další práce plynoucí z technologického předpisu a z platných předpisů
P | 15 | 96616A |  | BOURÁNÍ KONSTRUKCÍ ZE ŽELEZOBETONU - BEZ DOPRAVY | M3 | 1.467 | 0 |  |  |  | 0 |  | 2020_OTSKP |  | 2
PP
VV |  |  |  | příl.5 - deska se zabetonovanými kolejnicemi 1,1*(0,18+0,05)*(3,122+0,654)+0,45*(0,2+0,116)*3,599=1,467 [A]
TS |  |  |  | položka zahrnuje: - rozbourání konstrukce bez ohledu na použitou technologii - veškeré pomocné konstrukce (lešení a pod.) - veškerou manipulaci s vybouranou sutí a hmotami včetně uložení na skládku. Nezahrnuje poplatek za skládku, který se vykazuje v položce 0141** (s výjimkou malého množství bouraného materiálu, kde je možné poplatek zahrnout do jednotkové ceny bourání – tento fakt musí být uveden v doplňujícím textu k položce) - veškeré další práce plynoucí z technologického předpisu a z platných předpisů

## SO 04-21-04
SŽDC05 |  |  |  | Soupis prací objektu | [10 empty] | 3
3
S | Stavba: | zm05_5213520021 |  | Optimalizace traťového úseku Čelákovice (mimo) – Mstětice (včetně) | [6 empty] | E.1.4 |  | Aspe | 0,00 | 2
O | Objekt: | E.1.4 |  | Mosty, propustky a zdi | [9 empty] | 15,00 | 2
Typ | Poř. číslo | Kód položky | Varianta | Název položky | MJ | Množství | Jednotková hmotnost | Celková hmotnost |  |  | Jednotková cena |  | Cenové soustavy | 21,00 | 2
Dodávka
[9 empty] | Jednotková | Celkem | Jednotková | Celkem |  |  |  | Počet položek s nulovou cenou
O1 |  | SO 04-21-04 |  | Čelákovice - Mstětice, propustek v ev. km 11,565
SD |  | 0 |  | Všeobecné konstrukce a práce
P | 1 | R015111 | 901 | POPLATKY ZA LIKVIDACI ODPADŮ NEKONTAMINOVANÝCH - 17 05 04 VYTĚŽENÉ ZEMINY A HORNINY - I. TŘÍDA TĚŽITELNOSTI VČETNĚ DOPRAVY | T | 164.02 | 0 |  |  |  | 0 |  | R-položka |  | 2
PP |  |  |  | Evidenční položka. Neoceňovat v objektu SO/PS, položka se oceňuje pouze v objektu SO 90-90
VV |  |  |  | 82,010*2,0=164,020 [A]
TS
P | 2 | R015113 | 903 | POPLATKY ZA LIKVIDACI ODPADŮ NEKONTAMINOVANÝCH - 17 05 04 VYTĚŽENÉ ZEMINY A HORNINY - III. TŘÍDA TĚŽITELNOSTI VČETNĚ DOPRAVY | T | 92.682 | 0 |  |  |  | 0 |  | R-položka |  | 2
PP |  |  |  | Evidenční položka. Neoceňovat v objektu SO/PS, položka se oceňuje pouze v objektu SO 90-90
VV |  |  |  | kamenné desky 35,647*2,6=92,682 [A]
TS
P | 3 | R015140 | 906 | POPLATKY ZA LIKVIDACI ODPADŮ NEKONTAMINOVANÝCH - 17 01 01 BETON Z DEMOLIC OBJEKTŮ, ZÁKLADŮ TV VČETNĚ DOPRAVY | T | 12.256 | 0 |  |  |  | 0 |  | R-položka |  | 2
PP |  |  |  | Evidenční položka. Neoceňovat v objektu SO/PS, položka se oceňuje pouze v objektu SO 90-90
VV |  |  |  | betonová deska se zabetonovanými kolejnicemi a římsy 4,714*2,6=12,256 [A]
TS
P | 4 | 02730 |  | POMOC PRÁCE ZŘÍZ NEBO ZAJIŠŤ OCHRANU INŽENÝRSKÝCH SÍTÍ | KPL | 1 | 0 |  |  |  | 0 |  | 2020_OTSKP |  | 2
PP |  |  |  | zajištění stávajících sítí po dobu výstavby objektu - DOK ČD TELEMATIKA
VV |  |  |  | zajištění vedení stávajících sítí na pravé straně nad stávající římsou - viz příl. 3, TZ bod 4 a 7.3. 1=1,000 [A]
TS |  |  |  | zahrnuje veškeré náklady spojené s objednatelem požadovanými zařízeními
SD |  | 1 |  | Zemní práce
P | 5 | 11329A |  | ODSTRANĚNÍ ZPEVNĚNÝCH PLOCH, PŘÍKOPŮ A RIGOLŮ Z LOMOVÉHO KAMENE - BEZ DOPRAVY | M3 | 0.81 | 0 |  |  |  | 0 |  | 2020_OTSKP |  | 2
PP |  |  |  | Odláždění dna propustku a výtoku tl. 200 mm
VV |  |  |  | příl. 003 0,6*6,752*0,2=0,810 [A]
TS |  |  |  | Položka zahrnuje i odstranění podkladu, veškerou manipulaci s vybouraným materiálem, odvoz na předepsanou vzdálenost vč. uložení na skládku. Nezahrnuje poplatek za skládku, který se vykazuje v položce 0141** (s výjimkou malého množství bouraného materiálu, kde je možné poplatek zahrnout do jednotkové ceny bourání – tento fakt musí být uveden v doplňujícím textu k položce).
P | 6 | 125731 |  | VYKOPÁVKY ZE ZEMNÍKŮ A SKLÁDEK TŘ. I, ODVOZ DO 1KM | M3 | 43.374 | 0 |  |  |  | 0 |  | 2020_OTSKP |  | 2
PP |  |  |  | z meziskládky - zeminy na obsyp
VV |  |  |  | 43,374=43,374 [A]
TS |  |  |  | položka zahrnuje: - vodorovná a svislá doprava, přemístění, přeložení, manipulace s výkopkem - kompletní provedení vykopávky nezapažené i zapažené - ošetření výkopiště po celou dobu práce v něm vč. klimatických opatření - ztížení vykopávek v blízkosti podzemního vedení, konstrukcí a objektů vč. jejich dočasného zajištění - ztížení pod vodou, v okolí výbušnin, ve stísněných prostorech a pod. - příplatek za lepivost - těžení po vrstvách, pásech a po jiných nutných částech (figurách) - čerpání vody vč. čerpacích jímek, potrubí a pohotovostní čerpací soupravy (viz ustanovení k pol. 1151,2) - potřebné snížení hladiny podzemní vody - těžení a rozpojování jednotlivých balvanů - vytahování a nošení výkopku - ruční vykopávky, odstranění kořenů a napadávek - pažení, vzepření a rozepření vč. přepažování (vyjma štětových stěn) - úpravu, ochranu a očištění dna, základové spáry, stěn a svahů - udržování výkopiště a jeho ochrana proti vodě - odvedení nebo obvedení vody v okolí výkopiště a ve výkopišti - třídění výkopku - veškeré pomocné konstrukce umožňující provedení vykopávky (příjezdy, sjezdy, nájezdy, lešení, podpěr. konstr., přemostění, zpevněné plochy, zakrytí a pod.) položka nezahrnuje: - práce spojené s otvírkou zemníku - poplatek za materiál ze zemníku (zemina, ornice)
P | 7 | 131731 |  | HLOUBENÍ JAM ZAPAŽ I NEPAŽ TŘ. I, ODVOZ DO 1KM | M3 | 43.374 | 0 |  |  |  | 0 |  | 2020_OTSKP |  | 2
PP |  |  |  | zemina odvážená na meziskládku
VV |  |  |  | 43,374=43,374 [A]
TS |  |  |  | položka zahrnuje: - vodorovná a svislá doprava, přemístění, přeložení, manipulace s výkopkem - kompletní provedení vykopávky nezapažené i zapažené - ošetření výkopiště po celou dobu práce v něm vč. klimatických opatření - ztížení vykopávek v blízkosti podzemního vedení, konstrukcí a objektů vč. jejich dočasného zajištění - ztížení pod vodou, v okolí výbušnin, ve stísněných prostorech a pod. - příplatek za lepivost - těžení po vrstvách, pásech a po jiných nutných částech (figurách) - čerpání vody vč. čerpacích jímek, potrubí a pohotovostní čerpací soupravy (viz ustanovení k pol. 1151,2) - potřebné snížení hladiny podzemní vody - těžení a rozpojování jednotlivých balvanů - vytahování a nošení výkopku - svahování a přesvah. svahů do konečného tvaru, výměna hornin v podloží a v pláni znehodnocené klimatickými vlivy - ruční vykopávky, odstranění kořenů a napadávek - pažení, vzepření a rozepření vč. přepažování (vyjma štětových stěn) - úpravu, ochranu a očištění dna, základové spáry, stěn a svahů - odvedení nebo obvedení vody v okolí výkopiště a ve výkopišti - třídění výkopku - veškeré pomocné konstrukce umožňující provedení vykopávky (příjezdy, sjezdy, nájezdy, lešení, podpěr. konstr., přemostění, zpevněné plochy, zakrytí a pod.) - nezahrnuje uložení zeminy (na skládku, do násypu) ani poplatky za skládku, vykazují se v položce č.0141**
P | 8 | 13173A |  | HLOUBENÍ JAM ZAPAŽ I NEPAŽ TŘ. I - BEZ DOPRAVY | M3 | 82.01 | 0 |  |  |  | 0 |  | 2020_OTSKP |  | 2
PP |  |  |  | zemina odvážená na skládku
VV |  |  |  | příl. 004 a 006 CELKOVÝ VÝKOP 32,794*((7,472+2,4)/2)=161,871 [A] Rýhy 0,4*0,358*3,593+0,4*0,502*3,381+0,4*0,517*3,38+0,4*0,835+0,4*0,373*0,8*2+(0,4*(0,225*0,264/2+0,204*0,108+0,216*0,129*2)*2)+(0,4*0,68*3,92*2)=4,684 [B] Odpočet za bourané konstrukce (0,81+35,647+4,714)*-1=-41,171 [C] Celkem A+B+C=125,384 [D] ODPOČET ZEMINY NA OBSYP -43,374=-43,374 [E] SUMA D+E=82,010 [F]
TS |  |  |  | položka zahrnuje: - vodorovná a svislá doprava, přemístění, přeložení, manipulace s výkopkem - kompletní provedení vykopávky nezapažené i zapažené - ošetření výkopiště po celou dobu práce v něm vč. klimatických opatření - ztížení vykopávek v blízkosti podzemního vedení, konstrukcí a objektů vč. jejich dočasného zajištění - ztížení pod vodou, v okolí výbušnin, ve stísněných prostorech a pod. - příplatek za lepivost - těžení po vrstvách, pásech a po jiných nutných částech (figurách) - čerpání vody vč. čerpacích jímek, potrubí a pohotovostní čerpací soupravy (viz ustanovení k pol. 1151,2) - potřebné snížení hladiny podzemní vody - těžení a rozpojování jednotlivých balvanů - vytahování a nošení výkopku - svahování a přesvah. svahů do konečného tvaru, výměna hornin v podloží a v pláni znehodnocené klimatickými vlivy - ruční vykopávky, odstranění kořenů a napadávek - pažení, vzepření a rozepření vč. přepažování (vyjma štětových stěn) - úpravu, ochranu a očištění dna, základové spáry, stěn a svahů - odvedení nebo obvedení vody v okolí výkopiště a ve výkopišti - třídění výkopku - veškeré pomocné konstrukce umožňující provedení vykopávky (příjezdy, sjezdy, nájezdy, lešení, podpěr. konstr., přemostění, zpevněné plochy, zakrytí a pod.) - nezahrnuje uložení zeminy (na skládku, do násypu) ani poplatky za skládku, vykazují se v položce č.0141**
P | 9 | 17120 |  | ULOŽENÍ SYPANINY DO NÁSYPŮ A NA SKLÁDKY BEZ ZHUTNĚNÍ | M3 | 43.374 | 0 |  |  |  | 0 |  | 2020_OTSKP |  | 2
PP
VV
TS |  |  |  | položka zahrnuje: - kompletní provedení zemní konstrukce do předepsaného tvaru - ošetření úložiště po celou dobu práce v něm vč. klimatických opatření - ztížení v okolí vedení, konstrukcí a objektů a jejich dočasné zajištění - ztížení provádění ve ztížených podmínkách a stísněných prostorech - ztížené ukládání sypaniny pod vodu - ukládání po vrstvách a po jiných nutných částech (figurách) vč. dosypávek - spouštění a nošení materiálu - úprava, očištění a ochrana podloží a svahů - svahování, uzavírání povrchů svahů - udržování úložiště a jeho ochrana proti vodě - odvedení nebo obvedení vody v okolí úložiště a v úložišti - veškeré pomocné konstrukce umožňující provedení zemní konstrukce (příjezdy, sjezdy, nájezdy, lešení, podpěrné konstrukce, přemostění, zpevněné plochy, zakrytí a pod.)
P | 10 | 17411 |  | ZÁSYP JAM A RÝH ZEMINOU SE ZHUTNĚNÍM | M3 | 43.374 | 0 |  |  |  | 0 |  | 2020_OTSKP |  | 2
PP |  |  |  | obsyp z 50% z původní zeminy a z 50% ze ŠD
VV |  |  |  | příl. 004 (50%) (7,067*10,4+7,067*1,65/2+7,067*2,1/2)/2=43,374 [A]
TS |  |  |  | položka zahrnuje: - kompletní provedení zemní konstrukce vč. výběru vhodného materiálu - úprava ukládaného materiálu vlhčením, tříděním, promícháním nebo vysoušením, příp. jiné úpravy za účelem zlepšení jeho mech. vlastností - hutnění i různé míry hutnění - ošetření úložiště po celou dobu práce v něm vč. klimatických opatření - ztížení v okolí vedení, konstrukcí a objektů a jejich dočasné zajištění - ztížení provádění vč. hutnění ve ztížených podmínkách a stísněných prostorech - ztížené ukládání sypaniny pod vodu - ukládání po vrstvách a po jiných nutných částech (figurách) vč. dosypávek - spouštění a nošení materiálu - výměna částí zemní konstrukce znehodnocené klimatickými vlivy - ruční hutnění - udržování úložiště a jeho ochrana proti vodě - odvedení nebo obvedení vody v okolí úložiště a v úložišti - veškeré pomocné konstrukce umožňující provedení zemní konstrukce (příjezdy, sjezdy, nájezdy, lešení, podpěrné konstrukce, přemostění, zpevněné plochy, zakrytí a pod.)
P | 11 | 17481 |  | ZÁSYP JAM A RÝH Z NAKUPOVANÝCH MATERIÁLŮ | M3 | 43.374 | 0 |  |  |  | 0 |  | 2020_OTSKP |  | 2
PP |  |  |  | obsyp z 50% z původní zeminy a z 50% ze ŠD
VV |  |  |  | příl. 004 (50%) 43,374=43,374 [A]
TS |  |  |  | položka zahrnuje: - kompletní provedení zemní konstrukce včetně nákupu a dopravy materiálu dle zadávací dokumentace - úprava ukládaného materiálu vlhčením, tříděním, promícháním nebo vysoušením, příp. jiné úpravy za účelem zlepšení jeho mech. vlastností - hutnění i různé míry hutnění - ošetření úložiště po celou dobu práce v něm vč. klimatických opatření - ztížení v okolí vedení, konstrukcí a objektů a jejich dočasné zajištění - ztížení provádění vč. hutnění ve ztížených podmínkách a stísněných prostorech - ztížené ukládání sypaniny pod vodu - ukládání po vrstvách a po jiných nutných částech (figurách) vč. dosypávek - spouštění a nošení materiálu - výměna částí zemní konstrukce znehodnocené klimatickými vlivy - udržování úložiště a jeho ochrana proti vodě - odvedení nebo obvedení vody v okolí úložiště a v úložišti - veškeré pomocné konstrukce umožňující provedení zemní konstrukce (příjezdy, sjezdy, nájezdy, lešení, podpěrné konstrukce, přemostění, zpevněné plochy, zakrytí a pod.)
SD |  | 2 |  | Základy
P | 12 | 22694 |  | ZÁPOROVÉ PAŽENÍ Z KOVU DOČASNÉ | T | 4.121 | 0 |  |  |  | 0 |  | 2020_OTSKP |  | 2
PP
VV |  |  |  | viz příl. 006 4121/1000=4,121 [A]
TS |  |  |  | položka zahrnuje opotřebení ocelových zápor, jejich osazení do připravených vrtů včetně zabetonování konců a obsypu, případně jejich zaberanění a jejich odstranění. Ocelová převázka se započítá do výsledné hmotnosti.
P | 13 | 22695A |  | VÝDŘEVA ZÁPOROVÉHO PAŽENÍ DOČASNÁ (PLOCHA) | M2 | 13.653 | 0 |  |  |  | 0 |  | 2020_OTSKP |  | 2
PP
VV |  |  |  | příl. 006 a 007 1,2*2+1,2*2,85+1,75*1,15+1,2*2,85+1,2*2=13,653 [A]
TS |  |  |  | položka zahrnuje osazení pažin bez ohledu na druh, jejich opotřebení a jejich odstranění
P | 14 | 272324 |  | ZÁKLADY ZE ŽELEZOBETONU DO C25/30 | M3 | 16.213 | 0 |  |  |  | 0 |  | 2020_OTSKP |  | 2
PP |  |  |  | Základová deska a ukončovací základ C25/30-XF3, XA1, XC2 Koncový práh C20/25-XF3
VV |  |  |  | základ pod troubami vč. ukončujících prahů a rozšíření betonových základů - příl. 005, 004 a 006 (13,5*((3+2,6)/2)*0,2)+(0,233*3,593)+(0,4*0,81*3,381)+((0,4*0,81*3,38)+(0,4*0,844*3,38)+(0,362*0,4*2)+(0,81*0,4*3,92*2))+(0,197*2,1*4)=16,213 [A]
TS |  |  |  | - dodání čerstvého betonu (betonové směsi) požadované kvality, jeho uložení do požadovaného tvaru při jakékoliv hustotě výztuže, konzistenci čerstvého betonu a způsobu hutnění, ošetření a ochranu betonu, - zhotovení nepropustného, mrazuvzdorného betonu a betonu požadované trvanlivosti a vlastností, - užití potřebných přísad a technologií výroby betonu, - zřízení pracovních a dilatačních spar, včetně potřebných úprav, výplně, vložek, opracování, očištění a ošetření, - bednění požadovaných konstr. (i ztracené) s úpravou dle požadované kvality povrchu betonu, včetně odbedňovacích a odskružovacích prostředků, - podpěrné konstr. (skruže) a lešení všech druhů pro bednění, uložení čerstvého betonu, výztuže a doplňkových konstr., vč. požadovaných otvorů, ochranných a bezpečnostních opatření a základů těchto konstrukcí a lešení, - vytvoření kotevních čel, kapes, nálitků, a sedel, - zřízení všech požadovaných otvorů, kapes, výklenků, prostupů, dutin, drážek a pod., vč. ztížení práce a úprav kolem nich, - úpravy pro osazení výztuže, doplňkových konstrukcí a vybavení, - úpravy povrchu pro položení požadované izolace, povlaků a nátěrů, případně vyspravení, - ztížení práce u kabelových a injektážních trubek a ostatních zařízení osazovaných do betonu, - konstrukce betonových kloubů, upevnění kotevních prvků a doplňkových konstrukcí, - nátěry zabraňující soudržnost betonu a bednění, - výplň, těsnění a tmelení spar a spojů, - opatření povrchů betonu izolací proti zemní vlhkosti v částech, kde přijdou do styku se zeminou nebo kamenivem, - případné zřízení spojovací vrstvy u základů, - úpravy pro osazení zařízení ochrany konstrukce proti vlivu bludných proudů,
P | 15 | 272365 |  | VÝZTUŽ ZÁKLADŮ Z OCELI 10505, B500B | T | 1.019 | 0 |  |  |  | 0 |  | 2020_OTSKP |  | 2
PP |  |  |  | výztuž základu celkem vázaná výztuž z oceli 10505 a výztužnými sítěmi KARI
VV |  |  |  | příl. 005 1.019=1,019 [A]
TS |  |  |  | Položka zahrnuje veškerý materiál, výrobky a polotovary, včetně mimostaveništní a vnitrostaveništní dopravy (rovněž přesuny), včetně naložení a složení, případně s uložením - dodání betonářské výztuže v požadované kvalitě, stříhání, řezání, ohýbání a spojování do všech požadovaných tvarů (vč. armakošů) a uložení s požadovaným zajištěním polohy a krytí výztuže betonem, - veškeré svary nebo jiné spoje výztuže, - pomocné konstrukce a práce pro osazení a upevnění výztuže, - zednické výpomoci pro montáž betonářské výztuže, - úpravy výztuže pro osazení doplňkových konstrukcí, - ochranu výztuže do doby jejího zabetonování, - úpravy výztuže pro zřízení železobetonových kloubů, kotevních prvků, závěsných ok a doplňkových konstrukcí, - veškerá opatření pro zajištění soudržnosti výztuže a betonu, - vodivé propojení výztuže, které je součástí ochrany konstrukce proti vlivům bludných proudů, vyvedení do měřících skříní nebo míst pro měření bludných proudů (vlastní měřící skříně se uvádějí položkami SD 74), - povrchovou antikorozní úpravu výztuže, - separaci výztuže, - osazení měřících zařízení a úpravy pro ně, - osazení měřících skříní nebo míst pro měření bludných proudů.
SD |  | 4 |  | Vodorovné konstrukce
P | 16 | 451314 |  | PODKLADNÍ A VÝPLŇOVÉ VRSTVY Z PROSTÉHO BETONU C25/30 | M3 | 6.33 | 0 |  |  |  | 0 |  | 2020_OTSKP |  | 2
PP |  |  |  | C20/25-XF3
VV |  |  |  | pod propustek a kamennou dlažbou - příl. 004 ((2,6+2,4)/2*13,5*0,1)+(8,134*0,1*1,2)+(16,494*0,1*1,2)=6,330 [A]
TS |  |  |  | - dodání čerstvého betonu (betonové směsi) požadované kvality, jeho uložení do požadovaného tvaru při jakékoliv hustotě výztuže, konzistenci čerstvého betonu a způsobu hutnění, ošetření a ochranu betonu, - zhotovení nepropustného, mrazuvzdorného betonu a betonu požadované trvanlivosti a vlastností, - užití potřebných přísad a technologií výroby betonu, - zřízení pracovních a dilatačních spar, včetně potřebných úprav, výplně, vložek, opracování, očištění a ošetření, - bednění požadovaných konstr. (i ztracené) s úpravou dle požadované kvality povrchu betonu, včetně odbedňovacích a odskružovacích prostředků, - podpěrné konstr. (skruže) a lešení všech druhů pro bednění, uložení čerstvého betonu, výztuže a doplňkových konstr., vč. požadovaných otvorů, ochranných a bezpečnostních opatření a základů těchto konstrukcí a lešení, - vytvoření kotevních čel, kapes, nálitků, a sedel, - zřízení všech požadovaných otvorů, kapes, výklenků, prostupů, dutin, drážek a pod., vč. ztížení práce a úprav kolem nich, - úpravy pro osazení výztuže, doplňkových konstrukcí a vybavení, - úpravy povrchu pro položení požadované izolace, povlaků a nátěrů, případně vyspravení, - ztížení práce u kabelových a injektážních trubek a ostatních zařízení osazovaných do betonu, - konstrukce betonových kloubů, upevnění kotevních prvků a doplňkových konstrukcí, - nátěry zabraňující soudržnost betonu a bednění, - výplň, těsnění a tmelení spar a spojů, - opatření povrchů betonu izolací proti zemní vlhkosti v částech, kde přijdou do styku se zeminou nebo kamenivem, - případné zřízení spojovací vrstvy u základů, - úpravy pro osazení zařízení ochrany konstrukce proti vlivu bludných proudů
P | 17 | 465512 |  | DLAŽBY Z LOMOVÉHO KAMENE NA MC | M3 | 5.911 | 0 |  |  |  | 0 |  | 2020_OTSKP |  | 2
PP |  |  |  | vč. letopočtu vlysem z umělého kamene a vyčnívajících kamenů
VV |  |  |  | příl. 004 (8,134*0,2*1,2)+(16,494*0,2*1,2)=5,911 [A]
TS |  |  |  | položka zahrnuje: - nutné zemní práce (svahování, úpravu pláně a pod.) - zřízení spojovací vrstvy - zřízení lože dlažby z cementové malty předepsané kvality a předepsané tloušťky - dodávku a položení dlažby z lomového kamene do předepsaného tvaru - spárování, těsnění, tmelení a vyplnění spar MC případně s vyklínováním - úprava povrchu pro odvedení srážkové vody - nezahrnuje podklad pod dlažbu, vykazuje se samostatně položkami SD 45
SD |  | 7 |  | Přidružená stavební výroba
P | 18 | 711111 |  | IZOLACE BĚŽNÝCH KONSTRUKCÍ PROTI ZEMNÍ VLHKOSTI ASFALTOVÝMI NÁTĚRY | M2 | 48.945 | 0 |  |  |  | 0 |  | 2020_OTSKP |  | 2
PP |  |  |  | Izolační nátěr trub ... 1 x asf. penetrační nátěr + 2 x asf. nátěr SA12
VV |  |  |  | viz příl. 004 (2*3,14*0,69-0,8)*13,053+(2*3,14*0,69-0,8)*0,6/1,5*2=48,945 [A]
TS |  |  |  | položka zahrnuje: - dodání předepsaného izolačního materiálu - očištění a ošetření podkladu, zadávací dokumentace může zahrnout i případné vyspravení - zřízení izolace jako kompletního povlaku, případně komplet. soustavy nebo systému podle příslušného technolog. předpisu - zřízení izolace i jednotlivých vrstev po etapách, včetně pracovních spár a spojů - úprava u okrajů, rohů, hran, dilatačních i pracovních spojů, kotev, obrubníků, dilatačních zařízení, odvodnění, otvorů, neizolovaných míst a pod. - zajištění odvodnění povrchu izolace, včetně odvodnění nejnižších míst, pokud dokumentace pro zadání stavby nestanoví jinak - ochrana izolace do doby zřízení definitivní ochranné vrstvy nebo konstrukce - úprava, očištění a ošetření prostoru kolem izolace - provedení požadovaných zkoušek - nezahrnuje ochranné vrstvy, např. geotextilii
SD |  | 9 |  | Ostatní konstrukce a práce
P | 19 | 918371 |  | PROPUSTY Z TRUB DN 1000MM | M | 14.2 | 0 |  |  |  | 0 |  | 2020_OTSKP |  | 2
PP |  |  |  | propustek se seříznutými čely, žlb trouby pero-ddrážka se zabudovaným integrovaným gumovým těsněním
VV |  |  |  | příl. 007 14,2=14,200 [A]
TS |  |  |  | Položka zahrnuje: - dodání a položení potrubí z trub z dokumentací předepsaného materiálu a předepsaného průměru - případné úpravy trub (zkrácení, šikmé seříznutí) Nezahrnuje podkladní vrstvy a obetonování.
P | 20 | 96613A |  | BOURÁNÍ KONSTRUKCÍ Z KAMENE NA MC - BEZ DOPRAVY | M3 | 35.647 | 0 |  |  |  | 0 |  | 2020_OTSKP |  | 2
PP
VV |  |  |  | příl. 003 - kamenné desky (horní) 1*0,25*6,55=1,638 [A] příl. 003 - kamenné opěry (0,6*0,82*7,65*2)+(0,8*1,03*2,08*2+0,8*1,23*2*2)=14,891 [B] příl. 003 - kamenné desky (dolní) (1,8*0,4*7,65)+(2,2*0,67*(2,08+2))=11,522 [C] příl. 003 - kamenn čela 3*0,6*1,22+3*0,6*1,78+4*0,45*1,22=7,596 [D] Celkem A+B+C+D=35,647 [E]
TS |  |  |  | položka zahrnuje: - rozbourání konstrukce bez ohledu na použitou technologii - veškeré pomocné konstrukce (lešení a pod.) - veškerou manipulaci s vybouranou sutí a hmotami včetně uložení na skládku. Nezahrnuje poplatek za skládku, který se vykazuje v položce 0141** (s výjimkou malého množství bouraného materiálu, kde je možné poplatek zahrnout do jednotkové ceny bourání – tento fakt musí být uveden v doplňujícím textu k položce) - veškeré další práce plynoucí z technologického předpisu a z platných předpisů
P | 21 | 96616A |  | BOURÁNÍ KONSTRUKCÍ ZE ŽELEZOBETONU - BEZ DOPRAVY | M3 | 4.714 | 0 |  |  |  | 0 |  | 2020_OTSKP |  | 2
PP
VV |  |  |  | příl. 003 - deska se zabetonovanými kolejnicemi (((0,8*0,25+0,5*0,15+0,3*0,15/2)*2+(1,16*0,18))*4,08)+(2,2*0,7*0,07-2,2*(0,07*0,3/2))=3,364 [A] příl. 003 - římsy (0,6*0,3*2,8*2)+(0,45*0,2*3,8)=1,350 [B] Celkem A+B=4,714 [C]
TS |  |  |  | položka zahrnuje: - rozbourání konstrukce bez ohledu na použitou technologii - veškeré pomocné konstrukce (lešení a pod.) - veškerou manipulaci s vybouranou sutí a hmotami včetně uložení na skládku. Nezahrnuje poplatek za skládku, který se vykazuje v položce 0141** (s výjimkou malého množství bouraného materiálu, kde je možné poplatek zahrnout do jednotkové ceny bourání – tento fakt musí být uveden v doplňujícím textu k položce) - veškeré další práce plynoucí z technologického předpisu a z platných předpisů

## SO 04-21-05
SŽDC05 |  |  |  | Soupis prací objektu | [10 empty] | 3
3
S | Stavba: | zm05_5213520021 |  | Optimalizace traťového úseku Čelákovice (mimo) – Mstětice (včetně) | [6 empty] | E.1.4 |  | Aspe | 0,00 | 2
O | Objekt: | E.1.4 |  | Mosty, propustky a zdi | [9 empty] | 15,00 | 2
Typ | Poř. číslo | Kód položky | Varianta | Název položky | MJ | Množství | Jednotková hmotnost | Celková hmotnost |  |  | Jednotková cena |  | Cenové soustavy | 21,00 | 2
Dodávka
[9 empty] | Jednotková | Celkem | Jednotková | Celkem |  |  |  | Počet položek s nulovou cenou
O1 |  | SO 04-21-05 |  | Čelákovice - Mstětice, propustek v ev. km 12,103
SD |  | 0 |  | Všeobecné konstrukce a práce
P | 1 | R015111 | 901 | POPLATKY ZA LIKVIDACI ODPADŮ NEKONTAMINOVANÝCH - 17 05 04 VYTĚŽENÉ ZEMINY A HORNINY - I. TŘÍDA TĚŽITELNOSTI VČETNĚ DOPRAVY | T | 180.562 | 0 |  |  |  | 0 |  | R-položka |  | 2
PP |  |  |  | Evidenční položka. Neoceňovat v objektu SO/PS, položka se oceňuje pouze v objektu SO 90-90
VV |  |  |  | 90,281*2,0=180,562 [A]
TS
P | 2 | R015113 | 903 | POPLATKY ZA LIKVIDACI ODPADŮ NEKONTAMINOVANÝCH - 17 05 04 VYTĚŽENÉ ZEMINY A HORNINY - III. TŘÍDA TĚŽITELNOSTI VČETNĚ DOPRAVY | T | 142.236 | 0 |  |  |  | 0 |  | R-položka |  | 2
PP |  |  |  | Evidenční položka. Neoceňovat v objektu SO/PS, položka se oceňuje pouze v objektu SO 90-90
VV |  |  |  | kamenné desky 54,706*2,6=142,236 [A]
TS
P | 3 | R015140 | 906 | POPLATKY ZA LIKVIDACI ODPADŮ NEKONTAMINOVANÝCH - 17 01 01 BETON Z DEMOLIC OBJEKTŮ, ZÁKLADŮ TV VČETNĚ DOPRAVY | T | 17.038 | 0 |  |  |  | 0 |  | R-položka |  | 2
PP |  |  |  | Evidenční položka. Neoceňovat v objektu SO/PS, položka se oceňuje pouze v objektu SO 90-90
VV |  |  |  | betonová deska se zabetonovanými kolejnicemi a římsy 6,553*2,6=17,038 [A]
TS
P | 4 | 02730 |  | POMOC PRÁCE ZŘÍZ NEBO ZAJIŠŤ OCHRANU INŽENÝRSKÝCH SÍTÍ | KPL | 1 | 0 |  |  |  | 0 |  | 2020_OTSKP |  | 2
PP |  |  |  | zajištění stávajících sítí po dobu výstavby objektu - DOK ČD TELEMATIKA
VV |  |  |  | zajištění vedení stávajících sítí na pravé straně nad stávající římsou - viz příl. 3, TZ bod 4 a 7.3. 1=1,000 [A]
TS |  |  |  | zahrnuje veškeré náklady spojené s objednatelem požadovanými zařízeními
SD |  | 1 |  | Zemní práce
P | 5 | 11329A |  | ODSTRANĚNÍ ZPEVNĚNÝCH PLOCH, PŘÍKOPŮ A RIGOLŮ Z LOMOVÉHO KAMENE - BEZ DOPRAVY | M3 | 1.183 | 0 |  |  |  | 0 |  | 2020_OTSKP |  | 2
PP |  |  |  | Odláždění dna propustku a výtoku tl. 200 mm
VV |  |  |  | příl. 003 1*0,2*(3,863+2,050)=1,183 [A]
TS |  |  |  | Položka zahrnuje i odstranění podkladu, veškerou manipulaci s vybouraným materiálem, odvoz na předepsanou vzdálenost vč. uložení na skládku. Nezahrnuje poplatek za skládku, který se vykazuje v položce 0141** (s výjimkou malého množství bouraného materiálu, kde je možné poplatek zahrnout do jednotkové ceny bourání – tento fakt musí být uveden v doplňujícím textu k položce).
P | 6 | 125731 |  | VYKOPÁVKY ZE ZEMNÍKŮ A SKLÁDEK TŘ. I, ODVOZ DO 1KM | M3 | 81.13 | 0 |  |  |  | 0 |  | 2020_OTSKP |  | 2
PP |  |  |  | z meziskládky - zeminy na obsyp
VV |  |  |  | 81,130=81,130 [A]
TS |  |  |  | položka zahrnuje: - vodorovná a svislá doprava, přemístění, přeložení, manipulace s výkopkem - kompletní provedení vykopávky nezapažené i zapažené - ošetření výkopiště po celou dobu práce v něm vč. klimatických opatření - ztížení vykopávek v blízkosti podzemního vedení, konstrukcí a objektů vč. jejich dočasného zajištění - ztížení pod vodou, v okolí výbušnin, ve stísněných prostorech a pod. - příplatek za lepivost - těžení po vrstvách, pásech a po jiných nutných částech (figurách) - čerpání vody vč. čerpacích jímek, potrubí a pohotovostní čerpací soupravy (viz ustanovení k pol. 1151,2) - potřebné snížení hladiny podzemní vody - těžení a rozpojování jednotlivých balvanů - vytahování a nošení výkopku - ruční vykopávky, odstranění kořenů a napadávek - pažení, vzepření a rozepření vč. přepažování (vyjma štětových stěn) - úpravu, ochranu a očištění dna, základové spáry, stěn a svahů - udržování výkopiště a jeho ochrana proti vodě - odvedení nebo obvedení vody v okolí výkopiště a ve výkopišti - třídění výkopku - veškeré pomocné konstrukce umožňující provedení vykopávky (příjezdy, sjezdy, nájezdy, lešení, podpěr. konstr., přemostění, zpevněné plochy, zakrytí a pod.) položka nezahrnuje: - práce spojené s otvírkou zemníku - poplatek za materiál ze zemníku (zemina, ornice)
P | 7 | 131731 |  | HLOUBENÍ JAM ZAPAŽ I NEPAŽ TŘ. I, ODVOZ DO 1KM | M3 | 81.13 | 0 |  |  |  | 0 |  | 2020_OTSKP |  | 2
PP |  |  |  | zemina odvážená na meziskládku
VV |  |  |  | 81,130=81,130 [A]
TS |  |  |  | položka zahrnuje: - vodorovná a svislá doprava, přemístění, přeložení, manipulace s výkopkem - kompletní provedení vykopávky nezapažené i zapažené - ošetření výkopiště po celou dobu práce v něm vč. klimatických opatření - ztížení vykopávek v blízkosti podzemního vedení, konstrukcí a objektů vč. jejich dočasného zajištění - ztížení pod vodou, v okolí výbušnin, ve stísněných prostorech a pod. - příplatek za lepivost - těžení po vrstvách, pásech a po jiných nutných částech (figurách) - čerpání vody vč. čerpacích jímek, potrubí a pohotovostní čerpací soupravy (viz ustanovení k pol. 1151,2) - potřebné snížení hladiny podzemní vody - těžení a rozpojování jednotlivých balvanů - vytahování a nošení výkopku - svahování a přesvah. svahů do konečného tvaru, výměna hornin v podloží a v pláni znehodnocené klimatickými vlivy - ruční vykopávky, odstranění kořenů a napadávek - pažení, vzepření a rozepření vč. přepažování (vyjma štětových stěn) - úpravu, ochranu a očištění dna, základové spáry, stěn a svahů - odvedení nebo obvedení vody v okolí výkopiště a ve výkopišti - třídění výkopku - veškeré pomocné konstrukce umožňující provedení vykopávky (příjezdy, sjezdy, nájezdy, lešení, podpěr. konstr., přemostění, zpevněné plochy, zakrytí a pod.) - nezahrnuje uložení zeminy (na skládku, do násypu) ani poplatky za skládku, vykazují se v položce č.0141**
P | 8 | 13173A |  | HLOUBENÍ JAM ZAPAŽ I NEPAŽ TŘ. I - BEZ DOPRAVY | M3 | 90.281 | 0 |  |  |  | 0 |  | 2020_OTSKP |  | 2
PP |  |  |  | zemina odvážená na skládku
VV |  |  |  | příl. 004 a 006 CELKOVÝ VÝKOP 43,582*2,4+43,582*3,2/2*2=244,059 [A] Rýhy 0,137*3,38+0,281*3,38+0,283*3,38+0,291*3,38+0,4*0,8*1,89=3,958 [B] Odpočet za bourané konstrukce (1,198+54,706+6,553+1*1,24*3,87+1*1*9,35)*-1=-76,606 [C] Celkem A+B+C=171,411 [D] ODPOČET ZEMINY NA OBSYP -81,130=-81,130 [E] SUMA D+E=90,281 [F]
TS |  |  |  | položka zahrnuje: - vodorovná a svislá doprava, přemístění, přeložení, manipulace s výkopkem - kompletní provedení vykopávky nezapažené i zapažené - ošetření výkopiště po celou dobu práce v něm vč. klimatických opatření - ztížení vykopávek v blízkosti podzemního vedení, konstrukcí a objektů vč. jejich dočasného zajištění - ztížení pod vodou, v okolí výbušnin, ve stísněných prostorech a pod. - příplatek za lepivost - těžení po vrstvách, pásech a po jiných nutných částech (figurách) - čerpání vody vč. čerpacích jímek, potrubí a pohotovostní čerpací soupravy (viz ustanovení k pol. 1151,2) - potřebné snížení hladiny podzemní vody - těžení a rozpojování jednotlivých balvanů - vytahování a nošení výkopku - svahování a přesvah. svahů do konečného tvaru, výměna hornin v podloží a v pláni znehodnocené klimatickými vlivy - ruční vykopávky, odstranění kořenů a napadávek - pažení, vzepření a rozepření vč. přepažování (vyjma štětových stěn) - úpravu, ochranu a očištění dna, základové spáry, stěn a svahů - odvedení nebo obvedení vody v okolí výkopiště a ve výkopišti - třídění výkopku - veškeré pomocné konstrukce umožňující provedení vykopávky (příjezdy, sjezdy, nájezdy, lešení, podpěr. konstr., přemostění, zpevněné plochy, zakrytí a pod.) - nezahrnuje uložení zeminy (na skládku, do násypu) ani poplatky za skládku, vykazují se v položce č.0141**
P | 9 | 17120 |  | ULOŽENÍ SYPANINY DO NÁSYPŮ A NA SKLÁDKY BEZ ZHUTNĚNÍ | M3 | 81.13 | 0 |  |  |  | 0 |  | 2020_OTSKP |  | 2
PP
VV
TS |  |  |  | položka zahrnuje: - kompletní provedení zemní konstrukce do předepsaného tvaru - ošetření úložiště po celou dobu práce v něm vč. klimatických opatření - ztížení v okolí vedení, konstrukcí a objektů a jejich dočasné zajištění - ztížení provádění ve ztížených podmínkách a stísněných prostorech - ztížené ukládání sypaniny pod vodu - ukládání po vrstvách a po jiných nutných částech (figurách) vč. dosypávek - spouštění a nošení materiálu - úprava, očištění a ochrana podloží a svahů - svahování, uzavírání povrchů svahů - udržování úložiště a jeho ochrana proti vodě - odvedení nebo obvedení vody v okolí úložiště a v úložišti - veškeré pomocné konstrukce umožňující provedení zemní konstrukce (příjezdy, sjezdy, nájezdy, lešení, podpěrné konstrukce, přemostění, zpevněné plochy, zakrytí a pod.)
P | 10 | 17411 |  | ZÁSYP JAM A RÝH ZEMINOU SE ZHUTNĚNÍM | M3 | 81.13 | 0 |  |  |  | 0 |  | 2020_OTSKP |  | 2
PP |  |  |  | obsyp z 50% z původní zeminy a z 50% ze ŠD
VV |  |  |  | příl. 004 (50%) (11,36*11,36+11,36*2,412/2+11,36*3,435/2)/2=81,130 [A]
TS |  |  |  | položka zahrnuje: - kompletní provedení zemní konstrukce vč. výběru vhodného materiálu - úprava ukládaného materiálu vlhčením, tříděním, promícháním nebo vysoušením, příp. jiné úpravy za účelem zlepšení jeho mech. vlastností - hutnění i různé míry hutnění - ošetření úložiště po celou dobu práce v něm vč. klimatických opatření - ztížení v okolí vedení, konstrukcí a objektů a jejich dočasné zajištění - ztížení provádění vč. hutnění ve ztížených podmínkách a stísněných prostorech - ztížené ukládání sypaniny pod vodu - ukládání po vrstvách a po jiných nutných částech (figurách) vč. dosypávek - spouštění a nošení materiálu - výměna částí zemní konstrukce znehodnocené klimatickými vlivy - ruční hutnění - udržování úložiště a jeho ochrana proti vodě - odvedení nebo obvedení vody v okolí úložiště a v úložišti - veškeré pomocné konstrukce umožňující provedení zemní konstrukce (příjezdy, sjezdy, nájezdy, lešení, podpěrné konstrukce, přemostění, zpevněné plochy, zakrytí a pod.)
P | 11 | 17481 |  | ZÁSYP JAM A RÝH Z NAKUPOVANÝCH MATERIÁLŮ | M3 | 81.13 | 0 |  |  |  | 0 |  | 2020_OTSKP |  | 2
PP |  |  |  | obsyp z 50% z původní zeminy a z 50% ze ŠD
VV |  |  |  | příl. 004 (50%) 81,130=81,130 [A]
TS |  |  |  | položka zahrnuje: - kompletní provedení zemní konstrukce včetně nákupu a dopravy materiálu dle zadávací dokumentace - úprava ukládaného materiálu vlhčením, tříděním, promícháním nebo vysoušením, příp. jiné úpravy za účelem zlepšení jeho mech. vlastností - hutnění i různé míry hutnění - ošetření úložiště po celou dobu práce v něm vč. klimatických opatření - ztížení v okolí vedení, konstrukcí a objektů a jejich dočasné zajištění - ztížení provádění vč. hutnění ve ztížených podmínkách a stísněných prostorech - ztížené ukládání sypaniny pod vodu - ukládání po vrstvách a po jiných nutných částech (figurách) vč. dosypávek - spouštění a nošení materiálu - výměna částí zemní konstrukce znehodnocené klimatickými vlivy - udržování úložiště a jeho ochrana proti vodě - odvedení nebo obvedení vody v okolí úložiště a v úložišti - veškeré pomocné konstrukce umožňující provedení zemní konstrukce (příjezdy, sjezdy, nájezdy, lešení, podpěrné konstrukce, přemostění, zpevněné plochy, zakrytí a pod.)
SD |  | 2 |  | Základy
P | 12 | 22694 |  | ZÁPOROVÉ PAŽENÍ Z KOVU DOČASNÉ | T | 4.121 | 0 |  |  |  | 0 |  | 2020_OTSKP |  | 2
PP
VV |  |  |  | viz příl. 006 4121/1000=4,121 [A]
TS |  |  |  | položka zahrnuje opotřebení ocelových zápor, jejich osazení do připravených vrtů včetně zabetonování konců a obsypu, případně jejich zaberanění a jejich odstranění. Ocelová převázka se započítá do výsledné hmotnosti.
P | 13 | 22695A |  | VÝDŘEVA ZÁPOROVÉHO PAŽENÍ DOČASNÁ (PLOCHA) | M2 | 19.197 | 0 |  |  |  | 0 |  | 2020_OTSKP |  | 2
PP
VV |  |  |  | příl. 006 a 007 1,4*2,342+1,4*3,463+1,75*1,689+1,4*3,463+1,4*2,333=19,197 [A]
TS |  |  |  | položka zahrnuje osazení pažin bez ohledu na druh, jejich opotřebení a jejich odstranění
P | 14 | 272324 |  | ZÁKLADY ZE ŽELEZOBETONU DO C25/30 | M3 | 26.388 | 0 |  |  |  | 0 |  | 2020_OTSKP |  | 2
PP |  |  |  | Základová deska a ukončovací základ C25/30-XF3, XA1, XC2 Koncový práh C20/25-XF3
VV |  |  |  | základ pod troubami vč. ukončujících prahů a rozšíření betonových základů - příl. 005, 004 a 006 (0,252*3,38)+(0,4*1*3,38*2)+((0,4*08-0,15*0,2)*3,38)+(0,4*0,8*2,01*2)+(0,197*2,1*4)+(16,386*0,2*((3+2,6)/2))=26,388 [A]
TS |  |  |  | - dodání čerstvého betonu (betonové směsi) požadované kvality, jeho uložení do požadovaného tvaru při jakékoliv hustotě výztuže, konzistenci čerstvého betonu a způsobu hutnění, ošetření a ochranu betonu, - zhotovení nepropustného, mrazuvzdorného betonu a betonu požadované trvanlivosti a vlastností, - užití potřebných přísad a technologií výroby betonu, - zřízení pracovních a dilatačních spar, včetně potřebných úprav, výplně, vložek, opracování, očištění a ošetření, - bednění požadovaných konstr. (i ztracené) s úpravou dle požadované kvality povrchu betonu, včetně odbedňovacích a odskružovacích prostředků, - podpěrné konstr. (skruže) a lešení všech druhů pro bednění, uložení čerstvého betonu, výztuže a doplňkových konstr., vč. požadovaných otvorů, ochranných a bezpečnostních opatření a základů těchto konstrukcí a lešení, - vytvoření kotevních čel, kapes, nálitků, a sedel, - zřízení všech požadovaných otvorů, kapes, výklenků, prostupů, dutin, drážek a pod., vč. ztížení práce a úprav kolem nich, - úpravy pro osazení výztuže, doplňkových konstrukcí a vybavení, - úpravy povrchu pro položení požadované izolace, povlaků a nátěrů, případně vyspravení, - ztížení práce u kabelových a injektážních trubek a ostatních zařízení osazovaných do betonu, - konstrukce betonových kloubů, upevnění kotevních prvků a doplňkových konstrukcí, - nátěry zabraňující soudržnost betonu a bednění, - výplň, těsnění a tmelení spar a spojů, - opatření povrchů betonu izolací proti zemní vlhkosti v částech, kde přijdou do styku se zeminou nebo kamenivem, - případné zřízení spojovací vrstvy u základů, - úpravy pro osazení zařízení ochrany konstrukce proti vlivu bludných proudů,
P | 15 | 272365 |  | VÝZTUŽ ZÁKLADŮ Z OCELI 10505, B500B | T | 1.213 | 0 |  |  |  | 0 |  | 2020_OTSKP |  | 2
PP |  |  |  | výztuž základu celkem vázaná výztuž z oceli 10505 a výztužnými sítěmi KARI
VV |  |  |  | příl. 005 1.213=1,213 [A]
TS |  |  |  | Položka zahrnuje veškerý materiál, výrobky a polotovary, včetně mimostaveništní a vnitrostaveništní dopravy (rovněž přesuny), včetně naložení a složení, případně s uložením - dodání betonářské výztuže v požadované kvalitě, stříhání, řezání, ohýbání a spojování do všech požadovaných tvarů (vč. armakošů) a uložení s požadovaným zajištěním polohy a krytí výztuže betonem, - veškeré svary nebo jiné spoje výztuže, - pomocné konstrukce a práce pro osazení a upevnění výztuže, - zednické výpomoci pro montáž betonářské výztuže, - úpravy výztuže pro osazení doplňkových konstrukcí, - ochranu výztuže do doby jejího zabetonování, - úpravy výztuže pro zřízení železobetonových kloubů, kotevních prvků, závěsných ok a doplňkových konstrukcí, - veškerá opatření pro zajištění soudržnosti výztuže a betonu, - vodivé propojení výztuže, které je součástí ochrany konstrukce proti vlivům bludných proudů, vyvedení do měřících skříní nebo míst pro měření bludných proudů (vlastní měřící skříně se uvádějí položkami SD 74), - povrchovou antikorozní úpravu výztuže, - separaci výztuže, - osazení měřících zařízení a úpravy pro ně, - osazení měřících skříní nebo míst pro měření bludných proudů.
SD |  | 4 |  | Vodorovné konstrukce
P | 16 | 451314 |  | PODKLADNÍ A VÝPLŇOVÉ VRSTVY Z PROSTÉHO BETONU C25/30 | M3 | 7.635 | 0 |  |  |  | 0 |  | 2020_OTSKP |  | 2
PP |  |  |  | C20/25-XF3
VV |  |  |  | pod propustek a kamennou dlažbou - příl. 004 ((2,6+2,4)/2*16,386*0,1)+(12,516*0,1*1,2+1,139*0,1+3,179*0,1+13,369*0,1*1,2)=7,635 [A]
TS |  |  |  | - dodání čerstvého betonu (betonové směsi) požadované kvality, jeho uložení do požadovaného tvaru při jakékoliv hustotě výztuže, konzistenci čerstvého betonu a způsobu hutnění, ošetření a ochranu betonu, - zhotovení nepropustného, mrazuvzdorného betonu a betonu požadované trvanlivosti a vlastností, - užití potřebných přísad a technologií výroby betonu, - zřízení pracovních a dilatačních spar, včetně potřebných úprav, výplně, vložek, opracování, očištění a ošetření, - bednění požadovaných konstr. (i ztracené) s úpravou dle požadované kvality povrchu betonu, včetně odbedňovacích a odskružovacích prostředků, - podpěrné konstr. (skruže) a lešení všech druhů pro bednění, uložení čerstvého betonu, výztuže a doplňkových konstr., vč. požadovaných otvorů, ochranných a bezpečnostních opatření a základů těchto konstrukcí a lešení, - vytvoření kotevních čel, kapes, nálitků, a sedel, - zřízení všech požadovaných otvorů, kapes, výklenků, prostupů, dutin, drážek a pod., vč. ztížení práce a úprav kolem nich, - úpravy pro osazení výztuže, doplňkových konstrukcí a vybavení, - úpravy povrchu pro položení požadované izolace, povlaků a nátěrů, případně vyspravení, - ztížení práce u kabelových a injektážních trubek a ostatních zařízení osazovaných do betonu, - konstrukce betonových kloubů, upevnění kotevních prvků a doplňkových konstrukcí, - nátěry zabraňující soudržnost betonu a bednění, - výplň, těsnění a tmelení spar a spojů, - opatření povrchů betonu izolací proti zemní vlhkosti v částech, kde přijdou do styku se zeminou nebo kamenivem, - případné zřízení spojovací vrstvy u základů, - úpravy pro osazení zařízení ochrany konstrukce proti vlivu bludných proudů
P | 17 | 465512 |  | DLAŽBY Z LOMOVÉHO KAMENE NA MC | M3 | 7.076 | 0 |  |  |  | 0 |  | 2020_OTSKP |  | 2
PP |  |  |  | vč. letopočtu vlysem z umělého kamene a vyčnívajících kamenů
VV |  |  |  | příl. 004 12,516*0,2*1,2+1,139*0,2+3,179*0,2+13,369*0,2*1,2=7,076 [A]
TS |  |  |  | položka zahrnuje: - nutné zemní práce (svahování, úpravu pláně a pod.) - zřízení spojovací vrstvy - zřízení lože dlažby z cementové malty předepsané kvality a předepsané tloušťky - dodávku a položení dlažby z lomového kamene do předepsaného tvaru - spárování, těsnění, tmelení a vyplnění spar MC případně s vyklínováním - úprava povrchu pro odvedení srážkové vody - nezahrnuje podklad pod dlažbu, vykazuje se samostatně položkami SD 45
SD |  | 7 |  | Přidružená stavební výroba
P | 18 | 711111 |  | IZOLACE BĚŽNÝCH KONSTRUKCÍ PROTI ZEMNÍ VLHKOSTI ASFALTOVÝMI NÁTĚRY | M2 | 101.297 | 0 |  |  |  | 0 |  | 2020_OTSKP |  | 2
PP |  |  |  | Izolační nátěr trub ... 1 x asf. penetrační nátěr + 2 x asf. nátěr SA12
VV |  |  |  | viz příl. 004 (2*3,14*0,69-0,8-(0,4+0,073*2))*15,621+(2*3,14*0,69-0,8-(0,4+0,073*2))*0,829/1,5+(2*3,14*0,69-0,8-(0,4+0,073*2))*0,75/1,5+(0,299+0,45)*4*17,186=101,297 [A]
TS |  |  |  | položka zahrnuje: - dodání předepsaného izolačního materiálu - očištění a ošetření podkladu, zadávací dokumentace může zahrnout i případné vyspravení - zřízení izolace jako kompletního povlaku, případně komplet. soustavy nebo systému podle příslušného technolog. předpisu - zřízení izolace i jednotlivých vrstev po etapách, včetně pracovních spár a spojů - úprava u okrajů, rohů, hran, dilatačních i pracovních spojů, kotev, obrubníků, dilatačních zařízení, odvodnění, otvorů, neizolovaných míst a pod. - zajištění odvodnění povrchu izolace, včetně odvodnění nejnižších míst, pokud dokumentace pro zadání stavby nestanoví jinak - ochrana izolace do doby zřízení definitivní ochranné vrstvy nebo konstrukce - úprava, očištění a ošetření prostoru kolem izolace - provedení požadovaných zkoušek - nezahrnuje ochranné vrstvy, např. geotextilii
SD |  | 9 |  | Ostatní konstrukce a práce
P | 19 | 918371 |  | PROPUSTY Z TRUB DN 1000MM | M | 17.2 | 0 |  |  |  | 0 |  | 2020_OTSKP |  | 2
PP |  |  |  | propustek se seříznutými čely, žlb trouby pero-ddrážka se zabudovaným integrovaným gumovým těsněním
VV |  |  |  | příl. 007 17,2=17,200 [A]
TS |  |  |  | Položka zahrnuje: - dodání a položení potrubí z trub z dokumentací předepsaného materiálu a předepsaného průměru - případné úpravy trub (zkrácení, šikmé seříznutí) Nezahrnuje podkladní vrstvy a obetonování.
P | 20 | 96613A |  | BOURÁNÍ KONSTRUKCÍ Z KAMENE NA MC - BEZ DOPRAVY | M3 | 54.706 | 0 |  |  |  | 0 |  | 2020_OTSKP |  | 2
PP
VV |  |  |  | příl. 003 - kamenné desky (horní) 1,4*0,3*7,8023=3,277 [A] příl. 003 - kamenné opěry (0,8*1,5*9,35*2)+(((2,592-0,15-0,25)*(0,95-0,15)+(1,152*0,15)))*3,87*2+0,8*1,5*0,33*2=38,142 [B] příl. 003 - kamenné desky (dolní) 1*0,2*9,35=1,870 [C] příl. 003 - kamenná čela 0,7*3,66*1,5*2-0,7*1*1,5*2+0,8*4,2*(2,592-0,15-0,25)-0,7*(2,592-0,15-0,25)=11,417 [D] Celkem A+B+C+D=54,706 [E]
TS |  |  |  | položka zahrnuje: - rozbourání konstrukce bez ohledu na použitou technologii - veškeré pomocné konstrukce (lešení a pod.) - veškerou manipulaci s vybouranou sutí a hmotami včetně uložení na skládku. Nezahrnuje poplatek za skládku, který se vykazuje v položce 0141** (s výjimkou malého množství bouraného materiálu, kde je možné poplatek zahrnout do jednotkové ceny bourání – tento fakt musí být uveden v doplňujícím textu k položce) - veškeré další práce plynoucí z technologického předpisu a z platných předpisů
P | 21 | 96616A |  | BOURÁNÍ KONSTRUKCÍ ZE ŽELEZOBETONU - BEZ DOPRAVY | M3 | 6.553 | 0 |  |  |  | 0 |  | 2020_OTSKP |  | 2
PP
VV |  |  |  | příl. 003 - deska se zabetonovanými kolejnicemi (0,25*(0,95-0,15)+0,15*0,3/2+0,15*0,22)*3,87*2+(1,56/2*((0,15+0,18)/2)*2*3,87)=2,974 [A] příl. 003 - římsy 0,1137*4,3+0,175*4,3*2+0,1472*3,86=2,562 [B] příl. 003 - základ 0,473*0,5*4,3=1,017 [C] Celkem A+B+C=6,553 [D]
TS |  |  |  | položka zahrnuje: - rozbourání konstrukce bez ohledu na použitou technologii - veškeré pomocné konstrukce (lešení a pod.) - veškerou manipulaci s vybouranou sutí a hmotami včetně uložení na skládku. Nezahrnuje poplatek za skládku, který se vykazuje v položce 0141** (s výjimkou malého množství bouraného materiálu, kde je možné poplatek zahrnout do jednotkové ceny bourání – tento fakt musí být uveden v doplňujícím textu k položce) - veškeré další práce plynoucí z technologického předpisu a z platných předpisů

## SO 04-21-06
SŽDC05 |  |  |  | Soupis prací objektu | [10 empty] | 3
3
S | Stavba: | zm05_5213520021 |  | Optimalizace traťového úseku Čelákovice (mimo) – Mstětice (včetně) | [6 empty] | E.1.4 |  | Aspe | 0,00 | 2
O | Objekt: | E.1.4 |  | Mosty, propustky a zdi | [9 empty] | 15,00 | 2
Typ | Poř. číslo | Kód položky | Varianta | Název položky | MJ | Množství | Jednotková hmotnost | Celková hmotnost |  |  | Jednotková cena |  | Cenové soustavy | 21,00 | 2
Dodávka
[9 empty] | Jednotková | Celkem | Jednotková | Celkem |  |  |  | Počet položek s nulovou cenou
O1 |  | SO 04-21-06 |  | Čelákovice - Mstětice, propustek ve st. km 11,930
SD |  | 0 |  | Všeobecné konstrukce a práce
P | 1 | R015111 | 901 | POPLATKY ZA LIKVIDACI ODPADŮ NEKONTAMINOVANÝCH - 17 05 04 VYTĚŽENÉ ZEMINY A HORNINY - I. TŘÍDA TĚŽITELNOSTI VČETNĚ DOPRAVY | T | 234.84 | 0 |  |  |  | 0 |  | R-položka |  | 2
PP |  |  |  | Evidenční položka. Neoceňovat v objektu SO/PS, položka se oceňuje pouze v objektu SO 90-90
VV |  |  |  | 117,420*2,0=234,840 [A]
TS
P | 2 | 02730 |  | POMOC PRÁCE ZŘÍZ NEBO ZAJIŠŤ OCHRANU INŽENÝRSKÝCH SÍTÍ | KPL | 1 | 0 |  |  |  | 0 |  | 2020_OTSKP |  | 2
PP |  |  |  | zajištění stávajících sítí po dobu výstavby objektu - DOK ČD TELEMATIKA
VV |  |  |  | zajištění vedení stávajících sítí na pravé straně nad stávající římsou - viz příl. 3, TZ bod 4 a 7.3. 1=1,000 [A]
TS |  |  |  | zahrnuje veškeré náklady spojené s objednatelem požadovanými zařízeními
SD |  | 1 |  | Zemní práce
P | 3 | 125731 |  | VYKOPÁVKY ZE ZEMNÍKŮ A SKLÁDEK TŘ. I, ODVOZ DO 1KM | M3 | 34.038 | 0 |  |  |  | 0 |  | 2020_OTSKP |  | 2
PP |  |  |  | z meziskládky - zeminy na obsyp
VV |  |  |  | 34,038=34,038 [A]
TS |  |  |  | položka zahrnuje: - vodorovná a svislá doprava, přemístění, přeložení, manipulace s výkopkem - kompletní provedení vykopávky nezapažené i zapažené - ošetření výkopiště po celou dobu práce v něm vč. klimatických opatření - ztížení vykopávek v blízkosti podzemního vedení, konstrukcí a objektů vč. jejich dočasného zajištění - ztížení pod vodou, v okolí výbušnin, ve stísněných prostorech a pod. - příplatek za lepivost - těžení po vrstvách, pásech a po jiných nutných částech (figurách) - čerpání vody vč. čerpacích jímek, potrubí a pohotovostní čerpací soupravy (viz ustanovení k pol. 1151,2) - potřebné snížení hladiny podzemní vody - těžení a rozpojování jednotlivých balvanů - vytahování a nošení výkopku - ruční vykopávky, odstranění kořenů a napadávek - pažení, vzepření a rozepření vč. přepažování (vyjma štětových stěn) - úpravu, ochranu a očištění dna, základové spáry, stěn a svahů - udržování výkopiště a jeho ochrana proti vodě - odvedení nebo obvedení vody v okolí výkopiště a ve výkopišti - třídění výkopku - veškeré pomocné konstrukce umožňující provedení vykopávky (příjezdy, sjezdy, nájezdy, lešení, podpěr. konstr., přemostění, zpevněné plochy, zakrytí a pod.) položka nezahrnuje: - práce spojené s otvírkou zemníku - poplatek za materiál ze zemníku (zemina, ornice)
P | 4 | 131731 |  | HLOUBENÍ JAM ZAPAŽ I NEPAŽ TŘ. I, ODVOZ DO 1KM | M3 | 34.038 | 0 |  |  |  | 0 |  | 2020_OTSKP |  | 2
PP |  |  |  | zemina odvážená na meziskládku
VV |  |  |  | 34,038=34,038 [A]
TS |  |  |  | položka zahrnuje: - vodorovná a svislá doprava, přemístění, přeložení, manipulace s výkopkem - kompletní provedení vykopávky nezapažené i zapažené - ošetření výkopiště po celou dobu práce v něm vč. klimatických opatření - ztížení vykopávek v blízkosti podzemního vedení, konstrukcí a objektů vč. jejich dočasného zajištění - ztížení pod vodou, v okolí výbušnin, ve stísněných prostorech a pod. - příplatek za lepivost - těžení po vrstvách, pásech a po jiných nutných částech (figurách) - čerpání vody vč. čerpacích jímek, potrubí a pohotovostní čerpací soupravy (viz ustanovení k pol. 1151,2) - potřebné snížení hladiny podzemní vody - těžení a rozpojování jednotlivých balvanů - vytahování a nošení výkopku - svahování a přesvah. svahů do konečného tvaru, výměna hornin v podloží a v pláni znehodnocené klimatickými vlivy - ruční vykopávky, odstranění kořenů a napadávek - pažení, vzepření a rozepření vč. přepažování (vyjma štětových stěn) - úpravu, ochranu a očištění dna, základové spáry, stěn a svahů - odvedení nebo obvedení vody v okolí výkopiště a ve výkopišti - třídění výkopku - veškeré pomocné konstrukce umožňující provedení vykopávky (příjezdy, sjezdy, nájezdy, lešení, podpěr. konstr., přemostění, zpevněné plochy, zakrytí a pod.) - nezahrnuje uložení zeminy (na skládku, do násypu) ani poplatky za skládku, vykazují se v položce č.0141**
P | 5 | 13173A |  | HLOUBENÍ JAM ZAPAŽ I NEPAŽ TŘ. I - BEZ DOPRAVY | M3 | 117.42 | 0 |  |  |  | 0 |  | 2020_OTSKP |  | 2
PP |  |  |  | zemina odvážená na skládku
VV |  |  |  | příl. 004 a 006 CELKOVÝ VÝKOP VČ. RÝH 39,187*((2,18+5,55)/2)=151,458 [A] ODPOČET ZEMINY NA OBSYP -34,038=-34,038 [B] SUMA A+B=117,420 [C]
TS |  |  |  | položka zahrnuje: - vodorovná a svislá doprava, přemístění, přeložení, manipulace s výkopkem - kompletní provedení vykopávky nezapažené i zapažené - ošetření výkopiště po celou dobu práce v něm vč. klimatických opatření - ztížení vykopávek v blízkosti podzemního vedení, konstrukcí a objektů vč. jejich dočasného zajištění - ztížení pod vodou, v okolí výbušnin, ve stísněných prostorech a pod. - příplatek za lepivost - těžení po vrstvách, pásech a po jiných nutných částech (figurách) - čerpání vody vč. čerpacích jímek, potrubí a pohotovostní čerpací soupravy (viz ustanovení k pol. 1151,2) - potřebné snížení hladiny podzemní vody - těžení a rozpojování jednotlivých balvanů - vytahování a nošení výkopku - svahování a přesvah. svahů do konečného tvaru, výměna hornin v podloží a v pláni znehodnocené klimatickými vlivy - ruční vykopávky, odstranění kořenů a napadávek - pažení, vzepření a rozepření vč. přepažování (vyjma štětových stěn) - úpravu, ochranu a očištění dna, základové spáry, stěn a svahů - odvedení nebo obvedení vody v okolí výkopiště a ve výkopišti - třídění výkopku - veškeré pomocné konstrukce umožňující provedení vykopávky (příjezdy, sjezdy, nájezdy, lešení, podpěr. konstr., přemostění, zpevněné plochy, zakrytí a pod.) - nezahrnuje uložení zeminy (na skládku, do násypu) ani poplatky za skládku, vykazují se v položce č.0141**
P | 6 | 17120 |  | ULOŽENÍ SYPANINY DO NÁSYPŮ A NA SKLÁDKY BEZ ZHUTNĚNÍ | M3 | 34.038 | 0 |  |  |  | 0 |  | 2020_OTSKP |  | 2
PP
VV
TS |  |  |  | položka zahrnuje: - kompletní provedení zemní konstrukce do předepsaného tvaru - ošetření úložiště po celou dobu práce v něm vč. klimatických opatření - ztížení v okolí vedení, konstrukcí a objektů a jejich dočasné zajištění - ztížení provádění ve ztížených podmínkách a stísněných prostorech - ztížené ukládání sypaniny pod vodu - ukládání po vrstvách a po jiných nutných částech (figurách) vč. dosypávek - spouštění a nošení materiálu - úprava, očištění a ochrana podloží a svahů - svahování, uzavírání povrchů svahů - udržování úložiště a jeho ochrana proti vodě - odvedení nebo obvedení vody v okolí úložiště a v úložišti - veškeré pomocné konstrukce umožňující provedení zemní konstrukce (příjezdy, sjezdy, nájezdy, lešení, podpěrné konstrukce, přemostění, zpevněné plochy, zakrytí a pod.)
P | 7 | 17411 |  | ZÁSYP JAM A RÝH ZEMINOU SE ZHUTNĚNÍM | M3 | 34.038 | 0 |  |  |  | 0 |  | 2020_OTSKP |  | 2
PP |  |  |  | obsyp z 50% z původní zeminy a z 50% ze ŠD
VV |  |  |  | příl. 004 (50%) ((2,021+1,947)*(2,17+0,45+3+4+3,475+0,435)+(2,021+1,947)*((0,499+0,9)/2)+((0,628+0,443)*5)+((1,555+0,087)*3,812))/2=34,038 [A]
TS |  |  |  | položka zahrnuje: - kompletní provedení zemní konstrukce vč. výběru vhodného materiálu - úprava ukládaného materiálu vlhčením, tříděním, promícháním nebo vysoušením, příp. jiné úpravy za účelem zlepšení jeho mech. vlastností - hutnění i různé míry hutnění - ošetření úložiště po celou dobu práce v něm vč. klimatických opatření - ztížení v okolí vedení, konstrukcí a objektů a jejich dočasné zajištění - ztížení provádění vč. hutnění ve ztížených podmínkách a stísněných prostorech - ztížené ukládání sypaniny pod vodu - ukládání po vrstvách a po jiných nutných částech (figurách) vč. dosypávek - spouštění a nošení materiálu - výměna částí zemní konstrukce znehodnocené klimatickými vlivy - ruční hutnění - udržování úložiště a jeho ochrana proti vodě - odvedení nebo obvedení vody v okolí úložiště a v úložišti - veškeré pomocné konstrukce umožňující provedení zemní konstrukce (příjezdy, sjezdy, nájezdy, lešení, podpěrné konstrukce, přemostění, zpevněné plochy, zakrytí a pod.)
P | 8 | 17481 |  | ZÁSYP JAM A RÝH Z NAKUPOVANÝCH MATERIÁLŮ | M3 | 34.038 | 0 |  |  |  | 0 |  | 2020_OTSKP |  | 2
PP |  |  |  | obsyp z 50% z původní zeminy a z 50% ze ŠD
VV |  |  |  | příl. 004 (50%) 34,038=34,038 [A]
TS |  |  |  | položka zahrnuje: - kompletní provedení zemní konstrukce včetně nákupu a dopravy materiálu dle zadávací dokumentace - úprava ukládaného materiálu vlhčením, tříděním, promícháním nebo vysoušením, příp. jiné úpravy za účelem zlepšení jeho mech. vlastností - hutnění i různé míry hutnění - ošetření úložiště po celou dobu práce v něm vč. klimatických opatření - ztížení v okolí vedení, konstrukcí a objektů a jejich dočasné zajištění - ztížení provádění vč. hutnění ve ztížených podmínkách a stísněných prostorech - ztížené ukládání sypaniny pod vodu - ukládání po vrstvách a po jiných nutných částech (figurách) vč. dosypávek - spouštění a nošení materiálu - výměna částí zemní konstrukce znehodnocené klimatickými vlivy - udržování úložiště a jeho ochrana proti vodě - odvedení nebo obvedení vody v okolí úložiště a v úložišti - veškeré pomocné konstrukce umožňující provedení zemní konstrukce (příjezdy, sjezdy, nájezdy, lešení, podpěrné konstrukce, přemostění, zpevněné plochy, zakrytí a pod.)
SD |  | 2 |  | Základy
P | 9 | 22694 |  | ZÁPOROVÉ PAŽENÍ Z KOVU DOČASNÉ | T | 4.121 | 0 |  |  |  | 0 |  | 2020_OTSKP |  | 2
PP
VV |  |  |  | viz příl. 006 4121/1000=4,121 [A]
TS |  |  |  | položka zahrnuje opotřebení ocelových zápor, jejich osazení do připravených vrtů včetně zabetonování konců a obsypu, případně jejich zaberanění a jejich odstranění. Ocelová převázka se započítá do výsledné hmotnosti.
P | 10 | 22695A |  | VÝDŘEVA ZÁPOROVÉHO PAŽENÍ DOČASNÁ (PLOCHA) | M2 | 11.836 | 0 |  |  |  | 0 |  | 2020_OTSKP |  | 2
PP
VV |  |  |  | příl. 006 a 007 1,2*1,625+1,2*2,614+1,75*0,95+1,2*2,614+1,2*1,625=11,836 [A]
TS |  |  |  | položka zahrnuje osazení pažin bez ohledu na druh, jejich opotřebení a jejich odstranění
P | 11 | 272324 |  | ZÁKLADY ZE ŽELEZOBETONU DO C25/30 | M3 | 31.161 | 0 |  |  |  | 0 |  | 2020_OTSKP |  | 2
PP |  |  |  | Základová deska a ukončovací základ C25/30-XA1, XF3, XC2 (CZ, TKP17SSD) - CI 0,40 - Dmax 22-S3
VV |  |  |  | základ pod troubami vč. ukončujících prahů a rozšíření betonových základů - příl. 005.3, 004 a 006 (2,68+2,08)/2*(11,546+0,4)+0,4*0,8*4,2+0,197*2,105*2+1*0,125*1+1,152*0,1*3,74=31,161 [A]
TS |  |  |  | - dodání čerstvého betonu (betonové směsi) požadované kvality, jeho uložení do požadovaného tvaru při jakékoliv hustotě výztuže, konzistenci čerstvého betonu a způsobu hutnění, ošetření a ochranu betonu, - zhotovení nepropustného, mrazuvzdorného betonu a betonu požadované trvanlivosti a vlastností, - užití potřebných přísad a technologií výroby betonu, - zřízení pracovních a dilatačních spar, včetně potřebných úprav, výplně, vložek, opracování, očištění a ošetření, - bednění požadovaných konstr. (i ztracené) s úpravou dle požadované kvality povrchu betonu, včetně odbedňovacích a odskružovacích prostředků, - podpěrné konstr. (skruže) a lešení všech druhů pro bednění, uložení čerstvého betonu, výztuže a doplňkových konstr., vč. požadovaných otvorů, ochranných a bezpečnostních opatření a základů těchto konstrukcí a lešení, - vytvoření kotevních čel, kapes, nálitků, a sedel, - zřízení všech požadovaných otvorů, kapes, výklenků, prostupů, dutin, drážek a pod., vč. ztížení práce a úprav kolem nich, - úpravy pro osazení výztuže, doplňkových konstrukcí a vybavení, - úpravy povrchu pro položení požadované izolace, povlaků a nátěrů, případně vyspravení, - ztížení práce u kabelových a injektážních trubek a ostatních zařízení osazovaných do betonu, - konstrukce betonových kloubů, upevnění kotevních prvků a doplňkových konstrukcí, - nátěry zabraňující soudržnost betonu a bednění, - výplň, těsnění a tmelení spar a spojů, - opatření povrchů betonu izolací proti zemní vlhkosti v částech, kde přijdou do styku se zeminou nebo kamenivem, - případné zřízení spojovací vrstvy u základů, - úpravy pro osazení zařízení ochrany konstrukce proti vlivu bludných proudů,
P | 12 | 272365 |  | VÝZTUŽ ZÁKLADŮ Z OCELI 10505, B500B | T | 0.074 | 0 |  |  |  | 0 |  | 2020_OTSKP |  | 2
PP
VV |  |  |  | Rozšířený základ - Průměr 10, příl. 005.3 73,6/1000=0,074 [A] CELKEM A=0,074 [B]
TS |  |  |  | Položka zahrnuje veškerý materiál, výrobky a polotovary, včetně mimostaveništní a vnitrostaveništní dopravy (rovněž přesuny), včetně naložení a složení, případně s uložením - dodání betonářské výztuže v požadované kvalitě, stříhání, řezání, ohýbání a spojování do všech požadovaných tvarů (vč. armakošů) a uložení s požadovaným zajištěním polohy a krytí výztuže betonem, - veškeré svary nebo jiné spoje výztuže, - pomocné konstrukce a práce pro osazení a upevnění výztuže, - zednické výpomoci pro montáž betonářské výztuže, - úpravy výztuže pro osazení doplňkových konstrukcí, - ochranu výztuže do doby jejího zabetonování, - úpravy výztuže pro zřízení železobetonových kloubů, kotevních prvků, závěsných ok a doplňkových konstrukcí, - veškerá opatření pro zajištění soudržnosti výztuže a betonu, - vodivé propojení výztuže, které je součástí ochrany konstrukce proti vlivům bludných proudů, vyvedení do měřících skříní nebo míst pro měření bludných proudů (vlastní měřící skříně se uvádějí položkami SD 74), - povrchovou antikorozní úpravu výztuže, - separaci výztuže, - osazení měřících zařízení a úpravy pro ně, - osazení měřících skříní nebo míst pro měření bludných proudů.
P | 13 | 272366 |  | VÝZTUŽ ZÁKLADŮ Z KARI SÍTÍ | T | 0.515 | 0 |  |  |  | 0 |  | 2020_OTSKP |  | 2
PP
VV |  |  |  | KARI 8/100 x 8/100 při obou površích - příl. 005.1 a 005.3 (193,1+321,5)/1000=0,515 [A]
TS |  |  |  | Položka zahrnuje veškerý materiál, výrobky a polotovary, včetně mimostaveništní a vnitrostaveništní dopravy (rovněž přesuny), včetně naložení a složení, případně s uložením - dodání betonářské výztuže v požadované kvalitě, stříhání, řezání, ohýbání a spojování do všech požadovaných tvarů (vč. armakošů) a uložení s požadovaným zajištěním polohy a krytí výztuže betonem, - veškeré svary nebo jiné spoje výztuže, - pomocné konstrukce a práce pro osazení a upevnění výztuže, - zednické výpomoci pro montáž betonářské výztuže, - úpravy výztuže pro osazení doplňkových konstrukcí, - ochranu výztuže do doby jejího zabetonování, - úpravy výztuže pro zřízení železobetonových kloubů, kotevních prvků, závěsných ok a doplňkových konstrukcí, - veškerá opatření pro zajištění soudržnosti výztuže a betonu, - vodivé propojení výztuže, které je součástí ochrany konstrukce proti vlivům bludných proudů, vyvedení do měřících skříní nebo míst pro měření bludných proudů (vlastní měřící skříně se uvádějí položkami SD 74), - povrchovou antikorozní úpravu výztuže, - separaci výztuže, - osazení měřících zařízení a úpravy pro ně, - osazení měřících skříní nebo míst pro měření bludných proudů.
SD |  | 3 |  | Svislé konstrukce
P | 14 | 311325 |  | ZDI A STĚNY PODP A VOL ZE ŽELEZOBET DO C30/37 | M3 | 9.43 | 0 |  |  |  | 0 |  | 2020_OTSKP |  | 2
PP |  |  |  | Čelní železobetonová zeď propustku vč. základu, římsy a další specifikace - kompletní provedení - C30/37-XC4+XF3 - vč. letopočtu
VV |  |  |  | 5,0*(1*0,9+0,768*1,524-0,425*0,425/2+0,31*0,45-0,1*0,04)-3,14*0,69^2*0,768=9,430 [A]
TS |  |  |  | - dodání čerstvého betonu (betonové směsi) požadované kvality, jeho uložení do požadovaného tvaru při jakékoliv hustotě výztuže, konzistenci čerstvého betonu a způsobu hutnění, ošetření a ochranu betonu, - zhotovení nepropustného, mrazuvzdorného betonu a betonu požadované trvanlivosti a vlastností, - užití potřebných přísad a technologií výroby betonu, - zřízení pracovních a dilatačních spar, včetně potřebných úprav, výplně, vložek, opracování, očištění a ošetření, - bednění požadovaných konstr. (i ztracené) s úpravou dle požadované kvality povrchu betonu, včetně odbedňovacích a odskružovacích prostředků, - podpěrné konstr. (skruže) a lešení všech druhů pro bednění, uložení čerstvého betonu, výztuže a doplňkových konstr., vč. požadovaných otvorů, ochranných a bezpečnostních opatření a základů těchto konstrukcí a lešení, - vytvoření kotevních čel, kapes, nálitků, a sedel, - zřízení všech požadovaných otvorů, kapes, výklenků, prostupů, dutin, drážek a pod., vč. ztížení práce a úprav kolem nich, - úpravy pro osazení výztuže, doplňkových konstrukcí a vybavení, - úpravy povrchu pro položení požadované izolace, povlaků a nátěrů, případně vyspravení, - ztížení práce u kabelových a injektážních trubek a ostatních zařízení osazovaných do betonu, - konstrukce betonových kloubů, upevnění kotevních prvků a doplňkových konstrukcí, - nátěry zabraňující soudržnost betonu a bednění, - výplň, těsnění a tmelení spar a spojů, - opatření povrchů betonu izolací proti zemní vlhkosti v částech, kde přijdou do styku se zeminou nebo kamenivem, - případné zřízení spojovací vrstvy u základů, - úpravy pro osazení zařízení ochrany konstrukce proti vlivu bludných proudů,
P | 15 | 311365 |  | VÝZTUŽ ZDÍ A STĚN PODP A VOL Z OCELI 10505, B500B | T | 0.99 | 0 |  |  |  | 0 |  | 2020_OTSKP |  | 2
PP |  |  |  | výztuž základu celkem vázaná výztuž z oceli 10505 a výztužnými sítěmi KARI
VV |  |  |  | 0,219+0.0612+0.71=0,990 [A]
TS |  |  |  | Položka zahrnuje veškerý materiál, výrobky a polotovary, včetně mimostaveništní a vnitrostaveništní dopravy (rovněž přesuny), včetně naložení a složení, případně s uložením - dodání betonářské výztuže v požadované kvalitě, stříhání, řezání, ohýbání a spojování do všech požadovaných tvarů (vč. armakošů) a uložení s požadovaným zajištěním polohy a krytí výztuže betonem, - veškeré svary nebo jiné spoje výztuže, - pomocné konstrukce a práce pro osazení a upevnění výztuže, - zednické výpomoci pro montáž betonářské výztuže, - úpravy výztuže pro osazení doplňkových konstrukcí, - ochranu výztuže do doby jejího zabetonování, - úpravy výztuže pro zřízení železobetonových kloubů, kotevních prvků, závěsných ok a doplňkových konstrukcí, - veškerá opatření pro zajištění soudržnosti výztuže a betonu, - vodivé propojení výztuže, které je součástí ochrany konstrukce proti vlivům bludných proudů, vyvedení do měřících skříní nebo míst pro měření bludných proudů (vlastní měřící skříně se uvádějí položkami SD 74), - povrchovou antikorozní úpravu výztuže, - separaci výztuže, - osazení měřících zařízení a úpravy pro ně, - osazení měřících skříní nebo míst pro měření bludných proudů.
SD |  | 4 |  | Vodorovné konstrukce
P | 16 | 451312 |  | PODKLADNÍ A VÝPLŇOVÉ VRSTVY Z PROSTÉHO BETONU C12/15 | M3 | 0.95 | 0 |  |  |  | 0 |  | 2020_OTSKP |  | 2
PP |  |  |  | Podkladní a vyrovnávací deska tl. 100 mm
VV |  |  |  | příl. 004 ((2,08+2,28)/2*11,546*0,1+(2,1+2,404)/2*(1,9+2*0,15)*0,1+(1,1+1,35)/2*5,3)*0,1=0,950 [A]
TS |  |  |  | - dodání čerstvého betonu (betonové směsi) požadované kvality, jeho uložení do požadovaného tvaru při jakékoliv hustotě výztuže, konzistenci čerstvého betonu a způsobu hutnění, ošetření a ochranu betonu, - zhotovení nepropustného, mrazuvzdorného betonu a betonu požadované trvanlivosti a vlastností, - užití potřebných přísad a technologií výroby betonu, - zřízení pracovních a dilatačních spar, včetně potřebných úprav, výplně, vložek, opracování, očištění a ošetření, - bednění požadovaných konstr. (i ztracené) s úpravou dle požadované kvality povrchu betonu, včetně odbedňovacích a odskružovacích prostředků, - podpěrné konstr. (skruže) a lešení všech druhů pro bednění, uložení čerstvého betonu, výztuže a doplňkových konstr., vč. požadovaných otvorů, ochranných a bezpečnostních opatření a základů těchto konstrukcí a lešení, - vytvoření kotevních čel, kapes, nálitků, a sedel, - zřízení všech požadovaných otvorů, kapes, výklenků, prostupů, dutin, drážek a pod., vč. ztížení práce a úprav kolem nich, - úpravy pro osazení výztuže, doplňkových konstrukcí a vybavení, - úpravy povrchu pro položení požadované izolace, povlaků a nátěrů, případně vyspravení, - ztížení práce u kabelových a injektážních trubek a ostatních zařízení osazovaných do betonu, - konstrukce betonových kloubů, upevnění kotevních prvků a doplňkových konstrukcí, - nátěry zabraňující soudržnost betonu a bednění, - výplň, těsnění a tmelení spar a spojů, - opatření povrchů betonu izolací proti zemní vlhkosti v částech, kde přijdou do styku se zeminou nebo kamenivem, - případné zřízení spojovací vrstvy u základů, - úpravy pro osazení zařízení ochrany konstrukce proti vlivu bludných proudů
P | 17 | 46321 |  | ROVNANINA Z LOMOVÉHO KAMENE | M3 | 0.418 | 0 |  |  |  | 0 |  | 2020_OTSKP |  | 2
PP |  |  |  | Kamenná rovnanina - kámen tl. 100 - 300 mm
VV |  |  |  | příl. 004 (2,534+1,646)/2*1*0,2=0,418 [A]
TS |  |  |  | položka zahrnuje: - dodávku a vyrovnání lomového kamene předepsané frakce do předepsaného tvaru včetně mimostaveništní a vnitrostaveništní dopravy není-li v zadávací dokumentaci uvedeno jinak, jedná se o nakupovaný materiál
P | 18 | 465512 |  | DLAŽBY Z LOMOVÉHO KAMENE NA MC | M3 | 6.039 | 0 |  |  |  | 0 |  | 2020_OTSKP |  | 2
PP |  |  |  | vč. letopočtu vlysem z umělého kamene a vyčnívajících kamenů
VV |  |  |  | příl. 004 (8,512*1,2+16,769*1,2+1,95-(2,534+1,646)/2*1)*0,2=6,039 [A]
TS |  |  |  | položka zahrnuje: - nutné zemní práce (svahování, úpravu pláně a pod.) - zřízení spojovací vrstvy - zřízení lože dlažby z cementové malty předepsané kvality a předepsané tloušťky - dodávku a položení dlažby z lomového kamene do předepsaného tvaru - spárování, těsnění, tmelení a vyplnění spar MC případně s vyklínováním - úprava povrchu pro odvedení srážkové vody - nezahrnuje podklad pod dlažbu, vykazuje se samostatně položkami SD 45
P | 19 | 46731 |  | STUPNĚ A PRAHY VODNÍCH KORYT Z PROSTÉHO BETONU | M3 | 6.437 | 0 |  |  |  | 0 |  | 2020_OTSKP |  | 2
PP |  |  |  | Základový práh a vývařiště C20/25-XF3 - včetně přelivu a odtoku
VV |  |  |  | příl. 004 Práh 0,4*0,8*3,74+0,196*2,76*2+0,196*1*2+0,203*3+0,183*3=3,829 [A] Vývařiště 1,9*0,3*((1,150+1)/2)+1,9*0,3*((0,801+0,736)/2)+1,5*0,3*((1*0,801)/2)*2+2,1*1,9*0,3=2,608 [B] Celkem A+B=6,437 [C]
TS |  |  |  | položka zahrnuje: - nutné zemní práce (hloubení rýh apod.) - dodání čerstvého betonu (betonové směsi) požadované kvality, jeho uložení do požadovaného tvaru při jakékoliv konzistenci čerstvého betonu a způsobu hutnění, ošetření a ochranu betonu, - zhotovení nepropustného, mrazuvzdorného betonu a betonu požadované trvanlivosti a vlastností, - užití potřebných přísad a technologií výroby betonu, - zřízení pracovních a dilatačních spar, včetně potřebných úprav, výplně, vložek, opracování, očištění a ošetření, - bednění požadovaných konstr. (i ztracené) s úpravou dle požadované kvality povrchu betonu, včetně odbedňovacích a odskružovacích prostředků, - podpěrné konstr. (skruže) a lešení všech druhů pro bednění, uložení čerstvého betonu, výztuže a doplňkových konstr., vč. požadovaných otvorů, ochranných a bezpečnostních opatření a základů těchto konstrukcí a lešení, - vytvoření kotevních čel, kapes, nálitků, a sedel, - zřízení všech požadovaných otvorů, kapes, výklenků, prostupů, dutin, drážek a pod., vč. ztížení práce a úprav kolem nich, - úpravy pro osazení doplňkových konstrukcí a vybavení, - úpravy povrchu pro položení požadované izolace, povlaků a nátěrů, případně vyspravení, - konstrukce betonových kloubů, upevnění kotevních prvků a doplňkových konstrukcí, - nátěry zabraňující soudržnost betonu a bednění, - výplň, těsnění a tmelení spar a spojů, - opatření povrchů betonu izolací proti zemní vlhkosti v částech, kde přijdou do styku se zeminou nebo kamenivem, - případné zřízení spojovací vrstvy u základů
SD |  | 7 |  | Přidružená stavební výroba
P | 20 | 711111 |  | IZOLACE BĚŽNÝCH KONSTRUKCÍ PROTI ZEMNÍ VLHKOSTI ASFALTOVÝMI NÁTĚRY | M2 | 76.103 | 0 |  |  |  | 0 |  | 2020_OTSKP |  | 2
PP |  |  |  | Izolační nátěr trub ... 1 x asf. penetrační nátěr + 2 x asf. nátěr SA12
VV |  |  |  | viz příl. 004 a 005.1 Roura 3,805*(12,65-1,4)+3,808*1,4/1,5=46,360 [A] Rozšířený základ 2*(0,45+0,3)*2,105=3,158 [B] Čelní zeď (0,9+0,232+1,524+0,675+1,086+0,9)*5=26,585 [C] A+B+C=76,103 [D]
TS |  |  |  | položka zahrnuje: - dodání předepsaného izolačního materiálu - očištění a ošetření podkladu, zadávací dokumentace může zahrnout i případné vyspravení - zřízení izolace jako kompletního povlaku, případně komplet. soustavy nebo systému podle příslušného technolog. předpisu - zřízení izolace i jednotlivých vrstev po etapách, včetně pracovních spár a spojů - úprava u okrajů, rohů, hran, dilatačních i pracovních spojů, kotev, obrubníků, dilatačních zařízení, odvodnění, otvorů, neizolovaných míst a pod. - zajištění odvodnění povrchu izolace, včetně odvodnění nejnižších míst, pokud dokumentace pro zadání stavby nestanoví jinak - ochrana izolace do doby zřízení definitivní ochranné vrstvy nebo konstrukce - úprava, očištění a ošetření prostoru kolem izolace - provedení požadovaných zkoušek - nezahrnuje ochranné vrstvy, např. geotextilii
SD |  | 9 |  | Ostatní konstrukce a práce
P | 21 | 918371 |  | PROPUSTY Z TRUB DN 1000MM | M | 12.65 | 0 |  |  |  | 0 |  | 2020_OTSKP |  | 2
PP |  |  |  | propustek se seříznutými čely, žlb trouby pero-ddrážka se zabudovaným integrovaným gumovým těsněním - C30/37-XC4+XF3
VV |  |  |  | příl. 007 12,650=12,650 [A]
TS |  |  |  | Položka zahrnuje: - dodání a položení potrubí z trub z dokumentací předepsaného materiálu a předepsaného průměru - případné úpravy trub (zkrácení, šikmé seříznutí) Nezahrnuje podkladní vrstvy a obetonování.

## SO 04-21-07
SŽDC05 |  |  |  | Soupis prací objektu | [10 empty] | 3
3
S | Stavba: | zm05_5213520021 |  | Optimalizace traťového úseku Čelákovice (mimo) – Mstětice (včetně) | [6 empty] | E.1.4 |  | Aspe | 0,00 | 2
O | Objekt: | E.1.4 |  | Mosty, propustky a zdi | [9 empty] | 15,00 | 2
Typ | Poř. číslo | Kód položky | Varianta | Název položky | MJ | Množství | Jednotková hmotnost | Celková hmotnost |  |  | Jednotková cena |  | Cenové soustavy | 21,00 | 2
Dodávka
[9 empty] | Jednotková | Celkem | Jednotková | Celkem |  |  |  | Počet položek s nulovou cenou
O1 |  | SO 04-21-07 |  | Čelákovice - Mstětice, propustek v ev. km 12,737
SD |  | 0 |  | Všeobecné konstrukce a práce
P | 1 | R015111 | 901 | POPLATKY ZA LIKVIDACI ODPADŮ NEKONTAMINOVANÝCH - 17 05 04 VYTĚŽENÉ ZEMINY A HORNINY - I. TŘÍDA TĚŽITELNOSTI VČETNĚ DOPRAVY | T | 114.82 | 0 |  |  |  | 0 |  | R-položka |  | 2
PP |  |  |  | Evidenční položka. Neoceňovat v objektu SO/PS, položka se oceňuje pouze v objektu SO 90-90
VV |  |  |  | 57,410*2,0=114,820 [A]
TS
P | 2 | R015113 | 903 | POPLATKY ZA LIKVIDACI ODPADŮ NEKONTAMINOVANÝCH - 17 05 04 VYTĚŽENÉ ZEMINY A HORNINY - III. TŘÍDA TĚŽITELNOSTI VČETNĚ DOPRAVY | T | 119.161 | 0 |  |  |  | 0 |  | R-položka |  | 2
PP |  |  |  | Evidenční položka. Neoceňovat v objektu SO/PS, položka se oceňuje pouze v objektu SO 90-90
VV |  |  |  | kamenné desky 45,831*2,6=119,161 [A]
TS
P | 3 | R015140 | 906 | POPLATKY ZA LIKVIDACI ODPADŮ NEKONTAMINOVANÝCH - 17 01 01 BETON Z DEMOLIC OBJEKTŮ, ZÁKLADŮ TV VČETNĚ DOPRAVY | T | 15.322 | 0 |  |  |  | 0 |  | R-položka |  | 2
PP |  |  |  | Evidenční položka. Neoceňovat v objektu SO/PS, položka se oceňuje pouze v objektu SO 90-90
VV |  |  |  | betonová deska se zabetonovanými kolejnicemi a římsy 5,893*2,6=15,322 [A]
TS
SD |  | 1 |  | Zemní práce
P | 4 | 11329A |  | ODSTRANĚNÍ ZPEVNĚNÝCH PLOCH, PŘÍKOPŮ A RIGOLŮ Z LOMOVÉHO KAMENE - BEZ DOPRAVY | M3 | 1.275 | 0 |  |  |  | 0 |  | 2020_OTSKP |  | 2
PP |  |  |  | Odláždění dna propustku a výtoku tl. 200 mm
VV |  |  |  | příl. 003 0,6*0,18*(4,2+7,608)=1,275 [A]
TS |  |  |  | Položka zahrnuje i odstranění podkladu, veškerou manipulaci s vybouraným materiálem, odvoz na předepsanou vzdálenost vč. uložení na skládku. Nezahrnuje poplatek za skládku, který se vykazuje v položce 0141** (s výjimkou malého množství bouraného materiálu, kde je možné poplatek zahrnout do jednotkové ceny bourání – tento fakt musí být uveden v doplňujícím textu k položce).
P | 5 | 125731 |  | VYKOPÁVKY ZE ZEMNÍKŮ A SKLÁDEK TŘ. I, ODVOZ DO 1KM | M3 | 43.744 | 0 |  |  |  | 0 |  | 2020_OTSKP |  | 2
PP |  |  |  | z meziskládky - zeminy na obsyp
VV |  |  |  | 43,744=43,744 [A]
TS |  |  |  | položka zahrnuje: - vodorovná a svislá doprava, přemístění, přeložení, manipulace s výkopkem - kompletní provedení vykopávky nezapažené i zapažené - ošetření výkopiště po celou dobu práce v něm vč. klimatických opatření - ztížení vykopávek v blízkosti podzemního vedení, konstrukcí a objektů vč. jejich dočasného zajištění - ztížení pod vodou, v okolí výbušnin, ve stísněných prostorech a pod. - příplatek za lepivost - těžení po vrstvách, pásech a po jiných nutných částech (figurách) - čerpání vody vč. čerpacích jímek, potrubí a pohotovostní čerpací soupravy (viz ustanovení k pol. 1151,2) - potřebné snížení hladiny podzemní vody - těžení a rozpojování jednotlivých balvanů - vytahování a nošení výkopku - ruční vykopávky, odstranění kořenů a napadávek - pažení, vzepření a rozepření vč. přepažování (vyjma štětových stěn) - úpravu, ochranu a očištění dna, základové spáry, stěn a svahů - udržování výkopiště a jeho ochrana proti vodě - odvedení nebo obvedení vody v okolí výkopiště a ve výkopišti - třídění výkopku - veškeré pomocné konstrukce umožňující provedení vykopávky (příjezdy, sjezdy, nájezdy, lešení, podpěr. konstr., přemostění, zpevněné plochy, zakrytí a pod.) položka nezahrnuje: - práce spojené s otvírkou zemníku - poplatek za materiál ze zemníku (zemina, ornice)
P | 6 | 131731 |  | HLOUBENÍ JAM ZAPAŽ I NEPAŽ TŘ. I, ODVOZ DO 1KM | M3 | 43.744 | 0 |  |  |  | 0 |  | 2020_OTSKP |  | 2
PP |  |  |  | zemina odvážená na meziskládku
VV |  |  |  | 43,744=43,744 [A]
TS |  |  |  | položka zahrnuje: - vodorovná a svislá doprava, přemístění, přeložení, manipulace s výkopkem - kompletní provedení vykopávky nezapažené i zapažené - ošetření výkopiště po celou dobu práce v něm vč. klimatických opatření - ztížení vykopávek v blízkosti podzemního vedení, konstrukcí a objektů vč. jejich dočasného zajištění - ztížení pod vodou, v okolí výbušnin, ve stísněných prostorech a pod. - příplatek za lepivost - těžení po vrstvách, pásech a po jiných nutných částech (figurách) - čerpání vody vč. čerpacích jímek, potrubí a pohotovostní čerpací soupravy (viz ustanovení k pol. 1151,2) - potřebné snížení hladiny podzemní vody - těžení a rozpojování jednotlivých balvanů - vytahování a nošení výkopku - svahování a přesvah. svahů do konečného tvaru, výměna hornin v podloží a v pláni znehodnocené klimatickými vlivy - ruční vykopávky, odstranění kořenů a napadávek - pažení, vzepření a rozepření vč. přepažování (vyjma štětových stěn) - úpravu, ochranu a očištění dna, základové spáry, stěn a svahů - odvedení nebo obvedení vody v okolí výkopiště a ve výkopišti - třídění výkopku - veškeré pomocné konstrukce umožňující provedení vykopávky (příjezdy, sjezdy, nájezdy, lešení, podpěr. konstr., přemostění, zpevněné plochy, zakrytí a pod.) - nezahrnuje uložení zeminy (na skládku, do násypu) ani poplatky za skládku, vykazují se v položce č.0141**
P | 7 | 13173A |  | HLOUBENÍ JAM ZAPAŽ I NEPAŽ TŘ. I - BEZ DOPRAVY | M3 | 57.41 | 0 |  |  |  | 0 |  | 2020_OTSKP |  | 2
PP |  |  |  | zemina odvážená na skládku
VV |  |  |  | příl. 004 a 006 CELKOVÝ VÝKOP 33,624*2,1+33,624*2,374/2+33,624*2,45/2=151,711 [A] Rýhy 0,283*3,38+0,4*0,818*3,38+0,4*0,818+0,4*0,291*3,38+0,302*3,38=3,804 [B] Odpočet za bourané konstrukce (25,3104*2,21-0,25*0,6*2-0,6*0,18*(4,2+7,608))*-1=-54,361 [C] Celkem A+B+C=101,154 [D] ODPOČET ZEMINY NA OBSYP -43,744=-43,744 [E] SUMA D+E=57,410 [F]
TS |  |  |  | položka zahrnuje: - vodorovná a svislá doprava, přemístění, přeložení, manipulace s výkopkem - kompletní provedení vykopávky nezapažené i zapažené - ošetření výkopiště po celou dobu práce v něm vč. klimatických opatření - ztížení vykopávek v blízkosti podzemního vedení, konstrukcí a objektů vč. jejich dočasného zajištění - ztížení pod vodou, v okolí výbušnin, ve stísněných prostorech a pod. - příplatek za lepivost - těžení po vrstvách, pásech a po jiných nutných částech (figurách) - čerpání vody vč. čerpacích jímek, potrubí a pohotovostní čerpací soupravy (viz ustanovení k pol. 1151,2) - potřebné snížení hladiny podzemní vody - těžení a rozpojování jednotlivých balvanů - vytahování a nošení výkopku - svahování a přesvah. svahů do konečného tvaru, výměna hornin v podloží a v pláni znehodnocené klimatickými vlivy - ruční vykopávky, odstranění kořenů a napadávek - pažení, vzepření a rozepření vč. přepažování (vyjma štětových stěn) - úpravu, ochranu a očištění dna, základové spáry, stěn a svahů - odvedení nebo obvedení vody v okolí výkopiště a ve výkopišti - třídění výkopku - veškeré pomocné konstrukce umožňující provedení vykopávky (příjezdy, sjezdy, nájezdy, lešení, podpěr. konstr., přemostění, zpevněné plochy, zakrytí a pod.) - nezahrnuje uložení zeminy (na skládku, do násypu) ani poplatky za skládku, vykazují se v položce č.0141**
P | 8 | 17120 |  | ULOŽENÍ SYPANINY DO NÁSYPŮ A NA SKLÁDKY BEZ ZHUTNĚNÍ | M3 | 43.744 | 0 |  |  |  | 0 |  | 2020_OTSKP |  | 2
PP
VV
TS |  |  |  | položka zahrnuje: - kompletní provedení zemní konstrukce do předepsaného tvaru - ošetření úložiště po celou dobu práce v něm vč. klimatických opatření - ztížení v okolí vedení, konstrukcí a objektů a jejich dočasné zajištění - ztížení provádění ve ztížených podmínkách a stísněných prostorech - ztížené ukládání sypaniny pod vodu - ukládání po vrstvách a po jiných nutných částech (figurách) vč. dosypávek - spouštění a nošení materiálu - úprava, očištění a ochrana podloží a svahů - svahování, uzavírání povrchů svahů - udržování úložiště a jeho ochrana proti vodě - odvedení nebo obvedení vody v okolí úložiště a v úložišti - veškeré pomocné konstrukce umožňující provedení zemní konstrukce (příjezdy, sjezdy, nájezdy, lešení, podpěrné konstrukce, přemostění, zpevněné plochy, zakrytí a pod.)
P | 9 | 17411 |  | ZÁSYP JAM A RÝH ZEMINOU SE ZHUTNĚNÍM | M3 | 43.744 | 0 |  |  |  | 0 |  | 2020_OTSKP |  | 2
PP |  |  |  | obsyp z 50% z původní zeminy a z 50% ze ŠD
VV |  |  |  | příl. 004 (50%) 6,101*14,34/2=43,744 [A]
TS |  |  |  | položka zahrnuje: - kompletní provedení zemní konstrukce vč. výběru vhodného materiálu - úprava ukládaného materiálu vlhčením, tříděním, promícháním nebo vysoušením, příp. jiné úpravy za účelem zlepšení jeho mech. vlastností - hutnění i různé míry hutnění - ošetření úložiště po celou dobu práce v něm vč. klimatických opatření - ztížení v okolí vedení, konstrukcí a objektů a jejich dočasné zajištění - ztížení provádění vč. hutnění ve ztížených podmínkách a stísněných prostorech - ztížené ukládání sypaniny pod vodu - ukládání po vrstvách a po jiných nutných částech (figurách) vč. dosypávek - spouštění a nošení materiálu - výměna částí zemní konstrukce znehodnocené klimatickými vlivy - ruční hutnění - udržování úložiště a jeho ochrana proti vodě - odvedení nebo obvedení vody v okolí úložiště a v úložišti - veškeré pomocné konstrukce umožňující provedení zemní konstrukce (příjezdy, sjezdy, nájezdy, lešení, podpěrné konstrukce, přemostění, zpevněné plochy, zakrytí a pod.)
P | 10 | 17481 |  | ZÁSYP JAM A RÝH Z NAKUPOVANÝCH MATERIÁLŮ | M3 | 43.744 | 0 |  |  |  | 0 |  | 2020_OTSKP |  | 2
PP |  |  |  | obsyp z 50% z původní zeminy a z 50% ze ŠD
VV |  |  |  | příl. 004 (50%) 43,744=43,744 [A]
TS |  |  |  | položka zahrnuje: - kompletní provedení zemní konstrukce včetně nákupu a dopravy materiálu dle zadávací dokumentace - úprava ukládaného materiálu vlhčením, tříděním, promícháním nebo vysoušením, příp. jiné úpravy za účelem zlepšení jeho mech. vlastností - hutnění i různé míry hutnění - ošetření úložiště po celou dobu práce v něm vč. klimatických opatření - ztížení v okolí vedení, konstrukcí a objektů a jejich dočasné zajištění - ztížení provádění vč. hutnění ve ztížených podmínkách a stísněných prostorech - ztížené ukládání sypaniny pod vodu - ukládání po vrstvách a po jiných nutných částech (figurách) vč. dosypávek - spouštění a nošení materiálu - výměna částí zemní konstrukce znehodnocené klimatickými vlivy - udržování úložiště a jeho ochrana proti vodě - odvedení nebo obvedení vody v okolí úložiště a v úložišti - veškeré pomocné konstrukce umožňující provedení zemní konstrukce (příjezdy, sjezdy, nájezdy, lešení, podpěrné konstrukce, přemostění, zpevněné plochy, zakrytí a pod.)
SD |  | 2 |  | Základy
P | 11 | 22694 |  | ZÁPOROVÉ PAŽENÍ Z KOVU DOČASNÉ | T | 4.157 | 0 |  |  |  | 0 |  | 2020_OTSKP |  | 2
PP
VV |  |  |  | viz příl. 006 4157,2/1000=4,157 [A]
TS |  |  |  | položka zahrnuje opotřebení ocelových zápor, jejich osazení do připravených vrtů včetně zabetonování konců a obsypu, případně jejich zaberanění a jejich odstranění. Ocelová převázka se započítá do výsledné hmotnosti.
P | 12 | 22695A |  | VÝDŘEVA ZÁPOROVÉHO PAŽENÍ DOČASNÁ (PLOCHA) | M2 | 13.59 | 0 |  |  |  | 0 |  | 2020_OTSKP |  | 2
PP
VV |  |  |  | příl. 006 a 007 1,2*1,9+1,2*2,88+1,75*1,21+1,2*2,88+1,2*1,9=13,590 [A]
TS |  |  |  | položka zahrnuje osazení pažin bez ohledu na druh, jejich opotřebení a jejich odstranění
P | 13 | 272324 |  | ZÁKLADY ZE ŽELEZOBETONU DO C25/30 | M3 | 10.681 | 0 |  |  |  | 0 |  | 2020_OTSKP |  | 2
PP |  |  |  | Základová deska a ukončovací základ C25/30-XF3, XA1, XC2 Koncový práh C20/25-XF3
VV |  |  |  | základ pod troubami vč. ukončujících prahů a rozšíření betonových základů - příl. 005, 004 a 006 0,4*0,818*3,38+0,4*0,810*3,38+13,539*0,2*((2,7+2,3)/2)+0,197*2,24*2+0,197*2,1*2=10,681 [A]
TS |  |  |  | - dodání čerstvého betonu (betonové směsi) požadované kvality, jeho uložení do požadovaného tvaru při jakékoliv hustotě výztuže, konzistenci čerstvého betonu a způsobu hutnění, ošetření a ochranu betonu, - zhotovení nepropustného, mrazuvzdorného betonu a betonu požadované trvanlivosti a vlastností, - užití potřebných přísad a technologií výroby betonu, - zřízení pracovních a dilatačních spar, včetně potřebných úprav, výplně, vložek, opracování, očištění a ošetření, - bednění požadovaných konstr. (i ztracené) s úpravou dle požadované kvality povrchu betonu, včetně odbedňovacích a odskružovacích prostředků, - podpěrné konstr. (skruže) a lešení všech druhů pro bednění, uložení čerstvého betonu, výztuže a doplňkových konstr., vč. požadovaných otvorů, ochranných a bezpečnostních opatření a základů těchto konstrukcí a lešení, - vytvoření kotevních čel, kapes, nálitků, a sedel, - zřízení všech požadovaných otvorů, kapes, výklenků, prostupů, dutin, drážek a pod., vč. ztížení práce a úprav kolem nich, - úpravy pro osazení výztuže, doplňkových konstrukcí a vybavení, - úpravy povrchu pro položení požadované izolace, povlaků a nátěrů, případně vyspravení, - ztížení práce u kabelových a injektážních trubek a ostatních zařízení osazovaných do betonu, - konstrukce betonových kloubů, upevnění kotevních prvků a doplňkových konstrukcí, - nátěry zabraňující soudržnost betonu a bednění, - výplň, těsnění a tmelení spar a spojů, - opatření povrchů betonu izolací proti zemní vlhkosti v částech, kde přijdou do styku se zeminou nebo kamenivem, - případné zřízení spojovací vrstvy u základů, - úpravy pro osazení zařízení ochrany konstrukce proti vlivu bludných proudů,
P | 14 | 272365 |  | VÝZTUŽ ZÁKLADŮ Z OCELI 10505, B500B | T | 0.891 | 0 |  |  |  | 0 |  | 2020_OTSKP |  | 2
PP |  |  |  | výztuž základu celkem vázaná výztuž z oceli 10505 a výztužnými sítěmi KARI
VV |  |  |  | příl. 005 0.891=0,891 [A]
TS |  |  |  | Položka zahrnuje veškerý materiál, výrobky a polotovary, včetně mimostaveništní a vnitrostaveništní dopravy (rovněž přesuny), včetně naložení a složení, případně s uložením - dodání betonářské výztuže v požadované kvalitě, stříhání, řezání, ohýbání a spojování do všech požadovaných tvarů (vč. armakošů) a uložení s požadovaným zajištěním polohy a krytí výztuže betonem, - veškeré svary nebo jiné spoje výztuže, - pomocné konstrukce a práce pro osazení a upevnění výztuže, - zednické výpomoci pro montáž betonářské výztuže, - úpravy výztuže pro osazení doplňkových konstrukcí, - ochranu výztuže do doby jejího zabetonování, - úpravy výztuže pro zřízení železobetonových kloubů, kotevních prvků, závěsných ok a doplňkových konstrukcí, - veškerá opatření pro zajištění soudržnosti výztuže a betonu, - vodivé propojení výztuže, které je součástí ochrany konstrukce proti vlivům bludných proudů, vyvedení do měřících skříní nebo míst pro měření bludných proudů (vlastní měřící skříně se uvádějí položkami SD 74), - povrchovou antikorozní úpravu výztuže, - separaci výztuže, - osazení měřících zařízení a úpravy pro ně, - osazení měřících skříní nebo míst pro měření bludných proudů.
SD |  | 4 |  | Vodorovné konstrukce
P | 15 | 451312 |  | PODKLADNÍ A VÝPLŇOVÉ VRSTVY Z PROSTÉHO BETONU C12/15 | M3 | 2.978 | 0 |  |  |  | 0 |  | 2020_OTSKP |  | 2
PP |  |  |  | Podkladní a vyrovnávací deska tl. 100 mm
VV |  |  |  | příl. 004 (2,3+2,1)/2*13,536*0,1=2,978 [A]
TS |  |  |  | - dodání čerstvého betonu (betonové směsi) požadované kvality, jeho uložení do požadovaného tvaru při jakékoliv hustotě výztuže, konzistenci čerstvého betonu a způsobu hutnění, ošetření a ochranu betonu, - zhotovení nepropustného, mrazuvzdorného betonu a betonu požadované trvanlivosti a vlastností, - užití potřebných přísad a technologií výroby betonu, - zřízení pracovních a dilatačních spar, včetně potřebných úprav, výplně, vložek, opracování, očištění a ošetření, - bednění požadovaných konstr. (i ztracené) s úpravou dle požadované kvality povrchu betonu, včetně odbedňovacích a odskružovacích prostředků, - podpěrné konstr. (skruže) a lešení všech druhů pro bednění, uložení čerstvého betonu, výztuže a doplňkových konstr., vč. požadovaných otvorů, ochranných a bezpečnostních opatření a základů těchto konstrukcí a lešení, - vytvoření kotevních čel, kapes, nálitků, a sedel, - zřízení všech požadovaných otvorů, kapes, výklenků, prostupů, dutin, drážek a pod., vč. ztížení práce a úprav kolem nich, - úpravy pro osazení výztuže, doplňkových konstrukcí a vybavení, - úpravy povrchu pro položení požadované izolace, povlaků a nátěrů, případně vyspravení, - ztížení práce u kabelových a injektážních trubek a ostatních zařízení osazovaných do betonu, - konstrukce betonových kloubů, upevnění kotevních prvků a doplňkových konstrukcí, - nátěry zabraňující soudržnost betonu a bednění, - výplň, těsnění a tmelení spar a spojů, - opatření povrchů betonu izolací proti zemní vlhkosti v částech, kde přijdou do styku se zeminou nebo kamenivem, - případné zřízení spojovací vrstvy u základů, - úpravy pro osazení zařízení ochrany konstrukce proti vlivu bludných proudů
P | 16 | 451314 |  | PODKLADNÍ A VÝPLŇOVÉ VRSTVY Z PROSTÉHO BETONU C25/30 | M3 | 3.817 | 0 |  |  |  | 0 |  | 2020_OTSKP |  | 2
PP |  |  |  | C20/25-XF3
VV |  |  |  | pod kamennou dlažbou - příl. 004 (9,851*1,2+21,961*1,2)*0,1=3,817 [A]
TS |  |  |  | - dodání čerstvého betonu (betonové směsi) požadované kvality, jeho uložení do požadovaného tvaru při jakékoliv hustotě výztuže, konzistenci čerstvého betonu a způsobu hutnění, ošetření a ochranu betonu, - zhotovení nepropustného, mrazuvzdorného betonu a betonu požadované trvanlivosti a vlastností, - užití potřebných přísad a technologií výroby betonu, - zřízení pracovních a dilatačních spar, včetně potřebných úprav, výplně, vložek, opracování, očištění a ošetření, - bednění požadovaných konstr. (i ztracené) s úpravou dle požadované kvality povrchu betonu, včetně odbedňovacích a odskružovacích prostředků, - podpěrné konstr. (skruže) a lešení všech druhů pro bednění, uložení čerstvého betonu, výztuže a doplňkových konstr., vč. požadovaných otvorů, ochranných a bezpečnostních opatření a základů těchto konstrukcí a lešení, - vytvoření kotevních čel, kapes, nálitků, a sedel, - zřízení všech požadovaných otvorů, kapes, výklenků, prostupů, dutin, drážek a pod., vč. ztížení práce a úprav kolem nich, - úpravy pro osazení výztuže, doplňkových konstrukcí a vybavení, - úpravy povrchu pro položení požadované izolace, povlaků a nátěrů, případně vyspravení, - ztížení práce u kabelových a injektážních trubek a ostatních zařízení osazovaných do betonu, - konstrukce betonových kloubů, upevnění kotevních prvků a doplňkových konstrukcí, - nátěry zabraňující soudržnost betonu a bednění, - výplň, těsnění a tmelení spar a spojů, - opatření povrchů betonu izolací proti zemní vlhkosti v částech, kde přijdou do styku se zeminou nebo kamenivem, - případné zřízení spojovací vrstvy u základů, - úpravy pro osazení zařízení ochrany konstrukce proti vlivu bludných proudů
P | 17 | 465512 |  | DLAŽBY Z LOMOVÉHO KAMENE NA MC | M3 | 7.635 | 0 |  |  |  | 0 |  | 2020_OTSKP |  | 2
PP |  |  |  | vč. letopočtu vlysem z umělého kamene a vyčnívajících kamenů
VV |  |  |  | příl. 004 (9,851*1,2+21,961*1,2)*0,2=7,635 [A]
TS |  |  |  | položka zahrnuje: - nutné zemní práce (svahování, úpravu pláně a pod.) - zřízení spojovací vrstvy - zřízení lože dlažby z cementové malty předepsané kvality a předepsané tloušťky - dodávku a položení dlažby z lomového kamene do předepsaného tvaru - spárování, těsnění, tmelení a vyplnění spar MC případně s vyklínováním - úprava povrchu pro odvedení srážkové vody - nezahrnuje podklad pod dlažbu, vykazuje se samostatně položkami SD 45
P | 18 | 46731 |  | STUPNĚ A PRAHY VODNÍCH KORYT Z PROSTÉHO BETONU | M3 | 2.961 | 0 |  |  |  | 0 |  | 2020_OTSKP |  | 2
PP |  |  |  | Základový práh a vývařiště C20/25-XF3 - včetně přelivu a odtoku
VV |  |  |  | příl. 004 Práh 0,282*3,38+0,292*3,38+0,302*3,38=2,961 [A]
TS |  |  |  | položka zahrnuje: - nutné zemní práce (hloubení rýh apod.) - dodání čerstvého betonu (betonové směsi) požadované kvality, jeho uložení do požadovaného tvaru při jakékoliv konzistenci čerstvého betonu a způsobu hutnění, ošetření a ochranu betonu, - zhotovení nepropustného, mrazuvzdorného betonu a betonu požadované trvanlivosti a vlastností, - užití potřebných přísad a technologií výroby betonu, - zřízení pracovních a dilatačních spar, včetně potřebných úprav, výplně, vložek, opracování, očištění a ošetření, - bednění požadovaných konstr. (i ztracené) s úpravou dle požadované kvality povrchu betonu, včetně odbedňovacích a odskružovacích prostředků, - podpěrné konstr. (skruže) a lešení všech druhů pro bednění, uložení čerstvého betonu, výztuže a doplňkových konstr., vč. požadovaných otvorů, ochranných a bezpečnostních opatření a základů těchto konstrukcí a lešení, - vytvoření kotevních čel, kapes, nálitků, a sedel, - zřízení všech požadovaných otvorů, kapes, výklenků, prostupů, dutin, drážek a pod., vč. ztížení práce a úprav kolem nich, - úpravy pro osazení doplňkových konstrukcí a vybavení, - úpravy povrchu pro položení požadované izolace, povlaků a nátěrů, případně vyspravení, - konstrukce betonových kloubů, upevnění kotevních prvků a doplňkových konstrukcí, - nátěry zabraňující soudržnost betonu a bednění, - výplň, těsnění a tmelení spar a spojů, - opatření povrchů betonu izolací proti zemní vlhkosti v částech, kde přijdou do styku se zeminou nebo kamenivem, - případné zřízení spojovací vrstvy u základů
SD |  | 7 |  | Přidružená stavební výroba
P | 19 | 711111 |  | IZOLACE BĚŽNÝCH KONSTRUKCÍ PROTI ZEMNÍ VLHKOSTI ASFALTOVÝMI NÁTĚRY | M2 | 60.125 | 0 |  |  |  | 0 |  | 2020_OTSKP |  | 2
PP |  |  |  | Izolační nátěr trub ... 1 x asf. penetrační nátěr + 2 x asf. nátěr SA12
VV |  |  |  | viz příl. 004 a 005 Roura ((4,486-0,8)*9,999)+((4,486-0,8-(0,073*2-0,4)*2)*(1,385+1,618))+((4,486-0,8-(0,073*2-0,4)*2)*0,617*0,75)+((4,486-0,8-(0,073*2-0,4)*2)*0,709*0,75)=53,622 [A] Základ ((0,299+0,45)*2)*(2,099+2,242)=6,503 [B] Celkem A+B=60,125 [C]
TS |  |  |  | položka zahrnuje: - dodání předepsaného izolačního materiálu - očištění a ošetření podkladu, zadávací dokumentace může zahrnout i případné vyspravení - zřízení izolace jako kompletního povlaku, případně komplet. soustavy nebo systému podle příslušného technolog. předpisu - zřízení izolace i jednotlivých vrstev po etapách, včetně pracovních spár a spojů - úprava u okrajů, rohů, hran, dilatačních i pracovních spojů, kotev, obrubníků, dilatačních zařízení, odvodnění, otvorů, neizolovaných míst a pod. - zajištění odvodnění povrchu izolace, včetně odvodnění nejnižších míst, pokud dokumentace pro zadání stavby nestanoví jinak - ochrana izolace do doby zřízení definitivní ochranné vrstvy nebo konstrukce - úprava, očištění a ošetření prostoru kolem izolace - provedení požadovaných zkoušek - nezahrnuje ochranné vrstvy, např. geotextilii
SD |  | 9 |  | Ostatní konstrukce a práce
P | 20 | 918371 |  | PROPUSTY Z TRUB DN 1000MM | M | 14.34 | 0 |  |  |  | 0 |  | 2020_OTSKP |  | 2
PP |  |  |  | propustek se seříznutými čely, žlb trouby pero-ddrážka se zabudovaným integrovaným gumovým těsněním
VV |  |  |  | příl. 007 14,340=14,340 [A]
TS |  |  |  | Položka zahrnuje: - dodání a položení potrubí z trub z dokumentací předepsaného materiálu a předepsaného průměru - případné úpravy trub (zkrácení, šikmé seříznutí) Nezahrnuje podkladní vrstvy a obetonování.
P | 21 | 96613A |  | BOURÁNÍ KONSTRUKCÍ Z KAMENE NA MC - BEZ DOPRAVY | M3 | 45.831 | 0 |  |  |  | 0 |  | 2020_OTSKP |  | 2
PP
VV |  |  |  | příl. 003 - kamenné desky (horní) 1*0,25*6,2561=1,564 [A] příl. 003 - kamenné opěry 0,8*1,381*7,599*2+0,8*0,4278*0,6*2+(0,8*2,62*2,085+0,8*2,92*1,885+0,8*0,2*1,6955)*2=35,291 [B] příl. 003 - kamenné desky (dolní) 0,6*1,63*4,171=4,079 [C] příl. 003 - kamenná čela 0,65*0,6*3,1*4+0,3*0,15*1,36=4,897 [D] Celkem A+B+C+D=45,831 [E]
TS |  |  |  | položka zahrnuje: - rozbourání konstrukce bez ohledu na použitou technologii - veškeré pomocné konstrukce (lešení a pod.) - veškerou manipulaci s vybouranou sutí a hmotami včetně uložení na skládku. Nezahrnuje poplatek za skládku, který se vykazuje v položce 0141** (s výjimkou malého množství bouraného materiálu, kde je možné poplatek zahrnout do jednotkové ceny bourání – tento fakt musí být uveden v doplňujícím textu k položce) - veškeré další práce plynoucí z technologického předpisu a z platných předpisů
P | 22 | 96616A |  | BOURÁNÍ KONSTRUKCÍ ZE ŽELEZOBETONU - BEZ DOPRAVY | M3 | 5.893 | 0 |  |  |  | 0 |  | 2020_OTSKP |  | 2
PP
VV |  |  |  | příl. 003 - deska se zabetonovanými kolejnicemi (2,2*0,25+0,3*0,15/2*2+0,8*((0,18+0,16)/2)*2)*3,97-0,6*0,25+0,18*0,43*0,47*2+0,18*0,95*4=4,049 [A] příl. 003 - římsy 0,155*4+0,179*3,4+0,181*3,4=1,844 [B] Celkem A+B=5,893 [D]
TS |  |  |  | položka zahrnuje: - rozbourání konstrukce bez ohledu na použitou technologii - veškeré pomocné konstrukce (lešení a pod.) - veškerou manipulaci s vybouranou sutí a hmotami včetně uložení na skládku. Nezahrnuje poplatek za skládku, který se vykazuje v položce 0141** (s výjimkou malého množství bouraného materiálu, kde je možné poplatek zahrnout do jednotkové ceny bourání – tento fakt musí být uveden v doplňujícím textu k položce) - veškeré další práce plynoucí z technologického předpisu a z platných předpisů

## SO 04-21-08
SŽDC05 |  |  |  | Soupis prací objektu | [10 empty] | 3
3
S | Stavba: | zm05_5213520021 |  | Optimalizace traťového úseku Čelákovice (mimo) – Mstětice (včetně) | [6 empty] | E.1.4 |  | Aspe | 0,00 | 2
O | Objekt: | E.1.4 |  | Mosty, propustky a zdi | [9 empty] | 15,00 | 2
Typ | Poř. číslo | Kód položky | Varianta | Název položky | MJ | Množství | Jednotková hmotnost | Celková hmotnost |  |  | Jednotková cena |  | Cenové soustavy | 21,00 | 2
Dodávka
[9 empty] | Jednotková | Celkem | Jednotková | Celkem |  |  |  | Počet položek s nulovou cenou
O1 |  | SO 04-21-08 |  | Čelákovice - Mstětice, propustek v ev. km 13,666
SD |  | 0 |  | Všeobecné konstrukce a práce
P | 1 | R015111 | 901 | POPLATKY ZA LIKVIDACI ODPADŮ NEKONTAMINOVANÝCH - 17 05 04 VYTĚŽENÉ ZEMINY A HORNINY - I. TŘÍDA TĚŽITELNOSTI VČETNĚ DOPRAVY | T | 81.158 | 0 |  |  |  | 0 |  | R-položka |  | 2
PP |  |  |  | Evidenční položka. Neoceňovat v objektu SO/PS, položka se oceňuje pouze v objektu SO 90-90
VV |  |  |  | 40,579*2,0=81,158 [A]
TS
P | 2 | R015113 | 903 | POPLATKY ZA LIKVIDACI ODPADŮ NEKONTAMINOVANÝCH - 17 05 04 VYTĚŽENÉ ZEMINY A HORNINY - III. TŘÍDA TĚŽITELNOSTI VČETNĚ DOPRAVY | T | 57.912 | 0 |  |  |  | 0 |  | R-položka |  | 2
PP |  |  |  | Evidenční položka. Neoceňovat v objektu SO/PS, položka se oceňuje pouze v objektu SO 90-90
VV |  |  |  | kamenné konstrukce 22,274*2,6=57,912 [A]
TS
P | 3 | R015140 | 906 | POPLATKY ZA LIKVIDACI ODPADŮ NEKONTAMINOVANÝCH - 17 01 01 BETON Z DEMOLIC OBJEKTŮ, ZÁKLADŮ TV VČETNĚ DOPRAVY | T | 22.223 | 0 |  |  |  | 0 |  | R-položka |  | 2
PP |  |  |  | Evidenční položka. Neoceňovat v objektu SO/PS, položka se oceňuje pouze v objektu SO 90-90
VV |  |  |  | betonová deska se zabetonovanými kolejnicemi 3,902*2,5=9,755 [A] prostý beton 5,421*2,3=12,468 [B] Celkem: A+B=22,223 [C]
TS
P | 4 | 02730 |  | POMOC PRÁCE ZŘÍZ NEBO ZAJIŠŤ OCHRANU INŽENÝRSKÝCH SÍTÍ | KPL | 1 | 0 |  |  |  | 0 |  | 2020_OTSKP |  | 2
PP |  |  |  | zajištění stávajících sítí po dobu výstavby objektu
VV |  |  |  | zajištění vedení stávajících sítí na levé straně u stávající římsy - viz příl. 3, TZ bod 4 a 7.3. 1=1,000 [A]
TS |  |  |  | zahrnuje veškeré náklady spojené s objednatelem požadovanými zařízeními
SD |  | 1 |  | Zemní práce
P | 5 | 125731 |  | VYKOPÁVKY ZE ZEMNÍKŮ A SKLÁDEK TŘ. I, ODVOZ DO 1KM | M3 | 19.511 | 0 |  |  |  | 0 |  | 2020_OTSKP |  | 2
PP |  |  |  | z meziskládky - zeminy na obsyp
VV |  |  |  | 19,511=19,511 [A]
TS |  |  |  | položka zahrnuje: - vodorovná a svislá doprava, přemístění, přeložení, manipulace s výkopkem - kompletní provedení vykopávky nezapažené i zapažené - ošetření výkopiště po celou dobu práce v něm vč. klimatických opatření - ztížení vykopávek v blízkosti podzemního vedení, konstrukcí a objektů vč. jejich dočasného zajištění - ztížení pod vodou, v okolí výbušnin, ve stísněných prostorech a pod. - příplatek za lepivost - těžení po vrstvách, pásech a po jiných nutných částech (figurách) - čerpání vody vč. čerpacích jímek, potrubí a pohotovostní čerpací soupravy (viz ustanovení k pol. 1151,2) - potřebné snížení hladiny podzemní vody - těžení a rozpojování jednotlivých balvanů - vytahování a nošení výkopku - ruční vykopávky, odstranění kořenů a napadávek - pažení, vzepření a rozepření vč. přepažování (vyjma štětových stěn) - úpravu, ochranu a očištění dna, základové spáry, stěn a svahů - udržování výkopiště a jeho ochrana proti vodě - odvedení nebo obvedení vody v okolí výkopiště a ve výkopišti - třídění výkopku - veškeré pomocné konstrukce umožňující provedení vykopávky (příjezdy, sjezdy, nájezdy, lešení, podpěr. konstr., přemostění, zpevněné plochy, zakrytí a pod.) položka nezahrnuje: - práce spojené s otvírkou zemníku - poplatek za materiál ze zemníku (zemina, ornice)
P | 6 | 131731 |  | HLOUBENÍ JAM ZAPAŽ I NEPAŽ TŘ. I, ODVOZ DO 1KM | M3 | 19.511 | 0 |  |  |  | 0 |  | 2020_OTSKP |  | 2
PP |  |  |  | zemina odvážená na meziskládku
VV |  |  |  | 19,511=19,511 [A]
TS |  |  |  | položka zahrnuje: - vodorovná a svislá doprava, přemístění, přeložení, manipulace s výkopkem - kompletní provedení vykopávky nezapažené i zapažené - ošetření výkopiště po celou dobu práce v něm vč. klimatických opatření - ztížení vykopávek v blízkosti podzemního vedení, konstrukcí a objektů vč. jejich dočasného zajištění - ztížení pod vodou, v okolí výbušnin, ve stísněných prostorech a pod. - příplatek za lepivost - těžení po vrstvách, pásech a po jiných nutných částech (figurách) - čerpání vody vč. čerpacích jímek, potrubí a pohotovostní čerpací soupravy (viz ustanovení k pol. 1151,2) - potřebné snížení hladiny podzemní vody - těžení a rozpojování jednotlivých balvanů - vytahování a nošení výkopku - svahování a přesvah. svahů do konečného tvaru, výměna hornin v podloží a v pláni znehodnocené klimatickými vlivy - ruční vykopávky, odstranění kořenů a napadávek - pažení, vzepření a rozepření vč. přepažování (vyjma štětových stěn) - úpravu, ochranu a očištění dna, základové spáry, stěn a svahů - odvedení nebo obvedení vody v okolí výkopiště a ve výkopišti - třídění výkopku - veškeré pomocné konstrukce umožňující provedení vykopávky (příjezdy, sjezdy, nájezdy, lešení, podpěr. konstr., přemostění, zpevněné plochy, zakrytí a pod.) - nezahrnuje uložení zeminy (na skládku, do násypu) ani poplatky za skládku, vykazují se v položce č.0141**
P | 7 | 13173A |  | HLOUBENÍ JAM ZAPAŽ I NEPAŽ TŘ. I - BEZ DOPRAVY | M3 | 40.579 | 0 |  |  |  | 0 |  | 2020_OTSKP |  | 2
PP |  |  |  | zemina odvážená na skládku
VV |  |  |  | příl. 4 celkový výkop (2.1+0.750)*0.750*4.5+(2.1+1.735)*1.735*10-(1.465+1.565)/2*((1.465+1.565)/4+0.75)*9.75=53,888 [C] 2.1*0.4*(0.65+0.65)=1,092 [D] (2.15+1.57+1.71+2.95+2.16+2.15)*0.4*0.50+(2.42+2.76+1.80+1.50+1.96+1.52+0.90)*0.4*0.50=5,110 [E] odpočet zeminy na obsyp -39,023*0,5=-19,512 [F] Celkem: C+D+E+F=40,578 [G]
TS |  |  |  | položka zahrnuje: - vodorovná a svislá doprava, přemístění, přeložení, manipulace s výkopkem - kompletní provedení vykopávky nezapažené i zapažené - ošetření výkopiště po celou dobu práce v něm vč. klimatických opatření - ztížení vykopávek v blízkosti podzemního vedení, konstrukcí a objektů vč. jejich dočasného zajištění - ztížení pod vodou, v okolí výbušnin, ve stísněných prostorech a pod. - příplatek za lepivost - těžení po vrstvách, pásech a po jiných nutných částech (figurách) - čerpání vody vč. čerpacích jímek, potrubí a pohotovostní čerpací soupravy (viz ustanovení k pol. 1151,2) - potřebné snížení hladiny podzemní vody - těžení a rozpojování jednotlivých balvanů - vytahování a nošení výkopku - svahování a přesvah. svahů do konečného tvaru, výměna hornin v podloží a v pláni znehodnocené klimatickými vlivy - ruční vykopávky, odstranění kořenů a napadávek - pažení, vzepření a rozepření vč. přepažování (vyjma štětových stěn) - úpravu, ochranu a očištění dna, základové spáry, stěn a svahů - odvedení nebo obvedení vody v okolí výkopiště a ve výkopišti - třídění výkopku - veškeré pomocné konstrukce umožňující provedení vykopávky (příjezdy, sjezdy, nájezdy, lešení, podpěr. konstr., přemostění, zpevněné plochy, zakrytí a pod.) - nezahrnuje uložení zeminy (na skládku, do násypu) ani poplatky za skládku, vykazují se v položce č.0141**
P | 8 | 17120 |  | ULOŽENÍ SYPANINY DO NÁSYPŮ A NA SKLÁDKY BEZ ZHUTNĚNÍ | M3 | 19.511 | 0 |  |  |  | 0 |  | 2020_OTSKP |  | 2
PP
VV
TS |  |  |  | položka zahrnuje: - kompletní provedení zemní konstrukce do předepsaného tvaru - ošetření úložiště po celou dobu práce v něm vč. klimatických opatření - ztížení v okolí vedení, konstrukcí a objektů a jejich dočasné zajištění - ztížení provádění ve ztížených podmínkách a stísněných prostorech - ztížené ukládání sypaniny pod vodu - ukládání po vrstvách a po jiných nutných částech (figurách) vč. dosypávek - spouštění a nošení materiálu - úprava, očištění a ochrana podloží a svahů - svahování, uzavírání povrchů svahů - udržování úložiště a jeho ochrana proti vodě - odvedení nebo obvedení vody v okolí úložiště a v úložišti - veškeré pomocné konstrukce umožňující provedení zemní konstrukce (příjezdy, sjezdy, nájezdy, lešení, podpěrné konstrukce, přemostění, zpevněné plochy, zakrytí a pod.)
P | 9 | 17511 |  | OBSYP POTRUBÍ A OBJEKTŮ SE ZHUTNĚNÍM | M3 | 19.512 | 0 |  |  |  | 0 |  | 2020_OTSKP |  | 2
PP |  |  |  | obsyp z 50% z původní zeminy a z 50% ze ŠD
VV |  |  |  | příl.4 (50%) 0,5*(0.965+1.409*2+1.128)/4*((0.965+1.409*2+1.128)/4+0.460*2)*(0.4+13.999+0.4)=19,512 [A]
TS |  |  |  | položka zahrnuje: - kompletní provedení zemní konstrukce vč. výběru vhodného materiálu - úprava ukládaného materiálu vlhčením, tříděním, promícháním nebo vysoušením, příp. jiné úpravy za účelem zlepšení jeho mech. vlastností - hutnění i různé míry hutnění - ošetření úložiště po celou dobu práce v něm vč. klimatických opatření - ztížení v okolí vedení, konstrukcí a objektů a jejich dočasné zajištění - ztížení provádění vč. hutnění ve ztížených podmínkách a stísněných prostorech - ztížené ukládání sypaniny pod vodu - ukládání po vrstvách a po jiných nutných částech (figurách) vč. dosypávek - spouštění a nošení materiálu - výměna částí zemní konstrukce znehodnocené klimatickými vlivy - ruční hutnění a výplň jam a prohlubní v podloží - úprava, očištění, ochrana a zhutnění podloží - svahování, hutnění a uzavírání povrchů svahů - zřízení lavic na svazích - udržování úložiště a jeho ochrana proti vodě - odvedení nebo obvedení vody v okolí úložiště a v úložišti - veškeré pomocné konstrukce umožňující provedení zemní konstrukce (příjezdy, sjezdy, nájezdy, lešení, podpěrné konstrukce, přemostění, zpevněné plochy, zakrytí a pod.) - zemina vytlačená potrubím o DN do 180mm se od kubatury obsypů neodečítá
P | 10 | 17581 |  | OBSYP POTRUBÍ A OBJEKTŮ Z NAKUPOVANÝCH MATERIÁLŮ | M3 | 19.512 | 0 |  |  |  | 0 |  | 2020_OTSKP |  | 2
PP |  |  |  | obsyp z 50% z původní zeminy a z 50% ze ŠD
VV |  |  |  | příl.4 (50%) 0,5*(0.965+1.409*2+1.128)/4*((0.965+1.409*2+1.128)/4+0.460*2)*(0.4+13.999+0.4)=19,512 [A]
TS |  |  |  | položka zahrnuje: - kompletní provedení zemní konstrukce včetně nákupu a dopravy materiálu dle zadávací dokumentace - úprava ukládaného materiálu vlhčením, tříděním, promícháním nebo vysoušením, příp. jiné úpravy za účelem zlepšení jeho mech. vlastností - hutnění i různé míry hutnění - ošetření úložiště po celou dobu práce v něm vč. klimatických opatření - ztížení v okolí vedení, konstrukcí a objektů a jejich dočasné zajištění - ztížení provádění vč. hutnění ve ztížených podmínkách a stísněných prostorech - ztížené ukládání sypaniny pod vodu - ukládání po vrstvách a po jiných nutných částech (figurách) vč. dosypávek - spouštění a nošení materiálu - výměna částí zemní konstrukce znehodnocené klimatickými vlivy - ruční hutnění a výplň jam a prohlubní v podloží - úprava, očištění, ochrana a zhutnění podloží - svahování, hutnění a uzavírání povrchů svahů - zřízení lavic na svazích - udržování úložiště a jeho ochrana proti vodě - odvedení nebo obvedení vody v okolí úložiště a v úložišti - veškeré pomocné konstrukce umožňující provedení zemní konstrukce (příjezdy, sjezdy, nájezdy, lešení, podpěrné konstrukce, přemostění, zpevněné plochy, zakrytí a pod.) - zemina vytlačená potrubím o DN do 180mm se od kubatury obsypů neodečítá
SD |  | 2 |  | Základy
P | 11 | 22694 |  | ZÁPOROVÉ PAŽENÍ Z KOVU DOČASNÉ | T | 1.863 | 0 |  |  |  | 0 |  | 2020_OTSKP |  | 2
PP
VV |  |  |  | viz příl. 7 1.etapa 1,754=1,754 [A] přípočet celozávit. tyče z 2.etapy (ostatní společné) 0,109=0,109 [B] Celkem: A+B=1,863 [C]
TS |  |  |  | položka zahrnuje opotřebení ocelových zápor, jejich osazení do připravených vrtů včetně zabetonování konců a obsypu, případně jejich zaberanění a jejich odstranění. Ocelová převázka se započítá do výsledné hmotnosti.
P | 12 | 22695A |  | VÝDŘEVA ZÁPOROVÉHO PAŽENÍ DOČASNÁ (PLOCHA) | M2 | 8.2 | 0 |  |  |  | 0 |  | 2020_OTSKP |  | 2
PP
VV |  |  |  | příl. 5 (2,1+2,0)*2,0=8,200 [A]
TS |  |  |  | položka zahrnuje osazení pažin bez ohledu na druh, jejich opotřebení a jejich odstranění
P | 13 | 272324 |  | ZÁKLADY ZE ŽELEZOBETONU DO C25/30 | M3 | 7.306 | 0 |  |  |  | 0 |  | 2020_OTSKP |  | 2
PP |  |  |  | C25/30 - XF3, XC2
VV |  |  |  | základ pod troubami vč. ukončujícího prahu a zesílení na ukončení - příl. 4 a 6 14.8*1.78*0.25+2*2.45*(0.2*0.42+0.42*0.3/2)=7,306 [A] Celkem: A=7,306 [B]
TS |  |  |  | - dodání čerstvého betonu (betonové směsi) požadované kvality, jeho uložení do požadovaného tvaru při jakékoliv hustotě výztuže, konzistenci čerstvého betonu a způsobu hutnění, ošetření a ochranu betonu, - zhotovení nepropustného, mrazuvzdorného betonu a betonu požadované trvanlivosti a vlastností, - užití potřebných přísad a technologií výroby betonu, - zřízení pracovních a dilatačních spar, včetně potřebných úprav, výplně, vložek, opracování, očištění a ošetření, - bednění požadovaných konstr. (i ztracené) s úpravou dle požadované kvality povrchu betonu, včetně odbedňovacích a odskružovacích prostředků, - podpěrné konstr. (skruže) a lešení všech druhů pro bednění, uložení čerstvého betonu, výztuže a doplňkových konstr., vč. požadovaných otvorů, ochranných a bezpečnostních opatření a základů těchto konstrukcí a lešení, - vytvoření kotevních čel, kapes, nálitků, a sedel, - zřízení všech požadovaných otvorů, kapes, výklenků, prostupů, dutin, drážek a pod., vč. ztížení práce a úprav kolem nich, - úpravy pro osazení výztuže, doplňkových konstrukcí a vybavení, - úpravy povrchu pro položení požadované izolace, povlaků a nátěrů, případně vyspravení, - ztížení práce u kabelových a injektážních trubek a ostatních zařízení osazovaných do betonu, - konstrukce betonových kloubů, upevnění kotevních prvků a doplňkových konstrukcí, - nátěry zabraňující soudržnost betonu a bednění, - výplň, těsnění a tmelení spar a spojů, - opatření povrchů betonu izolací proti zemní vlhkosti v částech, kde přijdou do styku se zeminou nebo kamenivem, - případné zřízení spojovací vrstvy u základů, - úpravy pro osazení zařízení ochrany konstrukce proti vlivu bludných proudů,
P | 14 | 272365 |  | VÝZTUŽ ZÁKLADŮ Z OCELI 10505, B500B | T | 0.18 | 0 |  |  |  | 0 |  | 2020_OTSKP |  | 2
PP
VV |  |  |  | příl. 6 0,180=0,180 [A]
TS |  |  |  | Položka zahrnuje veškerý materiál, výrobky a polotovary, včetně mimostaveništní a vnitrostaveništní dopravy (rovněž přesuny), včetně naložení a složení, případně s uložením - dodání betonářské výztuže v požadované kvalitě, stříhání, řezání, ohýbání a spojování do všech požadovaných tvarů (vč. armakošů) a uložení s požadovaným zajištěním polohy a krytí výztuže betonem, - veškeré svary nebo jiné spoje výztuže, - pomocné konstrukce a práce pro osazení a upevnění výztuže, - zednické výpomoci pro montáž betonářské výztuže, - úpravy výztuže pro osazení doplňkových konstrukcí, - ochranu výztuže do doby jejího zabetonování, - úpravy výztuže pro zřízení železobetonových kloubů, kotevních prvků, závěsných ok a doplňkových konstrukcí, - veškerá opatření pro zajištění soudržnosti výztuže a betonu, - vodivé propojení výztuže, které je součástí ochrany konstrukce proti vlivům bludných proudů, vyvedení do měřících skříní nebo míst pro měření bludných proudů (vlastní měřící skříně se uvádějí položkami SD 74), - povrchovou antikorozní úpravu výztuže, - separaci výztuže, - osazení měřících zařízení a úpravy pro ně, - osazení měřících skříní nebo míst pro měření bludných proudů.
P | 15 | 272366 |  | VÝZTUŽ ZÁKLADŮ Z KARI SÍTÍ | T | 0.554 | 0 |  |  |  | 0 |  | 2020_OTSKP |  | 2
PP
VV |  |  |  | KARI 8/100 x 8/100 - příl. 6 0,5535=0,554 [A]
TS |  |  |  | Položka zahrnuje veškerý materiál, výrobky a polotovary, včetně mimostaveništní a vnitrostaveništní dopravy (rovněž přesuny), včetně naložení a složení, případně s uložením - dodání betonářské výztuže v požadované kvalitě, stříhání, řezání, ohýbání a spojování do všech požadovaných tvarů (vč. armakošů) a uložení s požadovaným zajištěním polohy a krytí výztuže betonem, - veškeré svary nebo jiné spoje výztuže, - pomocné konstrukce a práce pro osazení a upevnění výztuže, - zednické výpomoci pro montáž betonářské výztuže, - úpravy výztuže pro osazení doplňkových konstrukcí, - ochranu výztuže do doby jejího zabetonování, - úpravy výztuže pro zřízení železobetonových kloubů, kotevních prvků, závěsných ok a doplňkových konstrukcí, - veškerá opatření pro zajištění soudržnosti výztuže a betonu, - vodivé propojení výztuže, které je součástí ochrany konstrukce proti vlivům bludných proudů, vyvedení do měřících skříní nebo míst pro měření bludných proudů (vlastní měřící skříně se uvádějí položkami SD 74), - povrchovou antikorozní úpravu výztuže, - separaci výztuže, - osazení měřících zařízení a úpravy pro ně, - osazení měřících skříní nebo míst pro měření bludných proudů.
SD |  | 4 |  | Vodorovné konstrukce
P | 16 | 451312 |  | PODKLADNÍ A VÝPLŇOVÉ VRSTVY Z PROSTÉHO BETONU C12/15 | M3 | 3.256 | 0 |  |  |  | 0 |  | 2020_OTSKP |  | 2
PP |  |  |  | C12/15
VV |  |  |  | příl.č.4,6 2.2*0.1*14.8=3,256 [A] Celkem: A=3,256 [B]
TS |  |  |  | - dodání čerstvého betonu (betonové směsi) požadované kvality, jeho uložení do požadovaného tvaru při jakékoliv hustotě výztuže, konzistenci čerstvého betonu a způsobu hutnění, ošetření a ochranu betonu, - zhotovení nepropustného, mrazuvzdorného betonu a betonu požadované trvanlivosti a vlastností, - užití potřebných přísad a technologií výroby betonu, - zřízení pracovních a dilatačních spar, včetně potřebných úprav, výplně, vložek, opracování, očištění a ošetření, - bednění požadovaných konstr. (i ztracené) s úpravou dle požadované kvality povrchu betonu, včetně odbedňovacích a odskružovacích prostředků, - podpěrné konstr. (skruže) a lešení všech druhů pro bednění, uložení čerstvého betonu, výztuže a doplňkových konstr., vč. požadovaných otvorů, ochranných a bezpečnostních opatření a základů těchto konstrukcí a lešení, - vytvoření kotevních čel, kapes, nálitků, a sedel, - zřízení všech požadovaných otvorů, kapes, výklenků, prostupů, dutin, drážek a pod., vč. ztížení práce a úprav kolem nich, - úpravy pro osazení výztuže, doplňkových konstrukcí a vybavení, - úpravy povrchu pro položení požadované izolace, povlaků a nátěrů, případně vyspravení, - ztížení práce u kabelových a injektážních trubek a ostatních zařízení osazovaných do betonu, - konstrukce betonových kloubů, upevnění kotevních prvků a doplňkových konstrukcí, - nátěry zabraňující soudržnost betonu a bednění, - výplň, těsnění a tmelení spar a spojů, - opatření povrchů betonu izolací proti zemní vlhkosti v částech, kde přijdou do styku se zeminou nebo kamenivem, - případné zřízení spojovací vrstvy u základů, - úpravy pro osazení zařízení ochrany konstrukce proti vlivu bludných proudů
P | 17 | 451314 |  | PODKLADNÍ A VÝPLŇOVÉ VRSTVY Z PROSTÉHO BETONU C25/30 | M3 | 9.672 | 0 |  |  |  | 0 |  | 2020_OTSKP |  | 2
PP |  |  |  | C20/25 - XF3
VV |  |  |  | pod kamennou dlažbou - příl. 4 vč. ukončujícího prahu příl.3 a 4 ((6,62*(2,15+2,795-0,49)/2*1,2+(2,11*2,95*1,2)+(1,29+1,655)*0,49*1,2+5,19*(2,42+1,52+0,9-0,68)/2*1,2+1,5*(0,90+0,90)*1,2+(1,45+1,65)*0,68*1,2))*0,1=4,562 [A] (2,15+1,57+1,71+2,95+2,16+2,15)*0,4*0,5+(2,42+2,76+1,80+1,50+1,96+1,52+0,9)*0,4*0,5=5,110 [B] Celkem: A+B=9,672 [C]
TS |  |  |  | - dodání čerstvého betonu (betonové směsi) požadované kvality, jeho uložení do požadovaného tvaru při jakékoliv hustotě výztuže, konzistenci čerstvého betonu a způsobu hutnění, ošetření a ochranu betonu, - zhotovení nepropustného, mrazuvzdorného betonu a betonu požadované trvanlivosti a vlastností, - užití potřebných přísad a technologií výroby betonu, - zřízení pracovních a dilatačních spar, včetně potřebných úprav, výplně, vložek, opracování, očištění a ošetření, - bednění požadovaných konstr. (i ztracené) s úpravou dle požadované kvality povrchu betonu, včetně odbedňovacích a odskružovacích prostředků, - podpěrné konstr. (skruže) a lešení všech druhů pro bednění, uložení čerstvého betonu, výztuže a doplňkových konstr., vč. požadovaných otvorů, ochranných a bezpečnostních opatření a základů těchto konstrukcí a lešení, - vytvoření kotevních čel, kapes, nálitků, a sedel, - zřízení všech požadovaných otvorů, kapes, výklenků, prostupů, dutin, drážek a pod., vč. ztížení práce a úprav kolem nich, - úpravy pro osazení výztuže, doplňkových konstrukcí a vybavení, - úpravy povrchu pro položení požadované izolace, povlaků a nátěrů, případně vyspravení, - ztížení práce u kabelových a injektážních trubek a ostatních zařízení osazovaných do betonu, - konstrukce betonových kloubů, upevnění kotevních prvků a doplňkových konstrukcí, - nátěry zabraňující soudržnost betonu a bednění, - výplň, těsnění a tmelení spar a spojů, - opatření povrchů betonu izolací proti zemní vlhkosti v částech, kde přijdou do styku se zeminou nebo kamenivem, - případné zřízení spojovací vrstvy u základů, - úpravy pro osazení zařízení ochrany konstrukce proti vlivu bludných proudů
P | 18 | 465512 |  | DLAŽBY Z LOMOVÉHO KAMENE NA MC | M3 | 9.124 | 0 |  |  |  | 0 |  | 2020_OTSKP |  | 2
PP |  |  |  | vč.letopočtu vlysem z umělého kamene
VV |  |  |  | příl.3 a 4 ((6,62*(2,15+2,795-0,49)/2*1,2+(2,11*2,95*1,2)+(1,29+1,655)*0,49*1,2+5,19*(2,42+1,52+0,9-0,68)/2*1,2+1,5*(0,90+0,90)*1,2+(1,45+1,65)*0,68*1,2))*0,2=9,124 [A]
TS |  |  |  | položka zahrnuje: - nutné zemní práce (svahování, úpravu pláně a pod.) - zřízení spojovací vrstvy - zřízení lože dlažby z cementové malty předepsané kvality a předepsané tloušťky - dodávku a položení dlažby z lomového kamene do předepsaného tvaru - spárování, těsnění, tmelení a vyplnění spar MC případně s vyklínováním - úprava povrchu pro odvedení srážkové vody - nezahrnuje podklad pod dlažbu, vykazuje se samostatně položkami SD 45
SD |  | 7 |  | Přidružená stavební výroba
P | 19 | 711111 |  | IZOLACE BĚŽNÝCH KONSTRUKCÍ PROTI ZEMNÍ VLHKOSTI ASFALTOVÝMI NÁTĚRY | M2 | 47.81 | 0 |  |  |  | 0 |  | 2020_OTSKP |  | 2
PP |  |  |  | 1 x asfaltový penetrační nátěr + 2 x asfaltový nátěr SA12
VV |  |  |  | viz příl. 4 (14,0-2,45*2)*3,1+2,45*2*4,0=47,810 [A]
TS |  |  |  | položka zahrnuje: - dodání předepsaného izolačního materiálu - očištění a ošetření podkladu, zadávací dokumentace může zahrnout i případné vyspravení - zřízení izolace jako kompletního povlaku, případně komplet. soustavy nebo systému podle příslušného technolog. předpisu - zřízení izolace i jednotlivých vrstev po etapách, včetně pracovních spár a spojů - úprava u okrajů, rohů, hran, dilatačních i pracovních spojů, kotev, obrubníků, dilatačních zařízení, odvodnění, otvorů, neizolovaných míst a pod. - zajištění odvodnění povrchu izolace, včetně odvodnění nejnižších míst, pokud dokumentace pro zadání stavby nestanoví jinak - ochrana izolace do doby zřízení definitivní ochranné vrstvy nebo konstrukce - úprava, očištění a ošetření prostoru kolem izolace - provedení požadovaných zkoušek - nezahrnuje ochranné vrstvy, např. geotextilii
SD |  | 9 |  | Ostatní konstrukce a práce
P | 20 | 9112A3 |  | ZÁBRADLÍ MOSTNÍ S VODOR MADLY - DEMONTÁŽ S PŘESUNEM | M | 7.4 | 0 |  |  |  | 0 |  | 2020_OTSKP |  | 2
PP |  |  |  | vč. odvozu na místo určené investorem
VV |  |  |  | příl. 3 3,9+3,5=7,400 [A]
TS |  |  |  | položka zahrnuje: - demontáž a odstranění zařízení - jeho odvoz na předepsané místo
P | 21 | 918371 |  | PROPUSTY Z TRUB DN 1000MM | M | 14.8 | 0 |  |  |  | 0 |  | 2020_OTSKP |  | 2
PP |  |  |  | propustek se seříznutými čely, žlb trouby pero-drážka se zabudovaným integrovaným gumovým těsněním
VV |  |  |  | příl. 8 14,8=14,800 [A]
TS |  |  |  | Položka zahrnuje: - dodání a položení potrubí z trub z dokumentací předepsaného materiálu a předepsaného průměru - případné úpravy trub (zkrácení, šikmé seříznutí) Nezahrnuje podkladní vrstvy a obetonování.
P | 22 | 96613A |  | BOURÁNÍ KONSTRUKCÍ Z KAMENE NA MC - BEZ DOPRAVY | M3 | 22.274 | 0 |  |  |  | 0 |  | 2020_OTSKP |  | 2
PP
VV |  |  |  | ((0.530+0.550)/2*0.8+(1.015+1.115)/2*0.8+(0.487+0.554)*(0.487+0.554)/8)*9.75=13,840 [A] ((1.415+0.78)*0.85+(1.515+0.8)*0.65)*0.8=2,696 [B] (5.0*4.1+3.9*2.1)*0.2=5,738 [C] Celkem: A+B+C=22,274 [D]
TS |  |  |  | položka zahrnuje: - rozbourání konstrukce bez ohledu na použitou technologii - veškeré pomocné konstrukce (lešení a pod.) - veškerou manipulaci s vybouranou sutí a hmotami včetně uložení na skládku. Nezahrnuje poplatek za skládku, který se vykazuje v položce 0141** (s výjimkou malého množství bouraného materiálu, kde je možné poplatek zahrnout do jednotkové ceny bourání – tento fakt musí být uveden v doplňujícím textu k položce) - veškeré další práce plynoucí z technologického předpisu a z platných předpisů
P | 23 | 96615A |  | BOURÁNÍ KONSTRUKCÍ Z PROSTÉHO BETONU - BEZ DOPRAVY | M3 | 5.421 | 0 |  |  |  | 0 |  | 2020_OTSKP |  | 2
PP
VV |  |  |  | horní část stáv. propustku mimo ZBK - příl. 3 a 7 (2.2*(0.25+0.15)-0.6*0.25-1.16*0.15)*9.75=5,421 [A]
TS |  |  |  | položka zahrnuje: - rozbourání konstrukce bez ohledu na použitou technologii - veškeré pomocné konstrukce (lešení a pod.) - veškerou manipulaci s vybouranou sutí a hmotami včetně uložení na skládku. Nezahrnuje poplatek za skládku, který se vykazuje v položce 0141** (s výjimkou malého množství bouraného materiálu, kde je možné poplatek zahrnout do jednotkové ceny bourání – tento fakt musí být uveden v doplňujícím textu k položce) - veškeré další práce plynoucí z technologického předpisu a z platných předpisů
P | 24 | 96616A |  | BOURÁNÍ KONSTRUKCÍ ZE ŽELEZOBETONU - BEZ DOPRAVY | M3 | 3.902 | 0 |  |  |  | 0 |  | 2020_OTSKP |  | 2
PP
VV |  |  |  | příl. 3 a 7 - deska se zabetonovanými kolejnicemi a římsy (0.45*0.2+(0.45-0.05)*(0.5-0.2)+0.4*0.2/2)*3.9=0,975 [A] (0.45*0.2+(0.45-0.05)*(0.35-0.2)+0.4*0.2/2)*3.5=0,665 [B] (1.16*0.2)*9.75=2,262 [C] Celkem: A+B+C=3,902 [D]
TS |  |  |  | položka zahrnuje: - rozbourání konstrukce bez ohledu na použitou technologii - veškeré pomocné konstrukce (lešení a pod.) - veškerou manipulaci s vybouranou sutí a hmotami včetně uložení na skládku. Nezahrnuje poplatek za skládku, který se vykazuje v položce 0141** (s výjimkou malého množství bouraného materiálu, kde je možné poplatek zahrnout do jednotkové ceny bourání – tento fakt musí být uveden v doplňujícím textu k položce) - veškeré další práce plynoucí z technologického předpisu a z platných předpisů

## SO 04-24-01
SŽDC05 |  |  |  | Soupis prací objektu | [10 empty] | 3
3
S | Stavba: | zm05_5213520021 |  | Optimalizace traťového úseku Čelákovice (mimo) – Mstětice (včetně) | [6 empty] | E.1.4 |  | Aspe | 0,00 | 2
O | Objekt: | E.1.4 |  | Mosty, propustky a zdi | [9 empty] | 15,00 | 2
Typ | Poř. číslo | Kód položky | Varianta | Název položky | MJ | Množství | Jednotková hmotnost | Celková hmotnost |  |  | Jednotková cena |  | Cenové soustavy | 21,00 | 2
Dodávka
[9 empty] | Jednotková | Celkem | Jednotková | Celkem |  |  |  | Počet položek s nulovou cenou
O1 |  | SO 04-24-01 |  | Čelákovice - Mstětice, opěrná zeď ve st. km 9,335 - 9,520
SD |  | 0 |  | Všeobecné konstrukce a práce
P | 1 | R015111 | 901 | POPLATKY ZA LIKVIDACI ODPADŮ NEKONTAMINOVANÝCH - 17 05 04 VYTĚŽENÉ ZEMINY A HORNINY - I. TŘÍDA TĚŽITELNOSTI VČETNĚ DOPRAVY | T | 443.9 | 0 |  |  |  | 0 |  | R-položka |  | 2
PP |  |  |  | Evidenční položka. Neoceňovat v objektu SO/PS, položka se oceňuje pouze v objektu SO 90-90
VV |  |  |  | 193*2,3
TS
SD |  | 1 |  | Zemní práce
P | 3 | 125735 |  | VYKOPÁVKY ZE ZEMNÍKŮ A SKLÁDEK TŘ. I, ODVOZ DO 8KM | M3 | 232.5 | 0 |  |  |  | 0 |  | 2020_OTSKP |  | 2
PP
VV
TS |  |  |  | Technická specifikace položky odpovídá příslušné cenové soustavě.
P | 4 | 13173A |  | HLOUBENÍ JAM ZAPAŽ I NEPAŽ TŘ. I - BEZ DOPRAVY | M3 | 2390.93 | 0 |  |  |  | 0 |  | 2020_OTSKP |  | 2
PP
VV |  |  |  | VÝKRES Č. 10+11+12: 29m2*5,185m+27,5m2*10,13m+(19,1m2+9,5m2*3ks+10,1m2+11,1m2+11,8m2+12,72m2+11,96m2+11,2m2+11,2m2+10,3m2+11,5m2+11,3m2+11,5m2)*9,95m+10m2*9,78m+10m2*10m+50m3 -400
TS |  |  |  | Technická specifikace položky odpovídá příslušné cenové soustavě.
P | 5 | 13183A |  | HLOUBENÍ JAM ZAPAŽ I NEPAŽ TŘ II - BEZ DOPRAVY | M3 | 400 | 0 |  |  |  | 0 |  | 2020_OTSKP |  | 2
PP
VV
TS |  |  |  | Technická specifikace položky odpovídá příslušné cenové soustavě.
P | 6 | 17180 |  | ULOŽENÍ SYPANINY DO NÁSYPŮ Z NAKUPOVANÝCH MATERIÁLŮ | M3 | 491 | 0 |  |  |  | 0 |  | 2020_OTSKP |  | 2
PP |  |  |  | Zřízení hutněných násypů ID=0,95 s=0,4mm vč. Svahování z nakupovaných materiálů (štěrkodrť)
VV |  |  |  | VÝKRES Č. 4+5 - Zásyp za rubem (2,5m2*5,185m+2,5m2*10,13m+(2,5m2*15ks)*9,95m+2,5m2*9,78m+2,5m2*10m)+30m3
TS |  |  |  | Technická specifikace položky odpovídá příslušné cenové soustavě.
P | 7 | 17411 |  | ZÁSYP JAM A RÝH ZEMINOU SE ZHUTNĚNÍM | M3 | 232.5 | 0 |  |  |  | 0 |  | 2020_OTSKP |  | 2
PP |  |  |  | Zřízení zásypu vč. Svahování z vykopaných materiálů
VV |  |  |  | VÝKRES Č. 4 - Zásyp před zdí (1,2m2*5,185m+1,2m2*10,13m+(1,2m2*3ks+1,21m2+1,3m2+1,45m2+1,5m2+1,56m2+1,45m2+1,35m2+1,25m2+1,2m2+1,2m2+1,25m2+1,22m2)*9,95m+1,2m2*9,78m+0,75m2*10m)
TS |  |  |  | Technická specifikace položky odpovídá příslušné cenové soustavě.
P | 8 | 17481 |  | ZÁSYP JAM A RÝH Z NAKUPOVANÝCH MATERIÁLŮ | M3 | 65.5 | 0 |  |  |  | 0 |  | 2020_OTSKP |  | 2
PP |  |  |  | Štěrk 16/32, vč. dodávky a uložení
VV |  |  |  | VÝKRES Č. 4 :- Zásyp za římsou (0,35m2*5,185m+0,35m2*10,13m+(0,35m2*15ks)*9,95m+0,35m2*9,78m+0,35m2*10m)+3m3
TS |  |  |  | Technická specifikace položky odpovídá příslušné cenové soustavě.
P | 9 | 17581 |  | OBSYP POTRUBÍ A OBJEKTŮ Z NAKUPOVANÝCH MATERIÁLŮ | M3 | 67.6 | 0 |  |  |  | 0 |  | 2020_OTSKP |  | 2
PP |  |  |  | Štěrk 16/32, vč. dodávky a uložení
VV |  |  |  | VÝKRES Č. 4+5 - Obsyp drenáže (0,35m2*5,185m+0,35m2*10,13m+(0,35m2*15ks)*9,95m+0,35m2*9,78m+0,35m2*10m)+3m3
TS |  |  |  | Technická specifikace položky odpovídá příslušné cenové soustavě.
P | 10 | 18233 |  | ROZPROSTŘENÍ ORNICE V ROVINĚ V TL DO 0,20M | M2 | 77.5 | 0 |  |  |  | 0 |  | 2020_OTSKP |  | 2
PP
VV |  |  |  | VÝKRES Č. 4: - ohumusováná zásypu před zdí (0,42m2*5,185m+0,42m2*10,13m+(0,42m2*15ks)*9,95m+0,42m2*9,78m+0,42m2*10m)
TS |  |  |  | Technická specifikace položky odpovídá příslušné cenové soustavě.
P | 11 | 18245 |  | ZALOŽENÍ TRÁVNÍKU ZATRAVŇOVACÍ TEXTILIÍ (ROHOŽÍ) | M2 | 77.5 | 0 |  |  |  | 0 |  | 2020_OTSKP |  | 2
PP
VV
TS |  |  |  | Technická specifikace položky odpovídá příslušné cenové soustavě.
P | 12 | 18247 |  | OŠETŘOVÁNÍ TRÁVNÍKU | M2 | 310 | 0 |  |  |  | 0 |  | 2020_OTSKP |  | 2
PP
VV |  |  |  | 4x
TS |  |  |  | Technická specifikace položky odpovídá příslušné cenové soustavě.
P | 13 | 183511 |  | CHEMICKÉ ODPLEVELENÍ CELOPLOŠNÉ | M2 | 77.5 | 0 |  |  |  | 0 |  | 2020_OTSKP |  | 2
PP
VV
TS |  |  |  | Technická specifikace položky odpovídá příslušné cenové soustavě.
P | 14 | 18600 |  | ZALÉVÁNÍ VODOU | M3 | 3.875 | 0 |  |  |  | 0 |  | 2020_OTSKP |  | 2
PP
VV
TS |  |  |  | Technická specifikace položky odpovídá příslušné cenové soustavě.
SD |  | 2 |  | Zvláštní zakládání, základy, zpevňování hornin
P | 15 | 224324 |  | PILOTY ZE ŽELEZOBETONU C25/30 | M3 | 661.619 | 0 |  |  |  | 0 |  | 2020_OTSKP |  | 2
PP
VV |  |  |  | VÝKRES Č. 3+5+6+7: 10ks*8m*13ks
TS |  |  |  | Technická specifikace položky odpovídá příslušné cenové soustavě.
P | 16 | 224365 |  | VÝZTUŽ PILOT Z OCELI 10505, B500B | T | 41.6 | 0 |  |  |  | 0 |  | 2020_OTSKP |  | 2
PP
VV |  |  |  | VÝKRES Č.9: 13ks*3,2t
TS |  |  |  | Technická specifikace položky odpovídá příslušné cenové soustavě.
P | 17 | 264341 |  | VRTY PRO PILOTY TŘ. III D DO 1000MM | M | 960 | 0 |  |  |  | 0 |  | 2020_OTSKP |  | 2
PP
VV
TS |  |  |  | Technická specifikace položky odpovídá příslušné cenové soustavě.
P | 18 | 272325 |  | ZÁKLADY ZE ŽELEZOBETONU DO C30/37 | M3 | 594.5 | 0 |  |  |  | 0 |  | 2020_OTSKP |  | 2
PP |  |  |  | ŽB základové desky včetně bednění, odbednění, propojovacích můstků, pracovních a dilat. spar, lešení, (ošetření, tmelů, hranolů) v kvalitě nevyžadující dodatečnou úpravu pohledových ploch atd. C30/37 - XF2, XD2, XC4 (CZ, TKP17SSD)-Cl 0,40-Dmax22-S3, max. průsak 20mm
VV |  |  |  | VÝKRES Č. 8 - 2,014m2*5,185m+2,2194m2*10,13m+(2,3274m2+2,43m2+2,9862m2+2,376m2+3,645m2+3,6288m2+3,618m2*5+3,564m2+3,5424m2+3,537m2+3,5208m2)*9,95m+3,51m2*9,78m+2,0682m2*10m+0,83m2*3ks*4,9m
TS |  |  |  | Technická specifikace položky odpovídá příslušné cenové soustavě.
SD |  | 3 |  | Svislé a kompletní konstrukce
P | 19 | 327325 |  | ZDI OPĚRNÉ, ZÁRUBNÍ, NÁBŘEŽNÍ ZE ŽELEZOVÉHO BETONU DO C30/37 | M3 | 496 | 0 |  |  |  | 0 |  | 2020_OTSKP |  | 2
PP |  |  |  | ŽB dříku+ říms včetně bednění, odbednění, propojovacích můstků, pracovních, smršťovacích a dilat. spar, lešení, (ošetření, tmelů, hranolů) v kvalitě nevyžadující dodatečnou úpravu pohledových ploch atd. C30/37 - XF2, XD2, XC4 (CZ, TKP17SSD) - Cl 0,40 - Dmax22-S3, max. průsak 20mm
VV |  |  |  | VÝKRES Č. 8- 1,72m2*5,185m+1,89m2*10,13m+(1,983m2+2,07m2+2,544m2+2,024m2+3,105m2+3,0912m2+3,082m2*5+3,036m2+3,0176m2+3,013m2+3m2)*9,95m+3m2*9,78+1,7618m2*10
TS |  |  |  | Technická specifikace položky odpovídá příslušné cenové soustavě.
P | 20 | 327365 |  | VÝZTUŽ ZDÍ OPĚRNÝCH, ZÁRUBNÍCH, NÁBŘEŽNÍCH Z OCELI 10505, B500B | T | 199.4 | 0 |  |  |  | 0 |  | 2020_OTSKP |  | 2
PP |  |  |  | Výztuž základu a dříku - ocel B500B - vč. svařování, spojkování, distančních podložek atd.
VV |  |  |  | položka obsahuje výztuž základů i dříku a římsy
TS |  |  |  | Technická specifikace položky odpovídá příslušné cenové soustavě.
P | 21 | 348173 |  | ZÁBRADLÍ Z DÍLCŮ KOVOVÝCH ŽÁROVĚ ZINK PONOREM S NÁTĚREM | KG | 245 | 0 |  |  |  | 0 |  | 2020_OTSKP |  | 2
PP
VV |  |  |  | VÝKRES Č. 13 - viz tabulka na výkresu
TS |  |  |  | Technická specifikace položky odpovídá příslušné cenové soustavě.
SD |  | 4 |  | Vodorovné konstrukce
P | 22 | 451312 |  | PODKLADNÍ A VÝPLŇOVÉ VRSTVY Z PROSTÉHO BETONU C12/15 | M3 | 285 | 0 |  |  |  | 0 |  | 2020_OTSKP |  | 2
PP |  |  |  | Spádový beton pod drenáž C12/15 - X0 (CZ, TKP17SSD) - Cl 1,00 - Dmax22-S3
VV |  |  |  | VÝKRES Č. 4+5 -1,41m2*5,185m+1,41m2*10,13m+(15ks*1,41m2)*9,95m+1,41m2*9,78m+1,41m2*10m+25m3
TS |  |  |  | Technická specifikace položky odpovídá příslušné cenové soustavě.
P | 23 | 451313 |  | PODKLADNÍ A VÝPLŇOVÉ VRSTVY Z PROSTÉHO BETONU C16/20 | M3 | 138.5 | 0 |  |  |  | 0 |  | 2020_OTSKP |  | 2
PP |  |  |  | Podkladní beton C16/20 - X0 (CZ, TKP17SSD) - Cl 1,00 - Dmax22-S3
VV |  |  |  | VÝKRES Č. 4+10+12: 915m2*0,13m+1*3m2*6,5m
TS |  |  |  | Technická specifikace položky odpovídá příslušné cenové soustavě.
P | 24 | 451314 |  | PODKLADNÍ A VÝPLŇOVÉ VRSTVY Z PROSTÉHO BETONU C25/30 | M3 | 7.7 | 0 |  |  |  | 0 |  | 2020_OTSKP |  | 2
PP |  |  |  | Pod odláždění svahu lomovým kamenem - C20/25 -XF3 (CZ, TKP17SSD) - Cl 1,00 - Dmax22-S3
VV
TS |  |  |  | Technická specifikace položky odpovídá příslušné cenové soustavě.
P | 25 | 451366 |  | VÝZTUŽ PODKL VRSTEV Z KARI-SÍTÍ | T | 1.3 | 0 |  |  |  | 0 |  | 2020_OTSKP |  | 2
PP
VV |  |  |  | VÝKRES Č. 4+10+12 - Do podkl. betonu 8/8/100 -915m2*0,13m+1*3m2*6,5m*7,9kg/m2 + 15% přesah
TS |  |  |  | Technická specifikace položky odpovídá příslušné cenové soustavě.
P | 26 | 45747 |  | VYROVNÁVACÍ A SPÁD VRSTVY Z MALTY ZVLÁŠTNÍ (PLASTMALTA) | M3 | 0.01 | 0 |  |  |  | 0 |  | 2020_OTSKP |  | 2
PP |  |  |  | Polymermalta - specielní receptura (nevodivá a oddělující vrstva)
VV
TS |  |  |  | Technická specifikace položky odpovídá příslušné cenové soustavě.
P | 27 | 46321 |  | ROVNANINA Z LOMOVÉHO KAMENE | M3 | 543 | 0 |  |  |  | 0 |  | 2020_OTSKP |  | 2
PP
VV |  |  |  | VÝKRES Č. 4+5 - Drenážnívrstva za rubem 705m2*0,7m*1,1
TS |  |  |  | Technická specifikace položky odpovídá příslušné cenové soustavě.
P | 28 | 465512 |  | DLAŽBY Z LOMOVÉHO KAMENE NA MC | M3 | 15.4 | 0 |  |  |  | 0 |  | 2020_OTSKP |  | 2
PP
VV |  |  |  | VÝKRES Č. 3 - odláždění za římsou u křídel a podél západního křídla 30+13,6*2+2+12+5 m2
TS |  |  |  | Technická specifikace položky odpovídá příslušné cenové soustavě.
SD |  | 6 |  | Úpravy povrchů, podlahy
P | 29 | 631324 |  | MAZANINA ZE ŽELEZOBETONU DO C25/30 | M3 | 34.37 | 0 |  |  |  | 0 |  | 2020_OTSKP |  | 2
PP |  |  |  | tvrdá ochrana izolace z betonu C 25/30 - XC2, XF1 o min. tl. 50mm
VV |  |  |  | 687,4*0,05
TS |  |  |  | Technická specifikace položky odpovídá příslušné cenové soustavě.
P | 30 | 631366 |  | VÝZTUŽ MAZANIN Z KARI SÍTÍ | T | 1.565 | 0 |  |  |  | 0 |  | 2020_OTSKP |  | 2
PP |  |  |  | KARI sítě 4/4, 100/100 mm
VV
TS |  |  |  | Technická specifikace položky odpovídá příslušné cenové soustavě.
SD |  | 7 |  | Konstrukce a práce PSV
P | 31 | 711111 |  | IZOLACE BĚŽNÝCH KONSTRUKCÍ PROTI ZEMNÍ VLHKOSTI ASFALTOVÝMI NÁTĚRY | M2 | 448 | 0 |  |  |  | 0 |  | 2020_OTSKP |  | 2
PP |  |  |  | dodávka a montáž kompletní skladby SVI-3 - Izolace nátěry proti zemní vlhkosti - 1x penetrace, 2x asfalt. nátěr, aplikace, dodávka
VV |  |  |  | VÝKRES Č. 4+15 - líc zdi pod zemí:1,1m*5,185m+1,1m*10,13m+(1,1m*9+0,92m+0,88m+0,77m+0,83m+0,8m+0,78m)*9,95m+0,75m*9,78m+0,7m*10m+38ks*6,5m2
TS |  |  |  | Technická specifikace položky odpovídá příslušné cenové soustavě.
P | 32 | R7110002 |  | IZOLACE ASFALTOVÝMI PÁSY PROTI STÉKAJÍCÍ VODĚ A ZEMNÍ VLHKOSTI S TVRDOU OCHRANOU | M2 | 687.4 | 0 |  |  |  | 0 |  | R-položka |  | 2
PP |  |  |  | dodávka a montáž kompletní skladby SVI-1: Penetračně adhezní nátěr + izolační systém proti stékající vodě a zemní vlhkosti (o max. tloušťce 10mm) plnoplošně natavovaného na podklad + geotextilie s plošnou hmotností 300g/m2 + separační fólie PE 0,4mm + tvrdá ochrana z betonu C 25/30 - XC2, XF1 s výztužnou vložkou KARI sítě 4/4, 100/100 mm o min. tl. 50mm, (kompletní skladba - vč.přípravy podkl. nátěry, veškerých dodávek, kotevních a ukončovacích prvků a uložení)
VV |  |  |  | VÝKRES Č. 4+14 - (4m*5,185m+4m*10,13m+(4m*3+3,3m*12)*9,95m+3,3m*9,78m+3,3m*10m+3*1m*4,9m)*1,05
TS |  |  |  | položka zahrnuje: - dodání schváleného izolačního materiálu - očištění a ošetření podkladu, penetraci, zadávací dokumentace může zahrnout i případné vyspravení - zřízení izolace jako kompletního povlaku, případně komplet. soustavy nebo systému podle příslušného technolog. předpisu - zřízení izolace i jednotlivých vrstev po etapách, včetně pracovních spár a spojů - úprava u okrajů, rohů, hran, dilatačních i pracovních spojů, kotev, obrubníků, dilatačních zařízení, odvodnění, otvorů, neizolovaných míst a pod. - zajištění odvodnění povrchu izolace, včetně odvodnění nejnižších míst, pokud dokumentace pro zadání stavby nestanoví jinak - ochrana izolace do doby zřízení definitivní ochranné vrstvy nebo konstrukce - úprava, očištění a ošetření prostoru kolem izolace - provedení požadovaných zkoušek - zahrnuje ochranné vrstvy, např. geotextilii - zahrnuje tvrdou ochranu z betonové desky s kari sítí
P | 33 | R7110004 |  | IZOLACE ASFALTOVÝMI PÁSY PROTI STÉKAJÍCÍ VODĚ A ZEMNÍ VLHKOSTI S MĚKKOU OCHRANOU (GEOTEXTÍLIE) | M2 | 1728.5 | 0 |  |  |  | 0 |  | R-položka |  | 2
PP |  |  |  | dodávka a montáž kompletní skladby SVI-2: Penetračně adhezní nátěr + izolačního systému proti stékající vodě a a zemní vlhkosti (o max. tloušťce 10mm) plnoplošně natavenou asfaltovou izolací s měkkou ochranou vrstvou dle SVI. Volný okraj pod hlavou římsy bude ukončen nerezovou přítlačnou lištou, šíře 40mm dotlačenou kotvami M10 (kompl. skladba - vč. přípravy podkl. nátěry, veškerých dodávek, kotevních a ukončovacích prvků a uložení)
VV |  |  |  | VÝKRES Č.4+15 - 3m2*5,185m+5,75m2*10,13m+(5,9m2+6m2+6m2+6,7m2+5,8m2+5,75m2+5,67m2+5,62m2+5,6m2+5,53m2+5,48m2+5,43m2+5,4m2+5,34m2+5,3m2)*9,95m+5,4m2*9,78+2,3m2*10m+3,5m*184,35m
TS |  |  |  | položka zahrnuje: - dodání schváleného izolačního materiálu - očištění a ošetření podkladu, penetraci, zadávací dokumentace může zahrnout i případné vyspravení - zřízení izolace jako kompletního povlaku, případně komplet. soustavy nebo systému podle příslušného technolog. předpisu - zřízení izolace i jednotlivých vrstev po etapách, včetně pracovních spár a spojů - úprava u okrajů, rohů, hran, dilatačních i pracovních spojů, kotev, obrubníků, dilatačních zařízení, odvodnění, otvorů, neizolovaných míst a pod. - zajištění odvodnění povrchu izolace, včetně odvodnění nejnižších míst, pokud dokumentace pro zadání stavby nestanoví jinak - ochrana izolace do doby zřízení definitivní ochranné vrstvy nebo konstrukce - úprava, očištění a ošetření prostoru kolem izolace - provedení požadovaných zkoušek - zahrnuje ochranné vrstvy, např. geotextilii
SD |  | 8 |  | Trubní vedení
P | 34 | 87534 |  | POTRUBÍ DREN Z TRUB PLAST DN DO 200MM | M | 196.5 | 0 |  |  |  | 0 |  | 2020_OTSKP |  | 2
PP |  |  |  | Trativod - drenážní trubka PE Ř160/7,7mm, vč. dodávky a uložení
VV |  |  |  | VÝKRES Č. 4+5 - Drenáž za rubem 114,2m+62,5m
TS |  |  |  | Technická specifikace položky odpovídá příslušné cenové soustavě.
P | 35 | 87534 | 1 | POTRUBÍ DREN Z TRUB PLAST DN DO 200MM | M | 4 | 0 |  |  |  | 0 |  | 2020_OTSKP |  | 2
PP |  |  |  | Trativod - trubka HDPE Ř160/7,7mm (na koncích poslední 1m příčné drenáže z HDPE bez perforace), vč. zavíčkování, dodávky a uložení
VV |  |  |  | VÝKRES Č. 4+5 - Drenáž za rubem 4* 1,0m
TS |  |  |  | Technická specifikace položky odpovídá příslušné cenové soustavě.
P | 36 | 87534 | 2 | POTRUBÍ DREN Z TRUB PLAST DN DO 200MM | M | 60 | 0 |  |  |  | 0 |  | 2020_OTSKP |  | 2
PP |  |  |  | Vyústění trativodu trubka HDPE Ř100/7,7mm včetně mřížky
VV |  |  |  | VÝKRES Č. 4+15: 17ks*1,7m*2ks
TS |  |  |  | Technická specifikace položky odpovídá příslušné cenové soustavě.
SD |  | 9 |  | Ostatní konstrukce a práce, bourání
P | 37 | 93333 |  | ZKOUŠKA INTEGRITY PILOT SYSTÉMOVÝCH | KUS | 130 | 0 |  |  |  | 0 |  | 2020_OTSKP |  | 2
PP
VV
TS |  |  |  | Technická specifikace položky odpovídá příslušné cenové soustavě.
P | 38 | 933331 |  | ZKOUŠKA INTEGRITY ULTRAZVUKEM V TRUBKÁCH PILOT SYSTÉMOVÝCH | KUS | 13 | 0 |  |  |  | 0 |  | 2020_OTSKP |  | 2
PP |  |  |  | ultrazvukovým signálem metodou CHA (Cross Hole Analyser)
VV
TS |  |  |  | Technická specifikace položky odpovídá příslušné cenové soustavě.
P | 39 | 935212 |  | PŘÍKOPOVÉ ŽLABY Z BETON TVÁRNIC ŠÍŘ DO 600MM DO BETONU TL 100MM | M | 173 | 0 |  |  |  | 0 |  | 2020_OTSKP |  | 2
PP |  |  |  | Žlabovka 600 mm vyspárovaná maltou do bet. Loýe z betonu C20/25
VV |  |  |  | VÝKRES Č. 3:
TS |  |  |  | Technická specifikace položky odpovídá příslušné cenové soustavě.
P | 40 | R999901 |  | Kotevní prvky pro trakční sloupy systémový prvek KS 30 | KS | 3 | 0 |  |  |  | 0 |  | R-položka |  | 2
PP
VV
TS |  |  |  | dodávka a montáž vč. kotvení a povrch úprav
P | 41 | R999902 |  | Nerezová trubka s přírubou tr. 133/4 délka 1m; příruba Ř500 tl. 3 mm, včetně mřížky, dodávky a uložení | KS | 34 | 0 |  |  |  | 0 |  | R-položka |  | 2
PP
VV |  |  |  | VÝKRES Č. 4+15: 17ks*2ks
TS |  |  |  | dodávka a montáž vč. kotvení a povrch úprav
P | 42 | R999903 |  | Dilatační trny nerez tyč 30 mm systémový prvek | KS | 291 | 0 |  |  |  | 0 |  | R-položka |  | 2
PP
VV |  |  |  | VÝKRES Č. 6+7: 144+147
TS |  |  |  | dodávka a montáž vč. kotvení a povrch úprav
P | 43 | R999904 |  | Chránička do bednění z trub plast DN 150 délka 1m | M | 34 | 0 |  |  |  | 0 |  | R-položka |  | 2
PP
VV |  |  |  | VÝKRES Č. 6+7+15: 17ks*2ks*1m
TS |  |  |  | dodávka a montáž vč. kotvení a povrch úprav

## SO 04-25-01
SŽDC05 |  |  |  | Soupis prací objektu | [10 empty] | 3
3
S | Stavba: | zm05_5213520021 |  | Optimalizace traťového úseku Čelákovice (mimo) – Mstětice (včetně) | [6 empty] | E.1.4 |  | Aspe | 0,00 | 2
O | Objekt: | E.1.4 |  | Mosty, propustky a zdi | [9 empty] | 15,00 | 2
Typ | Poř. číslo | Kód položky | Varianta | Název položky | MJ | Množství | Jednotková hmotnost | Celková hmotnost |  |  | Jednotková cena |  | Cenové soustavy | 21,00 | 2
Dodávka
[9 empty] | Jednotková | Celkem | Jednotková | Celkem |  |  |  | Počet položek s nulovou cenou
O1 |  | SO 04-25-01 |  | Čelákovice - Mstětice, most v km 0,239 přeložky komunikace III/2455
SD |  | 0 |  | Všeobecné konstrukce a práce
P | 1 | R015111 | 901 | POPLATKY ZA LIKVIDACI ODPADŮ NEKONTAMINOVANÝCH - 17 05 04 VYTĚŽENÉ ZEMINY A HORNINY - I. TŘÍDA TĚŽITELNOSTI VČETNĚ DOPRAVY | T | 662.8 | 0 |  |  |  | 0 |  | R-položka |  | 2
PP |  |  |  | Evidenční položka. Neoceňovat v objektu SO/PS, položka se oceňuje pouze v objektu SO 90-90
VV |  |  |  | 331,4*2,0=662,800 [A]
TS
P | 2 | R015112 | 902 | POPLATKY ZA LIKVIDACI ODPADŮ NEKONTAMINOVANÝCH - 17 05 04 VYTĚŽENÉ ZEMINY A HORNINY - II. TŘÍDA TĚŽITELNOSTI VČETNĚ DOPRAVY | T | 270.7 | 0 |  |  |  | 0 |  | R-položka |  | 2
PP |  |  |  | Evidenční položka. Neoceňovat v objektu SO/PS, položka se oceňuje pouze v objektu SO 90-90
VV |  |  |  | 135,35*2,0=270,700 [A]
TS
SD |  | 1 |  | Zemní práce
P | 3 | 125731 |  | VYKOPÁVKY ZE ZEMNÍKŮ A SKLÁDEK TŘ. I, ODVOZ DO 1KM | M3 | 250 | 0 |  |  |  | 0 |  | 2020_OTSKP |  | 2
PP |  |  |  | z meziskládky
VV |  |  |  | 250,0=250,000 [A]
TS |  |  |  | položka zahrnuje: - vodorovná a svislá doprava, přemístění, přeložení, manipulace s výkopkem - kompletní provedení vykopávky nezapažené i zapažené - ošetření výkopiště po celou dobu práce v něm vč. klimatických opatření - ztížení vykopávek v blízkosti podzemního vedení, konstrukcí a objektů vč. jejich dočasného zajištění - ztížení pod vodou, v okolí výbušnin, ve stísněných prostorech a pod. - příplatek za lepivost - těžení po vrstvách, pásech a po jiných nutných částech (figurách) - čerpání vody vč. čerpacích jímek, potrubí a pohotovostní čerpací soupravy (viz ustanovení k pol. 1151,2) - potřebné snížení hladiny podzemní vody - těžení a rozpojování jednotlivých balvanů - vytahování a nošení výkopku - ruční vykopávky, odstranění kořenů a napadávek - pažení, vzepření a rozepření vč. přepažování (vyjma štětových stěn) - úpravu, ochranu a očištění dna, základové spáry, stěn a svahů - udržování výkopiště a jeho ochrana proti vodě - odvedení nebo obvedení vody v okolí výkopiště a ve výkopišti - třídění výkopku - veškeré pomocné konstrukce umožňující provedení vykopávky (příjezdy, sjezdy, nájezdy, lešení, podpěr. konstr., přemostění, zpevněné plochy, zakrytí a pod.) položka nezahrnuje: - práce spojené s otvírkou zemníku - poplatek za materiál ze zemníku (zemina, ornice)
P | 4 | 131731 |  | HLOUBENÍ JAM ZAPAŽ I NEPAŽ TŘ. I, ODVOZ DO 1KM | M3 | 250 | 0 |  |  |  | 0 |  | 2020_OTSKP |  | 2
PP |  |  |  | na meziskládku - použije se do zásypu
VV |  |  |  | 250,0=250,000 [A]
TS |  |  |  | položka zahrnuje: - vodorovná a svislá doprava, přemístění, přeložení, manipulace s výkopkem - kompletní provedení vykopávky nezapažené i zapažené - ošetření výkopiště po celou dobu práce v něm vč. klimatických opatření - ztížení vykopávek v blízkosti podzemního vedení, konstrukcí a objektů vč. jejich dočasného zajištění - ztížení pod vodou, v okolí výbušnin, ve stísněných prostorech a pod. - příplatek za lepivost - těžení po vrstvách, pásech a po jiných nutných částech (figurách) - čerpání vody vč. čerpacích jímek, potrubí a pohotovostní čerpací soupravy (viz ustanovení k pol. 1151,2) - potřebné snížení hladiny podzemní vody - těžení a rozpojování jednotlivých balvanů - vytahování a nošení výkopku - svahování a přesvah. svahů do konečného tvaru, výměna hornin v podloží a v pláni znehodnocené klimatickými vlivy - ruční vykopávky, odstranění kořenů a napadávek - pažení, vzepření a rozepření vč. přepažování (vyjma štětových stěn) - úpravu, ochranu a očištění dna, základové spáry, stěn a svahů - odvedení nebo obvedení vody v okolí výkopiště a ve výkopišti - třídění výkopku - veškeré pomocné konstrukce umožňující provedení vykopávky (příjezdy, sjezdy, nájezdy, lešení, podpěr. konstr., přemostění, zpevněné plochy, zakrytí a pod.) - nezahrnuje uložení zeminy (na skládku, do násypu) ani poplatky za skládku, vykazují se v položce č.0141**
P | 5 | 13173A |  | HLOUBENÍ JAM ZAPAŽ I NEPAŽ TŘ. I - BEZ DOPRAVY | M3 | 331.4 | 0 |  |  |  | 0 |  | 2020_OTSKP |  | 2
PP
VV |  |  |  | příl.č.013 odhad 80% výkopu 12,4*10,0*3,0=372,000 [A] 3,0*11,0*2,5+3,5*11,0*2,5=178,750 [B] koryto 3,2*22,0*2,5=176,000 [C] Celkem: A+B+C=726,750 [D] 726,75*0,8=581,400 [E] odpočet na meziskládku -250,0=- 250,000 [F] Celkem: E+F=331,400 [G]
TS |  |  |  | položka zahrnuje: - vodorovná a svislá doprava, přemístění, přeložení, manipulace s výkopkem - kompletní provedení vykopávky nezapažené i zapažené - ošetření výkopiště po celou dobu práce v něm vč. klimatických opatření - ztížení vykopávek v blízkosti podzemního vedení, konstrukcí a objektů vč. jejich dočasného zajištění - ztížení pod vodou, v okolí výbušnin, ve stísněných prostorech a pod. - příplatek za lepivost - těžení po vrstvách, pásech a po jiných nutných částech (figurách) - čerpání vody vč. čerpacích jímek, potrubí a pohotovostní čerpací soupravy (viz ustanovení k pol. 1151,2) - potřebné snížení hladiny podzemní vody - těžení a rozpojování jednotlivých balvanů - vytahování a nošení výkopku - svahování a přesvah. svahů do konečného tvaru, výměna hornin v podloží a v pláni znehodnocené klimatickými vlivy - ruční vykopávky, odstranění kořenů a napadávek - pažení, vzepření a rozepření vč. přepažování (vyjma štětových stěn) - úpravu, ochranu a očištění dna, základové spáry, stěn a svahů - odvedení nebo obvedení vody v okolí výkopiště a ve výkopišti - třídění výkopku - veškeré pomocné konstrukce umožňující provedení vykopávky (příjezdy, sjezdy, nájezdy, lešení, podpěr. konstr., přemostění, zpevněné plochy, zakrytí a pod.) - nezahrnuje uložení zeminy (na skládku, do násypu) ani poplatky za skládku, vykazují se v položce č.0141**
P | 6 | 13183A |  | HLOUBENÍ JAM ZAPAŽ I NEPAŽ TŘ II - BEZ DOPRAVY | M3 | 145.35 | 0 |  |  |  | 0 |  | 2020_OTSKP |  | 2
PP |  |  |  | vč.odvozu na skládku
VV |  |  |  | příl.č.013 odhad 20% výkopu 726,75*0,2=145,350 [A]
TS |  |  |  | položka zahrnuje: - vodorovná a svislá doprava, přemístění, přeložení, manipulace s výkopkem - kompletní provedení vykopávky nezapažené i zapažené - ošetření výkopiště po celou dobu práce v něm vč. klimatických opatření - ztížení vykopávek v blízkosti podzemního vedení, konstrukcí a objektů vč. jejich dočasného zajištění - ztížení pod vodou, v okolí výbušnin, ve stísněných prostorech a pod. - těžení po vrstvách, pásech a po jiných nutných částech (figurách) - čerpání vody vč. čerpacích jímek, potrubí a pohotovostní čerpací soupravy (viz ustanovení k pol. 1151,2) - potřebné snížení hladiny podzemní vody - těžení a rozpojování jednotlivých balvanů - vytahování a nošení výkopku - svahování a přesvah. svahů do konečného tvaru, výměna hornin v podloží a v pláni znehodnocené klimatickými vlivy - eventuelně nutné druhotné rozpojení odstřelené horniny - ruční vykopávky, odstranění kořenů a napadávek - pažení, vzepření a rozepření vč. přepažování (vyjma štětových stěn) - úpravu, ochranu a očištění dna, základové spáry, stěn a svahů - odvedení nebo obvedení vody v okolí výkopiště a ve výkopišti - třídění výkopku - veškeré pomocné konstrukce umožňující provedení vykopávky (příjezdy, sjezdy, nájezdy, lešení, podpěr. konstr., přemostění, zpevněné plochy, zakrytí a pod.) - nezahrnuje uložení zeminy (na skládku, do násypu) ani poplatky za skládku, vykazují se v položce č.0141**
P | 7 | 17120 |  | ULOŽENÍ SYPANINY DO NÁSYPŮ A NA SKLÁDKY BEZ ZHUTNĚNÍ | M3 | 250 | 0 |  |  |  | 0 |  | 2020_OTSKP |  | 2
PP |  |  |  | meziskládka
VV
TS |  |  |  | položka zahrnuje: - kompletní provedení zemní konstrukce do předepsaného tvaru - ošetření úložiště po celou dobu práce v něm vč. klimatických opatření - ztížení v okolí vedení, konstrukcí a objektů a jejich dočasné zajištění - ztížení provádění ve ztížených podmínkách a stísněných prostorech - ztížené ukládání sypaniny pod vodu - ukládání po vrstvách a po jiných nutných částech (figurách) vč. dosypávek - spouštění a nošení materiálu - úprava, očištění a ochrana podloží a svahů - svahování, uzavírání povrchů svahů - udržování úložiště a jeho ochrana proti vodě - odvedení nebo obvedení vody v okolí úložiště a v úložišti - veškeré pomocné konstrukce umožňující provedení zemní konstrukce (příjezdy, sjezdy, nájezdy, lešení, podpěrné konstrukce, přemostění, zpevněné plochy, zakrytí a pod.)
P | 8 | 17411 |  | ZÁSYP JAM A RÝH ZEMINOU SE ZHUTNĚNÍM | M3 | 250 | 0 |  |  |  | 0 |  | 2020_OTSKP |  | 2
PP |  |  |  | z meziskládky
VV |  |  |  | zásyp do úrovně výkopu - výkop minus rám a podklad.beton 726,75-5,1*15,0*2,5-34,9=500,600 [A] max.50% z výkopu (odpočet nakup.materiál) 500,6-250,6=250,000 [B]
TS |  |  |  | položka zahrnuje: - kompletní provedení zemní konstrukce vč. výběru vhodného materiálu - úprava ukládaného materiálu vlhčením, tříděním, promícháním nebo vysoušením, příp. jiné úpravy za účelem zlepšení jeho mech. vlastností - hutnění i různé míry hutnění - ošetření úložiště po celou dobu práce v něm vč. klimatických opatření - ztížení v okolí vedení, konstrukcí a objektů a jejich dočasné zajištění - ztížení provádění vč. hutnění ve ztížených podmínkách a stísněných prostorech - ztížené ukládání sypaniny pod vodu - ukládání po vrstvách a po jiných nutných částech (figurách) vč. dosypávek - spouštění a nošení materiálu - výměna částí zemní konstrukce znehodnocené klimatickými vlivy - ruční hutnění - udržování úložiště a jeho ochrana proti vodě - odvedení nebo obvedení vody v okolí úložiště a v úložišti - veškeré pomocné konstrukce umožňující provedení zemní konstrukce (příjezdy, sjezdy, nájezdy, lešení, podpěrné konstrukce, přemostění, zpevněné plochy, zakrytí a pod.)
P | 9 | 17481 |  | ZÁSYP JAM A RÝH Z NAKUPOVANÝCH MATERIÁLŮ | M3 | 617.8 | 0 |  |  |  | 0 |  | 2020_OTSKP |  | 2
PP
VV |  |  |  | přechodová oblast - nad drenáží 4,0*2,7*17,0*2=367,200 [A] + min 50% zásypu 250,6=250,600 [B] Celkem: A+B=617,800 [C]
TS |  |  |  | položka zahrnuje: - kompletní provedení zemní konstrukce včetně nákupu a dopravy materiálu dle zadávací dokumentace - úprava ukládaného materiálu vlhčením, tříděním, promícháním nebo vysoušením, příp. jiné úpravy za účelem zlepšení jeho mech. vlastností - hutnění i různé míry hutnění - ošetření úložiště po celou dobu práce v něm vč. klimatických opatření - ztížení v okolí vedení, konstrukcí a objektů a jejich dočasné zajištění - ztížení provádění vč. hutnění ve ztížených podmínkách a stísněných prostorech - ztížené ukládání sypaniny pod vodu - ukládání po vrstvách a po jiných nutných částech (figurách) vč. dosypávek - spouštění a nošení materiálu - výměna částí zemní konstrukce znehodnocené klimatickými vlivy - udržování úložiště a jeho ochrana proti vodě - odvedení nebo obvedení vody v okolí úložiště a v úložišti - veškeré pomocné konstrukce umožňující provedení zemní konstrukce (příjezdy, sjezdy, nájezdy, lešení, podpěrné konstrukce, přemostění, zpevněné plochy, zakrytí a pod.)
P | 10 | 17581 |  | OBSYP POTRUBÍ A OBJEKTŮ Z NAKUPOVANÝCH MATERIÁLŮ | M3 | 69.48 | 0 |  |  |  | 0 |  | 2020_OTSKP |  | 2
PP |  |  |  | ŠD
VV |  |  |  | příl.č.004 0,6*2,5*15,0*2+0,4*5,1*12,0=69,480 [A]
TS |  |  |  | položka zahrnuje: - kompletní provedení zemní konstrukce včetně nákupu a dopravy materiálu dle zadávací dokumentace - úprava ukládaného materiálu vlhčením, tříděním, promícháním nebo vysoušením, příp. jiné úpravy za účelem zlepšení jeho mech. vlastností - hutnění i různé míry hutnění - ošetření úložiště po celou dobu práce v něm vč. klimatických opatření - ztížení v okolí vedení, konstrukcí a objektů a jejich dočasné zajištění - ztížení provádění vč. hutnění ve ztížených podmínkách a stísněných prostorech - ztížené ukládání sypaniny pod vodu - ukládání po vrstvách a po jiných nutných částech (figurách) vč. dosypávek - spouštění a nošení materiálu - výměna částí zemní konstrukce znehodnocené klimatickými vlivy - ruční hutnění a výplň jam a prohlubní v podloží - úprava, očištění, ochrana a zhutnění podloží - svahování, hutnění a uzavírání povrchů svahů - zřízení lavic na svazích - udržování úložiště a jeho ochrana proti vodě - odvedení nebo obvedení vody v okolí úložiště a v úložišti - veškeré pomocné konstrukce umožňující provedení zemní konstrukce (příjezdy, sjezdy, nájezdy, lešení, podpěrné konstrukce, přemostění, zpevněné plochy, zakrytí a pod.) - zemina vytlačená potrubím o DN do 180mm se od kubatury obsypů neodečítá
SD |  | 2 |  | Základy
P | 11 | 21331 |  | DRENÁŽNÍ VRSTVY Z BETONU MEZEROVITÉHO (DRENÁŽNÍHO) | M3 | 3.6 | 0 |  |  |  | 0 |  | 2020_OTSKP |  | 2
PP
VV |  |  |  | okolo dren trubky 0,3*0,4*15,0*2=3,600 [A]
TS |  |  |  | Položka zahrnuje: - dodávku předepsaného materiálu pro drenážní vrstvu, včetně mimostaveništní a vnitrostaveništní dopravy - provedení drenážní vrstvy předepsaných rozměrů a předepsaného tvaru
P | 12 | 28999 |  | OPLÁŠTĚNÍ (ZPEVNĚNÍ) Z FÓLIE | M2 | 90 | 0 |  |  |  | 0 |  | 2020_OTSKP |  | 2
PP
VV |  |  |  | těsnící vrstva 3,0*15,0*2=90,000 [A]
TS |  |  |  | Položka zahrnuje: - dodávku předepsané fólie - úpravu, očištění a ochranu podkladu - přichycení k podkladu, případně zatížení - úpravy spojů a zajištění okrajů - úpravy pro odvodnění - nutné přesahy - mimostaveništní a vnitrostaveništní dopravu
SD |  | 3 |  | Svislé konstrukce
P | 13 | 317325 |  | ŘÍMSY ZE ŽELEZOBETONU DO C30/37 | M3 | 5.488 | 0 |  |  |  | 0 |  | 2020_OTSKP |  | 2
PP |  |  |  | C30/37 XF4 vč. letopočtu výstavby
VV |  |  |  | na NK (0,7*0,25+0,55*0,335)*5,19*2=3,729 [A] na křídlech 0,5*0,26*(3,03+3,83+2,41+4,26)=1,759 [B] Celkem: A+B=5,488 [C]
TS |  |  |  | položka zahrnuje: - dodání čerstvého betonu (betonové směsi) požadované kvality, jeho uložení do požadovaného tvaru při jakékoliv hustotě výztuže, konzistenci čerstvého betonu a způsobu hutnění, ošetření a ochranu betonu, - zhotovení nepropustného, mrazuvzdorného betonu a betonu požadované trvanlivosti a vlastností, - užití potřebných přísad a technologií výroby betonu, - zřízení pracovních a dilatačních spar, včetně potřebných úprav, výplně, vložek, opracování, očištění a ošetření, - bednění požadovaných konstr. (i ztracené) s úpravou dle požadované kvality povrchu betonu, včetně odbedňovacích a odskružovacích prostředků, - podpěrné konstr. (skruže) a lešení všech druhů pro bednění, uložení čerstvého betonu, výztuže a doplňkových konstr., vč. požadovaných otvorů, ochranných a bezpečnostních opatření a základů těchto konstrukcí a lešení, - vytvoření kotevních čel, kapes, nálitků, a sedel, - zřízení všech požadovaných otvorů, kapes, výklenků, prostupů, dutin, drážek a pod., vč. ztížení práce a úprav kolem nich, - úpravy pro osazení výztuže, doplňkových konstrukcí a vybavení, - úpravy povrchu pro položení požadované izolace, povlaků a nátěrů, případně vyspravení, - ztížení práce u kabelových a injektážních trubek a ostatních zařízení osazovaných do betonu, - konstrukce betonových kloubů, upevnění kotevních prvků a doplňkových konstrukcí, - nátěry zabraňující soudržnost betonu a bednění, - výplň, těsnění a tmelení spar a spojů, - opatření povrchů betonu izolací proti zemní vlhkosti v částech, kde přijdou do styku se zeminou nebo kamenivem, - případné zřízení spojovací vrstvy u základů, - úpravy pro osazení zařízení ochrany konstrukce proti vlivu bludných proudů
P | 14 | 317365 |  | VÝZTUŽ ŘÍMS Z OCELI 10505, B500B | T | 0.722 | 0 |  |  |  | 0 |  | 2020_OTSKP |  | 2
PP
VV |  |  |  | příl.č.015 0,722=0,722 [A]
TS |  |  |  | položka zahrnuje: - dodání betonářské výztuže v požadované kvalitě, stříhání, řezání, ohýbání a spojování do všech požadovaných tvarů (vč. armakošů) a uložení s požadovaným zajištěním polohy a krytí výztuže betonem, - veškeré svary nebo jiné spoje výztuže, - pomocné konstrukce a práce pro osazení a upevnění výztuže, - zednické výpomoci pro montáž betonářské výztuže, - úpravy výztuže pro osazení doplňkových konstrukcí, - ochranu výztuže do doby jejího zabetonování, - úpravy výztuže pro zřízení železobetonových kloubů, kotevních prvků, závěsných ok a doplňkových konstrukcí, - veškerá opatření pro zajištění soudržnosti výztuže a betonu, - vodivé propojení výztuže, které je součástí ochrany konstrukce proti vlivům bludných proudů, vyvedení do měřících skříní nebo míst pro měření bludných proudů (vlastní měřící skříně se uvádějí položkami SD 74) - povrchovou antikorozní úpravu výztuže, - separaci výztuže, - osazení měřících zařízení a úpravy pro ně, - osazení měřících skříní nebo míst pro měření bludných proudů.
P | 15 | 327325 |  | ZDI OPĚRNÉ, ZÁRUBNÍ, NÁBŘEŽNÍ ZE ŽELEZOVÉHO BETONU DO C30/37 | M3 | 24.199 | 0 |  |  |  | 0 |  | 2020_OTSKP |  | 2
PP |  |  |  | C30/37 XF2
VV |  |  |  | příl.č.005,006 křídla základ 0,4*(2,75*2,5+2,4*2,0+2,75*2,8+2,4*1,5)=9,190 [A] dřík 0,4*((2,83*3,25+1,23*1,35)+(2,37*2,75+1,4*1,06)+(3,25*3,4+1,36*1,35)+(1,71*2,6+0,95*1,4))=15,009 [B] Celkem: A+B=24,199 [C]
TS |  |  |  | - dodání čerstvého betonu (betonové směsi) požadované kvality, jeho uložení do požadovaného tvaru při jakékoliv hustotě výztuže, konzistenci čerstvého betonu a způsobu hutnění, ošetření a ochranu betonu, - zhotovení nepropustného, mrazuvzdorného betonu a betonu požadované trvanlivosti a vlastností, - užití potřebných přísad a technologií výroby betonu, - zřízení pracovních a dilatačních spar, včetně potřebných úprav, výplně, vložek, opracování, očištění a ošetření, - bednění požadovaných konstr. (i ztracené) s úpravou dle požadované kvality povrchu betonu, včetně odbedňovacích a odskružovacích prostředků, - podpěrné konstr. (skruže) a lešení všech druhů pro bednění, uložení čerstvého betonu, výztuže a doplňkových konstr., vč. požadovaných otvorů, ochranných a bezpečnostních opatření a základů těchto konstrukcí a lešení, - vytvoření kotevních čel, kapes, nálitků, a sedel, - zřízení všech požadovaných otvorů, kapes, výklenků, prostupů, dutin, drážek a pod., vč. ztížení práce a úprav kolem nich, - úpravy pro osazení výztuže, doplňkových konstrukcí a vybavení, - úpravy povrchu pro položení požadované izolace, povlaků a nátěrů, případně vyspravení, - ztížení práce u kabelových a injektážních trubek a ostatních zařízení osazovaných do betonu, - konstrukce betonových kloubů, upevnění kotevních prvků a doplňkových konstrukcí, - nátěry zabraňující soudržnost betonu a bednění, - výplň, těsnění a tmelení spar a spojů, - opatření povrchů betonu izolací proti zemní vlhkosti v částech, kde přijdou do styku se zeminou nebo kamenivem, - případné zřízení spojovací vrstvy u základů, - úpravy pro osazení zařízení ochrany konstrukce proti vlivu bludných proudů
P | 16 | 327365 |  | VÝZTUŽ ZDÍ OPĚRNÝCH, ZÁRUBNÍCH, NÁBŘEŽNÍCH Z OCELI 10505, B500B | T | 5.822 | 0 |  |  |  | 0 |  | 2020_OTSKP |  | 2
PP
VV |  |  |  | příl.č.009-012 1,674+1,262+1,898+0,988=5,822 [A]
TS |  |  |  | Položka zahrnuje veškerý materiál, výrobky a polotovary, včetně mimostaveništní a vnitrostaveništní dopravy (rovněž přesuny), včetně naložení a složení, případně s uložením - dodání betonářské výztuže v požadované kvalitě, stříhání, řezání, ohýbání a spojování do všech požadovaných tvarů (vč. armakošů) a uložení s požadovaným zajištěním polohy a krytí výztuže betonem, - veškeré svary nebo jiné spoje výztuže, - pomocné konstrukce a práce pro osazení a upevnění výztuže, - zednické výpomoci pro montáž betonářské výztuže, - úpravy výztuže pro osazení doplňkových konstrukcí, - ochranu výztuže do doby jejího zabetonování, - úpravy výztuže pro zřízení železobetonových kloubů, kotevních prvků, závěsných ok a doplňkových konstrukcí, - veškerá opatření pro zajištění soudržnosti výztuže a betonu, - vodivé propojení výztuže, které je součástí ochrany konstrukce proti vlivům bludných proudů, vyvedení do měřících skříní nebo míst pro měření bludných proudů (vlastní měřící skříně se uvádějí položkami SD 74), - povrchovou antikorozní úpravu výztuže, - separaci výztuže, - osazení měřících zařízení a úpravy pro ně, - osazení měřících skříní nebo míst pro měření bludných proudů.
P | 17 | 389325 |  | MOSTNÍ RÁMOVÉ KONSTRUKCE ZE ŽELEZOBETONU C30/37 | M3 | 105.441 | 0 |  |  |  | 0 |  | 2020_OTSKP |  | 2
PP |  |  |  | C30/37 XF1(XF2)
VV |  |  |  | příl.č.005,006 vč.trubky smyk.trnu základ.deska 5,1*14,387*0,4+0,5*0,2*14,387*2=32,227 [A] dříky opěr 0,4*3,4*14,387*2=39,133 [B] nosná kce 5,1*14,387*0,425+0,5*0,2*14,487*2=34,081 [C] Celkem: A+B+C=105,441 [D]
TS |  |  |  | - dodání čerstvého betonu (betonové směsi) požadované kvality, jeho uložení do požadovaného tvaru při jakékoliv hustotě výztuže, konzistenci čerstvého betonu a způsobu hutnění, ošetření a ochranu betonu, - zhotovení nepropustného, mrazuvzdorného betonu a betonu požadované trvanlivosti a vlastností, - užití potřebných přísad a technologií výroby betonu, - zřízení pracovních a dilatačních spar, včetně potřebných úprav, výplně, vložek, opracování, očištění a ošetření, - bednění požadovaných konstr. (i ztracené) s úpravou dle požadované kvality povrchu betonu, včetně odbedňovacích a odskružovacích prostředků, - podpěrné konstr. (skruže) a lešení všech druhů pro bednění, uložení čerstvého betonu, výztuže a doplňkových konstr., vč. požadovaných otvorů, ochranných a bezpečnostních opatření a základů těchto konstrukcí a lešení, - vytvoření kotevních čel, kapes, nálitků, a sedel, - zřízení všech požadovaných otvorů, kapes, výklenků, prostupů, dutin, drážek a pod., vč. ztížení práce a úprav kolem nich, - úpravy pro osazení výztuže, doplňkových konstrukcí a vybavení, - úpravy povrchu pro položení požadované izolace, povlaků a nátěrů, případně vyspravení, - ztížení práce u kabelových a injektážních trubek a ostatních zařízení osazovaných do betonu, - konstrukce betonových kloubů, upevnění kotevních prvků a doplňkových konstrukcí, - nátěry zabraňující soudržnost betonu a bednění, - výplň, těsnění a tmelení spar a spojů, - opatření povrchů betonu izolací proti zemní vlhkosti v částech, kde přijdou do styku se zeminou nebo kamenivem, - případné zřízení spojovací vrstvy u základů, - úpravy pro osazení zařízení ochrany konstrukce proti vlivu bludných proudů
P | 18 | 389365 |  | VÝZTUŽ MOSTNÍ RÁMOVÉ KONSTRUKCE Z OCELI 10505, B500B | T | 15.211 | 0 |  |  |  | 0 |  | 2020_OTSKP |  | 2
PP
VV |  |  |  | příl.č.006 vč.smykových trnů 15,211=15,211 [A]
TS |  |  |  | Položka zahrnuje veškerý materiál, výrobky a polotovary, včetně mimostaveništní a vnitrostaveništní dopravy (rovněž přesuny), včetně naložení a složení, případně s uložením - dodání betonářské výztuže v požadované kvalitě, stříhání, řezání, ohýbání a spojování do všech požadovaných tvarů (vč. armakošů) a uložení s požadovaným zajištěním polohy a krytí výztuže betonem, - veškeré svary nebo jiné spoje výztuže, - pomocné konstrukce a práce pro osazení a upevnění výztuže, - zednické výpomoci pro montáž betonářské výztuže, - úpravy výztuže pro osazení doplňkových konstrukcí, - ochranu výztuže do doby jejího zabetonování, - úpravy výztuže pro zřízení železobetonových kloubů, kotevních prvků, závěsných ok a doplňkových konstrukcí, - veškerá opatření pro zajištění soudržnosti výztuže a betonu, - vodivé propojení výztuže, které je součástí ochrany konstrukce proti vlivům bludných proudů, vyvedení do měřících skříní nebo míst pro měření bludných proudů (vlastní měřící skříně se uvádějí položkami SD 74), - povrchovou antikorozní úpravu výztuže, - separaci výztuže, - osazení měřících zařízení a úpravy pro ně, - osazení měřících skříní nebo míst pro měření bludných proudů.
SD |  | 4 |  | Vodorovné konstrukce
P | 19 | 451312 |  | PODKLADNÍ A VÝPLŇOVÉ VRSTVY Z PROSTÉHO BETONU C12/15 | M3 | 34.923 | 0 |  |  |  | 0 |  | 2020_OTSKP |  | 2
PP |  |  |  | C12/15 X0 - podkladní beton
VV |  |  |  | příl.č.004,005,006 rám 6,3*15,6*0,1=9,828 [A] křídla (3,2*(2,8+2,3)+2,7*(3,3+3,6))*0,1=3,495 [B] pod drenáž 0,3*2,4*15,0*2=21,600 [C] Celkem: A+B+C=34,923 [D]
TS |  |  |  | - dodání čerstvého betonu (betonové směsi) požadované kvality, jeho uložení do požadovaného tvaru při jakékoliv hustotě výztuže, konzistenci čerstvého betonu a způsobu hutnění, ošetření a ochranu betonu, - zhotovení nepropustného, mrazuvzdorného betonu a betonu požadované trvanlivosti a vlastností, - užití potřebných přísad a technologií výroby betonu, - zřízení pracovních a dilatačních spar, včetně potřebných úprav, výplně, vložek, opracování, očištění a ošetření, - bednění požadovaných konstr. (i ztracené) s úpravou dle požadované kvality povrchu betonu, včetně odbedňovacích a odskružovacích prostředků, - podpěrné konstr. (skruže) a lešení všech druhů pro bednění, uložení čerstvého betonu, výztuže a doplňkových konstr., vč. požadovaných otvorů, ochranných a bezpečnostních opatření a základů těchto konstrukcí a lešení, - vytvoření kotevních čel, kapes, nálitků, a sedel, - zřízení všech požadovaných otvorů, kapes, výklenků, prostupů, dutin, drážek a pod., vč. ztížení práce a úprav kolem nich, - úpravy pro osazení výztuže, doplňkových konstrukcí a vybavení, - úpravy povrchu pro položení požadované izolace, povlaků a nátěrů, případně vyspravení, - ztížení práce u kabelových a injektážních trubek a ostatních zařízení osazovaných do betonu, - konstrukce betonových kloubů, upevnění kotevních prvků a doplňkových konstrukcí, - nátěry zabraňující soudržnost betonu a bednění, - výplň, těsnění a tmelení spar a spojů, - opatření povrchů betonu izolací proti zemní vlhkosti v částech, kde přijdou do styku se zeminou nebo kamenivem, - případné zřízení spojovací vrstvy u základů, - úpravy pro osazení zařízení ochrany konstrukce proti vlivu bludných proudů
P | 20 | 451314 |  | PODKLADNÍ A VÝPLŇOVÉ VRSTVY Z PROSTÉHO BETONU C25/30 | M3 | 40.024 | 0 |  |  |  | 0 |  | 2020_OTSKP |  | 2
PP |  |  |  | C20/25n XF3 - lože dlažby
VV |  |  |  | v rámu (0,85*1,9+0,35*2,2)*14,4=34,344 [A] mimo rám 0,5*0,4*5,2*2+0,1*(7,0*3,0+6,0*2,5)=5,680 [B] Celkem: A+B=40,024 [C]
TS |  |  |  | - dodání čerstvého betonu (betonové směsi) požadované kvality, jeho uložení do požadovaného tvaru při jakékoliv hustotě výztuže, konzistenci čerstvého betonu a způsobu hutnění, ošetření a ochranu betonu, - zhotovení nepropustného, mrazuvzdorného betonu a betonu požadované trvanlivosti a vlastností, - užití potřebných přísad a technologií výroby betonu, - zřízení pracovních a dilatačních spar, včetně potřebných úprav, výplně, vložek, opracování, očištění a ošetření, - bednění požadovaných konstr. (i ztracené) s úpravou dle požadované kvality povrchu betonu, včetně odbedňovacích a odskružovacích prostředků, - podpěrné konstr. (skruže) a lešení všech druhů pro bednění, uložení čerstvého betonu, výztuže a doplňkových konstr., vč. požadovaných otvorů, ochranných a bezpečnostních opatření a základů těchto konstrukcí a lešení, - vytvoření kotevních čel, kapes, nálitků, a sedel, - zřízení všech požadovaných otvorů, kapes, výklenků, prostupů, dutin, drážek a pod., vč. ztížení práce a úprav kolem nich, - úpravy pro osazení výztuže, doplňkových konstrukcí a vybavení, - úpravy povrchu pro položení požadované izolace, povlaků a nátěrů, případně vyspravení, - ztížení práce u kabelových a injektážních trubek a ostatních zařízení osazovaných do betonu, - konstrukce betonových kloubů, upevnění kotevních prvků a doplňkových konstrukcí, - nátěry zabraňující soudržnost betonu a bednění, - výplň, těsnění a tmelení spar a spojů, - opatření povrchů betonu izolací proti zemní vlhkosti v částech, kde přijdou do styku se zeminou nebo kamenivem, - případné zřízení spojovací vrstvy u základů, - úpravy pro osazení zařízení ochrany konstrukce proti vlivu bludných proudů
P | 21 | 45157 |  | PODKLADNÍ A VÝPLŇOVÉ VRSTVY Z KAMENIVA TĚŽENÉHO | M3 | 18 | 0 |  |  |  | 0 |  | 2020_OTSKP |  | 2
PP |  |  |  | ŠP tl.100 mm
VV |  |  |  | ochrana těsnící vrstvy - nad a pod 3,0*15,0*0,1*2*2=18,000 [A]
TS |  |  |  | položka zahrnuje dodávku předepsaného kameniva, mimostaveništní a vnitrostaveništní dopravu a jeho uložení není-li v zadávací dokumentaci uvedeno jinak, jedná se o nakupovaný materiál
P | 22 | 457384 |  | VYROVNÁVACÍ A SPÁD ŽELEZOBETON DO C25/30 VČET VÝZTUŽE | M3 | 3.384 | 0 |  |  |  | 0 |  | 2020_OTSKP |  | 2
PP |  |  |  | C25/30 XF1 s KARI sítí 4/4, 100/100 - min. tl.50mm - tvrdá ochrana vodorovné izolace
VV |  |  |  | 5,1*13,27*0,05=3,384 [A]
TS |  |  |  | položka zahrnuje: - dodání čerstvého betonu (betonové směsi) požadované kvality, jeho uložení do požadovaného tvaru při jakékoliv hustotě výztuže, konzistenci čerstvého betonu a způsobu hutnění, ošetření a ochranu betonu, - zhotovení nepropustného, mrazuvzdorného betonu a betonu požadované trvanlivosti a vlastností, - užití potřebných přísad a technologií výroby betonu, - zřízení pracovních a dilatačních spar, včetně potřebných úprav, výplně, vložek, opracování, očištění a ošetření, - bednění požadovaných konstr. (i ztracené) s úpravou dle požadované kvality povrchu betonu, včetně odbedňovacích a odskružovacích prostředků, - podpěrné konstr. (skruže) a lešení všech druhů pro bednění, uložení čerstvého betonu, výztuže a doplňkových konstr., vč. požadovaných otvorů, ochranných a bezpečnostních opatření a základů těchto konstrukcí a lešení, - vytvoření kotevních čel, kapes, nálitků, a sedel, - zřízení všech požadovaných otvorů, kapes, výklenků, prostupů, dutin, drážek a pod., vč. ztížení práce a úprav kolem nich, - úpravy pro osazení výztuže, doplňkových konstrukcí a vybavení, - úpravy povrchu pro položení požadované izolace, povlaků a nátěrů, případně vyspravení, - ztížení práce u kabelových a injektážních trubek a ostatních zařízení osazovaných do betonu, - konstrukce betonových kloubů, upevnění kotevních prvků a doplňkových konstrukcí, - nátěry zabraňující soudržnost betonu a bednění, - výplň, těsnění a tmelení spar a spojů, - opatření povrchů betonu izolací proti zemní vlhkosti v částech, kde přijdou do styku se zeminou nebo kamenivem, - případné zřízení spojovací vrstvy u základů, - úpravy pro osazení zařízení ochrany konstrukce proti vlivu bludných proudů - dodání betonářské výztuže v požadované kvalitě, stříhání, řezání, ohýbání a spojování do všech požadovaných tvarů (vč. armakošů) a uložení s požadovaným zajištěním polohy a krytí výztuže betonem, - veškeré svary nebo jiné spoje výztuže, - pomocné konstrukce a práce pro osazení a upevnění výztuže, - zednické výpomoci pro montáž betonářské výztuže, - úpravy výztuže pro osazení doplňkových konstrukcí, - ochranu výztuže do doby jejího zabetonování, - úpravy výztuže pro zřízení železobetonových kloubů, kotevních prvků, závěsných ok a doplňkových konstrukcí, - veškerá opatření pro zajištění soudržnosti výztuže a betonu, - povrchovou antikorozní úpravu výztuže, - separaci výztuže
P | 23 | 465512 |  | DLAŽBY Z LOMOVÉHO KAMENE NA MC | M3 | 20.736 | 0 |  |  |  | 0 |  | 2020_OTSKP |  | 2
PP |  |  |  | tl.min.200 mm
VV |  |  |  | v rámu 4,7*14,4*0,2=13,536 [A] mimo rám (7,0*3,0+6,0*2,5)*0,2=7,200 [B] Celkem: A+B=20,736 [C]
TS |  |  |  | položka zahrnuje: - nutné zemní práce (svahování, úpravu pláně a pod.) - zřízení spojovací vrstvy - zřízení lože dlažby z cementové malty předepsané kvality a předepsané tloušťky - dodávku a položení dlažby z lomového kamene do předepsaného tvaru - spárování, těsnění, tmelení a vyplnění spar MC případně s vyklínováním - úprava povrchu pro odvedení srážkové vody - nezahrnuje podklad pod dlažbu, vykazuje se samostatně položkami SD 45
P | 24 | 467314 |  | STUPNĚ A PRAHY VODNÍCH KORYT Z PROSTÉHO BETONU C25/30 | M3 | 4.35 | 0 |  |  |  | 0 |  | 2020_OTSKP |  | 2
PP |  |  |  | C25/30 XF3
VV |  |  |  | 0,5*1,0*8,70=4,350 [A]
TS |  |  |  | položka zahrnuje: - nutné zemní práce (hloubení rýh apod.) - dodání čerstvého betonu (betonové směsi) požadované kvality, jeho uložení do požadovaného tvaru při jakékoliv konzistenci čerstvého betonu a způsobu hutnění, ošetření a ochranu betonu, - zhotovení nepropustného, mrazuvzdorného betonu a betonu požadované trvanlivosti a vlastností, - užití potřebných přísad a technologií výroby betonu, - zřízení pracovních a dilatačních spar, včetně potřebných úprav, výplně, vložek, opracování, očištění a ošetření, - bednění požadovaných konstr. (i ztracené) s úpravou dle požadované kvality povrchu betonu, včetně odbedňovacích a odskružovacích prostředků, - podpěrné konstr. (skruže) a lešení všech druhů pro bednění, uložení čerstvého betonu, výztuže a doplňkových konstr., vč. požadovaných otvorů, ochranných a bezpečnostních opatření a základů těchto konstrukcí a lešení, - vytvoření kotevních čel, kapes, nálitků, a sedel, - zřízení všech požadovaných otvorů, kapes, výklenků, prostupů, dutin, drážek a pod., vč. ztížení práce a úprav kolem nich, - úpravy pro osazení doplňkových konstrukcí a vybavení, - úpravy povrchu pro položení požadované izolace, povlaků a nátěrů, případně vyspravení, - konstrukce betonových kloubů, upevnění kotevních prvků a doplňkových konstrukcí, - nátěry zabraňující soudržnost betonu a bednění, - výplň, těsnění a tmelení spar a spojů, - opatření povrchů betonu izolací proti zemní vlhkosti v částech, kde přijdou do styku se zeminou nebo kamenivem, - případné zřízení spojovací vrstvy u základů
SD |  | 7 |  | Přidružená stavební výroba
P | 25 | 711412 |  | IZOLACE MOSTOVEK CELOPLOŠNÁ ASFALTOVÝMI PÁSY | M2 | 144.36 | 0 |  |  |  | 0 |  | 2020_OTSKP |  | 2
PP |  |  |  | vč. penetračně adhezního nátěru
VV |  |  |  | příl.č. 004 5,1*(14,4-0,4*2)+15,0*2,5*2=144,360 [A]
TS |  |  |  | položka zahrnuje: - dodání předepsaného izolačního materiálu - očištění a ošetření podkladu, zadávací dokumentace může zahrnout i případné vyspravení - zřízení izolace jako kompletního povlaku, případně komplet. soustavy nebo systému podle příslušného technolog. předpisu - zřízení izolace i jednotlivých vrstev po etapách, včetně pracovních spár a spojů - úprava u okrajů, rohů, hran, dilatačních i pracovních spojů, kotev, obrubníků, dilatačních zařízení, odvodnění, otvorů, neizolovaných míst a pod. - zajištění odvodnění povrchu izolace, včetně odvodnění nejnižších míst, pokud dokumentace pro zadání stavby nestanoví jinak - ochrana izolace do doby zřízení definitivní ochranné vrstvy nebo konstrukce - úprava, očištění a ošetření prostoru kolem izolace - provedení požadovaných zkoušek - nezahrnuje ochranné vrstvy, např. litý asfalt, asfaltový beton v této položce se vykáže i izolace rámových konstrukcí (mosty, propusty, kolektory)
P | 26 | 711507 |  | OCHRANA IZOLACE NA POVRCHU Z PE FÓLIE | M2 | 69.36 | 0 |  |  |  | 0 |  | 2020_OTSKP |  | 2
PP |  |  |  | separační fólie PE 0,4 kg/m2
VV |  |  |  | příl.č. 004 5,1*(14,4-0,4*2)=69,360 [A]
TS |  |  |  | položka zahrnuje: - dodání předepsaného ochranného materiálu - zřízení ochrany izolace
P | 27 | 711509 |  | OCHRANA IZOLACE NA POVRCHU TEXTILIÍ | M2 | 144.36 | 0 |  |  |  | 0 |  | 2020_OTSKP |  | 2
PP |  |  |  | geotextilie 300 g/m2
VV |  |  |  | příl.č. 004 5,1*(14,4-0,4*2)+15,0*2,5*2=144,360 [A]
TS |  |  |  | položka zahrnuje: - dodání předepsaného ochranného materiálu - zřízení ochrany izolace
P | 28 | 78382 |  | NÁTĚRY BETON KONSTR TYP S2 (OS-B) | M2 | 7.785 | 0 |  |  |  | 0 |  | 2020_OTSKP |  | 2
PP
VV |  |  |  | příl.č. 017,5 kraj NK (0,45+0,3)*5,19*2=7,785 [A]
TS |  |  |  | - položka zahrnuje kompletní povlaky (i různobarevné), včetně úpravy podkladu (odmaštění, odstranění starých nátěrů a nečistot) a jeho vyspravení, provedení nátěru předepsaným postupem a splnění všech požadavků daných technologickým předpisem.
P | 29 | 78383 |  | NÁTĚRY BETON KONSTR TYP S4 (OS-C) | M2 | 7.173 | 0 |  |  |  | 0 |  | 2020_OTSKP |  | 2
PP |  |  |  | hydrofobní protikarbonatační nátěr
VV |  |  |  | kraje říms na NK (0,15+0,15)*5,19*2=3,114 [A] na křídlech (0,15+0,15)*(3,03+3,83+2,41+4,26)=4,059 [B] Celkem: A+B=7,173 [C]
TS |  |  |  | - položka zahrnuje kompletní povlaky (i různobarevné), včetně úpravy podkladu (odmaštění, odstranění starých nátěrů a nečistot) a jeho vyspravení, provedení nátěru předepsaným postupem a splnění všech požadavků daných technologickým předpisem.
SD |  | 8 |  | Potrubí
P | 30 | 875332 |  | POTRUBÍ DREN Z TRUB PLAST DN DO 150MM DĚROVANÝCH | M | 31.4 | 0 |  |  |  | 0 |  | 2020_OTSKP |  | 2
PP |  |  |  | drenáž DN 150 mm vyvedená skrz dříky opěr do potoka
VV |  |  |  | 15,0*2+0,7*2=31,400 [A]
TS |  |  |  | položky pro zhotovení potrubí platí bez ohledu na sklon zahrnuje: - výrobní dokumentaci (včetně technologického předpisu) - dodání veškerého trubního a pomocného materiálu (trouby, trubky, tvarovky, spojovací a těsnící materiál a pod.), podpěrných, závěsných a upevňovacích prvků, včetně potřebných úprav - úprava a příprava podkladu a podpěr, očištění a ošetření podkladu a podpěr - zřízení plně funkčního potrubí, kompletní soustavy, podle příslušného technologického předpisu - zřízení potrubí i jednotlivých částí po etapách, včetně pracovních spar a spojů, pracovního zaslepení konců a pod. - úprava prostupů, průchodů šachtami a komorami, okolí podpěr a vyústění, zaústění, napojení, vyvedení a upevnění odpad. výustí - ochrana potrubí nátěrem (vč. úpravy povrchu), případně izolací, nejsou-li tyto práce předmětem jiné položky - úprava, očištění a ošetření prostoru kolem potrubí - položky platí pro práce prováděné v prostoru zapaženém i nezapaženém a i v kolektorech, chráničkách - položky zahrnují i práce spojené s nutnými obtoky, převáděním a čerpáním vody
SD |  | 9 |  | Ostatní konstrukce a práce
P | 31 | 9112B1 |  | ZÁBRADLÍ MOSTNÍ SE SVISLOU VÝPLNÍ - DODÁVKA A MONTÁŽ | M | 23.85 | 0 |  |  |  | 0 |  | 2020_OTSKP |  | 2
PP
VV |  |  |  | 5,33+5,23+3,68+3,0+4,3+2,31=23,850 [A]
TS |  |  |  | položka zahrnuje: dodání zábradlí včetně předepsané povrchové úpravy kotvení sloupků, t.j. kotevní desky, šrouby z nerez oceli, vrty a zálivku, pokud zadávací dokumentace nestanoví jinak případné nivelační hmoty pod kotevní desky
P | 32 | 931185 |  | VÝPLŇ DILATAČNÍCH SPAR Z POLYSTYRENU TL 50MM | M2 | 60 | 0 |  |  |  | 0 |  | 2020_OTSKP |  | 2
PP |  |  |  | ochrana izolace svislých částí
VV |  |  |  | 2,0*15,0*2=60,000 [A]
TS |  |  |  | položka zahrnuje dodávku a osazení předepsaného materiálu, očištění ploch spáry před úpravou, očištění okolí spáry po úpravě
P | 33 | 935212 |  | PŘÍKOPOVÉ ŽLABY Z BETON TVÁRNIC ŠÍŘ DO 600MM DO BETONU TL 100MM | M | 10.38 | 0 |  |  |  | 0 |  | 2020_OTSKP |  | 2
PP |  |  |  | Betonové žlaby C30/37 XF4 do bet.lože C25/30n XF4 tl.100 mm
VV |  |  |  | podél říms na NK 5,19*2=10,380 [A]
TS |  |  |  | položka zahrnuje: - dodávku a uložení příkopových tvárnic předepsaného rozměru a kvality - dodání a rozprostření lože z předepsaného materiálu v předepsané kvalitěa v předepsané tloušťce - veškerou manipulaci s materiálem, vnitrostaveništní i mimostaveništní dopravu - ukončení, patky, spárování - měří se v metrech běžných délky osy žlabu
P | 34 | 935832 |  | ŽLABY A RIGOLY DLÁŽDĚNÉ Z LOMOVÉHO KAMENE TL DO 250MMM DO BETONU TL 100MM | M2 | 9.25 | 0 |  |  |  | 0 |  | 2020_OTSKP |  | 2
PP |  |  |  | skluzy - dlažba z lom.kamene tl.200 mm do bet. C25/30n XF4 tl.100 mm
VV |  |  |  | 0,5*(4,0+6,0+3,5+5,0)=9,250 [A]
TS |  |  |  | položka zahrnuje: - dodání a uložení předepsaného dlažebního materiálu v požadované kvalitě do předepsaného tvaru a v předepsané šířce - dodání a rozprostření lože z předepsaného materiálu v předepsané tloušťce a šířce - úravu napojení a ukončení - vnitrostaveništní i mimostaveništní dopravu - měří se vydlážděná plocha.

## SO 04-25-02
SŽDC05 |  |  |  | Soupis prací objektu | [10 empty] | 3
3
S | Stavba: | zm05_5213520021 |  | Optimalizace traťového úseku Čelákovice (mimo) – Mstětice (včetně) | [6 empty] | E.1.4 |  | Aspe | 0,00 | 2
O | Objekt: | E.1.4 |  | Mosty, propustky a zdi | [9 empty] | 15,00 | 2
Typ | Poř. číslo | Kód položky | Varianta | Název položky | MJ | Množství | Jednotková hmotnost | Celková hmotnost |  |  | Jednotková cena |  | Cenové soustavy | 21,00 | 2
Dodávka
[9 empty] | Jednotková | Celkem | Jednotková | Celkem |  |  |  | Počet položek s nulovou cenou
O1 |  | SO 04-25-02 |  | Čelákovice - Mstětice, propustek v km 0,102 přeložky komunikace III/2455
SD |  | 0 |  | Všeobecné konstrukce a práce
P | 1 | R015111 | 901 | POPLATKY ZA LIKVIDACI ODPADŮ NEKONTAMINOVANÝCH - 17 05 04 VYTĚŽENÉ ZEMINY A HORNINY - I. TŘÍDA TĚŽITELNOSTI VČETNĚ DOPRAVY | T | 128.186 | 0 |  |  |  | 0 |  | R-položka |  | 2
PP |  |  |  | Evidenční položka. Neoceňovat v objektu SO/PS, položka se oceňuje pouze v objektu SO 90-90
VV |  |  |  | 64,093*2,0=128,186 [A]
TS
P | 2 | 02730 |  | POMOC PRÁCE ZŘÍZ NEBO ZAJIŠŤ OCHRANU INŽENÝRSKÝCH SÍTÍ | KPL | 2 | 0 |  |  |  | 0 |  | 2020_OTSKP |  | 2
PP |  |  |  | zajištění stávajících sítí po dobu výstavby objektu - podzemní vedení vodovodu a kanalizace
VV |  |  |  | zajištění vedení stávajících sítí na pravé straně nad stávající římsou - viz příl. 3, TZ bod 4 a 7.3. 2=2,000 [A]
TS |  |  |  | zahrnuje veškeré náklady spojené s objednatelem požadovanými zařízeními
SD |  | 1 |  | Zemní práce
P | 3 | 125731 |  | VYKOPÁVKY ZE ZEMNÍKŮ A SKLÁDEK TŘ. I, ODVOZ DO 1KM | M3 | 38.111 | 0 |  |  |  | 0 |  | 2020_OTSKP |  | 2
PP |  |  |  | z meziskládky - zeminy na obsyp
VV |  |  |  | 38,111=38,111 [A]
TS |  |  |  | položka zahrnuje: - vodorovná a svislá doprava, přemístění, přeložení, manipulace s výkopkem - kompletní provedení vykopávky nezapažené i zapažené - ošetření výkopiště po celou dobu práce v něm vč. klimatických opatření - ztížení vykopávek v blízkosti podzemního vedení, konstrukcí a objektů vč. jejich dočasného zajištění - ztížení pod vodou, v okolí výbušnin, ve stísněných prostorech a pod. - příplatek za lepivost - těžení po vrstvách, pásech a po jiných nutných částech (figurách) - čerpání vody vč. čerpacích jímek, potrubí a pohotovostní čerpací soupravy (viz ustanovení k pol. 1151,2) - potřebné snížení hladiny podzemní vody - těžení a rozpojování jednotlivých balvanů - vytahování a nošení výkopku - ruční vykopávky, odstranění kořenů a napadávek - pažení, vzepření a rozepření vč. přepažování (vyjma štětových stěn) - úpravu, ochranu a očištění dna, základové spáry, stěn a svahů - udržování výkopiště a jeho ochrana proti vodě - odvedení nebo obvedení vody v okolí výkopiště a ve výkopišti - třídění výkopku - veškeré pomocné konstrukce umožňující provedení vykopávky (příjezdy, sjezdy, nájezdy, lešení, podpěr. konstr., přemostění, zpevněné plochy, zakrytí a pod.) položka nezahrnuje: - práce spojené s otvírkou zemníku - poplatek za materiál ze zemníku (zemina, ornice)
P | 4 | 131731 |  | HLOUBENÍ JAM ZAPAŽ I NEPAŽ TŘ. I, ODVOZ DO 1KM | M3 | 38.111 | 0 |  |  |  | 0 |  | 2020_OTSKP |  | 2
PP |  |  |  | zemina odvážená na meziskládku
VV |  |  |  | 38,111=38,111 [A]
TS |  |  |  | položka zahrnuje: - vodorovná a svislá doprava, přemístění, přeložení, manipulace s výkopkem - kompletní provedení vykopávky nezapažené i zapažené - ošetření výkopiště po celou dobu práce v něm vč. klimatických opatření - ztížení vykopávek v blízkosti podzemního vedení, konstrukcí a objektů vč. jejich dočasného zajištění - ztížení pod vodou, v okolí výbušnin, ve stísněných prostorech a pod. - příplatek za lepivost - těžení po vrstvách, pásech a po jiných nutných částech (figurách) - čerpání vody vč. čerpacích jímek, potrubí a pohotovostní čerpací soupravy (viz ustanovení k pol. 1151,2) - potřebné snížení hladiny podzemní vody - těžení a rozpojování jednotlivých balvanů - vytahování a nošení výkopku - svahování a přesvah. svahů do konečného tvaru, výměna hornin v podloží a v pláni znehodnocené klimatickými vlivy - ruční vykopávky, odstranění kořenů a napadávek - pažení, vzepření a rozepření vč. přepažování (vyjma štětových stěn) - úpravu, ochranu a očištění dna, základové spáry, stěn a svahů - odvedení nebo obvedení vody v okolí výkopiště a ve výkopišti - třídění výkopku - veškeré pomocné konstrukce umožňující provedení vykopávky (příjezdy, sjezdy, nájezdy, lešení, podpěr. konstr., přemostění, zpevněné plochy, zakrytí a pod.) - nezahrnuje uložení zeminy (na skládku, do násypu) ani poplatky za skládku, vykazují se v položce č.0141**
P | 5 | 13173A |  | HLOUBENÍ JAM ZAPAŽ I NEPAŽ TŘ. I - BEZ DOPRAVY | M3 | 64.093 | 0 |  |  |  | 0 |  | 2020_OTSKP |  | 2
PP |  |  |  | zemina odvážená na skládku
VV |  |  |  | příl. 004 a 006 CELKOVÝ VÝKOP 4,642*20,222=93,871 [A] Rýhy 0,4*0,8*6,873+0,4*1*6,285+0,4*0,8*6,3+0,4*0,8*5,01=8,333 [B] Celkem A+B=102,204 [C] ODPOČET ZEMINY NA OBSYP -38,111=-38,111 [D] SUMA C+D=64,093 [E]
TS |  |  |  | položka zahrnuje: - vodorovná a svislá doprava, přemístění, přeložení, manipulace s výkopkem - kompletní provedení vykopávky nezapažené i zapažené - ošetření výkopiště po celou dobu práce v něm vč. klimatických opatření - ztížení vykopávek v blízkosti podzemního vedení, konstrukcí a objektů vč. jejich dočasného zajištění - ztížení pod vodou, v okolí výbušnin, ve stísněných prostorech a pod. - příplatek za lepivost - těžení po vrstvách, pásech a po jiných nutných částech (figurách) - čerpání vody vč. čerpacích jímek, potrubí a pohotovostní čerpací soupravy (viz ustanovení k pol. 1151,2) - potřebné snížení hladiny podzemní vody - těžení a rozpojování jednotlivých balvanů - vytahování a nošení výkopku - svahování a přesvah. svahů do konečného tvaru, výměna hornin v podloží a v pláni znehodnocené klimatickými vlivy - ruční vykopávky, odstranění kořenů a napadávek - pažení, vzepření a rozepření vč. přepažování (vyjma štětových stěn) - úpravu, ochranu a očištění dna, základové spáry, stěn a svahů - odvedení nebo obvedení vody v okolí výkopiště a ve výkopišti - třídění výkopku - veškeré pomocné konstrukce umožňující provedení vykopávky (příjezdy, sjezdy, nájezdy, lešení, podpěr. konstr., přemostění, zpevněné plochy, zakrytí a pod.) - nezahrnuje uložení zeminy (na skládku, do násypu) ani poplatky za skládku, vykazují se v položce č.0141**
P | 6 | 17120 |  | ULOŽENÍ SYPANINY DO NÁSYPŮ A NA SKLÁDKY BEZ ZHUTNĚNÍ | M3 | 102.204 | 0 |  |  |  | 0 |  | 2020_OTSKP |  | 2
PP
VV |  |  |  | na skládku 64,093=64,093 [A] na meziskládku 38,111=38,111 [B] Celkem A+B=102,204 [C]
TS |  |  |  | položka zahrnuje: - kompletní provedení zemní konstrukce do předepsaného tvaru - ošetření úložiště po celou dobu práce v něm vč. klimatických opatření - ztížení v okolí vedení, konstrukcí a objektů a jejich dočasné zajištění - ztížení provádění ve ztížených podmínkách a stísněných prostorech - ztížené ukládání sypaniny pod vodu - ukládání po vrstvách a po jiných nutných částech (figurách) vč. dosypávek - spouštění a nošení materiálu - úprava, očištění a ochrana podloží a svahů - svahování, uzavírání povrchů svahů - udržování úložiště a jeho ochrana proti vodě - odvedení nebo obvedení vody v okolí úložiště a v úložišti - veškeré pomocné konstrukce umožňující provedení zemní konstrukce (příjezdy, sjezdy, nájezdy, lešení, podpěrné konstrukce, přemostění, zpevněné plochy, zakrytí a pod.)
P | 7 | 17411 |  | ZÁSYP JAM A RÝH ZEMINOU SE ZHUTNĚNÍM | M3 | 38.111 | 0 |  |  |  | 0 |  | 2020_OTSKP |  | 2
PP |  |  |  | obsyp z 50% z původní zeminy a z 50% ze ŠD
VV |  |  |  | příl. 004 (50%) 4,642*16,42/2=38,111 [A]
TS |  |  |  | položka zahrnuje: - kompletní provedení zemní konstrukce vč. výběru vhodného materiálu - úprava ukládaného materiálu vlhčením, tříděním, promícháním nebo vysoušením, příp. jiné úpravy za účelem zlepšení jeho mech. vlastností - hutnění i různé míry hutnění - ošetření úložiště po celou dobu práce v něm vč. klimatických opatření - ztížení v okolí vedení, konstrukcí a objektů a jejich dočasné zajištění - ztížení provádění vč. hutnění ve ztížených podmínkách a stísněných prostorech - ztížené ukládání sypaniny pod vodu - ukládání po vrstvách a po jiných nutných částech (figurách) vč. dosypávek - spouštění a nošení materiálu - výměna částí zemní konstrukce znehodnocené klimatickými vlivy - ruční hutnění - udržování úložiště a jeho ochrana proti vodě - odvedení nebo obvedení vody v okolí úložiště a v úložišti - veškeré pomocné konstrukce umožňující provedení zemní konstrukce (příjezdy, sjezdy, nájezdy, lešení, podpěrné konstrukce, přemostění, zpevněné plochy, zakrytí a pod.)
P | 8 | 17481 |  | ZÁSYP JAM A RÝH Z NAKUPOVANÝCH MATERIÁLŮ | M3 | 38.111 | 0 |  |  |  | 0 |  | 2020_OTSKP |  | 2
PP |  |  |  | obsyp z 50% z původní zeminy a z 50% ze ŠD
VV |  |  |  | příl. 004 (50%) 38,111=38,111 [A]
TS |  |  |  | položka zahrnuje: - kompletní provedení zemní konstrukce včetně nákupu a dopravy materiálu dle zadávací dokumentace - úprava ukládaného materiálu vlhčením, tříděním, promícháním nebo vysoušením, příp. jiné úpravy za účelem zlepšení jeho mech. vlastností - hutnění i různé míry hutnění - ošetření úložiště po celou dobu práce v něm vč. klimatických opatření - ztížení v okolí vedení, konstrukcí a objektů a jejich dočasné zajištění - ztížení provádění vč. hutnění ve ztížených podmínkách a stísněných prostorech - ztížené ukládání sypaniny pod vodu - ukládání po vrstvách a po jiných nutných částech (figurách) vč. dosypávek - spouštění a nošení materiálu - výměna částí zemní konstrukce znehodnocené klimatickými vlivy - udržování úložiště a jeho ochrana proti vodě - odvedení nebo obvedení vody v okolí úložiště a v úložišti - veškeré pomocné konstrukce umožňující provedení zemní konstrukce (příjezdy, sjezdy, nájezdy, lešení, podpěrné konstrukce, přemostění, zpevněné plochy, zakrytí a pod.)
SD |  | 2 |  | Základy
P | 9 | 27211 |  | ZÁKLADY Z DÍLCŮ BETONOVÝCH | M3 | 0.616 | 0 |  |  |  | 0 |  | 2020_OTSKP |  | 2
PP |  |  |  | C25/30-XF3, XD1, XC4
VV |  |  |  | Pod troubu propustku 0,2*0,22*1*14=0,616 [A]
TS |  |  |  | - dodání dílce požadovaného tvaru a vlastností, jeho skladování, doprava a osazení do definitivní polohy, včetně komplexní technologie výroby a montáže dílců, ošetření a ochrana dílců, - u dílců železobetonových a předpjatých veškerá výztuž, případně i tuhé kovové prvky a závěsná oka, - úpravy a zařízení pro uložení a transport dílce, - veškeré požadované úpravy dílců, včetně doplňkových konstrukcí a vybavení, - sestavení dílce na stavbě včetně montážních zařízení, plošin a prahů a pod., - výplň, těsnění a tmelení spár a spojů, - očištění a ošetření úložných ploch, - zednické výpomoce pro montáž dílců, - označení dílce výrobním štítkem nebo jiným způsobem, - úpravy dílce pro dodržení požadované přesnosti jeho osazení, včetně případných měření, - veškerá zařízení pro zajištění stability v každém okamžiku, - další práce dané případně specifikací k příslušnému prefabrik. dílci (úprava pohledových ploch, příp. rubových ploch, osazení měřících zařízení, zkoušení a měření dílců a pod.).
P | 10 | 272324 |  | ZÁKLADY ZE ŽELEZOBETONU DO C25/30 | M3 | 24.438 | 0 |  |  |  | 0 |  | 2020_OTSKP |  | 2
PP |  |  |  | Základová deska a ukončovací základ C25/30-XF3, XD1, XC4
VV |  |  |  | základ pod troubami vč. ukončujících prahů a rozšíření betonových základů - příl. 005, 004 a 006 (3+2,7)/2*0,15*(16,42-2*0,4)=6,678 [A] 0,4*1*6,285+0,4*1*6,3=5,034 [B] 0,775*16,420=12,726 [C] A+B+C=24,438 [D]
TS |  |  |  | - dodání čerstvého betonu (betonové směsi) požadované kvality, jeho uložení do požadovaného tvaru při jakékoliv hustotě výztuže, konzistenci čerstvého betonu a způsobu hutnění, ošetření a ochranu betonu, - zhotovení nepropustného, mrazuvzdorného betonu a betonu požadované trvanlivosti a vlastností, - užití potřebných přísad a technologií výroby betonu, - zřízení pracovních a dilatačních spar, včetně potřebných úprav, výplně, vložek, opracování, očištění a ošetření, - bednění požadovaných konstr. (i ztracené) s úpravou dle požadované kvality povrchu betonu, včetně odbedňovacích a odskružovacích prostředků, - podpěrné konstr. (skruže) a lešení všech druhů pro bednění, uložení čerstvého betonu, výztuže a doplňkových konstr., vč. požadovaných otvorů, ochranných a bezpečnostních opatření a základů těchto konstrukcí a lešení, - vytvoření kotevních čel, kapes, nálitků, a sedel, - zřízení všech požadovaných otvorů, kapes, výklenků, prostupů, dutin, drážek a pod., vč. ztížení práce a úprav kolem nich, - úpravy pro osazení výztuže, doplňkových konstrukcí a vybavení, - úpravy povrchu pro položení požadované izolace, povlaků a nátěrů, případně vyspravení, - ztížení práce u kabelových a injektážních trubek a ostatních zařízení osazovaných do betonu, - konstrukce betonových kloubů, upevnění kotevních prvků a doplňkových konstrukcí, - nátěry zabraňující soudržnost betonu a bednění, - výplň, těsnění a tmelení spar a spojů, - opatření povrchů betonu izolací proti zemní vlhkosti v částech, kde přijdou do styku se zeminou nebo kamenivem, - případné zřízení spojovací vrstvy u základů, - úpravy pro osazení zařízení ochrany konstrukce proti vlivu bludných proudů,
P | 11 | 272366 |  | VÝZTUŽ ZÁKLADŮ Z KARI SÍTÍ | T | 1 | 0 |  |  |  | 0 |  | 2020_OTSKP |  | 2
PP
VV |  |  |  | KARI 8/100 x 8/100 při obou površích - příl. 005 1000/1000=1,000 [A]
TS |  |  |  | Položka zahrnuje veškerý materiál, výrobky a polotovary, včetně mimostaveništní a vnitrostaveništní dopravy (rovněž přesuny), včetně naložení a složení, případně s uložením - dodání betonářské výztuže v požadované kvalitě, stříhání, řezání, ohýbání a spojování do všech požadovaných tvarů (vč. armakošů) a uložení s požadovaným zajištěním polohy a krytí výztuže betonem, - veškeré svary nebo jiné spoje výztuže, - pomocné konstrukce a práce pro osazení a upevnění výztuže, - zednické výpomoci pro montáž betonářské výztuže, - úpravy výztuže pro osazení doplňkových konstrukcí, - ochranu výztuže do doby jejího zabetonování, - úpravy výztuže pro zřízení železobetonových kloubů, kotevních prvků, závěsných ok a doplňkových konstrukcí, - veškerá opatření pro zajištění soudržnosti výztuže a betonu, - vodivé propojení výztuže, které je součástí ochrany konstrukce proti vlivům bludných proudů, vyvedení do měřících skříní nebo míst pro měření bludných proudů (vlastní měřící skříně se uvádějí položkami SD 74), - povrchovou antikorozní úpravu výztuže, - separaci výztuže, - osazení měřících zařízení a úpravy pro ně, - osazení měřících skříní nebo míst pro měření bludných proudů.
SD |  | 4 |  | Vodorovné konstrukce
P | 12 | 451314 |  | PODKLADNÍ A VÝPLŇOVÉ VRSTVY Z PROSTÉHO BETONU C25/30 | M3 | 5.136 | 0 |  |  |  | 0 |  | 2020_OTSKP |  | 2
PP |  |  |  | C20/25-XD1, XF4
VV |  |  |  | pod kamennou dlažbou - příl. 003 (21,299+21,501)*0,1*1,2=5,136 [A]
TS |  |  |  | - dodání čerstvého betonu (betonové směsi) požadované kvality, jeho uložení do požadovaného tvaru při jakékoliv hustotě výztuže, konzistenci čerstvého betonu a způsobu hutnění, ošetření a ochranu betonu, - zhotovení nepropustného, mrazuvzdorného betonu a betonu požadované trvanlivosti a vlastností, - užití potřebných přísad a technologií výroby betonu, - zřízení pracovních a dilatačních spar, včetně potřebných úprav, výplně, vložek, opracování, očištění a ošetření, - bednění požadovaných konstr. (i ztracené) s úpravou dle požadované kvality povrchu betonu, včetně odbedňovacích a odskružovacích prostředků, - podpěrné konstr. (skruže) a lešení všech druhů pro bednění, uložení čerstvého betonu, výztuže a doplňkových konstr., vč. požadovaných otvorů, ochranných a bezpečnostních opatření a základů těchto konstrukcí a lešení, - vytvoření kotevních čel, kapes, nálitků, a sedel, - zřízení všech požadovaných otvorů, kapes, výklenků, prostupů, dutin, drážek a pod., vč. ztížení práce a úprav kolem nich, - úpravy pro osazení výztuže, doplňkových konstrukcí a vybavení, - úpravy povrchu pro položení požadované izolace, povlaků a nátěrů, případně vyspravení, - ztížení práce u kabelových a injektážních trubek a ostatních zařízení osazovaných do betonu, - konstrukce betonových kloubů, upevnění kotevních prvků a doplňkových konstrukcí, - nátěry zabraňující soudržnost betonu a bednění, - výplň, těsnění a tmelení spar a spojů, - opatření povrchů betonu izolací proti zemní vlhkosti v částech, kde přijdou do styku se zeminou nebo kamenivem, - případné zřízení spojovací vrstvy u základů, - úpravy pro osazení zařízení ochrany konstrukce proti vlivu bludných proudů
P | 13 | 465512 |  | DLAŽBY Z LOMOVÉHO KAMENE NA MC | M3 | 10.272 | 0 |  |  |  | 0 |  | 2020_OTSKP |  | 2
PP |  |  |  | vč. letopočtu vlysem z umělého kamene a vyčnívajících kamenů
VV |  |  |  | příl. 003 (21,299+21,501)*0,2*1,2=10,272 [A]
TS |  |  |  | položka zahrnuje: - nutné zemní práce (svahování, úpravu pláně a pod.) - zřízení spojovací vrstvy - zřízení lože dlažby z cementové malty předepsané kvality a předepsané tloušťky - dodávku a položení dlažby z lomového kamene do předepsaného tvaru - spárování, těsnění, tmelení a vyplnění spar MC případně s vyklínováním - úprava povrchu pro odvedení srážkové vody - nezahrnuje podklad pod dlažbu, vykazuje se samostatně položkami SD 45
P | 14 | 46731 |  | STUPNĚ A PRAHY VODNÍCH KORYT Z PROSTÉHO BETONU | M3 | 3.803 | 0 |  |  |  | 0 |  | 2020_OTSKP |  | 2
PP |  |  |  | Základový práh a vývařiště C20/25-XF3 - včetně přelivu a odtoku
VV |  |  |  | příl. 004 Práh 0,4*0,8*6,873+0,4*0,8*5,01=3,803 [A]
TS |  |  |  | položka zahrnuje: - nutné zemní práce (hloubení rýh apod.) - dodání čerstvého betonu (betonové směsi) požadované kvality, jeho uložení do požadovaného tvaru při jakékoliv konzistenci čerstvého betonu a způsobu hutnění, ošetření a ochranu betonu, - zhotovení nepropustného, mrazuvzdorného betonu a betonu požadované trvanlivosti a vlastností, - užití potřebných přísad a technologií výroby betonu, - zřízení pracovních a dilatačních spar, včetně potřebných úprav, výplně, vložek, opracování, očištění a ošetření, - bednění požadovaných konstr. (i ztracené) s úpravou dle požadované kvality povrchu betonu, včetně odbedňovacích a odskružovacích prostředků, - podpěrné konstr. (skruže) a lešení všech druhů pro bednění, uložení čerstvého betonu, výztuže a doplňkových konstr., vč. požadovaných otvorů, ochranných a bezpečnostních opatření a základů těchto konstrukcí a lešení, - vytvoření kotevních čel, kapes, nálitků, a sedel, - zřízení všech požadovaných otvorů, kapes, výklenků, prostupů, dutin, drážek a pod., vč. ztížení práce a úprav kolem nich, - úpravy pro osazení doplňkových konstrukcí a vybavení, - úpravy povrchu pro položení požadované izolace, povlaků a nátěrů, případně vyspravení, - konstrukce betonových kloubů, upevnění kotevních prvků a doplňkových konstrukcí, - nátěry zabraňující soudržnost betonu a bednění, - výplň, těsnění a tmelení spar a spojů, - opatření povrchů betonu izolací proti zemní vlhkosti v částech, kde přijdou do styku se zeminou nebo kamenivem, - případné zřízení spojovací vrstvy u základů
SD |  | 7 |  | Přidružená stavební výroba
P | 15 | 711111 |  | IZOLACE BĚŽNÝCH KONSTRUKCÍ PROTI ZEMNÍ VLHKOSTI ASFALTOVÝMI NÁTĚRY | M2 | 81 | 0 |  |  |  | 0 |  | 2020_OTSKP |  | 2
PP |  |  |  | Izolační nátěr trub ... 1 x asf. penetrační nátěr + 2 x asf. nátěr SA12
VV |  |  |  | viz příl. 004 a 005 Roura + rozšíření základu 4,933*16,420=81,000 [A]
TS |  |  |  | položka zahrnuje: - dodání předepsaného izolačního materiálu - očištění a ošetření podkladu, zadávací dokumentace může zahrnout i případné vyspravení - zřízení izolace jako kompletního povlaku, případně komplet. soustavy nebo systému podle příslušného technolog. předpisu - zřízení izolace i jednotlivých vrstev po etapách, včetně pracovních spár a spojů - úprava u okrajů, rohů, hran, dilatačních i pracovních spojů, kotev, obrubníků, dilatačních zařízení, odvodnění, otvorů, neizolovaných míst a pod. - zajištění odvodnění povrchu izolace, včetně odvodnění nejnižších míst, pokud dokumentace pro zadání stavby nestanoví jinak - ochrana izolace do doby zřízení definitivní ochranné vrstvy nebo konstrukce - úprava, očištění a ošetření prostoru kolem izolace - provedení požadovaných zkoušek - nezahrnuje ochranné vrstvy, např. geotextilii
SD |  | 9 |  | Ostatní konstrukce a práce
P | 16 | 918371 |  | PROPUSTY Z TRUB DN 1000MM | M | 16.42 | 0 |  |  |  | 0 |  | 2020_OTSKP |  | 2
PP |  |  |  | propustek se seříznutými čely, žlb trouby pero-ddrážka se zabudovaným integrovaným gumovým těsněním
VV |  |  |  | příl. 007 16,420=16,420 [A]
TS |  |  |  | Položka zahrnuje: - dodání a položení potrubí z trub z dokumentací předepsaného materiálu a předepsaného průměru - případné úpravy trub (zkrácení, šikmé seříznutí) Nezahrnuje podkladní vrstvy a obetonování.

## SO 04-25-03
SŽDC05 |  |  |  | Soupis prací objektu | [10 empty] | 3
3
S | Stavba: | zm05_5213520021 |  | Optimalizace traťového úseku Čelákovice (mimo) – Mstětice (včetně) | [6 empty] | E.1.4 |  | Aspe | 0,00 | 2
O | Objekt: | E.1.4 |  | Mosty, propustky a zdi | [9 empty] | 15,00 | 2
Typ | Poř. číslo | Kód položky | Varianta | Název položky | MJ | Množství | Jednotková hmotnost | Celková hmotnost |  |  | Jednotková cena |  | Cenové soustavy | 21,00 | 2
Dodávka
[9 empty] | Jednotková | Celkem | Jednotková | Celkem |  |  |  | Počet položek s nulovou cenou
O1 |  | SO 04-25-03 |  | Čelákovice - Mstětice, silniční most na přístupové komunikaci v km 0,280
SD |  | 0 |  | Všeobecné konstrukce a práce
P | 1 | R015111 | 901 | POPLATKY ZA LIKVIDACI ODPADŮ NEKONTAMINOVANÝCH - 17 05 04 VYTĚŽENÉ ZEMINY A HORNINY - I. TŘÍDA TĚŽITELNOSTI VČETNĚ DOPRAVY | T | 612.732 | 0 |  |  |  | 0 |  | R-položka |  | 2
PP |  |  |  | Evidenční položka. Neoceňovat v objektu SO/PS, položka se oceňuje pouze v objektu SO 90-90
VV |  |  |  | pol.131738 298,316*2,0=596,632 [A] pol.132738 8,05*2,0=16,100 [B] Celkem: A+B=612,732 [C]
TS
SD |  | 1 |  | Zemní práce
P | 2 | 125731 |  | VYKOPÁVKY ZE ZEMNÍKŮ A SKLÁDEK TŘ. I, ODVOZ DO 1KM | M3 | 145.048 | 0 |  |  |  | 0 |  | 2020_OTSKP |  | 2
PP |  |  |  | z meziskládky
VV |  |  |  | 145,048=145,048 [A]
TS |  |  |  | položka zahrnuje: - vodorovná a svislá doprava, přemístění, přeložení, manipulace s výkopkem - kompletní provedení vykopávky nezapažené i zapažené - ošetření výkopiště po celou dobu práce v něm vč. klimatických opatření - ztížení vykopávek v blízkosti podzemního vedení, konstrukcí a objektů vč. jejich dočasného zajištění - ztížení pod vodou, v okolí výbušnin, ve stísněných prostorech a pod. - příplatek za lepivost - těžení po vrstvách, pásech a po jiných nutných částech (figurách) - čerpání vody vč. čerpacích jímek, potrubí a pohotovostní čerpací soupravy (viz ustanovení k pol. 1151,2) - potřebné snížení hladiny podzemní vody - těžení a rozpojování jednotlivých balvanů - vytahování a nošení výkopku - ruční vykopávky, odstranění kořenů a napadávek - pažení, vzepření a rozepření vč. přepažování (vyjma štětových stěn) - úpravu, ochranu a očištění dna, základové spáry, stěn a svahů - udržování výkopiště a jeho ochrana proti vodě - odvedení nebo obvedení vody v okolí výkopiště a ve výkopišti - třídění výkopku - veškeré pomocné konstrukce umožňující provedení vykopávky (příjezdy, sjezdy, nájezdy, lešení, podpěr. konstr., přemostění, zpevněné plochy, zakrytí a pod.) položka nezahrnuje: - práce spojené s otvírkou zemníku - poplatek za materiál ze zemníku (zemina, ornice)
P | 3 | 131731 |  | HLOUBENÍ JAM ZAPAŽ I NEPAŽ TŘ. I, ODVOZ DO 1KM | M3 | 145.048 | 0 |  |  |  | 0 |  | 2020_OTSKP |  | 2
PP |  |  |  | na meziskládku - použije se do zásypu
VV |  |  |  | 145,048=145,048 [A]
TS |  |  |  | položka zahrnuje: - vodorovná a svislá doprava, přemístění, přeložení, manipulace s výkopkem - kompletní provedení vykopávky nezapažené i zapažené - ošetření výkopiště po celou dobu práce v něm vč. klimatických opatření - ztížení vykopávek v blízkosti podzemního vedení, konstrukcí a objektů vč. jejich dočasného zajištění - ztížení pod vodou, v okolí výbušnin, ve stísněných prostorech a pod. - příplatek za lepivost - těžení po vrstvách, pásech a po jiných nutných částech (figurách) - čerpání vody vč. čerpacích jímek, potrubí a pohotovostní čerpací soupravy (viz ustanovení k pol. 1151,2) - potřebné snížení hladiny podzemní vody - těžení a rozpojování jednotlivých balvanů - vytahování a nošení výkopku - svahování a přesvah. svahů do konečného tvaru, výměna hornin v podloží a v pláni znehodnocené klimatickými vlivy - ruční vykopávky, odstranění kořenů a napadávek - pažení, vzepření a rozepření vč. přepažování (vyjma štětových stěn) - úpravu, ochranu a očištění dna, základové spáry, stěn a svahů - odvedení nebo obvedení vody v okolí výkopiště a ve výkopišti - třídění výkopku - veškeré pomocné konstrukce umožňující provedení vykopávky (příjezdy, sjezdy, nájezdy, lešení, podpěr. konstr., přemostění, zpevněné plochy, zakrytí a pod.) - nezahrnuje uložení zeminy (na skládku, do násypu) ani poplatky za skládku, vykazují se v položce č.0141**
P | 4 | 13173A |  | HLOUBENÍ JAM ZAPAŽ I NEPAŽ TŘ. I - BEZ DOPRAVY | M3 | 292.316 | 0 |  |  |  | 0 |  | 2020_OTSKP |  | 2
PP
VV |  |  |  | příl.č.009, 010 plochy příč.řezů (6,4+16,5)*0,5*3,23=36,984 m2 (6,4+12,5)*0,5*3,23=30,524 m2 (2,0+10,5)*0,5*2,5=15,625 [m2 celkový výkop (37,0m2*0,7+30,5m2*0,3)*9,0+15,63m2*(16,8-9,0)=437,364 [A] odpočet na meziskládku (do zásypu) -145,048=- 145,048 [B] Celkem: A+B=292,316 [C]
TS |  |  |  | položka zahrnuje: - vodorovná a svislá doprava, přemístění, přeložení, manipulace s výkopkem - kompletní provedení vykopávky nezapažené i zapažené - ošetření výkopiště po celou dobu práce v něm vč. klimatických opatření - ztížení vykopávek v blízkosti podzemního vedení, konstrukcí a objektů vč. jejich dočasného zajištění - ztížení pod vodou, v okolí výbušnin, ve stísněných prostorech a pod. - příplatek za lepivost - těžení po vrstvách, pásech a po jiných nutných částech (figurách) - čerpání vody vč. čerpacích jímek, potrubí a pohotovostní čerpací soupravy (viz ustanovení k pol. 1151,2) - potřebné snížení hladiny podzemní vody - těžení a rozpojování jednotlivých balvanů - vytahování a nošení výkopku - svahování a přesvah. svahů do konečného tvaru, výměna hornin v podloží a v pláni znehodnocené klimatickými vlivy - ruční vykopávky, odstranění kořenů a napadávek - pažení, vzepření a rozepření vč. přepažování (vyjma štětových stěn) - úpravu, ochranu a očištění dna, základové spáry, stěn a svahů - odvedení nebo obvedení vody v okolí výkopiště a ve výkopišti - třídění výkopku - veškeré pomocné konstrukce umožňující provedení vykopávky (příjezdy, sjezdy, nájezdy, lešení, podpěr. konstr., přemostění, zpevněné plochy, zakrytí a pod.) - nezahrnuje uložení zeminy (na skládku, do násypu) ani poplatky za skládku, vykazují se v položce č.0141**
P | 5 | 13273A |  | HLOUBENÍ RÝH ŠÍŘ DO 2M PAŽ I NEPAŽ TŘ. I - BEZ DOPRAVY | M3 | 8.05 | 0 |  |  |  | 0 |  | 2020_OTSKP |  | 2
PP
VV |  |  |  | příl.č.009, 010 pro práh 0,7*0,5*11,5*2=8,050 [A]
TS |  |  |  | položka zahrnuje: - vodorovná a svislá doprava, přemístění, přeložení, manipulace s výkopkem - kompletní provedení vykopávky nezapažené i zapažené - ošetření výkopiště po celou dobu práce v něm vč. klimatických opatření - ztížení vykopávek v blízkosti podzemního vedení, konstrukcí a objektů vč. jejich dočasného zajištění - ztížení pod vodou, v okolí výbušnin, ve stísněných prostorech a pod. - příplatek za lepivost - těžení po vrstvách, pásech a po jiných nutných částech (figurách) - čerpání vody vč. čerpacích jímek, potrubí a pohotovostní čerpací soupravy (viz ustanovení k pol. 1151,2) - potřebné snížení hladiny podzemní vody - těžení a rozpojování jednotlivých balvanů - vytahování a nošení výkopku - svahování a přesvah. svahů do konečného tvaru, výměna hornin v podloží a v pláni znehodnocené klimatickými vlivy - ruční vykopávky, odstranění kořenů a napadávek - pažení, vzepření a rozepření vč. přepažování (vyjma štětových stěn) - úpravu, ochranu a očištění dna, základové spáry, stěn a svahů - odvedení nebo obvedení vody v okolí výkopiště a ve výkopišti - třídění výkopku - veškeré pomocné konstrukce umožňující provedení vykopávky (příjezdy, sjezdy, nájezdy, lešení, podpěr. konstr., přemostění, zpevněné plochy, zakrytí a pod.) - nezahrnuje uložení zeminy (na skládku, do násypu) ani poplatky za skládku, vykazují se v položce č.0141**
P | 6 | 17120 |  | ULOŽENÍ SYPANINY DO NÁSYPŮ A NA SKLÁDKY BEZ ZHUTNĚNÍ | M3 | 145.048 | 0 |  |  |  | 0 |  | 2020_OTSKP |  | 2
PP |  |  |  | meziskládka
VV
TS |  |  |  | položka zahrnuje: - kompletní provedení zemní konstrukce do předepsaného tvaru - ošetření úložiště po celou dobu práce v něm vč. klimatických opatření - ztížení v okolí vedení, konstrukcí a objektů a jejich dočasné zajištění - ztížení provádění ve ztížených podmínkách a stísněných prostorech - ztížené ukládání sypaniny pod vodu - ukládání po vrstvách a po jiných nutných částech (figurách) vč. dosypávek - spouštění a nošení materiálu - úprava, očištění a ochrana podloží a svahů - svahování, uzavírání povrchů svahů - udržování úložiště a jeho ochrana proti vodě - odvedení nebo obvedení vody v okolí úložiště a v úložišti - veškeré pomocné konstrukce umožňující provedení zemní konstrukce (příjezdy, sjezdy, nájezdy, lešení, podpěrné konstrukce, přemostění, zpevněné plochy, zakrytí a pod.)
P | 7 | 17411 |  | ZÁSYP JAM A RÝH ZEMINOU SE ZHUTNĚNÍM | M3 | 145.048 | 0 |  |  |  | 0 |  | 2020_OTSKP |  | 2
PP |  |  |  | z meziskládky
VV |  |  |  | celkový zásyp - výkop minus rám a obsyp a křídla 437,4-5,2*4,3*3,2-6,0-14,8=345,048 [A] odpočet přechodová oblast cca -50,0=-50,000 [C] odpočet nakupovaný materiál -150,0=- 150,000 [D] Celkem: A+C+D=145,048 [E]
TS |  |  |  | položka zahrnuje: - kompletní provedení zemní konstrukce vč. výběru vhodného materiálu - úprava ukládaného materiálu vlhčením, tříděním, promícháním nebo vysoušením, příp. jiné úpravy za účelem zlepšení jeho mech. vlastností - hutnění i různé míry hutnění - ošetření úložiště po celou dobu práce v něm vč. klimatických opatření - ztížení v okolí vedení, konstrukcí a objektů a jejich dočasné zajištění - ztížení provádění vč. hutnění ve ztížených podmínkách a stísněných prostorech - ztížené ukládání sypaniny pod vodu - ukládání po vrstvách a po jiných nutných částech (figurách) vč. dosypávek - spouštění a nošení materiálu - výměna částí zemní konstrukce znehodnocené klimatickými vlivy - ruční hutnění - udržování úložiště a jeho ochrana proti vodě - odvedení nebo obvedení vody v okolí úložiště a v úložišti - veškeré pomocné konstrukce umožňující provedení zemní konstrukce (příjezdy, sjezdy, nájezdy, lešení, podpěrné konstrukce, přemostění, zpevněné plochy, zakrytí a pod.)
P | 8 | 17481 |  | ZÁSYP JAM A RÝH Z NAKUPOVANÝCH MATERIÁLŮ | M3 | 224.25 | 0 |  |  |  | 0 |  | 2020_OTSKP |  | 2
PP
VV |  |  |  | přechodová oblast (3,0*3,3+3,5*3,6)*3,3=74,250 [C] min.50% zásypu 150,0=150,000 [D] Celkem: C+D=224,250 [E]
TS |  |  |  | položka zahrnuje: - kompletní provedení zemní konstrukce včetně nákupu a dopravy materiálu dle zadávací dokumentace - úprava ukládaného materiálu vlhčením, tříděním, promícháním nebo vysoušením, příp. jiné úpravy za účelem zlepšení jeho mech. vlastností - hutnění i různé míry hutnění - ošetření úložiště po celou dobu práce v něm vč. klimatických opatření - ztížení v okolí vedení, konstrukcí a objektů a jejich dočasné zajištění - ztížení provádění vč. hutnění ve ztížených podmínkách a stísněných prostorech - ztížené ukládání sypaniny pod vodu - ukládání po vrstvách a po jiných nutných částech (figurách) vč. dosypávek - spouštění a nošení materiálu - výměna částí zemní konstrukce znehodnocené klimatickými vlivy - udržování úložiště a jeho ochrana proti vodě - odvedení nebo obvedení vody v okolí úložiště a v úložišti - veškeré pomocné konstrukce umožňující provedení zemní konstrukce (příjezdy, sjezdy, nájezdy, lešení, podpěrné konstrukce, přemostění, zpevněné plochy, zakrytí a pod.)
P | 9 | 17581 |  | OBSYP POTRUBÍ A OBJEKTŮ Z NAKUPOVANÝCH MATERIÁLŮ | M3 | 5.94 | 0 |  |  |  | 0 |  | 2020_OTSKP |  | 2
PP |  |  |  | ŠD - zásyp s dren.funkcí
VV |  |  |  | příl.č.004 0,6*(1,4+1,6)*3,3=5,940 [A]
TS |  |  |  | položka zahrnuje: - kompletní provedení zemní konstrukce včetně nákupu a dopravy materiálu dle zadávací dokumentace - úprava ukládaného materiálu vlhčením, tříděním, promícháním nebo vysoušením, příp. jiné úpravy za účelem zlepšení jeho mech. vlastností - hutnění i různé míry hutnění - ošetření úložiště po celou dobu práce v něm vč. klimatických opatření - ztížení v okolí vedení, konstrukcí a objektů a jejich dočasné zajištění - ztížení provádění vč. hutnění ve ztížených podmínkách a stísněných prostorech - ztížené ukládání sypaniny pod vodu - ukládání po vrstvách a po jiných nutných částech (figurách) vč. dosypávek - spouštění a nošení materiálu - výměna částí zemní konstrukce znehodnocené klimatickými vlivy - ruční hutnění a výplň jam a prohlubní v podloží - úprava, očištění, ochrana a zhutnění podloží - svahování, hutnění a uzavírání povrchů svahů - zřízení lavic na svazích - udržování úložiště a jeho ochrana proti vodě - odvedení nebo obvedení vody v okolí úložiště a v úložišti - veškeré pomocné konstrukce umožňující provedení zemní konstrukce (příjezdy, sjezdy, nájezdy, lešení, podpěrné konstrukce, přemostění, zpevněné plochy, zakrytí a pod.) - zemina vytlačená potrubím o DN do 180mm se od kubatury obsypů neodečítá
SD |  | 2 |  | Základy
P | 10 | 21331 |  | DRENÁŽNÍ VRSTVY Z BETONU MEZEROVITÉHO (DRENÁŽNÍHO) | M3 | 0.835 | 0 |  |  |  | 0 |  | 2020_OTSKP |  | 2
PP
VV |  |  |  | okolo dren trubky 0,3*0,4*3,48*2=0,835 [A]
TS |  |  |  | Položka zahrnuje: - dodávku předepsaného materiálu pro drenážní vrstvu, včetně mimostaveništní a vnitrostaveništní dopravy - provedení drenážní vrstvy předepsaných rozměrů a předepsaného tvaru
P | 11 | 28999 |  | OPLÁŠTĚNÍ (ZPEVNĚNÍ) Z FÓLIE | M2 | 19.8 | 0 |  |  |  | 0 |  | 2020_OTSKP |  | 2
PP
VV |  |  |  | těsnící vrstva 3,0*3,3*2=19,800 [A]
TS |  |  |  | Položka zahrnuje: - dodávku předepsané fólie - úpravu, očištění a ochranu podkladu - přichycení k podkladu, případně zatížení - úpravy spojů a zajištění okrajů - úpravy pro odvodnění - nutné přesahy - mimostaveništní a vnitrostaveništní dopravu
SD |  | 3 |  | Svislé konstrukce
P | 12 | 31717 |  | KOVOVÉ KONSTRUKCE PRO KOTVENÍ ŘÍMSY | KG | 57.6 | 0 |  |  |  | 0 |  | 2020_OTSKP |  | 2
PP
VV |  |  |  | příl.č.013 4,8 kg/kus 12*4,8=57,600 [A]
TS |  |  |  | Položka zahrnuje dodávku (výrobu) kotevního prvku předepsaného tvaru a jeho osazení do předepsané polohy včetně nezbytných prací (vrty, zálivky apod.)
P | 13 | 317325 |  | ŘÍMSY ZE ŽELEZOBETONU DO C30/37 | M3 | 7.136 | 0 |  |  |  | 0 |  | 2020_OTSKP |  | 2
PP |  |  |  | C30/37 XF4 vč. letopočtu výstavby
VV |  |  |  | příl.č.011 levá (0,5*0,25+0,55*0,22)*14,15=3,481 [A] pravá (0,5*0,25+0,55*0,24)*14,22=3,655 [B] Celkem: A+B=7,136 [C]
TS |  |  |  | položka zahrnuje: - dodání čerstvého betonu (betonové směsi) požadované kvality, jeho uložení do požadovaného tvaru při jakékoliv hustotě výztuže, konzistenci čerstvého betonu a způsobu hutnění, ošetření a ochranu betonu, - zhotovení nepropustného, mrazuvzdorného betonu a betonu požadované trvanlivosti a vlastností, - užití potřebných přísad a technologií výroby betonu, - zřízení pracovních a dilatačních spar, včetně potřebných úprav, výplně, vložek, opracování, očištění a ošetření, - bednění požadovaných konstr. (i ztracené) s úpravou dle požadované kvality povrchu betonu, včetně odbedňovacích a odskružovacích prostředků, - podpěrné konstr. (skruže) a lešení všech druhů pro bednění, uložení čerstvého betonu, výztuže a doplňkových konstr., vč. požadovaných otvorů, ochranných a bezpečnostních opatření a základů těchto konstrukcí a lešení, - vytvoření kotevních čel, kapes, nálitků, a sedel, - zřízení všech požadovaných otvorů, kapes, výklenků, prostupů, dutin, drážek a pod., vč. ztížení práce a úprav kolem nich, - úpravy pro osazení výztuže, doplňkových konstrukcí a vybavení, - úpravy povrchu pro položení požadované izolace, povlaků a nátěrů, případně vyspravení, - ztížení práce u kabelových a injektážních trubek a ostatních zařízení osazovaných do betonu, - konstrukce betonových kloubů, upevnění kotevních prvků a doplňkových konstrukcí, - nátěry zabraňující soudržnost betonu a bednění, - výplň, těsnění a tmelení spar a spojů, - opatření povrchů betonu izolací proti zemní vlhkosti v částech, kde přijdou do styku se zeminou nebo kamenivem, - případné zřízení spojovací vrstvy u základů, - úpravy pro osazení zařízení ochrany konstrukce proti vlivu bludných proudů
P | 14 | 317365 |  | VÝZTUŽ ŘÍMS Z OCELI 10505, B500B | T | 0.907 | 0 |  |  |  | 0 |  | 2020_OTSKP |  | 2
PP
VV |  |  |  | příl.č.011 0,907=0,907 [A]
TS |  |  |  | položka zahrnuje: - dodání betonářské výztuže v požadované kvalitě, stříhání, řezání, ohýbání a spojování do všech požadovaných tvarů (vč. armakošů) a uložení s požadovaným zajištěním polohy a krytí výztuže betonem, - veškeré svary nebo jiné spoje výztuže, - pomocné konstrukce a práce pro osazení a upevnění výztuže, - zednické výpomoci pro montáž betonářské výztuže, - úpravy výztuže pro osazení doplňkových konstrukcí, - ochranu výztuže do doby jejího zabetonování, - úpravy výztuže pro zřízení železobetonových kloubů, kotevních prvků, závěsných ok a doplňkových konstrukcí, - veškerá opatření pro zajištění soudržnosti výztuže a betonu, - vodivé propojení výztuže, které je součástí ochrany konstrukce proti vlivům bludných proudů, vyvedení do měřících skříní nebo míst pro měření bludných proudů (vlastní měřící skříně se uvádějí položkami SD 74) - povrchovou antikorozní úpravu výztuže, - separaci výztuže, - osazení měřících zařízení a úpravy pro ně, - osazení měřících skříní nebo míst pro měření bludných proudů.
P | 15 | 389325 |  | MOSTNÍ RÁMOVÉ KONSTRUKCE ZE ŽELEZOBETONU C30/37 | M3 | 44.332 | 0 |  |  |  | 0 |  | 2020_OTSKP |  | 2
PP |  |  |  | C30/37 XF1(XF2)
VV |  |  |  | příl.č.005, vč.trubky smyk.trnu základ.deska 5,4*4,28*0,4=9,245 [A] dříky opěr 0,4*(3,0-0,15)*4,28*2=9,758 [B] horní deska 4,8*4,28*0,4+0,475*0,15*4,28*2+0,8*0,05*0,5*4,8=8,924 [C] Celkem rám: A+B+C=27,927 [D] křídla zavěšená 0,4*0,3*(3,31+3,53+3,47+3,26)=1,628 [E] 0,4*((1,01+3,31)*0,5*4,25+(0,67+3,53)*0,5*4,55+(0,62+3,47)*0,5*4,54+(0,92+3,26)*0,5*4,27)=14,777 [F] Celkem křídla: E+F=16,405 [G] Celkem: D+G=44,332 [H]
TS |  |  |  | - dodání čerstvého betonu (betonové směsi) požadované kvality, jeho uložení do požadovaného tvaru při jakékoliv hustotě výztuže, konzistenci čerstvého betonu a způsobu hutnění, ošetření a ochranu betonu, - zhotovení nepropustného, mrazuvzdorného betonu a betonu požadované trvanlivosti a vlastností, - užití potřebných přísad a technologií výroby betonu, - zřízení pracovních a dilatačních spar, včetně potřebných úprav, výplně, vložek, opracování, očištění a ošetření, - bednění požadovaných konstr. (i ztracené) s úpravou dle požadované kvality povrchu betonu, včetně odbedňovacích a odskružovacích prostředků, - podpěrné konstr. (skruže) a lešení všech druhů pro bednění, uložení čerstvého betonu, výztuže a doplňkových konstr., vč. požadovaných otvorů, ochranných a bezpečnostních opatření a základů těchto konstrukcí a lešení, - vytvoření kotevních čel, kapes, nálitků, a sedel, - zřízení všech požadovaných otvorů, kapes, výklenků, prostupů, dutin, drážek a pod., vč. ztížení práce a úprav kolem nich, - úpravy pro osazení výztuže, doplňkových konstrukcí a vybavení, - úpravy povrchu pro položení požadované izolace, povlaků a nátěrů, případně vyspravení, - ztížení práce u kabelových a injektážních trubek a ostatních zařízení osazovaných do betonu, - konstrukce betonových kloubů, upevnění kotevních prvků a doplňkových konstrukcí, - nátěry zabraňující soudržnost betonu a bednění, - výplň, těsnění a tmelení spar a spojů, - opatření povrchů betonu izolací proti zemní vlhkosti v částech, kde přijdou do styku se zeminou nebo kamenivem, - případné zřízení spojovací vrstvy u základů, - úpravy pro osazení zařízení ochrany konstrukce proti vlivu bludných proudů
P | 16 | 389365 |  | VÝZTUŽ MOSTNÍ RÁMOVÉ KONSTRUKCE Z OCELI 10505, B500B | T | 7.583 | 0 |  |  |  | 0 |  | 2020_OTSKP |  | 2
PP
VV |  |  |  | příl.č.005 vč.smykových trnů 7,583=7,583 [A]
TS |  |  |  | Položka zahrnuje veškerý materiál, výrobky a polotovary, včetně mimostaveništní a vnitrostaveništní dopravy (rovněž přesuny), včetně naložení a složení, případně s uložením - dodání betonářské výztuže v požadované kvalitě, stříhání, řezání, ohýbání a spojování do všech požadovaných tvarů (vč. armakošů) a uložení s požadovaným zajištěním polohy a krytí výztuže betonem, - veškeré svary nebo jiné spoje výztuže, - pomocné konstrukce a práce pro osazení a upevnění výztuže, - zednické výpomoci pro montáž betonářské výztuže, - úpravy výztuže pro osazení doplňkových konstrukcí, - ochranu výztuže do doby jejího zabetonování, - úpravy výztuže pro zřízení železobetonových kloubů, kotevních prvků, závěsných ok a doplňkových konstrukcí, - veškerá opatření pro zajištění soudržnosti výztuže a betonu, - vodivé propojení výztuže, které je součástí ochrany konstrukce proti vlivům bludných proudů, vyvedení do měřících skříní nebo míst pro měření bludných proudů (vlastní měřící skříně se uvádějí položkami SD 74), - povrchovou antikorozní úpravu výztuže, - separaci výztuže, - osazení měřících zařízení a úpravy pro ně, - osazení měřících skříní nebo míst pro měření bludných proudů.
SD |  | 4 |  | Vodorovné konstrukce
P | 17 | 451312 |  | PODKLADNÍ A VÝPLŇOVÉ VRSTVY Z PROSTÉHO BETONU C12/15 | M3 | 6.06 | 0 |  |  |  | 0 |  | 2020_OTSKP |  | 2
PP |  |  |  | C12/15 X0 - podkladní beton
VV |  |  |  | příl.č.004,005 rám 6,0*4,88*0,1=2,928 [A] pod drenáž 1,5*0,3*3,48*2=3,132 [C] Celkem: A+C=6,060 [D]
TS |  |  |  | - dodání čerstvého betonu (betonové směsi) požadované kvality, jeho uložení do požadovaného tvaru při jakékoliv hustotě výztuže, konzistenci čerstvého betonu a způsobu hutnění, ošetření a ochranu betonu, - zhotovení nepropustného, mrazuvzdorného betonu a betonu požadované trvanlivosti a vlastností, - užití potřebných přísad a technologií výroby betonu, - zřízení pracovních a dilatačních spar, včetně potřebných úprav, výplně, vložek, opracování, očištění a ošetření, - bednění požadovaných konstr. (i ztracené) s úpravou dle požadované kvality povrchu betonu, včetně odbedňovacích a odskružovacích prostředků, - podpěrné konstr. (skruže) a lešení všech druhů pro bednění, uložení čerstvého betonu, výztuže a doplňkových konstr., vč. požadovaných otvorů, ochranných a bezpečnostních opatření a základů těchto konstrukcí a lešení, - vytvoření kotevních čel, kapes, nálitků, a sedel, - zřízení všech požadovaných otvorů, kapes, výklenků, prostupů, dutin, drážek a pod., vč. ztížení práce a úprav kolem nich, - úpravy pro osazení výztuže, doplňkových konstrukcí a vybavení, - úpravy povrchu pro položení požadované izolace, povlaků a nátěrů, případně vyspravení, - ztížení práce u kabelových a injektážních trubek a ostatních zařízení osazovaných do betonu, - konstrukce betonových kloubů, upevnění kotevních prvků a doplňkových konstrukcí, - nátěry zabraňující soudržnost betonu a bednění, - výplň, těsnění a tmelení spar a spojů, - opatření povrchů betonu izolací proti zemní vlhkosti v částech, kde přijdou do styku se zeminou nebo kamenivem, - případné zřízení spojovací vrstvy u základů, - úpravy pro osazení zařízení ochrany konstrukce proti vlivu bludných proudů
P | 18 | 451314 |  | PODKLADNÍ A VÝPLŇOVÉ VRSTVY Z PROSTÉHO BETONU C25/30 | M3 | 21.193 | 0 |  |  |  | 0 |  | 2020_OTSKP |  | 2
PP |  |  |  | C20/25n XF3 - lože dlažby
VV |  |  |  | příl.č.003, 004, v rámu 1,76m2*4,3=7,568 [A] mimo rám 0,1*11,5*(16,8-4,3-0,5*2)=13,225 [B] přechod.deska římsy 2,0*0,5*0,1*4=0,400 [C] Celkem: A+B+C=21,193 [D]
TS |  |  |  | - dodání čerstvého betonu (betonové směsi) požadované kvality, jeho uložení do požadovaného tvaru při jakékoliv hustotě výztuže, konzistenci čerstvého betonu a způsobu hutnění, ošetření a ochranu betonu, - zhotovení nepropustného, mrazuvzdorného betonu a betonu požadované trvanlivosti a vlastností, - užití potřebných přísad a technologií výroby betonu, - zřízení pracovních a dilatačních spar, včetně potřebných úprav, výplně, vložek, opracování, očištění a ošetření, - bednění požadovaných konstr. (i ztracené) s úpravou dle požadované kvality povrchu betonu, včetně odbedňovacích a odskružovacích prostředků, - podpěrné konstr. (skruže) a lešení všech druhů pro bednění, uložení čerstvého betonu, výztuže a doplňkových konstr., vč. požadovaných otvorů, ochranných a bezpečnostních opatření a základů těchto konstrukcí a lešení, - vytvoření kotevních čel, kapes, nálitků, a sedel, - zřízení všech požadovaných otvorů, kapes, výklenků, prostupů, dutin, drážek a pod., vč. ztížení práce a úprav kolem nich, - úpravy pro osazení výztuže, doplňkových konstrukcí a vybavení, - úpravy povrchu pro položení požadované izolace, povlaků a nátěrů, případně vyspravení, - ztížení práce u kabelových a injektážních trubek a ostatních zařízení osazovaných do betonu, - konstrukce betonových kloubů, upevnění kotevních prvků a doplňkových konstrukcí, - nátěry zabraňující soudržnost betonu a bednění, - výplň, těsnění a tmelení spar a spojů, - opatření povrchů betonu izolací proti zemní vlhkosti v částech, kde přijdou do styku se zeminou nebo kamenivem, - případné zřízení spojovací vrstvy u základů, - úpravy pro osazení zařízení ochrany konstrukce proti vlivu bludných proudů
P | 19 | 45157 |  | PODKLADNÍ A VÝPLŇOVÉ VRSTVY Z KAMENIVA TĚŽENÉHO | M3 | 3.96 | 0 |  |  |  | 0 |  | 2020_OTSKP |  | 2
PP |  |  |  | ŠP tl.100 mm
VV |  |  |  | ochrana těsnící vrstvy - nad a pod 3,0*3,3*0,1*2*2=3,960 [A]
TS |  |  |  | položka zahrnuje dodávku předepsaného kameniva, mimostaveništní a vnitrostaveništní dopravu a jeho uložení není-li v zadávací dokumentaci uvedeno jinak, jedná se o nakupovaný materiál
P | 20 | 465512 |  | DLAŽBY Z LOMOVÉHO KAMENE NA MC | M3 | 31.12 | 0 |  |  |  | 0 |  | 2020_OTSKP |  | 2
PP |  |  |  | tl.min.200 mm
VV |  |  |  | příl.č.003, 004, v rámu 4,5*4,3*0,2=3,870 [A] mimo rám 11,5*(16,8-4,3-0,5*2)*0,2=26,450 [B] přechod.deska římsy 2,0*0,5*0,2*4=0,800 [C] Celkem: A+B+C=31,120 [D]
TS |  |  |  | položka zahrnuje: - nutné zemní práce (svahování, úpravu pláně a pod.) - zřízení spojovací vrstvy - zřízení lože dlažby z cementové malty předepsané kvality a předepsané tloušťky - dodávku a položení dlažby z lomového kamene do předepsaného tvaru - spárování, těsnění, tmelení a vyplnění spar MC případně s vyklínováním - úprava povrchu pro odvedení srážkové vody - nezahrnuje podklad pod dlažbu, vykazuje se samostatně položkami SD 45
P | 21 | 467314 |  | STUPNĚ A PRAHY VODNÍCH KORYT Z PROSTÉHO BETONU C25/30 | M3 | 11.5 | 0 |  |  |  | 0 |  | 2020_OTSKP |  | 2
PP |  |  |  | C25/30 XF3
VV |  |  |  | příl.č.003, 004, 1,0*0,5*11,5*2=11,500 [A]
TS |  |  |  | položka zahrnuje: - nutné zemní práce (hloubení rýh apod.) - dodání čerstvého betonu (betonové směsi) požadované kvality, jeho uložení do požadovaného tvaru při jakékoliv konzistenci čerstvého betonu a způsobu hutnění, ošetření a ochranu betonu, - zhotovení nepropustného, mrazuvzdorného betonu a betonu požadované trvanlivosti a vlastností, - užití potřebných přísad a technologií výroby betonu, - zřízení pracovních a dilatačních spar, včetně potřebných úprav, výplně, vložek, opracování, očištění a ošetření, - bednění požadovaných konstr. (i ztracené) s úpravou dle požadované kvality povrchu betonu, včetně odbedňovacích a odskružovacích prostředků, - podpěrné konstr. (skruže) a lešení všech druhů pro bednění, uložení čerstvého betonu, výztuže a doplňkových konstr., vč. požadovaných otvorů, ochranných a bezpečnostních opatření a základů těchto konstrukcí a lešení, - vytvoření kotevních čel, kapes, nálitků, a sedel, - zřízení všech požadovaných otvorů, kapes, výklenků, prostupů, dutin, drážek a pod., vč. ztížení práce a úprav kolem nich, - úpravy pro osazení doplňkových konstrukcí a vybavení, - úpravy povrchu pro položení požadované izolace, povlaků a nátěrů, případně vyspravení, - konstrukce betonových kloubů, upevnění kotevních prvků a doplňkových konstrukcí, - nátěry zabraňující soudržnost betonu a bednění, - výplň, těsnění a tmelení spar a spojů, - opatření povrchů betonu izolací proti zemní vlhkosti v částech, kde přijdou do styku se zeminou nebo kamenivem, - případné zřízení spojovací vrstvy u základů
SD |  | 5 |  | Komunikace
P | 22 | 574A33 |  | ASFALTOVÝ BETON PRO OBRUSNÉ VRSTVY ACO 11 TL. 40MM | M2 | 15.264 | 0 |  |  |  | 0 |  | 2020_OTSKP |  | 2
PP
VV |  |  |  | příl.č. 004, vozovka na mostě 3,18*4,8=15,264 [A]
TS |  |  |  | - dodání směsi v požadované kvalitě - očištění podkladu - uložení směsi dle předepsaného technologického předpisu, zhutnění vrstvy v předepsané tloušťce - zřízení vrstvy bez rozlišení šířky, pokládání vrstvy po etapách, včetně pracovních spar a spojů - úpravu napojení, ukončení podél obrubníků, dilatačních zařízení, odvodňovacích proužků, odvodňovačů, vpustí, šachet a pod. - nezahrnuje postřiky, nátěry - nezahrnuje těsnění podél obrubníků, dilatačních zařízení, odvodňovacích proužků, odvodňovačů, vpustí, šachet a pod.
P | 23 | 575C53 |  | LITÝ ASFALT MA IV (OCHRANA MOSTNÍ IZOLACE) 11 TL. 40MM | M2 | 15.264 | 0 |  |  |  | 0 |  | 2020_OTSKP |  | 2
PP
VV |  |  |  | příl.č. 004, vozovka na mostě 3,18*4,8=15,264 [A]
TS |  |  |  | - dodání směsi v požadované kvalitě - očištění podkladu - uložení směsi dle předepsaného technologického předpisu, zhutnění vrstvy v předepsané tloušťce - zřízení vrstvy bez rozlišení šířky, pokládání vrstvy po etapách, včetně pracovních spar a spojů - úpravu napojení, ukončení podél obrubníků, dilatačních zařízení, odvodňovacích proužků, odvodňovačů, vpustí, šachet a pod. - nezahrnuje postřiky, nátěry - nezahrnuje těsnění podél obrubníků, dilatačních zařízení, odvodňovacích proužků, odvodňovačů, vpustí, šachet a pod.
SD |  | 7 |  | Přidružená stavební výroba
P | 24 | 711412 |  | IZOLACE MOSTOVEK CELOPLOŠNÁ ASFALTOVÝMI PÁSY | M2 | 37.664 | 0 |  |  |  | 0 |  | 2020_OTSKP |  | 2
PP |  |  |  | vč. penetračně adhezního nátěru
VV |  |  |  | příl.č. 004 4,28*(4,8+2,0*2)=37,664 [A]
TS |  |  |  | položka zahrnuje: - dodání předepsaného izolačního materiálu - očištění a ošetření podkladu, zadávací dokumentace může zahrnout i případné vyspravení - zřízení izolace jako kompletního povlaku, případně komplet. soustavy nebo systému podle příslušného technolog. předpisu - zřízení izolace i jednotlivých vrstev po etapách, včetně pracovních spár a spojů - úprava u okrajů, rohů, hran, dilatačních i pracovních spojů, kotev, obrubníků, dilatačních zařízení, odvodnění, otvorů, neizolovaných míst a pod. - zajištění odvodnění povrchu izolace, včetně odvodnění nejnižších míst, pokud dokumentace pro zadání stavby nestanoví jinak - ochrana izolace do doby zřízení definitivní ochranné vrstvy nebo konstrukce - úprava, očištění a ošetření prostoru kolem izolace - provedení požadovaných zkoušek - nezahrnuje ochranné vrstvy, např. litý asfalt, asfaltový beton v této položce se vykáže i izolace rámových konstrukcí (mosty, propusty, kolektory)
P | 25 | 711502 |  | OCHRANA IZOLACE NA POVRCHU ASFALTOVÝMI PÁSY | M2 | 6.72 | 0 |  |  |  | 0 |  | 2020_OTSKP |  | 2
PP |  |  |  | Ochrana izolace pod římsou - s kovovou vložkou
VV |  |  |  | příl.č.013 0,7*4,8*2=6,720 [A]
TS |  |  |  | položka zahrnuje: - dodání předepsaného ochranného materiálu - zřízení ochrany izolace
P | 26 | 711509 |  | OCHRANA IZOLACE NA POVRCHU TEXTILIÍ | M2 | 13.12 | 0 |  |  |  | 0 |  | 2020_OTSKP |  | 2
PP |  |  |  | ochrana svislé izolace - geotextilie
VV |  |  |  | příl.č. 004 3,28*2,0*2=13,120 [A]
TS |  |  |  | položka zahrnuje: - dodání předepsaného ochranného materiálu - zřízení ochrany izolace
P | 27 | 78382 |  | NÁTĚRY BETON KONSTR TYP S2 (OS-B) | M2 | 6.96 | 0 |  |  |  | 0 |  | 2020_OTSKP |  | 2
PP
VV |  |  |  | příl.č.013, 011 kraj NK (0,4+0,45+0,3*2)*4,8=6,960 [A]
TS |  |  |  | - položka zahrnuje kompletní povlaky (i různobarevné), včetně úpravy podkladu (odmaštění, odstranění starých nátěrů a nečistot) a jeho vyspravení, provedení nátěru předepsaným postupem a splnění všech požadavků daných technologickým předpisem.
P | 28 | 78383 |  | NÁTĚRY BETON KONSTR TYP S4 (OS-C) | M2 | 8.511 | 0 |  |  |  | 0 |  | 2020_OTSKP |  | 2
PP |  |  |  | hydrofobní prtikarbonatační nátěr
VV |  |  |  | příl.č.013 kraje říms (0,15+0,15)*(14,15+14,22)=8,511 [A]
TS |  |  |  | - položka zahrnuje kompletní povlaky (i různobarevné), včetně úpravy podkladu (odmaštění, odstranění starých nátěrů a nečistot) a jeho vyspravení, provedení nátěru předepsaným postupem a splnění všech požadavků daných technologickým předpisem.
SD |  | 8 |  | Potrubí
P | 29 | 875332 |  | POTRUBÍ DREN Z TRUB PLAST DN DO 150MM DĚROVANÝCH | M | 8 | 0 |  |  |  | 0 |  | 2020_OTSKP |  | 2
PP |  |  |  | drenáž DN 150 mm vyvedená skrz dříky do potoka
VV |  |  |  | příl.č.003 3,3*2+0,7*2=8,000 [A]
TS |  |  |  | položky pro zhotovení potrubí platí bez ohledu na sklon zahrnuje: - výrobní dokumentaci (včetně technologického předpisu) - dodání veškerého trubního a pomocného materiálu (trouby, trubky, tvarovky, spojovací a těsnící materiál a pod.), podpěrných, závěsných a upevňovacích prvků, včetně potřebných úprav - úprava a příprava podkladu a podpěr, očištění a ošetření podkladu a podpěr - zřízení plně funkčního potrubí, kompletní soustavy, podle příslušného technologického předpisu - zřízení potrubí i jednotlivých částí po etapách, včetně pracovních spar a spojů, pracovního zaslepení konců a pod. - úprava prostupů, průchodů šachtami a komorami, okolí podpěr a vyústění, zaústění, napojení, vyvedení a upevnění odpad. výustí - ochrana potrubí nátěrem (vč. úpravy povrchu), případně izolací, nejsou-li tyto práce předmětem jiné položky - úprava, očištění a ošetření prostoru kolem potrubí - položky platí pro práce prováděné v prostoru zapaženém i nezapaženém a i v kolektorech, chráničkách - položky zahrnují i práce spojené s nutnými obtoky, převáděním a čerpáním vody
SD |  | 9 |  | Ostatní konstrukce a práce
P | 30 | 9112B1 |  | ZÁBRADLÍ MOSTNÍ SE SVISLOU VÝPLNÍ - DODÁVKA A MONTÁŽ | M | 28.4 | 0 |  |  |  | 0 |  | 2020_OTSKP |  | 2
PP
VV |  |  |  | příl.č.012 14,2*2=28,400 [A]
TS |  |  |  | položka zahrnuje: dodání zábradlí včetně předepsané povrchové úpravy kotvení sloupků, t.j. kotevní desky, šrouby z nerez oceli, vrty a zálivku, pokud zadávací dokumentace nestanoví jinak případné nivelační hmoty pod kotevní desky
P | 31 | 917212 |  | ZÁHONOVÉ OBRUBY Z BETONOVÝCH OBRUBNÍKŮ ŠÍŘ 80MM | M | 9.6 | 0 |  |  |  | 0 |  | 2020_OTSKP |  | 2
PP |  |  |  | vč.bet.lože
VV |  |  |  | příl.č.003 přechod.deska římsy (2,0+0,4)*4=9,600 [A]
TS |  |  |  | Položka zahrnuje: dodání a pokládku betonových obrubníků o rozměrech předepsaných zadávací dokumentací betonové lože i boční betonovou opěrku.
P | 32 | 917224 |  | SILNIČNÍ A CHODNÍKOVÉ OBRUBY Z BETONOVÝCH OBRUBNÍKŮ ŠÍŘ 150MM | M | 8 | 0 |  |  |  | 0 |  | 2020_OTSKP |  | 2
PP |  |  |  | vč.bet.lože
VV |  |  |  | příl.č.003 přechod.deska římsy 2,0*4=8,000 [A]
TS |  |  |  | Položka zahrnuje: dodání a pokládku betonových obrubníků o rozměrech předepsaných zadávací dokumentací betonové lože i boční betonovou opěrku.
P | 33 | 931326 |  | TĚSNĚNÍ DILATAČ SPAR ASF ZÁLIVKOU MODIFIK PRŮŘ DO 800MM2 | M | 37.97 | 0 |  |  |  | 0 |  | 2020_OTSKP |  | 2
PP
VV |  |  |  | příl.č.013 těsnící zálivka u říms, horní vrstva 14,15+14,22=28,370 [A] spodní vrstva na NK 4,8*2=9,600 [B] Celkem: A+B=37,970 [C]
TS |  |  |  | položka zahrnuje dodávku a osazení předepsaného materiálu, očištění ploch spáry před úpravou, očištění okolí spáry po úpravě nezahrnuje těsnící profil
P | 34 | 935832 |  | ŽLABY A RIGOLY DLÁŽDĚNÉ Z LOMOVÉHO KAMENE TL DO 250MMM DO BETONU TL 100MM | M2 | 4.75 | 0 |  |  |  | 0 |  | 2020_OTSKP |  | 2
PP |  |  |  | skluzy - dlažba z lom.kamene tl.200 mm do bet. C25/30n XF4 tl.100 mm
VV |  |  |  | 0,5*9,5=4,750 [A]
TS |  |  |  | položka zahrnuje: - dodání a uložení předepsaného dlažebního materiálu v požadované kvalitě do předepsaného tvaru a v předepsané šířce - dodání a rozprostření lože z předepsaného materiálu v předepsané tloušťce a šířce - úravu napojení a ukončení - vnitrostaveništní i mimostaveništní dopravu - měří se vydlážděná plocha.

## SO 05-20-01
SŽDC05 |  |  |  | Soupis prací objektu | [10 empty] | 3
3
S | Stavba: | zm05_5213520021 |  | Optimalizace traťového úseku Čelákovice (mimo) – Mstětice (včetně) | [6 empty] | E.1.4 |  | Aspe | 0,00 | 2
O | Objekt: | E.1.4 |  | Mosty, propustky a zdi | [9 empty] | 15,00 | 2
Typ | Poř. číslo | Kód položky | Varianta | Název položky | MJ | Množství | Jednotková hmotnost | Celková hmotnost |  |  | Jednotková cena |  | Cenové soustavy | 21,00 | 2
Dodávka
[9 empty] | Jednotková | Celkem | Jednotková | Celkem |  |  |  | Počet položek s nulovou cenou
O1 |  | SO 05-20-01 |  | žst. Mstětice, železniční most - podchod pro cestující ve st. km 13,670
SD |  | 0 |  | Všeobecné konstrukce a práce
P | 1 | R015111 | 901 | POPLATKY ZA LIKVIDACI ODPADŮ NEKONTAMINOVANÝCH - 17 05 04 VYTĚŽENÉ ZEMINY A HORNINY - I. TŘÍDA TĚŽITELNOSTI VČETNĚ DOPRAVY | T | 6832.68 | 0 |  |  |  | 0 |  | R-položka |  | 2
PP |  |  |  | Evidenční položka. Neoceňovat v objektu SO/PS, položka se oceňuje pouze v objektu SO 90-90
VV |  |  |  | (3194,2-1031,6)*1,8+1400*2,1
TS
SD |  | 1 |  | Zemní práce
P | 3 | 11512 |  | ČERPÁNÍ VODY DO 1000 L/MIN | HOD | 640 | 0 |  |  |  | 0 |  | 2020_OTSKP |  | 2
PP |  |  |  | včetně čerpacích studen - 3 x ocelová trubka 508x8mm (98,7kg/m) délky 1,5m
VV |  |  |  | 4*20dni*8h
TS |  |  |  | Technická specifikace položky odpovídá příslušné cenové soustavě.
P | 4 | 125735 |  | VYKOPÁVKY ZE ZEMNÍKŮ A SKLÁDEK TŘ. I, ODVOZ DO 8KM | M3 | 1031.6 | 0 |  |  |  | 0 |  | 2020_OTSKP |  | 2
PP
VV
TS |  |  |  | Technická specifikace položky odpovídá příslušné cenové soustavě.
P | 5 | 13173A |  | HLOUBENÍ JAM ZAPAŽ I NEPAŽ TŘ. I - BEZ DOPRAVY | M3 | 3194.2 | 0 |  |  |  | 0 |  | 2020_OTSKP |  | 2
PP
VV |  |  |  | 49,8*21,2+67,2*6,5+69,6*6,5 - 1400
TS |  |  |  | Technická specifikace položky odpovídá příslušné cenové soustavě.
P | 6 | 13183A |  | HLOUBENÍ JAM ZAPAŽ I NEPAŽ TŘ II - BEZ DOPRAVY | M3 | 1400 | 0 |  |  |  | 0 |  | 2020_OTSKP |  | 2
PP
VV |  |  |  | 437,8+962,2
TS |  |  |  | Technická specifikace položky odpovídá příslušné cenové soustavě.
P | 7 | 17110 |  | ULOŽENÍ SYPANINY DO NÁSYPŮ SE ZHUTNĚNÍM | M3 | 1031.6 | 0 |  |  |  | 0 |  | 2020_OTSKP |  | 2
PP |  |  |  | Zřízení hutněných násypů ID=0,95 s=0,4mm vč. svahování
VV |  |  |  | (806,4+1256,8)/2
TS |  |  |  | Technická specifikace položky odpovídá příslušné cenové soustavě.
P | 8 | 17180 |  | ULOŽENÍ SYPANINY DO NÁSYPŮ Z NAKUPOVANÝCH MATERIÁLŮ | M3 | 1031.6 | 0 |  |  |  | 0 |  | 2020_OTSKP |  | 2
PP |  |  |  | Zřízení hutněných násypů ID=0,95 s=0,4mm vč. svahování
VV |  |  |  | (806,4+1256,8)/2
TS |  |  |  | Technická specifikace položky odpovídá příslušné cenové soustavě.
P | 9 | 17581 |  | OBSYP POTRUBÍ A OBJEKTŮ Z NAKUPOVANÝCH MATERIÁLŮ | M3 | 17.74 | 0 |  |  |  | 0 |  | 2020_OTSKP |  | 2
PP |  |  |  | Obsyp drenáže štěrkem 16/32mm
VV |  |  |  | viz výkres č.045
TS |  |  |  | Technická specifikace položky odpovídá příslušné cenové soustavě.
P | 10 | 18233 |  | ROZPROSTŘENÍ ORNICE V ROVINĚ V TL DO 0,20M | M2 | 160 | 0 |  |  |  | 0 |  | 2020_OTSKP |  | 2
PP
VV
TS |  |  |  | Technická specifikace položky odpovídá příslušné cenové soustavě.
P | 11 | 18245 |  | ZALOŽENÍ TRÁVNÍKU ZATRAVŇOVACÍ TEXTILIÍ (ROHOŽÍ) | M2 | 160 | 0 |  |  |  | 0 |  | 2020_OTSKP |  | 2
PP
VV
TS |  |  |  | Technická specifikace položky odpovídá příslušné cenové soustavě.
P | 12 | 18247 |  | OŠETŘOVÁNÍ TRÁVNÍKU | M2 | 640 | 0 |  |  |  | 0 |  | 2020_OTSKP |  | 2
PP
VV |  |  |  | 4x
TS |  |  |  | Technická specifikace položky odpovídá příslušné cenové soustavě.
P | 13 | 183511 |  | CHEMICKÉ ODPLEVELENÍ CELOPLOŠNÉ | M2 | 160 | 0 |  |  |  | 0 |  | 2020_OTSKP |  | 2
PP
VV
TS |  |  |  | Technická specifikace položky odpovídá příslušné cenové soustavě.
P | 14 | 18600 |  | ZALÉVÁNÍ VODOU | M3 | 8 | 0 |  |  |  | 0 |  | 2020_OTSKP |  | 2
PP
VV |  |  |  | 160*0,05
TS |  |  |  | Technická specifikace položky odpovídá příslušné cenové soustavě.
SD |  | 2 |  | Zvláštní zakládání, základy, zpevňování hornin
P | 15 | 22694 |  | ZÁPOROVÉ PAŽENÍ Z KOVU DOČASNÉ | T | 51.072 | 0 |  |  |  | 0 |  | 2020_OTSKP |  | 2
PP |  |  |  | Vrtané zápory, včetně dodávky válcovaného nosníku HEB300 a HEB360 + převázky kotev ( U 280 + U320 + klínové podložky - plech tl.8mm) - dodávka, montáž, demontáž
VV |  |  |  | viz výkres č.045, zápory 46,08 t, převázky 4,992
TS |  |  |  | Technická specifikace položky odpovídá příslušné cenové soustavě.
P | 16 | 22695A |  | VÝDŘEVA ZÁPOROVÉHO PAŽENÍ DOČASNÁ (PLOCHA) | M2 | 132 | 0 |  |  |  | 0 |  | 2020_OTSKP |  | 2
PP |  |  |  | Pažení do zápor bez ohledu na druh pažin hl. výkopu do 5m
VV |  |  |  | viz výkres č.045
TS |  |  |  | Technická specifikace položky odpovídá příslušné cenové soustavě.
P | 17 | 264328 |  | VRTY PRO PILOTY TŘ. III D DO 600MM | M | 384 | 0 |  |  |  | 0 |  | 2020_OTSKP |  | 2
PP |  |  |  | Vrty DN 600 pro zápory
VV |  |  |  | viz výkres č.045
TS |  |  |  | Technická specifikace položky odpovídá příslušné cenové soustavě.
P | 18 | R226991 |  | Kotvy pramencové 4xŘ15,5-1800 Mpa, napínací síla 270,0kN, pod úhlem 30°-35° | M | 336 | 0 |  |  |  | 0 |  | R-položka |  | 2
PP
VV |  |  |  | viz výkres č.045
TS |  |  |  | Položka obsahuje kopletní dodávku a provedení kotev, vrty, injektování, napnutí, případnou deaktivaci
SD |  | 3 |  | Svislé a kompletní konstrukce
P | 19 | 389125 |  | MOSTNÍ RÁMOVÉ KONSTR Z DÍLCŮ ŽELEZOBET DO C30/37 | M3 | 647.243 | 0 |  |  |  | 0 |  | 2020_OTSKP |  | 2
PP |  |  |  | NK - Želbet. nosné konstrukce včetně bednění, odbednění, propojovacích můstků, pracovních a dilat. spar, (ošetření, tmelů, hranolů) v kvalitě nevyžadující dodatečnou úpravu pohledových ploch atd. C 30/37-XA1,XF3 (CZ, TKP17SSD)-CI 0,40-Dmax22-S3 max. průsak 20 mm dle ČSN EN 12 390-8 Specifikace pohledového betonu: PB3 - C1-H1-S2-U2-Z0-B2-T1
VV |  |  |  | 115,4+57,0+38,1+58,6+35+31+85+59,3+69,3+56,2 +7%
TS |  |  |  | Technická specifikace položky odpovídá příslušné cenové soustavě.
P | 20 | 389365 |  | VÝZTUŽ MOSTNÍ RÁMOVÉ KONSTRUKCE Z OCELI 10505, B500B | T | 129.415 | 0 |  |  |  | 0 |  | 2020_OTSKP |  | 2
PP |  |  |  | Výztuž - ocel B500B - vč. svařování, spojkování, distančních podložek atd., vč. konstrukce pro měření bludných proudů, vč. smykových trnů
VV |  |  |  | 11,126+12,457+3,206+5,788+6,101+4,113+3,395+4,715+5,731+0,458+3,877+3,617+2,856+1,403+6,222+6,917+4,351+5,032+5,29+0,358+6,789+7,336+6,677+5,437+5%
TS |  |  |  | Technická specifikace položky odpovídá příslušné cenové soustavě.
SD |  | 4 |  | Vodorovné konstrukce
P | 21 | 451312 |  | PODKLADNÍ A VÝPLŇOVÉ VRSTVY Z PROSTÉHO BETONU C12/15 | M3 | 306.3 | 0 |  |  |  | 0 |  | 2020_OTSKP |  | 2
PP |  |  |  | Výplňový beton C12/15 - X0 (CZ, TKP17SSD) - Cl 1,00 - Dmax22-S3
VV |  |  |  | 86,4+133,4
TS |  |  |  | Technická specifikace položky odpovídá příslušné cenové soustavě.
P | 22 | 451314 | A | PODKLADNÍ A VÝPLŇOVÉ VRSTVY Z PROSTÉHO BETONU C25/30 | M3 | 102.816 | 0 |  |  |  | 0 |  | 2020_OTSKP |  | 2
PP |  |  |  | Spádový beton C20/25 - XA1, XF2 (CZ, TKP17SSD) - Cl 1,00 - Dmax22-S3
VV |  |  |  | 50,02+14,22+16,68+17 +5%
TS |  |  |  | Technická specifikace položky odpovídá příslušné cenové soustavě.
P | 23 | 451314 | B | PODKLADNÍ A VÝPLŇOVÉ VRSTVY Z PROSTÉHO BETONU C25/30 | M3 | 148.8 | 0 |  |  |  | 0 |  | 2020_OTSKP |  | 2
PP |  |  |  | Podkladní deska - beton C25/30 - XA1, XF2 (CZ, TKP17SSD) - Cl 1,00 - Dmax22-S3
VV |  |  |  | viz výkres č.045
TS |  |  |  | Technická specifikace položky odpovídá příslušné cenové soustavě.
P | 24 | 451366 |  | VÝZTUŽ PODKL VRSTEV Z KARI-SÍTÍ | T | 9.012 | 0 |  |  |  | 0 |  | 2020_OTSKP |  | 2
PP
VV |  |  |  | 566*2*7,9kg=8,95t
TS |  |  |  | Technická specifikace položky odpovídá příslušné cenové soustavě.
P | 25 | 465921 |  | DLAŽBY Z BETONOVÝCH DLAŽDIC NA SUCHO | M2 | 26.5 | 0 |  |  |  | 0 |  | 2020_OTSKP |  | 2
PP |  |  |  | Betonové dlaždice 500x500mm včetně pískového lože
VV |  |  |  | 53*0,5
TS |  |  |  | Technická specifikace položky odpovídá příslušné cenové soustavě.
SD |  | 5 |  | Komunikace
P | 26 | 575B65 |  | LITÝ ASFALT MA II (KŘIŽ, PARKOVIŠTĚ, ZASTÁVKY) 16 TL. 45MM | M2 | 444 | 0 |  |  |  | 0 |  | 2020_OTSKP |  | 2
PP |  |  |  | Podlaha z litého asfaltu
VV
TS |  |  |  | Technická specifikace položky odpovídá příslušné cenové soustavě.
SD |  | 7 |  | Konstrukce a práce PSV
P | 27 | 711111 |  | IZOLACE BĚŽNÝCH KONSTRUKCÍ PROTI ZEMNÍ VLHKOSTI ASFALTOVÝMI NÁTĚRY | M2 | 66 | 0 |  |  |  | 0 |  | 2020_OTSKP |  | 2
PP |  |  |  | SVI-05 - Izolace nátěry proti zemní vlhkosti - 1x penetrace, 2x asfalt. nátěr, aplikace, dodávka
VV |  |  |  | viz výkres č.044 - SVI-05
TS |  |  |  | Technická specifikace položky odpovídá příslušné cenové soustavě.
P | 28 | 71512 |  | IZOL PROTI CHEM VLIV BĚŽ KONSTR NATĚRAD A TMELY ZA STUDENA | M2 | 3.6 | 0 |  |  |  | 0 |  | 2020_OTSKP |  | 2
PP |  |  |  | Těsnící hydroizolační krystalizační stěrka - izolace jímky
VV
TS |  |  |  | Technická specifikace položky odpovídá příslušné cenové soustavě.
P | 29 | 72410 |  | ČERPADLA | KUS | 1 | 0 |  |  |  | 0 |  | 2020_OTSKP |  | 2
PP |  |  |  | Čerpadlo ponorné s plovákovým spínačem
VV |  |  |  | viz výkres č.042
TS |  |  |  | Technická specifikace položky odpovídá příslušné cenové soustavě.
P | 30 | 77202 |  | PODLAHY Z PŘÍRODNÍHO KAMENE TVRDÉHO | M2 | 82.2 | 0 |  |  |  | 0 |  | 2020_OTSKP |  | 2
PP |  |  |  | Podlaha z přírodního kamene tvrdého - schodiště, - mrazuvzdorná, min. provnost v tlaku 150MPa, obrusnost 3mm, nasákavost 0,1%hm
VV |  |  |  | (8,1+12,9+7,9+7,9)*2+4,3*2
TS |  |  |  | Technická specifikace položky odpovídá příslušné cenové soustavě.
P | 31 | 78272 |  | OBKLADY STĚN Z PŘÍROD KAMENE TVRDÉHO | M2 | 18.375 | 0 |  |  |  | 0 |  | 2020_OTSKP |  | 2
PP |  |  |  | Obklad soklu z přírodního kamene tvrdého, u podlahy 150mm, u schodů 250mm
VV |  |  |  | (2*(9,6+8,2+7,9+5,9)+4,3)*0,25 + 1,5
TS |  |  |  | Technická specifikace položky odpovídá příslušné cenové soustavě.
P | 32 | 7838H |  | NÁTĚRY BETON KONSTR ANTIGRAFITI | M2 | 1207 | 0 |  |  |  | 0 |  | 2020_OTSKP |  | 2
PP
VV
TS |  |  |  | Technická specifikace položky odpovídá příslušné cenové soustavě.
P | 33 | R7110001 |  | IZOLACE ASFALTOVÝMI PÁSY PROTI TLAKOVÉ VODĚ S TVRDOU OCHRANOU | M2 | 815.3 | 0 |  |  |  | 0 |  | [bez vazby na CS] |  | 2
PP |  |  |  | dodávka a montáž kompletní skladby SVI-03: Penetračně adhezní nátěr + izolačního systému proti tlakové vodě (o max. tl. 10 mm) plnoplošně natavovaného na podklad + geotextilie s plošnou hmotností 300 g/m2 + separační fólie 0,4mm + tvrdá ochrana z betonu C 25/30 - XC2, XF1 s výztužnou vložkou KARI sítě 4/4, 100/100 mm o min. tl. 50 mm, (kompletní skladba - vč.přípravy podkl. nátěry, veškerých dodávek, kotevních a ukončovacích prvků a uložení)
VV |  |  |  | viz výkres č.044 - SVI-03
TS |  |  |  | položka zahrnuje: - dodání schváleného izolačního materiálu - očištění a ošetření podkladu, penetraci, zadávací dokumentace může zahrnout i případné vyspravení - zřízení izolace jako kompletního povlaku, případně komplet. soustavy nebo systému podle příslušného technolog. předpisu - zřízení izolace i jednotlivých vrstev po etapách, včetně pracovních spár a spojů - úprava u okrajů, rohů, hran, dilatačních i pracovních spojů, kotev, obrubníků, dilatačních zařízení, odvodnění, otvorů, neizolovaných míst a pod. - zajištění odvodnění povrchu izolace, včetně odvodnění nejnižších míst, pokud dokumentace pro zadání stavby nestanoví jinak - ochrana izolace do doby zřízení definitivní ochranné vrstvy nebo konstrukce - úprava, očištění a ošetření prostoru kolem izolace - provedení požadovaných zkoušek - zahrnuje ochranné vrstvy, např. geotextilii - zahrnuje tvrdou ochranu z betonové desky s kari sítí
P | 34 | R7110002 |  | IZOLACE ASFALTOVÝMI PÁSY PROTI STÉKAJÍCÍ VODĚ A ZEMNÍ VLHKOSTI S TVRDOU OCHRANOU | M2 | 143.1 | 0 |  |  |  | 0 |  | [bez vazby na CS] |  | 2
PP |  |  |  | dodávka a montáž kompletní skladby SVI-01: Penetračně adhezní nátěr + izolačního systému proti stékající vodě a zemní vlhkosti (o max. tl. 10 mm) plnoplošně natavovaného na podklad + geotextilie s plošnou hmotností 300 g/m2 + separační fólie 0,4mm + tvrdá ochrana z betonu C 25/30 - XC2, XF1 s výztužnou vložkou KARI sítě 4/4, 100/100 mm o min. tl. 50 mm, (kompletní skladba - vč.přípravy podkl. nátěry, veškerých dodávek, kotevních a ukončovacích prvků a uložení)
VV |  |  |  | viz výkres č.044 - SVI-01
TS |  |  |  | položka zahrnuje: - dodání schváleného izolačního materiálu - očištění a ošetření podkladu, penetraci, zadávací dokumentace může zahrnout i případné vyspravení - zřízení izolace jako kompletního povlaku, případně komplet. soustavy nebo systému podle příslušného technolog. předpisu - zřízení izolace i jednotlivých vrstev po etapách, včetně pracovních spár a spojů - úprava u okrajů, rohů, hran, dilatačních i pracovních spojů, kotev, obrubníků, dilatačních zařízení, odvodnění, otvorů, neizolovaných míst a pod. - zajištění odvodnění povrchu izolace, včetně odvodnění nejnižších míst, pokud dokumentace pro zadání stavby nestanoví jinak - ochrana izolace do doby zřízení definitivní ochranné vrstvy nebo konstrukce - úprava, očištění a ošetření prostoru kolem izolace - provedení požadovaných zkoušek - zahrnuje ochranné vrstvy, např. geotextilii - zahrnuje tvrdou ochranu z betonové desky s kari sítí
P | 35 | R7110004 |  | IZOLACE ASFALTOVÝMI PÁSY PROTI STÉKAJÍCÍ VODĚ A ZEMNÍ VLHKOSTI S MĚKKOU OCHRANOU (GEOTEXTÍLIE) | M2 | 180.76 | 0 |  |  |  | 0 |  | [bez vazby na CS] |  | 2
PP |  |  |  | dodávka a montáž kompletní skladby SVI-02: Penetračně adhezní nátěr + izolačního systému proti stékající vodě a zemní vlhkosti (o max. tl. 10 mm) plnoplošně natavovaného na podklad + netkané textilie s výztužnou mřížkou o hmotnosti dle SVI, (kompletní skladba - vč.přípravy podkl. nátěry, veškerých dodávek, kotevních a ukončovacích prvků a uložení)
VV |  |  |  | viz výkres č.044 - SVI-02
TS |  |  |  | položka zahrnuje: - dodání schváleného izolačního materiálu - očištění a ošetření podkladu, penetraci, zadávací dokumentace může zahrnout i případné vyspravení - zřízení izolace jako kompletního povlaku, případně komplet. soustavy nebo systému podle příslušného technolog. předpisu - zřízení izolace i jednotlivých vrstev po etapách, včetně pracovních spár a spojů - úprava u okrajů, rohů, hran, dilatačních i pracovních spojů, kotev, obrubníků, dilatačních zařízení, odvodnění, otvorů, neizolovaných míst a pod. - zajištění odvodnění povrchu izolace, včetně odvodnění nejnižších míst, pokud dokumentace pro zadání stavby nestanoví jinak - ochrana izolace do doby zřízení definitivní ochranné vrstvy nebo konstrukce - úprava, očištění a ošetření prostoru kolem izolace - provedení požadovaných zkoušek - zahrnuje ochranné vrstvy, např. geotextilii
P | 36 | R7110005 |  | IZOLACE ASFALTOVÝMI PÁSY PROTI TLAKOVÉ VODĚ S MĚKKOU OCHRANOU (XPS+GEOTEXTÍLIE) | M2 | 754.42 | 0 |  |  |  | 0 |  | [bez vazby na CS] |  | 2
PP |  |  |  | dodávka a montáž kompletní skladby SVI-04 Penetračně adhezní nátěr + izolačního systému proti tlakové vodě (o max. tl. 10 mm) plnoplošně natavovaného na podklad + extrodovaný polystyren tl.50mm+netkané textilie s výztužnou mřížkou o hmotnosti 500g/m2, (kompletní skladba - vč.přípravy podkl. nátěry, veškerých dodávek, kotevních a ukončovacích prvků a uložení)
VV |  |  |  | viz výkres č.044 - SVI-04
TS |  |  |  | položka zahrnuje: - dodání schváleného izolačního materiálu - očištění a ošetření podkladu, penetraci, zadávací dokumentace může zahrnout i případné vyspravení - zřízení izolace jako kompletního povlaku, případně komplet. soustavy nebo systému podle příslušného technolog. předpisu - zřízení izolace i jednotlivých vrstev po etapách, včetně pracovních spár a spojů - úprava u okrajů, rohů, hran, dilatačních i pracovních spojů, kotev, obrubníků, dilatačních zařízení, odvodnění, otvorů, neizolovaných míst a pod. - zajištění odvodnění povrchu izolace, včetně odvodnění nejnižších míst, pokud dokumentace pro zadání stavby nestanoví jinak - ochrana izolace do doby zřízení definitivní ochranné vrstvy nebo konstrukce - úprava, očištění a ošetření prostoru kolem izolace - provedení požadovaných zkoušek - zahrnuje ochranné vrstvy, např. geotextilii, desky z polystyrenu
SD |  | 8 |  | Trubní vedení
P | 37 | 87314 |  | POTRUBÍ Z TRUB PLASTOVÝCH TLAKOVÝCH SVAŘOVANÝCH DN DO 40MM | M | 10 | 0 |  |  |  | 0 |  | 2020_OTSKP |  | 2
PP |  |  |  | Potrubí PE DN 40 vč. izolace
VV |  |  |  | viz výkres č.042
TS |  |  |  | Technická specifikace položky odpovídá příslušné cenové soustavě.
P | 38 | 87427 |  | POTRUBÍ Z TRUB PLASTOVÝCH ODPADNÍCH DN DO 100MM | M | 5 | 0 |  |  |  | 0 |  | 2020_OTSKP |  | 2
PP |  |  |  | Odpadní potrubí PE DN 100
VV |  |  |  | viz výkres č.042
TS |  |  |  | Technická specifikace položky odpovídá příslušné cenové soustavě.
P | 39 | 87615 |  | CHRÁNIČKY Z TRUB PLAST DN DO 50MM | M | 332 | 0 |  |  |  | 0 |  | 2020_OTSKP |  | 2
PP
VV |  |  |  | viz výkres č.039
TS |  |  |  | Technická specifikace položky odpovídá příslušné cenové soustavě.
P | 40 | 89911Q |  | POKLOP PRO ZÁDLAŽBU B125 | KUS | 1 | 0 |  |  |  | 0 |  | 2020_OTSKP |  | 2
PP |  |  |  | Poklop zadláždovací 900/600 - zatepelný
VV |  |  |  | viz výkres č.042
TS |  |  |  | Technická specifikace položky odpovídá příslušné cenové soustavě.
SD |  | 9 |  | Ostatní konstrukce a práce, bourání
P | 41 | 924912 |  | NÁSTUPIŠTĚ - VAROVNÝ PÁS ŠÍŘKY 0,40 M Z DLAŽDIC S RELIEFNÍM POVRCHEM | M | 7.5 | 0 |  |  |  | 0 |  | 2020_OTSKP |  | 2
PP |  |  |  | Zdrsněný hmatový pás
VV |  |  |  | 3*2,5
TS |  |  |  | Technická specifikace položky odpovídá příslušné cenové soustavě.
P | 42 | 924913 |  | NÁSTUPIŠTĚ - OPTICKÉ ZNAČENÍ NÁTĚREM ŠÍŘKY 0,15 M, ODSTÍN ŽLUTÁ 6200 | M | 20 | 0 |  |  |  | 0 |  | 2020_OTSKP |  | 2
PP |  |  |  | Kontrastní pruh žluté barvy š.100mm
VV |  |  |  | 10*2
TS |  |  |  | Technická specifikace položky odpovídá příslušné cenové soustavě.
P | 43 | 93542 |  | ŽLABY Z DÍLCŮ Z POLYMERBETONU SVĚTLÉ ŠÍŘKY DO 150MM VČETNĚ MŘÍŽÍ | M | 71 | 0 |  |  |  | 0 |  | 2020_OTSKP |  | 2
PP
VV |  |  |  | viz výkres č.042
TS |  |  |  | Technická specifikace položky odpovídá příslušné cenové soustavě.
P | 44 | 936502 | A | DROBNÉ DOPLŇK KONSTR KOVOVÉ POZINK | KG | 4.499 | 0 |  |  |  | 0 |  | 2020_OTSKP |  | 2
PP |  |  |  | Madlo z uzavřevřených profilů, vč. patních plechů a kotevních matic, platových čepiček - výroba, dodávka, osazení, PKO a povrchových úprav
VV |  |  |  | viz výkres č.041
TS |  |  |  | Technická specifikace položky odpovídá příslušné cenové soustavě.
P | 45 | 936502 | B | DROBNÉ DOPLŇK KONSTR KOVOVÉ POZINK | KG | 1247 | 0 |  |  |  | 0 |  | 2020_OTSKP |  | 2
PP |  |  |  | Ocelové rozpěry
VV |  |  |  | kotevní desky 22*21kg+6*42kg+ rozpěry 14*30kg +10%
TS |  |  |  | Technická specifikace položky odpovídá příslušné cenové soustavě.
P | 46 | R9365091 |  | Nerezový zákryt instalační niky | KS | 10 | 0 |  |  |  | 0 |  | R-položka |  | 2
PP |  |  |  | dodávka a montáž
VV |  |  |  | viz výkres č.039
TS |  |  |  | dodávka a montáž

## SO 05-21-01
SŽDC05 |  |  |  | Soupis prací objektu | [10 empty] | 3
3
S | Stavba: | zm05_5213520021 |  | Optimalizace traťového úseku Čelákovice (mimo) – Mstětice (včetně) | [6 empty] | E.1.4 |  | Aspe | 0,00 | 2
O | Objekt: | E.1.4 |  | Mosty, propustky a zdi | [9 empty] | 15,00 | 2
Typ | Poř. číslo | Kód položky | Varianta | Název položky | MJ | Množství | Jednotková hmotnost | Celková hmotnost |  |  | Jednotková cena |  | Cenové soustavy | 21,00 | 2
Dodávka
[9 empty] | Jednotková | Celkem | Jednotková | Celkem |  |  |  | Počet položek s nulovou cenou
O1 |  | SO 05-21-01 |  | žst. Mstětice, propustek v ev. km 14,569
SD |  | 0 |  | Všeobecné konstrukce a práce
P | 1 | R015111 | 901 | POPLATKY ZA LIKVIDACI ODPADŮ NEKONTAMINOVANÝCH - 17 05 04 VYTĚŽENÉ ZEMINY A HORNINY - I. TŘÍDA TĚŽITELNOSTI VČETNĚ DOPRAVY | T | 337.938 | 0 |  |  |  | 0 |  | R-položka |  | 2
PP |  |  |  | Evidenční položka. Neoceňovat v objektu SO/PS, položka se oceňuje pouze v objektu SO 90-90
VV |  |  |  | 168,969*2,0=337,938 [A]
TS
P | 2 | R015113 | 903 | POPLATKY ZA LIKVIDACI ODPADŮ NEKONTAMINOVANÝCH - 17 05 04 VYTĚŽENÉ ZEMINY A HORNINY - III. TŘÍDA TĚŽITELNOSTI VČETNĚ DOPRAVY | T | 514.608 | 0 |  |  |  | 0 |  | R-položka |  | 2
PP |  |  |  | Evidenční položka. Neoceňovat v objektu SO/PS, položka se oceňuje pouze v objektu SO 90-90
VV |  |  |  | kamenné desky 197,926*2,6=514,608 [A]
TS
P | 3 | R015140 | 906 | POPLATKY ZA LIKVIDACI ODPADŮ NEKONTAMINOVANÝCH - 17 01 01 BETON Z DEMOLIC OBJEKTŮ, ZÁKLADŮ TV VČETNĚ DOPRAVY | T | 474.427 | 0 |  |  |  | 0 |  | R-položka |  | 2
PP |  |  |  | Evidenční položka. Neoceňovat v objektu SO/PS, položka se oceňuje pouze v objektu SO 90-90
VV |  |  |  | betonová deska se zabetonovanými kolejnicemi a ostatní betonové konstrukce 176,207*2,6=458,138 [A] 4,03*(0,76/2,5)=1,225 [B] 3*4,255*0,75=9,574 [C] 29,2*(0,47/2,5)=5,490 [D] A+B+C+D=474,427 [E]
TS
SD |  | 1 |  | Zemní práce
P | 4 | 11329A |  | ODSTRANĚNÍ ZPEVNĚNÝCH PLOCH, PŘÍKOPŮ A RIGOLŮ Z LOMOVÉHO KAMENE - BEZ DOPRAVY | M3 | 14.085 | 0 |  |  |  | 0 |  | 2020_OTSKP |  | 2
PP |  |  |  | Odláždění dna propustku a výtoku tl. 200 mm
VV |  |  |  | příl. 003 (1,75*1,3+2,25*7,8+1,5*29,65+1,5*9,3)*0,18=14,085 [A]
TS |  |  |  | Položka zahrnuje i odstranění podkladu, veškerou manipulaci s vybouraným materiálem, odvoz na předepsanou vzdálenost vč. uložení na skládku. Nezahrnuje poplatek za skládku, který se vykazuje v položce 0141** (s výjimkou malého množství bouraného materiálu, kde je možné poplatek zahrnout do jednotkové ceny bourání – tento fakt musí být uveden v doplňujícím textu k položce).
P | 5 | 125731 |  | VYKOPÁVKY ZE ZEMNÍKŮ A SKLÁDEK TŘ. I, ODVOZ DO 1KM | M3 | 205.362 | 0 |  |  |  | 0 |  | 2020_OTSKP |  | 2
PP |  |  |  | z meziskládky - zeminy na obsyp
VV |  |  |  | 205,362=205,362 [A]
TS |  |  |  | položka zahrnuje: - vodorovná a svislá doprava, přemístění, přeložení, manipulace s výkopkem - kompletní provedení vykopávky nezapažené i zapažené - ošetření výkopiště po celou dobu práce v něm vč. klimatických opatření - ztížení vykopávek v blízkosti podzemního vedení, konstrukcí a objektů vč. jejich dočasného zajištění - ztížení pod vodou, v okolí výbušnin, ve stísněných prostorech a pod. - příplatek za lepivost - těžení po vrstvách, pásech a po jiných nutných částech (figurách) - čerpání vody vč. čerpacích jímek, potrubí a pohotovostní čerpací soupravy (viz ustanovení k pol. 1151,2) - potřebné snížení hladiny podzemní vody - těžení a rozpojování jednotlivých balvanů - vytahování a nošení výkopku - ruční vykopávky, odstranění kořenů a napadávek - pažení, vzepření a rozepření vč. přepažování (vyjma štětových stěn) - úpravu, ochranu a očištění dna, základové spáry, stěn a svahů - udržování výkopiště a jeho ochrana proti vodě - odvedení nebo obvedení vody v okolí výkopiště a ve výkopišti - třídění výkopku - veškeré pomocné konstrukce umožňující provedení vykopávky (příjezdy, sjezdy, nájezdy, lešení, podpěr. konstr., přemostění, zpevněné plochy, zakrytí a pod.) položka nezahrnuje: - práce spojené s otvírkou zemníku - poplatek za materiál ze zemníku (zemina, ornice)
P | 6 | 131731 |  | HLOUBENÍ JAM ZAPAŽ I NEPAŽ TŘ. I, ODVOZ DO 1KM | M3 | 205.362 | 0 |  |  |  | 0 |  | 2020_OTSKP |  | 2
PP |  |  |  | zemina odvážená na meziskládku
VV |  |  |  | 205,362=205,362 [A]
TS |  |  |  | položka zahrnuje: - vodorovná a svislá doprava, přemístění, přeložení, manipulace s výkopkem - kompletní provedení vykopávky nezapažené i zapažené - ošetření výkopiště po celou dobu práce v něm vč. klimatických opatření - ztížení vykopávek v blízkosti podzemního vedení, konstrukcí a objektů vč. jejich dočasného zajištění - ztížení pod vodou, v okolí výbušnin, ve stísněných prostorech a pod. - příplatek za lepivost - těžení po vrstvách, pásech a po jiných nutných částech (figurách) - čerpání vody vč. čerpacích jímek, potrubí a pohotovostní čerpací soupravy (viz ustanovení k pol. 1151,2) - potřebné snížení hladiny podzemní vody - těžení a rozpojování jednotlivých balvanů - vytahování a nošení výkopku - svahování a přesvah. svahů do konečného tvaru, výměna hornin v podloží a v pláni znehodnocené klimatickými vlivy - ruční vykopávky, odstranění kořenů a napadávek - pažení, vzepření a rozepření vč. přepažování (vyjma štětových stěn) - úpravu, ochranu a očištění dna, základové spáry, stěn a svahů - odvedení nebo obvedení vody v okolí výkopiště a ve výkopišti - třídění výkopku - veškeré pomocné konstrukce umožňující provedení vykopávky (příjezdy, sjezdy, nájezdy, lešení, podpěr. konstr., přemostění, zpevněné plochy, zakrytí a pod.) - nezahrnuje uložení zeminy (na skládku, do násypu) ani poplatky za skládku, vykazují se v položce č.0141**
P | 7 | 13173A |  | HLOUBENÍ JAM ZAPAŽ I NEPAŽ TŘ. I - BEZ DOPRAVY | M3 | 168.969 | 0 |  |  |  | 0 |  | 2020_OTSKP |  | 2
PP |  |  |  | zemina odvážená na skládku
VV |  |  |  | příl. 004 a 006 CELKOVÝ VÝKOP vč. odtěžení naplavenin 11,3*(0,75+36,8)+11,3*3,435*0,5+11,3*36,8=859,563 [A] Rýhy 0,4*1,2*5,332+0,4*1*5,332+0,4*1*3,6+0,4*0,8*3,922+0,4*0,8*3,622*2+0,4*0,8*4,826*2=12,794 [B] Odpočet za bourané konstrukce (197,926+176,207+123,893)*-1=- 498,026 [C] Celkem A+B+C=374,331 [D] ODPOČET ZEMINY NA OBSYP -1*205,362=- 205,362 [E] SUMA D+E=168,969 [F]
TS |  |  |  | položka zahrnuje: - vodorovná a svislá doprava, přemístění, přeložení, manipulace s výkopkem - kompletní provedení vykopávky nezapažené i zapažené - ošetření výkopiště po celou dobu práce v něm vč. klimatických opatření - ztížení vykopávek v blízkosti podzemního vedení, konstrukcí a objektů vč. jejich dočasného zajištění - ztížení pod vodou, v okolí výbušnin, ve stísněných prostorech a pod. - příplatek za lepivost - těžení po vrstvách, pásech a po jiných nutných částech (figurách) - čerpání vody vč. čerpacích jímek, potrubí a pohotovostní čerpací soupravy (viz ustanovení k pol. 1151,2) - potřebné snížení hladiny podzemní vody - těžení a rozpojování jednotlivých balvanů - vytahování a nošení výkopku - svahování a přesvah. svahů do konečného tvaru, výměna hornin v podloží a v pláni znehodnocené klimatickými vlivy - ruční vykopávky, odstranění kořenů a napadávek - pažení, vzepření a rozepření vč. přepažování (vyjma štětových stěn) - úpravu, ochranu a očištění dna, základové spáry, stěn a svahů - odvedení nebo obvedení vody v okolí výkopiště a ve výkopišti - třídění výkopku - veškeré pomocné konstrukce umožňující provedení vykopávky (příjezdy, sjezdy, nájezdy, lešení, podpěr. konstr., přemostění, zpevněné plochy, zakrytí a pod.) - nezahrnuje uložení zeminy (na skládku, do násypu) ani poplatky za skládku, vykazují se v položce č.0141**
P | 8 | 17120 |  | ULOŽENÍ SYPANINY DO NÁSYPŮ A NA SKLÁDKY BEZ ZHUTNĚNÍ | M3 | 374.331 | 0 |  |  |  | 0 |  | 2020_OTSKP |  | 2
PP
VV |  |  |  | na skládku 168,969=168,969 [A] na meziskládku 205,362=205,362 [B] Celkem A+B=374,331 [C]
TS |  |  |  | položka zahrnuje: - kompletní provedení zemní konstrukce do předepsaného tvaru - ošetření úložiště po celou dobu práce v něm vč. klimatických opatření - ztížení v okolí vedení, konstrukcí a objektů a jejich dočasné zajištění - ztížení provádění ve ztížených podmínkách a stísněných prostorech - ztížené ukládání sypaniny pod vodu - ukládání po vrstvách a po jiných nutných částech (figurách) vč. dosypávek - spouštění a nošení materiálu - úprava, očištění a ochrana podloží a svahů - svahování, uzavírání povrchů svahů - udržování úložiště a jeho ochrana proti vodě - odvedení nebo obvedení vody v okolí úložiště a v úložišti - veškeré pomocné konstrukce umožňující provedení zemní konstrukce (příjezdy, sjezdy, nájezdy, lešení, podpěrné konstrukce, přemostění, zpevněné plochy, zakrytí a pod.)
P | 9 | 17411 |  | ZÁSYP JAM A RÝH ZEMINOU SE ZHUTNĚNÍM | M3 | 205.362 | 0 |  |  |  | 0 |  | 2020_OTSKP |  | 2
PP |  |  |  | obsyp z 50% z původní zeminy a z 50% ze ŠD
VV |  |  |  | příl. 004 (50%) 11,161*36,8/2=205,362 [A]
TS |  |  |  | položka zahrnuje: - kompletní provedení zemní konstrukce vč. výběru vhodného materiálu - úprava ukládaného materiálu vlhčením, tříděním, promícháním nebo vysoušením, příp. jiné úpravy za účelem zlepšení jeho mech. vlastností - hutnění i různé míry hutnění - ošetření úložiště po celou dobu práce v něm vč. klimatických opatření - ztížení v okolí vedení, konstrukcí a objektů a jejich dočasné zajištění - ztížení provádění vč. hutnění ve ztížených podmínkách a stísněných prostorech - ztížené ukládání sypaniny pod vodu - ukládání po vrstvách a po jiných nutných částech (figurách) vč. dosypávek - spouštění a nošení materiálu - výměna částí zemní konstrukce znehodnocené klimatickými vlivy - ruční hutnění - udržování úložiště a jeho ochrana proti vodě - odvedení nebo obvedení vody v okolí úložiště a v úložišti - veškeré pomocné konstrukce umožňující provedení zemní konstrukce (příjezdy, sjezdy, nájezdy, lešení, podpěrné konstrukce, přemostění, zpevněné plochy, zakrytí a pod.)
P | 10 | 17481 |  | ZÁSYP JAM A RÝH Z NAKUPOVANÝCH MATERIÁLŮ | M3 | 205.362 | 0 |  |  |  | 0 |  | 2020_OTSKP |  | 2
PP |  |  |  | obsyp z 50% z původní zeminy a z 50% ze ŠD
VV |  |  |  | příl. 004 (50%) 205,362=205,362 [A]
TS |  |  |  | položka zahrnuje: - kompletní provedení zemní konstrukce včetně nákupu a dopravy materiálu dle zadávací dokumentace - úprava ukládaného materiálu vlhčením, tříděním, promícháním nebo vysoušením, příp. jiné úpravy za účelem zlepšení jeho mech. vlastností - hutnění i různé míry hutnění - ošetření úložiště po celou dobu práce v něm vč. klimatických opatření - ztížení v okolí vedení, konstrukcí a objektů a jejich dočasné zajištění - ztížení provádění vč. hutnění ve ztížených podmínkách a stísněných prostorech - ztížené ukládání sypaniny pod vodu - ukládání po vrstvách a po jiných nutných částech (figurách) vč. dosypávek - spouštění a nošení materiálu - výměna částí zemní konstrukce znehodnocené klimatickými vlivy - udržování úložiště a jeho ochrana proti vodě - odvedení nebo obvedení vody v okolí úložiště a v úložišti - veškeré pomocné konstrukce umožňující provedení zemní konstrukce (příjezdy, sjezdy, nájezdy, lešení, podpěrné konstrukce, přemostění, zpevněné plochy, zakrytí a pod.)
SD |  | 2 |  | Základy
P | 11 | 22694 |  | ZÁPOROVÉ PAŽENÍ Z KOVU DOČASNÉ | T | 5 | 0 |  |  |  | 0 |  | 2020_OTSKP |  | 2
PP
VV |  |  |  | viz příl. 006 5000/1000=5,000 [A]
TS |  |  |  | položka zahrnuje opotřebení ocelových zápor, jejich osazení do připravených vrtů včetně zabetonování konců a obsypu, případně jejich zaberanění a jejich odstranění. Ocelová převázka se započítá do výsledné hmotnosti.
P | 12 | 22695A |  | VÝDŘEVA ZÁPOROVÉHO PAŽENÍ DOČASNÁ (PLOCHA) | M2 | 9.623 | 0 |  |  |  | 0 |  | 2020_OTSKP |  | 2
PP
VV |  |  |  | příl. 006 a 007 1,2*1,432+1,2*2,632+4,5*0,171+1,2*2,257+1,2*1,057=9,623 [A]
TS |  |  |  | položka zahrnuje osazení pažin bez ohledu na druh, jejich opotřebení a jejich odstranění
P | 13 | 272324 |  | ZÁKLADY ZE ŽELEZOBETONU DO C25/30 | M3 | 20.407 | 0 |  |  |  | 0 |  | 2020_OTSKP |  | 2
PP |  |  |  | Základová deska a ukončovací základ C25/30-XF3, XA1, XC2 Koncový práh C20/25-XF3
VV |  |  |  | základ pod troubami vč. ukončujících prahů a rozšíření betonových základů - příl. 005, 004 a 006 0,4*0,8*3,4*2+(2,677+2,277)/2*0,2*36,8=20,407 [A]
TS |  |  |  | - dodání čerstvého betonu (betonové směsi) požadované kvality, jeho uložení do požadovaného tvaru při jakékoliv hustotě výztuže, konzistenci čerstvého betonu a způsobu hutnění, ošetření a ochranu betonu, - zhotovení nepropustného, mrazuvzdorného betonu a betonu požadované trvanlivosti a vlastností, - užití potřebných přísad a technologií výroby betonu, - zřízení pracovních a dilatačních spar, včetně potřebných úprav, výplně, vložek, opracování, očištění a ošetření, - bednění požadovaných konstr. (i ztracené) s úpravou dle požadované kvality povrchu betonu, včetně odbedňovacích a odskružovacích prostředků, - podpěrné konstr. (skruže) a lešení všech druhů pro bednění, uložení čerstvého betonu, výztuže a doplňkových konstr., vč. požadovaných otvorů, ochranných a bezpečnostních opatření a základů těchto konstrukcí a lešení, - vytvoření kotevních čel, kapes, nálitků, a sedel, - zřízení všech požadovaných otvorů, kapes, výklenků, prostupů, dutin, drážek a pod., vč. ztížení práce a úprav kolem nich, - úpravy pro osazení výztuže, doplňkových konstrukcí a vybavení, - úpravy povrchu pro položení požadované izolace, povlaků a nátěrů, případně vyspravení, - ztížení práce u kabelových a injektážních trubek a ostatních zařízení osazovaných do betonu, - konstrukce betonových kloubů, upevnění kotevních prvků a doplňkových konstrukcí, - nátěry zabraňující soudržnost betonu a bednění, - výplň, těsnění a tmelení spar a spojů, - opatření povrchů betonu izolací proti zemní vlhkosti v částech, kde přijdou do styku se zeminou nebo kamenivem, - případné zřízení spojovací vrstvy u základů, - úpravy pro osazení zařízení ochrany konstrukce proti vlivu bludných proudů,
P | 14 | 272365 |  | VÝZTUŽ ZÁKLADŮ Z OCELI 10505, B500B | T | 1.197 | 0 |  |  |  | 0 |  | 2020_OTSKP |  | 2
PP |  |  |  | výztuž základu celkem vázaná výztuž z oceli 10505 a výztužnými sítěmi KARI
VV |  |  |  | příl. 005 1.197=1,197 [A]
TS |  |  |  | Položka zahrnuje veškerý materiál, výrobky a polotovary, včetně mimostaveništní a vnitrostaveništní dopravy (rovněž přesuny), včetně naložení a složení, případně s uložením - dodání betonářské výztuže v požadované kvalitě, stříhání, řezání, ohýbání a spojování do všech požadovaných tvarů (vč. armakošů) a uložení s požadovaným zajištěním polohy a krytí výztuže betonem, - veškeré svary nebo jiné spoje výztuže, - pomocné konstrukce a práce pro osazení a upevnění výztuže, - zednické výpomoci pro montáž betonářské výztuže, - úpravy výztuže pro osazení doplňkových konstrukcí, - ochranu výztuže do doby jejího zabetonování, - úpravy výztuže pro zřízení železobetonových kloubů, kotevních prvků, závěsných ok a doplňkových konstrukcí, - veškerá opatření pro zajištění soudržnosti výztuže a betonu, - vodivé propojení výztuže, které je součástí ochrany konstrukce proti vlivům bludných proudů, vyvedení do měřících skříní nebo míst pro měření bludných proudů (vlastní měřící skříně se uvádějí položkami SD 74), - povrchovou antikorozní úpravu výztuže, - separaci výztuže, - osazení měřících zařízení a úpravy pro ně, - osazení měřících skříní nebo míst pro měření bludných proudů.
SD |  | 4 |  | Vodorovné konstrukce
P | 15 | 451312 |  | PODKLADNÍ A VÝPLŇOVÉ VRSTVY Z PROSTÉHO BETONU C12/15 | M3 | 7.837 | 0 |  |  |  | 0 |  | 2020_OTSKP |  | 2
PP |  |  |  | Podkladní a vyrovnávací deska tl. 100 mm
VV |  |  |  | příl. 004 (2,277+2,077)/2*36*0,1=7,837 [A]
TS |  |  |  | - dodání čerstvého betonu (betonové směsi) požadované kvality, jeho uložení do požadovaného tvaru při jakékoliv hustotě výztuže, konzistenci čerstvého betonu a způsobu hutnění, ošetření a ochranu betonu, - zhotovení nepropustného, mrazuvzdorného betonu a betonu požadované trvanlivosti a vlastností, - užití potřebných přísad a technologií výroby betonu, - zřízení pracovních a dilatačních spar, včetně potřebných úprav, výplně, vložek, opracování, očištění a ošetření, - bednění požadovaných konstr. (i ztracené) s úpravou dle požadované kvality povrchu betonu, včetně odbedňovacích a odskružovacích prostředků, - podpěrné konstr. (skruže) a lešení všech druhů pro bednění, uložení čerstvého betonu, výztuže a doplňkových konstr., vč. požadovaných otvorů, ochranných a bezpečnostních opatření a základů těchto konstrukcí a lešení, - vytvoření kotevních čel, kapes, nálitků, a sedel, - zřízení všech požadovaných otvorů, kapes, výklenků, prostupů, dutin, drážek a pod., vč. ztížení práce a úprav kolem nich, - úpravy pro osazení výztuže, doplňkových konstrukcí a vybavení, - úpravy povrchu pro položení požadované izolace, povlaků a nátěrů, případně vyspravení, - ztížení práce u kabelových a injektážních trubek a ostatních zařízení osazovaných do betonu, - konstrukce betonových kloubů, upevnění kotevních prvků a doplňkových konstrukcí, - nátěry zabraňující soudržnost betonu a bednění, - výplň, těsnění a tmelení spar a spojů, - opatření povrchů betonu izolací proti zemní vlhkosti v částech, kde přijdou do styku se zeminou nebo kamenivem, - případné zřízení spojovací vrstvy u základů, - úpravy pro osazení zařízení ochrany konstrukce proti vlivu bludných proudů
P | 16 | 451314 |  | PODKLADNÍ A VÝPLŇOVÉ VRSTVY Z PROSTÉHO BETONU C25/30 | M3 | 32.044 | 0 |  |  |  | 0 |  | 2020_OTSKP |  | 2
PP |  |  |  | C20/25-XF3
VV |  |  |  | pod kamennou dlažbou - příl. 004 0,1*(35,992*1,2+27,375*1,2)=7,604 [A] 0.4*1*(19+19.3+12)+0.4*1*(2*1.6+7.6)=24,440 [B] Celkem: A+B=32,044 [C]
TS |  |  |  | - dodání čerstvého betonu (betonové směsi) požadované kvality, jeho uložení do požadovaného tvaru při jakékoliv hustotě výztuže, konzistenci čerstvého betonu a způsobu hutnění, ošetření a ochranu betonu, - zhotovení nepropustného, mrazuvzdorného betonu a betonu požadované trvanlivosti a vlastností, - užití potřebných přísad a technologií výroby betonu, - zřízení pracovních a dilatačních spar, včetně potřebných úprav, výplně, vložek, opracování, očištění a ošetření, - bednění požadovaných konstr. (i ztracené) s úpravou dle požadované kvality povrchu betonu, včetně odbedňovacích a odskružovacích prostředků, - podpěrné konstr. (skruže) a lešení všech druhů pro bednění, uložení čerstvého betonu, výztuže a doplňkových konstr., vč. požadovaných otvorů, ochranných a bezpečnostních opatření a základů těchto konstrukcí a lešení, - vytvoření kotevních čel, kapes, nálitků, a sedel, - zřízení všech požadovaných otvorů, kapes, výklenků, prostupů, dutin, drážek a pod., vč. ztížení práce a úprav kolem nich, - úpravy pro osazení výztuže, doplňkových konstrukcí a vybavení, - úpravy povrchu pro položení požadované izolace, povlaků a nátěrů, případně vyspravení, - ztížení práce u kabelových a injektážních trubek a ostatních zařízení osazovaných do betonu, - konstrukce betonových kloubů, upevnění kotevních prvků a doplňkových konstrukcí, - nátěry zabraňující soudržnost betonu a bednění, - výplň, těsnění a tmelení spar a spojů, - opatření povrchů betonu izolací proti zemní vlhkosti v částech, kde přijdou do styku se zeminou nebo kamenivem, - případné zřízení spojovací vrstvy u základů, - úpravy pro osazení zařízení ochrany konstrukce proti vlivu bludných proudů
P | 17 | 465512 |  | DLAŽBY Z LOMOVÉHO KAMENE NA MC | M3 | 21.48 | 0 |  |  |  | 0 |  | 2020_OTSKP |  | 2
PP |  |  |  | vč. letopočtu vlysem z umělého kamene a vyčnívajících kamenů
VV |  |  |  | příl. 004 0,2*(35,992*1,2+27,375*1,2)=15,208 [A] 0.2*(19.2+1.6*7.60)=6,272 [B] Celkem: A+B=21,480 [C]
TS |  |  |  | položka zahrnuje: - nutné zemní práce (svahování, úpravu pláně a pod.) - zřízení spojovací vrstvy - zřízení lože dlažby z cementové malty předepsané kvality a předepsané tloušťky - dodávku a položení dlažby z lomového kamene do předepsaného tvaru - spárování, těsnění, tmelení a vyplnění spar MC případně s vyklínováním - úprava povrchu pro odvedení srážkové vody - nezahrnuje podklad pod dlažbu, vykazuje se samostatně položkami SD 45
P | 18 | 46731 |  | STUPNĚ A PRAHY VODNÍCH KORYT Z PROSTÉHO BETONU | M3 | 13.345 | 0 |  |  |  | 0 |  | 2020_OTSKP |  | 2
PP |  |  |  | Základový práh a vývařiště C20/25-XF3 - včetně přelivu a odtoku
VV |  |  |  | příl. 004 Práh 0,4*1*4,521+0,4*0,8*6,904+0,4*0,8*6,732+0,4*0,8*(3,642+4,191+1,5+5,872+1,478+5,733)=13,345 [A]
TS |  |  |  | položka zahrnuje: - nutné zemní práce (hloubení rýh apod.) - dodání čerstvého betonu (betonové směsi) požadované kvality, jeho uložení do požadovaného tvaru při jakékoliv konzistenci čerstvého betonu a způsobu hutnění, ošetření a ochranu betonu, - zhotovení nepropustného, mrazuvzdorného betonu a betonu požadované trvanlivosti a vlastností, - užití potřebných přísad a technologií výroby betonu, - zřízení pracovních a dilatačních spar, včetně potřebných úprav, výplně, vložek, opracování, očištění a ošetření, - bednění požadovaných konstr. (i ztracené) s úpravou dle požadované kvality povrchu betonu, včetně odbedňovacích a odskružovacích prostředků, - podpěrné konstr. (skruže) a lešení všech druhů pro bednění, uložení čerstvého betonu, výztuže a doplňkových konstr., vč. požadovaných otvorů, ochranných a bezpečnostních opatření a základů těchto konstrukcí a lešení, - vytvoření kotevních čel, kapes, nálitků, a sedel, - zřízení všech požadovaných otvorů, kapes, výklenků, prostupů, dutin, drážek a pod., vč. ztížení práce a úprav kolem nich, - úpravy pro osazení doplňkových konstrukcí a vybavení, - úpravy povrchu pro položení požadované izolace, povlaků a nátěrů, případně vyspravení, - konstrukce betonových kloubů, upevnění kotevních prvků a doplňkových konstrukcí, - nátěry zabraňující soudržnost betonu a bednění, - výplň, těsnění a tmelení spar a spojů, - opatření povrchů betonu izolací proti zemní vlhkosti v částech, kde přijdou do styku se zeminou nebo kamenivem, - případné zřízení spojovací vrstvy u základů
SD |  | 7 |  | Přidružená stavební výroba
P | 19 | 711111 |  | IZOLACE BĚŽNÝCH KONSTRUKCÍ PROTI ZEMNÍ VLHKOSTI ASFALTOVÝMI NÁTĚRY | M2 | 125.864 | 0 |  |  |  | 0 |  | 2020_OTSKP |  | 2
PP |  |  |  | Izolační nátěr trub ... 1 x asf. penetrační nátěr + 2 x asf. nátěr SA12
VV |  |  |  | viz příl. 004 a 005 Roura (3,455-2*0,115)*36,8=118,680 [A] Základ (0,45+0,299)*2,398*4=7,184 [B] Celkem A+B=125,864 [C]
TS |  |  |  | položka zahrnuje: - dodání předepsaného izolačního materiálu - očištění a ošetření podkladu, zadávací dokumentace může zahrnout i případné vyspravení - zřízení izolace jako kompletního povlaku, případně komplet. soustavy nebo systému podle příslušného technolog. předpisu - zřízení izolace i jednotlivých vrstev po etapách, včetně pracovních spár a spojů - úprava u okrajů, rohů, hran, dilatačních i pracovních spojů, kotev, obrubníků, dilatačních zařízení, odvodnění, otvorů, neizolovaných míst a pod. - zajištění odvodnění povrchu izolace, včetně odvodnění nejnižších míst, pokud dokumentace pro zadání stavby nestanoví jinak - ochrana izolace do doby zřízení definitivní ochranné vrstvy nebo konstrukce - úprava, očištění a ošetření prostoru kolem izolace - provedení požadovaných zkoušek - nezahrnuje ochranné vrstvy, např. geotextilii
SD |  | 9 |  | Ostatní konstrukce a práce
P | 20 | 9112A3 |  | ZÁBRADLÍ MOSTNÍ S VODOR MADLY - DEMONTÁŽ S PŘESUNEM | M | 44.545 | 0 |  |  |  | 0 |  | 2020_OTSKP |  | 2
PP |  |  |  | Stávající zábradlí - včetně odvozu a uložení na místo určení objednatelem - výzisk z kovošrotu náleží objednateli
VV |  |  |  | příl. 003 1,63+10,465*1,2+8,925*1,2+1,765+8,3*1,2+5,61*1,2+1,19=44,545 [A]
TS |  |  |  | položka zahrnuje: - demontáž a odstranění zařízení - jeho odvoz na předepsané místo
P | 21 | 918371 |  | PROPUSTY Z TRUB DN 1000MM | M | 36.8 | 0 |  |  |  | 0 |  | 2020_OTSKP |  | 2
PP |  |  |  | propustek se seříznutými čely, žlb trouby pero-ddrážka se zabudovaným integrovaným gumovým těsněním
VV |  |  |  | příl. 007 36,8=36,800 [A]
TS |  |  |  | Položka zahrnuje: - dodání a položení potrubí z trub z dokumentací předepsaného materiálu a předepsaného průměru - případné úpravy trub (zkrácení, šikmé seříznutí) Nezahrnuje podkladní vrstvy a obetonování.
P | 22 | 96613A |  | BOURÁNÍ KONSTRUKCÍ Z KAMENE NA MC - BEZ DOPRAVY | M3 | 197.926 | 0 |  |  |  | 0 |  | 2020_OTSKP |  | 2
PP
VV |  |  |  | příl. 003 - kamenné desky (horní) 0,38*29,65=11,267 [A] příl. 003 - kamenné opěry 5,635*2*20,550-1,45*1,5*29,65*2=102,621 [B] příl. 003 - kamenná čela 8,988*2*4,675=84,038 [C] Celkem A+B+C=197,926 [D]
TS |  |  |  | položka zahrnuje: - rozbourání konstrukce bez ohledu na použitou technologii - veškeré pomocné konstrukce (lešení a pod.) - veškerou manipulaci s vybouranou sutí a hmotami včetně uložení na skládku. Nezahrnuje poplatek za skládku, který se vykazuje v položce 0141** (s výjimkou malého množství bouraného materiálu, kde je možné poplatek zahrnout do jednotkové ceny bourání – tento fakt musí být uveden v doplňujícím textu k položce) - veškeré další práce plynoucí z technologického předpisu a z platných předpisů
P | 23 | 96616A |  | BOURÁNÍ KONSTRUKCÍ ZE ŽELEZOBETONU - BEZ DOPRAVY | M3 | 176.207 | 0 |  |  |  | 0 |  | 2020_OTSKP |  | 2
PP
VV |  |  |  | příl. 003 - deska se zabetonovanými kolejnicemi vč. osvětlovací šachty 1,15*20,55=23,633 [A] příl. 003 - rozšíření ŽB rámem 12,333*7,5=92,498 [B] příl. 003 - ostatní 4*3,19*0,3+4*0,539*0,3+1,023*0,25*2=4,986 [C] příl. 003 - schodiště 4,76*1,2*1,3*0,3+4*1,2*1*0,3*2+(0,3*(1,3+10,6)*2)*4,675+(0,3*5,5*4,675+0,45*8,3+0,45*2,45*4,675)=55,090 [D] Celkem A+B+C+D=176,207 [E]
TS |  |  |  | položka zahrnuje: - rozbourání konstrukce bez ohledu na použitou technologii - veškeré pomocné konstrukce (lešení a pod.) - veškerou manipulaci s vybouranou sutí a hmotami včetně uložení na skládku. Nezahrnuje poplatek za skládku, který se vykazuje v položce 0141** (s výjimkou malého množství bouraného materiálu, kde je možné poplatek zahrnout do jednotkové ceny bourání – tento fakt musí být uveden v doplňujícím textu k položce) - veškeré další práce plynoucí z technologického předpisu a z platných předpisů
P | 24 | 966346 |  | BOURÁNÍ PROPUSTŮ Z TRUB DN DO 400MM | M | 4.03 | 0 |  |  |  | 0 |  | 2020_OTSKP |  | 2
PP |  |  |  | Stávající propustek DN 400
VV |  |  |  | 4,03=4,030 [A]
TS |  |  |  | položka zahrnuje: - odstranění trub včetně případného obetonování a lože - veškeré pomocné konstrukce (lešení a pod.) - veškerou manipulaci s vybouranou sutí a hmotami včetně uložení na skládku. Nezahrnuje poplatek za skládku, který se vykazuje v položce 0141** (s výjimkou malého množství bouraného materiálu, kde je možné poplatek zahrnout do jednotkové ceny bourání – tento fakt musí být uveden v doplňujícím textu k položce) - veškeré další práce plynoucí z technologického předpisu a z platných předpisů - nezahrnuje bourání čel, vtokových a výtokových jímek, odstranění zábradlí
P | 25 | 96688 |  | VYBOURÁNÍ KANALIZAČ ŠACHET KOMPLETNÍCH | KUS | 3 | 0 |  |  |  | 0 |  | 2020_OTSKP |  | 2
PP |  |  |  | Stávající betonová šachta se zaustěním zatrubněného příkopu (šachta vyústěna do propustku) 1 ks Stávající betonová šachta 2 ks Rozměry cca průměr=1,2 x v=4,5 m
VV |  |  |  | příl. 003 1+2=3,000 [A]
TS |  |  |  | - položka zahrnuje veškerou manipulaci s vybouranou sutí a hmotami včetně uložení na skládku. Nezahrnuje poplatek za skládku, který se vykazuje v položce 0141** (s výjimkou malého množství bouraného materiálu, kde je možné poplatek zahrnout do jednotkové ceny bourání – tento fakt musí být uveden v doplňujícím textu k položce) - položka zahrnuje veškeré další práce plynoucí z technologického předpisu a z platných předpisů
P | 26 | 969245 |  | VYBOURÁNÍ POTRUBÍ DN DO 300MM KANALIZAČ | M | 29.2 | 0 |  |  |  | 0 |  | 2020_OTSKP |  | 2
PP |  |  |  | Stávající trouby mezi šachtami - vč. pomocných, zemních prací apod. - vč. odvozu na skládku
VV |  |  |  | 18,2+11=29,200 [A]
TS |  |  |  | - položka zahrnuje veškerou manipulaci s vybouranou sutí a hmotami včetně uložení na skládku. Nezahrnuje poplatek za skládku, který se vykazuje v položce 0141** (s výjimkou malého množství bouraného materiálu, kde je možné poplatek zahrnout do jednotkové ceny bourání – tento fakt musí být uveden v doplňujícím textu k položce) - položka zahrnuje veškeré další práce plynoucí z technologického předpisu a z platných předpisů

## SO 05-25-01
SŽDC05 |  |  |  | Soupis prací objektu | [10 empty] | 3
3
S | Stavba: | zm05_5213520021 |  | Optimalizace traťového úseku Čelákovice (mimo) – Mstětice (včetně) | [6 empty] | E.1.4 |  | Aspe | 0,00 | 2
O | Objekt: | E.1.4 |  | Mosty, propustky a zdi | [9 empty] | 15,00 | 2
Typ | Poř. číslo | Kód položky | Varianta | Název položky | MJ | Množství | Jednotková hmotnost | Celková hmotnost |  |  | Jednotková cena |  | Cenové soustavy | 21,00 | 2
Dodávka
[9 empty] | Jednotková | Celkem | Jednotková | Celkem |  |  |  | Počet položek s nulovou cenou
O1 |  | SO 05-25-01 |  | žst. Mstětice, silniční most - nadjezd ve st. km 13,386
SD |  | 0 |  | Všeobecné konstrukce a práce
P | 1 | R015111 | 901 | POPLATKY ZA LIKVIDACI ODPADŮ NEKONTAMINOVANÝCH - 17 05 04 VYTĚŽENÉ ZEMINY A HORNINY - I. TŘÍDA TĚŽITELNOSTI VČETNĚ DOPRAVY | T | 2673.72 | 0 |  |  |  | 0 |  | R-položka |  | 2
PP |  |  |  | Evidenční položka. Neoceňovat v objektu SO/PS, položka se oceňuje pouze v objektu SO 90-90
VV |  |  |  | (4801,1-3315,7)*1,8
TS
SD |  | 1 |  | Zemní práce
P | 3 | 125735 |  | VYKOPÁVKY ZE ZEMNÍKŮ A SKLÁDEK TŘ. I, ODVOZ DO 8KM | M3 | 3315.7 | 0 |  |  |  | 0 |  | 2020_OTSKP |  | 2
PP
VV
TS |  |  |  | Technická specifikace položky odpovídá příslušné cenové soustavě.
P | 4 | 13173A |  | HLOUBENÍ JAM ZAPAŽ I NEPAŽ TŘ. I - BEZ DOPRAVY | M3 | 4801.1 | 0 |  |  |  | 0 |  | 2020_OTSKP |  | 2
PP
VV |  |  |  | 3120+248+83+87+136+1129
TS |  |  |  | Technická specifikace položky odpovídá příslušné cenové soustavě.
P | 5 | 17110 |  | ULOŽENÍ SYPANINY DO NÁSYPŮ SE ZHUTNĚNÍM | M3 | 3315.7 | 0 |  |  |  | 0 |  | 2020_OTSKP |  | 2
PP
VV |  |  |  | 51+30+30+74+3131,8
TS |  |  |  | Technická specifikace položky odpovídá příslušné cenové soustavě.
P | 6 | 17180 |  | ULOŽENÍ SYPANINY DO NÁSYPŮ Z NAKUPOVANÝCH MATERIÁLŮ | M3 | 1869.3 | 0 |  |  |  | 0 |  | 2020_OTSKP |  | 2
PP |  |  |  | ze štěrkordti
VV |  |  |  | 741+1128
TS |  |  |  | Technická specifikace položky odpovídá příslušné cenové soustavě.
P | 7 | 17280 |  | ZŘÍZENÍ TĚSNĚNÍ Z NAKUPOVANÝCH MATERIÁLŮ | M3 | 149.58 | 0 |  |  |  | 0 |  | 2020_OTSKP |  | 2
PP |  |  |  | těsnící vrstva za opěrami,vč.dovozu
VV |  |  |  | 122+27
TS |  |  |  | Technická specifikace položky odpovídá příslušné cenové soustavě.
P | 8 | 17481 | A | ZÁSYP JAM A RÝH Z NAKUPOVANÝCH MATERIÁLŮ | M3 | 2263.42 | 0 |  |  |  | 0 |  | 2020_OTSKP |  | 2
PP |  |  |  | vč.natěžení a dovozu, zásyp za opěrami
VV |  |  |  | 2058+206
TS |  |  |  | Technická specifikace položky odpovídá příslušné cenové soustavě.
P | 9 | 17481 | B | ZÁSYP JAM A RÝH Z NAKUPOVANÝCH MATERIÁLŮ | M3 | 193.54 | 0 |  |  |  | 0 |  | 2020_OTSKP |  | 2
PP |  |  |  | vč.natěžení,dovozu, přechodový klín
VV |  |  |  | 90+104
TS |  |  |  | Technická specifikace položky odpovídá příslušné cenové soustavě.
P | 10 | 18233 |  | ROZPROSTŘENÍ ORNICE V ROVINĚ V TL DO 0,20M | M2 | 1284.15 | 0 |  |  |  | 0 |  | 2020_OTSKP |  | 2
PP
VV |  |  |  | 1,5*(32,6+29,5+444+350)
TS |  |  |  | Technická specifikace položky odpovídá příslušné cenové soustavě.
P | 11 | 18242 |  | ZALOŽENÍ TRÁVNÍKU HYDROOSEVEM NA ORNICI | M2 | 1284.15 | 0 |  |  |  | 0 |  | 2020_OTSKP |  | 2
PP
VV |  |  |  | 1,5*(32,6+29,5+444+350)
TS |  |  |  | Technická specifikace položky odpovídá příslušné cenové soustavě.
P | 12 | 18247 |  | OŠETŘOVÁNÍ TRÁVNÍKU | M2 | 5136.6 | 0 |  |  |  | 0 |  | 2020_OTSKP |  | 2
PP
VV |  |  |  | 4x
TS |  |  |  | Technická specifikace položky odpovídá příslušné cenové soustavě.
P | 13 | 183511 |  | CHEMICKÉ ODPLEVELENÍ CELOPLOŠNÉ | M2 | 1284.15 | 0 |  |  |  | 0 |  | 2020_OTSKP |  | 2
PP
VV
TS |  |  |  | Technická specifikace položky odpovídá příslušné cenové soustavě.
P | 14 | 18600 |  | ZALÉVÁNÍ VODOU | M3 | 64.208 | 0 |  |  |  | 0 |  | 2020_OTSKP |  | 2
PP
VV |  |  |  | 1284,15*0,05
TS |  |  |  | Technická specifikace položky odpovídá příslušné cenové soustavě.
SD |  | 2 |  | Zvláštní zakládání, základy, zpevňování hornin
P | 15 | 21264 |  | TRATIVODY KOMPLET Z TRUB Z PLAST HMOT DN DO 200MM | M | 92 | 0 |  |  |  | 0 |  | 2020_OTSKP |  | 2
PP |  |  |  | vč.podkl.betonu,obetonování drenáž.betonem,vyústění
VV |  |  |  | 76+16
TS |  |  |  | Technická specifikace položky odpovídá příslušné cenové soustavě.
P | 16 | 21341 |  | DRENÁŽNÍ VRSTVY Z PLASTBETONU (PLASTMALTY) | M3 | 12.85 | 0 |  |  |  | 0 |  | 2020_OTSKP |  | 2
PP |  |  |  | drenážní beton
VV |  |  |  | 11,9+0,95
TS |  |  |  | Technická specifikace položky odpovídá příslušné cenové soustavě.
P | 17 | 21361 |  | DRENÁŽNÍ VRSTVY Z GEOTEXTILIE | M2 | 164.9 | 0 |  |  |  | 0 |  | 2020_OTSKP |  | 2
PP |  |  |  | 2x geotextilie, drenáž tl. 6mm s ochranou
VV |  |  |  | 99,8+65,1
TS |  |  |  | Technická specifikace položky odpovídá příslušné cenové soustavě.
P | 18 | 224324 |  | PILOTY ZE ŽELEZOBETONU C25/30 | M3 | 504.6 | 0 |  |  |  | 0 |  | 2020_OTSKP |  | 2
PP |  |  |  | C25/30-XA1,vč.zkoušek integrity PIT u každé a CHA u 5 ks
VV |  |  |  | 97+97+99+85+105
TS |  |  |  | Technická specifikace položky odpovídá příslušné cenové soustavě.
P | 19 | 224324 | 1 | PILOTY ZE ŽELEZOBETONU C25/30 | M3 | 504.6 | 0 |  |  |  | 0 |  | 2020_OTSKP |  | 2
PP |  |  |  | C25/30-XA1,vč.zkoušek integrity PIT u každé a CHA u 5 ks
VV |  |  |  | 97+97+99+85+105
TS |  |  |  | Technická specifikace položky odpovídá příslušné cenové soustavě.
P | 20 | 224365 |  | VÝZTUŽ PILOT Z OCELI 10505, B500B | T | 41.244 | 0 |  |  |  | 0 |  | 2020_OTSKP |  | 2
PP |  |  |  | vč.požadavků z hlediska bludných proudů vč.vystrojení pro zkoušky integrity CHA u 5 ks
VV |  |  |  | 9*0,940+6*(1,298+1,298+1,298+1,570)
TS |  |  |  | Technická specifikace položky odpovídá příslušné cenové soustavě.
P | 21 | 22499 |  | OCHRANNÝ PLÁŠŤ PILOT Z FÓLIE Z PLASTICKÝCH HMOT | M2 | 125.4 | 0 |  |  |  | 0 |  | 2020_OTSKP |  | 2
PP |  |  |  | separační folie pro piloty pod OP5
VV |  |  |  | 6*3,8*5,5
TS |  |  |  | Technická specifikace položky odpovídá příslušné cenové soustavě.
P | 22 | 264242 |  | VRTY PRO PILOTY TŘ. II D DO 1200MM | M | 430.8 | 0 |  |  |  | 0 |  | 2020_OTSKP |  | 2
PP |  |  |  | vč.odvozu,uložení na skládku a příp.poplatku,vč.hluchého vrtání
VV |  |  |  | 79+87+87+78+89
TS |  |  |  | Technická specifikace položky odpovídá příslušné cenové soustavě.
P | 23 | 272324 |  | ZÁKLADY ZE ŽELEZOBETONU DO C25/30 | M3 | 216.6 | 0 |  |  |  | 0 |  | 2020_OTSKP |  | 2
PP |  |  |  | C25/30-XF3,vč.nátěru proti zemní vlhkosti,bednění
VV |  |  |  | 69,4+3*35,1+41,9
TS |  |  |  | Technická specifikace položky odpovídá příslušné cenové soustavě.
P | 24 | 272365 |  | VÝZTUŽ ZÁKLADŮ Z OCELI 10505, B500B | T | 22.781 | 0 |  |  |  | 0 |  | 2020_OTSKP |  | 2
PP
VV |  |  |  | 6,045+2*4,030+4,238+4,438
TS |  |  |  | Technická specifikace položky odpovídá příslušné cenové soustavě.
SD |  | 3 |  | Svislé a kompletní konstrukce
P | 25 | 317325 |  | ŘÍMSY ZE ŽELEZOBETONU DO C30/37 | M3 | 153.98 | 0 |  |  |  | 0 |  | 2020_OTSKP |  | 2
PP |  |  |  | C30/37-XF4,vč.úpravy dilat.spár,zámečnických výrobků osazených do betonu, nátěrů dle TS
VV |  |  |  | 76,47+77,51
TS |  |  |  | Technická specifikace položky odpovídá příslušné cenové soustavě.
P | 26 | 317365 |  | VÝZTUŽ ŘÍMS Z OCELI 10505, B500B | T | 13.5 | 0 |  |  |  | 0 |  | 2020_OTSKP |  | 2
PP |  |  |  | včetně PKO
VV |  |  |  | 13.5
TS |  |  |  | Technická specifikace položky odpovídá příslušné cenové soustavě.
P | 27 | 333325 |  | MOSTNÍ OPĚRY A KŘÍDLA ZE ŽELEZOVÉHO BETONU DO C30/37 | M3 | 295.9 | 0 |  |  |  | 0 |  | 2020_OTSKP |  | 2
PP |  |  |  | C30/37-XF3 včetně nátěru proti zemní vlhkosti,bednění,úpravy prac. a dilat.spár,prostupů pro inž.sítě, nátěrů dle TS
VV |  |  |  | 164,6+48,9+0,3+71,9+9,9+0,3
TS |  |  |  | Technická specifikace položky odpovídá příslušné cenové soustavě.
P | 28 | 333365 |  | VÝZTUŽ MOSTNÍCH OPĚR A KŘÍDEL Z OCELI 10505, B500B | T | 14.664 | 0 |  |  |  | 0 |  | 2020_OTSKP |  | 2
PP |  |  |  | včetně PKO
VV |  |  |  | 5,779+8,885
TS |  |  |  | Technická specifikace položky odpovídá příslušné cenové soustavě.
P | 29 | 334325 |  | MOSTNÍ PILÍŘE A STATIVA ZE ŽELEZOVÉHO BETONU DO C30/37 | M3 | 103.3 | 0 |  |  |  | 0 |  | 2020_OTSKP |  | 2
PP |  |  |  | C30/37-XF4 vč.bednění,úpravy prac. a dilat.spár,úpravy povrchu, nátěrů dle TS
VV |  |  |  | 32,3+0,3+35,65+0,3+34,45+0,3
TS |  |  |  | Technická specifikace položky odpovídá příslušné cenové soustavě.
P | 30 | 334365 |  | VÝZTUŽ MOSTNÍCH PILÍŘŮ A STATIV Z OCELI 10505, B500B | T | 11.762 | 0 |  |  |  | 0 |  | 2020_OTSKP |  | 2
PP |  |  |  | včetně PKO
VV |  |  |  | 4,164+4,213+3,385
TS |  |  |  | Technická specifikace položky odpovídá příslušné cenové soustavě.
SD |  | 4 |  | Vodorovné konstrukce
P | 31 | 420324 |  | PŘECHODOVÉ DESKY MOSTNÍCH OPĚR ZE ŽELEZOBETONU C25/30 | M3 | 39.82 | 0 |  |  |  | 0 |  | 2020_OTSKP |  | 2
PP |  |  |  | C25/30-XF1,vč.podklad. betonu,bednění,nátěru proti zemní vlhkosti, výplně spár polystyrenem nebo heraklitem, zálivek a těsnění
VV |  |  |  | 951.1
TS |  |  |  | Technická specifikace položky odpovídá příslušné cenové soustavě.
P | 32 | 420365 |  | VÝZTUŽ PŘECHODOVÝCH DESEK MOSTNÍCH OPĚR Z OCELI 10505, B500B | T | 4.428 | 0 |  |  |  | 0 |  | 2020_OTSKP |  | 2
PP |  |  |  | včetně PKO
VV |  |  |  | 90,645+6,414
TS |  |  |  | Technická specifikace položky odpovídá příslušné cenové soustavě.
P | 33 | 421325 |  | MOSTNÍ NOSNÉ DESKOVÉ KONSTRUKCE ZE ŽELEZOBETONU C30/37 | M3 | 1227 | 0 |  |  |  | 0 |  | 2020_OTSKP |  | 2
PP |  |  |  | NADJEZDOVÁ RAMPA - C30/37-XF4 vč.bednění,úpravy prac. a dilat.spár,úpravy povrchu, nátěrů dle TS
VV |  |  |  | 223,1+294,3+338,8+370,8
TS |  |  |  | Technická specifikace položky odpovídá příslušné cenové soustavě.
P | 34 | 421335 |  | MOSTNÍ NOSNÉ DESKOVÉ KONSTRUKCE Z PŘEDPJATÉHO BETONU C30/37 | M3 | 951.1 | 0 |  |  |  | 0 |  | 2020_OTSKP |  | 2
PP |  |  |  | C30/37-XF2,vč.zámečnických výrobků,úpravy spár,podskružení,nátěrů dle TS
VV |  |  |  | 951.1
TS |  |  |  | Technická specifikace položky odpovídá příslušné cenové soustavě.
P | 35 | 421365 | A | VÝZTUŽ MOSTNÍ DESKOVÉ KONSTRUKCE Z OCELI 10505, B500B | T | 100.247 | 0 |  |  |  | 0 |  | 2020_OTSKP |  | 2
PP |  |  |  | vč.PKO
VV |  |  |  | 93,833+6,414
TS |  |  |  | Technická specifikace položky odpovídá příslušné cenové soustavě.
P | 36 | 421365 | B | VÝZTUŽ MOSTNÍ DESKOVÉ KONSTRUKCE Z OCELI 10505, B500B | T | 134.696 | 0 |  |  |  | 0 |  | 2020_OTSKP |  | 2
PP |  |  |  | NADJEZDOVÁ RAMPA - včetně PKO
VV
TS |  |  |  | Technická specifikace položky odpovídá příslušné cenové soustavě.
P | 37 | 421373 |  | VÝZTUŽ MOST NOSNÉ DESK KONSTR PŘEDP Z LAN PRO VNITŘ PŘEDPJ | T | 30 | 0 |  |  |  | 0 |  | 2020_OTSKP |  | 2
PP |  |  |  | vč.veškerého ochr.obalu a výplně,vč.nákladů na ověření funkčnosti kotevního systému
VV |  |  |  | 30
TS |  |  |  | Technická specifikace položky odpovídá příslušné cenové soustavě.
P | 38 | 42863 |  | MOSTNÍ LOŽISKA ELASTOMEROVÁ PRO ZATÍŽ DO 5,0MN | KUS | 4 | 0 |  |  |  | 0 |  | 2020_OTSKP |  | 2
PP |  |  |  | vč.bloku z plastmalty,variabilní přednastavení,výšková rektifikace
VV
TS |  |  |  | Technická specifikace položky odpovídá příslušné cenové soustavě.
P | 39 | 42864 |  | MOSTNÍ LOŽISKA ELASTOMEROVÁ PRO ZATÍŽ PŘES 5,0MN | KUS | 6 | 0 |  |  |  | 0 |  | 2020_OTSKP |  | 2
PP |  |  |  | vč.bloku z plastmalty,variabilní přednastavení,výšková rektifikace
VV
TS |  |  |  | Technická specifikace položky odpovídá příslušné cenové soustavě.
P | 40 | 43112 |  | SCHODIŠŤ KONSTR Z DÍLCŮ ŽELEZOBETON | M3 | 4.5 | 0 |  |  |  | 0 |  | 2020_OTSKP |  | 2
PP |  |  |  | včetně podkladu z betonu 200mm,obrub,prahů,konstr.výztuže
VV |  |  |  | 12,5 m2
TS |  |  |  | Technická specifikace položky odpovídá příslušné cenové soustavě.
P | 41 | 451312 |  | PODKLADNÍ A VÝPLŇOVÉ VRSTVY Z PROSTÉHO BETONU C12/15 | M3 | 166.12 | 0 |  |  |  | 0 |  | 2020_OTSKP |  | 2
PP |  |  |  | podkladní beton C12/15-X0
VV |  |  |  | 128,94+10,43+5,81+5,81+5,81+9,32
TS |  |  |  | Technická specifikace položky odpovídá příslušné cenové soustavě.
P | 42 | 451313 |  | PODKLADNÍ A VÝPLŇOVÉ VRSTVY Z PROSTÉHO BETONU C16/20 | M3 | 411.18 | 0 |  |  |  | 0 |  | 2020_OTSKP |  | 2
PP |  |  |  | výplňový beton C16/20
VV
TS |  |  |  | Technická specifikace položky odpovídá příslušné cenové soustavě.
P | 43 | 465512 |  | DLAŽBY Z LOMOVÉHO KAMENE NA MC | M3 | 40.25 | 0 |  |  |  | 0 |  | 2020_OTSKP |  | 2
PP |  |  |  | odláždění svahu, vč.podklad. vrstev a spádování, obrubníků kolem dlažeb a patek, vč. příp. spárování proti CHRL
VV |  |  |  | 115 m2
TS |  |  |  | Technická specifikace položky odpovídá příslušné cenové soustavě.
SD |  | 5 |  | Komunikace
P | 44 | 56314 |  | VOZOVKOVÉ VRSTVY Z MECHANICKY ZPEVNĚNÉHO KAMENIVA TL. DO 200MM | M2 | 535.125 | 0 |  |  |  | 0 |  | 2020_OTSKP |  | 2
PP
VV |  |  |  | 71,35*7,5
TS |  |  |  | Technická specifikace položky odpovídá příslušné cenové soustavě.
P | 45 | 56335 |  | VOZOVKOVÉ VRSTVY ZE ŠTĚRKODRTI TL. DO 250MM | M2 | 535.125 | 0 |  |  |  | 0 |  | 2020_OTSKP |  | 2
PP
VV |  |  |  | 71,35*7,5
TS |  |  |  | Technická specifikace položky odpovídá příslušné cenové soustavě.
P | 46 | 572141 |  | INFILTRAČNÍ POSTŘIK ASFALTOVÝ DO 2,0KG/M2 | M2 | 535.125 | 0 |  |  |  | 0 |  | 2020_OTSKP |  | 2
PP
VV |  |  |  | 111,3*7,5
TS |  |  |  | Technická specifikace položky odpovídá příslušné cenové soustavě.
P | 47 | 572212 |  | SPOJOVACÍ POSTŘIK Z MODIFIK ASFALTU DO 0,5KG/M2 | M2 | 1369.875 | 0 |  |  |  | 0 |  | 2020_OTSKP |  | 2
PP
VV |  |  |  | 71,35*7,5+111,3*7,5
TS |  |  |  | Technická specifikace položky odpovídá příslušné cenové soustavě.
P | 48 | 574A34 |  | ASFALTOVÝ BETON PRO OBRUSNÉ VRSTVY ACO 11+, 11S TL. 40MM | M2 | 1369.875 | 0 |  |  |  | 0 |  | 2020_OTSKP |  | 2
PP |  |  |  | AB modifikovaný,vč.zatěsnění spár a jejich řezání,zálivek předtěsněníspár dle VL a ZTKP
VV |  |  |  | 71,35*7,5+111,3*7,5
TS |  |  |  | Technická specifikace položky odpovídá příslušné cenové soustavě.
P | 49 | 574C56 |  | ASFALTOVÝ BETON PRO LOŽNÍ VRSTVY ACL 16+, 16S TL. 60MM | M2 | 535.125 | 0 |  |  |  | 0 |  | 2020_OTSKP |  | 2
PP |  |  |  | AB modifikovaný,vč. spojovacího postřiku zatěsnění spár a jejich řezání,zálivek předtěsněníspár dle VL a ZTKP
VV |  |  |  | 71,35*7,5
TS |  |  |  | Technická specifikace položky odpovídá příslušné cenové soustavě.
P | 50 | 574E46 |  | ASFALTOVÝ BETON PRO PODKLADNÍ VRSTVY ACP 16+, 16S TL. 50MM | M2 | 535.125 | 0 |  |  |  | 0 |  | 2020_OTSKP |  | 2
PP
VV |  |  |  | 71,35*7,5
TS |  |  |  | Technická specifikace položky odpovídá příslušné cenové soustavě.
P | 51 | 574J54 |  | ASFALTOVÝ KOBEREC MASTIXOVÝ MODIFIK SMA 11+, 11S TL. 40MM | M2 | 834.75 | 0 |  |  |  | 0 |  | 2020_OTSKP |  | 2
PP |  |  |  | ochranná vrstva, modifikovaný LA, včetně spojovacích postřiků
VV |  |  |  | 111,3*7,5
TS |  |  |  | Technická specifikace položky odpovídá příslušné cenové soustavě.
P | 52 | 58222 |  | DLÁŽDĚNÉ KRYTY Z DROBNÝCH KOSTEK DO LOŽE Z MC | M2 | 16.9 | 0 |  |  |  | 0 |  | 2020_OTSKP |  | 2
PP |  |  |  | odláždění za křídly vč.podkladních vrstev,obrubníků kolem dlažeb
VV |  |  |  | 3,9+3,9+5,2+3,9
TS |  |  |  | Technická specifikace položky odpovídá příslušné cenové soustavě.
SD |  | 7 |  | PSV
P | 53 | 711452 |  | IZOLACE MOSTOVEK POD VOZOVKOU ASFALTOVÝMI PÁSY S PEČETÍCÍ VRSTVOU | M2 | 1102.315 | 0 |  |  |  | 0 |  | 2020_OTSKP |  | 2
PP
VV |  |  |  | 9,904*111,3
TS |  |  |  | Technická specifikace položky odpovídá příslušné cenové soustavě.
P | 54 | 711502 |  | OCHRANA IZOLACE NA POVRCHU ASFALTOVÝMI PÁSY | M2 | 524.3 | 0 |  |  |  | 0 |  | 2020_OTSKP |  | 2
PP |  |  |  | ochrana izolace s hliníkovou vložkou
VV |  |  |  | 2*1,4*187,25
TS |  |  |  | Technická specifikace položky odpovídá příslušné cenové soustavě.
SD |  | 8 |  | Trubní vedení
P | 55 | 85434 |  | POTRUBÍ Z TRUB LITINOVÝCH ODPADNÍCH HRDLOVÝCH DN DO 200MM | M | 241.2 | 0 |  |  |  | 0 |  | 2020_OTSKP |  | 2
PP |  |  |  | odvodnění mostu vč.uchycení
VV |  |  |  | 216+4,8+20,4
TS |  |  |  | Technická specifikace položky odpovídá příslušné cenové soustavě.
P | 56 | 85444 |  | POTRUBÍ Z TRUB LITINOVÝCH ODPADNÍCH HRDLOVÝCH DN DO 250MM | M | 20.4 | 0 |  |  |  | 0 |  | 2020_OTSKP |  | 2
PP |  |  |  | odvodnění mostu vč.uchycení
VV |  |  |  | 20.4
TS |  |  |  | Technická specifikace položky odpovídá příslušné cenové soustavě.
P | 57 | 89711 |  | VPUSŤ KANALIZAČNÍ ULIČNÍ KOMPLETNÍ MONOLIT BETON | KUS | 3 | 0 |  |  |  | 0 |  | 2020_OTSKP |  | 2
PP |  |  |  | odvodňovače s bočním odpadem, vč. Instalace montáže obetonováním
VV
TS |  |  |  | Obsahuje dodávku a montáž
P | 58 | R8910001 |  | NAPOJENÍ POTRUBÍ DN 50/200 | KUS | 22 | 0 |  |  |  | 0 |  | R-položka |  | 2
PP
VV |  |  |  | 11+11
TS |  |  |  | Obsahuje dodávku a montáž
P | 59 | R8910002 |  | NAPOJENÍ POTRUBÍ DN 150/200 | KUS | 20 | 0 |  |  |  | 0 |  | R-položka |  | 2
PP
VV |  |  |  | 10+10
TS |  |  |  | Obsahuje dodávku a montáž
P | 60 | R8910003 |  | KOMPENZÁTOR PRYŽOVÝ POSUN DO 200MM | KUS | 4 | 0 |  |  |  | 0 |  | R-položka |  | 2
PP
VV |  |  |  | 2+2
TS |  |  |  | Obsahuje dodávku a montáž
SD |  | 9 |  | Ostatní konstrukce a práce, bourání
P | 61 | 9112B1 |  | ZÁBRADLÍ MOSTNÍ SE SVISLOU VÝPLNÍ - DODÁVKA A MONTÁŽ | M | 374.5 | 0 |  |  |  | 0 |  | 2020_OTSKP |  | 2
PP |  |  |  | vč.kotvení,spojovacích součástí,ukončujících a dilatačních přechodů elektroizolačních s povrchovou úpravou dle TZ,TKP,ZTKP
VV |  |  |  | 372+2,5
TS |  |  |  | Technická specifikace položky odpovídá příslušné cenové soustavě.
P | 62 | 9117E1 |  | SVOD OCEL ZÁBRADEL ÚROVEŇ ZADRŽ H4 - DODÁVKA A MONTÁŽ | M | 374.5 | 0 |  |  |  | 0 |  | 2020_OTSKP |  | 2
PP |  |  |  | vč.kotvení, spojovacích součástí, ukončujících a dilatačních přechodů elektroizolačních s povrch.úpravou dle TZ,TKP,ZTKP, vč. nástavců směr sloupků
VV |  |  |  | 188,42+186,08
TS |  |  |  | Technická specifikace položky odpovídá příslušné cenové soustavě.
P | 63 | 91345 |  | NIVELAČNÍ ZNAČKY KOVOVÉ | KUS | 28 | 0 |  |  |  | 0 |  | 2020_OTSKP |  | 2
PP |  |  |  | na mostě-nerez,vč.dodávky a osazení
VV |  |  |  | 2+2+2+2+2+18
TS |  |  |  | Technická specifikace položky odpovídá příslušné cenové soustavě.
P | 64 | 93154 |  | MOSTNÍ ZÁVĚRY POVRCHOVÉ POSUN DO 240MM | M | 22 | 0 |  |  |  | 0 |  | 2020_OTSKP |  | 2
PP |  |  |  | vč.požadavku na ochranu proti bludným proudům a podélné a příčné posuny dle TZ, ošetření spar, zálivky, dobetonávka
VV
TS |  |  |  | Technická specifikace položky odpovídá příslušné cenové soustavě.
P | 65 | 932111 |  | PROTIDOTYKOVÉ ZÁBRANY ŠTÍTOVÉ - ZŘÍZENÍ S DODÁNÍM | M2 | 96 | 0 |  |  |  | 0 |  | 2020_OTSKP |  | 2
PP |  |  |  | vč.kotvení,spojovacích součástí,ukončujících a dilatačních přechodů elektroizolačních s povrchovou úpravou dle TZ,TKP,ZTKP
VV |  |  |  | 48*2
TS |  |  |  | Technická specifikace položky odpovídá příslušné cenové soustavě.
P | 66 | 93311 |  | ZATĚŽOVACÍ ZKOUŠKA MOSTU STATICKÁ 1. POLE DO 300M2 | KUS | 1 | 0 |  |  |  | 0 |  | 2020_OTSKP |  | 2
PP
VV
TS |  |  |  | Technická specifikace položky odpovídá příslušné cenové soustavě.
P | 67 | 93315 |  | ZATĚŽOVACÍ ZKOUŠKA MOSTU STATICKÁ 2. A DALŠÍ POLE DO 300M2 | KUS | 3 | 0 |  |  |  | 0 |  | 2020_OTSKP |  | 2
PP
VV
TS |  |  |  | Technická specifikace položky odpovídá příslušné cenové soustavě.
P | 68 | 935212 |  | PŘÍKOPOVÉ ŽLABY Z BETON TVÁRNIC ŠÍŘ DO 600MM DO BETONU TL 100MM | M | 22.6 | 0 |  |  |  | 0 |  | 2020_OTSKP |  | 2
PP |  |  |  | skluz
VV |  |  |  | 2*11,3
TS |  |  |  | Technická specifikace položky odpovídá příslušné cenové soustavě.
P | 69 | 93639 |  | ZAÚSTĚNÍ SKLUZŮ (VČET DLAŽBY Z LOM KAMENE) | KUS | 2 | 0 |  |  |  | 0 |  | 2020_OTSKP |  | 2
PP
VV
TS |  |  |  | Technická specifikace položky odpovídá příslušné cenové soustavě.
P | 70 | 936502 |  | DROBNÉ DOPLŇK KONSTR KOVOVÉ POZINK | KG | 1080 | 0 |  |  |  | 0 |  | 2020_OTSKP |  | 2
PP |  |  |  | kotevní a spojovací materiál pro předp lana
VV
TS |  |  |  | Technická specifikace položky odpovídá příslušné cenové soustavě.
P | 71 | 93653 |  | MOSTNÍ ODVODŇOVACÍ SOUPRAVA | KUS | 20 | 0 |  |  |  | 0 |  | 2020_OTSKP |  | 2
PP |  |  |  | odvodňovače s kolmým odpadem vč. instalace montáže
VV |  |  |  | 10+10
TS |  |  |  | Technická specifikace položky odpovídá příslušné cenové soustavě.
P | 72 | 936541 |  | MOSTNÍ ODVODŇOVACÍ TRUBKA (POVRCHŮ IZOLACE) Z NEREZ OCELI | KUS | 22 | 0 |  |  |  | 0 |  | 2020_OTSKP |  | 2
PP |  |  |  | vč. instalace montáže
VV |  |  |  | 11+11
TS |  |  |  | Technická specifikace položky odpovídá příslušné cenové soustavě.

## SO 05-25-02
SŽDC05 |  |  |  | Soupis prací objektu | [10 empty] | 3
3
S | Stavba: | zm05_5213520021 |  | Optimalizace traťového úseku Čelákovice (mimo) – Mstětice (včetně) | [6 empty] | E.1.4 |  | Aspe | 0,00 | 2
O | Objekt: | E.1.4 |  | Mosty, propustky a zdi | [9 empty] | 15,00 | 2
Typ | Poř. číslo | Kód položky | Varianta | Název položky | MJ | Množství | Jednotková hmotnost | Celková hmotnost |  |  | Jednotková cena |  | Cenové soustavy | 21,00 | 2
Dodávka
[9 empty] | Jednotková | Celkem | Jednotková | Celkem |  |  |  | Počet položek s nulovou cenou
O1 |  | SO 05-25-02 |  | žst. Mstětice, silniční most přes Čelákovický potok na silnici II/101
SD |  | 0 |  | Všeobecné konstrukce a práce
P | 1 | R015111 | 901 | POPLATKY ZA LIKVIDACI ODPADŮ NEKONTAMINOVANÝCH - 17 05 04 VYTĚŽENÉ ZEMINY A HORNINY - I. TŘÍDA TĚŽITELNOSTI VČETNĚ DOPRAVY | T | 1948.986 | 0 |  |  |  | 0 |  | R-položka |  | 2
PP |  |  |  | Evidenční položka. Neoceňovat v objektu SO/PS, položka se oceňuje pouze v objektu SO 90-90
VV |  |  |  | 1082,77*1,8
TS
P | 2 | R015140 | 906 | POPLATKY ZA LIKVIDACI ODPADŮ NEKONTAMINOVANÝCH - 17 01 01 BETON Z DEMOLIC OBJEKTŮ, ZÁKLADŮ TV VČETNĚ DOPRAVY | T | 54.908 | 0 |  |  |  | 0 |  | R-položka |  | 2
PP |  |  |  | Evidenční položka. Neoceňovat v objektu SO/PS, položka se oceňuje pouze v objektu SO 90-90
VV |  |  |  | 21,963*2,5
TS
P | 3 | R015160 | 908 | POPLATKY ZA LIKVIDACI ODPADŮ NEKONTAMINOVANÝCH - 02 01 03 SMÝCENÉ STROMY A KEŘE VČETNĚ DOPRAVY | T | 9.25 | 0 |  |  |  | 0 |  | R-položka |  | 2
PP |  |  |  | Evidenční položka. Neoceňovat v objektu SO/PS, položka se oceňuje pouze v objektu SO 90-90
VV |  |  |  | 4*2+250*0,005
TS
SD |  | 1 |  | Zemní práce
P | 4 | 11202 |  | KÁCENÍ STROMŮ D KMENE DO 0,9M S ODSTRANĚNÍM PAŘEZŮ | KUS | 4 | 0 |  |  |  | 0 |  | 2020_OTSKP |  | 2
PP |  |  |  | bez dopravy
VV
TS |  |  |  | Technická specifikace položky odpovídá příslušné cenové soustavě.
P | 5 | 11120 |  | ODSTRANĚNÍ KŘOVIN | M2 | 250 | 0 |  |  |  | 0 |  | 2020_OTSKP |  | 2
PP |  |  |  | bez dopravy
VV
TS |  |  |  | Technická specifikace položky odpovídá příslušné cenové soustavě.
P | 6 | 11526 |  | PŘEVEDENÍ VODY POTRUBÍM DN 800 NEBO ŽLABY R.O. DO 2,8M | M | 37.5 | 0 |  |  |  | 0 |  | 2020_OTSKP |  | 2
PP |  |  |  | Zatrubnění potoka PVC DN800 vč. uložení a demontáže
VV
TS |  |  |  | Technická specifikace položky odpovídá příslušné cenové soustavě.
P | 7 | 13173A |  | HLOUBENÍ JAM ZAPAŽ I NEPAŽ TŘ. I - BEZ DOPRAVY | M3 | 1082.77 | 0 |  |  |  | 0 |  | 2020_OTSKP |  | 2
PP
VV |  |  |  | (22m2 * 46,5) + výkop pro bourání 3,8m2*9,65 + výkop pro chráničky DN300 (42 *0,5)*1,1
TS |  |  |  | Technická specifikace položky odpovídá příslušné cenové soustavě.
P | 8 | 17180 |  | ULOŽENÍ SYPANINY DO NÁSYPŮ Z NAKUPOVANÝCH MATERIÁLŮ | M3 | 1635.75 | 0 |  |  |  | 0 |  | 2020_OTSKP |  | 2
PP |  |  |  | Zřízení hutněných násypů ID=0,95 s=0,4mm vč. svahování
VV |  |  |  | (43m2*40,25m) - (19m2*5m na vtoku )
TS |  |  |  | Technická specifikace položky odpovídá příslušné cenové soustavě.
P | 9 | 17481 | A | ZÁSYP JAM A RÝH Z NAKUPOVANÝCH MATERIÁLŮ | M3 | 16.02 | 0 |  |  |  | 0 |  | 2020_OTSKP |  | 2
PP |  |  |  | Štěrk 16/32, vč. dodávky a uložení
VV |  |  |  | (0,2m2+0,2m2)*40,05
TS |  |  |  | Technická specifikace položky odpovídá příslušné cenové soustavě.
P | 10 | 17481 | B | ZÁSYP JAM A RÝH Z NAKUPOVANÝCH MATERIÁLŮ | M3 | 221.375 | 0 |  |  |  | 0 |  | 2020_OTSKP |  | 2
PP |  |  |  | Ochranný zásyp ŠD (0-124) vč. dodávky a uložení
VV |  |  |  | š.600mm - 5,5m2*40,25m
TS |  |  |  | Technická specifikace položky odpovídá příslušné cenové soustavě.
SD |  | 2 |  | Zvláštní zakládání, základy, zpevňování hornin
P | 11 | 272324 |  | ZÁKLADY ZE ŽELEZOBETONU DO C25/30 | M3 | 88.55 | 0 |  |  |  | 0 |  | 2020_OTSKP |  | 2
PP |  |  |  | Základová deska s kari sítí C25/30
VV |  |  |  | 2,2m2*40,25m
TS |  |  |  | Technická specifikace položky odpovídá příslušné cenové soustavě.
P | 12 | 272366 |  | VÝZTUŽ ZÁKLADŮ Z KARI SÍTÍ | T | 4.9 | 0 |  |  |  | 0 |  | 2020_OTSKP |  | 2
PP
VV
TS |  |  |  | Technická specifikace položky odpovídá příslušné cenové soustavě.
SD |  | 3 |  | Svislé a kompletní konstrukce
P | 13 | 389126 |  | MOSTNÍ RÁMOVÉ KONSTR Z DÍLCŮ ŽELEZOBET DO C40/50 | M3 | 104.345 | 0 |  |  |  | 0 |  | 2020_OTSKP |  | 2
PP |  |  |  | ŽB klenbové prefabrikáty C 45/55
VV |  |  |  | prstenec plný 2,6m2*35,21m + prstenec s římsou 3m2*2,515m+prstenec koncový 2,1m2*2,502m
TS |  |  |  | Technická specifikace položky odpovídá příslušné cenové soustavě.
SD |  | 4 |  | Vodorovné konstrukce
P | 14 | 451312 |  | PODKLADNÍ A VÝPLŇOVÉ VRSTVY Z PROSTÉHO BETONU C12/15 | M3 | 93.453 | 0 |  |  |  | 0 |  | 2020_OTSKP |  | 2
PP
VV |  |  |  | podkl. beton 0,68m2 * 40,25m +drenáž (0,75m2+0,9m2)*40,05
TS |  |  |  | Technická specifikace položky odpovídá příslušné cenové soustavě.
P | 15 | 451314 |  | PODKLADNÍ A VÝPLŇOVÉ VRSTVY Z PROSTÉHO BETONU C25/30 | M3 | 54.588 | 0 |  |  |  | 0 |  | 2020_OTSKP |  | 2
PP
VV |  |  |  | práh 0,2m2 *4m +koryto uvnitř 0,8m2*40,25m + práh dlažby 0,2m2*6,2m + pod odláždění (3,9*40,25+6,2*6+ 9,3*1)*0,1
TS |  |  |  | Technická specifikace položky odpovídá příslušné cenové soustavě.
P | 16 | 45160 |  | PODKL A VÝPLŇ VRSTVY Z MEZEROVITÉHO BETONU | M3 | 15.2 | 0 |  |  |  | 0 |  | 2020_OTSKP |  | 2
PP |  |  |  | pažení z mezerovitého betonu
VV |  |  |  | (1,9m2+1,9m2)*4m (výška)
TS |  |  |  | Technická specifikace položky odpovídá příslušné cenové soustavě.
P | 17 | R421326 |  | MOSTNÍ NOSNÉ DESKOVÉ KONSTRUKCE ZE ŽELEZOBETONU C35/45 | M3 | 24.15 | 0 |  |  |  | 0 |  | [bez vazby na CS] |  | 2
PP |  |  |  | spojovací deska
VV |  |  |  | 0,6m2*40,25m
TS |  |  |  | - dodání čerstvého betonu (betonové směsi) požadované kvality, jeho uložení do požadovaného tvaru při jakékoliv hustotě výztuže, konzistenci čerstvého betonu a způsobu hutnění, ošetření a ochranu betonu, - zhotovení nepropustného, mrazuvzdorného betonu a betonu požadované trvanlivosti a vlastností, - užití potřebných přísad a technologií výroby betonu, - zřízení pracovních a dilatačních spar, včetně potřebných úprav, výplně, vložek, opracování, očištění a ošetření, - bednění požadovaných konstr. (i ztracené) s úpravou dle požadované kvality povrchu betonu, včetně odbedňovacích a odskružovacích prostředků, - podpěrné konstr. (skruže) a lešení všech druhů pro bednění, uložení čerstvého betonu, výztuže a doplňkových konstr., vč. požadovaných otvorů, ochranných a bezpečnostních opatření a základů těchto konstrukcí a lešení, - vytvoření kotevních čel, kapes, nálitků, a sedel, - zřízení všech požadovaných otvorů, kapes, výklenků, prostupů, dutin, drážek a pod., vč. ztížení práce a úprav kolem nich, - úpravy pro osazení výztuže, doplňkových konstrukcí a vybavení, - úpravy povrchu pro položení požadované izolace, povlaků a nátěrů, případně vyspravení, - ztížení práce u kabelových a injektážních trubek a ostatních zařízení osazovaných do betonu, - konstrukce betonových kloubů, upevnění kotevních prvků a doplňkových konstrukcí, - nátěry zabraňující soudržnost betonu a bednění, - výplň, těsnění a tmelení spar a spojů, - opatření povrchů betonu izolací proti zemní vlhkosti v částech, kde přijdou do styku se zeminou nebo kamenivem, - případné zřízení spojovací vrstvy u základů, - úpravy pro osazení zařízení ochrany konstrukce proti vlivu bludných proudů
P | 18 | 421365 |  | VÝZTUŽ MOSTNÍ DESKOVÉ KONSTRUKCE Z OCELI 10505, B500B | T | 4.589 | 0 |  |  |  | 0 |  | 2020_OTSKP |  | 2
PP
VV
TS |  |  |  | Technická specifikace položky odpovídá příslušné cenové soustavě.
P | 19 | 465512 |  | DLAŽBY Z LOMOVÉHO KAMENE NA MC | M3 | 40.695 | 0 |  |  |  | 0 |  | 2020_OTSKP |  | 2
PP
VV |  |  |  | koryto uvnitř 3,9*40,25+koryto vtok 6,2*6+čelo vtok 9,3*1 tl. 200 mm
TS |  |  |  | Technická specifikace položky odpovídá příslušné cenové soustavě.
SD |  | 7 |  | Konstrukce a práce PSV
P | 20 | 711111 |  | IZOLACE BĚŽNÝCH KONSTRUKCÍ PROTI ZEMNÍ VLHKOSTI ASFALTOVÝMI NÁTĚRY | M2 | 256.32 | 0 |  |  |  | 0 |  | 2020_OTSKP |  | 2
PP |  |  |  | Izolace nátěry proti zemní vlhkosti - 1x penetrace, 2x asfalt. nátěr, aplikace, dodávka
VV |  |  |  | pod drenáží (2,7+3,7)*40,05
TS |  |  |  | Technická specifikace položky odpovídá příslušné cenové soustavě.
P | 21 | R7110004 |  | IZOLACE ASFALTOVÝMI PÁSY PROTI STÉKAJÍCÍ VODĚ A ZEMNÍ VLHKOSTI S MĚKKOU OCHRANOU (GEOTEXTÍLIE) | M2 | 372.313 | 0 |  |  |  | 0 |  | R-položka |  | 2
PP
VV |  |  |  | 9,25*40,25
TS |  |  |  | položka zahrnuje: - dodání schváleného izolačního materiálu - očištění a ošetření podkladu, penetraci, zadávací dokumentace může zahrnout i případné vyspravení - zřízení izolace jako kompletního povlaku, případně komplet. soustavy nebo systému podle příslušného technolog. předpisu - zřízení izolace i jednotlivých vrstev po etapách, včetně pracovních spár a spojů - úprava u okrajů, rohů, hran, dilatačních i pracovních spojů, kotev, obrubníků, dilatačních zařízení, odvodnění, otvorů, neizolovaných míst a pod. - zajištění odvodnění povrchu izolace, včetně odvodnění nejnižších míst, pokud dokumentace pro zadání stavby nestanoví jinak - ochrana izolace do doby zřízení definitivní ochranné vrstvy nebo konstrukce - úprava, očištění a ošetření prostoru kolem izolace - provedení požadovaných zkoušek - zahrnuje ochranné vrstvy, např. geotextilii
SD |  | 8 |  | Trubní vedení
P | 22 | 875332 |  | POTRUBÍ DREN Z TRUB PLAST DN DO 150MM DĚROVANÝCH | M | 40.05 | 0 |  |  |  | 0 |  | 2020_OTSKP |  | 2
PP |  |  |  | Trativod - trubka HDPE DN150 (na koncích poslední 1m příčné drenáže z HDPE bez perforace), vč. dodávky a uložení
VV
TS |  |  |  | Technická specifikace položky odpovídá příslušné cenové soustavě.
P | 23 | 87645 |  | CHRÁNIČKY Z TRUB PLASTOVÝCH DN DO 300MM | M | 126 | 0 |  |  |  | 0 |  | 2020_OTSKP |  | 2
PP
VV |  |  |  | 42*3
TS |  |  |  | Technická specifikace položky odpovídá příslušné cenové soustavě.
P | 24 | R8999901 |  | MARKERY PRO POTRUBÍ DN 300 | KUS | 2 | 0 |  |  |  | 0 |  | R-položka |  | 2
PP
VV
TS |  |  |  | POLOŽKA zahrnuje: kompletní dodávku a montáž
SD |  | 9 |  | Ostatní konstrukce a práce, bourání
P | 25 | 9111C1 |  | ZÁBRADLÍ SILNIČNÍ LANKOVÉ - DODÁVKA A MONTÁŽ | M | 12.6 | 0 |  |  |  | 0 |  | 2020_OTSKP |  | 2
PP |  |  |  | Zábradlí silniční kompozitní s lany, vč. patních plechů a kotevních matic, plastových čepiček - výroba, dodávka, osazení, PKO a povrchových úprav, vč. kotvení patních plechů chem. kotvami M12 dl. 160mm
VV
TS |  |  |  | Technická specifikace položky odpovídá příslušné cenové soustavě.
P | 26 | 96616A |  | BOURÁNÍ KONSTRUKCÍ ZE ŽELEZOBETONU - BEZ DOPRAVY | M3 | 21.963 | 0 |  |  |  | 0 |  | 2020_OTSKP |  | 2
PP
VV |  |  |  | bourání n.k. 2,35m2*7,75 + čelo a římsa 0,3m2 * (7+5,5)
TS |  |  |  | Technická specifikace položky odpovídá příslušné cenové soustavě.
P | 27 | 9115E3 |  | SVODIDLO OCEL MOSTNÍ JEDNOSTR, ÚROVEŇ ZADRŽ H4 - DEMONTÁŽ S PŘESUNEM | M | 34 | 0 |  |  |  | 0 |  | 2020_OTSKP |  | 2
PP
VV |  |  |  | Ostranění svodidla na propustku 16,5 + 17,5 = 34m
TS |  |  |  | Technická specifikace položky odpovídá příslušné cenové soustavě.

## SO 05-25-03
SŽDC05 |  |  |  | Soupis prací objektu | [10 empty] | 3
3
S | Stavba: | zm05_5213520021 |  | Optimalizace traťového úseku Čelákovice (mimo) – Mstětice (včetně) | [6 empty] | E.1.4 |  | Aspe | 0,00 | 2
O | Objekt: | E.1.4 |  | Mosty, propustky a zdi | [9 empty] | 15,00 | 2
Typ | Poř. číslo | Kód položky | Varianta | Název položky | MJ | Množství | Jednotková hmotnost | Celková hmotnost |  |  | Jednotková cena |  | Cenové soustavy | 21,00 | 2
Dodávka
[9 empty] | Jednotková | Celkem | Jednotková | Celkem |  |  |  | Počet položek s nulovou cenou
O1 |  | SO 05-25-03 |  | žst. Mstětice, silniční most přes Čelákovický potok na doprovodné komunikaci
SD |  | 0 |  | Všeobecné konstrukce a práce
P | 1 | R015111 | 901 | POPLATKY ZA LIKVIDACI ODPADŮ NEKONTAMINOVANÝCH - 17 05 04 VYTĚŽENÉ ZEMINY A HORNINY - I. TŘÍDA TĚŽITELNOSTI VČETNĚ DOPRAVY | T | 971.685 | 0 |  |  |  | 0 |  | R-položka |  | 2
PP |  |  |  | Evidenční položka. Neoceňovat v objektu SO/PS, položka se oceňuje pouze v objektu SO 90-90
VV |  |  |  | 539,825*1,8
TS
SD |  | 1 |  | Zemní práce
P | 2 | 11526 |  | PŘEVEDENÍ VODY POTRUBÍM DN 800 NEBO ŽLABY R.O. DO 2,8M | M | 35 | 0 |  |  |  | 0 |  | 2020_OTSKP |  | 2
PP |  |  |  | Zatrubnění potoka PVC DN800 vč. uložení a demontáže
VV
TS |  |  |  | Technická specifikace položky odpovídá příslušné cenové soustavě.
P | 3 | 13173A |  | HLOUBENÍ JAM ZAPAŽ I NEPAŽ TŘ. I - BEZ DOPRAVY | M3 | 539.825 | 0 |  |  |  | 0 |  | 2020_OTSKP |  | 2
PP
VV |  |  |  | 22m2 * 24m + výkop pro chráničky DN300 (21,5 *0,5)*1,1
TS |  |  |  | Technická specifikace položky odpovídá příslušné cenové soustavě.
P | 4 | 17180 |  | ULOŽENÍ SYPANINY DO NÁSYPŮ Z NAKUPOVANÝCH MATERIÁLŮ | M3 | 563.2 | 0 |  |  |  | 0 |  | 2020_OTSKP |  | 2
PP |  |  |  | Zřízení hutněných násypů ID=0,95 s=0,4mm vč. svahování
VV |  |  |  | 32*17,6m
TS |  |  |  | Technická specifikace položky odpovídá příslušné cenové soustavě.
P | 5 | 17481 | A | ZÁSYP JAM A RÝH Z NAKUPOVANÝCH MATERIÁLŮ | M3 | 6.6 | 0 |  |  |  | 0 |  | 2020_OTSKP |  | 2
PP |  |  |  | Štěrk 16/32, vč. dodávky a uložení
VV |  |  |  | (0,2m2+0,2m2)*16,5
TS |  |  |  | Technická specifikace položky odpovídá příslušné cenové soustavě.
P | 6 | 17481 | B | ZÁSYP JAM A RÝH Z NAKUPOVANÝCH MATERIÁLŮ | M3 | 96.8 | 0 |  |  |  | 0 |  | 2020_OTSKP |  | 2
PP |  |  |  | Ochranný zásyp ŠD (0-124) vč. dodávky a uložení
VV |  |  |  | š.600mm - 5,5m2*17,6m
TS |  |  |  | Technická specifikace položky odpovídá příslušné cenové soustavě.
SD |  | 2 |  | Zvláštní zakládání, základy, zpevňování hornin
P | 7 | 26135 |  | VRTY PRO KOTVENÍ, INJEKTÁŽ A MIKROPILOTY NA POVRCHU TŘ. III D DO 300MM | M | 45 | 0 |  |  |  | 0 |  | 2020_OTSKP |  | 2
PP
VV |  |  |  | pro zápory
TS |  |  |  | Technická specifikace položky odpovídá příslušné cenové soustavě.
P | 8 | 22594 |  | ZÁPOROVÉ PAŽENÍ Z KOVU TRVALÉ | T | 1.629 | 0 |  |  |  | 0 |  | 2020_OTSKP |  | 2
PP
VV |  |  |  | Zápory I č.240 - celkem 45m 36,2kg/m
TS |  |  |  | Technická specifikace položky odpovídá příslušné cenové soustavě.
P | 9 | 22595A |  | VÝDŘEVA ZÁPOROVÉHO PAŽENÍ TRVALÁ (PLOCHA) | M2 | 52 | 0 |  |  |  | 0 |  | 2020_OTSKP |  | 2
PP
VV
TS |  |  |  | Technická specifikace položky odpovídá příslušné cenové soustavě.
P | 10 | 272314 |  | ZÁKLADY Z PROSTÉHO BETONU DO C25/30 | M3 | 38.72 | 0 |  |  |  | 0 |  | 2020_OTSKP |  | 2
PP
VV |  |  |  | patky zábradlí 0,1m3*7 + 0,15m3*1
TS |  |  |  | Technická specifikace položky odpovídá příslušné cenové soustavě.
SD |  | 3 |  | Svislé a kompletní konstrukce
P | 11 | 389126 |  | MOSTNÍ RÁMOVÉ KONSTR Z DÍLCŮ ŽELEZOBET DO C40/50 | M3 | 45.559 | 0 |  |  |  | 0 |  | 2020_OTSKP |  | 2
PP |  |  |  | ŽB klenbové prefabrikáty C 45/55
VV |  |  |  | prstenec plný 2,6m2*12,6m + prstenec s římsou 3m2*2,515m+prstenec koncový 2,1m2*2,502m
TS |  |  |  | Technická specifikace položky odpovídá příslušné cenové soustavě.
SD |  | 4 |  | Vodorovné konstrukce
P | 12 | 451312 |  | PODKLADNÍ A VÝPLŇOVÉ VRSTVY Z PROSTÉHO BETONU C12/15 | M3 | 70.243 | 0 |  |  |  | 0 |  | 2020_OTSKP |  | 2
PP
VV |  |  |  | podkl. beton 0,68m2 * 17,6m + drenáž (1,5m2+0,95m2)*16,5+vyplnění trouby 0,51m2*35
TS |  |  |  | Technická specifikace položky odpovídá příslušné cenové soustavě.
P | 13 | 451314 |  | PODKLADNÍ A VÝPLŇOVÉ VRSTVY Z PROSTÉHO BETONU C25/30 | M3 | 27.634 | 0 |  |  |  | 0 |  | 2020_OTSKP |  | 2
PP
VV |  |  |  | práh 0,2m2 *4m +koryto uvnitř 0,8m2*17,6m + práh dlažby 0,2m2*6,2m+ pod odláždění (3,9*17,6+6,2*6+ 9,3*1)*0,1
TS |  |  |  | Technická specifikace položky odpovídá příslušné cenové soustavě.
P | 14 | R421326 |  | MOSTNÍ NOSNÉ DESKOVÉ KONSTRUKCE ZE ŽELEZOBETONU C35/45 | M3 | 10.56 | 0 |  |  |  | 0 |  | [bez vazby na CS] |  | 2
PP |  |  |  | ŽB monilitická spojovací deska C35/45
VV |  |  |  | 0,6m2*17,6m
TS |  |  |  | - dodání čerstvého betonu (betonové směsi) požadované kvality, jeho uložení do požadovaného tvaru při jakékoliv hustotě výztuže, konzistenci čerstvého betonu a způsobu hutnění, ošetření a ochranu betonu, - zhotovení nepropustného, mrazuvzdorného betonu a betonu požadované trvanlivosti a vlastností, - užití potřebných přísad a technologií výroby betonu, - zřízení pracovních a dilatačních spar, včetně potřebných úprav, výplně, vložek, opracování, očištění a ošetření, - bednění požadovaných konstr. (i ztracené) s úpravou dle požadované kvality povrchu betonu, včetně odbedňovacích a odskružovacích prostředků, - podpěrné konstr. (skruže) a lešení všech druhů pro bednění, uložení čerstvého betonu, výztuže a doplňkových konstr., vč. požadovaných otvorů, ochranných a bezpečnostních opatření a základů těchto konstrukcí a lešení, - vytvoření kotevních čel, kapes, nálitků, a sedel, - zřízení všech požadovaných otvorů, kapes, výklenků, prostupů, dutin, drážek a pod., vč. ztížení práce a úprav kolem nich, - úpravy pro osazení výztuže, doplňkových konstrukcí a vybavení, - úpravy povrchu pro položení požadované izolace, povlaků a nátěrů, případně vyspravení, - ztížení práce u kabelových a injektážních trubek a ostatních zařízení osazovaných do betonu, - konstrukce betonových kloubů, upevnění kotevních prvků a doplňkových konstrukcí, - nátěry zabraňující soudržnost betonu a bednění, - výplň, těsnění a tmelení spar a spojů, - opatření povrchů betonu izolací proti zemní vlhkosti v částech, kde přijdou do styku se zeminou nebo kamenivem, - případné zřízení spojovací vrstvy u základů, - úpravy pro osazení zařízení ochrany konstrukce proti vlivu bludných proudů
P | 15 | 421365 |  | VÝZTUŽ MOSTNÍ DESKOVÉ KONSTRUKCE Z OCELI 10505, B500B | T | 2.006 | 0 |  |  |  | 0 |  | 2020_OTSKP |  | 2
PP
VV
TS |  |  |  | Technická specifikace položky odpovídá příslušné cenové soustavě.
P | 16 | 465512 |  | DLAŽBY Z LOMOVÉHO KAMENE NA MC | M3 | 23.028 | 0 |  |  |  | 0 |  | 2020_OTSKP |  | 2
PP
VV |  |  |  | koryto uvnitř 3,9*17,6+koryto vtok 6,2*6+čelo vtok 9,3*1 tl. 200 mm
TS |  |  |  | Technická specifikace položky odpovídá příslušné cenové soustavě.
SD |  | 7 |  | Konstrukce a práce PSV
P | 17 | 711111 |  | IZOLACE BĚŽNÝCH KONSTRUKCÍ PROTI ZEMNÍ VLHKOSTI ASFALTOVÝMI NÁTĚRY | M2 | 160.05 | 0 |  |  |  | 0 |  | 2020_OTSKP |  | 2
PP |  |  |  | Izolace nátěry proti zemní vlhkosti - 1x penetrace, 2x asfalt. nátěr, aplikace, dodávka
VV |  |  |  | pod drenáží (5,7+4)*16,5
TS |  |  |  | Technická specifikace položky odpovídá příslušné cenové soustavě.
P | 18 | R7110004 |  | IZOLACE ASFALTOVÝMI PÁSY PROTI STÉKAJÍCÍ VODĚ A ZEMNÍ VLHKOSTI S MĚKKOU OCHRANOU (GEOTEXTÍLIE) | M2 | 162.8 | 0 |  |  |  | 0 |  | R-položka |  | 2
PP
VV |  |  |  | 9,25*17,6
TS |  |  |  | položka zahrnuje: - dodání schváleného izolačního materiálu - očištění a ošetření podkladu, penetraci, zadávací dokumentace může zahrnout i případné vyspravení - zřízení izolace jako kompletního povlaku, případně komplet. soustavy nebo systému podle příslušného technolog. předpisu - zřízení izolace i jednotlivých vrstev po etapách, včetně pracovních spár a spojů - úprava u okrajů, rohů, hran, dilatačních i pracovních spojů, kotev, obrubníků, dilatačních zařízení, odvodnění, otvorů, neizolovaných míst a pod. - zajištění odvodnění povrchu izolace, včetně odvodnění nejnižších míst, pokud dokumentace pro zadání stavby nestanoví jinak - ochrana izolace do doby zřízení definitivní ochranné vrstvy nebo konstrukce - úprava, očištění a ošetření prostoru kolem izolace - provedení požadovaných zkoušek - zahrnuje ochranné vrstvy, např. geotextilii
SD |  | 8 |  | Trubní vedení
P | 19 | 875332 |  | POTRUBÍ DREN Z TRUB PLAST DN DO 150MM DĚROVANÝCH | M | 16.5 | 0 |  |  |  | 0 |  | 2020_OTSKP |  | 2
PP |  |  |  | Trativod - trubka HDPE DN150 (na koncích poslední 1m příčné drenáže z HDPE bez perforace), vč. dodávky a uložení
VV
TS |  |  |  | Technická specifikace položky odpovídá příslušné cenové soustavě.
P | 20 | 87645 |  | CHRÁNIČKY Z TRUB PLASTOVÝCH DN DO 300MM | M | 64.5 | 0 |  |  |  | 0 |  | 2020_OTSKP |  | 2
PP
VV |  |  |  | 21,5*3
TS |  |  |  | Technická specifikace položky odpovídá příslušné cenové soustavě.
P | 21 | R8999901 |  | MARKERY PRO POTRUBÍ DN 300 | KUS | 2 | 0 |  |  |  | 0 |  | R-položka |  | 2
PP
VV
TS |  |  |  | POLOŽKA zahrnuje: kompletní dodávku a montáž
SD |  | 9 |  | Ostatní konstrukce a práce, bourání
P | 22 | 9111C1 |  | ZÁBRADLÍ SILNIČNÍ LANKOVÉ - DODÁVKA A MONTÁŽ | M | 12.6 | 0 |  |  |  | 0 |  | 2020_OTSKP |  | 2
PP |  |  |  | Zábradlí silniční kompozitní s lany, vč. patních plechů a kotevních matic, plastových čepiček - výroba, dodávka, osazení, PKO a povrchových úprav, vč. kotvení patních plechů chem. kotvami M12 dl. 160mm
VV
TS |  |  |  | Technická specifikace položky odpovídá příslušné cenové soustavě.

## SO 04-74-08
SŽDC05 |  |  |  | Soupis prací objektu | [10 empty] | 3
3
S | Stavba: | zm05_5213520021 |  | Optimalizace traťového úseku Čelákovice (mimo) – Mstětice (včetně) | [6 empty] | E.1.5 |  | Aspe | 0,00 | 2
O | Objekt: | E.1.5 |  | Ostatní inženýrské objekty (inženýrské sítě a hydrotechnické objekty) | [9 empty] | 15,00 | 2
Typ | Poř. číslo | Kód položky | Varianta | Název položky | MJ | Množství | Jednotková hmotnost | Celková hmotnost |  |  | Jednotková cena |  | Cenové soustavy | 21,00 | 2
Dodávka
[9 empty] | Jednotková | Celkem | Jednotková | Celkem |  |  |  | Počet položek s nulovou cenou
O1 |  | SO 04-74-08 |  | Čelákovice - Mstětice, úprava veřejného osvětlení města Čelákovice
SD |  | 1 |  | Zemní práce
P | 1 | R015112 | 902 | POPLATKY ZA LIKVIDACI ODPADŮ NEKONTAMINOVANÝCH - 17 05 04 VYTĚŽENÉ ZEMINY A HORNINY - II. TŘÍDA TĚŽITELNOSTI VČETNĚ DOPRAVY | T | 100 | 0 |  |  |  | 0 |  | R-položka |  | 2
PP |  |  |  | Evidenční položka. Neoceňovat v objektu SO/PS, položka se oceňuje pouze v objektu SO 90-90
VV |  |  |  | Viz polohopis
TS
P | 2 | R015140 | 906 | POPLATKY ZA LIKVIDACI ODPADŮ NEKONTAMINOVANÝCH - 17 01 01 BETON Z DEMOLIC OBJEKTŮ, ZÁKLADŮ TV VČETNĚ DOPRAVY | T | 30 | 0 |  |  |  | 0 |  | R-položka |  | 2
PP |  |  |  | Evidenční položka. Neoceňovat v objektu SO/PS, položka se oceňuje pouze v objektu SO 90-90
VV |  |  |  | Viz polohopis
TS
P | 3 | 029111 | 1 | OSTATNÍ POŽADAVKY - GEODETICKÉ ZAMĚŘENÍ - DÉLKOVÉ | HM | 6.5 | 0 |  |  |  | 0 |  | 2020_OTSKP |  | 2
PP |  |  |  | Vytyčení kabelové trasy
VV |  |  |  | Viz polohopis
TS |  |  |  | zahrnuje veškeré náklady spojené s objednatelem požadovanými pracemi
P | 4 | 13183A |  | HLOUBENÍ JAM ZAPAŽ I NEPAŽ TŘ II - BEZ DOPRAVY | M3 | 15 | 0 |  |  |  | 0 |  | 2020_OTSKP |  | 2
PP |  |  |  | Vyýkopy pro základy nových stožárů
VV |  |  |  | Viz polohopis a Technická zpráva
TS |  |  |  | položka zahrnuje: - vodorovná a svislá doprava, přemístění, přeložení, manipulace s výkopkem - kompletní provedení vykopávky nezapažené i zapažené - ošetření výkopiště po celou dobu práce v něm vč. klimatických opatření - ztížení vykopávek v blízkosti podzemního vedení, konstrukcí a objektů vč. jejich dočasného zajištění - ztížení pod vodou, v okolí výbušnin, ve stísněných prostorech a pod. - těžení po vrstvách, pásech a po jiných nutných částech (figurách) - čerpání vody vč. čerpacích jímek, potrubí a pohotovostní čerpací soupravy (viz ustanovení k pol. 1151,2) - potřebné snížení hladiny podzemní vody - těžení a rozpojování jednotlivých balvanů - vytahování a nošení výkopku - svahování a přesvah. svahů do konečného tvaru, výměna hornin v podloží a v pláni znehodnocené klimatickými vlivy - eventuelně nutné druhotné rozpojení odstřelené horniny - ruční vykopávky, odstranění kořenů a napadávek - pažení, vzepření a rozepření vč. přepažování (vyjma štětových stěn) - úpravu, ochranu a očištění dna, základové spáry, stěn a svahů - odvedení nebo obvedení vody v okolí výkopiště a ve výkopišti - třídění výkopku - veškeré pomocné konstrukce umožňující provedení vykopávky (příjezdy, sjezdy, nájezdy, lešení, podpěr. konstr., přemostění, zpevněné plochy, zakrytí a pod.) - nezahrnuje uložení zeminy (na skládku, do násypu) ani poplatky za skládku, vykazují se v položce č.0141**
P | 5 | 13283A |  | HLOUBENÍ RÝH ŠÍŘ DO 2M PAŽ I NEPAŽ TŘ. II - BEZ DOPRAVY | M3 | 250 | 0 |  |  |  | 0 |  | 2020_OTSKP |  | 2
PP |  |  |  | Hloubení kabelových rýh
VV |  |  |  | Viz polohopis
TS |  |  |  | položka zahrnuje: - vodorovná a svislá doprava, přemístění, přeložení, manipulace s výkopkem - kompletní provedení vykopávky nezapažené i zapažené - ošetření výkopiště po celou dobu práce v něm vč. klimatických opatření - ztížení vykopávek v blízkosti podzemního vedení, konstrukcí a objektů vč. jejich dočasného zajištění - ztížení pod vodou, v okolí výbušnin, ve stísněných prostorech a pod. - těžení po vrstvách, pásech a po jiných nutných částech (figurách) - čerpání vody vč. čerpacích jímek, potrubí a pohotovostní čerpací soupravy (viz ustanovení k pol. 1151,2) - potřebné snížení hladiny podzemní vody - těžení a rozpojování jednotlivých balvanů - vytahování a nošení výkopku - svahování a přesvah. svahů do konečného tvaru, výměna hornin v podloží a v pláni znehodnocené klimatickými vlivy - eventuelně nutné druhotné rozpojení odstřelené horniny - ruční vykopávky, odstranění kořenů a napadávek - pažení, vzepření a rozepření vč. přepažování (vyjma štětových stěn) - úpravu, ochranu a očištění dna, základové spáry, stěn a svahů - odvedení nebo obvedení vody v okolí výkopiště a ve výkopišti - třídění výkopku - veškeré pomocné konstrukce umožňující provedení vykopávky (příjezdy, sjezdy, nájezdy, lešení, podpěr. konstr., přemostění, zpevněné plochy, zakrytí a pod.) - nezahrnuje uložení zeminy (na skládku, do násypu) ani poplatky za skládku, vykazují se v položce č.0141**
P | 6 | 141733 | 1 | PROTLAČOVÁNÍ POTRUBÍ Z PLAST HMOT DN DO 150MM | M | 50 | 0 |  |  |  | 0 |  | 2020_OTSKP |  | 2
PP |  |  |  | Protlaky pod kominokacemi a kolejemi
VV |  |  |  | Viz polohopis
TS |  |  |  | položka zahrnuje dodávku protlačovaného potrubí a veškeré pomocné práce (startovací zařízení, startovací a cílová jáma, opěrné a vodící bloky a pod.)
P | 7 | 17411 | 1 | ZÁSYP JAM A RÝH ZEMINOU SE ZHUTNĚNÍM | M3 | 250 | 0 |  |  |  | 0 |  | 2020_OTSKP |  | 2
PP |  |  |  | Zásyp kabelových rýh
VV |  |  |  | Viz polohopis
TS |  |  |  | položka zahrnuje: - kompletní provedení zemní konstrukce vč. výběru vhodného materiálu - úprava ukládaného materiálu vlhčením, tříděním, promícháním nebo vysoušením, příp. jiné úpravy za účelem zlepšení jeho mech. vlastností - hutnění i různé míry hutnění - ošetření úložiště po celou dobu práce v něm vč. klimatických opatření - ztížení v okolí vedení, konstrukcí a objektů a jejich dočasné zajištění - ztížení provádění vč. hutnění ve ztížených podmínkách a stísněných prostorech - ztížené ukládání sypaniny pod vodu - ukládání po vrstvách a po jiných nutných částech (figurách) vč. dosypávek - spouštění a nošení materiálu - výměna částí zemní konstrukce znehodnocené klimatickými vlivy - ruční hutnění - udržování úložiště a jeho ochrana proti vodě - odvedení nebo obvedení vody v okolí úložiště a v úložišti - veškeré pomocné konstrukce umožňující provedení zemní konstrukce (příjezdy, sjezdy, nájezdy, lešení, podpěrné konstrukce, přemostění, zpevněné plochy, zakrytí a pod.)
P | 8 | 18120 | 1 | ÚPRAVA PLÁNĚ SE ZHUTNĚNÍM V HORNINĚ TŘ. II | M2 | 650 | 0 |  |  |  | 0 |  | 2020_OTSKP |  | 2
PP |  |  |  | Úprava povrchu výkopů
VV |  |  |  | 1m2 na 1m kabelové rýhy
TS |  |  |  | položka zahrnuje úpravu pláně včetně vyrovnání výškových rozdílů. Míru zhutnění určuje projekt.
P | 9 | 18241 | 1 | ZALOŽENÍ TRÁVNÍKU RUČNÍM VÝSEVEM | M2 | 650 | 0 |  |  |  | 0 |  | 2020_OTSKP |  | 2
PP |  |  |  | Úprava povrchu výkopů
VV |  |  |  | 1m2 na 1m kabelové rýhy
TS |  |  |  | Zahrnuje dodání předepsané travní směsi, její výsev na ornici, zalévání, první pokosení, to vše bez ohledu na sklon terénu
P | 10 | 272314 | 1 | ZÁKLADY Z PROSTÉHO BETONU DO C25/30 | M3 | 15 | 0 |  |  |  | 0 |  | 2020_OTSKP |  | 2
PP |  |  |  | Základy nových stožárů
VV |  |  |  | Viz polohopis a Technická zpráva
TS |  |  |  | - dodání čerstvého betonu (betonové směsi) požadované kvality, jeho uložení do požadovaného tvaru při jakékoliv hustotě výztuže, konzistenci čerstvého betonu a způsobu hutnění, ošetření a ochranu betonu, - zhotovení nepropustného, mrazuvzdorného betonu a betonu požadované trvanlivosti a vlastností, - užití potřebných přísad a technologií výroby betonu, - zřízení pracovních a dilatačních spar, včetně potřebných úprav, výplně, vložek, opracování, očištění a ošetření, - bednění požadovaných konstr. (i ztracené) s úpravou dle požadované kvality povrchu betonu, včetně odbedňovacích a odskružovacích prostředků, - podpěrné konstr. (skruže) a lešení všech druhů pro bednění, uložení čerstvého betonu, výztuže a doplňkových konstr., vč. požadovaných otvorů, ochranných a bezpečnostních opatření a základů těchto konstrukcí a lešení, - vytvoření kotevních čel, kapes, nálitků, a sedel, - zřízení všech požadovaných otvorů, kapes, výklenků, prostupů, dutin, drážek a pod., vč. ztížení práce a úprav kolem nich, - úpravy pro osazení výztuže, doplňkových konstrukcí a vybavení, - úpravy povrchu pro položení požadované izolace, povlaků a nátěrů, případně vyspravení, - ztížení práce u kabelových a injektážních trubek a ostatních zařízení osazovaných do betonu, - konstrukce betonových kloubů, upevnění kotevních prvků a doplňkových konstrukcí, - nátěry zabraňující soudržnost betonu a bednění, - výplň, těsnění a tmelení spar a spojů, - opatření povrchů betonu izolací proti zemní vlhkosti v částech, kde přijdou do styku se zeminou nebo kamenivem, - případné zřízení spojovací vrstvy u základů, - úpravy pro osazení zařízení ochrany konstrukce proti vlivu bludných proudů,
P | 11 | 701001 | 1 | OZNAČOVACÍ ŠTÍTEK KABELOVÉHO VEDENÍ, SPOJKY NEBO KABELOVÉ SKŘÍNĚ (VČETNĚ OBJÍMKY) | KUS | 30 | 0 |  |  |  | 0 |  | 2020_OTSKP |  | 2
PP |  |  |  | Dodávka a montáž štítku vč. popisu
VV |  |  |  | Viz Technická zpráva
TS |  |  |  | 1. Položka obsahuje: – veškeré práce a materiál obsažený v názvu položky 2. Položka neobsahuje: X 3. Způsob měření: Udává se počet kusů kompletní konstrukce nebo práce.
P | 12 | 702211 | 1 | KABELOVÁ CHRÁNIČKA ZEMNÍ DN DO 100 MM | M | 50 | 0 |  |  |  | 0 |  | 2020_OTSKP |  | 2
PP |  |  |  | Dodávka a montáž chráničky do výkopu, dodávka do protlaku
VV |  |  |  | Viz polohopis
TS |  |  |  | 1. Položka obsahuje: – přípravu podkladu pro osazení 2. Položka neobsahuje: X 3. Způsob měření: Měří se metr délkový.
P | 13 | 702312 | 1 | ZAKRYTÍ KABELŮ VÝSTRAŽNOU FÓLIÍ ŠÍŘKY PŘES 20 DO 40 CM | M | 650 | 0 |  |  |  | 0 |  | 2020_OTSKP |  | 2
PP |  |  |  | Dodávka a montáž fólie do výkopu
VV |  |  |  | Viz polohopis
TS |  |  |  | 1. Položka obsahuje: – přípravu podkladu pro osazení 2. Položka neobsahuje: X 3. Způsob měření: Měří se metr délkový.
P | 14 | 702901 | 1 | ZASYPÁNÍ KABELOVÉHO ŽLABU VRSTVOU Z PŘESÁTÉHO PÍSKU SVĚTLÉ ŠÍŘKY DO 120 MM | M | 650 | 0 |  |  |  | 0 |  | 2020_OTSKP |  | 2
PP |  |  |  | Pískové lože pro kabely
VV |  |  |  | Viz polohopis
TS |  |  |  | 1. Položka obsahuje: – přípravu podkladu pro osazení 2. Položka neobsahuje: X 3. Způsob měření: Měří se metr délkový.
P | 15 | 703432 | 1 | ELEKTROINSTALAČNÍ TRUBKA PRO ULOŽENÍ DO BETONU VČETNĚ UPEVNĚNÍ A PŘÍSLUŠENSTVÍ DN PRŮMĚRU PŘES 25 DO 40 MM | M | 30 | 0 |  |  |  | 0 |  | 2020_OTSKP |  | 2
PP |  |  |  | Pomocné konstrukce pro kabelovou trasu pro svítidla na mostě
VV |  |  |  | Viz polohopis
TS |  |  |  | 1. Položka obsahuje: – přípravu podkladu pro osazení 2. Položka neobsahuje: X 3. Způsob měření: Měří se metr délkový.
P | 16 | 709513 | 1 | PODPŮRNÉ A POMOCNÉ KONSTRUKCE OCELOVÉ Z PROFILŮ SVAŘOVANÝCH A ŠROUBOVANÝCH S POVRCHOVOU ÚPRAVOU ŽÁROVÝM ZINKOVÁNÍM | KG | 20 | 0 |  |  |  | 0 |  | 2020_OTSKP |  | 2
PP |  |  |  | Pomocné konstrukce pro svítidla na mostě
VV |  |  |  | Viz polohopis
TS |  |  |  | 1. Položka obsahuje: – kompletní montáž, rozměření, upevnění, řezání, spojování a pod. – veškerý spojovací a montážní materiál vč. upevňovacího materiálu ( držáky apod.) – pomocné mechanismy 2. Položka neobsahuje: X 3. Způsob měření: Udává se počet kusů kompletní konstrukce nebo práce.
SD |  | 2 |  | Elektroinstalační práce
P | 17 | 741911 | 1 | UZEMŇOVACÍ VODIČ V ZEMI FEZN DO 120 MM2 | M | 650 | 0 |  |  |  | 0 |  | 2020_OTSKP |  | 2
PP |  |  |  | Dodávka a montáž zemního pásku FeZn 30/4
VV |  |  |  | Viz polohopis
TS |  |  |  | 1. Položka obsahuje: – přípravu podkladu pro osazení – měření, dělení, spojování, tvarování – ochranný nátěr spojů a při průchodu vodiče nad terén apod. dle příslušných norem 2. Položka neobsahuje: – zemní práce – ochranu vodiče - chráničky apod. 3. Způsob měření: Měří se metr délkový.
P | 18 | 742G11 | 1 | KABEL NN DVOU- A TŘÍŽÍLOVÝ CU S PLASTOVOU IZOLACÍ DO 2,5 MM2 | M | 250 | 0 |  |  |  | 0 |  | 2020_OTSKP |  | 2
PP |  |  |  | Dodávka a montáž příslušného kabelu
VV |  |  |  | Viz schéma
TS |  |  |  | 1. Položka obsahuje: – manipulace a uložení kabelu (do země, chráničky, kanálu, na rošty, na TV a pod.) 2. Položka neobsahuje: – příchytky, spojky, koncovky, chráničky apod. 3. Způsob měření: Měří se metr délkový.
P | 19 | 742H22 | 1 | KABEL NN ČTYŘ- A PĚTIŽÍLOVÝ AL S PLASTOVOU IZOLACÍ OD 4 DO 16 MM2 | M | 650 | 0 |  |  |  | 0 |  | 2020_OTSKP |  | 2
PP |  |  |  | Dodávka a montáž příslušného kabelu
VV |  |  |  | Viz schéma
TS |  |  |  | 1. Položka obsahuje: – manipulace a uložení kabelu (do země, chráničky, kanálu, na rošty, na TV a pod.) 2. Položka neobsahuje: – příchytky, spojky, koncovky, chráničky apod. 3. Způsob měření: Měří se metr délkový.
P | 20 | 742L11 | 1 | UKONČENÍ DVOU AŽ PĚTIŽÍLOVÉHO KABELU V ROZVADĚČI NEBO NA PŘÍSTROJI DO 2,5 MM2 | KUS | 30 | 0 |  |  |  | 0 |  | 2020_OTSKP |  | 2
PP |  |  |  | Ukončení kabelu, rozdělení žil, dodávka a montáž příslušné koncovky
VV |  |  |  | Viz schéma
TS |  |  |  | 1. Položka obsahuje: – všechny práce spojené s úpravou kabelů pro montáž včetně veškerého příslušentsví 2. Položka neobsahuje: X 3. Způsob měření: Udává se počet kusů kompletní konstrukce nebo práce.
P | 21 | 742L12 | 1 | UKONČENÍ DVOU AŽ PĚTIŽÍLOVÉHO KABELU V ROZVADĚČI NEBO NA PŘÍSTROJI OD 4 DO 16 MM2 | KUS | 30 | 0 |  |  |  | 0 |  | 2020_OTSKP |  | 2
PP |  |  |  | Ukončení kabelu, rozdělení žil, dodávka a montáž příslušné koncovky
VV |  |  |  | Viz schéma
TS |  |  |  | 1. Položka obsahuje: – všechny práce spojené s úpravou kabelů pro montáž včetně veškerého příslušentsví 2. Položka neobsahuje: X 3. Způsob měření: Udává se počet kusů kompletní konstrukce nebo práce.
P | 22 | 743122 | 1 | OSVĚTLOVACÍ STOŽÁR PEVNÝ ŽÁROVĚ ZINKOVANÝ DÉLKY PŘES 6,5 DO 12 M | KUS | 14 | 0 |  |  |  | 0 |  | 2020_OTSKP |  | 2
PP |  |  |  | Dodávka a montáž stožáru, zapojení kabelů na svorkovnici
VV |  |  |  | Viz technická zpráva
TS |  |  |  | 1. Položka obsahuje: – základovou konstrukci a veškeré příslušenství – připojovací svorkovnici ve třídě izolace II ( pro 2x svítidlo ) a kabelové vedení ke svítidlům – uzavírací nátěr, technický popis viz. projektová dokumentace 2. Položka neobsahuje: – zemní práce, betonový základ, svítidlo, výložník 3. Způsob měření: Udává se počet kusů kompletní konstrukce nebo práce.
P | 23 | 743312 | 1 | VÝLOŽNÍK PRO MONTÁŽ SVÍTIDLA NA STOŽÁR JEDNORAMENNÝ DÉLKA VYLOŽENÍ PŘES 1 DO 2 M | KUS | 1 | 0 |  |  |  | 0 |  | 2020_OTSKP |  | 2
PP |  |  |  | Dodávka a montáž výložníku
VV |  |  |  | Viz technická zpráva
TS |  |  |  | 1. Položka obsahuje: – veškeré příslušenství a uzavírací nátěr, technický popis viz. projektová dokumentace 2. Položka neobsahuje: X 3. Způsob měření: Udává se počet kusů kompletní konstrukce nebo práce.
P | 24 | 743313 | 1 | VÝLOŽNÍK PRO MONTÁŽ SVÍTIDLA NA STOŽÁR JEDNORAMENNÝ DÉLKA VYLOŽENÍ PŘES 2 M | KUS | 1 | 0 |  |  |  | 0 |  | 2020_OTSKP |  | 2
PP |  |  |  | Dodávka a montáž výložníku
VV |  |  |  | Viz technická zpráva
TS |  |  |  | 1. Položka obsahuje: – veškeré příslušenství a uzavírací nátěr, technický popis viz. projektová dokumentace 2. Položka neobsahuje: X 3. Způsob měření: Udává se počet kusů kompletní konstrukce nebo práce.
P | 25 | 743474 | 1 | SVÍTIDLO DRÁŽNÍ LED, MIN. IP 54, ELEKTRONICKÝ PŘEDŘADNÍK, PŘES 45 W | KUS | 2 | 0 |  |  |  | 0 |  | 2020_OTSKP |  | 2
PP |  |  |  | Dodávka a montáž svítidla
VV |  |  |  | Viz technická zpráva
TS |  |  |  | 1. Položka obsahuje: – zdroj a veškeré příslušenství – technický popis viz. projektová dokumentace 2. Položka neobsahuje: X 3. Způsob měření: Udává se počet kusů kompletní konstrukce nebo práce.
P | 26 | 743511 | 1 | SVÍTIDLO VENKOVNÍ VŠEOBECNÉ VÝBOJKOVÉ ULIČNÍ, MIN. IP 44, DO 150 W | KUS | 14 | 0 |  |  |  | 0 |  | 2020_OTSKP |  | 2
PP |  |  |  | Dodávka a montáž svítidla
VV |  |  |  | Viz technická zpráva
TS |  |  |  | 1. Položka obsahuje: – zdroj a veškeré příslušenství – technický popis viz. projektová dokumentace 2. Položka neobsahuje: X 3. Způsob měření: Udává se počet kusů kompletní konstrukce nebo práce.
P | 27 | 743Z11 | 1 | DEMONTÁŽ OSVĚTLOVACÍHO STOŽÁRU ULIČNÍHO VÝŠKY DO 15 M | KUS | 30 | 0 |  |  |  | 0 |  | 2020_OTSKP |  | 2
PP |  |  |  | Demontáž stávajících stožárů
VV |  |  |  | Viz polohopis
TS |  |  |  | 1. Položka obsahuje: – všechny náklady na demontáž stávajícího zařízení se všemi pomocnými doplňujícími úpravami pro jeho likvidaci – naložení vybouraného materiálu na dopravní prostředek 2. Položka neobsahuje: – odvoz vybouraného materiálu – poplatek za likvidaci odpadů (nacení se dle SSD 0) 3. Způsob měření: Udává se počet kusů kompletní konstrukce nebo práce.
P | 28 | 747213 | 1 | CELKOVÁ PROHLÍDKA, ZKOUŠENÍ, MĚŘENÍ A VYHOTOVENÍ VÝCHOZÍ REVIZNÍ ZPRÁVY, PRO OBJEM IN PŘES 500 DO 1000 TIS. KČ | KUS | 1 | 0 |  |  |  | 0 |  | 2020_OTSKP |  | 2
PP |  |  |  | Provedení měření a sepsání revizní zprávy dle platných norem
VV |  |  |  | Viz technická zpráva
TS |  |  |  | 1. Položka obsahuje: – cenu za celkovou prohlídku zařízení PS/SO, vč. měření, komplexních zkoušek a revizi zařízení tohoto PS/SO autorizovaným revizním technikem na silnoproudá zařízení podle požadavku ČSN, včetně hodnocení a vyhotovení celkové revizní zprávy 2. Položka neobsahuje: X 3. Způsob měření: Udává se počet kusů kompletní konstrukce nebo práce.
P | 29 | 747214 | 1 | CELKOVÁ PROHLÍDKA, ZKOUŠENÍ, MĚŘENÍ A VYHOTOVENÍ VÝCHOZÍ REVIZNÍ ZPRÁVY, PRO OBJEM IN - PŘÍPLATEK ZA KAŽDÝCH DALŠÍCH I ZAPOČATÝCH 500 TIS. KČ | KUS | 1 | 0 |  |  |  | 0 |  | 2020_OTSKP |  | 2
PP |  |  |  | Provedení měření a sepsání revizní zprávy dle platných norem
VV |  |  |  | Viz technická zpráva
TS |  |  |  | 1. Položka obsahuje: – cenu za celkovou prohlídku zařízení PS/SO, vč. měření, komplexních zkoušek a revizi zařízení tohoto PS/SO autorizovaným revizním technikem na silnoproudá zařízení podle požadavku ČSN, včetně hodnocení a vyhotovení celkové revizní zprávy 2. Položka neobsahuje: X 3. Způsob měření: Udává se počet kusů kompletní konstrukce nebo práce.
P | 30 | 747701 | 1 | DOKONČOVACÍ MONTÁŽNÍ PRÁCE NA ELEKTRICKÉM ZAŘÍZENÍ | HOD | 250 | 0 |  |  |  | 0 |  | 2020_OTSKP |  | 2
PP |  |  |  | Drobné dokončovací práce vč. podružného materiálu
VV |  |  |  | Viz technická zpráva
TS |  |  |  | 1. Položka obsahuje: – cenu za práce spojené s uváděním zařízení do provozu, drobné montážní práce v rozvaděčích, koordinaci se zhotoviteli souvisejících zařízení apod. 2. Položka neobsahuje: X 3. Způsob měření: Udává se čas v hodinách.

## SO 04-74-09
SŽDC05 |  |  |  | Soupis prací objektu | [10 empty] | 3
3
S | Stavba: | zm05_5213520021 |  | Optimalizace traťového úseku Čelákovice (mimo) – Mstětice (včetně) | [6 empty] | E.1.5 |  | Aspe | 0,00 | 2
O | Objekt: | E.1.5 |  | Ostatní inženýrské objekty (inženýrské sítě a hydrotechnické objekty) | [9 empty] | 15,00 | 2
Typ | Poř. číslo | Kód položky | Varianta | Název položky | MJ | Množství | Jednotková hmotnost | Celková hmotnost |  |  | Jednotková cena |  | Cenové soustavy | 21,00 | 2
Dodávka
[9 empty] | Jednotková | Celkem | Jednotková | Celkem |  |  |  | Počet položek s nulovou cenou
O1 |  | SO 04-74-09 |  | Čelákovice - Mstětice, přeložka trati v km 9,000-10,500 - úprava rozvodu nn areálu posklizňové linky
SD |  | 1 |  | Zemní práce
P | 1 | R015112 | 902 | POPLATKY ZA LIKVIDACI ODPADŮ NEKONTAMINOVANÝCH - 17 05 04 VYTĚŽENÉ ZEMINY A HORNINY - II. TŘÍDA TĚŽITELNOSTI VČETNĚ DOPRAVY | T | 500 | 0 |  |  |  | 0 |  | R-položka |  | 2
PP |  |  |  | Evidenční položka. Neoceňovat v objektu SO/PS, položka se oceňuje pouze v objektu SO 90-90
VV |  |  |  | Viz polohopis
TS
P | 2 | R015140 | 906 | POPLATKY ZA LIKVIDACI ODPADŮ NEKONTAMINOVANÝCH - 17 01 01 BETON Z DEMOLIC OBJEKTŮ, ZÁKLADŮ TV VČETNĚ DOPRAVY | T | 30 | 0 |  |  |  | 0 |  | R-položka |  | 2
PP |  |  |  | Evidenční položka. Neoceňovat v objektu SO/PS, položka se oceňuje pouze v objektu SO 90-90
VV |  |  |  | Viz polohopis
TS
P | 3 | 029111 | 1 | OSTATNÍ POŽADAVKY - GEODETICKÉ ZAMĚŘENÍ - DÉLKOVÉ | HM | 22.9 | 0 |  |  |  | 0 |  | 2020_OTSKP |  | 2
PP |  |  |  | Vytyčení kabelové trasy
VV |  |  |  | Viz polohopis
TS |  |  |  | zahrnuje veškeré náklady spojené s objednatelem požadovanými pracemi
P | 4 | 13183A |  | HLOUBENÍ JAM ZAPAŽ I NEPAŽ TŘ II - BEZ DOPRAVY | M3 | 40 | 0 |  |  |  | 0 |  | 2020_OTSKP |  | 2
PP |  |  |  | Vyýkopy pro základy nových stožárů
VV |  |  |  | Viz polohopis a Technická zpráva
TS |  |  |  | položka zahrnuje: - vodorovná a svislá doprava, přemístění, přeložení, manipulace s výkopkem - kompletní provedení vykopávky nezapažené i zapažené - ošetření výkopiště po celou dobu práce v něm vč. klimatických opatření - ztížení vykopávek v blízkosti podzemního vedení, konstrukcí a objektů vč. jejich dočasného zajištění - ztížení pod vodou, v okolí výbušnin, ve stísněných prostorech a pod. - těžení po vrstvách, pásech a po jiných nutných částech (figurách) - čerpání vody vč. čerpacích jímek, potrubí a pohotovostní čerpací soupravy (viz ustanovení k pol. 1151,2) - potřebné snížení hladiny podzemní vody - těžení a rozpojování jednotlivých balvanů - vytahování a nošení výkopku - svahování a přesvah. svahů do konečného tvaru, výměna hornin v podloží a v pláni znehodnocené klimatickými vlivy - eventuelně nutné druhotné rozpojení odstřelené horniny - ruční vykopávky, odstranění kořenů a napadávek - pažení, vzepření a rozepření vč. přepažování (vyjma štětových stěn) - úpravu, ochranu a očištění dna, základové spáry, stěn a svahů - odvedení nebo obvedení vody v okolí výkopiště a ve výkopišti - třídění výkopku - veškeré pomocné konstrukce umožňující provedení vykopávky (příjezdy, sjezdy, nájezdy, lešení, podpěr. konstr., přemostění, zpevněné plochy, zakrytí a pod.) - nezahrnuje uložení zeminy (na skládku, do násypu) ani poplatky za skládku, vykazují se v položce č.0141**
P | 5 | 13283A |  | HLOUBENÍ RÝH ŠÍŘ DO 2M PAŽ I NEPAŽ TŘ. II - BEZ DOPRAVY | M3 | 920 | 0 |  |  |  | 0 |  | 2020_OTSKP |  | 2
PP |  |  |  | Hloubení kabelových rýh
VV |  |  |  | Viz polohopis
TS |  |  |  | položka zahrnuje: - vodorovná a svislá doprava, přemístění, přeložení, manipulace s výkopkem - kompletní provedení vykopávky nezapažené i zapažené - ošetření výkopiště po celou dobu práce v něm vč. klimatických opatření - ztížení vykopávek v blízkosti podzemního vedení, konstrukcí a objektů vč. jejich dočasného zajištění - ztížení pod vodou, v okolí výbušnin, ve stísněných prostorech a pod. - těžení po vrstvách, pásech a po jiných nutných částech (figurách) - čerpání vody vč. čerpacích jímek, potrubí a pohotovostní čerpací soupravy (viz ustanovení k pol. 1151,2) - potřebné snížení hladiny podzemní vody - těžení a rozpojování jednotlivých balvanů - vytahování a nošení výkopku - svahování a přesvah. svahů do konečného tvaru, výměna hornin v podloží a v pláni znehodnocené klimatickými vlivy - eventuelně nutné druhotné rozpojení odstřelené horniny - ruční vykopávky, odstranění kořenů a napadávek - pažení, vzepření a rozepření vč. přepažování (vyjma štětových stěn) - úpravu, ochranu a očištění dna, základové spáry, stěn a svahů - odvedení nebo obvedení vody v okolí výkopiště a ve výkopišti - třídění výkopku - veškeré pomocné konstrukce umožňující provedení vykopávky (příjezdy, sjezdy, nájezdy, lešení, podpěr. konstr., přemostění, zpevněné plochy, zakrytí a pod.) - nezahrnuje uložení zeminy (na skládku, do násypu) ani poplatky za skládku, vykazují se v položce č.0141**
P | 6 | 141733 | 1 | PROTLAČOVÁNÍ POTRUBÍ Z PLAST HMOT DN DO 150MM | M | 340 | 0 |  |  |  | 0 |  | 2020_OTSKP |  | 2
PP |  |  |  | Protlaky pod kominokacemi a kolejemi
VV |  |  |  | Viz polohopis
TS |  |  |  | položka zahrnuje dodávku protlačovaného potrubí a veškeré pomocné práce (startovací zařízení, startovací a cílová jáma, opěrné a vodící bloky a pod.)
P | 7 | 17411 | 1 | ZÁSYP JAM A RÝH ZEMINOU SE ZHUTNĚNÍM | M3 | 920 | 0 |  |  |  | 0 |  | 2020_OTSKP |  | 2
PP |  |  |  | Zásyp kabelových rýh
VV |  |  |  | Viz polohopis
TS |  |  |  | položka zahrnuje: - kompletní provedení zemní konstrukce vč. výběru vhodného materiálu - úprava ukládaného materiálu vlhčením, tříděním, promícháním nebo vysoušením, příp. jiné úpravy za účelem zlepšení jeho mech. vlastností - hutnění i různé míry hutnění - ošetření úložiště po celou dobu práce v něm vč. klimatických opatření - ztížení v okolí vedení, konstrukcí a objektů a jejich dočasné zajištění - ztížení provádění vč. hutnění ve ztížených podmínkách a stísněných prostorech - ztížené ukládání sypaniny pod vodu - ukládání po vrstvách a po jiných nutných částech (figurách) vč. dosypávek - spouštění a nošení materiálu - výměna částí zemní konstrukce znehodnocené klimatickými vlivy - ruční hutnění - udržování úložiště a jeho ochrana proti vodě - odvedení nebo obvedení vody v okolí úložiště a v úložišti - veškeré pomocné konstrukce umožňující provedení zemní konstrukce (příjezdy, sjezdy, nájezdy, lešení, podpěrné konstrukce, přemostění, zpevněné plochy, zakrytí a pod.)
P | 8 | 18120 | 1 | ÚPRAVA PLÁNĚ SE ZHUTNĚNÍM V HORNINĚ TŘ. II | M2 | 2290 | 0 |  |  |  | 0 |  | 2020_OTSKP |  | 2
PP |  |  |  | Úprava povrchu výkopů
VV |  |  |  | 1m2 na 1m kabelové rýhy
TS |  |  |  | položka zahrnuje úpravu pláně včetně vyrovnání výškových rozdílů. Míru zhutnění určuje projekt.
P | 9 | 18241 | 1 | ZALOŽENÍ TRÁVNÍKU RUČNÍM VÝSEVEM | M2 | 2290 | 0 |  |  |  | 0 |  | 2020_OTSKP |  | 2
PP |  |  |  | Úprava povrchu výkopů
VV |  |  |  | 1m2 na 1m kabelové rýhy
TS |  |  |  | Zahrnuje dodání předepsané travní směsi, její výsev na ornici, zalévání, první pokosení, to vše bez ohledu na sklon terénu
P | 10 | 272314 | 1 | ZÁKLADY Z PROSTÉHO BETONU DO C25/30 | M3 | 40 | 0 |  |  |  | 0 |  | 2020_OTSKP |  | 2
PP |  |  |  | Základy nových stožárů
VV |  |  |  | Viz polohopis a Technická zpráva
TS |  |  |  | - dodání čerstvého betonu (betonové směsi) požadované kvality, jeho uložení do požadovaného tvaru při jakékoliv hustotě výztuže, konzistenci čerstvého betonu a způsobu hutnění, ošetření a ochranu betonu, - zhotovení nepropustného, mrazuvzdorného betonu a betonu požadované trvanlivosti a vlastností, - užití potřebných přísad a technologií výroby betonu, - zřízení pracovních a dilatačních spar, včetně potřebných úprav, výplně, vložek, opracování, očištění a ošetření, - bednění požadovaných konstr. (i ztracené) s úpravou dle požadované kvality povrchu betonu, včetně odbedňovacích a odskružovacích prostředků, - podpěrné konstr. (skruže) a lešení všech druhů pro bednění, uložení čerstvého betonu, výztuže a doplňkových konstr., vč. požadovaných otvorů, ochranných a bezpečnostních opatření a základů těchto konstrukcí a lešení, - vytvoření kotevních čel, kapes, nálitků, a sedel, - zřízení všech požadovaných otvorů, kapes, výklenků, prostupů, dutin, drážek a pod., vč. ztížení práce a úprav kolem nich, - úpravy pro osazení výztuže, doplňkových konstrukcí a vybavení, - úpravy povrchu pro položení požadované izolace, povlaků a nátěrů, případně vyspravení, - ztížení práce u kabelových a injektážních trubek a ostatních zařízení osazovaných do betonu, - konstrukce betonových kloubů, upevnění kotevních prvků a doplňkových konstrukcí, - nátěry zabraňující soudržnost betonu a bednění, - výplň, těsnění a tmelení spar a spojů, - opatření povrchů betonu izolací proti zemní vlhkosti v částech, kde přijdou do styku se zeminou nebo kamenivem, - případné zřízení spojovací vrstvy u základů, - úpravy pro osazení zařízení ochrany konstrukce proti vlivu bludných proudů,
P | 11 | 701001 | 1 | OZNAČOVACÍ ŠTÍTEK KABELOVÉHO VEDENÍ, SPOJKY NEBO KABELOVÉ SKŘÍNĚ (VČETNĚ OBJÍMKY) | KUS | 120 | 0 |  |  |  | 0 |  | 2020_OTSKP |  | 2
PP |  |  |  | Dodávka a montáž štítku vč. popisu
VV |  |  |  | Viz Technická zpráva
TS |  |  |  | 1. Položka obsahuje: – veškeré práce a materiál obsažený v názvu položky 2. Položka neobsahuje: X 3. Způsob měření: Udává se počet kusů kompletní konstrukce nebo práce.
P | 12 | 702211 | 1 | KABELOVÁ CHRÁNIČKA ZEMNÍ DN DO 100 MM | M | 1120 | 0 |  |  |  | 0 |  | 2020_OTSKP |  | 2
PP |  |  |  | Dodávka a montáž chráničky do výkopu, dodávka do protlaku
VV |  |  |  | Viz polohopis, přípolož chráničky k hlavní trase
TS |  |  |  | 1. Položka obsahuje: – přípravu podkladu pro osazení 2. Položka neobsahuje: X 3. Způsob měření: Měří se metr délkový.
P | 13 | 702312 | 1 | ZAKRYTÍ KABELŮ VÝSTRAŽNOU FÓLIÍ ŠÍŘKY PŘES 20 DO 40 CM | M | 2290 | 0 |  |  |  | 0 |  | 2020_OTSKP |  | 2
PP |  |  |  | Dodávka a montáž fólie do výkopu
VV |  |  |  | Viz polohopis
TS |  |  |  | 1. Položka obsahuje: – přípravu podkladu pro osazení 2. Položka neobsahuje: X 3. Způsob měření: Měří se metr délkový.
P | 14 | 702411 | 1 | KABELOVÝ PROSTUP DO OBJEKTU PŘES ZÁKLAD ZDĚNÝ SVĚTLÉ ŠÍŘKY DO 100 MM | KUS | 6 | 0 |  |  |  | 0 |  | 2020_OTSKP |  | 2
PP |  |  |  | Prostupy do jednotlivých objektů
VV |  |  |  | Viz polohopis
TS |  |  |  | 1. Položka obsahuje: – vybourání otvoru z kabelové rýhy do budovy ve zdi z prostého betonu – úpravu otvoru a asfaltové izolace zdiva, osazení chráničky, zazdění, začištění a utěsnění otvoru – pomocné mechanismy 2. Položka neobsahuje: – zatěsnění chráničky po montáži vedení 3. Způsob měření: Udává se počet kusů kompletní konstrukce nebo práce.
P | 15 | 702901 | 1 | ZASYPÁNÍ KABELOVÉHO ŽLABU VRSTVOU Z PŘESÁTÉHO PÍSKU SVĚTLÉ ŠÍŘKY DO 120 MM | M | 2290 | 0 |  |  |  | 0 |  | 2020_OTSKP |  | 2
PP |  |  |  | Pískové lože pro kabely
VV |  |  |  | Viz polohopis
TS |  |  |  | 1. Položka obsahuje: – přípravu podkladu pro osazení 2. Položka neobsahuje: X 3. Způsob měření: Měří se metr délkový.
P | 16 | 703112 | 1 | KABELOVÝ ROŠT/LÁVKA NOSNÝ ŽÁROVĚ ZINKOVANÝ VČETNĚ UPEVNĚNÍ A PŘÍSLUŠENSTVÍ SVĚTLÉ ŠÍŘKY PŘES 100 DO 250 MM | M | 60 | 0 |  |  |  | 0 |  | 2020_OTSKP |  | 2
PP |  |  |  | Kabelová trasa ve stávajících halách
VV |  |  |  | Viz polohopis
TS |  |  |  | 1. Položka obsahuje: – kompletní montáž, rozměření, upevnění, sváření, řezání, spojování a pod. – veškerý spojovací a montážní materiál vč. upevňovacího materiálu ( stojky, držáky, konzoly apod.) – elektrické pospojování – pomocné mechanismy a nátěr 2. Položka neobsahuje: – víko a kabelové příchytky 3. Způsob měření: Měří se metr délkový.
P | 17 | 703511 | 1 | ELEKTROINSTALAČNÍ LIŠTA ŠÍŘKY DO 30 MM | M | 100 | 0 |  |  |  | 0 |  | 2020_OTSKP |  | 2
PP |  |  |  | Kabelová trasa ve stávajících kancelářích
VV |  |  |  | Viz polohopis
TS |  |  |  | 1. Položka obsahuje: – přípravu podkladu pro osazení 2. Položka neobsahuje: X 3. Způsob měření: Měří se metr délkový.
P | 18 | 705200 | 1 | ZAZDĚNÍ KABELOVÉ NEBO ROZVADĚČOVÉ SKŘÍNĚ | KUS | 1 | 0 |  |  |  | 0 |  | 2020_OTSKP |  | 2
PP |  |  |  | Zazdění kabelové skříně SP100
VV |  |  |  | Viz polohopis
TS |  |  |  | 1. Položka obsahuje: – vysekání otvoru pro skříň a kabelový svod v průměrném zdivu včetně odstranění případného obkladu – zazdění skříně a kabelového svodu včetně kompletní obnovy omítek/fasády nebo obkladů – pomocné mechanismy 2. Položka neobsahuje: X 3. Způsob měření: Udává se počet kusů kompletní konstrukce nebo práce.
P | 19 | 709400 | 1 | ZATAŽENÍ LANKA DO CHRÁNIČKY NEBO ŽLABU | M | 780 | 0 |  |  |  | 0 |  | 2020_OTSKP |  | 2
PP |  |  |  | Zatažení lanka do rezervní chráničky
VV |  |  |  | Viz polohopis
TS |  |  |  | 1. Položka obsahuje: – přípravu podkladu pro osazení 2. Položka neobsahuje: X 3. Způsob měření: Měří se metr délkový.
P | 20 | 709513 | 1 | PODPŮRNÉ A POMOCNÉ KONSTRUKCE OCELOVÉ Z PROFILŮ SVAŘOVANÝCH A ŠROUBOVANÝCH S POVRCHOVOU ÚPRAVOU ŽÁROVÝM ZINKOVÁNÍM | KG | 300 | 0 |  |  |  | 0 |  | 2020_OTSKP |  | 2
PP |  |  |  | Pomocné konstrukce pro výložníky na objektech
VV |  |  |  | Viz polohopis
TS |  |  |  | 1. Položka obsahuje: – kompletní montáž, rozměření, upevnění, řezání, spojování a pod. – veškerý spojovací a montážní materiál vč. upevňovacího materiálu ( držáky apod.) – pomocné mechanismy 2. Položka neobsahuje: X 3. Způsob měření: Udává se počet kusů kompletní konstrukce nebo práce.
SD |  | 2 |  | Elektroinstalační práce
P | 21 | 741911 | 1 | UZEMŇOVACÍ VODIČ V ZEMI FEZN DO 120 MM2 | M | 1990 | 0 |  |  |  | 0 |  | 2020_OTSKP |  | 2
PP |  |  |  | Dodávka a montáž zemního pásku FeZn 30/4
VV |  |  |  | Viz polohopis
TS |  |  |  | 1. Položka obsahuje: – přípravu podkladu pro osazení – měření, dělení, spojování, tvarování – ochranný nátěr spojů a při průchodu vodiče nad terén apod. dle příslušných norem 2. Položka neobsahuje: – zemní práce – ochranu vodiče - chráničky apod. 3. Způsob měření: Měří se metr délkový.
P | 22 | 742G11 | 1 | KABEL NN DVOU- A TŘÍŽÍLOVÝ CU S PLASTOVOU IZOLACÍ DO 2,5 MM2 | M | 380 | 0 |  |  |  | 0 |  | 2020_OTSKP |  | 2
PP |  |  |  | Dodávka a montáž příslušného kabelu
VV |  |  |  | Viz schéma
TS |  |  |  | 1. Položka obsahuje: – manipulace a uložení kabelu (do země, chráničky, kanálu, na rošty, na TV a pod.) 2. Položka neobsahuje: – příchytky, spojky, koncovky, chráničky apod. 3. Způsob měření: Měří se metr délkový.
P | 23 | 742G12 | 1 | KABEL NN DVOU- A TŘÍŽÍLOVÝ CU S PLASTOVOU IZOLACÍ OD 4 DO 16 MM2 | M | 120 | 0 |  |  |  | 0 |  | 2020_OTSKP |  | 2
PP |  |  |  | Dodávka a montáž příslušného kabelu
VV |  |  |  | Viz schéma
TS |  |  |  | 1. Položka obsahuje: – manipulace a uložení kabelu (do země, chráničky, kanálu, na rošty, na TV a pod.) 2. Položka neobsahuje: – příchytky, spojky, koncovky, chráničky apod. 3. Způsob měření: Měří se metr délkový.
P | 24 | 742H11 | 1 | KABEL NN ČTYŘ- A PĚTIŽÍLOVÝ CU S PLASTOVOU IZOLACÍ DO 2,5 MM2 | M | 100 | 0 |  |  |  | 0 |  | 2020_OTSKP |  | 2
PP |  |  |  | Dodávka a montáž příslušného kabelu
VV |  |  |  | Viz schéma
TS |  |  |  | 1. Položka obsahuje: – manipulace a uložení kabelu (do země, chráničky, kanálu, na rošty, na TV a pod.) 2. Položka neobsahuje: – příchytky, spojky, koncovky, chráničky apod. 3. Způsob měření: Měří se metr délkový.
P | 25 | 742H12 | 1 | KABEL NN ČTYŘ- A PĚTIŽÍLOVÝ CU S PLASTOVOU IZOLACÍ OD 4 DO 16 MM2 | M | 80 | 0 |  |  |  | 0 |  | 2020_OTSKP |  | 2
PP |  |  |  | Dodávka a montáž příslušného kabelu
VV |  |  |  | Viz schéma
TS |  |  |  | 1. Položka obsahuje: – manipulace a uložení kabelu (do země, chráničky, kanálu, na rošty, na TV a pod.) 2. Položka neobsahuje: – příchytky, spojky, koncovky, chráničky apod. 3. Způsob měření: Měří se metr délkový.
P | 26 | 742H22 | 1 | KABEL NN ČTYŘ- A PĚTIŽÍLOVÝ AL S PLASTOVOU IZOLACÍ OD 4 DO 16 MM2 | M | 1610 | 0 |  |  |  | 0 |  | 2020_OTSKP |  | 2
PP |  |  |  | Dodávka a montáž příslušného kabelu
VV |  |  |  | Viz schéma
TS |  |  |  | 1. Položka obsahuje: – manipulace a uložení kabelu (do země, chráničky, kanálu, na rošty, na TV a pod.) 2. Položka neobsahuje: – příchytky, spojky, koncovky, chráničky apod. 3. Způsob měření: Měří se metr délkový.
P | 27 | 742H23 | 1 | KABEL NN ČTYŘ- A PĚTIŽÍLOVÝ AL S PLASTOVOU IZOLACÍ OD 25 DO 50 MM2 | M | 900 | 0 |  |  |  | 0 |  | 2020_OTSKP |  | 2
PP |  |  |  | Dodávka a montáž příslušného kabelu
VV |  |  |  | Viz schéma
TS |  |  |  | 1. Položka obsahuje: – manipulace a uložení kabelu (do země, chráničky, kanálu, na rošty, na TV a pod.) 2. Položka neobsahuje: – příchytky, spojky, koncovky, chráničky apod. 3. Způsob měření: Měří se metr délkový.
P | 28 | 742H24 | 1 | KABEL NN ČTYŘ- A PĚTIŽÍLOVÝ AL S PLASTOVOU IZOLACÍ OD 70 DO 120 MM2 | M | 490 | 0 |  |  |  | 0 |  | 2020_OTSKP |  | 2
PP |  |  |  | Dodávka a montáž příslušného kabelu
VV |  |  |  | Viz schéma
TS |  |  |  | 1. Položka obsahuje: – manipulace a uložení kabelu (do země, chráničky, kanálu, na rošty, na TV a pod.) 2. Položka neobsahuje: – příchytky, spojky, koncovky, chráničky apod. 3. Způsob měření: Měří se metr délkový.
P | 29 | 742H25 | 1 | KABEL NN ČTYŘ- A PĚTIŽÍLOVÝ AL S PLASTOVOU IZOLACÍ OD 150 DO 240 MM2 | M | 1560 | 0 |  |  |  | 0 |  | 2020_OTSKP |  | 2
PP |  |  |  | Dodávka a montáž příslušného kabelu
VV |  |  |  | Viz schéma
TS |  |  |  | 1. Položka obsahuje: – manipulace a uložení kabelu (do země, chráničky, kanálu, na rošty, na TV a pod.) 2. Položka neobsahuje: – příchytky, spojky, koncovky, chráničky apod. 3. Způsob měření: Měří se metr délkový.
P | 30 | 742L11 | 1 | UKONČENÍ DVOU AŽ PĚTIŽÍLOVÉHO KABELU V ROZVADĚČI NEBO NA PŘÍSTROJI DO 2,5 MM2 | KUS | 230 | 0 |  |  |  | 0 |  | 2020_OTSKP |  | 2
PP |  |  |  | Ukončení kabelu, rozdělení žil, dodávka a montáž příslušné koncovky
VV |  |  |  | Viz schéma
TS |  |  |  | 1. Položka obsahuje: – všechny práce spojené s úpravou kabelů pro montáž včetně veškerého příslušentsví 2. Položka neobsahuje: X 3. Způsob měření: Udává se počet kusů kompletní konstrukce nebo práce.
P | 31 | 742L12 | 1 | UKONČENÍ DVOU AŽ PĚTIŽÍLOVÉHO KABELU V ROZVADĚČI NEBO NA PŘÍSTROJI OD 4 DO 16 MM2 | KUS | 230 | 0 |  |  |  | 0 |  | 2020_OTSKP |  | 2
PP |  |  |  | Ukončení kabelu, rozdělení žil, dodávka a montáž příslušné koncovky
VV |  |  |  | Viz schéma
TS |  |  |  | 1. Položka obsahuje: – všechny práce spojené s úpravou kabelů pro montáž včetně veškerého příslušentsví 2. Položka neobsahuje: X 3. Způsob měření: Udává se počet kusů kompletní konstrukce nebo práce.
P | 32 | 742L13 | 1 | UKONČENÍ DVOU AŽ PĚTIŽÍLOVÉHO KABELU V ROZVADĚČI NEBO NA PŘÍSTROJI OD 25 DO 50 MM2 | KUS | 150 | 0 |  |  |  | 0 |  | 2020_OTSKP |  | 2
PP |  |  |  | Ukončení kabelu, rozdělení žil, dodávka a montáž příslušné koncovky
VV |  |  |  | Viz schéma
TS |  |  |  | 1. Položka obsahuje: – všechny práce spojené s úpravou kabelů pro montáž včetně veškerého příslušentsví 2. Položka neobsahuje: X 3. Způsob měření: Udává se počet kusů kompletní konstrukce nebo práce.
P | 33 | 742L14 | 1 | UKONČENÍ DVOU AŽ PĚTIŽÍLOVÉHO KABELU V ROZVADĚČI NEBO NA PŘÍSTROJI OD 70 DO 120 MM2 | KUS | 20 | 0 |  |  |  | 0 |  | 2020_OTSKP |  | 2
PP |  |  |  | Ukončení kabelu, rozdělení žil, dodávka a montáž příslušné koncovky
VV |  |  |  | Viz schéma
TS |  |  |  | 1. Položka obsahuje: – všechny práce spojené s úpravou kabelů pro montáž včetně veškerého příslušentsví 2. Položka neobsahuje: X 3. Způsob měření: Udává se počet kusů kompletní konstrukce nebo práce.
P | 34 | 742L15 | 1 | UKONČENÍ DVOU AŽ PĚTIŽÍLOVÉHO KABELU V ROZVADĚČI NEBO NA PŘÍSTROJI OD 150 DO 240 MM2 | KUS | 30 | 0 |  |  |  | 0 |  | 2020_OTSKP |  | 2
PP |  |  |  | Ukončení kabelu, rozdělení žil, dodávka a montáž příslušné koncovky
VV |  |  |  | Viz schéma
TS |  |  |  | 1. Položka obsahuje: – všechny práce spojené s úpravou kabelů pro montáž včetně veškerého příslušentsví 2. Položka neobsahuje: X 3. Způsob měření: Udává se počet kusů kompletní konstrukce nebo práce.
P | 35 | 743122 | 1 | OSVĚTLOVACÍ STOŽÁR PEVNÝ ŽÁROVĚ ZINKOVANÝ DÉLKY PŘES 6,5 DO 12 M | KUS | 31 | 0 |  |  |  | 0 |  | 2020_OTSKP |  | 2
PP |  |  |  | Dodávka a montáž stožáru, zapojení kabelů na svorkovnici
VV |  |  |  | Viz technická zpráva
TS |  |  |  | 1. Položka obsahuje: – základovou konstrukci a veškeré příslušenství – připojovací svorkovnici ve třídě izolace II ( pro 2x svítidlo ) a kabelové vedení ke svítidlům – uzavírací nátěr, technický popis viz. projektová dokumentace 2. Položka neobsahuje: – zemní práce, betonový základ, svítidlo, výložník 3. Způsob měření: Udává se počet kusů kompletní konstrukce nebo práce.
P | 36 | 743168 | 1 | OSVĚTLOVACÍ STOŽÁR - ZÁBRANA PROTI NAJETÍ | KUS | 10 | 0 |  |  |  | 0 |  | 2020_OTSKP |  | 2
PP |  |  |  | Dodávka a montáž příslušenství stožáru
VV |  |  |  | Viz technická zpráva
TS |  |  |  | 1. Položka obsahuje: – veškeré příslušenství a uzavírací nátěr, technický popis viz. projektová dokumentace 2. Položka neobsahuje: – zemní práce, betonový základ 3. Způsob měření: Udává se počet kusů kompletní konstrukce nebo práce.
P | 37 | 743312 | 1 | VÝLOŽNÍK PRO MONTÁŽ SVÍTIDLA NA STOŽÁR JEDNORAMENNÝ DÉLKA VYLOŽENÍ PŘES 1 DO 2 M | KUS | 32 | 0 |  |  |  | 0 |  | 2020_OTSKP |  | 2
PP |  |  |  | Dodávka a montáž výložníku
VV |  |  |  | Viz technická zpráva
TS |  |  |  | 1. Položka obsahuje: – veškeré příslušenství a uzavírací nátěr, technický popis viz. projektová dokumentace 2. Položka neobsahuje: X 3. Způsob měření: Udává se počet kusů kompletní konstrukce nebo práce.
P | 38 | 743313 | 1 | VÝLOŽNÍK PRO MONTÁŽ SVÍTIDLA NA STOŽÁR JEDNORAMENNÝ DÉLKA VYLOŽENÍ PŘES 2 M | KUS | 2 | 0 |  |  |  | 0 |  | 2020_OTSKP |  | 2
PP |  |  |  | Dodávka a montáž výložníku
VV |  |  |  | Viz technická zpráva
TS |  |  |  | 1. Položka obsahuje: – veškeré příslušenství a uzavírací nátěr, technický popis viz. projektová dokumentace 2. Položka neobsahuje: X 3. Způsob měření: Udává se počet kusů kompletní konstrukce nebo práce.
P | 39 | 743322 | 1 | VÝLOŽNÍK PRO MONTÁŽ SVÍTIDLA NA STOŽÁR DVOURAMENNÝ DÉLKA VYLOŽENÍ PŘES 1 DO 2 M | KUS | 1 | 0 |  |  |  | 0 |  | 2020_OTSKP |  | 2
PP |  |  |  | Dodávka a montáž výložníku
VV |  |  |  | Viz technická zpráva
TS |  |  |  | 1. Položka obsahuje: – veškeré příslušenství a uzavírací nátěr, technický popis viz. projektová dokumentace 2. Položka neobsahuje: X 3. Způsob měření: Udává se počet kusů kompletní konstrukce nebo práce.
P | 40 | 743474 | 1 | SVÍTIDLO DRÁŽNÍ LED, MIN. IP 54, ELEKTRONICKÝ PŘEDŘADNÍK, PŘES 45 W | KUS | 38 | 0 |  |  |  | 0 |  | 2020_OTSKP |  | 2
PP |  |  |  | Dodávka a montáž svítidla
VV |  |  |  | Viz technická zpráva
TS |  |  |  | 1. Položka obsahuje: – zdroj a veškeré příslušenství – technický popis viz. projektová dokumentace 2. Položka neobsahuje: X 3. Způsob měření: Udává se počet kusů kompletní konstrukce nebo práce.
P | 41 | 743721 | 1 | ROZVADĚČ PRO VEŘEJNÉ OSVĚTLENÍ BEZ MĚŘENÍ SPOTŘEBY EL. ENERGIE DO 4 KS TŘÍFÁZOVÝCH VĚTVÍ | KUS | 1 | 0 |  |  |  | 0 |  | 2020_OTSKP |  | 2
PP |  |  |  | Dodávka a montáž příslušného rozvaděče
VV |  |  |  | Viz schéma
TS |  |  |  | 1. Položka obsahuje: – instalaci rozvaděče do terénu/rozvodny včetně nastavení a oživení, zhotovení výrobní dokumentace – technický popis viz. projektová dokumentace 2. Položka neobsahuje: – zemní práce 3. Způsob měření: Udává se počet kusů kompletní konstrukce nebo práce.
P | 42 | 743C11 | 1 | SKŘÍŇ PŘÍPOJKOVÁ POJISTKOVÁ NA STOŽÁR/STĚNU NEBO DO VÝKLENKU DO 63 A, DO 50 MM2, S 1-2 SADAMI JISTÍCÍCH PRVKŮ | KUS | 1 | 0 |  |  |  | 0 |  | 2020_OTSKP |  | 2
PP |  |  |  | Dodávka a montáž příslušného rozvaděče
VV |  |  |  | Viz schéma
TS |  |  |  | 1. Položka obsahuje: – instalaci vč. vybourání niky ve zdi pro skříň a kabely a zapravení zdiva, omítky a fasády po dokončené montáži – technický popis viz. projektová dokumentace 2. Položka neobsahuje: X 3. Způsob měření: Udává se počet kusů kompletní konstrukce nebo práce.
P | 43 | 743D21 | 1 | SKŘÍŇ PŘÍPOJKOVÁ POJISTKOVÁ KOMPAKTNÍ PILÍŘOVÁ OD 80 DO 160 A, DO 240 MM2, S 1-2 SADAMI JISTÍCÍCH PRVKŮ | KUS | 1 | 0 |  |  |  | 0 |  | 2020_OTSKP |  | 2
PP |  |  |  | Dodávka a montáž příslušného rozvaděče
VV |  |  |  | Viz schéma
TS |  |  |  | 1. Položka obsahuje: – instalaci do terénu vč. prefabrikovaného základu a zapojení – technický popis viz. projektová dokumentace 2. Položka neobsahuje: – zemní práce 3. Způsob měření: Udává se počet kusů kompletní konstrukce nebo práce.
P | 44 | 743D31 | 1 | SKŘÍŇ PŘÍPOJKOVÁ POJISTKOVÁ KOMPAKTNÍ PILÍŘOVÁ PŘES 160 A, DO 240 MM2, S 1-2 SADAMI JISTÍCÍCH PRVKŮ | KUS | 2 | 0 |  |  |  | 0 |  | 2020_OTSKP |  | 2
PP |  |  |  | Dodávka a montáž příslušného rozvaděče
VV |  |  |  | Viz schéma
TS |  |  |  | 1. Položka obsahuje: – instalaci do terénu vč. prefabrikovaného základu a zapojení – technický popis viz. projektová dokumentace 2. Položka neobsahuje: – zemní práce 3. Způsob měření: Udává se počet kusů kompletní konstrukce nebo práce.
P | 45 | 743E22 | 1 | SKŘÍŇ ROZPOJOVACÍ POJISTKOVÁ DO 400 A, DO 240 MM2, V KOMPAKTNÍM PILÍŘI S POJISTKOVÝMI SPODKY SE 4-6 SADAMI JISTÍCÍCH PRVKŮ | KUS | 5 | 0 |  |  |  | 0 |  | 2020_OTSKP |  | 2
PP |  |  |  | Dodávka a montáž příslušného rozvaděče
VV |  |  |  | Viz schéma
TS |  |  |  | 1. Položka obsahuje: – instalaci do terénu vč. prefabrikovaného základu a zapojení – technický popis viz. projektová dokumentace 2. Položka neobsahuje: – zemní práce 3. Způsob měření: Udává se počet kusů kompletní konstrukce nebo práce.
P | 46 | 743E23 | 1 | SKŘÍŇ ROZPOJOVACÍ POJISTKOVÁ DO 400 A, DO 240 MM2, V KOMPAKTNÍM PILÍŘI S POJISTKOVÝMI SPODKY SE 7-10 SADAMI JISTÍCÍCH PRVKŮ | KUS | 1 | 0 |  |  |  | 0 |  | 2020_OTSKP |  | 2
PP |  |  |  | Dodávka a montáž příslušného rozvaděče
VV |  |  |  | Viz schéma
TS |  |  |  | 1. Položka obsahuje: – instalaci do terénu vč. prefabrikovaného základu a zapojení – technický popis viz. projektová dokumentace 2. Položka neobsahuje: – zemní práce 3. Způsob měření: Udává se počet kusů kompletní konstrukce nebo práce.
P | 47 | 743E32 | 1 | SKŘÍŇ ROZPOJOVACÍ POJISTKOVÁ - PŘÍPLATEK ZA LIŠTOVÝ ODPÍNAČ | KUS | 36 | 0 |  |  |  | 0 |  | 2020_OTSKP |  | 2
PP |  |  |  | Dodávka a montáž příslušného příslušenství do rozvaděče
VV |  |  |  | Viz schéma
TS |  |  |  | 1. Položka obsahuje: – veškeré příslušenství včetně zapojení – technický popis viz. projektová dokumentace 2. Položka neobsahuje: X 3. Způsob měření: Udává se počet kusů kompletní konstrukce nebo práce.
P | 48 | 743Z11 | 1 | DEMONTÁŽ OSVĚTLOVACÍHO STOŽÁRU ULIČNÍHO VÝŠKY DO 15 M | KUS | 20 | 0 |  |  |  | 0 |  | 2020_OTSKP |  | 2
PP |  |  |  | Demontáž stávajících stožárů
VV |  |  |  | Viz polohopis
TS |  |  |  | 1. Položka obsahuje: – všechny náklady na demontáž stávajícího zařízení se všemi pomocnými doplňujícími úpravami pro jeho likvidaci – naložení vybouraného materiálu na dopravní prostředek 2. Položka neobsahuje: – odvoz vybouraného materiálu – poplatek za likvidaci odpadů (nacení se dle SSD 0) 3. Způsob měření: Udává se počet kusů kompletní konstrukce nebo práce.
P | 49 | 743Z71 | 1 | DEMONTÁŽ KABELOVÉ SKŘÍNĚ | KUS | 9 | 0 |  |  |  | 0 |  | 2020_OTSKP |  | 2
PP |  |  |  | Demontáž stávajících kabelových skříní
VV |  |  |  | Viz polohopis
TS |  |  |  | 1. Položka obsahuje: – všechny náklady na demontáž stávajícího zařízení se všemi pomocnými doplňujícími úpravami pro jeho likvidaci – naložení vybouraného materiálu na dopravní prostředek 2. Položka neobsahuje: – odvoz vybouraného materiálu – poplatek za likvidaci odpadů (nacení se dle SSD 0) 3. Způsob měření: Udává se počet kusů kompletní konstrukce nebo práce.
P | 50 | R744112 | 1 | ROZVODNICE NN MODULÁRNÍ, MIN. IP 30, OD 25 DO 36 MODULŮ | KUS | 1 | 0 |  |  |  | 0 |  | R-položka |  | 2
PP |  |  |  | Dodávka a montáž ovládací skříně osvětlení
VV |  |  |  | Viz schéma
TS |  |  |  | 1. Položka obsahuje: - přístrojové vybavení ( jističe, stykače apod. ) – přípravu podkladu pro osazení vč. upevňovacího materiálu – veškerý podružný a pomocný materiál ( včetně můstků, vnitřních propojů-vodičů a pod ), nosnou konstrukci, kotevní a spojovací prvky – provedení zkoušek, dodání předepsaných zkoušek, revizí a atestů 2. Položka neobsahuje: – X 3. Způsob měření: Udává se počet kusů kompletní konstrukce nebo práce.
P | 51 | 747213 | 1 | CELKOVÁ PROHLÍDKA, ZKOUŠENÍ, MĚŘENÍ A VYHOTOVENÍ VÝCHOZÍ REVIZNÍ ZPRÁVY, PRO OBJEM IN PŘES 500 DO 1000 TIS. KČ | KUS | 1 | 0 |  |  |  | 0 |  | 2020_OTSKP |  | 2
PP |  |  |  | Provedení měření a sepsání revizní zprávy dle platných norem
VV |  |  |  | Viz technická zpráva
TS |  |  |  | 1. Položka obsahuje: – cenu za celkovou prohlídku zařízení PS/SO, vč. měření, komplexních zkoušek a revizi zařízení tohoto PS/SO autorizovaným revizním technikem na silnoproudá zařízení podle požadavku ČSN, včetně hodnocení a vyhotovení celkové revizní zprávy 2. Položka neobsahuje: X 3. Způsob měření: Udává se počet kusů kompletní konstrukce nebo práce.
P | 52 | 747214 | 1 | CELKOVÁ PROHLÍDKA, ZKOUŠENÍ, MĚŘENÍ A VYHOTOVENÍ VÝCHOZÍ REVIZNÍ ZPRÁVY, PRO OBJEM IN - PŘÍPLATEK ZA KAŽDÝCH DALŠÍCH I ZAPOČATÝCH 500 TIS. KČ | KUS | 10 | 0 |  |  |  | 0 |  | 2020_OTSKP |  | 2
PP |  |  |  | Provedení měření a sepsání revizní zprávy dle platných norem
VV |  |  |  | Viz technická zpráva
TS |  |  |  | 1. Položka obsahuje: – cenu za celkovou prohlídku zařízení PS/SO, vč. měření, komplexních zkoušek a revizi zařízení tohoto PS/SO autorizovaným revizním technikem na silnoproudá zařízení podle požadavku ČSN, včetně hodnocení a vyhotovení celkové revizní zprávy 2. Položka neobsahuje: X 3. Způsob měření: Udává se počet kusů kompletní konstrukce nebo práce.
P | 53 | 747701 | 1 | DOKONČOVACÍ MONTÁŽNÍ PRÁCE NA ELEKTRICKÉM ZAŘÍZENÍ | HOD | 250 | 0 |  |  |  | 0 |  | 2020_OTSKP |  | 2
PP |  |  |  | Drobné dokončovací práce vč. podružného materiálu
VV |  |  |  | Viz technická zpráva
TS |  |  |  | 1. Položka obsahuje: – cenu za práce spojené s uváděním zařízení do provozu, drobné montážní práce v rozvaděčích, koordinaci se zhotoviteli souvisejících zařízení apod. 2. Položka neobsahuje: X 3. Způsob měření: Udává se čas v hodinách.
SD |  | 3 |  | Demolice
P | 54 | 96615A |  | BOURÁNÍ KONSTRUKCÍ Z PROSTÉHO BETONU - BEZ DOPRAVY | M3 | 20 | 0 |  |  |  | 0 |  | 2020_OTSKP |  | 2
PP |  |  |  | Demolice základů stávajících stožárů
VV |  |  |  | Viz polohopis
TS |  |  |  | položka zahrnuje: - rozbourání konstrukce bez ohledu na použitou technologii - veškeré pomocné konstrukce (lešení a pod.) - veškerou manipulaci s vybouranou sutí a hmotami včetně uložení na skládku. Nezahrnuje poplatek za skládku, který se vykazuje v položce 0141** (s výjimkou malého množství bouraného materiálu, kde je možné poplatek zahrnout do jednotkové ceny bourání – tento fakt musí být uveden v doplňujícím textu k položce) - veškeré další práce plynoucí z technologického předpisu a z platných předpisů

## SO 04-74-10
SŽDC05 |  |  |  | Soupis prací objektu | [10 empty] | 3
3
S | Stavba: | zm05_5213520021 |  | Optimalizace traťového úseku Čelákovice (mimo) – Mstětice (včetně) | [6 empty] | E.1.5 |  | Aspe | 0,00 | 2
O | Objekt: | E.1.5 |  | Ostatní inženýrské objekty (inženýrské sítě a hydrotechnické objekty) | [9 empty] | 15,00 | 2
Typ | Poř. číslo | Kód položky | Varianta | Název položky | MJ | Množství | Jednotková hmotnost | Celková hmotnost |  |  | Jednotková cena |  | Cenové soustavy | 21,00 | 2
Dodávka
[9 empty] | Jednotková | Celkem | Jednotková | Celkem |  |  |  | Počet položek s nulovou cenou
O1 |  | SO 04-74-10 |  | Čelákovice - Mstětice, přeložka trati v km 9,000-10,500 - přípojka VN 22kV pro TS v areálu pos.link.
SD |  | 701 |  | Zemní práce
P | 1 | 029111 |  | OSTATNÍ POŽADAVKY - GEODETICKÉ ZAMĚŘENÍ - DÉLKOVÉ | HM | 6 | 0 |  |  |  | 0 |  | 2020_OTSKP |  | 2
PP
VV
TS |  |  |  | zahrnuje veškeré náklady spojené s objednatelem požadovanými pracemi
P | 2 | 13283A |  | HLOUBENÍ RÝH ŠÍŘ DO 2M PAŽ I NEPAŽ TŘ. II - BEZ DOPRAVY | M3 | 308 | 0 |  |  |  | 0 |  | 2020_OTSKP |  | 2
PP
VV
TS |  |  |  | položka zahrnuje: - vodorovná a svislá doprava, přemístění, přeložení, manipulace s výkopkem - kompletní provedení vykopávky nezapažené i zapažené - ošetření výkopiště po celou dobu práce v něm vč. klimatických opatření - ztížení vykopávek v blízkosti podzemního vedení, konstrukcí a objektů vč. jejich dočasného zajištění - ztížení pod vodou, v okolí výbušnin, ve stísněných prostorech a pod. - těžení po vrstvách, pásech a po jiných nutných částech (figurách) - čerpání vody vč. čerpacích jímek, potrubí a pohotovostní čerpací soupravy (viz ustanovení k pol. 1151,2) - potřebné snížení hladiny podzemní vody - těžení a rozpojování jednotlivých balvanů - vytahování a nošení výkopku - svahování a přesvah. svahů do konečného tvaru, výměna hornin v podloží a v pláni znehodnocené klimatickými vlivy - eventuelně nutné druhotné rozpojení odstřelené horniny - ruční vykopávky, odstranění kořenů a napadávek - pažení, vzepření a rozepření vč. přepažování (vyjma štětových stěn) - úpravu, ochranu a očištění dna, základové spáry, stěn a svahů - odvedení nebo obvedení vody v okolí výkopiště a ve výkopišti - třídění výkopku - veškeré pomocné konstrukce umožňující provedení vykopávky (příjezdy, sjezdy, nájezdy, lešení, podpěr. konstr., přemostění, zpevněné plochy, zakrytí a pod.) - nezahrnuje uložení zeminy (na skládku, do násypu) ani poplatky za skládku, vykazují se v položce č.0141**
P | 3 | 14173 |  | PROTLAČOVÁNÍ POTRUBÍ Z PLAST HMOT DN DO 200MM | M | 60 | 0 |  |  |  | 0 |  | 2020_OTSKP |  | 2
PP
VV
TS |  |  |  | položka zahrnuje dodávku protlačovaného potrubí a veškeré pomocné práce (startovací zařízení, startovací a cílová jáma, opěrné a vodící bloky a pod.)
P | 4 | 17411 |  | ZÁSYP JAM A RÝH ZEMINOU SE ZHUTNĚNÍM | M3 | 308 | 0 |  |  |  | 0 |  | 2020_OTSKP |  | 2
PP
VV
TS |  |  |  | položka zahrnuje: - kompletní provedení zemní konstrukce vč. výběru vhodného materiálu - úprava ukládaného materiálu vlhčením, tříděním, promícháním nebo vysoušením, příp. jiné úpravy za účelem zlepšení jeho mech. vlastností - hutnění i různé míry hutnění - ošetření úložiště po celou dobu práce v něm vč. klimatických opatření - ztížení v okolí vedení, konstrukcí a objektů a jejich dočasné zajištění - ztížení provádění vč. hutnění ve ztížených podmínkách a stísněných prostorech - ztížené ukládání sypaniny pod vodu - ukládání po vrstvách a po jiných nutných částech (figurách) vč. dosypávek - spouštění a nošení materiálu - výměna částí zemní konstrukce znehodnocené klimatickými vlivy - ruční hutnění - udržování úložiště a jeho ochrana proti vodě - odvedení nebo obvedení vody v okolí úložiště a v úložišti - veškeré pomocné konstrukce umožňující provedení zemní konstrukce (příjezdy, sjezdy, nájezdy, lešení, podpěrné konstrukce, přemostění, zpevněné plochy, zakrytí a pod.)
P | 5 | 18210 |  | ÚPRAVA POVRCHŮ SROVNÁNÍM ÚZEMÍ | M3 | 80 | 0 |  |  |  | 0 |  | 2020_OTSKP |  | 2
PP
VV
TS |  |  |  | položka zahrnuje srovnání výškových rozdílů terénu
P | 6 | 702112 |  | KABELOVÝ ŽLAB ZEMNÍ VČETNĚ KRYTU SVĚTLÉ ŠÍŘKY PŘES 120 DO 250 MM | M | 480 | 0 |  |  |  | 0 |  | 2020_OTSKP |  | 2
PP |  |  |  | BETONOVÝ VČ. VÍKA
VV
TS |  |  |  | 1. Položka obsahuje: – kompletní montáž, rozměření, upevnění, řezání, spojování a pod. – veškerý spojovací a montážní materiál vč. upevňovacího materiálu ( držáky apod.) – pomocné mechanismy 2. Položka neobsahuje: X 3. Způsob měření: Měří se metr délkový.
P | 7 | 702212 |  | KABELOVÁ CHRÁNIČKA ZEMNÍ DN PŘES 100 DO 200 MM | M | 80 | 0 |  |  |  | 0 |  | 2020_OTSKP |  | 2
PP
VV
TS |  |  |  | 1. Položka obsahuje: – proražení otvoru zdivem o průřezu od 0,01 do 0,025m2 – úpravu a začištění omítky po montáži vedení – pomocné mechanismy 2. Položka neobsahuje: – protipožární ucpávku 3. Způsob měření: Udává se počet kusů kompletní konstrukce nebo práce.
P | 8 | 702312 |  | ZAKRYTÍ KABELŮ VÝSTRAŽNOU FÓLIÍ ŠÍŘKY PŘES 20 DO 40 CM | M | 480 | 0 |  |  |  | 0 |  | 2020_OTSKP |  | 2
PP
VV
TS |  |  |  | 1. Položka obsahuje: – kompletní montáž, návrh, rozměření, upevnění, začištění, sváření, vrtání, řezání, spojování a pod. – veškerý spojovací a montážní materiál vč. upevňovacího materiálu – sestavení a upevnění konstrukce na stanovišti – pomocné mechanismy 2. Položka neobsahuje: X 3. Způsob měření: Udává se počet sad, které se skládají z předepsaných dílů, jež tvoří požadovaný celek, za každý započatý měsíc pronájmu.
P | 9 | 702902 |  | ZASYPÁNÍ KABELOVÉHO ŽLABU VRSTVOU Z PŘESÁTÉHO PÍSKU SVĚTLÉ ŠÍŘKY PŘES 120 DO 250 MM | M | 480 | 0 |  |  |  | 0 |  | 2020_OTSKP |  | 2
PP
VV
TS |  |  |  | 1. Položka obsahuje: – všechny náklady na demontáž stávajícího zařízení včetně pomocných doplňujících úprav pro jeho likvidaci – naložení vybouraného materiálu na dopravní prostředek 2. Položka neobsahuje: – odvoz vybouraného materiálu – poplatek za likvidaci odpadů (nacení se dle SSD 0) 3. Způsob měření: Měří se metr délkový.
SD |  | 741 |  | Silnoproudé rozvody
P | 10 | 701004 |  | VYHLEDÁVACÍ MARKER ZEMNÍ | KUS | 340 | 0 |  |  |  | 0 |  | 2020_OTSKP |  | 2
PP
VV
TS |  |  |  | 1. Položka obsahuje: – obsahuje i demontáž po skončení provizorního stavu – dopravu do skladu nebo na likvidaci – obrátkovost, opotřebení zapůjčeného materiálu – poplatek za likvidaci odpadů, pokud je materiál likvidován 2. Položka neobsahuje: X 3. Způsob měření: Udává se počet kusů kompletní konstrukce nebo práce.
P | 11 | 741911 |  | UZEMŇOVACÍ VODIČ V ZEMI FEZN DO 120 MM2 | M | 100 | 0 |  |  |  | 0 |  | 2020_OTSKP |  | 2
PP
VV
TS |  |  |  | 1. Položka obsahuje: – přípravu podkladu pro osazení – měření, dělení, spojování, tvarování – ochranný nátěr spojů a při průchodu vodiče nad terén apod. dle příslušných norem 2. Položka neobsahuje: – zemní práce – ochranu vodiče - chráničky apod. 3. Způsob měření: Měří se metr délkový.
P | 12 | 742361 |  | VEDENÍ VENKOVNÍ VN, UZEMNĚNÍ PODPĚRNÉHO BODU | KUS | 1 | 0 |  |  |  | 0 |  | 2020_OTSKP |  | 2
PP
VV
TS |  |  |  | 1. Položka obsahuje: – pásek FeZn 30x4 – 30m, výkop pro pásek, napojení na sloup, dělení, spojování, nátěr – veškeré příslušenství 2. Položka neobsahuje: X 3. Způsob měření: Udává se počet kusů kompletní konstrukce nebo práce.
P | 13 | 742362 |  | VEDENÍ VENKOVNÍ VN, OMEZOVAČ PŘEPĚTÍ | KUS | 6 | 0 |  |  |  | 0 |  | 2020_OTSKP |  | 2
PP
VV
TS |  |  |  | 1. Položka obsahuje: – upevnění vč. veškerého příslušenství 2. Položka neobsahuje: X 3. Způsob měření: Udává se počet kusů kompletní konstrukce nebo práce.
P | 14 | 742364 |  | VEDENÍ VENKOVNÍ VN, KABELOVÝ SVOD | KUS | 1 | 0 |  |  |  | 0 |  | 2020_OTSKP |  | 2
PP
VV
TS |  |  |  | 1. Položka obsahuje: – upevnění vč. veškerého příslušenství 2. Položka neobsahuje: X 3. Způsob měření: Udává se počet kusů kompletní konstrukce nebo práce.
P | 15 | 742573 |  | KABEL VN - JEDNOŽÍLOVÝ, 22-AXEKVC(V)E(Y) OD 185 DO 300 MM2 | M | 1534 | 0 |  |  |  | 0 |  | 2020_OTSKP |  | 2
PP
VV
TS |  |  |  | 1. Položka obsahuje: – všechny práce spojené s úpravou kabelů pro montáž včetně veškerého příslušentsví 2. Položka neobsahuje: X 3. Způsob měření: Udává se počet kusů kompletní konstrukce nebo práce.
P | 16 | 742823 |  | KABELOVÁ SPOJKA VN, SADA TŘÍ ŽIL NEBO TŘÍŽÍLOVÁ PRO KABELY PŘES 6 KV OD 185 DO 300 MM2 | KUS | 2 | 0 |  |  |  | 0 |  | 2020_OTSKP |  | 2
PP
VV
TS |  |  |  | 1. Položka obsahuje: – všechny práce spojené s úpravou kabelů pro montáž včetně veškerého příslušentsví 2. Položka neobsahuje: X 3. Způsob měření: Udává se počet kusů kompletní konstrukce nebo práce.
P | 17 | 742B23 |  | KABELOVÁ KONCOVKA VN VNITŘNÍ, SADA TŘÍ ŽIL NEBO TŘÍŽÍLOVÁ PRO KABELY PŘES 6 KV OD 185 DO 300 MM2 | KUS | 1 | 0 |  |  |  | 0 |  | 2020_OTSKP |  | 2
PP
VV
TS |  |  |  | 1. Položka obsahuje: – všechny práce spojené s úpravou kabelů pro montáž včetně veškerého příslušentsví 2. Položka neobsahuje: X 3. Způsob měření: Udává se počet kusů kompletní konstrukce nebo práce.
P | 18 | 742D23 |  | KABELOVÁ KONCOVKA VN VENKOVNÍ, SADA TŘÍ ŽIL NEBO TŘÍŽÍLOVÁ PRO KABELY PŘES 6 KV OD 185 DO 300 MM2 | KUS | 1 | 0 |  |  |  | 0 |  | 2020_OTSKP |  | 2
PP
VV
TS |  |  |  | 1. Položka obsahuje: – všechny práce spojené s úpravou kabelů pro montáž včetně veškerého příslušentsví 2. Položka neobsahuje: X 3. Způsob měření: Udává se počet kusů kompletní konstrukce nebo práce.
P | 19 | 742P13 |  | ZATAŽENÍ KABELU DO CHRÁNIČKY - KABEL DO 4 KG/M | M | 180 | 0 |  |  |  | 0 |  | 2020_OTSKP |  | 2
PP
VV
TS |  |  |  | 1. Položka obsahuje: – montáž kabelu o váze do 4 kg/m do chráničky/ kolektoru 2. Položka neobsahuje: X 3. Způsob měření: Měří se metr délkový.
P | 20 | 742P15 |  | OZNAČOVACÍ ŠTÍTEK NA KABEL | KUS | 120 | 0 |  |  |  | 0 |  | 2020_OTSKP |  | 2
PP
VV
TS |  |  |  | 1. Položka obsahuje: – veškeré příslušentsví 2. Položka neobsahuje: X 3. Způsob měření: Udává se počet kusů kompletní konstrukce nebo práce.
P | 21 | 742P16 |  | SVAZKOVÁNÍ JEDNOŽILOVÝCH KABELŮ VN | KUS | 120 | 0 |  |  |  | 0 |  | 2020_OTSKP |  | 2
PP
VV
TS |  |  |  | 1. Položka obsahuje: – veškeré příslušentsví 2. Položka neobsahuje: X 3. Způsob měření: Udává se počet kusů kompletní konstrukce nebo práce.
P | 22 | 746561 |  | SPOJOVACÍ VEDENÍ VN ZAOBLENÉ VČETNĚ DRŽÁKŮ - AL PAS DO 500 MM2 | KUS | 3 | 0 |  |  |  | 0 |  | 2020_OTSKP |  | 2
PP
VV
TS |  |  |  | 1. Položka obsahuje: – návrh, měření, dělení, vrtání, tvarování, spojování a pod. – veškerý podružný a pomocný materiál – držáky, izolátory a pod. – upevnění do ke konstrukci apod. 2. Položka neobsahuje: X 3. Způsob měření: Udává se počet kusů kompletní konstrukce nebo práce.
SD |  | 747 |  | Zkoušky, revize a HZS
P | 23 | 747213 |  | CELKOVÁ PROHLÍDKA, ZKOUŠENÍ, MĚŘENÍ A VYHOTOVENÍ VÝCHOZÍ REVIZNÍ ZPRÁVY, PRO OBJEM IN PŘES 500 DO 1000 TIS. KČ | KUS | 1 | 0 |  |  |  | 0 |  | 2020_OTSKP |  | 2
PP
VV
TS |  |  |  | 1. Položka obsahuje: – cenu za celkovou prohlídku zařízení PS/SO, vč. měření, komplexních zkoušek a revizi zařízení tohoto PS/SO autorizovaným revizním technikem na silnoproudá zařízení podle požadavku ČSN, včetně hodnocení a vyhotovení celkové revizní zprávy 2. Položka neobsahuje: X 3. Způsob měření: Udává se počet kusů kompletní konstrukce nebo práce.
P | 24 | 747214 |  | CELKOVÁ PROHLÍDKA, ZKOUŠENÍ, MĚŘENÍ A VYHOTOVENÍ VÝCHOZÍ REVIZNÍ ZPRÁVY, PRO OBJEM IN - PŘÍPLATEK ZA KAŽDÝCH DALŠÍCH I ZAPOČATÝCH 500 TIS. KČ | KUS | 3 | 0 |  |  |  | 0 |  | 2020_OTSKP |  | 2
PP
VV
TS |  |  |  | 1. Položka obsahuje: – cenu za celkovou prohlídku zařízení PS/SO, vč. měření, komplexních zkoušek a revizi zařízení tohoto PS/SO autorizovaným revizním technikem na silnoproudá zařízení podle požadavku ČSN, včetně hodnocení a vyhotovení celkové revizní zprávy 2. Položka neobsahuje: X 3. Způsob měření: Udává se počet kusů kompletní konstrukce nebo práce.
P | 25 | 747302 |  | VYDÁNÍ PŘÍKAZU "B" - JEDNODUCHÉ PRACOVIŠTĚ | KUS | 1 | 0 |  |  |  | 0 |  | 2020_OTSKP |  | 2
PP
VV
TS |  |  |  | 1. Položka obsahuje: – cenu za vyhotovení příkazu "B" pro zajištění pracoviště při práci na vypnutém a zajištěném zařízení vn 2. Položka neobsahuje: X 3. Způsob měření: Udává se počet kusů kompletní konstrukce nebo práce.
P | 26 | 747701 |  | DOKONČOVACÍ MONTÁŽNÍ PRÁCE NA ELEKTRICKÉM ZAŘÍZENÍ | HOD | 16 | 0 |  |  |  | 0 |  | 2020_OTSKP |  | 2
PP
VV
TS |  |  |  | 1. Položka obsahuje: – cenu za práce spojené s uváděním zařízení do provozu, drobné montážní práce v rozvaděčích, koordinaci se zhotoviteli souvisejících zařízení apod. 2. Položka neobsahuje: X 3. Způsob měření: Udává se čas v hodinách.
P | 27 | 747703 |  | ZKUŠEBNÍ PROVOZ | HOD | 8 | 0 |  |  |  | 0 |  | 2020_OTSKP |  | 2
PP
VV
TS |  |  |  | 1. Položka obsahuje: – cenu za dobu kdy je zařízení po individálních zkouškách dáno do provozu s prokázáním technických a kvalitativních parametrů zařízení 2. Položka neobsahuje: X 3. Způsob měření: Udává se čas v hodinách.
P | 28 | 747704 |  | ZAŠKOLENÍ OBSLUHY | HOD | 8 | 0 |  |  |  | 0 |  | 2020_OTSKP |  | 2
PP
VV
TS |  |  |  | 1. Položka obsahuje: – cenu za dobu kdy je s funkcí seznamována obsluha zařízení, včetně odevzdání dokumentace skutečného provedení 2. Položka neobsahuje: X 3. Způsob měření: Udává se čas v hodinách.
P | 29 | 747705 |  | MANIPULACE NA ZAŘÍZENÍCH PROVÁDĚNÉ PROVOZOVATELEM | HOD | 8 | 0 |  |  |  | 0 |  | 2020_OTSKP |  | 2
PP
VV
TS |  |  |  | 1. Položka obsahuje: – cenu za manipulace na zařízeních prováděné provozovatelem nutných pro další práce zhotovitele na technologickém souboru 2. Položka neobsahuje: X 3. Způsob měření: Udává se čas v hodinách.
SD |  | 990 |  | Poplatky za likvidaci odpadů
P | 30 | R015112 | 902 | POPLATKY ZA LIKVIDACI ODPADŮ NEKONTAMINOVANÝCH - 17 05 04 VYTĚŽENÉ ZEMINY A HORNINY - II. TŘÍDA TĚŽITELNOSTI VČETNĚ DOPRAVY | T | 38 | 0 |  |  |  | 0 |  | R-položka |  | 2
PP |  |  |  | Evidenční položka. Neoceňovat v objektu SO/PS, položka se oceňuje pouze v objektu SO 90-90
VV
TS

## SO 04-74-12
SŽDC05 |  |  |  | Soupis prací objektu | [10 empty] | 3
3
S | Stavba: | zm05_5213520021 |  | Optimalizace traťového úseku Čelákovice (mimo) – Mstětice (včetně) | [6 empty] | E.1.5 |  | Aspe | 0,00 | 2
O | Objekt: | E.1.5 |  | Ostatní inženýrské objekty (inženýrské sítě a hydrotechnické objekty) | [9 empty] | 15,00 | 2
Typ | Poř. číslo | Kód položky | Varianta | Název položky | MJ | Množství | Jednotková hmotnost | Celková hmotnost |  |  | Jednotková cena |  | Cenové soustavy | 21,00 | 2
Dodávka
[9 empty] | Jednotková | Celkem | Jednotková | Celkem |  |  |  | Počet položek s nulovou cenou
O1 |  | SO 04-74-12 |  | Čelákovice - Mstětice, km 13,060 - úprava vedení nn ČEPRO
SD |  | 1 |  | Zemní práce
P | 1 | R015112 | 902 | POPLATKY ZA LIKVIDACI ODPADŮ NEKONTAMINOVANÝCH - 17 05 04 VYTĚŽENÉ ZEMINY A HORNINY - II. TŘÍDA TĚŽITELNOSTI VČETNĚ DOPRAVY | T | 5 | 0 |  |  |  | 0 |  | R-položka |  | 2
PP |  |  |  | Evidenční položka. Neoceňovat v objektu SO/PS, položka se oceňuje pouze v objektu SO 90-90
VV |  |  |  | Viz polohopis
TS
P | 2 | 029111 | 1 | OSTATNÍ POŽADAVKY - GEODETICKÉ ZAMĚŘENÍ - DÉLKOVÉ | HM | 0.7 | 0 |  |  |  | 0 |  | 2020_OTSKP |  | 2
PP |  |  |  | Vytyčení kabelové trasy
VV |  |  |  | Viz polohopis
TS |  |  |  | zahrnuje veškeré náklady spojené s objednatelem požadovanými pracemi
P | 3 | 13183A |  | HLOUBENÍ JAM ZAPAŽ I NEPAŽ TŘ II - BEZ DOPRAVY | M3 | 20 | 0 |  |  |  | 0 |  | 2020_OTSKP |  | 2
PP |  |  |  | Vyýkopy pro základy nových stožárů
VV |  |  |  | Viz polohopis a Technická zpráva
TS |  |  |  | položka zahrnuje: - vodorovná a svislá doprava, přemístění, přeložení, manipulace s výkopkem - kompletní provedení vykopávky nezapažené i zapažené - ošetření výkopiště po celou dobu práce v něm vč. klimatických opatření - ztížení vykopávek v blízkosti podzemního vedení, konstrukcí a objektů vč. jejich dočasného zajištění - ztížení pod vodou, v okolí výbušnin, ve stísněných prostorech a pod. - těžení po vrstvách, pásech a po jiných nutných částech (figurách) - čerpání vody vč. čerpacích jímek, potrubí a pohotovostní čerpací soupravy (viz ustanovení k pol. 1151,2) - potřebné snížení hladiny podzemní vody - těžení a rozpojování jednotlivých balvanů - vytahování a nošení výkopku - svahování a přesvah. svahů do konečného tvaru, výměna hornin v podloží a v pláni znehodnocené klimatickými vlivy - eventuelně nutné druhotné rozpojení odstřelené horniny - ruční vykopávky, odstranění kořenů a napadávek - pažení, vzepření a rozepření vč. přepažování (vyjma štětových stěn) - úpravu, ochranu a očištění dna, základové spáry, stěn a svahů - odvedení nebo obvedení vody v okolí výkopiště a ve výkopišti - třídění výkopku - veškeré pomocné konstrukce umožňující provedení vykopávky (příjezdy, sjezdy, nájezdy, lešení, podpěr. konstr., přemostění, zpevněné plochy, zakrytí a pod.) - nezahrnuje uložení zeminy (na skládku, do násypu) ani poplatky za skládku, vykazují se v položce č.0141**
P | 4 | 13283A |  | HLOUBENÍ RÝH ŠÍŘ DO 2M PAŽ I NEPAŽ TŘ. II - BEZ DOPRAVY | M3 | 30 | 0 |  |  |  | 0 |  | 2020_OTSKP |  | 2
PP |  |  |  | Hloubení kabelových rýh
VV |  |  |  | Viz polohopis
TS |  |  |  | položka zahrnuje: - vodorovná a svislá doprava, přemístění, přeložení, manipulace s výkopkem - kompletní provedení vykopávky nezapažené i zapažené - ošetření výkopiště po celou dobu práce v něm vč. klimatických opatření - ztížení vykopávek v blízkosti podzemního vedení, konstrukcí a objektů vč. jejich dočasného zajištění - ztížení pod vodou, v okolí výbušnin, ve stísněných prostorech a pod. - těžení po vrstvách, pásech a po jiných nutných částech (figurách) - čerpání vody vč. čerpacích jímek, potrubí a pohotovostní čerpací soupravy (viz ustanovení k pol. 1151,2) - potřebné snížení hladiny podzemní vody - těžení a rozpojování jednotlivých balvanů - vytahování a nošení výkopku - svahování a přesvah. svahů do konečného tvaru, výměna hornin v podloží a v pláni znehodnocené klimatickými vlivy - eventuelně nutné druhotné rozpojení odstřelené horniny - ruční vykopávky, odstranění kořenů a napadávek - pažení, vzepření a rozepření vč. přepažování (vyjma štětových stěn) - úpravu, ochranu a očištění dna, základové spáry, stěn a svahů - odvedení nebo obvedení vody v okolí výkopiště a ve výkopišti - třídění výkopku - veškeré pomocné konstrukce umožňující provedení vykopávky (příjezdy, sjezdy, nájezdy, lešení, podpěr. konstr., přemostění, zpevněné plochy, zakrytí a pod.) - nezahrnuje uložení zeminy (na skládku, do násypu) ani poplatky za skládku, vykazují se v položce č.0141**
P | 5 | 141733 | 1 | PROTLAČOVÁNÍ POTRUBÍ Z PLAST HMOT DN DO 150MM | M | 40 | 0 |  |  |  | 0 |  | 2020_OTSKP |  | 2
PP |  |  |  | Protlaky pod kominokacemi a kolejemi
VV |  |  |  | Viz polohopis
TS |  |  |  | položka zahrnuje dodávku protlačovaného potrubí a veškeré pomocné práce (startovací zařízení, startovací a cílová jáma, opěrné a vodící bloky a pod.)
P | 6 | 17411 | 1 | ZÁSYP JAM A RÝH ZEMINOU SE ZHUTNĚNÍM | M3 | 50 | 0 |  |  |  | 0 |  | 2020_OTSKP |  | 2
PP |  |  |  | Zásyp kabelových rýh
VV |  |  |  | Viz polohopis
TS |  |  |  | položka zahrnuje: - kompletní provedení zemní konstrukce vč. výběru vhodného materiálu - úprava ukládaného materiálu vlhčením, tříděním, promícháním nebo vysoušením, příp. jiné úpravy za účelem zlepšení jeho mech. vlastností - hutnění i různé míry hutnění - ošetření úložiště po celou dobu práce v něm vč. klimatických opatření - ztížení v okolí vedení, konstrukcí a objektů a jejich dočasné zajištění - ztížení provádění vč. hutnění ve ztížených podmínkách a stísněných prostorech - ztížené ukládání sypaniny pod vodu - ukládání po vrstvách a po jiných nutných částech (figurách) vč. dosypávek - spouštění a nošení materiálu - výměna částí zemní konstrukce znehodnocené klimatickými vlivy - ruční hutnění - udržování úložiště a jeho ochrana proti vodě - odvedení nebo obvedení vody v okolí úložiště a v úložišti - veškeré pomocné konstrukce umožňující provedení zemní konstrukce (příjezdy, sjezdy, nájezdy, lešení, podpěrné konstrukce, přemostění, zpevněné plochy, zakrytí a pod.)
P | 7 | 18120 | 1 | ÚPRAVA PLÁNĚ SE ZHUTNĚNÍM V HORNINĚ TŘ. II | M2 | 70 | 0 |  |  |  | 0 |  | 2020_OTSKP |  | 2
PP |  |  |  | Úprava povrchu výkopů
VV |  |  |  | 1m2 na 1m kabelové rýhy
TS |  |  |  | položka zahrnuje úpravu pláně včetně vyrovnání výškových rozdílů. Míru zhutnění určuje projekt.
P | 8 | 18241 | 1 | ZALOŽENÍ TRÁVNÍKU RUČNÍM VÝSEVEM | M2 | 70 | 0 |  |  |  | 0 |  | 2020_OTSKP |  | 2
PP |  |  |  | Úprava povrchu výkopů
VV |  |  |  | 1m2 na 1m kabelové rýhy
TS |  |  |  | Zahrnuje dodání předepsané travní směsi, její výsev na ornici, zalévání, první pokosení, to vše bez ohledu na sklon terénu
P | 9 | 701001 | 1 | OZNAČOVACÍ ŠTÍTEK KABELOVÉHO VEDENÍ, SPOJKY NEBO KABELOVÉ SKŘÍNĚ (VČETNĚ OBJÍMKY) | KUS | 8 | 0 |  |  |  | 0 |  | 2020_OTSKP |  | 2
PP |  |  |  | Dodávka a montáž štítku vč. popisu
VV |  |  |  | Viz Technická zpráva
TS |  |  |  | 1. Položka obsahuje: – veškeré práce a materiál obsažený v názvu položky 2. Položka neobsahuje: X 3. Způsob měření: Udává se počet kusů kompletní konstrukce nebo práce.
P | 10 | 702211 | 1 | KABELOVÁ CHRÁNIČKA ZEMNÍ DN DO 100 MM | M | 140 | 0 |  |  |  | 0 |  | 2020_OTSKP |  | 2
PP |  |  |  | Dodávka a montáž chráničky do výkopu, dodávka do protlaku
VV |  |  |  | Viz polohopis
TS |  |  |  | 1. Položka obsahuje: – přípravu podkladu pro osazení 2. Položka neobsahuje: X 3. Způsob měření: Měří se metr délkový.
P | 11 | 702312 | 1 | ZAKRYTÍ KABELŮ VÝSTRAŽNOU FÓLIÍ ŠÍŘKY PŘES 20 DO 40 CM | M | 70 | 0 |  |  |  | 0 |  | 2020_OTSKP |  | 2
PP |  |  |  | Dodávka a montáž fólie do výkopu
VV |  |  |  | Viz polohopis
TS |  |  |  | 1. Položka obsahuje: – přípravu podkladu pro osazení 2. Položka neobsahuje: X 3. Způsob měření: Měří se metr délkový.
P | 12 | 702901 | 1 | ZASYPÁNÍ KABELOVÉHO ŽLABU VRSTVOU Z PŘESÁTÉHO PÍSKU SVĚTLÉ ŠÍŘKY DO 120 MM | M | 70 | 0 |  |  |  | 0 |  | 2020_OTSKP |  | 2
PP |  |  |  | Pískové lože pro kabely
VV |  |  |  | Viz polohopis
TS |  |  |  | 1. Položka obsahuje: – přípravu podkladu pro osazení 2. Položka neobsahuje: X 3. Způsob měření: Měří se metr délkový.
SD |  | 2 |  | Elektroinstalační práce
P | 13 | 742G11 | 1 | KABEL NN DVOU- A TŘÍŽÍLOVÝ CU S PLASTOVOU IZOLACÍ DO 2,5 MM2 | M | 70 | 0 |  |  |  | 0 |  | 2020_OTSKP |  | 2
PP |  |  |  | Dodávka a montáž příslušného kabelu
VV |  |  |  | Viz polohopis
TS |  |  |  | 1. Položka obsahuje: – manipulace a uložení kabelu (do země, chráničky, kanálu, na rošty, na TV a pod.) 2. Položka neobsahuje: – příchytky, spojky, koncovky, chráničky apod. 3. Způsob měření: Měří se metr délkový.
P | 14 | 742G12 | 1 | KABEL NN DVOU- A TŘÍŽÍLOVÝ CU S PLASTOVOU IZOLACÍ OD 4 DO 16 MM2 | M | 140 | 0 |  |  |  | 0 |  | 2020_OTSKP |  | 2
PP |  |  |  | Dodávka a montáž příslušného kabelu
VV |  |  |  | Viz polohopis
TS |  |  |  | 1. Položka obsahuje: – manipulace a uložení kabelu (do země, chráničky, kanálu, na rošty, na TV a pod.) 2. Položka neobsahuje: – příchytky, spojky, koncovky, chráničky apod. 3. Způsob měření: Měří se metr délkový.
P | 15 | 742H12 | 1 | KABEL NN ČTYŘ- A PĚTIŽÍLOVÝ CU S PLASTOVOU IZOLACÍ OD 4 DO 16 MM2 | M | 800 | 0 |  |  |  | 0 |  | 2020_OTSKP |  | 2
PP |  |  |  | Dodávka a montáž příslušného kabelu
VV |  |  |  | Viz polohopis
TS |  |  |  | 1. Položka obsahuje: – manipulace a uložení kabelu (do země, chráničky, kanálu, na rošty, na TV a pod.) 2. Položka neobsahuje: – příchytky, spojky, koncovky, chráničky apod. 3. Způsob měření: Měří se metr délkový.
P | 16 | 742L21 | 1 | UKONČENÍ DVOU AŽ PĚTIŽÍLOVÉHO KABELU KABELOVOU SPOJKOU DO 2,5 MM2 | KUS | 2 | 0 |  |  |  | 0 |  | 2020_OTSKP |  | 2
PP |  |  |  | Dodávka a montáž kabelové spojky
VV |  |  |  | Viz polohopis
TS |  |  |  | 1. Položka obsahuje: – všechny práce spojené s úpravou kabelů pro montáž včetně veškerého příslušentsví 2. Položka neobsahuje: X 3. Způsob měření: Udává se počet kusů kompletní konstrukce nebo práce.
P | 17 | 742L22 | 1 | UKONČENÍ DVOU AŽ PĚTIŽÍLOVÉHO KABELU KABELOVOU SPOJKOU OD 4 DO 16 MM2 | KUS | 6 | 0 |  |  |  | 0 |  | 2020_OTSKP |  | 2
PP |  |  |  | Dodávka a montáž kabelové spojky
VV |  |  |  | Viz polohopis
TS |  |  |  | 1. Položka obsahuje: – všechny práce spojené s úpravou kabelů pro montáž včetně veškerého příslušentsví 2. Položka neobsahuje: X 3. Způsob měření: Udává se počet kusů kompletní konstrukce nebo práce.
P | 18 | 747212 | 1 | CELKOVÁ PROHLÍDKA, ZKOUŠENÍ, MĚŘENÍ A VYHOTOVENÍ VÝCHOZÍ REVIZNÍ ZPRÁVY, PRO OBJEM IN PŘES 100 DO 500 TIS. KČ | KUS | 1 | 0 |  |  |  | 0 |  | 2020_OTSKP |  | 2
PP |  |  |  | Provedení měření a sepsání revizní zprávy dle platných norem
VV |  |  |  | Viz technická zpráva
TS |  |  |  | 1. Položka obsahuje: – cenu za celkovou prohlídku zařízení PS/SO, vč. měření, komplexních zkoušek a revizi zařízení tohoto PS/SO autorizovaným revizním technikem na silnoproudá zařízení podle požadavku ČSN, včetně hodnocení a vyhotovení celkové revizní zprávy 2. Položka neobsahuje: X 3. Způsob měření: Udává se počet kusů kompletní konstrukce nebo práce.
P | 19 | 747701 | 1 | DOKONČOVACÍ MONTÁŽNÍ PRÁCE NA ELEKTRICKÉM ZAŘÍZENÍ | HOD | 20 | 0 |  |  |  | 0 |  | 2020_OTSKP |  | 2
PP |  |  |  | Drobné dokončovací práce vč. podružného materiálu
VV |  |  |  | Viz technická zpráva
TS |  |  |  | 1. Položka obsahuje: – cenu za práce spojené s uváděním zařízení do provozu, drobné montážní práce v rozvaděčích, koordinaci se zhotoviteli souvisejících zařízení apod. 2. Položka neobsahuje: X 3. Způsob měření: Udává se čas v hodinách.

## SO 04-74-13
SŽDC05 |  |  |  | Soupis prací objektu | [10 empty] | 3
3
S | Stavba: | zm05_5213520021 |  | Optimalizace traťového úseku Čelákovice (mimo) – Mstětice (včetně) | [6 empty] | E.1.5 |  | Aspe | 0,00 | 2
O | Objekt: | E.1.5 |  | Ostatní inženýrské objekty (inženýrské sítě a hydrotechnické objekty) | [9 empty] | 15,00 | 2
Typ | Poř. číslo | Kód položky | Varianta | Název položky | MJ | Množství | Jednotková hmotnost | Celková hmotnost |  |  | Jednotková cena |  | Cenové soustavy | 21,00 | 2
Dodávka
[9 empty] | Jednotková | Celkem | Jednotková | Celkem |  |  |  | Počet položek s nulovou cenou
O1 |  | SO 04-74-13 |  | Čelákovice - Mstětice, km 12,545 - úprava venkovního vedení VVN 220kV ČEPS
SD |  | 1 |  | Příprava území
P | 1 | 121151115 |  | Sejmutí ornice strojně při souvislé ploše přes 100 do 500 m2, tl. vrstvy přes 250 do 300 mm | M2 | 137 | 0 |  |  |  | 0 |  | CS ÚRS 2020/II |  | 2
PP
VV |  |  |  | 137"stržení ornice tl. 300 mm
TS |  |  |  | Technická specifikace položky odpovídá příslušné cenové soustavě.Součástí položky je navíc přesun hmot, zařízení staveniště, příplatek za územní a provozní vlivy, a další vedlejší a ostatní náklady.
P | 2 | 460030025 |  | Přípravné terénní práce odstranění dřevitého porostu z keřů nebo stromků průměru kmenů do 5 cm včetně odstranění kořenů a složení do hromad nebo naložení na dopravní prostředek s trny středně hustého | M2 | 3000 | 0 |  |  |  | 0 |  | CS ÚRS 2020/II |  | 2
PP
VV |  |  |  | 30*60"st.č.251 30*40"st.č.250 Součet 3000
TS |  |  |  | Technická specifikace položky odpovídá příslušné cenové soustavě.Součástí položky je navíc přesun hmot, zařízení staveniště, příplatek za územní a provozní vlivy, a další vedlejší a ostatní náklady.
P | 3 | 460030028 |  | Přípravné terénní práce štěpkování netěžitelného porostu s odvozem | prms | 300 | 0 |  |  |  | 0 |  | CS ÚRS 2020/II |  | 2
PP
VV |  |  |  | 300"PRMS ke štěpkování
TS |  |  |  | Technická specifikace položky odpovídá příslušné cenové soustavě.Součástí položky je navíc přesun hmot, zařízení staveniště, příplatek za územní a provozní vlivy, a další vedlejší a ostatní náklady.
P | 4 | R460 |  | Zřízení a odstranění provizorního přejezdu přes stoku s propustkem DN400 mm v šíři 6m | KUS | 1 | 0 |  |  |  | 0 |  | [bez vazby na CS] |  | 2
PP
VV |  |  |  | 1"přejezd za stávajícím vjezdem na pozemek ze sil. III/10162, v trase příjezdu ke st.č.251
TS
SD |  | 2 |  | Zesílení základů st.č.251 a ostatní zemní práce
P | 9 | 171201201 |  | Uložení sypaniny na skládky nebo meziskládky bez hutnění s upravením uložené sypaniny do předepsaného tvaru | M3 | 47.8 | 0 |  |  |  | 0 |  | CS ÚRS 2020/II |  | 2
PP
VV |  |  |  | 47,8"m3 zásyp, uložení výkopku na mezideponii pro zpětné použití
TS |  |  |  | Technická specifikace položky odpovídá příslušné cenové soustavě.Součástí položky je navíc přesun hmot, zařízení staveniště, příplatek za územní a provozní vlivy, a další vedlejší a ostatní náklady.
P | 10 | 181351105 |  | Rozprostření a urovnání ornice v rovině nebo ve svahu sklonu do 1:5 strojně při souvislé ploše přes 100 do 500 m2, tl. vrstvy přes 250 do 300 mm | M2 | 137 | 0 |  |  |  | 0 |  | CS ÚRS 2020/II |  | 2
PP
VV |  |  |  | 137"m2 plocha sejmutí ornice, uvedení terénu do původního stavu
TS |  |  |  | Technická specifikace položky odpovídá příslušné cenové soustavě.Součástí položky je navíc přesun hmot, zařízení staveniště, příplatek za územní a provozní vlivy, a další vedlejší a ostatní náklady.
P | 11 | 210060231 | 1 | Montáž venkovního vedení vvn 110 nebo 220 kV zakotvení nebo odkotvení vodičů nebo stožárů vedení jednoduché 110 kV nebo 220 kV nebo dvojité 110 kV | pb | 1 | 0 |  |  |  | 0 |  | CS ÚRS 2020/II |  | 2
PP
VV |  |  |  | 1"st.č.251 - statické zajištění dříků stožáru po dobu betonáže a tuhnutí betonu - zakotvení
TS |  |  |  | Technická specifikace položky odpovídá příslušné cenové soustavě.Součástí položky je navíc přesun hmot, zařízení staveniště, příplatek za územní a provozní vlivy, a další vedlejší a ostatní náklady.
P | 12 | 210060231 | 2 | Montáž venkovního vedení vvn 110 nebo 220 kV zakotvení nebo odkotvení vodičů nebo stožárů vedení jednoduché 110 kV nebo 220 kV nebo dvojité 110 kV | pb | 1 | 0 |  |  |  | 0 |  | CS ÚRS 2020/II |  | 2
PP
VV |  |  |  | 1"st.č.251 - statické zajištění dříků stožáru po dobu betonáže a tuhnutí betonu - odkotvení
TS |  |  |  | Technická specifikace položky odpovídá příslušné cenové soustavě.Součástí položky je navíc přesun hmot, zařízení staveniště, příplatek za územní a provozní vlivy, a další vedlejší a ostatní náklady.
P | 13 | 210062095 |  | Montáž příslušenství venkovního vedení vvn včetně rozvozu - plošná instalace výstražných, číslovacích a jiných tabulek | KUS | 6 | 0 |  |  |  | 0 |  | CS ÚRS 2020/II |  | 2
PP
VV |  |  |  | 2"11ST35/u1 výstražná tabulka 2"11LT03-60 letecké značení čísla stožáru 2"11LT03-62 letecké značení V201 220kV Součet 6
TS |  |  |  | Technická specifikace položky odpovídá příslušné cenové soustavě.Součástí položky je navíc přesun hmot, zařízení staveniště, příplatek za územní a provozní vlivy, a další vedlejší a ostatní náklady.
P | 14 | R2100640100.1 |  | Zajištění povinného dozoru "B" | HOD | 80 | 0 |  |  |  | 0 |  | [bez vazby na CS] |  | 2
PP
VV
TS
P | 15 | R2100640100.4 | 1 | Příplatek za práci v blízkosti napětí | SADA | 1 | 0 |  |  |  | 0 |  | [bez vazby na CS] |  | 2
PP
VV
TS
P | 16 | 460071002 |  | Hloubení nezapažených jam strojně pro ostatní konstrukce včetně přemístění výkopku do vzdálenosti 3 m od okraje jámy nebo naložení na dopravní prostředek v hornině třídy 1 a 2 | M3 | 19.95 | 0 |  |  |  | 0 |  | CS ÚRS 2020/II |  | 2
PP
VV |  |  |  | 39,90/2"výkopy bez ornice v hor.tř.2 50% z objemu výkopu
TS |  |  |  | Technická specifikace položky odpovídá příslušné cenové soustavě.Součástí položky je navíc přesun hmot, zařízení staveniště, příplatek za územní a provozní vlivy, a další vedlejší a ostatní náklady.
P | 17 | 460071003 |  | Hloubení nezapažených jam strojně pro ostatní konstrukce včetně přemístění výkopku do vzdálenosti 3 m od okraje jámy nebo naložení na dopravní prostředek v hornině třídy 3 | M3 | 19.95 | 0 |  |  |  | 0 |  | CS ÚRS 2020/II |  | 2
PP
VV |  |  |  | 39,90/2"výkopy bez ornice v hor.tř.2 50% z objemu výkopu
TS |  |  |  | Technická specifikace položky odpovídá příslušné cenové soustavě.Součástí položky je navíc přesun hmot, zařízení staveniště, příplatek za územní a provozní vlivy, a další vedlejší a ostatní náklady.
P | 18 | R460080042 |  | Výztuž základových konstrukcí betonářskou ocelí, montáž bez dodávky výztuže | T | 0.257 | 0 |  |  |  | 0 |  | [bez vazby na CS] |  | 2
PP
VV |  |  |  | 256,7/1000"trny a zámková výztuž kg/přepočet na tuny Součet 0,257
TS
P | 19 | R460080045 |  | Výztuž základových konstrukcí svařovanými sítěmí Kari, montáž bez dodávky výztuže | T | 0.065 | 0 |  |  |  | 0 |  | [bez vazby na CS] |  | 2
PP
VV |  |  |  | 65/1000"síť KARI kg/přepočet na tuny
TS
P | 20 | R4600800 |  | Betonáž základové konstrukce včetně ošetřování bez dodávky betonové směsi | M3 | 41 | 0 |  |  |  | 0 |  | [bez vazby na CS] |  | 2
PP
VV |  |  |  | 34,6"beton C20/25 - XC2 6,4"beton C25/30 - XF3 Součet 41
TS
P | 21 | 460080113 |  | Základové konstrukce bourání základu včetně záhozu jámy sypaninou, zhutnění a urovnání železobetonového | M3 | 6.4 | 0 |  |  |  | 0 |  | CS ÚRS 2020/II |  | 2
PP
VV |  |  |  | 6,40"m3 bourání
TS |  |  |  | Technická specifikace položky odpovídá příslušné cenové soustavě.Součástí položky je navíc přesun hmot, zařízení staveniště, příplatek za územní a provozní vlivy, a další vedlejší a ostatní náklady.
P | 22 | 460080201 |  | Základové konstrukce zřízení bednění základových konstrukcí s případnými vzpěrami nezabudovaného | M2 | 13.7 | 0.00116 |  |  |  | 0 |  | CS ÚRS 2020/II |  | 2
PP
VV |  |  |  | 13,70"bednění m2 - zřízení
TS |  |  |  | Technická specifikace položky odpovídá příslušné cenové soustavě.Součástí položky je navíc přesun hmot, zařízení staveniště, příplatek za územní a provozní vlivy, a další vedlejší a ostatní náklady.
P | 23 | 460080301 |  | Základové konstrukce odstranění bednění základových konstrukcí s případnými vzpěrami nezabudovaného | M2 | 13.7 | 0 |  |  |  | 0 |  | CS ÚRS 2020/II |  | 2
PP
VV |  |  |  | 13,70"bednění m2 - odstranění
TS |  |  |  | Technická specifikace položky odpovídá příslušné cenové soustavě.Součástí položky je navíc přesun hmot, zařízení staveniště, příplatek za územní a provozní vlivy, a další vedlejší a ostatní náklady.
P | 24 | 460120013 |  | Ostatní zemní práce při stavbě nadzemních vedení zásyp jam ručně včetně upěchování a uložení výkopku ve vrstvách, a úpravy povrchu, v hornině třídy 3 | M3 | 9.56 | 0 |  |  |  | 0 |  | CS ÚRS 2020/II |  | 2
PP
VV |  |  |  | 47,8*0,20"m3 zásyp, 20% kubatury ručně
TS |  |  |  | Technická specifikace položky odpovídá příslušné cenové soustavě.Součástí položky je navíc přesun hmot, zařízení staveniště, příplatek za územní a provozní vlivy, a další vedlejší a ostatní náklady.
P | 25 | 460120019 |  | Ostatní zemní práce při stavbě nadzemních vedení naložení výkopku strojně, z hornin třídy 1 až 4 | M3 | 47.8 | 0 |  |  |  | 0 |  | CS ÚRS 2020/II |  | 2
PP
VV |  |  |  | 47,8"m3 zásyp, naložení výkopku na mezideponii pro zpětné použití
TS |  |  |  | Technická specifikace položky odpovídá příslušné cenové soustavě.Součástí položky je navíc přesun hmot, zařízení staveniště, příplatek za územní a provozní vlivy, a další vedlejší a ostatní náklady.
P | 26 | 460300002 |  | Zásyp jam strojně s uložením výkopku ve vrstvách včetně zhutnění a urovnání povrchu ve volném terénu | M3 | 38.24 | 0 |  |  |  | 0 |  | CS ÚRS 2020/II |  | 2
PP
VV |  |  |  | 47,8*0,80"m3 zásyp, 80% kubatury strojně
TS |  |  |  | Technická specifikace položky odpovídá příslušné cenové soustavě.Součástí položky je navíc přesun hmot, zařízení staveniště, příplatek za územní a provozní vlivy, a další vedlejší a ostatní náklady.
P | 27 | 460600021 | 1 | Přemístění (odvoz) horniny, suti a vybouraných hmot vodorovné přemístění horniny včetně složení, bez naložení a rozprostření jakékoliv třídy, na vzdálenost do 50 m | M3 | 47.8 | 0 |  |  |  | 0 |  | CS ÚRS 2020/II |  | 2
PP
VV |  |  |  | 47,8"m3 zásyp, přemístění výkopku z mezideponie pro zásyp
TS |  |  |  | Technická specifikace položky odpovídá příslušné cenové soustavě.Součástí položky je navíc přesun hmot, zařízení staveniště, příplatek za územní a provozní vlivy, a další vedlejší a ostatní náklady.
P | 28 | 460600021 | 2 | Přemístění (odvoz) horniny, suti a vybouraných hmot vodorovné přemístění horniny včetně složení, bez naložení a rozprostření jakékoliv třídy, na vzdálenost do 50 m | M3 | 47.8 | 0 |  |  |  | 0 |  | CS ÚRS 2020/II |  | 2
PP
VV |  |  |  | 47,8"m3 zásyp, přemístění výkopku na mezideponii pro zpětné použití
TS |  |  |  | Technická specifikace položky odpovídá příslušné cenové soustavě.Součástí položky je navíc přesun hmot, zařízení staveniště, příplatek za územní a provozní vlivy, a další vedlejší a ostatní náklady.
P | 29 | 460620012 |  | Úprava terénu provizorní úprava terénu včetně odkopání drobných nerovností a zásypu prohlubní se zhutněním, v hornině třídy těžitelnosti I skupiny 2 | M2 | 137 | 0 |  |  |  | 0 |  | CS ÚRS 2020/II |  | 2
PP
VV |  |  |  | 137"m2 plocha sejmutí ornice, podklad pro uvedení terénu do původního stavu
TS |  |  |  | Technická specifikace položky odpovídá příslušné cenové soustavě.Součástí položky je navíc přesun hmot, zařízení staveniště, příplatek za územní a provozní vlivy, a další vedlejší a ostatní náklady.
P | 30 | 629995101 |  | Očištění vnějších ploch tlakovou vodou omytím | M2 | 72.4 | 0 |  |  |  | 0 |  | CS ÚRS 2020/II |  | 2
PP
VV |  |  |  | ((5*4)+(2*0,9*4)+(2*0,9*5))*2"vnější plochy patek st. č.251 před zesílením základu
TS |  |  |  | Technická specifikace položky odpovídá příslušné cenové soustavě.Součástí položky je navíc přesun hmot, zařízení staveniště, příplatek za územní a provozní vlivy, a další vedlejší a ostatní náklady.
P | 31 | R711191001.1 |  | Provedení adhézního můstku | M2 | 46 | 0 |  |  |  | 0 |  | [bez vazby na CS] |  | 2
PP
VV |  |  |  | 46"m2 adhezní můstek
TS
P | 32 | R953961212.1 |  | Kotvy chemickou patronou M10 hl. 300 mm do betonu, ŽB nebo kamene s vyvrtáním otvoru | KUS | 68 | 0 |  |  |  | 0 |  | [bez vazby na CS] |  | 2
PP
VV |  |  |  | 68"trny průměr 10mm v kusech
TS
P | 33 | R953961213.1 |  | Kotvy chemickou patronou M14 hl. 300 mm do betonu, ŽB nebo kamene s vyvrtáním otvoru | KUS | 132 | 0 |  |  |  | 0 |  | [bez vazby na CS] |  | 2
PP
VV |  |  |  | 132"trny průměr 14mm v kusech
TS
P | 34 | 997002611 | 1 | Nakládání suti a vybouraných hmot na dopravní prostředek pro vodorovné přemístění | T | 13.44 | 0 |  |  |  | 0 |  | CS ÚRS 2020/II |  | 2
PP
VV |  |  |  | 6,40*2,1"m3 bourání*objemová hmotnost t/m3
TS |  |  |  | Technická specifikace položky odpovídá příslušné cenové soustavě.Součástí položky je navíc přesun hmot, zařízení staveniště, příplatek za územní a provozní vlivy, a další vedlejší a ostatní náklady.
P | 35 | R015111 | 901 | POPLATKY ZA LIKVIDACI ODPADŮ NEKONTAMINOVANÝCH - 17 05 04 VYTĚŽENÉ ZEMINY A HORNINY - I. TŘÍDA TĚŽITELNOSTI VČETNĚ DOPRAVY | T | 59.904 | 0 |  |  |  | 0 |  | R-položka |  | 2
PP |  |  |  | Evidenční položka. Neoceňovat v objektu SO/PS, položka se oceňuje pouze v objektu SO 90-90
VV |  |  |  | 33,28*1,8"m3 uložení na skládku*objemová hmotnost t/m3
TS
P | 36 | R015140 | 906 | POPLATKY ZA LIKVIDACI ODPADŮ NEKONTAMINOVANÝCH - 17 01 01 BETON Z DEMOLIC OBJEKTŮ, ZÁKLADŮ TV VČETNĚ DOPRAVY | T | 13.44 | 0 |  |  |  | 0 |  | R-položka |  | 2
PP |  |  |  | Evidenční položka. Neoceňovat v objektu SO/PS, položka se oceňuje pouze v objektu SO 90-90
VV |  |  |  | 6,40*2,1"m3 bourání*objemová hmotnost t/m3
TS
SD |  | 21-MD |  | Demontáže, montáže a manipulace s FV, ZL
P | 37 | 210060201 | 1 | Montáž venkovního vedení vvn 110 nebo 220 kV Příplatek k cenám za tažení vodičů pomocí brzd vedení jednoduché, závěsy nosné | pb | 2 | 0 |  |  |  | 0 |  | CS ÚRS 2020/II |  | 2
PP
VV |  |  |  | 2"st.č.251,252
TS |  |  |  | Technická specifikace položky odpovídá příslušné cenové soustavě.Součástí položky je navíc přesun hmot, zařízení staveniště, příplatek za územní a provozní vlivy, a další vedlejší a ostatní náklady.
P | 38 | 210060201 | 2 | Montáž venkovního vedení vvn 110 nebo 220 kV Příplatek k cenám za tažení vodičů pomocí brzd vedení jednoduché, závěsy nosné | pb | 2 | 0 |  |  |  | 0 |  | CS ÚRS 2020/II |  | 2
PP
VV |  |  |  | 2"st.č.251,252
TS |  |  |  | Technická specifikace položky odpovídá příslušné cenové soustavě.Součástí položky je navíc přesun hmot, zařízení staveniště, příplatek za územní a provozní vlivy, a další vedlejší a ostatní náklady.
P | 39 | 210060202 | 1 | Montáž venkovního vedení vvn 110 nebo 220 kV Příplatek k cenám za tažení vodičů pomocí brzd vedení jednoduché, závěsy kotevní | pb | 1 | 0 |  |  |  | 0 |  | CS ÚRS 2020/II |  | 2
PP
VV |  |  |  | 0,5+0,5"st.č.250,253
TS |  |  |  | Technická specifikace položky odpovídá příslušné cenové soustavě.Součástí položky je navíc přesun hmot, zařízení staveniště, příplatek za územní a provozní vlivy, a další vedlejší a ostatní náklady.
P | 40 | 210060202 | 2 | Montáž venkovního vedení vvn 110 nebo 220 kV Příplatek k cenám za tažení vodičů pomocí brzd vedení jednoduché, závěsy kotevní | pb | 1 | 0 |  |  |  | 0 |  | CS ÚRS 2020/II |  | 2
PP
VV |  |  |  | 0,5+0,5"st.č.250,253
TS |  |  |  | Technická specifikace položky odpovídá příslušné cenové soustavě.Součástí položky je navíc přesun hmot, zařízení staveniště, příplatek za územní a provozní vlivy, a další vedlejší a ostatní náklady.
P | 41 | 210060231 | 3 | Montáž venkovního vedení vvn 110 nebo 220 kV zakotvení nebo odkotvení vodičů nebo stožárů vedení jednoduché 110 kV nebo 220 kV nebo dvojité 110 kV | pb | 2 | 0 |  |  |  | 0 |  | CS ÚRS 2020/II |  | 2
PP
VV |  |  |  | 2"st.č.250,253 - zakotvení
TS |  |  |  | Technická specifikace položky odpovídá příslušné cenové soustavě.Součástí položky je navíc přesun hmot, zařízení staveniště, příplatek za územní a provozní vlivy, a další vedlejší a ostatní náklady.
P | 42 | 210060231 | 4 | Montáž venkovního vedení vvn 110 nebo 220 kV zakotvení nebo odkotvení vodičů nebo stožárů vedení jednoduché 110 kV nebo 220 kV nebo dvojité 110 kV | pb | 2 | 0 |  |  |  | 0 |  | CS ÚRS 2020/II |  | 2
PP
VV |  |  |  | 2"st.č.250,253 - odkotvení
TS |  |  |  | Technická specifikace položky odpovídá příslušné cenové soustavě.Součástí položky je navíc přesun hmot, zařízení staveniště, příplatek za územní a provozní vlivy, a další vedlejší a ostatní náklady.
P | 43 | 210060501 |  | Montáž venkovního vedení vvn 220 kV vodičů a závěsů včetně rozvozu izolátorů a armatur, bez montáže zemnícího lana průřezové plochy do 450 mm2 3 vodiče I až III oblast znečištění závěsy nosné | pb | 2 | 0 |  |  |  | 0 |  | CS ÚRS 2020/II |  | 2
PP
VV |  |  |  | 2"st.č.251,252
TS |  |  |  | Technická specifikace položky odpovídá příslušné cenové soustavě.Součástí položky je navíc přesun hmot, zařízení staveniště, příplatek za územní a provozní vlivy, a další vedlejší a ostatní náklady.
P | 44 | 210060501-D |  | Demontáž venkovního vedení vvn 220 kV vodičů a závěsů včetně rozvozu izolátorů a armatur, bez montáže zemnícího lana průřezové plochy do 450 mm2 3 vodiče I až III oblast znečištění závěsy nosné | pb | 2 | 0 |  |  |  | 0 |  | CS ÚRS 2020/II |  | 2
PP
VV |  |  |  | 2"st.č.251,252
TS |  |  |  | Technická specifikace položky odpovídá příslušné cenové soustavě.Součástí položky je navíc přesun hmot, zařízení staveniště, příplatek za územní a provozní vlivy, a další vedlejší a ostatní náklady.
P | 45 | 210060502 |  | Montáž venkovního vedení vvn 220 kV vodičů a závěsů včetně rozvozu izolátorů a armatur, bez montáže zemnícího lana průřezové plochy do 450 mm2 3 vodiče I až III oblast znečištění závěsy kotevní | pb | 1 | 0 |  |  |  | 0 |  | CS ÚRS 2020/II |  | 2
PP
VV |  |  |  | 0,5+0,5"st.č.250,253
TS |  |  |  | Technická specifikace položky odpovídá příslušné cenové soustavě.Součástí položky je navíc přesun hmot, zařízení staveniště, příplatek za územní a provozní vlivy, a další vedlejší a ostatní náklady.
P | 46 | 210060502-D |  | Demontáž venkovního vedení vvn 220 kV vodičů a závěsů včetně rozvozu izolátorů a armatur, bez montáže zemnícího lana průřezové plochy do 450 mm2 3 vodiče I až III oblast znečištění závěsy kotevní | pb | 1 | 0 |  |  |  | 0 |  | CS ÚRS 2020/II |  | 2
PP
VV |  |  |  | 0,5+0,5"st.č.250,253
TS |  |  |  | Technická specifikace položky odpovídá příslušné cenové soustavě.Součástí položky je navíc přesun hmot, zařízení staveniště, příplatek za územní a provozní vlivy, a další vedlejší a ostatní náklady.
P | 47 | 210060541 |  | Montáž venkovního vedení vvn 220 kV revize podpěrného bodu jednoduchého vedení | KUS | 4 | 0 |  |  |  | 0 |  | CS ÚRS 2020/II |  | 2
PP
VV |  |  |  | 4"st.č.250,251,252,253
TS |  |  |  | Technická specifikace položky odpovídá příslušné cenové soustavě.Součástí položky je navíc přesun hmot, zařízení staveniště, příplatek za územní a provozní vlivy, a další vedlejší a ostatní náklady.
P | 48 | 210062001 |  | Montáž jednoho zemnícího lana venkovního vedení 110, 220 nebo 400 kV prostého včetně propojení na konstrukci stožár nosný | pb | 4 | 0 |  |  |  | 0 |  | CS ÚRS 2020/II |  | 2
PP
VV |  |  |  | 2*2"st.č.251,252*počet ZL na vedení
TS |  |  |  | Technická specifikace položky odpovídá příslušné cenové soustavě.Součástí položky je navíc přesun hmot, zařízení staveniště, příplatek za územní a provozní vlivy, a další vedlejší a ostatní náklady.
P | 49 | 210062001-D |  | Demontáž jednoho zemnícího lana venkovního vedení 110, 220 nebo 400 kV prostého včetně propojení na konstrukci stožár nosný | pb | 4 | 0 |  |  |  | 0 |  | CS ÚRS 2020/II |  | 2
PP
VV |  |  |  | 2*2"st.č.251,252*počet ZL na vedení
TS |  |  |  | Technická specifikace položky odpovídá příslušné cenové soustavě.Součástí položky je navíc přesun hmot, zařízení staveniště, příplatek za územní a provozní vlivy, a další vedlejší a ostatní náklady.
P | 50 | 210062002 |  | Montáž jednoho zemnícího lana venkovního vedení 110, 220 nebo 400 kV prostého včetně propojení na konstrukci stožár kotevní | pb | 2 | 0 |  |  |  | 0 |  | CS ÚRS 2020/II |  | 2
PP
VV |  |  |  | (0,5+0,5)*2"st.č.250,253*počet ZL na vedení
TS |  |  |  | Technická specifikace položky odpovídá příslušné cenové soustavě.Součástí položky je navíc přesun hmot, zařízení staveniště, příplatek za územní a provozní vlivy, a další vedlejší a ostatní náklady.
P | 51 | 210062002-D |  | Demontáž jednoho zemnícího lana venkovního vedení 110, 220 nebo 400 kV prostého včetně propojení na konstrukci stožár kotevní | pb | 2 | 0 |  |  |  | 0 |  | CS ÚRS 2020/II |  | 2
PP
VV |  |  |  | (0,5+0,5)*2"st.č.250,253*počet ZL na vedení
TS |  |  |  | Technická specifikace položky odpovídá příslušné cenové soustavě.Součástí položky je navíc přesun hmot, zařízení staveniště, příplatek za územní a provozní vlivy, a další vedlejší a ostatní náklady.
P | 52 | 210062011 | 1 | Montáž jednoho zemnícího lana venkovního vedení 110, 220 nebo 400 kV prostého včetně propojení na konstrukci Příplatek k cenám za tažení lana pomocí brzd stožár nosný | pb | 4 | 0 |  |  |  | 0 |  | CS ÚRS 2020/II |  | 2
PP
VV |  |  |  | 2*2"st.č.251,252*počet ZL na vedení
TS |  |  |  | Technická specifikace položky odpovídá příslušné cenové soustavě.Součástí položky je navíc přesun hmot, zařízení staveniště, příplatek za územní a provozní vlivy, a další vedlejší a ostatní náklady.
P | 53 | 210062011 | 2 | Montáž jednoho zemnícího lana venkovního vedení 110, 220 nebo 400 kV prostého včetně propojení na konstrukci Příplatek k cenám za tažení lana pomocí brzd stožár nosný | pb | 4 | 0 |  |  |  | 0 |  | CS ÚRS 2020/II |  | 2
PP
VV |  |  |  | 2*2"st.č.251,252*počet ZL na vedení
TS |  |  |  | Technická specifikace položky odpovídá příslušné cenové soustavě.Součástí položky je navíc přesun hmot, zařízení staveniště, příplatek za územní a provozní vlivy, a další vedlejší a ostatní náklady.
P | 54 | 210062012 | 1 | Montáž jednoho zemnícího lana venkovního vedení 110, 220 nebo 400 kV prostého včetně propojení na konstrukci Příplatek k cenám za tažení lana pomocí brzd stožár kotevní | pb | 2 | 0 |  |  |  | 0 |  | CS ÚRS 2020/II |  | 2
PP
VV |  |  |  | (0,5+0,5)*2"st.č.250,253*počet ZL na vedení
TS |  |  |  | Technická specifikace položky odpovídá příslušné cenové soustavě.Součástí položky je navíc přesun hmot, zařízení staveniště, příplatek za územní a provozní vlivy, a další vedlejší a ostatní náklady.
P | 55 | 210062012 | 2 | Montáž jednoho zemnícího lana venkovního vedení 110, 220 nebo 400 kV prostého včetně propojení na konstrukci Příplatek k cenám za tažení lana pomocí brzd stožár kotevní | pb | 2 | 0 |  |  |  | 0 |  | CS ÚRS 2020/II |  | 2
PP
VV |  |  |  | (0,5+0,5)*2"st.č.250,253*počet ZL na vedení
TS |  |  |  | Technická specifikace položky odpovídá příslušné cenové soustavě.Součástí položky je navíc přesun hmot, zařízení staveniště, příplatek za územní a provozní vlivy, a další vedlejší a ostatní náklady.
P | 56 | 210062036 | 1 | Ostatní práce na venkovním vedení 110 kV, 220 nebo 440 kV zajištění nebo odjištění pracoviště montážními zkraty na jedné lince 3 vodiče | pb | 4 | 0 |  |  |  | 0 |  | CS ÚRS 2020/II |  | 2
PP
VV |  |  |  | 4"st.č.250,251,252,253 - zajištění
TS |  |  |  | Technická specifikace položky odpovídá příslušné cenové soustavě.Součástí položky je navíc přesun hmot, zařízení staveniště, příplatek za územní a provozní vlivy, a další vedlejší a ostatní náklady.
P | 57 | 210062036 | 2 | Ostatní práce na venkovním vedení 110 kV, 220 nebo 440 kV zajištění nebo odjištění pracoviště montážními zkraty na jedné lince 3 vodiče | pb | 4 | 0 |  |  |  | 0 |  | CS ÚRS 2020/II |  | 2
PP
VV |  |  |  | 4"st.č.250,251,252,253 - odjištění
TS |  |  |  | Technická specifikace položky odpovídá příslušné cenové soustavě.Součástí položky je navíc přesun hmot, zařízení staveniště, příplatek za územní a provozní vlivy, a další vedlejší a ostatní náklady.
P | 58 | R210062041.1 |  | Přechodová bariéra přes vedení trubní a jiná vedení po povrchu | KUS | 1 | 0 |  |  |  | 0 |  | [bez vazby na CS] |  | 2
PP
VV |  |  |  | 1"rozpětí st.č.250-251, nadzemní rozvod PHM areál ČEPRO
TS
P | 59 | R210062041.2 |  | Přechodová bariéra přes vedení trubní a jiná vedení po povrchu | KUS | 1 | 0 |  |  |  | 0 |  | [bez vazby na CS] |  | 2
PP
VV |  |  |  | 1"rozpětí st.č.250-251, nadzemní rozvod PHM areál ČEPRO
TS
P | 60 | 210062092 | 1 | Montáž příslušenství venkovního vedení vvn včetně rozvozu - plošná instalace tlumiče vibrací | KUS | 12 | 0 |  |  |  | 0 |  | CS ÚRS 2020/II |  | 2
PP
VV |  |  |  | 12"tlumiče vibrací ZL, RIBE B161001A01
TS |  |  |  | Technická specifikace položky odpovídá příslušné cenové soustavě.Součástí položky je navíc přesun hmot, zařízení staveniště, příplatek za územní a provozní vlivy, a další vedlejší a ostatní náklady.
P | 61 | 210062092 | 2 | Montáž příslušenství venkovního vedení vvn včetně rozvozu - plošná instalace tlumiče vibrací | KUS | 18 | 0 |  |  |  | 0 |  | CS ÚRS 2020/II |  | 2
PP
VV |  |  |  | 18"tlumiče vibrací FV, RIBE B161002A04
TS |  |  |  | Technická specifikace položky odpovídá příslušné cenové soustavě.Součástí položky je navíc přesun hmot, zařízení staveniště, příplatek za územní a provozní vlivy, a další vedlejší a ostatní náklady.
P | 62 | 210062092-D |  | Demontáž příslušenství venkovního vedení vvn včetně rozvozu - plošná instalace tlumiče vibrací | KUS | 12 | 0 |  |  |  | 0 |  | CS ÚRS 2020/II |  | 2
PP
VV |  |  |  | 12"údaj projektanta
TS |  |  |  | Technická specifikace položky odpovídá příslušné cenové soustavě.Součástí položky je navíc přesun hmot, zařízení staveniště, příplatek za územní a provozní vlivy, a další vedlejší a ostatní náklady.
P | 63 | 210062121 |  | Přechodová bariéra na venkovním vedení 220 kV nebo 400 kV překonávaná pomocí konstrukce přes dálková vedení po povrchu VVN nebo elektrifikovanou železniční trať jednoduché vedení | fáze | 15 | 0 |  |  |  | 0 |  | CS ÚRS 2020/II |  | 2
PP
VV |  |  |  | 3"FV na vedení, rozpětí st.č.252-253, vedení vvn V1941/1944 2"ZL na vedení, rozpětí st.č.252-253, vedení vvn V1941/1944 3*2"FV na vedení*příplatek ZKD 30m, rozpětí st.č.251-252, el. trať ČD Praha-Lysá nad Labem (2xkolej,2xtrolej) 2*2"ZL na vedení*příplatek ZKD 30m, rozpětí st.č.251-252, el. trať ČD Praha-Lysá nad Labem (2xkolej,2xtrolej) Součet 15
TS |  |  |  | Technická specifikace položky odpovídá příslušné cenové soustavě.Součástí položky je navíc přesun hmot, zařízení staveniště, příplatek za územní a provozní vlivy, a další vedlejší a ostatní náklady.
P | 64 | 210062121-D |  | Demontáž - Přechodová bariéra na venkovním vedení 220 kV nebo 400 kV překonávaná pomocí konstrukce přes dálková vedení po povrchu VVN nebo elektrifikovanou železniční trať jednoduché vedení | fáze | 15 | 0 |  |  |  | 0 |  | CS ÚRS 2020/II |  | 2
PP
VV |  |  |  | 3"FV na vedení, rozpětí st.č.252-253, vedení vvn V1941/1944 2"ZL na vedení, rozpětí st.č.252-253, vedení vvn V1941/1944 3*2"FV na vedení*příplatek ZKD 30m, rozpětí st.č.251-252, el. trať ČD Praha-Lysá nad Labem (2xkolej,2xtrolej) 2*2"ZL na vedení*příplatek ZKD 30m, rozpětí st.č.251-252, el. trať ČD Praha-Lysá nad Labem (2xkolej,2xtrolej) Součet 15
TS |  |  |  | Technická specifikace položky odpovídá příslušné cenové soustavě.Součástí položky je navíc přesun hmot, zařízení staveniště, příplatek za územní a provozní vlivy, a další vedlejší a ostatní náklady.
P | 65 | 210062131 |  | Přechodová bariéra na venkovním vedení 220 kV nebo 400 kV překonávaná pomocí konstrukce přes pozemní komunikaci I., II. , III. třídy nebo dálniční jednoduché vedení | fáze | 5 | 0 |  |  |  | 0 |  | CS ÚRS 2020/II |  | 2
PP
VV |  |  |  | 3"lano FV - rozpětí st.č.250-251, silnice III/10162 Mstětice-Čelákovice 2"lano ZL - rozpětí st.č.250-251, silnice III/10162 Mstětice-Čelákovice Součet 5
TS |  |  |  | Technická specifikace položky odpovídá příslušné cenové soustavě.Součástí položky je navíc přesun hmot, zařízení staveniště, příplatek za územní a provozní vlivy, a další vedlejší a ostatní náklady.
P | 66 | 210062131-D |  | Demontáž - Přechodová bariéra na venkovním vedení 220 kV nebo 400 kV překonávaná pomocí konstrukce přes pozemní komunikaci I., II. , III. třídy nebo dálniční jednoduché vedení | fáze | 5 | 0 |  |  |  | 0 |  | CS ÚRS 2020/II |  | 2
PP
VV |  |  |  | 3"lano FV - rozpětí st.č.250-251, silnice III/10162 Mstětice-Čelákovice 2"lano ZL - rozpětí st.č.250-251, silnice III/10162 Mstětice-Čelákovice Součet 5
TS |  |  |  | Technická specifikace položky odpovídá příslušné cenové soustavě.Součástí položky je navíc přesun hmot, zařízení staveniště, příplatek za územní a provozní vlivy, a další vedlejší a ostatní náklady.
P | 67 | 210063001 |  | Rozvoz lan venkovního vedení vvn průřezové plochy do 300 mm2 | T | 1.566 | 0 |  |  |  | 0 |  | CS ÚRS 2020/II |  | 2
PP
VV |  |  |  | (0,842*1860)/1000"(hmotnost lana v kg/m*délka lana v m)/přepočet na tuny
TS |  |  |  | Technická specifikace položky odpovídá příslušné cenové soustavě.Součástí položky je navíc přesun hmot, zařízení staveniště, příplatek za územní a provozní vlivy, a další vedlejší a ostatní náklady.
P | 68 | 210063002 |  | Rozvoz lan venkovního vedení vvn průřezové plochy přes 300 do 750 mm2 | T | 4.052 | 0 |  |  |  | 0 |  | CS ÚRS 2020/II |  | 2
PP
VV |  |  |  | (1,4523*2790)/1000"(hmotnost lana v kg/m*délka lana v m)/přepočet na tuny
TS |  |  |  | Technická specifikace položky odpovídá příslušné cenové soustavě.Součástí položky je navíc přesun hmot, zařízení staveniště, příplatek za územní a provozní vlivy, a další vedlejší a ostatní náklady.
P | 69 | R210063012.1 |  | Prořezání a odvoz lan | T | 5.249 | 0 |  |  |  | 0 |  | [bez vazby na CS] |  | 2
PP
VV |  |  |  | 5249/1000"demontovaná lana AlFe kg/přepočet na tuny
TS
P | 70 | 460600061 | 1 | Přemístění (odvoz) horniny, suti a vybouraných hmot odvoz suti a vybouraných hmot do 1 km | T | 5.423 | 0 |  |  |  | 0 |  | CS ÚRS 2020/II |  | 2
PP
VV |  |  |  | 5249/1000*1"demontovaná AlFe lana kg/přepočet na tuny, základ odvozu do 5km-1km 174,4/1000*1"demontované armatury kg/přepočet na tuny, základ odvozu do 5km-1km Součet 5,423
TS |  |  |  | Technická specifikace položky odpovídá příslušné cenové soustavě.Součástí položky je navíc přesun hmot, zařízení staveniště, příplatek za územní a provozní vlivy, a další vedlejší a ostatní náklady.
P | 71 | 460600061 | 2 | Přemístění (odvoz) horniny, suti a vybouraných hmot odvoz suti a vybouraných hmot do 1 km | T | 0.097 | 0 |  |  |  | 0 |  | CS ÚRS 2020/II |  | 2
PP
VV |  |  |  | 97,20/1000*1"demontované keramické izolátory kg/přepočet na tuny, základ odvozu do 15km - 1km
TS |  |  |  | Technická specifikace položky odpovídá příslušné cenové soustavě.Součástí položky je navíc přesun hmot, zařízení staveniště, příplatek za územní a provozní vlivy, a další vedlejší a ostatní náklady.
P | 72 | 460600071 | 1 | Přemístění (odvoz) horniny, suti a vybouraných hmot odvoz suti a vybouraných hmot Příplatek k ceně za každý další i započatý 1 km | T | 1.361 | 0 |  |  |  | 0 |  | CS ÚRS 2020/II |  | 2
PP
VV |  |  |  | 97,20/1000*14"demontované keramické izolátory kg/přepočet na tuny, dopočet odvozu do 15km - 14km
TS |  |  |  | Technická specifikace položky odpovídá příslušné cenové soustavě.Součástí položky je navíc přesun hmot, zařízení staveniště, příplatek za územní a provozní vlivy, a další vedlejší a ostatní náklady.
P | 73 | 460600071 | 2 | Přemístění (odvoz) horniny, suti a vybouraných hmot odvoz suti a vybouraných hmot Příplatek k ceně za každý další i započatý 1 km | T | 21.694 | 0 |  |  |  | 0 |  | CS ÚRS 2020/II |  | 2
PP
VV |  |  |  | 5249/1000*4"demontovaná AlFe lana kg/přepočet na tuny, dopočet odvozu do 5km-4km 174,4/1000*4"demontované armatury kg/přepočet na tuny, základ odvozu do 5km-4km Součet 21,694
TS |  |  |  | Technická specifikace položky odpovídá příslušné cenové soustavě.Součástí položky je navíc přesun hmot, zařízení staveniště, příplatek za územní a provozní vlivy, a další vedlejší a ostatní náklady.
P | 74 | 997002611 | 1 | Nakládání suti a vybouraných hmot na dopravní prostředek pro vodorovné přemístění | T | 0.097 | 0 |  |  |  | 0 |  | CS ÚRS 2020/II |  | 2
PP
VV |  |  |  | 97,20/1000"demontované keramické izolátory kg/přepočet na tuny
TS |  |  |  | Technická specifikace položky odpovídá příslušné cenové soustavě.Součástí položky je navíc přesun hmot, zařízení staveniště, příplatek za územní a provozní vlivy, a další vedlejší a ostatní náklady.
P | 75 | 997002611 | 2 | Nakládání suti a vybouraných hmot na dopravní prostředek pro vodorovné přemístění | T | 5.423 | 0 |  |  |  | 0 |  | CS ÚRS 2020/II |  | 2
PP
VV |  |  |  | 5249/1000"demontovaná AlFe lana kg/přepočet na tuny 174,4/1000"demontované armatury kg/přepočet na tuny Součet 5,423
TS |  |  |  | Technická specifikace položky odpovídá příslušné cenové soustavě.Součástí položky je navíc přesun hmot, zařízení staveniště, příplatek za územní a provozní vlivy, a další vedlejší a ostatní náklady.
SD |  | 21-MN |  | Nátěry
P | 76 | 210064003 |  | Nátěry stožárů venkovního vedení vvn odrezivění oprášením | M2 | 363.4 | 0 |  |  |  | 0 |  | CS ÚRS 2020/II |  | 2
PP
VV |  |  |  | 363,40"m2 základního nátěru
TS |  |  |  | Technická specifikace položky odpovídá příslušné cenové soustavě.Součástí položky je navíc přesun hmot, zařízení staveniště, příplatek za územní a provozní vlivy, a další vedlejší a ostatní náklady.
P | 77 | 210064004 |  | Nátěry stožárů venkovního vedení vvn nátěr základní jednosložkový | M2 | 363.4 | 0 |  |  |  | 0 |  | CS ÚRS 2020/II |  | 2
PP
VV |  |  |  | 363,40"m2 základní nátěr
TS |  |  |  | Technická specifikace položky odpovídá příslušné cenové soustavě.Součástí položky je navíc přesun hmot, zařízení staveniště, příplatek za územní a provozní vlivy, a další vedlejší a ostatní náklady.
P | 78 | R210064004.1 |  | Nátěr mezivrstvy jednosložkový vedení vvn | M2 | 12 | 0 |  |  |  | 0 |  | [bez vazby na CS] |  | 2
PP
VV |  |  |  | 12"m2 nátěr mezivrstvy, černá ocel
TS
P | 79 | 210064006 |  | Nátěry stožárů venkovního vedení vvn nátěr vrchní jednosložkový | M2 | 363.4 | 0 |  |  |  | 0 |  | CS ÚRS 2020/II |  | 2
PP
VV |  |  |  | 12"m2 vrchní nátěr, černá ocel 351,4"m2 vrchní nátěr, pozinkovaná ocel Součet 363,4
TS |  |  |  | Technická specifikace položky odpovídá příslušné cenové soustavě.Součástí položky je navíc přesun hmot, zařízení staveniště, příplatek za územní a provozní vlivy, a další vedlejší a ostatní náklady.
P | 80 | R2100640098 |  | Zakrytí izolátorových řetězců | pb | 1 | 0 |  |  |  | 0 |  | [bez vazby na CS] |  | 2
PP
VV |  |  |  | 1"st.č.251
TS
P | 81 | R2100640099 |  | Zakrytí betonových patek stožárů | pb | 1 | 0 |  |  |  | 0 |  | [bez vazby na CS] |  | 2
PP
VV |  |  |  | 1"st.č.251
TS
P | 82 | R2100640100 |  | Zajištění povinného dozoru "B" - nátěry | HOD | 60 | 0 |  |  |  | 0 |  | [bez vazby na CS] |  | 2
PP
VV
TS
P | 83 | R2100640100.4 | 2 | Příplatek za práci v blízkosti napětí | SADA | 1 | 0 |  |  |  | 0 |  | [bez vazby na CS] |  | 2
PP
VV
TS
SD |  | MAT MS |  | MATERIÁL dle materiálové soupisky 9 ET 19 341
P | 99 | R-101 503.2 |  | ELBA - ochranná armatura horní | KUS | 6 | 0 |  |  |  | 0 |  | [bez vazby na CS] |  | 2
PP
VV
TS |  |  |  | dodávka materiálu, včetně přesunu hmot
P | 100 | R-101 504.2 |  | ELBA - ochranná armatura | KUS | 6 | 0 |  |  |  | 0 |  | [bez vazby na CS] |  | 2
PP
VV
TS |  |  |  | dodávka materiálu, včetně přesunu hmot
P | 101 | R-11LT03-60 |  | Smalt Zlín - letecké značení, číslo stožáru | KUS | 2 | 0 |  |  |  | 0 |  | [bez vazby na CS] |  | 2
PP
VV
TS |  |  |  | dodávka materiálu, včetně přesunu hmot
P | 102 | R-11LT03-62 |  | Smalt Zlín - letecké značení 220kV (201) | KUS | 2 | 0 |  |  |  | 0 |  | [bez vazby na CS] |  | 2
PP
VV
TS |  |  |  | dodávka materiálu, včetně přesunu hmot
P | 103 | R-11ST35/u1 |  | Smalt Zlín - výstražná tabulka | KUS | 2 | 0 |  |  |  | 0 |  | [bez vazby na CS] |  | 2
PP
VV
TS |  |  |  | dodávka materiálu, včetně přesunu hmot
P | 104 | R-136 400.25 |  | ELBA - nosná svorka | KUS | 4 | 0 |  |  |  | 0 |  | [bez vazby na CS] |  | 2
PP
VV
TS |  |  |  | dodávka materiálu, včetně přesunu hmot
P | 105 | R-136 400.31 |  | ELBA - nosná svorka spirálová | KUS | 6 | 0 |  |  |  | 0 |  | [bez vazby na CS] |  | 2
PP
VV
TS |  |  |  | dodávka materiálu, včetně přesunu hmot
P | 106 | R-162 861.1 |  | ELBA - kotevní zemnící svorka | KUS | 4 | 0 |  |  |  | 0 |  | [bez vazby na CS] |  | 2
PP
VV
TS |  |  |  | dodávka materiálu, včetně přesunu hmot
P | 107 | R-162 910 |  | ELBA - zemnící svorka pevná | KUS | 4 | 0 |  |  |  | 0 |  | [bez vazby na CS] |  | 2
PP
VV
TS |  |  |  | dodávka materiálu, včetně přesunu hmot
P | 108 | R-167 617 |  | ELBA - proudová svorka | KUS | 8 | 0 |  |  |  | 0 |  | [bez vazby na CS] |  | 2
PP
VV
TS |  |  |  | dodávka materiálu, včetně přesunu hmot
P | 109 | R-167 619.2 |  | ELBA - proudová svorka rozebíratelná | KUS | 2 | 0 |  |  |  | 0 |  | [bez vazby na CS] |  | 2
PP
VV
TS |  |  |  | dodávka materiálu, včetně přesunu hmot
P | 110 | R-175 838.1 |  | ELBA - kotevní svorka lisovaná | KUS | 6 | 0 |  |  |  | 0 |  | [bez vazby na CS] |  | 2
PP
VV
TS |  |  |  | dodávka materiálu, včetně přesunu hmot
P | 111 | R-219 217 |  | ELBA - svorník s maticí průměr 16x46 mm | KUS | 12 | 0 |  |  |  | 0 |  | [bez vazby na CS] |  | 2
PP
VV
TS |  |  |  | dodávka materiálu, včetně přesunu hmot
P | 112 | R-231 400 |  | ELBA - dvojité oko přímé | KUS | 4 | 0 |  |  |  | 0 |  | [bez vazby na CS] |  | 2
PP
VV
TS |  |  |  | dodávka materiálu, včetně přesunu hmot
P | 113 | R-231 420.2 |  | ELBA - dvojité oko přímé | KUS | 6 | 0 |  |  |  | 0 |  | [bez vazby na CS] |  | 2
PP
VV
TS |  |  |  | dodávka materiálu, včetně přesunu hmot
P | 114 | R-231 433 |  | ELBA - dvojité oko přímé | KUS | 12 | 0 |  |  |  | 0 |  | [bez vazby na CS] |  | 2
PP
VV
TS |  |  |  | dodávka materiálu, včetně přesunu hmot
P | 115 | R-231 618.4 |  | ELBA - dvojité oko přímé | KUS | 4 | 0 |  |  |  | 0 |  | [bez vazby na CS] |  | 2
PP
VV
TS |  |  |  | dodávka materiálu, včetně přesunu hmot
P | 116 | R-233 518 |  | ELBA - rozpěrka | KUS | 6 | 0 |  |  |  | 0 |  | [bez vazby na CS] |  | 2
PP
VV
TS |  |  |  | dodávka materiálu, včetně přesunu hmot
P | 117 | R-235 149.1 |  | ELBA - závěsný kloub | KUS | 7 | 0 |  |  |  | 0 |  | [bez vazby na CS] |  | 2
PP
VV
TS |  |  |  | dodávka materiálu, včetně přesunu hmot
P | 118 | R-B118203A01 |  | RIBE - kotevní svorka klínová | KUS | 4 | 0 |  |  |  | 0 |  | [bez vazby na CS] |  | 2
PP
VV
TS |  |  |  | dodávka materiálu, včetně přesunu hmot
P | 119 | R-B161001A01 |  | RIBE tlumič vibrací ZL | KUS | 12 | 0 |  |  |  | 0 |  | [bez vazby na CS] |  | 2
PP
VV
TS |  |  |  | dodávka materiálu, včetně přesunu hmot
P | 120 | R-B161002A04 |  | RIBE - tlumič vibrací FV | KUS | 18 | 0 |  |  |  | 0 |  | [bez vazby na CS] |  | 2
PP
VV
TS |  |  |  | dodávka materiálu, včetně přesunu hmot
P | 121 | R-FCI |  | kompozitní tyčový izolátor EUROINS H220.120.2380.C.C.16L | KUS | 6 | 0 |  |  |  | 0 |  | [bez vazby na CS] |  | 2
PP
VV
TS |  |  |  | dodávka materiálu, včetně přesunu hmot
P | 122 | R-FV |  | fázový vodič 382-AL1/49-ST1A | M | 2760 | 0 |  |  |  | 0 |  | [bez vazby na CS] |  | 2
PP
VV
TS |  |  |  | dodávka materiálu, včetně přesunu hmot
P | 123 | R-LDE-60 |  | Smalt Zlín - držák tabulky včetně spojovacího materiálu | KUS | 8 | 0 |  |  |  | 0 |  | [bez vazby na CS] |  | 2
PP
VV
TS |  |  |  | dodávka materiálu, včetně přesunu hmot
P | 124 | R-ZL |  | zemnící lano LYNX | M | 1860 | 0 |  |  |  | 0 |  | [bez vazby na CS] |  | 2
PP
VV
TS |  |  |  | dodávka materiálu, včetně přesunu hmot
SD |  | MAT OK |  | MATERIÁL ocelová konstrukce stožáru 220kV
P | 91 | R-MSTOKCP |  | ocelové prvky a spojovací materiál pro zesílení SK 220kV Portál, černá ocel S 355J2, spoj. mat. 8.8 | KG | 290 | 0 |  |  |  | 0 |  | [bez vazby na CS] |  | 2
PP
VV |  |  |  | 290"hmotnost kg, OK zesílení patky černá ocel
TS |  |  |  | dodávka materiálu, včetně přesunu hmot
P | 92 | R-MSTOKDDPZ |  | Dílenská dokumentace ocelových konstrukcí stožárů 220 kV | SADA | 1 | 0 |  |  |  | 0 |  | [bez vazby na CS] |  | 2
PP
VV
TS |  |  |  | dodávka materiálu, včetně přesunu hmot
P | 93 | R-MSTOKPZ |  | Ocelová konstrukce stožárů 220 kV, ocel S 355J2, spoj. mat. 8.8, žárově pozinkovaná | KG | 9988 | 0 |  |  |  | 0 |  | [bez vazby na CS] |  | 2
PP
VV |  |  |  | 9988"hmotnost kg, OK HS stožáru pozink
TS |  |  |  | dodávka materiálu, včetně přesunu hmot
SD |  | MAT Z |  | MATERIÁL základy stožárů
P | 85 | 13021012 |  | tyč ocelová žebírková jakost BSt 500S (10 505) výztuž do betonu D 10mm | T | 0.034 | 1 |  |  |  | 0 |  | CS ÚRS 2020/II |  | 2
PP
VV |  |  |  | 33,6/1000"trn do zhlaví profil 10mm v kg/přerpočet na tuny
TS |  |  |  | Technická specifikace položky odpovídá příslušné cenové soustavě.Součástí položky je navíc přesun hmot, zařízení staveniště, příplatek za územní a provozní vlivy, a další vedlejší a ostatní náklady.
P | 86 | 13021014 |  | tyč ocelová žebírková jakost BSt 500S (10 505) výztuž do betonu D 14mm | T | 0.224 | 1 |  |  |  | 0 |  | CS ÚRS 2020/II |  | 2
PP
VV |  |  |  | 95,8/1000"trn do zhlaví profil 14mm v kg/přerpočet na tuny 57,6/1000"horní výztuž dl. profil 14 mm v kg/přepočet na tuny 69,7/1000"horní výztuž kr. profil 14 mm v kg/přepočet na tuny Součet 0,223
TS |  |  |  | Technická specifikace položky odpovídá příslušné cenové soustavě.Součástí položky je navíc přesun hmot, zařízení staveniště, příplatek za územní a provozní vlivy, a další vedlejší a ostatní náklady.
P | 87 | R313166589 |  | síť výztužná svařovaná KARI, 100 x 100 mm, D 5 mm - různé typy rozměrů | T | 0.065 | 0 |  |  |  | 0 |  | [bez vazby na CS] |  | 2
PP
VV |  |  |  | 65/1000"síť KARI profil 5mm/100/100 mm oka různé rozměry v kg/přepočet na tuny
TS
P | 88 | 58932909 |  | beton C 20/25 X0XC2 kamenivo frakce 0/16 | M3 | 34.6 | 2.429 |  |  |  | 0 |  | CS ÚRS 2020/II |  | 2
PP
VV |  |  |  | 34,6"beton C20/25 - XC2
TS |  |  |  | Technická specifikace položky odpovídá příslušné cenové soustavě.Součástí položky je navíc přesun hmot, zařízení staveniště, příplatek za územní a provozní vlivy, a další vedlejší a ostatní náklady.
P | 89 | 58932941 |  | beton C 25/30 XF3 kamenivo frakce 0/16 | M3 | 6.4 | 2.429 |  |  |  | 0 |  | CS ÚRS 2020/II |  | 2
PP
VV |  |  |  | 6,4"beton C25/30 - XF3
TS |  |  |  | Technická specifikace položky odpovídá příslušné cenové soustavě.Součástí položky je navíc přesun hmot, zařízení staveniště, příplatek za územní a provozní vlivy, a další vedlejší a ostatní náklady.
P | 90 | R987003090 |  | materiál pro adhézní můstek | M2 | 46 | 0 |  |  |  | 0 |  | [bez vazby na CS] |  | 2
PP
VV |  |  |  | 46"m2 adhezní můstek
TS
SD |  | NH |  | NÁTĚROVÉ HMOTY - barvy
P | 94 | R-ns-mzv |  | barva mezivstvy, povrch ocel - nátěrový systém dle TN 33 | litr | 3 | 0 |  |  |  | 0 |  | [bez vazby na CS] |  | 2
PP
VV
TS
P | 95 | R-ns-ov1 |  | barva vrchní vrstvy, povrch ocel - nátěrový systém dle TN 33 | litr | 4 | 0 |  |  |  | 0 |  | [bez vazby na CS] |  | 2
PP
VV
TS
P | 96 | R-ns-ov2 |  | barva vrchní vrstvy, povrch ocel pozink - nátěrový systém dle TN 33 | litr | 75 | 0 |  |  |  | 0 |  | [bez vazby na CS] |  | 2
PP
VV
TS
P | 97 | R-ns-r |  | ředidlo barev nátěrového systému dle TN 33 | litr | 16 | 0 |  |  |  | 0 |  | [bez vazby na CS] |  | 2
PP
VV
TS
P | 98 | R-ns-z |  | barva základního nátěru, povrch ocel pozink - nátěrový systém dle TN 33 | litr | 76 | 0 |  |  |  | 0 |  | [bez vazby na CS] |  | 2
PP
VV
TS
SD |  | NM |  | Stožár č.251 - demontáž OK HS, zesílení OK patky a montáž HS OK stožáru
P | 5 | 210061031 |  | Montáž venkovního vedení vvn 220 nebo 400 kV stožárů nebo portálů včetně kontroly trasy, kolíkování jam, montáže a vyrovnání základových dílů ostatní práce rozvoz, montáž a stavba příhradových stožár | T | 9.988 | 0 |  |  |  | 0 |  | CS ÚRS 2020/II |  | 2
PP
VV |  |  |  | 9988/1000"montáž HS stožáru kg/přepočet na tuny
TS |  |  |  | Technická specifikace položky odpovídá příslušné cenové soustavě.Součástí položky je navíc přesun hmot, zařízení staveniště, příplatek za územní a provozní vlivy, a další vedlejší a ostatní náklady.
P | 6 | 210061041 |  | Montáž venkovního vedení vvn 220 nebo 400 kV stožárů nebo portálů včetně kontroly trasy, kolíkování jam, montáže a vyrovnání základových dílů ostatní práce sklopení, rozřezání a odvoz svařovaných sto | T | 6.325 | 0 |  |  |  | 0 |  | CS ÚRS 2020/II |  | 2
PP
VV |  |  |  | 6325/1000"demontáž HS stožáru kg/přepočet na tuny, ocel-stožárovina
TS |  |  |  | Technická specifikace položky odpovídá příslušné cenové soustavě.Součástí položky je navíc přesun hmot, zařízení staveniště, příplatek za územní a provozní vlivy, a další vedlejší a ostatní náklady.
P | 7 | R210061090 |  | Zesílení OK patek portál 220kV- rozvoz, předmontážní příprava a montáž včetně svařování | KG | 290 | 0 |  |  |  | 0 |  | [bez vazby na CS] |  | 2
PP
VV |  |  |  | 290"hmotnost montovaných prvků zesílek OK patek SK portál
TS
P | 8 | 210062095-D |  | Demontáž příslušenství venkovního vedení vvn včetně rozvozu - plošná instalace výstražných, číslovacích a jiných tabulek | KUS | 6 | 0 |  |  |  | 0 |  | CS ÚRS 2020/II |  | 2
PP
VV |  |  |  | 6"demontáž stávajících tabulek, údaj projektanta
TS |  |  |  | Technická specifikace položky odpovídá příslušné cenové soustavě.Součástí položky je navíc přesun hmot, zařízení staveniště, příplatek za územní a provozní vlivy, a další vedlejší a ostatní náklady.
SD |  | O |  | Ostatní náklady
P | 125 | R-ON |  | Ostatní náklady související s úpravou vedení VVN | KPL | 1 | 0 |  |  |  | 0 |  | [bez vazby na CS] |  | 2
PP
VV
TS |  |  |  | Položka obsahuje ostatní náklady, které souvisejí s provedením tohoto stavebního objekt, zejména se jedná o: Náhrady polních a infrastrukturálních škod Poplatky za omezení provozu ČD elektrifikovaná trať a cdrážní dozor Úhrada nákladů dopravců za lokomotivy nezávislé trakce po dobu výluky Zpracování DIO, projednání, zajištění DIR a realizace přechodného dopravního značení Výluhové zkoušky zemin, posouzení ekotoxicity pro zeminy uložené na skládku Geodetické vytýčení podpěrného bodu Geodetické zaměření podpěrného bodu Geodetické zaměření dle TN45 po realizaci stavby (středy SK, průběhy FV, atd.) Dokumentace skutečného provedení v tužce Plán ropných havárií Plán BOZP Plán kvality Administrace přejímek Koordinační náklady Zhotovitele Přesun stavebních kapacit Projednání a oznámení vstupu na pozemky vlastníkům a uživatelům pozemků Projednání a likvidace stavbou způsobených škod Projednání harmonogramu výstavby, vypínání křižovaných vedení Poplatky za odstávku křižovaného vedení vvn V1941/1944 Projednání omezení provozu na elektrifikované trati ČD
SD |  | VDMS |  | Demontovaný materiál uložený na skládku
P | 84 | R015270 | 914 | POPLATKY ZA LIKVIDACI ODPADŮ NEKONTAMINOVANÝCH - 17 01 03 IZOLÁTORY PORCELÁNOVÉ VČETNĚ DOPRAVY | T | 0.097 | 0 |  |  |  | 0 |  | R-položka |  | 2
PP |  |  |  | Evidenční položka. Neoceňovat v objektu SO/PS, položka se oceňuje pouze v objektu SO 90-90
VV |  |  |  | 97,20/1000"demontované keramické izolátory kg/přepočet na tuny
TS

## SO 04-75-01
SŽDC05 |  |  |  | Soupis prací objektu | [10 empty] | 3
3
S | Stavba: | zm05_5213520021 |  | Optimalizace traťového úseku Čelákovice (mimo) – Mstětice (včetně) | [6 empty] | E.1.5 |  | Aspe | 0,00 | 2
O | Objekt: | E.1.5 |  | Ostatní inženýrské objekty (inženýrské sítě a hydrotechnické objekty) | [9 empty] | 15,00 | 2
Typ | Poř. číslo | Kód položky | Varianta | Název položky | MJ | Množství | Jednotková hmotnost | Celková hmotnost |  |  | Jednotková cena |  | Cenové soustavy | 21,00 | 2
Dodávka
[9 empty] | Jednotková | Celkem | Jednotková | Celkem |  |  |  | Počet položek s nulovou cenou
O1 |  | SO 04-75-01 |  | Čelákovice - Mstětice, úprava vodoteče podél silnice III/2455
SD |  | 0 |  | Všeobecné konstrukce a práce
P | 1 | R015111 | 901 | POPLATKY ZA LIKVIDACI ODPADŮ NEKONTAMINOVANÝCH - 17 05 04 VYTĚŽENÉ ZEMINY A HORNINY - I. TŘÍDA TĚŽITELNOSTI VČETNĚ DOPRAVY | T | 575.694 | 0 |  |  |  | 0 |  | R-položka |  | 2
PP |  |  |  | Evidenční položka. Neoceňovat v objektu SO/PS, položka se oceňuje pouze v objektu SO 90-90
VV |  |  |  | (347,13-53,55)*1,8 + z čištění koryta 35*0,75*1,8
TS
SD |  | 1 |  | Zemní práce
P | 2 | 11527 |  | PŘEV VOD NA POVRCHU POTR DN DO 1000MM NEBO ŽLAB R.O. DO 3,6M | M | 35 | 0 |  |  |  | 0 |  | 2020_OTSKP |  | 2
PP |  |  |  | Provizorní betonové potrubí DN 1000 - zřízení a odstranění
VV
TS |  |  |  | Technická specifikace položky odpovídá příslušné cenové soustavě.
P | 3 | 125735 |  | VYKOPÁVKY ZE ZEMNÍKŮ A SKLÁDEK TŘ. I, ODVOZ DO 8KM | M3 | 53.55 | 0 |  |  |  | 0 |  | 2020_OTSKP |  | 2
PP
VV
TS |  |  |  | Technická specifikace položky odpovídá příslušné cenové soustavě.
P | 4 | 12933 |  | ČIŠTĚNÍ PŘÍKOPŮ OD NÁNOSU PŘES 0,50M3/M | M | 6.5 | 0 |  |  |  | 0 |  | 2020_OTSKP |  | 2
PP |  |  |  | čištění stávajícího koryta
VV
TS |  |  |  | Technická specifikace položky odpovídá příslušné cenové soustavě.
P | 5 | 13273A |  | HLOUBENÍ RÝH ŠÍŘ DO 2M PAŽ I NEPAŽ TŘ. I - BEZ DOPRAVY | M3 | 347.13 | 0 |  |  |  | 0 |  | 2020_OTSKP |  | 2
PP
VV |  |  |  | provizorní koryto 42,5*0,7*1,8; definitivní přeložka koryta 233*0,7*1,8
TS |  |  |  | Technická specifikace položky odpovídá příslušné cenové soustavě.
P | 6 | 17411 |  | ZÁSYP JAM A RÝH ZEMINOU SE ZHUTNĚNÍM | M3 | 53.55 | 0 |  |  |  | 0 |  | 2020_OTSKP |  | 2
PP
VV
TS |  |  |  | Technická specifikace položky odpovídá příslušné cenové soustavě.
P | 7 | 18222 |  | ROZPROSTŘENÍ ORNICE VE SVAHU V TL DO 0,15M | M2 | 1687.4 | 0 |  |  |  | 0 |  | 2020_OTSKP |  | 2
PP
VV
TS |  |  |  | Technická specifikace položky odpovídá příslušné cenové soustavě.
P | 8 | 18242 |  | ZALOŽENÍ TRÁVNÍKU HYDROOSEVEM NA ORNICI | M2 | 1687.4 | 0 |  |  |  | 0 |  | 2020_OTSKP |  | 2
PP
VV
TS |  |  |  | Technická specifikace položky odpovídá příslušné cenové soustavě.
P | 9 | R1290001 |  | ÚPRAVA STÁVAJÍCÍHO KORYTA | M | 6.5 | 0 |  |  |  | 0 |  | R-položka |  | 2
PP
VV
TS |  |  |  | Obsahuje veškeré práce a dodávky dle PD
SD |  | 4 |  | Vodorovné konstrukce
P | 10 | 465512 |  | DLAŽBY Z LOMOVÉHO KAMENE NA MC | M3 | 153.78 | 0 |  |  |  | 0 |  | 2020_OTSKP |  | 2
PP
VV |  |  |  | 512,6*0,3
TS |  |  |  | Technická specifikace položky odpovídá příslušné cenové soustavě.

## SO 05-73-01
SŽDC05 |  |  |  | Soupis prací objektu | [10 empty] | 3
3
S | Stavba: | zm05_5213520021 |  | Optimalizace traťového úseku Čelákovice (mimo) – Mstětice (včetně) | [6 empty] | E.1.5 |  | Aspe | 0,00 | 2
O | Objekt: | E.1.5 |  | Ostatní inženýrské objekty (inženýrské sítě a hydrotechnické objekty) | [9 empty] | 15,00 | 2
Typ | Poř. číslo | Kód položky | Varianta | Název položky | MJ | Množství | Jednotková hmotnost | Celková hmotnost |  |  | Jednotková cena |  | Cenové soustavy | 21,00 | 2
Dodávka
[9 empty] | Jednotková | Celkem | Jednotková | Celkem |  |  |  | Počet položek s nulovou cenou
O1 |  | SO 05-73-01 |  | Úprava trasy kabelu UPC v žkm 13,093
SD |  | 0 |  | Všeobecné konstrukce a práce
P | 1 | R015112 | 902 | POPLATKY ZA LIKVIDACI ODPADŮ NEKONTAMINOVANÝCH - 17 05 04 VYTĚŽENÉ ZEMINY A HORNINY - II. TŘÍDA TĚŽITELNOSTI VČETNĚ DOPRAVY | T | 9.4 | 0 |  |  |  | 0 |  | R-položka |  | 2
PP |  |  |  | Evidenční položka. Neoceňovat v objektu SO/PS, položka se oceňuje pouze v objektu SO 90-90
VV
TS
P | 2 | 029111 |  | OSTATNÍ POŽADAVKY - GEODETICKÉ ZAMĚŘENÍ - DÉLKOVÉ | HM | 1 | 0 |  |  |  | 0 |  | 2020_OTSKP |  | 2
PP
VV
TS |  |  |  | Technická specifikace položky odpovídá příslušné cenové soustavě.
P | 3 | 02944 |  | OSTAT POŽADAVKY - DOKUMENTACE SKUTEČ PROVEDENÍ V DIGIT FORMĚ | KPL | 1 | 0 |  |  |  | 0 |  | 2020_OTSKP |  | 2
PP
VV
TS |  |  |  | Technická specifikace položky odpovídá příslušné cenové soustavě.
P | 4 | 029611 |  | OSTATNÍ POŽADAVKY - ODBORNÝ DOZOR | HOD | 10 | 0 |  |  |  | 0 |  | 2020_OTSKP |  | 2
PP
VV
TS |  |  |  | Technická specifikace položky odpovídá příslušné cenové soustavě.
SD |  | 05 |  | Komunikace
P | 5 | 58303 |  | KRYT ZE SINIČNÍCH DÍLCŮ (PANELŮ) TL 210MM | M2 | 12 | 0 |  |  |  | 0 |  | 2020_OTSKP |  | 2
PP
VV
TS |  |  |  | Technická specifikace položky odpovídá příslušné cenové soustavě.
SD |  | 11 |  | Přípravné práce (a přidružené)
P | 6 | 11130 |  | SEJMUTÍ DRNU | M2 | 18.5 | 0 |  |  |  | 0 |  | 2020_OTSKP |  | 2
PP
VV
TS |  |  |  | Technická specifikace položky odpovídá příslušné cenové soustavě.
P | 7 | 11346 |  | ODSTRANĚNÍ KRYTU ZPEVNĚNÝCH PLOCH ZE SILNIČ DÍLCŮ (PANELŮ) VČET PODKL | M3 | 2.52 | 0 |  |  |  | 0 |  | 2020_OTSKP |  | 2
PP
VV
TS |  |  |  | Technická specifikace položky odpovídá příslušné cenové soustavě.
SD |  | 13 |  | Hloubené vykopávky
P | 8 | 13183 |  | HLOUBENÍ JAM ZAPAŽ I NEPAŽ TŘ II | M3 | 32 | 0 |  |  |  | 0 |  | 2020_OTSKP |  | 2
PP
VV
TS |  |  |  | Technická specifikace položky odpovídá příslušné cenové soustavě.
P | 9 | 13283 |  | HLOUBENÍ RÝH ŠÍŘ DO 2M PAŽ I NEPAŽ TŘ. II | M3 | 18.4 | 0 |  |  |  | 0 |  | 2020_OTSKP |  | 2
PP
VV
TS |  |  |  | Technická specifikace položky odpovídá příslušné cenové soustavě.
SD |  | 14 |  | Ražení a protlačování
P | 10 | 141733 |  | PROTLAČOVÁNÍ POTRUBÍ Z PLAST HMOT DN DO 150MM | M | 76 | 0 |  |  |  | 0 |  | 2020_OTSKP |  | 2
PP
VV
TS |  |  |  | Technická specifikace položky odpovídá příslušné cenové soustavě.
SD |  | 17 |  | Konstrukce ze zemin
P | 11 | 17411 |  | ZÁSYP JAM A RÝH ZEMINOU SE ZHUTNĚNÍM | M3 | 41.8 | 0 |  |  |  | 0 |  | 2020_OTSKP |  | 2
PP
VV
TS |  |  |  | Technická specifikace položky odpovídá příslušné cenové soustavě.
P | 12 | 17581 |  | OBSYP POTRUBÍ A OBJEKTŮ Z NAKUPOVANÝCH MATERIÁLŮ | M3 | 3.7 | 0 |  |  |  | 0 |  | 2020_OTSKP |  | 2
PP
VV
TS |  |  |  | Technická specifikace položky odpovídá příslušné cenové soustavě.
SD |  | 18 |  | Povrchové úpravy terénu (i vegetační)
P | 13 | 18230 |  | ROZPROSTŘENÍ ORNICE V ROVINĚ | M3 | 3.7 | 0 |  |  |  | 0 |  | 2020_OTSKP |  | 2
PP
VV
TS |  |  |  | Technická specifikace položky odpovídá příslušné cenové soustavě.
P | 14 | 18245 |  | ZALOŽENÍ TRÁVNÍKU ZATRAVŇOVACÍ TEXTILIÍ (ROHOŽÍ) | M2 | 18.5 | 0 |  |  |  | 0 |  | 2020_OTSKP |  | 2
PP
VV
TS |  |  |  | Technická specifikace položky odpovídá příslušné cenové soustavě.
SD |  | 70 |  | Všeobecné práce pro silnoproud a slaboproud
P | 15 | 701001 |  | OZNAČOVACÍ ŠTÍTEK KABELOVÉHO VEDENÍ, SPOJKY NEBO KABELOVÉ SKŘÍNĚ (VČETNĚ OBJÍMKY) | KUS | 2 | 0 |  |  |  | 0 |  | 2020_OTSKP |  | 2
PP
VV
TS |  |  |  | Technická specifikace položky odpovídá příslušné cenové soustavě.
P | 16 | 701002 |  | ZNAČKOVACÍ TYČ | KUS | 1 | 0 |  |  |  | 0 |  | 2020_OTSKP |  | 2
PP
VV
TS |  |  |  | Technická specifikace položky odpovídá příslušné cenové soustavě.
P | 17 | 702312 |  | ZAKRYTÍ KABELŮ VÝSTRAŽNOU FÓLIÍ ŠÍŘKY PŘES 20 DO 40 CM | M | 45 | 0 |  |  |  | 0 |  | 2020_OTSKP |  | 2
PP
VV
TS |  |  |  | Technická specifikace položky odpovídá příslušné cenové soustavě.
P | 18 | 702332 |  | ZAKRYTÍ KABELŮ PLASTOVOU DESKOU/PÁSEM ŠÍŘKY PŘES 20 DO 40 CM | M | 37 | 0 |  |  |  | 0 |  | 2020_OTSKP |  | 2
PP
VV
TS |  |  |  | Technická specifikace položky odpovídá příslušné cenové soustavě.
P | 19 | 709210 |  | KŘIŽOVATKA KABELOVÝCH VEDENÍ SE STÁVAJÍCÍ INŽENÝRSKOU SÍTÍ (KABELEM, POTRUBÍM APOD.) | KUS | 2 | 0 |  |  |  | 0 |  | 2020_OTSKP |  | 2
PP
VV
TS |  |  |  | Technická specifikace položky odpovídá příslušné cenové soustavě.
SD |  | 74 |  | Silnoproud
P | 20 | 742F12 |  | KABEL NN NEBO VODIČ JEDNOŽÍLOVÝ CU S PLASTOVOU IZOLACÍ OD 4 DO 16 MM2 | M | 70 | 0 |  |  |  | 0 |  | 2020_OTSKP |  | 2
PP
VV
TS |  |  |  | Technická specifikace položky odpovídá příslušné cenové soustavě.
P | 21 | 742K22 |  | UKONČENÍ JEDNOŽÍLOVÉHO KABELU KABELOVOU SPOJKOU OD 4 DO 16 MM2 | KUS | 2 | 0 |  |  |  | 0 |  | 2020_OTSKP |  | 2
PP
VV
TS |  |  |  | Technická specifikace položky odpovídá příslušné cenové soustavě.
P | 22 | 742P17 |  | VYHLEDÁNÍ STÁVAJÍCÍHO KABELU (MĚŘENÍ, SONDA) | KUS | 1 | 0 |  |  |  | 0 |  | 2020_OTSKP |  | 2
PP
VV
TS |  |  |  | Technická specifikace položky odpovídá příslušné cenové soustavě.
P | 23 | 747212 |  | CELKOVÁ PROHLÍDKA, ZKOUŠENÍ, MĚŘENÍ A VYHOTOVENÍ VÝCHOZÍ REVIZNÍ ZPRÁVY, PRO OBJEM IN PŘES 100 DO 500 TIS. KČ | KUS | 1 | 0 |  |  |  | 0 |  | 2020_OTSKP |  | 2
PP
VV
TS |  |  |  | Technická specifikace položky odpovídá příslušné cenové soustavě.
SD |  | 75 |  | Slaboproud
P | 24 | 75A410 |  | OZNAČENÍ KABELŮ ZNAČKOVACÍ KABELOVOU OBJÍMKOU | KUS | 6 | 0 |  |  |  | 0 |  | 2020_OTSKP |  | 2
PP
VV
TS |  |  |  | Technická specifikace položky odpovídá příslušné cenové soustavě.
P | 25 | 75I81X |  | KABEL OPTICKÝ SINGLEMODE - MONTÁŽ | M | 6025 | 0 |  |  |  | 0 |  | 2020_OTSKP |  | 2
PP
VV
TS |  |  |  | Technická specifikace položky odpovídá příslušné cenové soustavě.
P | 26 | 75I81Y |  | KABEL OPTICKÝ SINGLEMODE - DEMONTÁŽ | M | 6025 | 0 |  |  |  | 0 |  | 2020_OTSKP |  | 2
PP
VV
TS |  |  |  | Technická specifikace položky odpovídá příslušné cenové soustavě.
P | 27 | 75I823 |  | KABEL OPTICKÝ MULTIMODE DO 72 VLÁKEN | KMVLÁKNO | 433.8 | 0 |  |  |  | 0 |  | 2020_OTSKP |  | 2
PP
VV
TS |  |  |  | Technická specifikace položky odpovídá příslušné cenové soustavě.
P | 28 | 75I911 |  | OPTOTRUBKA HDPE PRŮMĚRU DO 40 MM | M | 140 | 0 |  |  |  | 0 |  | 2020_OTSKP |  | 2
PP
VV
TS |  |  |  | Technická specifikace položky odpovídá příslušné cenové soustavě.
P | 29 | 75I91X |  | OPTOTRUBKA HDPE - MONTÁŽ | M | 140 | 0 |  |  |  | 0 |  | 2020_OTSKP |  | 2
PP
VV
TS |  |  |  | Technická specifikace položky odpovídá příslušné cenové soustavě.
P | 30 | 75I91Y |  | OPTOTRUBKA HDPE - DEMONTÁŽ | M | 90 | 0 |  |  |  | 0 |  | 2020_OTSKP |  | 2
PP
VV
TS |  |  |  | Technická specifikace položky odpovídá příslušné cenové soustavě.
P | 31 | 75I961 |  | OPTOTRUBKA - HERMETIZACE ÚSEKU DO 2000 M | ÚSEK | 2 | 0 |  |  |  | 0 |  | 2020_OTSKP |  | 2
PP
VV
TS |  |  |  | Technická specifikace položky odpovídá příslušné cenové soustavě.
P | 32 | 75I962 |  | OPTOTRUBKA - KALIBRACE | M | 140 | 0 |  |  |  | 0 |  | 2020_OTSKP |  | 2
PP
VV
TS |  |  |  | Technická specifikace položky odpovídá příslušné cenové soustavě.
P | 33 | 75IA11 |  | OPTOTRUBKOVÁ SPOJKA PRŮMĚRU DO 40 MM | KUS | 4 | 0 |  |  |  | 0 |  | 2020_OTSKP |  | 2
PP
VV
TS |  |  |  | Technická specifikace položky odpovídá příslušné cenové soustavě.
P | 34 | 75IA1X |  | OPTOTRUBKOVÁ SPOJKA - MONTÁŽ | KUS | 4 | 0 |  |  |  | 0 |  | 2020_OTSKP |  | 2
PP
VV
TS |  |  |  | Technická specifikace položky odpovídá příslušné cenové soustavě.
P | 35 | 75ID21 |  | PLASTOVÁ ZEMNÍ KOMORA PRO ULOŽENÍ SPOJKY | KUS | 1 | 0 |  |  |  | 0 |  | 2020_OTSKP |  | 2
PP |  |  |  | DODÁVKA
VV
TS |  |  |  | Technická specifikace položky odpovídá příslušné cenové soustavě.
P | 36 | 75ID2X |  | PLASTOVÁ ZEMNÍ KOMORA PRO ULOŽENÍ SPOJKY - MONTÁŽ | KUS | 1 | 0 |  |  |  | 0 |  | 2020_OTSKP |  | 2
PP
VV
TS |  |  |  | Technická specifikace položky odpovídá příslušné cenové soustavě.
P | 37 | 75II7X |  | SPOJKA OPTICKÁ - MONTÁŽ | KUS | 2 | 0 |  |  |  | 0 |  | 2020_OTSKP |  | 2
PP
VV
TS |  |  |  | Technická specifikace položky odpovídá příslušné cenové soustavě.
P | 38 | 75II7Y |  | SPOJKA OPTICKÁ - DEMONTÁŽ | KUS | 2 | 0 |  |  |  | 0 |  | 2020_OTSKP |  | 2
PP
VV
TS |  |  |  | Technická specifikace položky odpovídá příslušné cenové soustavě.
P | 39 | 75IK21 |  | MĚŘENÍ KOMPLEXNÍ OPTICKÉHO KABELU | VLÁKNO | 216 | 0 |  |  |  | 0 |  | 2020_OTSKP |  | 2
PP
VV
TS |  |  |  | Technická specifikace položky odpovídá příslušné cenové soustavě.

## SO 05-73-05
SŽDC05 |  |  |  | Soupis prací objektu | [10 empty] | 3
3
S | Stavba: | zm05_5213520021 |  | Optimalizace traťového úseku Čelákovice (mimo) – Mstětice (včetně) | [6 empty] | E.1.5 |  | Aspe | 0,00 | 2
O | Objekt: | E.1.5 |  | Ostatní inženýrské objekty (inženýrské sítě a hydrotechnické objekty) | [9 empty] | 15,00 | 2
Typ | Poř. číslo | Kód položky | Varianta | Název položky | MJ | Množství | Jednotková hmotnost | Celková hmotnost |  |  | Jednotková cena |  | Cenové soustavy | 21,00 | 2
Dodávka
[9 empty] | Jednotková | Celkem | Jednotková | Celkem |  |  |  | Počet položek s nulovou cenou
O1 |  | SO 05-73-05 |  | Úprava trasy kabelu NET4Gas v žkm 14,438
SD |  | 0 |  | Všeobecné konstrukce a práce
P | 1 | R015112 | 902 | POPLATKY ZA LIKVIDACI ODPADŮ NEKONTAMINOVANÝCH - 17 05 04 VYTĚŽENÉ ZEMINY A HORNINY - II. TŘÍDA TĚŽITELNOSTI VČETNĚ DOPRAVY | T | 6.6 | 0 |  |  |  | 0 |  | R-položka |  | 2
PP |  |  |  | Evidenční položka. Neoceňovat v objektu SO/PS, položka se oceňuje pouze v objektu SO 90-90
VV
TS
P | 2 | R015620 | 926 | POPLATKY ZA LIKVIDACI ODPADŮ NEBEZPEČNÝCH - 17 04 10* KABELY S IZOLACÍ PAPÍR - OLEJ VČETNĚ DOPRAVY | T | 0.1 | 0 |  |  |  | 0 |  | R-položka |  | 2
PP |  |  |  | Evidenční položka. Neoceňovat v objektu SO/PS, položka se oceňuje pouze v objektu SO 90-90
VV
TS
P | 3 | 029111 |  | OSTATNÍ POŽADAVKY - GEODETICKÉ ZAMĚŘENÍ - DÉLKOVÉ | HM | 1 | 0 |  |  |  | 0 |  | 2020_OTSKP |  | 2
PP
VV
TS |  |  |  | Technická specifikace položky odpovídá příslušné cenové soustavě.
P | 4 | 02944 |  | OSTAT POŽADAVKY - DOKUMENTACE SKUTEČ PROVEDENÍ V DIGIT FORMĚ | KPL | 1 | 0 |  |  |  | 0 |  | 2020_OTSKP |  | 2
PP
VV
TS |  |  |  | Technická specifikace položky odpovídá příslušné cenové soustavě.
P | 5 | 029611 |  | OSTATNÍ POŽADAVKY - ODBORNÝ DOZOR | HOD | 10 | 0 |  |  |  | 0 |  | 2020_OTSKP |  | 2
PP
VV
TS |  |  |  | Technická specifikace položky odpovídá příslušné cenové soustavě.
SD |  | 11 |  | Přípravné práce (a přidružené)
P | 6 | 11130 |  | SEJMUTÍ DRNU | M2 | 16.5 | 0 |  |  |  | 0 |  | 2020_OTSKP |  | 2
PP
VV
TS |  |  |  | Technická specifikace položky odpovídá příslušné cenové soustavě.
P | 7 | 11346 |  | ODSTRANĚNÍ KRYTU ZPEVNĚNÝCH PLOCH ZE SILNIČ DÍLCŮ (PANELŮ) VČET PODKL | M3 | 2.52 | 0 |  |  |  | 0 |  | 2020_OTSKP |  | 2
PP
VV
TS |  |  |  | Technická specifikace položky odpovídá příslušné cenové soustavě.
SD |  | 13 |  | Hloubené vykopávky
P | 8 | 13183 |  | HLOUBENÍ JAM ZAPAŽ I NEPAŽ TŘ II | M3 | 32 | 0 |  |  |  | 0 |  | 2020_OTSKP |  | 2
PP
VV
TS |  |  |  | Technická specifikace položky odpovídá příslušné cenové soustavě.
P | 9 | 13283 |  | HLOUBENÍ RÝH ŠÍŘ DO 2M PAŽ I NEPAŽ TŘ. II | M3 | 13.2 | 0 |  |  |  | 0 |  | 2020_OTSKP |  | 2
PP
VV
TS |  |  |  | Technická specifikace položky odpovídá příslušné cenové soustavě.
SD |  | 14 |  | Ražení a protlačování
P | 10 | 141733 |  | PROTLAČOVÁNÍ POTRUBÍ Z PLAST HMOT DN DO 150MM | M | 44 | 0 |  |  |  | 0 |  | 2020_OTSKP |  | 2
PP
VV
TS |  |  |  | Technická specifikace položky odpovídá příslušné cenové soustavě.
SD |  | 17 |  | Konstrukce ze zemin
P | 11 | 17411 |  | ZÁSYP JAM A RÝH ZEMINOU SE ZHUTNĚNÍM | M3 | 38.6 | 0 |  |  |  | 0 |  | 2020_OTSKP |  | 2
PP
VV
TS |  |  |  | Technická specifikace položky odpovídá příslušné cenové soustavě.
P | 12 | 17581 |  | OBSYP POTRUBÍ A OBJEKTŮ Z NAKUPOVANÝCH MATERIÁLŮ | M3 | 3.3 | 0 |  |  |  | 0 |  | 2020_OTSKP |  | 2
PP
VV
TS |  |  |  | Technická specifikace položky odpovídá příslušné cenové soustavě.
SD |  | 18 |  | Povrchové úpravy terénu (i vegetační)
P | 13 | 18230 |  | ROZPROSTŘENÍ ORNICE V ROVINĚ | M3 | 3.3 | 0 |  |  |  | 0 |  | 2020_OTSKP |  | 2
PP
VV
TS |  |  |  | Technická specifikace položky odpovídá příslušné cenové soustavě.
P | 14 | 18245 |  | ZALOŽENÍ TRÁVNÍKU ZATRAVŇOVACÍ TEXTILIÍ (ROHOŽÍ) | M2 | 16.5 | 0 |  |  |  | 0 |  | 2020_OTSKP |  | 2
PP
VV
TS |  |  |  | Technická specifikace položky odpovídá příslušné cenové soustavě.
SD |  | 5 |  | Komunikace
P | 15 | 58303 |  | KRYT ZE SINIČNÍCH DÍLCŮ (PANELŮ) TL 210MM | M2 | 12 | 0 |  |  |  | 0 |  | 2020_OTSKP |  | 2
PP
VV
TS |  |  |  | Technická specifikace položky odpovídá příslušné cenové soustavě.
SD |  | 70 |  | Všeobecné práce pro silnoproud a slaboproud
P | 16 | 701001 |  | OZNAČOVACÍ ŠTÍTEK KABELOVÉHO VEDENÍ, SPOJKY NEBO KABELOVÉ SKŘÍNĚ (VČETNĚ OBJÍMKY) | KUS | 8 | 0 |  |  |  | 0 |  | 2020_OTSKP |  | 2
PP
VV
TS |  |  |  | Technická specifikace položky odpovídá příslušné cenové soustavě.
P | 17 | 701002 |  | ZNAČKOVACÍ TYČ | KUS | 1 | 0 |  |  |  | 0 |  | 2020_OTSKP |  | 2
PP
VV
TS |  |  |  | Technická specifikace položky odpovídá příslušné cenové soustavě.
P | 18 | 702312 |  | ZAKRYTÍ KABELŮ VÝSTRAŽNOU FÓLIÍ ŠÍŘKY PŘES 20 DO 40 CM | M | 33 | 0 |  |  |  | 0 |  | 2020_OTSKP |  | 2
PP
VV
TS |  |  |  | Technická specifikace položky odpovídá příslušné cenové soustavě.
P | 19 | 702332 |  | ZAKRYTÍ KABELŮ PLASTOVOU DESKOU/PÁSEM ŠÍŘKY PŘES 20 DO 40 CM | M | 33 | 0 |  |  |  | 0 |  | 2020_OTSKP |  | 2
PP
VV
TS |  |  |  | Technická specifikace položky odpovídá příslušné cenové soustavě.
P | 20 | 709210 |  | KŘIŽOVATKA KABELOVÝCH VEDENÍ SE STÁVAJÍCÍ INŽENÝRSKOU SÍTÍ (KABELEM, POTRUBÍM APOD.) | KUS | 2 | 0 |  |  |  | 0 |  | 2020_OTSKP |  | 2
PP
VV
TS |  |  |  | Technická specifikace položky odpovídá příslušné cenové soustavě.
SD |  | 74 |  | Silnoproud
P | 21 | 747212 |  | CELKOVÁ PROHLÍDKA, ZKOUŠENÍ, MĚŘENÍ A VYHOTOVENÍ VÝCHOZÍ REVIZNÍ ZPRÁVY, PRO OBJEM IN PŘES 100 DO 500 TIS. KČ | KUS | 1 | 0 |  |  |  | 0 |  | 2020_OTSKP |  | 2
PP
VV
TS |  |  |  | Technická specifikace položky odpovídá příslušné cenové soustavě.
SD |  | 75 |  | Slaboproud
P | 22 | 75A410 |  | OZNAČENÍ KABELŮ ZNAČKOVACÍ KABELOVOU OBJÍMKOU | KUS | 8 | 0 |  |  |  | 0 |  | 2020_OTSKP |  | 2
PP
VV
TS |  |  |  | Technická specifikace položky odpovídá příslušné cenové soustavě.
P | 23 | 75I321 |  | KABEL ZEMNÍ DVOUPLÁŠŤOVÝ S PANCÍŘEM PRŮMĚRU ŽÍLY 0,8 MM DO 5XN | KMČTYŘKA | 0.275 | 0 |  |  |  | 0 |  | 2020_OTSKP |  | 2
PP
VV
TS |  |  |  | Technická specifikace položky odpovídá příslušné cenové soustavě.
P | 24 | 75I32X |  | KABEL ZEMNÍ DVOUPLÁŠŤOVÝ S PANCÍŘEM PRŮMĚRU ŽÍLY 0,8 MM - MONTÁŽ | M | 55 | 0 |  |  |  | 0 |  | 2020_OTSKP |  | 2
PP
VV
TS |  |  |  | Technická specifikace položky odpovídá příslušné cenové soustavě.
P | 25 | 75I32Y |  | KABEL ZEMNÍ DVOUPLÁŠŤOVÝ S PANCÍŘEM PRŮMĚRU ŽÍLY 0,8 MM - DEMONTÁŽ | M | 30 | 0 |  |  |  | 0 |  | 2020_OTSKP |  | 2
PP
VV
TS |  |  |  | Technická specifikace položky odpovídá příslušné cenové soustavě.
P | 26 | 75I812 |  | KABEL OPTICKÝ SINGLEMODE DO 36 VLÁKEN | KMVLÁKNO | 96 | 0 |  |  |  | 0 |  | 2020_OTSKP |  | 2
PP
VV
TS |  |  |  | Technická specifikace položky odpovídá příslušné cenové soustavě.
P | 27 | 75I81X |  | KABEL OPTICKÝ SINGLEMODE - MONTÁŽ | M | 6000 | 0 |  |  |  | 0 |  | 2020_OTSKP |  | 2
PP
VV
TS |  |  |  | Technická specifikace položky odpovídá příslušné cenové soustavě.
P | 28 | 75I81Y |  | KABEL OPTICKÝ SINGLEMODE - DEMONTÁŽ | M | 6000 | 0 |  |  |  | 0 |  | 2020_OTSKP |  | 2
PP
VV
TS |  |  |  | Technická specifikace položky odpovídá příslušné cenové soustavě.
P | 29 | 75I911 |  | OPTOTRUBKA HDPE PRŮMĚRU DO 40 MM | M | 120 | 0 |  |  |  | 0 |  | 2020_OTSKP |  | 2
PP
VV
TS |  |  |  | Technická specifikace položky odpovídá příslušné cenové soustavě.
P | 30 | 75I91X |  | OPTOTRUBKA HDPE - MONTÁŽ | M | 120 | 0 |  |  |  | 0 |  | 2020_OTSKP |  | 2
PP
VV
TS |  |  |  | Technická specifikace položky odpovídá příslušné cenové soustavě.
P | 31 | 75I91Y |  | OPTOTRUBKA HDPE - DEMONTÁŽ | M | 75 | 0 |  |  |  | 0 |  | 2020_OTSKP |  | 2
PP
VV
TS |  |  |  | Technická specifikace položky odpovídá příslušné cenové soustavě.
P | 32 | 75I961 |  | OPTOTRUBKA - HERMETIZACE ÚSEKU DO 2000 M | ÚSEK | 3 | 0 |  |  |  | 0 |  | 2020_OTSKP |  | 2
PP
VV
TS |  |  |  | Technická specifikace položky odpovídá příslušné cenové soustavě.
P | 33 | 75I962 |  | OPTOTRUBKA - KALIBRACE | M | 120 | 0 |  |  |  | 0 |  | 2020_OTSKP |  | 2
PP
VV
TS |  |  |  | Technická specifikace položky odpovídá příslušné cenové soustavě.
P | 34 | 75IA11 |  | OPTOTRUBKOVÁ SPOJKA PRŮMĚRU DO 40 MM | KUS | 6 | 0 |  |  |  | 0 |  | 2020_OTSKP |  | 2
PP
VV
TS |  |  |  | Technická specifikace položky odpovídá příslušné cenové soustavě.
P | 35 | 75IA1X |  | OPTOTRUBKOVÁ SPOJKA - MONTÁŽ | KUS | 6 | 0 |  |  |  | 0 |  | 2020_OTSKP |  | 2
PP
VV
TS |  |  |  | Technická specifikace položky odpovídá příslušné cenové soustavě.
P | 36 | 75ID21 |  | PLASTOVÁ ZEMNÍ KOMORA PRO ULOŽENÍ SPOJKY | KUS | 1 | 0 |  |  |  | 0 |  | 2020_OTSKP |  | 2
PP |  |  |  | DODÁVKA
VV
TS |  |  |  | Technická specifikace položky odpovídá příslušné cenové soustavě.
P | 37 | 75ID2X |  | PLASTOVÁ ZEMNÍ KOMORA PRO ULOŽENÍ SPOJKY - MONTÁŽ | KUS | 1 | 0 |  |  |  | 0 |  | 2020_OTSKP |  | 2
PP
VV
TS |  |  |  | Technická specifikace položky odpovídá příslušné cenové soustavě.
P | 38 | 75II21 |  | SPOJKA PRO CELOPLASTOVÉ KABELY S PANCÍŘEM DO 100 ŽIL | KUS | 2 | 0 |  |  |  | 0 |  | 2020_OTSKP |  | 2
PP
VV
TS |  |  |  | Technická specifikace položky odpovídá příslušné cenové soustavě.
P | 39 | 75II2X |  | SPOJKA PRO CELOPLASTOVÉ KABELY S PANCÍŘEM - MONTÁŽ | KUS | 2 | 0 |  |  |  | 0 |  | 2020_OTSKP |  | 2
PP
VV
TS |  |  |  | Technická specifikace položky odpovídá příslušné cenové soustavě.
P | 40 | 75II7X |  | SPOJKA OPTICKÁ - MONTÁŽ | KUS | 2 | 0 |  |  |  | 0 |  | 2020_OTSKP |  | 2
PP
VV
TS |  |  |  | Technická specifikace položky odpovídá příslušné cenové soustavě.
P | 41 | 75II7Y |  | SPOJKA OPTICKÁ - DEMONTÁŽ | KUS | 2 | 0 |  |  |  | 0 |  | 2020_OTSKP |  | 2
PP
VV
TS |  |  |  | Technická specifikace položky odpovídá příslušné cenové soustavě.
P | 42 | 75IJ13 |  | MĚŘENÍ ÚTLUMU PŘESLECHU NA BLÍZKÉM KONCI NA MÍSTNÍM SDĚL. KABELU ZA 1 ČTYŘKU XN A 1 MĚŘENÝ ÚSEK | KUS | 5 | 0 |  |  |  | 0 |  | 2020_OTSKP |  | 2
PP
VV
TS |  |  |  | Technická specifikace položky odpovídá příslušné cenové soustavě.
P | 43 | 75IJ15 |  | MĚŘENÍ A VYROVNÁNÍ KAPACITNÍCH NEROVNOVÁH NA MÍSTNÍM SDĚLOVACÍM KABELU, KABEL DO 4 KM DÉLKY, 1 ČTYŘKA | ÚSEK | 10 | 0 |  |  |  | 0 |  | 2020_OTSKP |  | 2
PP
VV
TS |  |  |  | Technická specifikace položky odpovídá příslušné cenové soustavě.
P | 44 | 75IK21 |  | MĚŘENÍ KOMPLEXNÍ OPTICKÉHO KABELU | VLÁKNO | 96 | 0 |  |  |  | 0 |  | 2020_OTSKP |  | 2
PP
VV
TS |  |  |  | Technická specifikace položky odpovídá příslušné cenové soustavě.

## SO 05-73-06
SŽDC05 |  |  |  | Soupis prací objektu | [10 empty] | 3
3
S | Stavba: | zm05_5213520021 |  | Optimalizace traťového úseku Čelákovice (mimo) – Mstětice (včetně) | [6 empty] | E.1.5 |  | Aspe | 0,00 | 2
O | Objekt: | E.1.5 |  | Ostatní inženýrské objekty (inženýrské sítě a hydrotechnické objekty) | [9 empty] | 15,00 | 2
Typ | Poř. číslo | Kód položky | Varianta | Název položky | MJ | Množství | Jednotková hmotnost | Celková hmotnost |  |  | Jednotková cena |  | Cenové soustavy | 21,00 | 2
Dodávka
[9 empty] | Jednotková | Celkem | Jednotková | Celkem |  |  |  | Počet položek s nulovou cenou
O1 |  | SO 05-73-06 |  | Úprava trasy kabelu Dial Telecom v žkm 14,438
SD |  | 0 |  | Všeobecné konstrukce a práce
P | 1 | R015112 | 902 | POPLATKY ZA LIKVIDACI ODPADŮ NEKONTAMINOVANÝCH - 17 05 04 VYTĚŽENÉ ZEMINY A HORNINY - II. TŘÍDA TĚŽITELNOSTI VČETNĚ DOPRAVY | T | 5.6 | 0 |  |  |  | 0 |  | R-položka |  | 2
PP |  |  |  | Evidenční položka. Neoceňovat v objektu SO/PS, položka se oceňuje pouze v objektu SO 90-90
VV
TS
P | 2 | 029111 |  | OSTATNÍ POŽADAVKY - GEODETICKÉ ZAMĚŘENÍ - DÉLKOVÉ | HM | 1 | 0 |  |  |  | 0 |  | 2020_OTSKP |  | 2
PP
VV
TS |  |  |  | Technická specifikace položky odpovídá příslušné cenové soustavě.
P | 3 | 02944 |  | OSTAT POŽADAVKY - DOKUMENTACE SKUTEČ PROVEDENÍ V DIGIT FORMĚ | KPL | 1 | 0 |  |  |  | 0 |  | 2020_OTSKP |  | 2
PP
VV
TS |  |  |  | Technická specifikace položky odpovídá příslušné cenové soustavě.
P | 4 | 029611 |  | OSTATNÍ POŽADAVKY - ODBORNÝ DOZOR | HOD | 10 | 0 |  |  |  | 0 |  | 2020_OTSKP |  | 2
PP
VV
TS |  |  |  | Technická specifikace položky odpovídá příslušné cenové soustavě.
SD |  | 11 |  | Přípravné práce (a přidružené)
P | 5 | 11130 |  | SEJMUTÍ DRNU | M2 | 4 | 0 |  |  |  | 0 |  | 2020_OTSKP |  | 2
PP
VV
TS |  |  |  | Technická specifikace položky odpovídá příslušné cenové soustavě.
P | 6 | 11346 |  | ODSTRANĚNÍ KRYTU ZPEVNĚNÝCH PLOCH ZE SILNIČ DÍLCŮ (PANELŮ) VČET PODKL | M3 | 2.52 | 0 |  |  |  | 0 |  | 2020_OTSKP |  | 2
PP
VV
TS |  |  |  | Technická specifikace položky odpovídá příslušné cenové soustavě.
SD |  | 13 |  | Hloubené vykopávky
P | 7 | 13183 |  | HLOUBENÍ JAM ZAPAŽ I NEPAŽ TŘ II | M3 | 36 | 0 |  |  |  | 0 |  | 2020_OTSKP |  | 2
PP
VV
TS |  |  |  | Technická specifikace položky odpovídá příslušné cenové soustavě.
P | 8 | 13283 |  | HLOUBENÍ RÝH ŠÍŘ DO 2M PAŽ I NEPAŽ TŘ. II | M3 | 3.2 | 0 |  |  |  | 0 |  | 2020_OTSKP |  | 2
PP
VV
TS |  |  |  | Technická specifikace položky odpovídá příslušné cenové soustavě.
SD |  | 14 |  | Ražení a protlačování
P | 9 | 141733 |  | PROTLAČOVÁNÍ POTRUBÍ Z PLAST HMOT DN DO 150MM | M | 44 | 0 |  |  |  | 0 |  | 2020_OTSKP |  | 2
PP
VV
TS |  |  |  | Technická specifikace položky odpovídá příslušné cenové soustavě.
SD |  | 17 |  | Konstrukce ze zemin
P | 10 | 17411 |  | ZÁSYP JAM A RÝH ZEMINOU SE ZHUTNĚNÍM | M3 | 35.6 | 0 |  |  |  | 0 |  | 2020_OTSKP |  | 2
PP
VV
TS |  |  |  | Technická specifikace položky odpovídá příslušné cenové soustavě.
P | 11 | 17581 |  | OBSYP POTRUBÍ A OBJEKTŮ Z NAKUPOVANÝCH MATERIÁLŮ | M3 | 0.8 | 0 |  |  |  | 0 |  | 2020_OTSKP |  | 2
PP
VV
TS |  |  |  | Technická specifikace položky odpovídá příslušné cenové soustavě.
SD |  | 18 |  | Povrchové úpravy terénu (i vegetační)
P | 12 | 18230 |  | ROZPROSTŘENÍ ORNICE V ROVINĚ | M3 | 0.8 | 0 |  |  |  | 0 |  | 2020_OTSKP |  | 2
PP
VV
TS |  |  |  | Technická specifikace položky odpovídá příslušné cenové soustavě.
P | 13 | 18245 |  | ZALOŽENÍ TRÁVNÍKU ZATRAVŇOVACÍ TEXTILIÍ (ROHOŽÍ) | M2 | 4 | 0 |  |  |  | 0 |  | 2020_OTSKP |  | 2
PP
VV
TS |  |  |  | Technická specifikace položky odpovídá příslušné cenové soustavě.
SD |  | 5 |  | Komunikace
P | 14 | 58303 |  | KRYT ZE SINIČNÍCH DÍLCŮ (PANELŮ) TL 210MM | M2 | 12 | 0 |  |  |  | 0 |  | 2020_OTSKP |  | 2
PP
VV
TS |  |  |  | Technická specifikace položky odpovídá příslušné cenové soustavě.
SD |  | 70 |  | Všeobecné práce pro silnoproud a slaboproud
P | 15 | 701001 |  | OZNAČOVACÍ ŠTÍTEK KABELOVÉHO VEDENÍ, SPOJKY NEBO KABELOVÉ SKŘÍNĚ (VČETNĚ OBJÍMKY) | KUS | 2 | 0 |  |  |  | 0 |  | 2020_OTSKP |  | 2
PP
VV
TS |  |  |  | Technická specifikace položky odpovídá příslušné cenové soustavě.
P | 16 | 701002 |  | ZNAČKOVACÍ TYČ | KUS | 1 | 0 |  |  |  | 0 |  | 2020_OTSKP |  | 2
PP
VV
TS |  |  |  | Technická specifikace položky odpovídá příslušné cenové soustavě.
P | 17 | 702312 |  | ZAKRYTÍ KABELŮ VÝSTRAŽNOU FÓLIÍ ŠÍŘKY PŘES 20 DO 40 CM | M | 8 | 0 |  |  |  | 0 |  | 2020_OTSKP |  | 2
PP
VV
TS |  |  |  | Technická specifikace položky odpovídá příslušné cenové soustavě.
P | 18 | 702332 |  | ZAKRYTÍ KABELŮ PLASTOVOU DESKOU/PÁSEM ŠÍŘKY PŘES 20 DO 40 CM | M | 8 | 0 |  |  |  | 0 |  | 2020_OTSKP |  | 2
PP
VV
TS |  |  |  | Technická specifikace položky odpovídá příslušné cenové soustavě.
P | 19 | 709210 |  | KŘIŽOVATKA KABELOVÝCH VEDENÍ SE STÁVAJÍCÍ INŽENÝRSKOU SÍTÍ (KABELEM, POTRUBÍM APOD.) | KUS | 2 | 0 |  |  |  | 0 |  | 2020_OTSKP |  | 2
PP
VV
TS |  |  |  | Technická specifikace položky odpovídá příslušné cenové soustavě.
SD |  | 74 |  | Silnoproud
P | 20 | 747212 |  | CELKOVÁ PROHLÍDKA, ZKOUŠENÍ, MĚŘENÍ A VYHOTOVENÍ VÝCHOZÍ REVIZNÍ ZPRÁVY, PRO OBJEM IN PŘES 100 DO 500 TIS. KČ | KUS | 1 | 0 |  |  |  | 0 |  | 2020_OTSKP |  | 2
PP
VV
TS |  |  |  | Technická specifikace položky odpovídá příslušné cenové soustavě.
SD |  | 75 |  | Slaboproud
P | 21 | 75A410 |  | OZNAČENÍ KABELŮ ZNAČKOVACÍ KABELOVOU OBJÍMKOU | KUS | 8 | 0 |  |  |  | 0 |  | 2020_OTSKP |  | 2
PP
VV
TS |  |  |  | Technická specifikace položky odpovídá příslušné cenové soustavě.
P | 22 | 75I814 |  | KABEL OPTICKÝ SINGLEMODE PŘES 72 VLÁKEN | KMVLÁKNO | 597 | 0 |  |  |  | 0 |  | 2020_OTSKP |  | 2
PP
VV
TS |  |  |  | Technická specifikace položky odpovídá příslušné cenové soustavě.
P | 23 | 75I81X |  | KABEL OPTICKÝ SINGLEMODE - MONTÁŽ | M | 4150 | 0 |  |  |  | 0 |  | 2020_OTSKP |  | 2
PP
VV
TS |  |  |  | Technická specifikace položky odpovídá příslušné cenové soustavě.
P | 24 | 75I81Y |  | KABEL OPTICKÝ SINGLEMODE - DEMONTÁŽ | M | 4150 | 0 |  |  |  | 0 |  | 2020_OTSKP |  | 2
PP
VV
TS |  |  |  | Technická specifikace položky odpovídá příslušné cenové soustavě.
P | 25 | 75I911 |  | OPTOTRUBKA HDPE PRŮMĚRU DO 40 MM | M | 30 | 0 |  |  |  | 0 |  | 2020_OTSKP |  | 2
PP
VV
TS |  |  |  | Technická specifikace položky odpovídá příslušné cenové soustavě.
P | 26 | 75I91X |  | OPTOTRUBKA HDPE - MONTÁŽ | M | 30 | 0 |  |  |  | 0 |  | 2020_OTSKP |  | 2
PP
VV
TS |  |  |  | Technická specifikace položky odpovídá příslušné cenové soustavě.
P | 27 | 75I91Y |  | OPTOTRUBKA HDPE - DEMONTÁŽ | M | 35 | 0 |  |  |  | 0 |  | 2020_OTSKP |  | 2
PP
VV
TS |  |  |  | Technická specifikace položky odpovídá příslušné cenové soustavě.
P | 28 | 75I961 |  | OPTOTRUBKA - HERMETIZACE ÚSEKU DO 2000 M | ÚSEK | 1 | 0 |  |  |  | 0 |  | 2020_OTSKP |  | 2
PP
VV
TS |  |  |  | Technická specifikace položky odpovídá příslušné cenové soustavě.
P | 29 | 75I962 |  | OPTOTRUBKA - KALIBRACE | M | 30 | 0 |  |  |  | 0 |  | 2020_OTSKP |  | 2
PP
VV
TS |  |  |  | Technická specifikace položky odpovídá příslušné cenové soustavě.
P | 30 | 75IA11 |  | OPTOTRUBKOVÁ SPOJKA PRŮMĚRU DO 40 MM | KUS | 2 | 0 |  |  |  | 0 |  | 2020_OTSKP |  | 2
PP
VV
TS |  |  |  | Technická specifikace položky odpovídá příslušné cenové soustavě.
P | 31 | 75IA1X |  | OPTOTRUBKOVÁ SPOJKA - MONTÁŽ | KUS | 1 | 0 |  |  |  | 0 |  | 2020_OTSKP |  | 2
PP
VV
TS |  |  |  | Technická specifikace položky odpovídá příslušné cenové soustavě.
P | 32 | 75ID11 |  | PLASTOVÁ ZEMNÍ KOMORA PRO ULOŽENÍ REZERVY | KUS | 2 | 0 |  |  |  | 0 |  | 2020_OTSKP |  | 2
PP |  |  |  | DODÁVKA
VV
TS |  |  |  | Technická specifikace položky odpovídá příslušné cenové soustavě.
P | 33 | 75ID1X |  | PLASTOVÁ ZEMNÍ KOMORA PRO ULOŽENÍ REZERVY - MONTÁŽ | KUS | 2 | 0 |  |  |  | 0 |  | 2020_OTSKP |  | 2
PP
VV
TS |  |  |  | Technická specifikace položky odpovídá příslušné cenové soustavě.
P | 34 | 75ID21 |  | PLASTOVÁ ZEMNÍ KOMORA PRO ULOŽENÍ SPOJKY | KUS | 1 | 0 |  |  |  | 0 |  | 2020_OTSKP |  | 2
PP |  |  |  | DODÁVKA
VV
TS |  |  |  | Technická specifikace položky odpovídá příslušné cenové soustavě.
P | 35 | 75ID2X |  | PLASTOVÁ ZEMNÍ KOMORA PRO ULOŽENÍ SPOJKY - MONTÁŽ | KUS | 1 | 0 |  |  |  | 0 |  | 2020_OTSKP |  | 2
PP
VV
TS |  |  |  | Technická specifikace položky odpovídá příslušné cenové soustavě.
P | 36 | 75II7X |  | SPOJKA OPTICKÁ - MONTÁŽ | KUS | 2 | 0 |  |  |  | 0 |  | 2020_OTSKP |  | 2
PP
VV
TS |  |  |  | Technická specifikace položky odpovídá příslušné cenové soustavě.
P | 37 | 75II7Y |  | SPOJKA OPTICKÁ - DEMONTÁŽ | KUS | 2 | 0 |  |  |  | 0 |  | 2020_OTSKP |  | 2
PP
VV
TS |  |  |  | Technická specifikace položky odpovídá příslušné cenové soustavě.
P | 38 | 75IK21 |  | MĚŘENÍ KOMPLEXNÍ OPTICKÉHO KABELU | VLÁKNO | 432 | 0 |  |  |  | 0 |  | 2020_OTSKP |  | 2
PP
VV
TS |  |  |  | Technická specifikace položky odpovídá příslušné cenové soustavě.

## SO 05-73-07
SŽDC05 |  |  |  | Soupis prací objektu | [10 empty] | 3
3
S | Stavba: | zm05_5213520021 |  | Optimalizace traťového úseku Čelákovice (mimo) – Mstětice (včetně) | [6 empty] | E.1.5 |  | Aspe | 0,00 | 2
O | Objekt: | E.1.5 |  | Ostatní inženýrské objekty (inženýrské sítě a hydrotechnické objekty) | [9 empty] | 15,00 | 2
Typ | Poř. číslo | Kód položky | Varianta | Název položky | MJ | Množství | Jednotková hmotnost | Celková hmotnost |  |  | Jednotková cena |  | Cenové soustavy | 21,00 | 2
Dodávka
[9 empty] | Jednotková | Celkem | Jednotková | Celkem |  |  |  | Počet položek s nulovou cenou
O1 |  | SO 05-73-07 |  | Úprava trasy kabelu Dial Telecom v žkm 14,470
SD |  | 0 |  | Všeobecné konstrukce a práce
P | 1 | R015111 | 901 | POPLATKY ZA LIKVIDACI ODPADŮ NEKONTAMINOVANÝCH - 17 05 04 VYTĚŽENÉ ZEMINY A HORNINY - I. TŘÍDA TĚŽITELNOSTI VČETNĚ DOPRAVY | T | 4.536 | 0 |  |  |  | 0 |  | R-položka |  | 2
PP |  |  |  | Evidenční položka. Neoceňovat v objektu SO/PS, položka se oceňuje pouze v objektu SO 90-90
VV
TS
P | 2 | 029111 |  | OSTATNÍ POŽADAVKY - GEODETICKÉ ZAMĚŘENÍ - DÉLKOVÉ | HM | 1 | 0 |  |  |  | 0 |  | 2020_OTSKP |  | 2
PP
VV
TS |  |  |  | Technická specifikace položky odpovídá příslušné cenové soustavě.
P | 3 | 02944 |  | OSTAT POŽADAVKY - DOKUMENTACE SKUTEČ PROVEDENÍ V DIGIT FORMĚ | KPL | 1 | 0 |  |  |  | 0 |  | 2020_OTSKP |  | 2
PP
VV
TS |  |  |  | Technická specifikace položky odpovídá příslušné cenové soustavě.
P | 4 | 029611 |  | OSTATNÍ POŽADAVKY - ODBORNÝ DOZOR | HOD | 5 | 0 |  |  |  | 0 |  | 2020_OTSKP |  | 2
PP
VV
TS |  |  |  | Technická specifikace položky odpovídá příslušné cenové soustavě.
SD |  | 11 |  | Přípravné práce (a přidružené)
P | 5 | 11346 |  | ODSTRANĚNÍ KRYTU ZPEVNĚNÝCH PLOCH ZE SILNIČ DÍLCŮ (PANELŮ) VČET PODKL | M3 | 2.52 | 0 |  |  |  | 0 |  | 2020_OTSKP |  | 2
PP
VV
TS |  |  |  | Technická specifikace položky odpovídá příslušné cenové soustavě.
P | 6 | 11346B |  | ODSTRANĚNÍ KRYTU ZPEVNĚNÝCH PLOCH ZE SILNIČ DÍLCŮ (PANELŮ) VČET PODKL - DOPRAVA | tkm | 157.5 | 0 |  |  |  | 0 |  | 2020_OTSKP |  | 2
PP
VV |  |  |  | 2,52m3 x 2,5t/m3 x 25km
TS |  |  |  | Technická specifikace položky odpovídá příslušné cenové soustavě.
SD |  | 18 |  | Povrchové úpravy terénu (i vegetační)
P | 7 | 18245 |  | ZALOŽENÍ TRÁVNÍKU ZATRAVŇOVACÍ TEXTILIÍ (ROHOŽÍ) | M2 | 20 | 0 |  |  |  | 0 |  | 2020_OTSKP |  | 2
PP
VV |  |  |  | 2ks sonda 2m x 2m + 12m2 panely
TS |  |  |  | Technická specifikace položky odpovídá příslušné cenové soustavě.
SD |  | 58 |  | Cementobetonové kryty pozemních komunikací
P | 8 | 58303 |  | KRYT ZE SINIČNÍCH DÍLCŮ (PANELŮ) TL 210MM | M2 | 12 | 0 |  |  |  | 0 |  | 2020_OTSKP |  | 2
PP
VV
TS |  |  |  | Technická specifikace položky odpovídá příslušné cenové soustavě.
SD |  | 74 |  | Silnoproud
P | 9 | 742P17 |  | VYHLEDÁNÍ STÁVAJÍCÍHO KABELU (MĚŘENÍ, SONDA) | KUS | 2 | 0 |  |  |  | 0 |  | 2020_OTSKP |  | 2
PP
VV
TS |  |  |  | Technická specifikace položky odpovídá příslušné cenové soustavě.

## SO 05-73-08
SŽDC05 |  |  |  | Soupis prací objektu | [10 empty] | 3
3
S | Stavba: | zm05_5213520021 |  | Optimalizace traťového úseku Čelákovice (mimo) – Mstětice (včetně) | [6 empty] | E.1.5 |  | Aspe | 0,00 | 2
O | Objekt: | E.1.5 |  | Ostatní inženýrské objekty (inženýrské sítě a hydrotechnické objekty) | [9 empty] | 15,00 | 2
Typ | Poř. číslo | Kód položky | Varianta | Název položky | MJ | Množství | Jednotková hmotnost | Celková hmotnost |  |  | Jednotková cena |  | Cenové soustavy | 21,00 | 2
Dodávka
[9 empty] | Jednotková | Celkem | Jednotková | Celkem |  |  |  | Počet položek s nulovou cenou
O1 |  | SO 05-73-08 |  | Úprava trasy kabelů Türk Telekom International CZ s.r.o. v žkm 14,470
SD |  | 0 |  | Všeobecné konstrukce a práce
P | 1 | R015111 | 901 | POPLATKY ZA LIKVIDACI ODPADŮ NEKONTAMINOVANÝCH - 17 05 04 VYTĚŽENÉ ZEMINY A HORNINY - I. TŘÍDA TĚŽITELNOSTI VČETNĚ DOPRAVY | T | 4.536 | 0 |  |  |  | 0 |  | R-položka |  | 2
PP |  |  |  | Evidenční položka. Neoceňovat v objektu SO/PS, položka se oceňuje pouze v objektu SO 90-90
VV
TS
P | 2 | 029111 |  | OSTATNÍ POŽADAVKY - GEODETICKÉ ZAMĚŘENÍ - DÉLKOVÉ | HM | 1 | 0 |  |  |  | 0 |  | 2020_OTSKP |  | 2
PP
VV
TS |  |  |  | Technická specifikace položky odpovídá příslušné cenové soustavě.
P | 3 | 02944 |  | OSTAT POŽADAVKY - DOKUMENTACE SKUTEČ PROVEDENÍ V DIGIT FORMĚ | KPL | 1 | 0 |  |  |  | 0 |  | 2020_OTSKP |  | 2
PP
VV
TS |  |  |  | Technická specifikace položky odpovídá příslušné cenové soustavě.
P | 4 | 029611 |  | OSTATNÍ POŽADAVKY - ODBORNÝ DOZOR | HOD | 20 | 0 |  |  |  | 0 |  | 2020_OTSKP |  | 2
PP
VV
TS |  |  |  | Technická specifikace položky odpovídá příslušné cenové soustavě.
SD |  | 11 |  | Přípravné práce (a přidružené)
P | 5 | 11346 |  | ODSTRANĚNÍ KRYTU ZPEVNĚNÝCH PLOCH ZE SILNIČ DÍLCŮ (PANELŮ) VČET PODKL | M3 | 2.52 | 0 |  |  |  | 0 |  | 2020_OTSKP |  | 2
PP
VV
TS |  |  |  | Technická specifikace položky odpovídá příslušné cenové soustavě.
P | 6 | 11346B |  | ODSTRANĚNÍ KRYTU ZPEVNĚNÝCH PLOCH ZE SILNIČ DÍLCŮ (PANELŮ) VČET PODKL - DOPRAVA | tkm | 157.5 | 0 |  |  |  | 0 |  | 2020_OTSKP |  | 2
PP
VV |  |  |  | 2,52m3 x 2,5t/m3 x 25km
TS |  |  |  | Technická specifikace položky odpovídá příslušné cenové soustavě.
SD |  | 18 |  | Povrchové úpravy terénu (i vegetační)
P | 7 | 18245 |  | ZALOŽENÍ TRÁVNÍKU ZATRAVŇOVACÍ TEXTILIÍ (ROHOŽÍ) | M2 | 20 | 0 |  |  |  | 0 |  | 2020_OTSKP |  | 2
PP
VV |  |  |  | 2ks sonda 2m x 2m + 12m2 panely
TS |  |  |  | Technická specifikace položky odpovídá příslušné cenové soustavě.
SD |  | 58 |  | Cementobetonové kryty pozemních komunikací
P | 8 | 58303 |  | KRYT ZE SINIČNÍCH DÍLCŮ (PANELŮ) TL 210MM | M2 | 12 | 0 |  |  |  | 0 |  | 2020_OTSKP |  | 2
PP
VV
TS |  |  |  | Technická specifikace položky odpovídá příslušné cenové soustavě.
SD |  | 74 |  | Silnoproud
P | 9 | 742P17 |  | VYHLEDÁNÍ STÁVAJÍCÍHO KABELU (MĚŘENÍ, SONDA) | KUS | 2 | 0 |  |  |  | 0 |  | 2020_OTSKP |  | 2
PP
VV
TS |  |  |  | Technická specifikace položky odpovídá příslušné cenové soustavě.
SD |  | 75 |  | Slaboproud
P | 10 | 75IK11 |  | MĚŘENÍ STÁVAJÍCÍHO OPTICKÉHO KABELU | VLÁKNO | 240 | 0 |  |  |  | 0 |  | 2020_OTSKP |  | 2
PP
VV
TS |  |  |  | Technická specifikace položky odpovídá příslušné cenové soustavě.

## SO 05-73-09
SŽDC05 |  |  |  | Soupis prací objektu | [10 empty] | 3
3
S | Stavba: | zm05_5213520021 |  | Optimalizace traťového úseku Čelákovice (mimo) – Mstětice (včetně) | [6 empty] | E.1.5 |  | Aspe | 0,00 | 2
O | Objekt: | E.1.5 |  | Ostatní inženýrské objekty (inženýrské sítě a hydrotechnické objekty) | [9 empty] | 15,00 | 2
Typ | Poř. číslo | Kód položky | Varianta | Název položky | MJ | Množství | Jednotková hmotnost | Celková hmotnost |  |  | Jednotková cena |  | Cenové soustavy | 21,00 | 2
Dodávka
[9 empty] | Jednotková | Celkem | Jednotková | Celkem |  |  |  | Počet položek s nulovou cenou
O1 |  | SO 05-73-09 |  | Úprava trasy kabelů OPTILINE v žkm 14,470
SD |  | 0 |  | Všeobecné konstrukce a práce
P | 1 | R015111 | 901 | POPLATKY ZA LIKVIDACI ODPADŮ NEKONTAMINOVANÝCH - 17 05 04 VYTĚŽENÉ ZEMINY A HORNINY - I. TŘÍDA TĚŽITELNOSTI VČETNĚ DOPRAVY | T | 4.536 | 0 |  |  |  | 0 |  | R-položka |  | 2
PP |  |  |  | Evidenční položka. Neoceňovat v objektu SO/PS, položka se oceňuje pouze v objektu SO 90-90
VV
TS
P | 2 | 029111 |  | OSTATNÍ POŽADAVKY - GEODETICKÉ ZAMĚŘENÍ - DÉLKOVÉ | HM | 1 | 0 |  |  |  | 0 |  | 2020_OTSKP |  | 2
PP
VV
TS |  |  |  | Technická specifikace položky odpovídá příslušné cenové soustavě.
P | 3 | 02944 |  | OSTAT POŽADAVKY - DOKUMENTACE SKUTEČ PROVEDENÍ V DIGIT FORMĚ | KPL | 1 | 0 |  |  |  | 0 |  | 2020_OTSKP |  | 2
PP
VV
TS |  |  |  | Technická specifikace položky odpovídá příslušné cenové soustavě.
P | 4 | 029611 |  | OSTATNÍ POŽADAVKY - ODBORNÝ DOZOR | HOD | 5 | 0 |  |  |  | 0 |  | 2020_OTSKP |  | 2
PP
VV
TS |  |  |  | Technická specifikace položky odpovídá příslušné cenové soustavě.
SD |  | 11 |  | Přípravné práce (a přidružené)
P | 5 | 11346 |  | ODSTRANĚNÍ KRYTU ZPEVNĚNÝCH PLOCH ZE SILNIČ DÍLCŮ (PANELŮ) VČET PODKL | M3 | 2.52 | 0 |  |  |  | 0 |  | 2020_OTSKP |  | 2
PP
VV
TS |  |  |  | Technická specifikace položky odpovídá příslušné cenové soustavě.
P | 6 | 11346B |  | ODSTRANĚNÍ KRYTU ZPEVNĚNÝCH PLOCH ZE SILNIČ DÍLCŮ (PANELŮ) VČET PODKL - DOPRAVA | tkm | 157.5 | 0 |  |  |  | 0 |  | 2020_OTSKP |  | 2
PP
VV |  |  |  | 2,52m3 x 2,5t/m3 x 25km
TS |  |  |  | Technická specifikace položky odpovídá příslušné cenové soustavě.
SD |  | 18 |  | Povrchové úpravy terénu (i vegetační)
P | 7 | 18245 |  | ZALOŽENÍ TRÁVNÍKU ZATRAVŇOVACÍ TEXTILIÍ (ROHOŽÍ) | M2 | 20 | 0 |  |  |  | 0 |  | 2020_OTSKP |  | 2
PP
VV |  |  |  | 2ks sonda 2m x 2m + 12m2 panely
TS |  |  |  | Technická specifikace položky odpovídá příslušné cenové soustavě.
SD |  | 58 |  | Cementobetonové kryty pozemních komunikací
P | 8 | 58303 |  | KRYT ZE SINIČNÍCH DÍLCŮ (PANELŮ) TL 210MM | M2 | 12 | 0 |  |  |  | 0 |  | 2020_OTSKP |  | 2
PP
VV
TS |  |  |  | Technická specifikace položky odpovídá příslušné cenové soustavě.
SD |  | 74 |  | Silnoproud
P | 9 | 742P17 |  | VYHLEDÁNÍ STÁVAJÍCÍHO KABELU (MĚŘENÍ, SONDA) | KUS | 2 | 0 |  |  |  | 0 |  | 2020_OTSKP |  | 2
PP
VV
TS |  |  |  | Technická specifikace položky odpovídá příslušné cenové soustavě.

## SO 05-74-01
SŽDC05 |  |  |  | Soupis prací objektu | [10 empty] | 3
3
S | Stavba: | zm05_5213520021 |  | Optimalizace traťového úseku Čelákovice (mimo) – Mstětice (včetně) | [6 empty] | E.1.5 |  | Aspe | 0,00 | 2
O | Objekt: | E.1.5 |  | Ostatní inženýrské objekty (inženýrské sítě a hydrotechnické objekty) | [9 empty] | 15,00 | 2
Typ | Poř. číslo | Kód položky | Varianta | Název položky | MJ | Množství | Jednotková hmotnost | Celková hmotnost |  |  | Jednotková cena |  | Cenové soustavy | 21,00 | 2
Dodávka
[9 empty] | Jednotková | Celkem | Jednotková | Celkem |  |  |  | Počet položek s nulovou cenou
O1 |  | SO 05-74-01 |  | žst. Mstětice, úprava veřejného osvětlení obce Mstětice
SD |  | 1 |  | Zemní práce
P | 1 | R015112 | 902 | POPLATKY ZA LIKVIDACI ODPADŮ NEKONTAMINOVANÝCH - 17 05 04 VYTĚŽENÉ ZEMINY A HORNINY - II. TŘÍDA TĚŽITELNOSTI VČETNĚ DOPRAVY | T | 120 | 0 |  |  |  | 0 |  | R-položka |  | 2
PP |  |  |  | Evidenční položka. Neoceňovat v objektu SO/PS, položka se oceňuje pouze v objektu SO 90-90
VV |  |  |  | Viz polohopis
TS
P | 2 | R015140 | 906 | POPLATKY ZA LIKVIDACI ODPADŮ NEKONTAMINOVANÝCH - 17 01 01 BETON Z DEMOLIC OBJEKTŮ, ZÁKLADŮ TV VČETNĚ DOPRAVY | T | 30 | 0 |  |  |  | 0 |  | R-položka |  | 2
PP |  |  |  | Evidenční položka. Neoceňovat v objektu SO/PS, položka se oceňuje pouze v objektu SO 90-90
VV |  |  |  | Viz polohopis
TS
P | 3 | 029111 | 1 | OSTATNÍ POŽADAVKY - GEODETICKÉ ZAMĚŘENÍ - DÉLKOVÉ | HM | 8 | 0 |  |  |  | 0 |  | 2020_OTSKP |  | 2
PP |  |  |  | Vytyčení kabelové trasy
VV |  |  |  | Viz polohopis
TS |  |  |  | zahrnuje veškeré náklady spojené s objednatelem požadovanými pracemi
P | 4 | 13183A |  | HLOUBENÍ JAM ZAPAŽ I NEPAŽ TŘ II - BEZ DOPRAVY | M3 | 30 | 0 |  |  |  | 0 |  | 2020_OTSKP |  | 2
PP |  |  |  | Vyýkopy pro základy nových stožárů
VV |  |  |  | Viz polohopis a Technická zpráva
TS |  |  |  | položka zahrnuje: - vodorovná a svislá doprava, přemístění, přeložení, manipulace s výkopkem - kompletní provedení vykopávky nezapažené i zapažené - ošetření výkopiště po celou dobu práce v něm vč. klimatických opatření - ztížení vykopávek v blízkosti podzemního vedení, konstrukcí a objektů vč. jejich dočasného zajištění - ztížení pod vodou, v okolí výbušnin, ve stísněných prostorech a pod. - těžení po vrstvách, pásech a po jiných nutných částech (figurách) - čerpání vody vč. čerpacích jímek, potrubí a pohotovostní čerpací soupravy (viz ustanovení k pol. 1151,2) - potřebné snížení hladiny podzemní vody - těžení a rozpojování jednotlivých balvanů - vytahování a nošení výkopku - svahování a přesvah. svahů do konečného tvaru, výměna hornin v podloží a v pláni znehodnocené klimatickými vlivy - eventuelně nutné druhotné rozpojení odstřelené horniny - ruční vykopávky, odstranění kořenů a napadávek - pažení, vzepření a rozepření vč. přepažování (vyjma štětových stěn) - úpravu, ochranu a očištění dna, základové spáry, stěn a svahů - odvedení nebo obvedení vody v okolí výkopiště a ve výkopišti - třídění výkopku - veškeré pomocné konstrukce umožňující provedení vykopávky (příjezdy, sjezdy, nájezdy, lešení, podpěr. konstr., přemostění, zpevněné plochy, zakrytí a pod.) - nezahrnuje uložení zeminy (na skládku, do násypu) ani poplatky za skládku, vykazují se v položce č.0141**
P | 5 | 13283A |  | HLOUBENÍ RÝH ŠÍŘ DO 2M PAŽ I NEPAŽ TŘ. II - BEZ DOPRAVY | M3 | 320 | 0 |  |  |  | 0 |  | 2020_OTSKP |  | 2
PP |  |  |  | Hloubení kabelových rýh
VV |  |  |  | Viz polohopis
TS |  |  |  | položka zahrnuje: - vodorovná a svislá doprava, přemístění, přeložení, manipulace s výkopkem - kompletní provedení vykopávky nezapažené i zapažené - ošetření výkopiště po celou dobu práce v něm vč. klimatických opatření - ztížení vykopávek v blízkosti podzemního vedení, konstrukcí a objektů vč. jejich dočasného zajištění - ztížení pod vodou, v okolí výbušnin, ve stísněných prostorech a pod. - těžení po vrstvách, pásech a po jiných nutných částech (figurách) - čerpání vody vč. čerpacích jímek, potrubí a pohotovostní čerpací soupravy (viz ustanovení k pol. 1151,2) - potřebné snížení hladiny podzemní vody - těžení a rozpojování jednotlivých balvanů - vytahování a nošení výkopku - svahování a přesvah. svahů do konečného tvaru, výměna hornin v podloží a v pláni znehodnocené klimatickými vlivy - eventuelně nutné druhotné rozpojení odstřelené horniny - ruční vykopávky, odstranění kořenů a napadávek - pažení, vzepření a rozepření vč. přepažování (vyjma štětových stěn) - úpravu, ochranu a očištění dna, základové spáry, stěn a svahů - odvedení nebo obvedení vody v okolí výkopiště a ve výkopišti - třídění výkopku - veškeré pomocné konstrukce umožňující provedení vykopávky (příjezdy, sjezdy, nájezdy, lešení, podpěr. konstr., přemostění, zpevněné plochy, zakrytí a pod.) - nezahrnuje uložení zeminy (na skládku, do násypu) ani poplatky za skládku, vykazují se v položce č.0141**
P | 6 | 141733 | 1 | PROTLAČOVÁNÍ POTRUBÍ Z PLAST HMOT DN DO 150MM | M | 50 | 0 |  |  |  | 0 |  | 2020_OTSKP |  | 2
PP |  |  |  | Protlaky pod kominokacemi a kolejemi
VV |  |  |  | Viz polohopis
TS |  |  |  | položka zahrnuje dodávku protlačovaného potrubí a veškeré pomocné práce (startovací zařízení, startovací a cílová jáma, opěrné a vodící bloky a pod.)
P | 7 | 17411 | 1 | ZÁSYP JAM A RÝH ZEMINOU SE ZHUTNĚNÍM | M3 | 320 | 0 |  |  |  | 0 |  | 2020_OTSKP |  | 2
PP |  |  |  | Zásyp kabelových rýh
VV |  |  |  | Viz polohopis
TS |  |  |  | položka zahrnuje: - kompletní provedení zemní konstrukce vč. výběru vhodného materiálu - úprava ukládaného materiálu vlhčením, tříděním, promícháním nebo vysoušením, příp. jiné úpravy za účelem zlepšení jeho mech. vlastností - hutnění i různé míry hutnění - ošetření úložiště po celou dobu práce v něm vč. klimatických opatření - ztížení v okolí vedení, konstrukcí a objektů a jejich dočasné zajištění - ztížení provádění vč. hutnění ve ztížených podmínkách a stísněných prostorech - ztížené ukládání sypaniny pod vodu - ukládání po vrstvách a po jiných nutných částech (figurách) vč. dosypávek - spouštění a nošení materiálu - výměna částí zemní konstrukce znehodnocené klimatickými vlivy - ruční hutnění - udržování úložiště a jeho ochrana proti vodě - odvedení nebo obvedení vody v okolí úložiště a v úložišti - veškeré pomocné konstrukce umožňující provedení zemní konstrukce (příjezdy, sjezdy, nájezdy, lešení, podpěrné konstrukce, přemostění, zpevněné plochy, zakrytí a pod.)
P | 8 | 18120 | 1 | ÚPRAVA PLÁNĚ SE ZHUTNĚNÍM V HORNINĚ TŘ. II | M2 | 800 | 0 |  |  |  | 0 |  | 2020_OTSKP |  | 2
PP |  |  |  | Úprava povrchu výkopů
VV |  |  |  | 1m2 na 1m kabelové rýhy
TS |  |  |  | položka zahrnuje úpravu pláně včetně vyrovnání výškových rozdílů. Míru zhutnění určuje projekt.
P | 9 | 18241 | 1 | ZALOŽENÍ TRÁVNÍKU RUČNÍM VÝSEVEM | M2 | 800 | 0 |  |  |  | 0 |  | 2020_OTSKP |  | 2
PP |  |  |  | Úprava povrchu výkopů
VV |  |  |  | 1m2 na 1m kabelové rýhy
TS |  |  |  | Zahrnuje dodání předepsané travní směsi, její výsev na ornici, zalévání, první pokosení, to vše bez ohledu na sklon terénu
P | 10 | 272314 | 1 | ZÁKLADY Z PROSTÉHO BETONU DO C25/30 | M3 | 30 | 0 |  |  |  | 0 |  | 2020_OTSKP |  | 2
PP |  |  |  | Základy nových stožárů
VV |  |  |  | Viz polohopis a Technická zpráva
TS |  |  |  | - dodání čerstvého betonu (betonové směsi) požadované kvality, jeho uložení do požadovaného tvaru při jakékoliv hustotě výztuže, konzistenci čerstvého betonu a způsobu hutnění, ošetření a ochranu betonu, - zhotovení nepropustného, mrazuvzdorného betonu a betonu požadované trvanlivosti a vlastností, - užití potřebných přísad a technologií výroby betonu, - zřízení pracovních a dilatačních spar, včetně potřebných úprav, výplně, vložek, opracování, očištění a ošetření, - bednění požadovaných konstr. (i ztracené) s úpravou dle požadované kvality povrchu betonu, včetně odbedňovacích a odskružovacích prostředků, - podpěrné konstr. (skruže) a lešení všech druhů pro bednění, uložení čerstvého betonu, výztuže a doplňkových konstr., vč. požadovaných otvorů, ochranných a bezpečnostních opatření a základů těchto konstrukcí a lešení, - vytvoření kotevních čel, kapes, nálitků, a sedel, - zřízení všech požadovaných otvorů, kapes, výklenků, prostupů, dutin, drážek a pod., vč. ztížení práce a úprav kolem nich, - úpravy pro osazení výztuže, doplňkových konstrukcí a vybavení, - úpravy povrchu pro položení požadované izolace, povlaků a nátěrů, případně vyspravení, - ztížení práce u kabelových a injektážních trubek a ostatních zařízení osazovaných do betonu, - konstrukce betonových kloubů, upevnění kotevních prvků a doplňkových konstrukcí, - nátěry zabraňující soudržnost betonu a bednění, - výplň, těsnění a tmelení spar a spojů, - opatření povrchů betonu izolací proti zemní vlhkosti v částech, kde přijdou do styku se zeminou nebo kamenivem, - případné zřízení spojovací vrstvy u základů, - úpravy pro osazení zařízení ochrany konstrukce proti vlivu bludných proudů,
P | 11 | 701001 | 1 | OZNAČOVACÍ ŠTÍTEK KABELOVÉHO VEDENÍ, SPOJKY NEBO KABELOVÉ SKŘÍNĚ (VČETNĚ OBJÍMKY) | KUS | 50 | 0 |  |  |  | 0 |  | 2020_OTSKP |  | 2
PP |  |  |  | Dodávka a montáž štítku vč. popisu
VV |  |  |  | Viz Technická zpráva
TS |  |  |  | 1. Položka obsahuje: – veškeré práce a materiál obsažený v názvu položky 2. Položka neobsahuje: X 3. Způsob měření: Udává se počet kusů kompletní konstrukce nebo práce.
P | 12 | 702211 | 1 | KABELOVÁ CHRÁNIČKA ZEMNÍ DN DO 100 MM | M | 50 | 0 |  |  |  | 0 |  | 2020_OTSKP |  | 2
PP |  |  |  | Dodávka a montáž chráničky do výkopu, dodávka do protlaku
VV |  |  |  | Viz polohopis
TS |  |  |  | 1. Položka obsahuje: – přípravu podkladu pro osazení 2. Položka neobsahuje: X 3. Způsob měření: Měří se metr délkový.
P | 13 | 702312 | 1 | ZAKRYTÍ KABELŮ VÝSTRAŽNOU FÓLIÍ ŠÍŘKY PŘES 20 DO 40 CM | M | 800 | 0 |  |  |  | 0 |  | 2020_OTSKP |  | 2
PP |  |  |  | Dodávka a montáž fólie do výkopu
VV |  |  |  | Viz polohopis
TS |  |  |  | 1. Položka obsahuje: – přípravu podkladu pro osazení 2. Položka neobsahuje: X 3. Způsob měření: Měří se metr délkový.
P | 14 | 702901 | 1 | ZASYPÁNÍ KABELOVÉHO ŽLABU VRSTVOU Z PŘESÁTÉHO PÍSKU SVĚTLÉ ŠÍŘKY DO 120 MM | M | 800 | 0 |  |  |  | 0 |  | 2020_OTSKP |  | 2
PP |  |  |  | Pískové lože pro kabely
VV |  |  |  | Viz polohopis
TS |  |  |  | 1. Položka obsahuje: – přípravu podkladu pro osazení 2. Položka neobsahuje: X 3. Způsob měření: Měří se metr délkový.
SD |  | 2 |  | Elektroinstalační práce
P | 15 | 741911 | 1 | UZEMŇOVACÍ VODIČ V ZEMI FEZN DO 120 MM2 | M | 800 | 0 |  |  |  | 0 |  | 2020_OTSKP |  | 2
PP |  |  |  | Dodávka a montáž zemního pásku FeZn 30/4
VV |  |  |  | Viz polohopis
TS |  |  |  | 1. Položka obsahuje: – přípravu podkladu pro osazení – měření, dělení, spojování, tvarování – ochranný nátěr spojů a při průchodu vodiče nad terén apod. dle příslušných norem 2. Položka neobsahuje: – zemní práce – ochranu vodiče - chráničky apod. 3. Způsob měření: Měří se metr délkový.
P | 16 | 742G11 | 1 | KABEL NN DVOU- A TŘÍŽÍLOVÝ CU S PLASTOVOU IZOLACÍ DO 2,5 MM2 | M | 300 | 0 |  |  |  | 0 |  | 2020_OTSKP |  | 2
PP |  |  |  | Dodávka a montáž příslušného kabelu
VV |  |  |  | Viz schéma
TS |  |  |  | 1. Položka obsahuje: – manipulace a uložení kabelu (do země, chráničky, kanálu, na rošty, na TV a pod.) 2. Položka neobsahuje: – příchytky, spojky, koncovky, chráničky apod. 3. Způsob měření: Měří se metr délkový.
P | 17 | 742H22 | 1 | KABEL NN ČTYŘ- A PĚTIŽÍLOVÝ AL S PLASTOVOU IZOLACÍ OD 4 DO 16 MM2 | M | 800 | 0 |  |  |  | 0 |  | 2020_OTSKP |  | 2
PP |  |  |  | Dodávka a montáž příslušného kabelu
VV |  |  |  | Viz schéma
TS |  |  |  | 1. Položka obsahuje: – manipulace a uložení kabelu (do země, chráničky, kanálu, na rošty, na TV a pod.) 2. Položka neobsahuje: – příchytky, spojky, koncovky, chráničky apod. 3. Způsob měření: Měří se metr délkový.
P | 18 | 742L11 | 1 | UKONČENÍ DVOU AŽ PĚTIŽÍLOVÉHO KABELU V ROZVADĚČI NEBO NA PŘÍSTROJI DO 2,5 MM2 | KUS | 60 | 0 |  |  |  | 0 |  | 2020_OTSKP |  | 2
PP |  |  |  | Ukončení kabelu, rozdělení žil, dodávka a montáž příslušné koncovky
VV |  |  |  | Viz schéma
TS |  |  |  | 1. Položka obsahuje: – všechny práce spojené s úpravou kabelů pro montáž včetně veškerého příslušentsví 2. Položka neobsahuje: X 3. Způsob měření: Udává se počet kusů kompletní konstrukce nebo práce.
P | 19 | 742L12 | 1 | UKONČENÍ DVOU AŽ PĚTIŽÍLOVÉHO KABELU V ROZVADĚČI NEBO NA PŘÍSTROJI OD 4 DO 16 MM2 | KUS | 60 | 0 |  |  |  | 0 |  | 2020_OTSKP |  | 2
PP |  |  |  | Ukončení kabelu, rozdělení žil, dodávka a montáž příslušné koncovky
VV |  |  |  | Viz schéma
TS |  |  |  | 1. Položka obsahuje: – všechny práce spojené s úpravou kabelů pro montáž včetně veškerého příslušentsví 2. Položka neobsahuje: X 3. Způsob měření: Udává se počet kusů kompletní konstrukce nebo práce.
P | 20 | 743122 | 1 | OSVĚTLOVACÍ STOŽÁR PEVNÝ ŽÁROVĚ ZINKOVANÝ DÉLKY PŘES 6,5 DO 12 M | KUS | 29 | 0 |  |  |  | 0 |  | 2020_OTSKP |  | 2
PP |  |  |  | Dodávka a montáž stožáru, zapojení kabelů na svorkovnici
VV |  |  |  | Viz technická zpráva
TS |  |  |  | 1. Položka obsahuje: – základovou konstrukci a veškeré příslušenství – připojovací svorkovnici ve třídě izolace II ( pro 2x svítidlo ) a kabelové vedení ke svítidlům – uzavírací nátěr, technický popis viz. projektová dokumentace 2. Položka neobsahuje: – zemní práce, betonový základ, svítidlo, výložník 3. Způsob měření: Udává se počet kusů kompletní konstrukce nebo práce.
P | 21 | 743511 | 1 | SVÍTIDLO VENKOVNÍ VŠEOBECNÉ VÝBOJKOVÉ ULIČNÍ, MIN. IP 44, DO 150 W | KUS | 29 | 0 |  |  |  | 0 |  | 2020_OTSKP |  | 2
PP |  |  |  | Dodávka a montáž svítidla
VV |  |  |  | Viz technická zpráva
TS |  |  |  | 1. Položka obsahuje: – zdroj a veškeré příslušenství – technický popis viz. projektová dokumentace 2. Položka neobsahuje: X 3. Způsob měření: Udává se počet kusů kompletní konstrukce nebo práce.
P | 22 | 743Z11 | 1 | DEMONTÁŽ OSVĚTLOVACÍHO STOŽÁRU ULIČNÍHO VÝŠKY DO 15 M | KUS | 30 | 0 |  |  |  | 0 |  | 2020_OTSKP |  | 2
PP |  |  |  | Demontáž stávajících stožárů
VV |  |  |  | Viz polohopis
TS |  |  |  | 1. Položka obsahuje: – všechny náklady na demontáž stávajícího zařízení se všemi pomocnými doplňujícími úpravami pro jeho likvidaci – naložení vybouraného materiálu na dopravní prostředek 2. Položka neobsahuje: – odvoz vybouraného materiálu – poplatek za likvidaci odpadů (nacení se dle SSD 0) 3. Způsob měření: Udává se počet kusů kompletní konstrukce nebo práce.
P | 23 | 747213 | 1 | CELKOVÁ PROHLÍDKA, ZKOUŠENÍ, MĚŘENÍ A VYHOTOVENÍ VÝCHOZÍ REVIZNÍ ZPRÁVY, PRO OBJEM IN PŘES 500 DO 1000 TIS. KČ | KUS | 1 | 0 |  |  |  | 0 |  | 2020_OTSKP |  | 2
PP |  |  |  | Provedení měření a sepsání revizní zprávy dle platných norem
VV |  |  |  | Viz technická zpráva
TS |  |  |  | 1. Položka obsahuje: – cenu za celkovou prohlídku zařízení PS/SO, vč. měření, komplexních zkoušek a revizi zařízení tohoto PS/SO autorizovaným revizním technikem na silnoproudá zařízení podle požadavku ČSN, včetně hodnocení a vyhotovení celkové revizní zprávy 2. Položka neobsahuje: X 3. Způsob měření: Udává se počet kusů kompletní konstrukce nebo práce.
P | 24 | 747214 | 1 | CELKOVÁ PROHLÍDKA, ZKOUŠENÍ, MĚŘENÍ A VYHOTOVENÍ VÝCHOZÍ REVIZNÍ ZPRÁVY, PRO OBJEM IN - PŘÍPLATEK ZA KAŽDÝCH DALŠÍCH I ZAPOČATÝCH 500 TIS. KČ | KUS | 2 | 0 |  |  |  | 0 |  | 2020_OTSKP |  | 2
PP |  |  |  | Provedení měření a sepsání revizní zprávy dle platných norem
VV |  |  |  | Viz technická zpráva
TS |  |  |  | 1. Položka obsahuje: – cenu za celkovou prohlídku zařízení PS/SO, vč. měření, komplexních zkoušek a revizi zařízení tohoto PS/SO autorizovaným revizním technikem na silnoproudá zařízení podle požadavku ČSN, včetně hodnocení a vyhotovení celkové revizní zprávy 2. Položka neobsahuje: X 3. Způsob měření: Udává se počet kusů kompletní konstrukce nebo práce.
P | 25 | 747701 | 1 | DOKONČOVACÍ MONTÁŽNÍ PRÁCE NA ELEKTRICKÉM ZAŘÍZENÍ | HOD | 250 | 0 |  |  |  | 0 |  | 2020_OTSKP |  | 2
PP |  |  |  | Drobné dokončovací práce vč. podružného materiálu
VV |  |  |  | Viz technická zpráva
TS |  |  |  | 1. Položka obsahuje: – cenu za práce spojené s uváděním zařízení do provozu, drobné montážní práce v rozvaděčích, koordinaci se zhotoviteli souvisejících zařízení apod. 2. Položka neobsahuje: X 3. Způsob měření: Udává se čas v hodinách.

## SO 05-75-01
SŽDC05 |  |  |  | Soupis prací objektu | [10 empty] | 3
3
S | Stavba: | zm05_5213520021 |  | Optimalizace traťového úseku Čelákovice (mimo) – Mstětice (včetně) | [6 empty] | E.1.5 |  | Aspe | 0,00 | 2
O | Objekt: | E.1.5 |  | Ostatní inženýrské objekty (inženýrské sítě a hydrotechnické objekty) | [9 empty] | 15,00 | 2
Typ | Poř. číslo | Kód položky | Varianta | Název položky | MJ | Množství | Jednotková hmotnost | Celková hmotnost |  |  | Jednotková cena |  | Cenové soustavy | 21,00 | 2
Dodávka
[9 empty] | Jednotková | Celkem | Jednotková | Celkem |  |  |  | Počet položek s nulovou cenou
O1 |  | SO 05-75-01 |  | žst. Mstětice, úprava Čelákovického potoka ve st. km 13,836
SD |  | 0 |  | Všeobecné konstrukce a práce
P | 1 | R015111 | 901 | POPLATKY ZA LIKVIDACI ODPADŮ NEKONTAMINOVANÝCH - 17 05 04 VYTĚŽENÉ ZEMINY A HORNINY - I. TŘÍDA TĚŽITELNOSTI VČETNĚ DOPRAVY | T | 74.25 | 0 |  |  |  | 0 |  | R-položka |  | 2
PP |  |  |  | Evidenční položka. Neoceňovat v objektu SO/PS, položka se oceňuje pouze v objektu SO 90-90
VV |  |  |  | z čištění koryta 55*0,75*1,8
TS
SD |  | 1 |  | Zemní práce
P | 2 | 12933 |  | ČIŠTĚNÍ PŘÍKOPŮ OD NÁNOSU PŘES 0,50M3/M | M | 55 | 0 |  |  |  | 0 |  | 2020_OTSKP |  | 2
PP |  |  |  | čištění stávajícího koryta
VV
TS |  |  |  | Technická specifikace položky odpovídá příslušné cenové soustavě.
P | 3 | 18222 |  | ROZPROSTŘENÍ ORNICE VE SVAHU V TL DO 0,15M | M2 | 155 | 0 |  |  |  | 0 |  | 2020_OTSKP |  | 2
PP
VV
TS |  |  |  | Technická specifikace položky odpovídá příslušné cenové soustavě.
P | 4 | 18242 |  | ZALOŽENÍ TRÁVNÍKU HYDROOSEVEM NA ORNICI | M2 | 155 | 0 |  |  |  | 0 |  | 2020_OTSKP |  | 2
PP
VV
TS |  |  |  | Technická specifikace položky odpovídá příslušné cenové soustavě.
P | 5 | R1290001 |  | ÚPRAVA STÁVAJÍCÍHO KORYTA | M | 55 | 0 |  |  |  | 0 |  | R-položka |  | 2
PP
VV
TS |  |  |  | Obsahuje veškeré práce a dodávky dle PD

## SO 04-70-01
SŽDC05 |  |  |  | Soupis prací objektu | [10 empty] | 3
3
S | Stavba: | zm05_5213520021 |  | Optimalizace traťového úseku Čelákovice (mimo) – Mstětice (včetně) | [6 empty] | E.1.6 |  | Aspe | 0,00 | 2
O | Objekt: | E.1.6 |  | Potrubní vedení (voda, plyn, kanalizace) | [9 empty] | 15,00 | 2
Typ | Poř. číslo | Kód položky | Varianta | Název položky | MJ | Množství | Jednotková hmotnost | Celková hmotnost |  |  | Jednotková cena |  | Cenové soustavy | 21,00 | 2
Dodávka
[9 empty] | Jednotková | Celkem | Jednotková | Celkem |  |  |  | Počet položek s nulovou cenou
O1 |  | SO 04-70-01 |  | Čelákovice - Mstětice, kanalizace od propustku v st. km 11,930
SD |  | 0 |  | Všeobecné konstrukce a práce
P | 1 | R015111 | 901 | POPLATKY ZA LIKVIDACI ODPADŮ NEKONTAMINOVANÝCH - 17 05 04 VYTĚŽENÉ ZEMINY A HORNINY - I. TŘÍDA TĚŽITELNOSTI VČETNĚ DOPRAVY | T | 86.184 | 0 |  |  |  | 0 |  | R-položka |  | 2
PP |  |  |  | Evidenční položka. Neoceňovat v objektu SO/PS, položka se oceňuje pouze v objektu SO 90-90
VV |  |  |  | 47,88*1,8
TS
SD |  | 1 |  | Zemní práce
P | 2 | 13273A |  | HLOUBENÍ RÝH ŠÍŘ DO 2M PAŽ I NEPAŽ TŘ. I - BEZ DOPRAVY | M3 | 47.88 | 0 |  |  |  | 0 |  | 2020_OTSKP |  | 2
PP
VV |  |  |  | 38*0,7*1,8 přílohy: E_1_6_SO047001_002, E_1_6_SO047001_003,
TS |  |  |  | Technická specifikace položky odpovídá příslušné cenové soustavě.
P | 3 | 18233 |  | ROZPROSTŘENÍ ORNICE V ROVINĚ V TL DO 0,20M | M2 | 190 | 0 |  |  |  | 0 |  | 2020_OTSKP |  | 2
PP
VV |  |  |  | 38*5
TS |  |  |  | Technická specifikace položky odpovídá příslušné cenové soustavě.
P | 4 | 18245 |  | ZALOŽENÍ TRÁVNÍKU ZATRAVŇOVACÍ TEXTILIÍ (ROHOŽÍ) | M2 | 190 | 0 |  |  |  | 0 |  | 2020_OTSKP |  | 2
PP
VV |  |  |  | 38*5
TS |  |  |  | Technická specifikace položky odpovídá příslušné cenové soustavě.
P | 5 | 18247 |  | OŠETŘOVÁNÍ TRÁVNÍKU | M2 | 760 | 0 |  |  |  | 0 |  | 2020_OTSKP |  | 2
PP
VV |  |  |  | 4x
TS |  |  |  | Technická specifikace položky odpovídá příslušné cenové soustavě.
P | 6 | 183511 |  | CHEMICKÉ ODPLEVELENÍ CELOPLOŠNÉ | M2 | 190 | 0 |  |  |  | 0 |  | 2020_OTSKP |  | 2
PP
VV
TS |  |  |  | Technická specifikace položky odpovídá příslušné cenové soustavě.
P | 7 | 18600 |  | ZALÉVÁNÍ VODOU | M3 | 9.5 | 0 |  |  |  | 0 |  | 2020_OTSKP |  | 2
PP
VV |  |  |  | 190*0,05
TS |  |  |  | Technická specifikace položky odpovídá příslušné cenové soustavě.

## SO 04-70-02
SŽDC05 |  |  |  | Soupis prací objektu | [10 empty] | 3
3
S | Stavba: | zm05_5213520021 |  | Optimalizace traťového úseku Čelákovice (mimo) – Mstětice (včetně) | [6 empty] | E.1.6 |  | Aspe | 0,00 | 2
O | Objekt: | E.1.6 |  | Potrubní vedení (voda, plyn, kanalizace) | [9 empty] | 15,00 | 2
Typ | Poř. číslo | Kód položky | Varianta | Název položky | MJ | Množství | Jednotková hmotnost | Celková hmotnost |  |  | Jednotková cena |  | Cenové soustavy | 21,00 | 2
Dodávka
[9 empty] | Jednotková | Celkem | Jednotková | Celkem |  |  |  | Počet položek s nulovou cenou
O1 |  | SO 04-70-02 |  | Čelákovice - Mstětice, přeložka kanalizace v km 9,000
SD |  | 0 |  | Všeobecné konstrukce a práce
P | 1 | R015111 | 901 | POPLATKY ZA LIKVIDACI ODPADŮ NEKONTAMINOVANÝCH - 17 05 04 VYTĚŽENÉ ZEMINY A HORNINY - I. TŘÍDA TĚŽITELNOSTI VČETNĚ DOPRAVY | T | 209.97 | 0 |  |  |  | 0 |  | R-položka |  | 2
PP |  |  |  | Evidenční položka. Neoceňovat v objektu SO/PS, položka se oceňuje pouze v objektu SO 90-90
VV |  |  |  | přebytek zeminy: (606,250-489,600)*1,8
TS
SD |  | 1 |  | Zemní práce
P | 2 | 125735 |  | VYKOPÁVKY ZE ZEMNÍKŮ A SKLÁDEK TŘ. I, ODVOZ DO 8KM | M3 | 489.6 | 0 |  |  |  | 0 |  | 2020_OTSKP |  | 2
PP
VV
TS |  |  |  | Technická specifikace položky odpovídá příslušné cenové soustavě.
P | 3 | 13273A |  | HLOUBENÍ RÝH ŠÍŘ DO 2M PAŽ I NEPAŽ TŘ. I - BEZ DOPRAVY | M3 | 606.25 | 0 |  |  |  | 0 |  | 2020_OTSKP |  | 2
PP
VV |  |  |  | přeložka: 147*2,5*1,5 přípojka domu 3520/4: 22*2.5*1
TS |  |  |  | Technická specifikace položky odpovídá příslušné cenové soustavě.
P | 4 | 17411 |  | ZÁSYP JAM A RÝH ZEMINOU SE ZHUTNĚNÍM | M3 | 489.6 | 0 |  |  |  | 0 |  | 2020_OTSKP |  | 2
PP
VV |  |  |  | přeložka: 551,25-14,7-88,2 přípojka domu 3520/4: 22*1.875
TS |  |  |  | Technická specifikace položky odpovídá příslušné cenové soustavě.
P | 5 | 17581 | A | OBSYP POTRUBÍ A OBJEKTŮ Z NAKUPOVANÝCH MATERIÁLŮ | M3 | 16.9 | 0 |  |  |  | 0 |  | 2020_OTSKP |  | 2
PP |  |  |  | štěrkopískové lože 4/16
VV |  |  |  | přeložka: 147*0,1*1 přípojka domu 3520/4: 22*0,1
TS |  |  |  | Technická specifikace položky odpovídá příslušné cenové soustavě.
P | 6 | 17581 | B | OBSYP POTRUBÍ A OBJEKTŮ Z NAKUPOVANÝCH MATERIÁLŮ | M3 | 99.2 | 0 |  |  |  | 0 |  | 2020_OTSKP |  | 2
PP |  |  |  | štěrkopískový obsyp 4/16
VV |  |  |  | přeložka: 147*0,6*1 přípojka domu 3520/4: 22*0,5
TS |  |  |  | Technická specifikace položky odpovídá příslušné cenové soustavě.
SD |  | 8 |  | Trubní vedení
P | 7 | 83434 |  | POTRUBÍ Z TRUB KAMENINOVÝCH DN DO 200MM | M | 22 | 0 |  |  |  | 0 |  | 2020_OTSKP |  | 2
PP
VV |  |  |  | přípojka domu 3520/4: přílohy: E_1_6_SO047002_002
TS |  |  |  | Technická specifikace položky odpovídá příslušné cenové soustavě.
P | 8 | 83445 |  | POTRUBÍ Z TRUB KAMENINOVÝCH DN DO 300MM | M | 147 | 0 |  |  |  | 0 |  | 2020_OTSKP |  | 2
PP
VV |  |  |  | přeložka: přílohy: E_1_6_SO047002_002, E_1_6_SO047002_003
TS |  |  |  | Technická specifikace položky odpovídá příslušné cenové soustavě.
P | 9 | 899309 |  | DOPLŇKY NA POTRUBÍ - VÝSTRAŽNÁ FÓLIE | M | 169 | 0 |  |  |  | 0 |  | 2020_OTSKP |  | 2
PP
VV |  |  |  | přeložka + přípojka: přílohy: E_1_6_SO047002_002, E_1_6_SO047002_003
TS |  |  |  | Technická specifikace položky odpovídá příslušné cenové soustavě.
P | 10 | R8999001 |  | Napojení potrubí do stávajících šachet | KUS | 2 | 0 |  |  |  | 0 |  | R-položka |  | 2
PP
VV |  |  |  | přeložka: přílohy: E_1_6_SO047002_002, E_1_6_SO047002_003
TS |  |  |  | Obsahuje veškeré práce a dodávky materiálu
P | 11 | R8999002 |  | Úprava stávající šachty | KUS | 1 | 0 |  |  |  | 0 |  | R-položka |  | 2
PP
VV |  |  |  | přeložka: přílohy: E_1_6_SO047002_002, E_1_6_SO047002_003
TS |  |  |  | Obsahuje veškeré práce a dodávky materiálu
P | 12 | R8999003 |  | Napojení potrubí do stoky | KUS | 2 | 0 |  |  |  | 0 |  | R-položka |  | 2
PP
VV |  |  |  | přípojka přílohy: E_1_6_SO047002_002
TS |  |  |  | Obsahuje veškeré práce a dodávky materiálu
P | 13 | 89413 |  | ŠACHTY KANALIZAČNÍ Z BETON DÍLCŮ NA POTRUBÍ DN DO 200MM | KUS | 1 | 0 |  |  |  | 0 |  | 2020_OTSKP |  | 2
PP |  |  |  | nová revizní šachta do 3m hloubky, DN1000, včtne poklopu
VV |  |  |  | přípojka přílohy: E_1_6_SO047002_002
TS |  |  |  | Technická specifikace položky odpovídá příslušné cenové soustavě.
SD |  | 9 |  | Ostatní konstrukce a práce, bourání
P | 14 | 969234 |  | VYBOURÁNÍ POTRUBÍ DN DO 200MM KANALIZAČ | M | 7 | 0 |  |  |  | 0 |  | 2020_OTSKP |  | 2
PP |  |  |  | vč. odvozu a poplatku za skládku
VV |  |  |  | přípojka 7 m
TS |  |  |  | Technická specifikace položky odpovídá příslušné cenové soustavě.
P | 15 | 969245 |  | VYBOURÁNÍ POTRUBÍ DN DO 300MM KANALIZAČ | M | 165 | 0 |  |  |  | 0 |  | 2020_OTSKP |  | 2
PP |  |  |  | vč. odvozu a poplatku za skládku
VV |  |  |  | přeložka: 165 m
TS |  |  |  | Technická specifikace položky odpovídá příslušné cenové soustavě.
P | 16 | 967158 |  | VYBOURÁNÍ ČÁSTÍ KONSTRUKCÍ BETON S ODVOZEM DO 20KM | M3 | 5 | 0 |  |  |  | 0 |  | 2020_OTSKP |  | 2
PP |  |  |  | vč. odvozu a poplatku za skládku
VV |  |  |  | přípojka
TS |  |  |  | Technická specifikace položky odpovídá příslušné cenové soustavě.

## SO 04-70-03
SŽDC05 |  |  |  | Soupis prací objektu | [10 empty] | 3
3
S | Stavba: | zm05_5213520021 |  | Optimalizace traťového úseku Čelákovice (mimo) – Mstětice (včetně) | [6 empty] | E.1.6 |  | Aspe | 0,00 | 2
O | Objekt: | E.1.6 |  | Potrubní vedení (voda, plyn, kanalizace) | [9 empty] | 15,00 | 2
Typ | Poř. číslo | Kód položky | Varianta | Název položky | MJ | Množství | Jednotková hmotnost | Celková hmotnost |  |  | Jednotková cena |  | Cenové soustavy | 21,00 | 2
Dodávka
[9 empty] | Jednotková | Celkem | Jednotková | Celkem |  |  |  | Počet položek s nulovou cenou
O1 |  | SO 04-70-03 |  | Čelákovice - Mstětice, posklizňová linka, přeložka kanalizace
SD |  | 0 |  | Všeobecné konstrukce a práce
P | 1 | R015111 | 901 | POPLATKY ZA LIKVIDACI ODPADŮ NEKONTAMINOVANÝCH - 17 05 04 VYTĚŽENÉ ZEMINY A HORNINY - I. TŘÍDA TĚŽITELNOSTI VČETNĚ DOPRAVY | T | 633.42 | 0 |  |  |  | 0 |  | R-položka |  | 2
PP |  |  |  | Evidenční položka. Neoceňovat v objektu SO/PS, položka se oceňuje pouze v objektu SO 90-90
VV |  |  |  | (746,25-448,35)*1,8 + 54*1,8
TS
P | 2 | R015130 | 905 | POPLATKY ZA LIKVIDACI ODPADŮ NEKONTAMINOVANÝCH - 17 03 02 VYBOURANÝ ASFALTOVÝ BETON BEZ DEHTU VČETNĚ DOPRAVY | T | 60 | 0 |  |  |  | 0 |  | R-položka |  | 2
PP |  |  |  | Evidenční položka. Neoceňovat v objektu SO/PS, položka se oceňuje pouze v objektu SO 90-90
VV |  |  |  | 24*2,5
TS
SD |  | 1 |  | Zemní práce
P | 3 | 11313A |  | ODSTRANĚNÍ KRYTU ZPEVNĚNÝCH PLOCH S ASFALTOVÝM POJIVEM - BEZ DOPRAVY | M3 | 24 | 0 |  |  |  | 0 |  | 2020_OTSKP |  | 2
PP
VV |  |  |  | 120 m2 * 0,2
TS |  |  |  | Technická specifikace položky odpovídá příslušné cenové soustavě.
P | 4 | 11332A |  | ODSTRANĚNÍ PODKLADŮ ZPEVNĚNÝCH PLOCH Z KAMENIVA NESTMELENÉHO - BEZ DOPRAVY | M3 | 54 | 0 |  |  |  | 0 |  | 2020_OTSKP |  | 2
PP
VV |  |  |  | 120 m2 * 0,45
TS |  |  |  | Technická specifikace položky odpovídá příslušné cenové soustavě.
P | 5 | 125735 |  | VYKOPÁVKY ZE ZEMNÍKŮ A SKLÁDEK TŘ. I, ODVOZ DO 8KM | M3 | 448.35 | 0 |  |  |  | 0 |  | 2020_OTSKP |  | 2
PP
VV
TS |  |  |  | Technická specifikace položky odpovídá příslušné cenové soustavě.
P | 6 | 13273A |  | HLOUBENÍ RÝH ŠÍŘ DO 2M PAŽ I NEPAŽ TŘ. I - BEZ DOPRAVY | M3 | 746.25 | 0 |  |  |  | 0 |  | 2020_OTSKP |  | 2
PP
VV |  |  |  | výkop do 4 m: 147*2,5*1,5; výkop do 2 m pro zemní koryto 78*2,5*1
TS |  |  |  | Technická specifikace položky odpovídá příslušné cenové soustavě.
P | 7 | 17411 |  | ZÁSYP JAM A RÝH ZEMINOU SE ZHUTNĚNÍM | M3 | 448.35 | 0 |  |  |  | 0 |  | 2020_OTSKP |  | 2
PP
VV |  |  |  | 448,35-14,7-88,2
TS |  |  |  | Technická specifikace položky odpovídá příslušné cenové soustavě.
P | 8 | 17581 | A | OBSYP POTRUBÍ A OBJEKTŮ Z NAKUPOVANÝCH MATERIÁLŮ | M3 | 14.7 | 0 |  |  |  | 0 |  | 2020_OTSKP |  | 2
PP |  |  |  | štěrkopískové lože 4/16
VV |  |  |  | 147*0,1*1
TS |  |  |  | Technická specifikace položky odpovídá příslušné cenové soustavě.
P | 9 | 17581 | B | OBSYP POTRUBÍ A OBJEKTŮ Z NAKUPOVANÝCH MATERIÁLŮ | M3 | 88.2 | 0 |  |  |  | 0 |  | 2020_OTSKP |  | 2
PP |  |  |  | štěrkopískový obsyp 4/16
VV |  |  |  | 147*0,6*1
TS |  |  |  | Technická specifikace položky odpovídá příslušné cenové soustavě.
P | 10 | 18233 |  | ROZPROSTŘENÍ ORNICE V ROVINĚ V TL DO 0,20M | M2 | 400 | 0 |  |  |  | 0 |  | 2020_OTSKP |  | 2
PP
VV |  |  |  | VÝKRES Č. 3 - Neodlážděné kužele (60+52)m2*2kužel
TS |  |  |  | Technická specifikace položky odpovídá příslušné cenové soustavě.
P | 11 | 18245 |  | ZALOŽENÍ TRÁVNÍKU ZATRAVŇOVACÍ TEXTILIÍ (ROHOŽÍ) | M2 | 400 | 0 |  |  |  | 0 |  | 2020_OTSKP |  | 2
PP
VV
TS |  |  |  | Technická specifikace položky odpovídá příslušné cenové soustavě.
P | 12 | 18247 |  | OŠETŘOVÁNÍ TRÁVNÍKU | M2 | 1600 | 0 |  |  |  | 0 |  | 2020_OTSKP |  | 2
PP
VV |  |  |  | 4x
TS |  |  |  | Technická specifikace položky odpovídá příslušné cenové soustavě.
P | 13 | 183511 |  | CHEMICKÉ ODPLEVELENÍ CELOPLOŠNÉ | M2 | 400 | 0 |  |  |  | 0 |  | 2020_OTSKP |  | 2
PP
VV
TS |  |  |  | Technická specifikace položky odpovídá příslušné cenové soustavě.
P | 14 | 18600 |  | ZALÉVÁNÍ VODOU | M3 | 20 | 0 |  |  |  | 0 |  | 2020_OTSKP |  | 2
PP
VV |  |  |  | 400*0,05
TS |  |  |  | Technická specifikace položky odpovídá příslušné cenové soustavě.
SD |  | 5 |  | Komunikace
P | 15 | R5690001 |  | OBNOVA ASFALTOVÝCH KOMUNIKACÍ PO PŘEKOPECH | M2 | 120 | 0 |  |  |  | 0 |  | R-položka |  | 2
PP |  |  |  | kompletní skladba vč. podkladních vrstev
VV |  |  |  | přílohy: E_1_6_SO047003_002, E_1_6_SO047003_003,
TS |  |  |  | obsahuje provedení kompletní skladby komunikace - dodání směsi v požadované kvalitě - očištění podkladu - uložení směsi dle předepsaného technologického předpisu, zhutnění vrstvy v předepsané tloušťce - zřízení vrstvy bez rozlišení šířky, pokládání vrstvy po etapách, včetně pracovních spar a spojů - úpravu napojení, ukončení podél obrubníků, dilatačních zařízení, odvodňovacích proužků, odvodňovačů, vpustí, šachet a pod. - obsahuje veškeré postřiky, nátěry - obsahuje veškeré těsnění podél obrubníků, dilatačních zařízení, odvodňovacích proužků, odvodňovačů, vpustí, šachet a pod.
SD |  | 8 |  | Trubní vedení
P | 16 | 83434 |  | POTRUBÍ Z TRUB KAMENINOVÝCH DN DO 200MM | M | 65 | 0 |  |  |  | 0 |  | 2020_OTSKP |  | 2
PP
VV |  |  |  | přílohy: E_1_6_SO047003_002, E_1_6_SO047003_003,
TS |  |  |  | Technická specifikace položky odpovídá příslušné cenové soustavě.
P | 17 | 83444 |  | POTRUBÍ Z TRUB KAMENINOVÝCH DN DO 250MM | M | 113 | 0 |  |  |  | 0 |  | 2020_OTSKP |  | 2
PP
VV |  |  |  | přílohy: E_1_6_SO047003_002, E_1_6_SO047003_003,
TS |  |  |  | Technická specifikace položky odpovídá příslušné cenové soustavě.
P | 18 | 86360 |  | POTRUBÍ Z TRUB OCELOVÝCH DN DO 800MM | M | 30 | 0 |  |  |  | 0 |  | 2020_OTSKP |  | 2
PP
VV |  |  |  | přílohy: E_1_6_SO047003_002, E_1_6_SO047003_003,
TS |  |  |  | Technická specifikace položky odpovídá příslušné cenové soustavě.
P | 19 | 87457 |  | POTRUBÍ Z TRUB PLASTOVÝCH ODPADNÍCH DN DO 500MM | M | 180 | 0 |  |  |  | 0 |  | 2020_OTSKP |  | 2
PP |  |  |  | PP DN500 SN 12
VV |  |  |  | přílohy: E_1_6_SO047003_002, E_1_6_SO047003_003,
TS |  |  |  | Technická specifikace položky odpovídá příslušné cenové soustavě.
P | 20 | 894157 |  | ŠACHTY KANALIZAČNÍ Z BETON DÍLCŮ NA POTRUBÍ DN DO 500MM | KUS | 5 | 0 |  |  |  | 0 |  | 2020_OTSKP |  | 2
PP |  |  |  | šachty DN 1000 hloubky do 4 m, vč. poklopu DN 800 D400
VV |  |  |  | přílohy: E_1_6_SO047003_002, E_1_6_SO047003_003,
TS |  |  |  | Technická specifikace položky odpovídá příslušné cenové soustavě.
SD |  | 9 |  | Ostatní konstrukce a práce, bourání
P | 21 | 935832 |  | ŽLABY A RIGOLY DLÁŽDĚNÉ Z LOMOVÉHO KAMENE TL DO 250MMM DO BETONU TL 100MM | M2 | 10 | 0 |  |  |  | 0 |  | 2020_OTSKP |  | 2
PP |  |  |  | opevnění vyústění koryta
VV |  |  |  | přílohy: E_1_6_SO047003_002, E_1_6_SO047003_003,
TS |  |  |  | Technická specifikace položky odpovídá příslušné cenové soustavě.
P | 22 | 969257 |  | VYBOURÁNÍ POTRUBÍ DN DO 500MM KANALIZAČ | M | 212 | 0 |  |  |  | 0 |  | 2020_OTSKP |  | 2
PP |  |  |  | vč. odvozu a poplatku za skládku
VV |  |  |  | přílohy: E_1_6_SO047003_002, E_1_6_SO047003_003,
TS |  |  |  | Technická specifikace položky odpovídá příslušné cenové soustavě.

## SO 04-71-01
SŽDC05 |  |  |  | Soupis prací objektu | [10 empty] | 3
3
S | Stavba: | zm05_5213520021 |  | Optimalizace traťového úseku Čelákovice (mimo) – Mstětice (včetně) | [6 empty] | E.1.6 |  | Aspe | 0,00 | 2
O | Objekt: | E.1.6 |  | Potrubní vedení (voda, plyn, kanalizace) | [9 empty] | 15,00 | 2
Typ | Poř. číslo | Kód položky | Varianta | Název položky | MJ | Množství | Jednotková hmotnost | Celková hmotnost |  |  | Jednotková cena |  | Cenové soustavy | 21,00 | 2
Dodávka
[9 empty] | Jednotková | Celkem | Jednotková | Celkem |  |  |  | Počet položek s nulovou cenou
O1 |  | SO 04-71-01 |  | Čelákovice - Mstětice, posklizňová linka, vodovod
SD |  | 0 |  | Všeobecné konstrukce a práce
P | 1 | R015111 | 901 | POPLATKY ZA LIKVIDACI ODPADŮ NEKONTAMINOVANÝCH - 17 05 04 VYTĚŽENÉ ZEMINY A HORNINY - I. TŘÍDA TĚŽITELNOSTI VČETNĚ DOPRAVY | T | 540 | 0 |  |  |  | 0 |  | R-položka |  | 2
PP |  |  |  | Evidenční položka. Neoceňovat v objektu SO/PS, položka se oceňuje pouze v objektu SO 90-90
VV |  |  |  | (330-165)*1,8+135*1,8
TS
P | 2 | R015130 | 905 | POPLATKY ZA LIKVIDACI ODPADŮ NEKONTAMINOVANÝCH - 17 03 02 VYBOURANÝ ASFALTOVÝ BETON BEZ DEHTU VČETNĚ DOPRAVY | T | 81 | 0 |  |  |  | 0 |  | R-položka |  | 2
PP |  |  |  | Evidenční položka. Neoceňovat v objektu SO/PS, položka se oceňuje pouze v objektu SO 90-90
VV |  |  |  | 45*1,8
TS
SD |  | 1 |  | Zemní práce
P | 3 | 11313A |  | ODSTRANĚNÍ KRYTU ZPEVNĚNÝCH PLOCH S ASFALTOVÝM POJIVEM - BEZ DOPRAVY | M3 | 45 | 0 |  |  |  | 0 |  | 2020_OTSKP |  | 2
PP
VV |  |  |  | 300*1*0,15
TS |  |  |  | Technická specifikace položky odpovídá příslušné cenové soustavě.
P | 4 | 11332A |  | ODSTRANĚNÍ PODKLADŮ ZPEVNĚNÝCH PLOCH Z KAMENIVA NESTMELENÉHO - BEZ DOPRAVY | M3 | 135 | 0 |  |  |  | 0 |  | 2020_OTSKP |  | 2
PP
VV |  |  |  | 300*1*0,45
TS |  |  |  | Technická specifikace položky odpovídá příslušné cenové soustavě.
P | 5 | 125735 |  | VYKOPÁVKY ZE ZEMNÍKŮ A SKLÁDEK TŘ. I, ODVOZ DO 8KM | M3 | 165 | 0 |  |  |  | 0 |  | 2020_OTSKP |  | 2
PP
VV
TS |  |  |  | Technická specifikace položky odpovídá příslušné cenové soustavě.
P | 6 | 13273A |  | HLOUBENÍ RÝH ŠÍŘ DO 2M PAŽ I NEPAŽ TŘ. I - BEZ DOPRAVY | M3 | 330 | 0 |  |  |  | 0 |  | 2020_OTSKP |  | 2
PP
VV |  |  |  | 330*1
TS |  |  |  | Technická specifikace položky odpovídá příslušné cenové soustavě.
P | 7 | 17411 |  | ZÁSYP JAM A RÝH ZEMINOU SE ZHUTNĚNÍM | M3 | 165 | 0 |  |  |  | 0 |  | 2020_OTSKP |  | 2
PP
VV |  |  |  | 330-33-132
TS |  |  |  | Technická specifikace položky odpovídá příslušné cenové soustavě.
P | 8 | 17581 | A | OBSYP POTRUBÍ A OBJEKTŮ Z NAKUPOVANÝCH MATERIÁLŮ | M3 | 33 | 0 |  |  |  | 0 |  | 2020_OTSKP |  | 2
PP |  |  |  | štěrkopískové lože 4/16
VV |  |  |  | 330*0,1*1
TS |  |  |  | Technická specifikace položky odpovídá příslušné cenové soustavě.
P | 9 | 17581 | B | OBSYP POTRUBÍ A OBJEKTŮ Z NAKUPOVANÝCH MATERIÁLŮ | M3 | 132 | 0 |  |  |  | 0 |  | 2020_OTSKP |  | 2
PP |  |  |  | štěrkopískový obsyp 4/16
VV |  |  |  | 330*0,4*1
TS |  |  |  | Technická specifikace položky odpovídá příslušné cenové soustavě.
SD |  | 5 |  | Komunikace
P | 10 | R5690001 |  | OBNOVA ASFALTOVÝCH KOMUNIKACÍ PO PŘEKOPECH | M2 | 300 | 0 |  |  |  | 0 |  | R-položka |  | 2
PP |  |  |  | kompletní skladba vč. podkladních vrstev
VV
TS |  |  |  | obsahuje provedení kompletní skladby komunikace - dodání směsi v požadované kvalitě - očištění podkladu - uložení směsi dle předepsaného technologického předpisu, zhutnění vrstvy v předepsané tloušťce - zřízení vrstvy bez rozlišení šířky, pokládání vrstvy po etapách, včetně pracovních spar a spojů - úpravu napojení, ukončení podél obrubníků, dilatačních zařízení, odvodňovacích proužků, odvodňovačů, vpustí, šachet a pod. - obsahuje veškeré postřiky, nátěry - obsahuje veškeré těsnění podél obrubníků, dilatačních zařízení, odvodňovacích proužků, odvodňovačů, vpustí, šachet a pod.
SD |  | 8 |  | Trubní vedení
P | 11 | 87314 |  | POTRUBÍ Z TRUB PLASTOVÝCH TLAKOVÝCH SVAŘOVANÝCH DN DO 40MM | M | 80 | 0 |  |  |  | 0 |  | 2020_OTSKP |  | 2
PP |  |  |  | potrubí PEHD d 32
VV |  |  |  | 12+68
TS |  |  |  | Technická specifikace položky odpovídá příslušné cenové soustavě.
P | 12 | 87326 |  | POTRUBÍ Z TRUB PLASTOVÝCH TLAKOVÝCH SVAŘOVANÝCH DN DO 80MM | M | 99 | 0 |  |  |  | 0 |  | 2020_OTSKP |  | 2
PP |  |  |  | potrubí PEHD d 63
VV |  |  |  | 73+13+13
TS |  |  |  | Technická specifikace položky odpovídá příslušné cenové soustavě.
P | 13 | 87327 |  | POTRUBÍ Z TRUB PLASTOVÝCH TLAKOVÝCH SVAŘOVANÝCH DN DO 100MM | M | 150 | 0 |  |  |  | 0 |  | 2020_OTSKP |  | 2
PP |  |  |  | potrubí PEHD d90
VV |  |  |  | 52,9+10,6+36,7+49,8
TS |  |  |  | Technická specifikace položky odpovídá příslušné cenové soustavě.
P | 14 | 891114 |  | ŠOUPÁTKA DN DO 40MM | KUS | 2 | 0 |  |  |  | 0 |  | 2020_OTSKP |  | 2
PP |  |  |  | šoupě d32 + zemní teleskopická soouprava + uliční poklop
VV |  |  |  | přílohy: E_1_6_SO047101_002_SIT, E_1_6_SO047101_003_PP
TS |  |  |  | Technická specifikace položky odpovídá příslušné cenové soustavě.
P | 15 | 891126 |  | ŠOUPÁTKA DN DO 80MM | KUS | 3 | 0 |  |  |  | 0 |  | 2020_OTSKP |  | 2
PP |  |  |  | šoupě d63 + zemní teleskopická soouprava + uliční poklop
VV |  |  |  | přílohy: E_1_6_SO047101_002_SIT, E_1_6_SO047101_003_PP
TS |  |  |  | Technická specifikace položky odpovídá příslušné cenové soustavě.
P | 16 | 891127 |  | ŠOUPÁTKA DN DO 100MM | KUS | 3 | 0 |  |  |  | 0 |  | 2020_OTSKP |  | 2
PP |  |  |  | šoupě d90 + zemní teleskopická soouprava + uliční poklop
VV |  |  |  | přílohy: E_1_6_SO047101_002_SIT, E_1_6_SO047101_003_PP
TS |  |  |  | Technická specifikace položky odpovídá příslušné cenové soustavě.
P | 17 | 891833 |  | NAVRTÁVACÍ PASY DN DO 150MM | KUS | 3 | 0 |  |  |  | 0 |  | 2020_OTSKP |  | 2
PP
VV |  |  |  | přílohy: E_1_6_SO047101_002_SIT, E_1_6_SO047101_003_PP
TS |  |  |  | Technická specifikace položky odpovídá příslušné cenové soustavě.
P | 18 | 893111 |  | ŠACHTY ARMATUR Z BETON DÍLCŮ PŮDORYS PLOCHY DO 1,5M2 | KUS | 1 | 0 |  |  |  | 0 |  | 2020_OTSKP |  | 2
PP |  |  |  | Armaturní šachta D1200+vodoměrná soustava
VV |  |  |  | přílohy: E_1_6_SO047101_002_SIT, E_1_6_SO047101_003_PP
TS |  |  |  | Technická specifikace položky odpovídá příslušné cenové soustavě.
P | 19 | 899308 |  | DOPLŇKY NA POTRUBÍ - SIGNALIZAČ VODIČ | M | 329 | 0 |  |  |  | 0 |  | 2020_OTSKP |  | 2
PP
VV |  |  |  | 150+99+80
TS |  |  |  | Technická specifikace položky odpovídá příslušné cenové soustavě.
P | 20 | 899309 |  | DOPLŇKY NA POTRUBÍ - VÝSTRAŽNÁ FÓLIE | M | 329 | 0 |  |  |  | 0 |  | 2020_OTSKP |  | 2
PP
VV |  |  |  | 150+99+80
TS |  |  |  | Technická specifikace položky odpovídá příslušné cenové soustavě.
P | 21 | 899621 |  | TLAKOVÉ ZKOUŠKY POTRUBÍ DN DO 100MM | M | 329 | 0 |  |  |  | 0 |  | 2020_OTSKP |  | 2
PP
VV |  |  |  | 150+99+80
TS |  |  |  | Technická specifikace položky odpovídá příslušné cenové soustavě.
P | 22 | 89972 |  | PROPLACH A DEZINFEKCE VODOVODNÍHO POTRUBÍ DN DO 100MM | M | 329 | 0 |  |  |  | 0 |  | 2020_OTSKP |  | 2
PP
VV |  |  |  | 150+99+80
TS |  |  |  | Technická specifikace položky odpovídá příslušné cenové soustavě.
P | 23 | R8991001 |  | Přemístění vybyvení vodárny | KUS | 1 | 0 |  |  |  | 0 |  | R-položka |  | 2
PP |  |  |  | tlaková nádoba
VV
TS |  |  |  | obsahuje demontáž, přemístění, montáž
SD |  | 9 |  | Ostatní konstrukce a práce, bourání
P | 24 | 969133 |  | VYBOURÁNÍ POTRUBÍ DN DO 150MM VODOVODNÍCH | M | 510.8 | 0 |  |  |  | 0 |  | 2020_OTSKP |  | 2
PP |  |  |  | vč. odvozu a poplatku za skládku
VV
TS |  |  |  | Technická specifikace položky odpovídá příslušné cenové soustavě.

## SO 04-71-02
SŽDC05 |  |  |  | Soupis prací objektu | [10 empty] | 3
3
S | Stavba: | zm05_5213520021 |  | Optimalizace traťového úseku Čelákovice (mimo) – Mstětice (včetně) | [6 empty] | E.1.6 |  | Aspe | 0,00 | 2
O | Objekt: | E.1.6 |  | Potrubní vedení (voda, plyn, kanalizace) | [9 empty] | 15,00 | 2
Typ | Poř. číslo | Kód položky | Varianta | Název položky | MJ | Množství | Jednotková hmotnost | Celková hmotnost |  |  | Jednotková cena |  | Cenové soustavy | 21,00 | 2
Dodávka
[9 empty] | Jednotková | Celkem | Jednotková | Celkem |  |  |  | Počet položek s nulovou cenou
O1 |  | SO 04-71-02 |  | Čelákovice - Mstětice, přeložka vodovodu v km 9,000
SD |  | 0 |  | Všeobecné konstrukce a práce
P | 1 | R015111 | 901 | POPLATKY ZA LIKVIDACI ODPADŮ NEKONTAMINOVANÝCH - 17 05 04 VYTĚŽENÉ ZEMINY A HORNINY - I. TŘÍDA TĚŽITELNOSTI VČETNĚ DOPRAVY | T | 184.68 | 0 |  |  |  | 0 |  | R-položka |  | 2
PP |  |  |  | Evidenční položka. Neoceňovat v objektu SO/PS, položka se oceňuje pouze v objektu SO 90-90
VV |  |  |  | (288,4-185,8)*1,8
TS
SD |  | 1 |  | Zemní práce
P | 2 | 125735 |  | VYKOPÁVKY ZE ZEMNÍKŮ A SKLÁDEK TŘ. I, ODVOZ DO 8KM | M3 | 185.8 | 0 |  |  |  | 0 |  | 2020_OTSKP |  | 2
PP
VV
TS |  |  |  | Technická specifikace položky odpovídá příslušné cenové soustavě.
P | 3 | 13273A |  | HLOUBENÍ RÝH ŠÍŘ DO 2M PAŽ I NEPAŽ TŘ. I - BEZ DOPRAVY | M3 | 288.4 | 0 |  |  |  | 0 |  | 2020_OTSKP |  | 2
PP
VV |  |  |  | 206*1,4*1
TS |  |  |  | Technická specifikace položky odpovídá příslušné cenové soustavě.
P | 4 | 17411 |  | ZÁSYP JAM A RÝH ZEMINOU SE ZHUTNĚNÍM | M3 | 185.8 | 0 |  |  |  | 0 |  | 2020_OTSKP |  | 2
PP
VV |  |  |  | 288,4-20,6-82,0
TS |  |  |  | Technická specifikace položky odpovídá příslušné cenové soustavě.
P | 5 | 17581 | A | OBSYP POTRUBÍ A OBJEKTŮ Z NAKUPOVANÝCH MATERIÁLŮ | M3 | 20.6 | 0 |  |  |  | 0 |  | 2020_OTSKP |  | 2
PP |  |  |  | štěrkopískové lože 4/16
VV |  |  |  | 206*0,1*1
TS |  |  |  | Technická specifikace položky odpovídá příslušné cenové soustavě.
P | 6 | 17581 | B | OBSYP POTRUBÍ A OBJEKTŮ Z NAKUPOVANÝCH MATERIÁLŮ | M3 | 82 | 0 |  |  |  | 0 |  | 2020_OTSKP |  | 2
PP |  |  |  | štěrkopískový obsyp 4/16
VV |  |  |  | 205*0,4*1
TS |  |  |  | Technická specifikace položky odpovídá příslušné cenové soustavě.
SD |  | 8 |  | Trubní vedení
P | 7 | 87333 |  | POTRUBÍ Z TRUB PLASTOVÝCH TLAKOVÝCH SVAŘOVANÝCH DN DO 150MM | M | 206 | 0 |  |  |  | 0 |  | 2020_OTSKP |  | 2
PP |  |  |  | potrubí PEHD DN125
VV |  |  |  | přílohy: E_1_6_SO047102_002_SIT, E_1_6_SO047102_003_PP
TS |  |  |  | Technická specifikace položky odpovídá příslušné cenové soustavě.
P | 8 | 891427 | A | HYDRANTY PODZEMNÍ DN 100MM | KUS | 2 | 0 |  |  |  | 0 |  | 2020_OTSKP |  | 2
PP |  |  |  | Hydrant-kalník+ zemní teleskopická soouprava + uliční poklop
VV |  |  |  | přílohy: E_1_6_SO047102_002_SIT, E_1_6_SO047102_003_PP
TS |  |  |  | Technická specifikace položky odpovídá příslušné cenové soustavě.
P | 9 | 891427 | B | HYDRANTY PODZEMNÍ DN 100MM | KUS | 2 | 0 |  |  |  | 0 |  | 2020_OTSKP |  | 2
PP |  |  |  | Hydrant-vzdušník+ zemní teleskopická soouprava + uliční poklop
VV |  |  |  | přílohy: E_1_6_SO047102_002_SIT, E_1_6_SO047102_003_PP
TS |  |  |  | Technická specifikace položky odpovídá příslušné cenové soustavě.
P | 10 | 899308 |  | DOPLŇKY NA POTRUBÍ - SIGNALIZAČ VODIČ | M | 206 | 0 |  |  |  | 0 |  | 2020_OTSKP |  | 2
PP
VV |  |  |  | přílohy: E_1_6_SO047102_002_SIT, E_1_6_SO047102_003_PP
TS |  |  |  | Technická specifikace položky odpovídá příslušné cenové soustavě.
P | 11 | 899309 |  | DOPLŇKY NA POTRUBÍ - VÝSTRAŽNÁ FÓLIE | M | 206 | 0 |  |  |  | 0 |  | 2020_OTSKP |  | 2
PP
VV |  |  |  | přílohy: E_1_6_SO047102_002_SIT, E_1_6_SO047102_003_PP
TS |  |  |  | Technická specifikace položky odpovídá příslušné cenové soustavě.
P | 12 | 899621 |  | TLAKOVÉ ZKOUŠKY POTRUBÍ DN DO 100MM | M | 206 | 0 |  |  |  | 0 |  | 2020_OTSKP |  | 2
PP
VV |  |  |  | přílohy: E_1_6_SO047102_002_SIT, E_1_6_SO047102_003_PP
TS |  |  |  | Technická specifikace položky odpovídá příslušné cenové soustavě.
P | 13 | 89972 |  | PROPLACH A DEZINFEKCE VODOVODNÍHO POTRUBÍ DN DO 100MM | M | 206 | 0 |  |  |  | 0 |  | 2020_OTSKP |  | 2
PP
VV |  |  |  | přílohy: E_1_6_SO047102_002_SIT, E_1_6_SO047102_003_PP
TS |  |  |  | Technická specifikace položky odpovídá příslušné cenové soustavě.
P | 14 | R8999101 |  | napojení na potrubí PEHD DN125 | KUS | 2 | 0 |  |  |  | 0 |  | R-položka |  | 2
PP
VV |  |  |  | přílohy: E_1_6_SO047102_002_SIT, E_1_6_SO047102_003_PP
TS |  |  |  | - Položka zahrnuje kompletní montáž dle technologického předpisu, dodávku armatury, veškerou mimostaveništní a vnitrostaveništní dopravu.
SD |  | 9 |  | Ostatní konstrukce a práce, bourání
P | 15 | 969133 |  | VYBOURÁNÍ POTRUBÍ DN DO 150MM VODOVODNÍCH | M | 192 | 0 |  |  |  | 0 |  | 2020_OTSKP |  | 2
PP |  |  |  | vč. odvozu a poplatku za skládku
VV
TS |  |  |  | Technická specifikace položky odpovídá příslušné cenové soustavě.

## SO 04-72-01
SŽDC05 |  |  |  | Soupis prací objektu | [10 empty] | 3
3
S | Stavba: | zm05_5213520021 |  | Optimalizace traťového úseku Čelákovice (mimo) – Mstětice (včetně) | [6 empty] | E.1.6 |  | Aspe | 0,00 | 2
O | Objekt: | E.1.6 |  | Potrubní vedení (voda, plyn, kanalizace) | [9 empty] | 15,00 | 2
Typ | Poř. číslo | Kód položky | Varianta | Název položky | MJ | Množství | Jednotková hmotnost | Celková hmotnost |  |  | Jednotková cena |  | Cenové soustavy | 21,00 | 2
Dodávka
[9 empty] | Jednotková | Celkem | Jednotková | Celkem |  |  |  | Počet položek s nulovou cenou
O1 |  | SO 04-72-01 |  | Čelákovice - Mstětice, přeložka STL plynovodu v st. km 9,255
SD |  | 1 |  | Zemní práce
P | 1 | 11313A |  | ODSTRANĚNÍ KRYTU ZPEVNĚNÝCH PLOCH S ASFALTOVÝM POJIVEM - BEZ DOPRAVY | M3 | 4.4 | 0 |  |  |  | 0 |  | 2020_OTSKP |  | 2
PP
VV |  |  |  | 88,0 * tl. 50 mm
TS |  |  |  | Technická specifikace položky odpovídá příslušné cenové soustavě.
P | 2 | 11315A |  | ODSTRANĚNÍ KRYTU ZPEVNĚNÝCH PLOCH Z BETONU - BEZ DOPRAVY | M3 | 13.2 | 0 |  |  |  | 0 |  | 2020_OTSKP |  | 2
PP
VV |  |  |  | 88,0 * tl. 150 mm
TS |  |  |  | Technická specifikace položky odpovídá příslušné cenové soustavě.
P | 3 | 11332A |  | ODSTRANĚNÍ PODKLADŮ ZPEVNĚNÝCH PLOCH Z KAMENIVA NESTMELENÉHO - BEZ DOPRAVY | M3 | 13.2 | 0 |  |  |  | 0 |  | 2020_OTSKP |  | 2
PP
VV |  |  |  | 88,0 * tl. 150 mm
TS |  |  |  | Technická specifikace položky odpovídá příslušné cenové soustavě.
P | 4 | 13173A |  | HLOUBENÍ JAM ZAPAŽ I NEPAŽ TŘ. I - BEZ DOPRAVY | M3 | 102 | 0 |  |  |  | 0 |  | 2020_OTSKP |  | 2
PP
VV
TS |  |  |  | Technická specifikace položky odpovídá příslušné cenové soustavě.
P | 5 | 132731 |  | HLOUBENÍ RÝH ŠÍŘ DO 2M PAŽ I NEPAŽ TŘ. I, ODVOZ DO 1KM | M3 | 394.76 | 0 |  |  |  | 0 |  | 2020_OTSKP |  | 2
PP
VV |  |  |  | zemina pro zásyp: 394,76
TS |  |  |  | Technická specifikace položky odpovídá příslušné cenové soustavě.
P | 6 | 13273A |  | HLOUBENÍ RÝH ŠÍŘ DO 2M PAŽ I NEPAŽ TŘ. I - BEZ DOPRAVY | M3 | 120.24 | 0 |  |  |  | 0 |  | 2020_OTSKP |  | 2
PP
VV |  |  |  | hloubení rýh - zemina pro zásyp: 515,0 - 394,76
TS |  |  |  | Technická specifikace položky odpovídá příslušné cenové soustavě.
P | 7 | 17411 |  | ZÁSYP JAM A RÝH ZEMINOU SE ZHUTNĚNÍM | M3 | 394.76 | 0 |  |  |  | 0 |  | 2020_OTSKP |  | 2
PP
VV
TS |  |  |  | Technická specifikace položky odpovídá příslušné cenové soustavě.
P | 8 | 17581 |  | OBSYP POTRUBÍ A OBJEKTŮ Z NAKUPOVANÝCH MATERIÁLŮ | M3 | 222.24 | 0 |  |  |  | 0 |  | 2020_OTSKP |  | 2
PP |  |  |  | pískové lože pro potrubí a obsyp potrubí pískem
VV |  |  |  | pískové lože: 48,0 + obsyp potrubí: 222,24
TS |  |  |  | Technická specifikace položky odpovídá příslušné cenové soustavě.
P | 9 | 18130 |  | ÚPRAVA PLÁNĚ BEZ ZHUTNĚNÍ | M2 | 48 | 0 |  |  |  | 0 |  | 2020_OTSKP |  | 2
PP
VV |  |  |  | dle pol. 18233
TS |  |  |  | Technická specifikace položky odpovídá příslušné cenové soustavě.
P | 10 | 18233 |  | ROZPROSTŘENÍ ORNICE V ROVINĚ V TL DO 0,20M | M2 | 48 | 0 |  |  |  | 0 |  | 2020_OTSKP |  | 2
PP
VV
TS |  |  |  | Technická specifikace položky odpovídá příslušné cenové soustavě.
P | 11 | 18242 |  | ZALOŽENÍ TRÁVNÍKU HYDROOSEVEM NA ORNICI | M2 | 48 | 0 |  |  |  | 0 |  | 2020_OTSKP |  | 2
PP
VV |  |  |  | dle pol. 18233
TS |  |  |  | Technická specifikace položky odpovídá příslušné cenové soustavě.
SD |  | 5 |  | Komunikace
P | 12 | 561441 |  | KAMENIVO ZPEVNĚNÉ CEMENTEM TŘ. I TL. DO 200MM | M2 | 88 | 0 |  |  |  | 0 |  | 2020_OTSKP |  | 2
PP
VV
TS |  |  |  | Technická specifikace položky odpovídá příslušné cenové soustavě.
P | 13 | 572123 |  | INFILTRAČNÍ POSTŘIK Z EMULZE DO 1,0KG/M2 | M2 | 88 | 0 |  |  |  | 0 |  | 2020_OTSKP |  | 2
PP
VV
TS |  |  |  | Technická specifikace položky odpovídá příslušné cenové soustavě.
P | 14 | 572223 |  | SPOJOVACÍ POSTŘIK Z EMULZE DO 1,0KG/M2 | M2 | 88 | 0 |  |  |  | 0 |  | 2020_OTSKP |  | 2
PP
VV
TS |  |  |  | Technická specifikace položky odpovídá příslušné cenové soustavě.
P | 15 | 574A33 |  | ASFALTOVÝ BETON PRO OBRUSNÉ VRSTVY ACO 11 TL. 40MM | M2 | 88 | 0 |  |  |  | 0 |  | 2020_OTSKP |  | 2
PP
VV
TS |  |  |  | Technická specifikace položky odpovídá příslušné cenové soustavě.
P | 16 | 574E56 |  | ASFALTOVÝ BETON PRO PODKLADNÍ VRSTVY ACP 16+, 16S TL. 60MM | M2 | 88 | 0 |  |  |  | 0 |  | 2020_OTSKP |  | 2
PP
VV
TS |  |  |  | Technická specifikace položky odpovídá příslušné cenové soustavě.
P | 17 | 58730 |  | PŘEDLÁŽDĚNÍ KRYTU ZE SILNIČNÍCH DÍLCŮ (PANELŮ) | M2 | 768 | 0 |  |  |  | 0 |  | 2020_OTSKP |  | 2
PP
VV |  |  |  | (chodník 372*1,5)+(silnice-70*3)
TS |  |  |  | Technická specifikace položky odpovídá příslušné cenové soustavě.
SD |  | 8 |  | Trubní vedení
P | 18 | R84720101 |  | Trubka PE100 d25x3,0 | M | 30 | 0 |  |  |  | 0 |  | R-položka |  | 2
PP
VV
TS |  |  |  | Položka obsahuje veškeré práce a dodávky materiálu, dle textu položky a podrobností v projektové dokumentaci. Položka dále obsahuje přesun hmot, zařízení staveniště, příplatek za územní a provozní vlivy, a další vedlejší a ostatní náklady.
P | 19 | R84720101 | 1 | Trubka PE100 d63x5,8 | M | 600 | 0 |  |  |  | 0 |  | R-položka |  | 2
PP
VV
TS |  |  |  | Položka obsahuje veškeré práce a dodávky materiálu, dle textu položky a podrobností v projektové dokumentaci. Položka dále obsahuje přesun hmot, zařízení staveniště, příplatek za územní a provozní vlivy, a další vedlejší a ostatní náklady.
P | 20 | R84720101 | 10 | Řízený zemní protlak hloubky do 6 m vnějšího průměru do 110 mm v hornině tř 1 až 4 | M | 11 | 0 |  |  |  | 0 |  | R-položka |  | 2
PP
VV
TS |  |  |  | Položka obsahuje veškeré práce a dodávky materiálu, dle textu položky a podrobností v projektové dokumentaci. Položka dále obsahuje přesun hmot, zařízení staveniště, příplatek za územní a provozní vlivy, a další vedlejší a ostatní náklady.
P | 21 | R84720101 | 11 | Čichačky včetně poklopu | KUS | 3 | 0 |  |  |  | 0 |  | R-položka |  | 2
PP
VV
TS |  |  |  | Položka obsahuje veškeré práce a dodávky materiálu, dle textu položky a podrobností v projektové dokumentaci. Položka dále obsahuje přesun hmot, zařízení staveniště, příplatek za územní a provozní vlivy, a další vedlejší a ostatní náklady.
P | 22 | R84720101 | 12 | Signalizační vodič | M | 600 | 0 |  |  |  | 0 |  | R-položka |  | 2
PP
VV
TS |  |  |  | Položka obsahuje veškeré práce a dodávky materiálu, dle textu položky a podrobností v projektové dokumentaci. Položka dále obsahuje přesun hmot, zařízení staveniště, příplatek za územní a provozní vlivy, a další vedlejší a ostatní náklady.
P | 23 | R84720101 | 13 | Odfuk etapy bez poklopu | KUS | 3 | 0 |  |  |  | 0 |  | R-položka |  | 2
PP
VV
TS |  |  |  | Položka obsahuje veškeré práce a dodávky materiálu, dle textu položky a podrobností v projektové dokumentaci. Položka dále obsahuje přesun hmot, zařízení staveniště, příplatek za územní a provozní vlivy, a další vedlejší a ostatní náklady.
P | 24 | R84720101 | 14 | Odpoj STL PE d63 - stlačením | KUS | 2 | 0 |  |  |  | 0 |  | R-položka |  | 2
PP
VV
TS |  |  |  | Položka obsahuje veškeré práce a dodávky materiálu, dle textu položky a podrobností v projektové dokumentaci. Položka dále obsahuje přesun hmot, zařízení staveniště, příplatek za územní a provozní vlivy, a další vedlejší a ostatní náklady.
P | 25 | R84720101 | 15 | Odvzdušnění potrubí | KUS | 3 | 0 |  |  |  | 0 |  | R-položka |  | 2
PP
VV
TS |  |  |  | Položka obsahuje veškeré práce a dodávky materiálu, dle textu položky a podrobností v projektové dokumentaci. Položka dále obsahuje přesun hmot, zařízení staveniště, příplatek za územní a provozní vlivy, a další vedlejší a ostatní náklady.
P | 26 | R84720101 | 16 | Rozpojení potrubí bez plynu | KUS | 2 | 0 |  |  |  | 0 |  | R-položka |  | 2
PP
VV
TS |  |  |  | Položka obsahuje veškeré práce a dodávky materiálu, dle textu položky a podrobností v projektové dokumentaci. Položka dále obsahuje přesun hmot, zařízení staveniště, příplatek za územní a provozní vlivy, a další vedlejší a ostatní náklady.
P | 27 | R84720101 | 17 | Kulový kohout závitový plnoprůtočný DN50 PN16 | KUS | 1 | 0 |  |  |  | 0 |  | R-položka |  | 2
PP
VV
TS |  |  |  | Položka obsahuje veškeré práce a dodávky materiálu, dle textu položky a podrobností v projektové dokumentaci. Položka dále obsahuje přesun hmot, zařízení staveniště, příplatek za územní a provozní vlivy, a další vedlejší a ostatní náklady.
P | 28 | R84720101 | 18 | Regulátor tlaku plynu | KUS | 1 | 0 |  |  |  | 0 |  | R-položka |  | 2
PP
VV
TS |  |  |  | Položka obsahuje veškeré práce a dodávky materiálu, dle textu položky a podrobností v projektové dokumentaci. Položka dále obsahuje přesun hmot, zařízení staveniště, příplatek za územní a provozní vlivy, a další vedlejší a ostatní náklady.
P | 29 | R84720101 | 19 | Objímka PE100 d63 elektro | KUS | 1 | 0 |  |  |  | 0 |  | R-položka |  | 2
PP
VV
TS |  |  |  | Položka obsahuje veškeré práce a dodávky materiálu, dle textu položky a podrobností v projektové dokumentaci. Položka dále obsahuje přesun hmot, zařízení staveniště, příplatek za územní a provozní vlivy, a další vedlejší a ostatní náklady.
P | 30 | R84720101 | 2 | Ocelová chránička DN100 | M | 30.5 | 0 |  |  |  | 0 |  | R-položka |  | 2
PP
VV
TS |  |  |  | Položka obsahuje veškeré práce a dodávky materiálu, dle textu položky a podrobností v projektové dokumentaci. Položka dále obsahuje přesun hmot, zařízení staveniště, příplatek za územní a provozní vlivy, a další vedlejší a ostatní náklady.
P | 31 | R84720101 | 20 | Koleno 90° PE100 d63 elektro | KUS | 2 | 0 |  |  |  | 0 |  | R-položka |  | 2
PP
VV
TS |  |  |  | Položka obsahuje veškeré práce a dodávky materiálu, dle textu položky a podrobností v projektové dokumentaci. Položka dále obsahuje přesun hmot, zařízení staveniště, příplatek za územní a provozní vlivy, a další vedlejší a ostatní náklady.
P | 32 | R84720101 | 21 | Přechodka pro potrubí | KUS | 2 | 0 |  |  |  | 0 |  | R-položka |  | 2
PP
VV
TS |  |  |  | Položka obsahuje veškeré práce a dodávky materiálu, dle textu položky a podrobností v projektové dokumentaci. Položka dále obsahuje přesun hmot, zařízení staveniště, příplatek za územní a provozní vlivy, a další vedlejší a ostatní náklady.
P | 33 | R84720101 | 22 | Chránička PEHD | KUS | 2 | 0 |  |  |  | 0 |  | R-položka |  | 2
PP
VV
TS |  |  |  | Položka obsahuje veškeré práce a dodávky materiálu, dle textu položky a podrobností v projektové dokumentaci. Položka dále obsahuje přesun hmot, zařízení staveniště, příplatek za územní a provozní vlivy, a další vedlejší a ostatní náklady.
P | 34 | R84720101 | 23 | Izolace pro izolování odpojů, propojů přípojek | M2 | 1 | 0 |  |  |  | 0 |  | R-položka |  | 2
PP
VV
TS |  |  |  | Položka obsahuje veškeré práce a dodávky materiálu, dle textu položky a podrobností v projektové dokumentaci. Položka dále obsahuje přesun hmot, zařízení staveniště, příplatek za územní a provozní vlivy, a další vedlejší a ostatní náklady.
P | 35 | R84720101 | 24 | Zhotovení niky pro HUP a regulátor plynu | KUS | 1 | 0 |  |  |  | 0 |  | R-položka |  | 2
PP
VV
TS |  |  |  | Položka obsahuje veškeré práce a dodávky materiálu, dle textu položky a podrobností v projektové dokumentaci. Položka dále obsahuje přesun hmot, zařízení staveniště, příplatek za územní a provozní vlivy, a další vedlejší a ostatní náklady.
P | 36 | R84720101 | 25 | DOPLŇKY NA POTRUBÍ - VÝSTRAŽNÁ FÓLIE | M | 600 | 0 |  |  |  | 0 |  | [bez vazby na CS] |  | 2
PP
VV
TS
P | 37 | R84720101 | 3 | Koleno 90° PE100 d63 elektro | KUS | 4 | 0 |  |  |  | 0 |  | R-položka |  | 2
PP
VV
TS |  |  |  | Položka obsahuje veškeré práce a dodávky materiálu, dle textu položky a podrobností v projektové dokumentaci. Položka dále obsahuje přesun hmot, zařízení staveniště, příplatek za územní a provozní vlivy, a další vedlejší a ostatní náklady.
P | 38 | R84720101 | 4 | Koleno 45° PE100 d63 elektro | KUS | 4 | 0 |  |  |  | 0 |  | R-položka |  | 2
PP
VV
TS |  |  |  | Položka obsahuje veškeré práce a dodávky materiálu, dle textu položky a podrobností v projektové dokumentaci. Položka dále obsahuje přesun hmot, zařízení staveniště, příplatek za územní a provozní vlivy, a další vedlejší a ostatní náklady.
P | 39 | R84720101 | 5 | Navrtávací T-kus 63/25 elektro | KUS | 2 | 0 |  |  |  | 0 |  | R-položka |  | 2
PP
VV
TS |  |  |  | Položka obsahuje veškeré práce a dodávky materiálu, dle textu položky a podrobností v projektové dokumentaci. Položka dále obsahuje přesun hmot, zařízení staveniště, příplatek za územní a provozní vlivy, a další vedlejší a ostatní náklady.
P | 40 | R84720101 | 6 | Záslepka PE100 63 elektro | KUS | 1 | 0 |  |  |  | 0 |  | R-položka |  | 2
PP
VV
TS |  |  |  | Položka obsahuje veškeré práce a dodávky materiálu, dle textu položky a podrobností v projektové dokumentaci. Položka dále obsahuje přesun hmot, zařízení staveniště, příplatek za územní a provozní vlivy, a další vedlejší a ostatní náklady.
P | 41 | R84720101 | 7 | Objímka PE100 d63 elektro | KUS | 10 | 0 |  |  |  | 0 |  | R-položka |  | 2
PP
VV
TS |  |  |  | Položka obsahuje veškeré práce a dodávky materiálu, dle textu položky a podrobností v projektové dokumentaci. Položka dále obsahuje přesun hmot, zařízení staveniště, příplatek za územní a provozní vlivy, a další vedlejší a ostatní náklady.
P | 42 | R84720101 | 8 | Opravárenská tvarovka PE100 d63 elektro | KUS | 2 | 0 |  |  |  | 0 |  | R-položka |  | 2
PP
VV
TS |  |  |  | Položka obsahuje veškeré práce a dodávky materiálu, dle textu položky a podrobností v projektové dokumentaci. Položka dále obsahuje přesun hmot, zařízení staveniště, příplatek za územní a provozní vlivy, a další vedlejší a ostatní náklady.
P | 43 | R84720101 | 9 | Vývodu signalizačního vodiče + kontrolní vývod zemní + MS 110, vč. poklopu | KUS | 1 | 0 |  |  |  | 0 |  | R-položka |  | 2
PP
VV
TS |  |  |  | Položka obsahuje veškeré práce a dodávky materiálu, dle textu položky a podrobností v projektové dokumentaci. Položka dále obsahuje přesun hmot, zařízení staveniště, příplatek za územní a provozní vlivy, a další vedlejší a ostatní náklady.
SD |  | 9 |  | Ostatní konstrukce a práce, bourání
P | 44 | 919111 |  | ŘEZÁNÍ ASFALTOVÉHO KRYTU VOZOVEK TL DO 50MM | M | 275 | 0 |  |  |  | 0 |  | 2020_OTSKP |  | 2
PP |  |  |  | pro vytvoření komůrky š 10 mm hl 20 mm pro těsnící zálivku
VV
TS |  |  |  | Technická specifikace položky odpovídá příslušné cenové soustavě.
P | 45 | 931322 |  | TĚSNĚNÍ DILATAČ SPAR ASF ZÁLIVKOU MODIFIK PRŮŘ DO 200MM2 | M | 275 | 0 |  |  |  | 0 |  | 2020_OTSKP |  | 2
PP |  |  |  | asf. zálivkou za studena pro komůrky š 10 mm hl 20 mm s těsnícím profilem
VV
TS |  |  |  | Technická specifikace položky odpovídá příslušné cenové soustavě.
P | 46 | R90472011 |  | Uvedení do provozu, kompletační činnost | KUS | 1 | 0 |  |  |  | 0 |  | R-položka |  | 2
PP
VV
TS |  |  |  | Položka obsahuje veškeré práce a dodávky materiálu, dle textu položky a podrobností v projektové dokumentaci. Položka dále obsahuje přesun hmot, zařízení staveniště, příplatek za územní a provozní vlivy, a další vedlejší a ostatní náklady.
P | 47 | R90472012 |  | Čištění nového potrubí | KUS | 1 | 0 |  |  |  | 0 |  | R-položka |  | 2
PP
VV
TS |  |  |  | Položka obsahuje veškeré práce a dodávky materiálu, dle textu položky a podrobností v projektové dokumentaci. Položka dále obsahuje přesun hmot, zařízení staveniště, příplatek za územní a provozní vlivy, a další vedlejší a ostatní náklady.
P | 48 | R90472013 |  | Tlaková zkouška nového potrubí | KUS | 1 | 0 |  |  |  | 0 |  | R-položka |  | 2
PP
VV
TS |  |  |  | Položka obsahuje veškeré práce a dodávky materiálu, dle textu položky a podrobností v projektové dokumentaci. Položka dále obsahuje přesun hmot, zařízení staveniště, příplatek za územní a provozní vlivy, a další vedlejší a ostatní náklady.
P | 49 | R90472014 |  | Revize nového plynárenského zařízení | KUS | 1 | 0 |  |  |  | 0 |  | R-položka |  | 2
PP
VV
TS |  |  |  | Položka obsahuje veškeré práce a dodávky materiálu, dle textu položky a podrobností v projektové dokumentaci. Položka dále obsahuje přesun hmot, zařízení staveniště, příplatek za územní a provozní vlivy, a další vedlejší a ostatní náklady.
P | 50 | R90472015 |  | napuštění potrubí plynem, odvzdušnění | KUS | 1 | 0 |  |  |  | 0 |  | R-položka |  | 2
PP
VV
TS |  |  |  | Položka obsahuje veškeré práce a dodávky materiálu, dle textu položky a podrobností v projektové dokumentaci. Položka dále obsahuje přesun hmot, zařízení staveniště, příplatek za územní a provozní vlivy, a další vedlejší a ostatní náklady.
SD |  | 990 |  | Poplatky za likvidaci odpadů
P | 51 | R015111 | 901 | POPLATKY ZA LIKVIDACI ODPADŮ NEKONTAMINOVANÝCH - 17 05 04 VYTĚŽENÉ ZEMINY A HORNINY - I. TŘÍDA TĚŽITELNOSTI VČETNĚ DOPRAVY | T | 426.432 | 0 |  |  |  | 0 |  | R-položka |  | 2
PP |  |  |  | Evidenční položka. Neoceňovat v objektu SO/PS, položka se oceňuje pouze v objektu SO 90-90
VV |  |  |  | (102,00+120,24) * 1,8 t/m3; 13,2 * 2,0 t/m3
TS
P | 52 | R015130 | 905 | POPLATKY ZA LIKVIDACI ODPADŮ NEKONTAMINOVANÝCH - 17 03 02 VYBOURANÝ ASFALTOVÝ BETON BEZ DEHTU VČETNĚ DOPRAVY | T | 9.68 | 0 |  |  |  | 0 |  | R-položka |  | 2
PP |  |  |  | Evidenční položka. Neoceňovat v objektu SO/PS, položka se oceňuje pouze v objektu SO 90-90
VV |  |  |  | 4,4 * 2,2 t/m3
TS
P | 53 | R015140 | 906 | POPLATKY ZA LIKVIDACI ODPADŮ NEKONTAMINOVANÝCH - 17 01 01 BETON Z DEMOLIC OBJEKTŮ, ZÁKLADŮ TV VČETNĚ DOPRAVY | T | 31.68 | 0 |  |  |  | 0 |  | R-položka |  | 2
PP |  |  |  | Evidenční položka. Neoceňovat v objektu SO/PS, položka se oceňuje pouze v objektu SO 90-90
VV |  |  |  | 13,2 * 2,4 t/m3
TS

## SO 04-72-02
SŽDC05 |  |  |  | Soupis prací objektu | [10 empty] | 3
3
S | Stavba: | zm05_5213520021 |  | Optimalizace traťového úseku Čelákovice (mimo) – Mstětice (včetně) | [6 empty] | E.1.6 |  | Aspe | 0,00 | 2
O | Objekt: | E.1.6 |  | Potrubní vedení (voda, plyn, kanalizace) | [9 empty] | 15,00 | 2
Typ | Poř. číslo | Kód položky | Varianta | Název položky | MJ | Množství | Jednotková hmotnost | Celková hmotnost |  |  | Jednotková cena |  | Cenové soustavy | 21,00 | 2
Dodávka
[9 empty] | Jednotková | Celkem | Jednotková | Celkem |  |  |  | Počet položek s nulovou cenou
O1 |  | SO 04-72-02 |  | Čelákovice - Mstětice, přeložka VTL plynovodu DN 500 v st. km 9,887
SD |  | 1 |  | Zemní práce
P | 1 | 121104 |  | SEJMUTÍ ORNICE NEBO LESNÍ PŮDY S ODVOZEM DO 5KM | M3 | 16 | 0 |  |  |  | 0 |  | 2020_OTSKP |  | 2
PP
VV
TS |  |  |  | Technická specifikace položky odpovídá příslušné cenové soustavě.
P | 2 | 13173A |  | HLOUBENÍ JAM ZAPAŽ I NEPAŽ TŘ. I - BEZ DOPRAVY | M3 | 102 | 0 |  |  |  | 0 |  | 2020_OTSKP |  | 2
PP
VV
TS |  |  |  | Technická specifikace položky odpovídá příslušné cenové soustavě.
P | 3 | 132731 |  | HLOUBENÍ RÝH ŠÍŘ DO 2M PAŽ I NEPAŽ TŘ. I, ODVOZ DO 1KM | M3 | 1475.46 | 0 |  |  |  | 0 |  | 2020_OTSKP |  | 2
PP
VV |  |  |  | zemina pro zásyp: 394,76
TS |  |  |  | Technická specifikace položky odpovídá příslušné cenové soustavě.
P | 4 | 13273A |  | HLOUBENÍ RÝH ŠÍŘ DO 2M PAŽ I NEPAŽ TŘ. I - BEZ DOPRAVY | M3 | 204.54 | 0 |  |  |  | 0 |  | 2020_OTSKP |  | 2
PP
VV |  |  |  | hloubení rýh - zemina pro zásyp: 515,0 - 394,76
TS |  |  |  | Technická specifikace položky odpovídá příslušné cenové soustavě.
P | 5 | 17411 |  | ZÁSYP JAM A RÝH ZEMINOU SE ZHUTNĚNÍM | M3 | 1475.46 | 0 |  |  |  | 0 |  | 2020_OTSKP |  | 2
PP
VV
TS |  |  |  | Technická specifikace položky odpovídá příslušné cenové soustavě.
P | 6 | 17581 |  | OBSYP POTRUBÍ A OBJEKTŮ Z NAKUPOVANÝCH MATERIÁLŮ | M3 | 306.54 | 0 |  |  |  | 0 |  | 2020_OTSKP |  | 2
PP |  |  |  | pískové lože pro potrubí a obsyp potrubí pískem
VV |  |  |  | pískové lože: 48,0 + obsyp potrubí: 222,24
TS |  |  |  | Technická specifikace položky odpovídá příslušné cenové soustavě.
SD |  | 8 |  | Trubní vedení
P | 7 | 899309 |  | DOPLŇKY NA POTRUBÍ - VÝSTRAŽNÁ FÓLIE | M | 520 | 0 |  |  |  | 0 |  | 2020_OTSKP |  | 2
PP
VV
TS |  |  |  | Technická specifikace položky odpovídá příslušné cenové soustavě.
P | 8 | R84720201 |  | Demontáž potrubí do šrotu ocelového potrubí DN 500 s asfaltovou izolací, vč. odvozu a likvidace | M | 229 | 0 |  |  |  | 0 |  | R-položka |  | 2
PP
VV
TS |  |  |  | Položka obsahuje veškeré práce a dodávky materiálu, dle textu položky a podrobností v projektové dokumentaci. Položka dále obsahuje přesun hmot, zařízení staveniště, příplatek za územní a provozní vlivy, a další vedlejší a ostatní náklady.
P | 9 | R84720202 |  | Demontáž potrubí do šrotu ocelového potrubí DN 100 s asfaltovou izolací, vč. odvozu a likvidace | M | 7.5 | 0 |  |  |  | 0 |  | R-položka |  | 2
PP
VV
TS |  |  |  | Položka obsahuje veškeré práce a dodávky materiálu, dle textu položky a podrobností v projektové dokumentaci. Položka dále obsahuje přesun hmot, zařízení staveniště, příplatek za územní a provozní vlivy, a další vedlejší a ostatní náklady.
P | 10 | R84720203 |  | Demontáž do šrotu stávajícího uzávěru DN 100 vč. oplocení, vč. odvozu a likvidace | KUS | 1 | 0 |  |  |  | 0 |  | R-položka |  | 2
PP
VV
TS |  |  |  | Položka obsahuje veškeré práce a dodávky materiálu, dle textu položky a podrobností v projektové dokumentaci. Položka dále obsahuje přesun hmot, zařízení staveniště, příplatek za územní a provozní vlivy, a další vedlejší a ostatní náklady.
P | 11 | R84720204 |  | Provedení otryskání potrubí do DN500 stupeň zarezavění A stupeň přípravy Sa 2 1/2 | M2 | 145 | 0 |  |  |  | 0 |  | R-položka |  | 2
PP
VV
TS |  |  |  | Položka obsahuje veškeré práce a dodávky materiálu, dle textu položky a podrobností v projektové dokumentaci. Položka dále obsahuje přesun hmot, zařízení staveniště, příplatek za územní a provozní vlivy, a další vedlejší a ostatní náklady.
P | 12 | R84720205 |  | Ruční cementování ohybů a svárů na potrubí DN500 | M2 | 39 | 0 |  |  |  | 0 |  | R-položka |  | 2
PP
VV
TS |  |  |  | Položka obsahuje veškeré práce a dodávky materiálu, dle textu položky a podrobností v projektové dokumentaci. Položka dále obsahuje přesun hmot, zařízení staveniště, příplatek za územní a provozní vlivy, a další vedlejší a ostatní náklady.
P | 13 | R84720206 |  | Defektoskopicka RTG kontrola svárů | KUS | 47 | 0 |  |  |  | 0 |  | R-položka |  | 2
PP
VV
TS |  |  |  | Položka obsahuje veškeré práce a dodávky materiálu, dle textu položky a podrobností v projektové dokumentaci. Položka dále obsahuje přesun hmot, zařízení staveniště, příplatek za územní a provozní vlivy, a další vedlejší a ostatní náklady.
P | 14 | R84720207 |  | Ocelový trubní materiál DN100 dle ČSN EN ISO 3183 L360NE PSL2, mez kluzu L 360 NB se zesílenou PE izolací (DN 3 670) opatřený z důvodu mechanické ochr | M | 12 | 0 |  |  |  | 0 |  | R-položka |  | 2
PP |  |  |  | any PE izolace vláknito-cementovou ochrannou izolací FZM-S ~
VV
TS |  |  |  | Položka obsahuje veškeré práce a dodávky materiálu, dle textu položky a podrobností v projektové dokumentaci. Položka dále obsahuje přesun hmot, zařízení staveniště, příplatek za územní a provozní vlivy, a další vedlejší a ostatní náklady.
P | 15 | R84720208 |  | Ocelový trubní materiál DN500 dle ČSN EN ISO 3183 L360NE PSL2, mez kluzu L 360 NB se zesílenou PE izolací (DN 3 670) opatřený z důvodu mechanické ochr | M | 270 | 0 |  |  |  | 0 |  | R-položka |  | 2
PP |  |  |  | any PE izolace vláknito-cementovou ochrannou izolací FZM-S ~
VV
TS |  |  |  | Položka obsahuje veškeré práce a dodávky materiálu, dle textu položky a podrobností v projektové dokumentaci. Položka dále obsahuje přesun hmot, zařízení staveniště, příplatek za územní a provozní vlivy, a další vedlejší a ostatní náklady.
P | 16 | R84720209 |  | Oblouk DN500 / 10D | KUS | 3 | 0 |  |  |  | 0 |  | R-položka |  | 2
PP
VV
TS |  |  |  | Položka obsahuje veškeré práce a dodávky materiálu, dle textu položky a podrobností v projektové dokumentaci. Položka dále obsahuje přesun hmot, zařízení staveniště, příplatek za územní a provozní vlivy, a další vedlejší a ostatní náklady.
P | 17 | R84720210 |  | T-kus redukovaný ocel DN 500/DN 100 | KUS | 1 | 0 |  |  |  | 0 |  | R-položka |  | 2
PP
VV
TS |  |  |  | Položka obsahuje veškeré práce a dodávky materiálu, dle textu položky a podrobností v projektové dokumentaci. Položka dále obsahuje přesun hmot, zařízení staveniště, příplatek za územní a provozní vlivy, a další vedlejší a ostatní náklady.
P | 18 | R84720211 |  | Ocelová chránička DN900/700 vč. vystředovacích mezikroužků a manžety | M | 25 | 0 |  |  |  | 0 |  | R-položka |  | 2
PP
VV
TS |  |  |  | Položka obsahuje veškeré práce a dodávky materiálu, dle textu položky a podrobností v projektové dokumentaci. Položka dále obsahuje přesun hmot, zařízení staveniště, příplatek za územní a provozní vlivy, a další vedlejší a ostatní náklady.
P | 19 | R84720212 |  | Nasunutí potrubní sekce do ocelové chráničky DN 700 | M | 25 | 0 |  |  |  | 0 |  | R-položka |  | 2
PP
VV
TS |  |  |  | Položka obsahuje veškeré práce a dodávky materiálu, dle textu položky a podrobností v projektové dokumentaci. Položka dále obsahuje přesun hmot, zařízení staveniště, příplatek za územní a provozní vlivy, a další vedlejší a ostatní náklady.
P | 20 | R84720213 |  | Manžeta chráničky vč. upínací pásky DN500x900 | KUS | 2 | 0 |  |  |  | 0 |  | R-položka |  | 2
PP
VV
TS |  |  |  | Položka obsahuje veškeré práce a dodávky materiálu, dle textu položky a podrobností v projektové dokumentaci. Položka dále obsahuje přesun hmot, zařízení staveniště, příplatek za územní a provozní vlivy, a další vedlejší a ostatní náklady.
P | 21 | R84720214 |  | Čichačka včetně poklopu /komplet | KUS | 2 | 0 |  |  |  | 0 |  | R-položka |  | 2
PP
VV
TS |  |  |  | Položka obsahuje veškeré práce a dodávky materiálu, dle textu položky a podrobností v projektové dokumentaci. Položka dále obsahuje přesun hmot, zařízení staveniště, příplatek za územní a provozní vlivy, a další vedlejší a ostatní náklady.
P | 22 | R84720215 |  | Montáž odfuk etapy bez poklopu /komplet | KUS | 4 | 0 |  |  |  | 0 |  | R-položka |  | 2
PP
VV
TS |  |  |  | Položka obsahuje veškeré práce a dodávky materiálu, dle textu položky a podrobností v projektové dokumentaci. Položka dále obsahuje přesun hmot, zařízení staveniště, příplatek za územní a provozní vlivy, a další vedlejší a ostatní náklady.
P | 23 | R84720216 |  | Příruba DN 100/PN40 - přivařovací s krkem, hladká těsnící lišta, vč. podkladních matic, podložek, těsnění a šroubů | KUS | 2 | 0 |  |  |  | 0 |  | R-položka |  | 2
PP
VV
TS |  |  |  | Položka obsahuje veškeré práce a dodávky materiálu, dle textu položky a podrobností v projektové dokumentaci. Položka dále obsahuje přesun hmot, zařízení staveniště, příplatek za územní a provozní vlivy, a další vedlejší a ostatní náklady.
P | 24 | R84720217 |  | Kulový kohout DN 100/PN40, přírubový | KUS | 1 | 0 |  |  |  | 0 |  | R-položka |  | 2
PP
VV
TS |  |  |  | Položka obsahuje veškeré práce a dodávky materiálu, dle textu položky a podrobností v projektové dokumentaci. Položka dále obsahuje přesun hmot, zařízení staveniště, příplatek za územní a provozní vlivy, a další vedlejší a ostatní náklady.
P | 25 | R84720218 |  | Dodatečné osazení trubních dílů přivařovacích DN 300 | KUS | 1 | 0 |  |  |  | 0 |  | R-položka |  | 2
PP
VV
TS |  |  |  | Položka obsahuje veškeré práce a dodávky materiálu, dle textu položky a podrobností v projektové dokumentaci. Položka dále obsahuje přesun hmot, zařízení staveniště, příplatek za územní a provozní vlivy, a další vedlejší a ostatní náklady.
P | 26 | R84720219 |  | Zemní souprava pro KK DN 80- teleskop. | KUS | 2 | 0 |  |  |  | 0 |  | R-položka |  | 2
PP
VV
TS |  |  |  | Položka obsahuje veškeré práce a dodávky materiálu, dle textu položky a podrobností v projektové dokumentaci. Položka dále obsahuje přesun hmot, zařízení staveniště, příplatek za územní a provozní vlivy, a další vedlejší a ostatní náklady.
P | 27 | R84720220 |  | Poklop litinový typ 522-hydrantový - s nápisem PLYN, podkladová deska | KUS | 1 | 0 |  |  |  | 0 |  | R-položka |  | 2
PP
VV
TS |  |  |  | Položka obsahuje veškeré práce a dodávky materiálu, dle textu položky a podrobností v projektové dokumentaci. Položka dále obsahuje přesun hmot, zařízení staveniště, příplatek za územní a provozní vlivy, a další vedlejší a ostatní náklady.
P | 28 | R84720221 |  | Příplatek za dílenskou přípravu VTL uzávěru, převoz a osazení celého dílu do plynovodu | KUS | 1 | 0 |  |  |  | 0 |  | R-položka |  | 2
PP
VV
TS |  |  |  | Položka obsahuje veškeré práce a dodávky materiálu, dle textu položky a podrobností v projektové dokumentaci. Položka dále obsahuje přesun hmot, zařízení staveniště, příplatek za územní a provozní vlivy, a další vedlejší a ostatní náklady.
P | 29 | R84720222 |  | Odvzdušnění stávajícího potrubí | KUS | 1 | 0 |  |  |  | 0 |  | R-položka |  | 2
PP
VV
TS |  |  |  | Položka obsahuje veškeré práce a dodávky materiálu, dle textu položky a podrobností v projektové dokumentaci. Položka dále obsahuje přesun hmot, zařízení staveniště, příplatek za územní a provozní vlivy, a další vedlejší a ostatní náklady.
P | 30 | R84720223 |  | Rozpojení potrubí bez plynu | KUS | 2 | 0 |  |  |  | 0 |  | R-položka |  | 2
PP
VV
TS |  |  |  | Položka obsahuje veškeré práce a dodávky materiálu, dle textu položky a podrobností v projektové dokumentaci. Položka dále obsahuje přesun hmot, zařízení staveniště, příplatek za územní a provozní vlivy, a další vedlejší a ostatní náklady.
P | 31 | R84720224 |  | Instalace a provoz náhradního zdroje ZP (2ks mobilní zásobníky) | DEN | 6 | 0 |  |  |  | 0 |  | R-položka |  | 2
PP
VV
TS |  |  |  | Položka obsahuje veškeré práce a dodávky materiálu, dle textu položky a podrobností v projektové dokumentaci. Položka dále obsahuje přesun hmot, zařízení staveniště, příplatek za územní a provozní vlivy, a další vedlejší a ostatní náklady.
P | 32 | R84720224 | 1 | Odplynění odstaveného úseku potrubí | M3 | 355 | 0 |  |  |  | 0 |  | R-položka |  | 2
PP
VV
TS |  |  |  | Položka obsahuje veškeré práce a dodávky materiálu, dle textu položky a podrobností v projektové dokumentaci. Položka dále obsahuje přesun hmot, zařízení staveniště, příplatek za územní a provozní vlivy, a další vedlejší a ostatní náklady.
P | 33 | R84720225 |  | Odplynění odstaveného úseku potrubí bude z předpokládaného tlaku 0,5MPa (objem potrubí 10.000m3) | M3 | 10000 | 0 |  |  |  | 0 |  | R-položka |  | 2
PP
VV
TS |  |  |  | Položka obsahuje veškeré práce a dodávky materiálu, dle textu položky a podrobností v projektové dokumentaci. Položka dále obsahuje přesun hmot, zařízení staveniště, příplatek za územní a provozní vlivy, a další vedlejší a ostatní náklady.
P | 34 | R84720226 |  | Jiskrová zkouška izolace 25 kV | M | 70 | 0 |  |  |  | 0 |  | R-položka |  | 2
PP
VV
TS |  |  |  | Položka obsahuje veškeré práce a dodávky materiálu, dle textu položky a podrobností v projektové dokumentaci. Položka dále obsahuje přesun hmot, zařízení staveniště, příplatek za územní a provozní vlivy, a další vedlejší a ostatní náklady.
P | 35 | R84720227 |  | Izolační spoj DN500 PN40 | KUS | 1 | 0 |  |  |  | 0 |  | R-položka |  | 2
PP
VV
TS |  |  |  | Položka obsahuje veškeré práce a dodávky materiálu, dle textu položky a podrobností v projektové dokumentaci. Položka dále obsahuje přesun hmot, zařízení staveniště, příplatek za územní a provozní vlivy, a další vedlejší a ostatní náklady.
P | 36 | R84720228 |  | Propojovací objekt chráničky se svorkovnicí | KUS | 1 | 0 |  |  |  | 0 |  | R-položka |  | 2
PP
VV
TS |  |  |  | Položka obsahuje veškeré práce a dodávky materiálu, dle textu položky a podrobností v projektové dokumentaci. Položka dále obsahuje přesun hmot, zařízení staveniště, příplatek za územní a provozní vlivy, a další vedlejší a ostatní náklady.
P | 37 | R84720229 |  | Referenční elektroda MS 110 | KUS | 1 | 0 |  |  |  | 0 |  | R-položka |  | 2
PP
VV
TS |  |  |  | Položka obsahuje veškeré práce a dodávky materiálu, dle textu položky a podrobností v projektové dokumentaci. Položka dále obsahuje přesun hmot, zařízení staveniště, příplatek za územní a provozní vlivy, a další vedlejší a ostatní náklady.
P | 38 | R84720230 |  | Betonová skuž | KUS | 1 | 0 |  |  |  | 0 |  | R-položka |  | 2
PP
VV
TS |  |  |  | Položka obsahuje veškeré práce a dodávky materiálu, dle textu položky a podrobností v projektové dokumentaci. Položka dále obsahuje přesun hmot, zařízení staveniště, příplatek za územní a provozní vlivy, a další vedlejší a ostatní náklady.
P | 39 | R84720231 |  | Betonová skruž O 80 x 60 cm. Spodek skruže osadit 20 cm pod úroveň terénu, mezikruží betonové skruže vysypat štěrkodrtí frakce 16 – 32 mm do výšky vrc | KUS | 1 | 0 |  |  |  | 0 |  | R-položka |  | 2
PP |  |  |  | hu poklopu. Pod tuto vrstvu musí být uložena fólie zabraňující prorůstání plevele. ~
VV
TS |  |  |  | Položka obsahuje veškeré práce a dodávky materiálu, dle textu položky a podrobností v projektové dokumentaci. Položka dále obsahuje přesun hmot, zařízení staveniště, příplatek za územní a provozní vlivy, a další vedlejší a ostatní náklady.
P | 40 | R84720232 |  | Orientační sloupek dle TPG 700 24. | KUS | 1 | 0 |  |  |  | 0 |  | R-položka |  | 2
PP
VV
TS |  |  |  | Položka obsahuje veškeré práce a dodávky materiálu, dle textu položky a podrobností v projektové dokumentaci. Položka dále obsahuje přesun hmot, zařízení staveniště, příplatek za územní a provozní vlivy, a další vedlejší a ostatní náklady.
P | 41 | R84720233 |  | Kabel CYKY O 2x4 | M | 70 | 0 |  |  |  | 0 |  | R-položka |  | 2
PP
VV
TS |  |  |  | Položka obsahuje veškeré práce a dodávky materiálu, dle textu položky a podrobností v projektové dokumentaci. Položka dále obsahuje přesun hmot, zařízení staveniště, příplatek za územní a provozní vlivy, a další vedlejší a ostatní náklady.
P | 42 | R84720234 |  | Kabel CYKY 3x1,5 (k MS 110) | M | 6 | 0 |  |  |  | 0 |  | R-položka |  | 2
PP
VV
TS |  |  |  | Položka obsahuje veškeré práce a dodávky materiálu, dle textu položky a podrobností v projektové dokumentaci. Položka dále obsahuje přesun hmot, zařízení staveniště, příplatek za územní a provozní vlivy, a další vedlejší a ostatní náklady.
P | 43 | R84720235 |  | Chránička Kopoflex dn 100 | M | 10 | 0 |  |  |  | 0 |  | R-položka |  | 2
PP
VV
TS |  |  |  | Položka obsahuje veškeré práce a dodávky materiálu, dle textu položky a podrobností v projektové dokumentaci. Položka dále obsahuje přesun hmot, zařízení staveniště, příplatek za územní a provozní vlivy, a další vedlejší a ostatní náklady.
P | 44 | R84720236 |  | Aluminotermická patrona syst. Cadweld fy. Erico (dod. Schmachtel) | KUS | 4 | 0 |  |  |  | 0 |  | R-položka |  | 2
PP
VV
TS |  |  |  | Položka obsahuje veškeré práce a dodávky materiálu, dle textu položky a podrobností v projektové dokumentaci. Položka dále obsahuje přesun hmot, zařízení staveniště, příplatek za územní a provozní vlivy, a další vedlejší a ostatní náklady.
SD |  | 9 |  | Ostatní konstrukce a práce, bourání
P | 45 | R90472021 |  | Technik odborný (HZS) | HOD | 8 | 0 |  |  |  | 0 |  | R-položka |  | 2
PP
VV
TS |  |  |  | Položka obsahuje veškeré práce a dodávky materiálu, dle textu položky a podrobností v projektové dokumentaci. Položka dále obsahuje přesun hmot, zařízení staveniště, příplatek za územní a provozní vlivy, a další vedlejší a ostatní náklady.
P | 46 | R90472022 |  | Navedení do systému DP vyčítání dat | HOD | 6 | 0 |  |  |  | 0 |  | R-položka |  | 2
PP
VV
TS |  |  |  | Položka obsahuje veškeré práce a dodávky materiálu, dle textu položky a podrobností v projektové dokumentaci. Položka dále obsahuje přesun hmot, zařízení staveniště, příplatek za územní a provozní vlivy, a další vedlejší a ostatní náklady.
P | 47 | R90472023 |  | Uvedení do provozu, kompletační činnost | KUS | 1 | 0 |  |  |  | 0 |  | R-položka |  | 2
PP
VV
TS |  |  |  | Položka obsahuje veškeré práce a dodávky materiálu, dle textu položky a podrobností v projektové dokumentaci. Položka dále obsahuje přesun hmot, zařízení staveniště, příplatek za územní a provozní vlivy, a další vedlejší a ostatní náklady.
P | 48 | R90472024 |  | Čištění nového potrubí | KUS | 1 | 0 |  |  |  | 0 |  | R-položka |  | 2
PP
VV
TS |  |  |  | Položka obsahuje veškeré práce a dodávky materiálu, dle textu položky a podrobností v projektové dokumentaci. Položka dále obsahuje přesun hmot, zařízení staveniště, příplatek za územní a provozní vlivy, a další vedlejší a ostatní náklady.
P | 49 | R90472025 |  | Tlaková zkouška nového potrubí | KUS | 1 | 0 |  |  |  | 0 |  | R-položka |  | 2
PP
VV
TS |  |  |  | Položka obsahuje veškeré práce a dodávky materiálu, dle textu položky a podrobností v projektové dokumentaci. Položka dále obsahuje přesun hmot, zařízení staveniště, příplatek za územní a provozní vlivy, a další vedlejší a ostatní náklady.
P | 50 | R90472026 |  | Revize nového plynárenského zařízení | KUS | 1 | 0 |  |  |  | 0 |  | R-položka |  | 2
PP
VV
TS |  |  |  | Položka obsahuje veškeré práce a dodávky materiálu, dle textu položky a podrobností v projektové dokumentaci. Položka dále obsahuje přesun hmot, zařízení staveniště, příplatek za územní a provozní vlivy, a další vedlejší a ostatní náklady.
P | 51 | R90472027 |  | Napuštění potrubí plynem, odvzdušnění | KUS | 1 | 0 |  |  |  | 0 |  | R-položka |  | 2
PP
VV
TS |  |  |  | Položka obsahuje veškeré práce a dodávky materiálu, dle textu položky a podrobností v projektové dokumentaci. Položka dále obsahuje přesun hmot, zařízení staveniště, příplatek za územní a provozní vlivy, a další vedlejší a ostatní náklady.
SD |  | 990 |  | Poplatky za likvidaci odpadů
P | 52 | R015111 | 901 | POPLATKY ZA LIKVIDACI ODPADŮ NEKONTAMINOVANÝCH - 17 05 04 VYTĚŽENÉ ZEMINY A HORNINY - I. TŘÍDA TĚŽITELNOSTI VČETNĚ DOPRAVY | T | 551.772 | 0 |  |  |  | 0 |  | R-položka |  | 2
PP |  |  |  | Evidenční položka. Neoceňovat v objektu SO/PS, položka se oceňuje pouze v objektu SO 90-90
VV |  |  |  | (102,00 + 204,54) * 1,8 t/m3
TS

## SO 04-72-04
SŽDC05 |  |  |  | Soupis prací objektu | [10 empty] | 3
3
S | Stavba: | zm05_5213520021 |  | Optimalizace traťového úseku Čelákovice (mimo) – Mstětice (včetně) | [6 empty] | E.1.6 |  | Aspe | 0,00 | 2
O | Objekt: | E.1.6 |  | Potrubní vedení (voda, plyn, kanalizace) | [9 empty] | 15,00 | 2
Typ | Poř. číslo | Kód položky | Varianta | Název položky | MJ | Množství | Jednotková hmotnost | Celková hmotnost |  |  | Jednotková cena |  | Cenové soustavy | 21,00 | 2
Dodávka
[9 empty] | Jednotková | Celkem | Jednotková | Celkem |  |  |  | Počet položek s nulovou cenou
O1 |  | SO 04-72-04 |  | Čelákovice - Mstětice, přeložka VTL plynovodu DN 100 v st. km 10,263
SD |  | 1 |  | Zemní práce
P | 1 | 121104 |  | SEJMUTÍ ORNICE NEBO LESNÍ PŮDY S ODVOZEM DO 5KM | M3 | 16 | 0 |  |  |  | 0 |  | 2020_OTSKP |  | 2
PP
VV
TS |  |  |  | Technická specifikace položky odpovídá příslušné cenové soustavě.
P | 2 | 131731 |  | HLOUBENÍ JAM ZAPAŽ I NEPAŽ TŘ. I, ODVOZ DO 1KM | M3 | 47.6 | 0 |  |  |  | 0 |  | 2020_OTSKP |  | 2
PP
VV
TS |  |  |  | Technická specifikace položky odpovídá příslušné cenové soustavě.
P | 3 | 13173A |  | HLOUBENÍ JAM ZAPAŽ I NEPAŽ TŘ. I - BEZ DOPRAVY | M3 | 50.4 | 0 |  |  |  | 0 |  | 2020_OTSKP |  | 2
PP
VV
TS |  |  |  | Technická specifikace položky odpovídá příslušné cenové soustavě.
P | 4 | 132731 |  | HLOUBENÍ RÝH ŠÍŘ DO 2M PAŽ I NEPAŽ TŘ. I, ODVOZ DO 1KM | M3 | 470 | 0 |  |  |  | 0 |  | 2020_OTSKP |  | 2
PP
VV |  |  |  | zemina pro zásyp: 394,76
TS |  |  |  | Technická specifikace položky odpovídá příslušné cenové soustavě.
P | 5 | 17411 |  | ZÁSYP JAM A RÝH ZEMINOU SE ZHUTNĚNÍM | M3 | 517.6 | 0 |  |  |  | 0 |  | 2020_OTSKP |  | 2
PP
VV
TS |  |  |  | Technická specifikace položky odpovídá příslušné cenové soustavě.
P | 6 | 17581 |  | OBSYP POTRUBÍ A OBJEKTŮ Z NAKUPOVANÝCH MATERIÁLŮ | M3 | 50.4 | 0 |  |  |  | 0 |  | 2020_OTSKP |  | 2
PP |  |  |  | pískové lože pro potrubí a obsyp potrubí pískem
VV |  |  |  | pískové lože: 48,0 + obsyp potrubí: 222,24
TS |  |  |  | Technická specifikace položky odpovídá příslušné cenové soustavě.
SD |  | 8 |  | Trubní vedení
P | 7 | 899309 |  | DOPLŇKY NA POTRUBÍ - VÝSTRAŽNÁ FÓLIE | M | 180 | 0 |  |  |  | 0 |  | 2020_OTSKP |  | 2
PP
VV
TS |  |  |  | Technická specifikace položky odpovídá příslušné cenové soustavě.
P | 8 | R84720401 |  | Demontáž potrubí do šrotu ocelového potrubí DN 100 s asfaltovou izolací, vč. odvozu a likvidace | M | 82 | 0 |  |  |  | 0 |  | R-položka |  | 2
PP
VV
TS |  |  |  | Položka obsahuje veškeré práce a dodávky materiálu, dle textu položky a podrobností v projektové dokumentaci. Položka dále obsahuje přesun hmot, zařízení staveniště, příplatek za územní a provozní vlivy, a další vedlejší a ostatní náklady.
P | 9 | R84720402 |  | Provedeni otryskani potrubi do DN100 stupen zarezaveni A stupen přípravy Sa 2 1/2 | M2 | 40 | 0 |  |  |  | 0 |  | R-položka |  | 2
PP
VV
TS |  |  |  | Položka obsahuje veškeré práce a dodávky materiálu, dle textu položky a podrobností v projektové dokumentaci. Položka dále obsahuje přesun hmot, zařízení staveniště, příplatek za územní a provozní vlivy, a další vedlejší a ostatní náklady.
P | 10 | R84720403 |  | Ruční cementování ohybů a svárů na potrubí DN100 | M2 | 7 | 0 |  |  |  | 0 |  | R-položka |  | 2
PP
VV
TS |  |  |  | Položka obsahuje veškeré práce a dodávky materiálu, dle textu položky a podrobností v projektové dokumentaci. Položka dále obsahuje přesun hmot, zařízení staveniště, příplatek za územní a provozní vlivy, a další vedlejší a ostatní náklady.
P | 11 | R84720404 |  | Defektoskopicka RTG kontrola svárů | KUS | 16 | 0 |  |  |  | 0 |  | R-položka |  | 2
PP
VV
TS |  |  |  | Položka obsahuje veškeré práce a dodávky materiálu, dle textu položky a podrobností v projektové dokumentaci. Položka dále obsahuje přesun hmot, zařízení staveniště, příplatek za územní a provozní vlivy, a další vedlejší a ostatní náklady.
P | 12 | R84720405 |  | Ocelový trubní materiál DN100 dle ČSN EN ISO 3183 L360NE PSL2, mez kluzu L 360 NB se zesílenou PE izolací (DN 3 670) opatřený z důvodu mechanické ochr | M | 96 | 0 |  |  |  | 0 |  | R-položka |  | 2
PP |  |  |  | any PE izolace vláknito-cementovou ochrannou izolací FZM-S ~
VV
TS |  |  |  | Položka obsahuje veškeré práce a dodávky materiálu, dle textu položky a podrobností v projektové dokumentaci. Položka dále obsahuje přesun hmot, zařízení staveniště, příplatek za územní a provozní vlivy, a další vedlejší a ostatní náklady.
P | 13 | R84720406 |  | Oblouk DN100 / 10D | KUS | 3 | 0 |  |  |  | 0 |  | R-položka |  | 2
PP
VV
TS |  |  |  | Položka obsahuje veškeré práce a dodávky materiálu, dle textu položky a podrobností v projektové dokumentaci. Položka dále obsahuje přesun hmot, zařízení staveniště, příplatek za územní a provozní vlivy, a další vedlejší a ostatní náklady.
P | 14 | R84720407 |  | Ocelová chránička DN500/300 vč. vystředovacích mezikroužků a manžety | M | 32 | 0 |  |  |  | 0 |  | R-položka |  | 2
PP
VV
TS |  |  |  | Položka obsahuje veškeré práce a dodávky materiálu, dle textu položky a podrobností v projektové dokumentaci. Položka dále obsahuje přesun hmot, zařízení staveniště, příplatek za územní a provozní vlivy, a další vedlejší a ostatní náklady.
P | 15 | R84720408 |  | Nasunuti potrubní sekce do ocelové chráničky DN 300 | M | 32 | 0 |  |  |  | 0 |  | R-položka |  | 2
PP
VV
TS |  |  |  | Položka obsahuje veškeré práce a dodávky materiálu, dle textu položky a podrobností v projektové dokumentaci. Položka dále obsahuje přesun hmot, zařízení staveniště, příplatek za územní a provozní vlivy, a další vedlejší a ostatní náklady.
P | 16 | R84720409 |  | Manžeta chráničky vč. upínací pásky DN100x500 | KUS | 2 | 0 |  |  |  | 0 |  | R-položka |  | 2
PP
VV
TS |  |  |  | Položka obsahuje veškeré práce a dodávky materiálu, dle textu položky a podrobností v projektové dokumentaci. Položka dále obsahuje přesun hmot, zařízení staveniště, příplatek za územní a provozní vlivy, a další vedlejší a ostatní náklady.
P | 17 | R84720410 |  | Čichačka včetně poklopu | KUS | 2 | 0 |  |  |  | 0 |  | R-položka |  | 2
PP
VV
TS |  |  |  | Položka obsahuje veškeré práce a dodávky materiálu, dle textu položky a podrobností v projektové dokumentaci. Položka dále obsahuje přesun hmot, zařízení staveniště, příplatek za územní a provozní vlivy, a další vedlejší a ostatní náklady.
P | 18 | R84720411 |  | Montáž odfuk etapy bez poklopu | KUS | 4 | 0 |  |  |  | 0 |  | R-položka |  | 2
PP
VV
TS |  |  |  | Položka obsahuje veškeré práce a dodávky materiálu, dle textu položky a podrobností v projektové dokumentaci. Položka dále obsahuje přesun hmot, zařízení staveniště, příplatek za územní a provozní vlivy, a další vedlejší a ostatní náklady.
P | 19 | R84720412 |  | Odvzdušnění stávajícího potrubí | KUS | 1 | 0 |  |  |  | 0 |  | R-položka |  | 2
PP
VV
TS |  |  |  | Položka obsahuje veškeré práce a dodávky materiálu, dle textu položky a podrobností v projektové dokumentaci. Položka dále obsahuje přesun hmot, zařízení staveniště, příplatek za územní a provozní vlivy, a další vedlejší a ostatní náklady.
P | 20 | R84720413 |  | Rozpojení potrubí bez plynu | KUS | 2 | 0 |  |  |  | 0 |  | R-položka |  | 2
PP
VV
TS |  |  |  | Položka obsahuje veškeré práce a dodávky materiálu, dle textu položky a podrobností v projektové dokumentaci. Položka dále obsahuje přesun hmot, zařízení staveniště, příplatek za územní a provozní vlivy, a další vedlejší a ostatní náklady.
P | 21 | R84720414 |  | Instalace a provoz náhradního zdroje ZP (2ks mobilní zásobníky) | DEN | 6 | 0 |  |  |  | 0 |  | R-položka |  | 2
PP
VV
TS |  |  |  | Položka obsahuje veškeré práce a dodávky materiálu, dle textu položky a podrobností v projektové dokumentaci. Položka dále obsahuje přesun hmot, zařízení staveniště, příplatek za územní a provozní vlivy, a další vedlejší a ostatní náklady.
P | 22 | R84720415 |  | Odplynění odstaveného úseku potrubí bude z předpokládaného tlaku 2,3MPa (objem potrubí 100m3) | M3 | 25.761 | 0 |  |  |  | 0 |  | R-položka |  | 2
PP
VV
TS |  |  |  | Položka obsahuje veškeré práce a dodávky materiálu, dle textu položky a podrobností v projektové dokumentaci. Položka dále obsahuje přesun hmot, zařízení staveniště, příplatek za územní a provozní vlivy, a další vedlejší a ostatní náklady.
P | 23 | R84720416 |  | Odplynění odstaveného úseku potrubí bude z předpokládaného tlaku 2,3MPa (objem potrubí 100m3) | M3 | 1000 | 0 |  |  |  | 0 |  | R-položka |  | 2
PP
VV
TS |  |  |  | Položka obsahuje veškeré práce a dodávky materiálu, dle textu položky a podrobností v projektové dokumentaci. Položka dále obsahuje přesun hmot, zařízení staveniště, příplatek za územní a provozní vlivy, a další vedlejší a ostatní náklady.
P | 24 | R84720417 |  | Jiskrová zkouška izolace 25 kV | M | 70 | 0 |  |  |  | 0 |  | R-položka |  | 2
PP
VV
TS |  |  |  | Položka obsahuje veškeré práce a dodávky materiálu, dle textu položky a podrobností v projektové dokumentaci. Položka dále obsahuje přesun hmot, zařízení staveniště, příplatek za územní a provozní vlivy, a další vedlejší a ostatní náklady.
P | 25 | R84720418 |  | Propojovací objekt chráničky se svorkovnicí | KUS | 1 | 0 |  |  |  | 0 |  | R-položka |  | 2
PP
VV
TS |  |  |  | Položka obsahuje veškeré práce a dodávky materiálu, dle textu položky a podrobností v projektové dokumentaci. Položka dále obsahuje přesun hmot, zařízení staveniště, příplatek za územní a provozní vlivy, a další vedlejší a ostatní náklady.
P | 26 | R84720419 |  | Referenční elektroda MS 110 | KUS | 1 | 0 |  |  |  | 0 |  | R-položka |  | 2
PP
VV
TS |  |  |  | Položka obsahuje veškeré práce a dodávky materiálu, dle textu položky a podrobností v projektové dokumentaci. Položka dále obsahuje přesun hmot, zařízení staveniště, příplatek za územní a provozní vlivy, a další vedlejší a ostatní náklady.
P | 27 | R84720420 |  | Betonová skuž | KUS | 1 | 0 |  |  |  | 0 |  | R-položka |  | 2
PP
VV
TS |  |  |  | Položka obsahuje veškeré práce a dodávky materiálu, dle textu položky a podrobností v projektové dokumentaci. Položka dále obsahuje přesun hmot, zařízení staveniště, příplatek za územní a provozní vlivy, a další vedlejší a ostatní náklady.
P | 28 | R84720421 |  | Kabel CYKY O 2x4 | M | 70 | 0 |  |  |  | 0 |  | R-položka |  | 2
PP
VV
TS |  |  |  | Položka obsahuje veškeré práce a dodávky materiálu, dle textu položky a podrobností v projektové dokumentaci. Položka dále obsahuje přesun hmot, zařízení staveniště, příplatek za územní a provozní vlivy, a další vedlejší a ostatní náklady.
P | 29 | R84720422 |  | Kabel CYKY 3x1,5 (k MS 110) | M | 6 | 0 |  |  |  | 0 |  | R-položka |  | 2
PP
VV
TS |  |  |  | Položka obsahuje veškeré práce a dodávky materiálu, dle textu položky a podrobností v projektové dokumentaci. Položka dále obsahuje přesun hmot, zařízení staveniště, příplatek za územní a provozní vlivy, a další vedlejší a ostatní náklady.
P | 30 | R84720423 |  | Chránička Kopoflex dn 100 | M | 10 | 0 |  |  |  | 0 |  | R-položka |  | 2
PP
VV
TS |  |  |  | Položka obsahuje veškeré práce a dodávky materiálu, dle textu položky a podrobností v projektové dokumentaci. Položka dále obsahuje přesun hmot, zařízení staveniště, příplatek za územní a provozní vlivy, a další vedlejší a ostatní náklady.
P | 31 | R84720424 |  | Aluminotermická patrona syst. Cadweld fy. Erico (dod. Schmachtel) | KUS | 4 | 0 |  |  |  | 0 |  | R-položka |  | 2
PP
VV
TS |  |  |  | Položka obsahuje veškeré práce a dodávky materiálu, dle textu položky a podrobností v projektové dokumentaci. Položka dále obsahuje přesun hmot, zařízení staveniště, příplatek za územní a provozní vlivy, a další vedlejší a ostatní náklady.
SD |  | 9 |  | Ostatní konstrukce a práce, bourání
P | 32 | R90472041 |  | Technik odborný (HZS) | HOD | 8 | 0 |  |  |  | 0 |  | R-položka |  | 2
PP
VV
TS |  |  |  | Položka obsahuje veškeré práce a dodávky materiálu, dle textu položky a podrobností v projektové dokumentaci. Položka dále obsahuje přesun hmot, zařízení staveniště, příplatek za územní a provozní vlivy, a další vedlejší a ostatní náklady.
P | 33 | R90472042 |  | Navedení do systému DP vyčítání dat | HOD | 6 | 0 |  |  |  | 0 |  | R-položka |  | 2
PP
VV
TS |  |  |  | Položka obsahuje veškeré práce a dodávky materiálu, dle textu položky a podrobností v projektové dokumentaci. Položka dále obsahuje přesun hmot, zařízení staveniště, příplatek za územní a provozní vlivy, a další vedlejší a ostatní náklady.
P | 34 | R90472043 |  | Uvedení do provozu, kompletační činnost | KUS | 1 | 0 |  |  |  | 0 |  | R-položka |  | 2
PP
VV
TS |  |  |  | Položka obsahuje veškeré práce a dodávky materiálu, dle textu položky a podrobností v projektové dokumentaci. Položka dále obsahuje přesun hmot, zařízení staveniště, příplatek za územní a provozní vlivy, a další vedlejší a ostatní náklady.
P | 35 | R90472044 |  | Čištění nového potrubí | KUS | 1 | 0 |  |  |  | 0 |  | R-položka |  | 2
PP
VV
TS |  |  |  | Položka obsahuje veškeré práce a dodávky materiálu, dle textu položky a podrobností v projektové dokumentaci. Položka dále obsahuje přesun hmot, zařízení staveniště, příplatek za územní a provozní vlivy, a další vedlejší a ostatní náklady.
P | 36 | R90472045 |  | Tlaková zkouška nového potrubí | KUS | 1 | 0 |  |  |  | 0 |  | R-položka |  | 2
PP
VV
TS |  |  |  | Položka obsahuje veškeré práce a dodávky materiálu, dle textu položky a podrobností v projektové dokumentaci. Položka dále obsahuje přesun hmot, zařízení staveniště, příplatek za územní a provozní vlivy, a další vedlejší a ostatní náklady.
P | 37 | R90472046 |  | Revize nového plynárenského zařízení | KUS | 1 | 0 |  |  |  | 0 |  | R-položka |  | 2
PP
VV
TS |  |  |  | Položka obsahuje veškeré práce a dodávky materiálu, dle textu položky a podrobností v projektové dokumentaci. Položka dále obsahuje přesun hmot, zařízení staveniště, příplatek za územní a provozní vlivy, a další vedlejší a ostatní náklady.
P | 38 | R90472047 |  | Napuštění potrubí plynem, odvzdušnění | KUS | 1 | 0 |  |  |  | 0 |  | R-položka |  | 2
PP
VV
TS |  |  |  | Položka obsahuje veškeré práce a dodávky materiálu, dle textu položky a podrobností v projektové dokumentaci. Položka dále obsahuje přesun hmot, zařízení staveniště, příplatek za územní a provozní vlivy, a další vedlejší a ostatní náklady.
SD |  | 990 |  | Poplatky za likvidaci odpadů
P | 39 | R015111 | 901 | POPLATKY ZA LIKVIDACI ODPADŮ NEKONTAMINOVANÝCH - 17 05 04 VYTĚŽENÉ ZEMINY A HORNINY - I. TŘÍDA TĚŽITELNOSTI VČETNĚ DOPRAVY | T | 90.72 | 0 |  |  |  | 0 |  | R-položka |  | 2
PP |  |  |  | Evidenční položka. Neoceňovat v objektu SO/PS, položka se oceňuje pouze v objektu SO 90-90
VV |  |  |  | 50,4 * 1,8 t/m3
TS

## SO 04-72-06
SŽDC05 |  |  |  | Soupis prací objektu | [10 empty] | 3
3
S | Stavba: | zm05_5213520021 |  | Optimalizace traťového úseku Čelákovice (mimo) – Mstětice (včetně) | [6 empty] | E.1.6 |  | Aspe | 0,00 | 2
O | Objekt: | E.1.6 |  | Potrubní vedení (voda, plyn, kanalizace) | [9 empty] | 15,00 | 2
Typ | Poř. číslo | Kód položky | Varianta | Název položky | MJ | Množství | Jednotková hmotnost | Celková hmotnost |  |  | Jednotková cena |  | Cenové soustavy | 21,00 | 2
Dodávka
[9 empty] | Jednotková | Celkem | Jednotková | Celkem |  |  |  | Počet položek s nulovou cenou
O1 |  | SO 04-72-06 |  | Čelákovice - Mstětice, přeložka produktovodu DN 200 v km 13,581
SD |  | 1.1 |  | Zemní práce
P | 1 | 115101201 | 1 | Čerpání vody na dopravní výšku do 10 m průměrný přítok do 500 l/min | HOD | 80 | 0 |  |  |  | 0 |  | CS ÚRS 2020/II |  | 2
PP
VV
TS |  |  |  | Technická specifikace položky odpovídá příslušné cenové soustavě.Součástí položky je navíc přesun hmot, zařízení staveniště, příplatek za územní a provozní vlivy, a další vedlejší a ostatní náklady.
P | 2 | 115101301 | 1 | Pohotovost čerpací soupravy pro dopravní výšku do 10 m přítok do 500 l/min | DEN | 10 | 0 |  |  |  | 0 |  | CS ÚRS 2020/II |  | 2
PP
VV
TS |  |  |  | Technická specifikace položky odpovídá příslušné cenové soustavě.Součástí položky je navíc přesun hmot, zařízení staveniště, příplatek za územní a provozní vlivy, a další vedlejší a ostatní náklady.
P | 3 | 119001401 | 1 | Dočasné zajištění potrubí ocelového nebo litinového DN do 200 mm | M | 16 | 0 |  |  |  | 0 |  | CS ÚRS 2020/II |  | 2
PP
VV
TS |  |  |  | Technická specifikace položky odpovídá příslušné cenové soustavě.Součástí položky je navíc přesun hmot, zařízení staveniště, příplatek za územní a provozní vlivy, a další vedlejší a ostatní náklady.
P | 4 | 119001421 | 1 | Dočasné zajištění kabelů a kabelových tratí ze 3 volně ložených kabelů | M | 6 | 0 |  |  |  | 0 |  | CS ÚRS 2020/II |  | 2
PP
VV
TS |  |  |  | Technická specifikace položky odpovídá příslušné cenové soustavě.Součástí položky je navíc přesun hmot, zařízení staveniště, příplatek za územní a provozní vlivy, a další vedlejší a ostatní náklady.
P | 5 | 139001101 | 1 | Příplatek za ztížení vykopávky v blízkosti podzemního vedení | M3 | 13.5 | 0 |  |  |  | 0 |  | CS ÚRS 2020/II |  | 2
PP
VV |  |  |  | 9*1,5*1
TS |  |  |  | Technická specifikace položky odpovídá příslušné cenové soustavě.Součástí položky je navíc přesun hmot, zařízení staveniště, příplatek za územní a provozní vlivy, a další vedlejší a ostatní náklady.
P | 6 | 131251105 | 1 | Hloubení jam nezapažených v hornině třídy těžitelnosti I, skupiny 3 objemu do 1000 m3 strojně | M3 | 76.5 | 0 |  |  |  | 0 |  | CS ÚRS 2020/II |  | 2
PP
VV |  |  |  | 170*0,5*0,9
TS |  |  |  | Technická specifikace položky odpovídá příslušné cenové soustavě.Součástí položky je navíc přesun hmot, zařízení staveniště, příplatek za územní a provozní vlivy, a další vedlejší a ostatní náklady.
P | 7 | 131351105 | 1 | Hloubení jam nezapažených v hornině třídy těžitelnosti II, skupiny 4 objem do 1000 m3 strojně | M3 | 76.5 | 0 |  |  |  | 0 |  | CS ÚRS 2020/II |  | 2
PP
VV |  |  |  | 170*0,5*0,9
TS |  |  |  | Technická specifikace položky odpovídá příslušné cenové soustavě.Součástí položky je navíc přesun hmot, zařízení staveniště, příplatek za územní a provozní vlivy, a další vedlejší a ostatní náklady.
P | 8 | 131213131 | 1 | Hloubení jam do 10 m3 v soudržných horninách třídy těžitelnosti I, skupiny 3 při překopech inženýrských sítí ručně | M3 | 8.5 | 0 |  |  |  | 0 |  | CS ÚRS 2020/II |  | 2
PP
VV |  |  |  | 170*0,5*0,1
TS |  |  |  | Technická specifikace položky odpovídá příslušné cenové soustavě.Součástí položky je navíc přesun hmot, zařízení staveniště, příplatek za územní a provozní vlivy, a další vedlejší a ostatní náklady.
P | 9 | 131313131 | 1 | Hloubení jam a zářezů při překopech inženýrských sítí ručně zapažených i nezapažených s urovnáním dna do předepsaného profilu a spádu objemu do 10 m3 v hornině třídy těžitelnosti II skupiny 4 soudržný | M3 | 8.5 | 0 |  |  |  | 0 |  | CS ÚRS 2020/II |  | 2
PP |  |  |  | ch ~
VV |  |  |  | 170*0,5*0,1
TS |  |  |  | Technická specifikace položky odpovídá příslušné cenové soustavě.Součástí položky je navíc přesun hmot, zařízení staveniště, příplatek za územní a provozní vlivy, a další vedlejší a ostatní náklady.
P | 10 | 132254205 | 1 | Hloubení zapažených rýh š do 2000 mm v hornině třídy těžitelnosti I, skupiny 3 objem do 1000 m3 | M3 | 117.45 | 0 |  |  |  | 0 |  | CS ÚRS 2020/II |  | 2
PP
VV |  |  |  | 261*0,5*0,9
TS |  |  |  | Technická specifikace položky odpovídá příslušné cenové soustavě.Součástí položky je navíc přesun hmot, zařízení staveniště, příplatek za územní a provozní vlivy, a další vedlejší a ostatní náklady.
P | 11 | 132351255 | 1 | Hloubení rýh nezapažených š do 2000 mm v hornině třídy těžitelnosti II, skupiny 4 objem do 1000 m3 strojně | M3 | 117.45 | 0 |  |  |  | 0 |  | CS ÚRS 2020/II |  | 2
PP
VV |  |  |  | 261*0,5*0,9
TS |  |  |  | Technická specifikace položky odpovídá příslušné cenové soustavě.Součástí položky je navíc přesun hmot, zařízení staveniště, příplatek za územní a provozní vlivy, a další vedlejší a ostatní náklady.
P | 12 | 132212211 | 1 | Hloubení rýh š do 2000 mm v soudržných horninách třídy těžitelnosti I, skupiny 3 ručně | M3 | 13.05 | 0 |  |  |  | 0 |  | CS ÚRS 2020/II |  | 2
PP
VV |  |  |  | 261*0,5*0,1
TS |  |  |  | Technická specifikace položky odpovídá příslušné cenové soustavě.Součástí položky je navíc přesun hmot, zařízení staveniště, příplatek za územní a provozní vlivy, a další vedlejší a ostatní náklady.
P | 13 | 132312211 | 1 | Hloubení rýh š do 2000 mm v soudržných horninách třídy těžitelnosti II, skupiny 4 ručně | M3 | 13.05 | 0 |  |  |  | 0 |  | CS ÚRS 2020/II |  | 2
PP
VV |  |  |  | 261*0,5*0,1
TS |  |  |  | Technická specifikace položky odpovídá příslušné cenové soustavě.Součástí položky je navíc přesun hmot, zařízení staveniště, příplatek za územní a provozní vlivy, a další vedlejší a ostatní náklady.
P | 14 | 161101101 | 1 | Svislé přemístění výkopku z horniny tř. 1 až 4 hl výkopu do 2,5 m | M3 | 129.69 | 0 |  |  |  | 0 |  | CS ÚRS 2020/II |  | 2
PP
VV |  |  |  | 76,5*2*0,08+117,45*2*0,5
TS |  |  |  | Technická specifikace položky odpovídá příslušné cenové soustavě.Součástí položky je navíc přesun hmot, zařízení staveniště, příplatek za územní a provozní vlivy, a další vedlejší a ostatní náklady.
P | 15 | 162651112 | 1 | Vodorovné přemístění do 5000 m výkopku/sypaniny z horniny třídy těžitelnosti I, skupiny 1 až 3 | M3 | 23 | 0 |  |  |  | 0 |  | CS ÚRS 2020/II |  | 2
PP
VV
TS |  |  |  | Technická specifikace položky odpovídá příslušné cenové soustavě.Součástí položky je navíc přesun hmot, zařízení staveniště, příplatek za územní a provozní vlivy, a další vedlejší a ostatní náklady.
P | 16 | 167151101 | 1 | Nakládání výkopku z hornin třídy těžitelnosti I, skupiny 1 až 3 do 100 m3 | M3 | 23 | 0 |  |  |  | 0 |  | CS ÚRS 2020/II |  | 2
PP
VV
TS |  |  |  | Technická specifikace položky odpovídá příslušné cenové soustavě.Součástí položky je navíc přesun hmot, zařízení staveniště, příplatek za územní a provozní vlivy, a další vedlejší a ostatní náklady.
P | 17 | 171251101 | 1 | Uložení sypaniny do násypů nezhutněných strojně | M3 | 23 | 0 |  |  |  | 0 |  | CS ÚRS 2020/II |  | 2
PP
VV
TS |  |  |  | Technická specifikace položky odpovídá příslušné cenové soustavě.Součástí položky je navíc přesun hmot, zařízení staveniště, příplatek za územní a provozní vlivy, a další vedlejší a ostatní náklady.
P | 18 | R015112 | 902 | POPLATKY ZA LIKVIDACI ODPADŮ NEKONTAMINOVANÝCH - 17 05 04 VYTĚŽENÉ ZEMINY A HORNINY - II. TŘÍDA TĚŽITELNOSTI VČETNĚ DOPRAVY | T | 38.41 | 0 |  |  |  | 0 |  | R-položka |  | 2
PP |  |  |  | Evidenční položka. Neoceňovat v objektu SO/PS, položka se oceňuje pouze v objektu SO 90-90
VV |  |  |  | 23*1,67
TS
P | 19 | 174101101 | 1 | Zásyp jam, šachet rýh nebo kolem objektů sypaninou se zhutněním | M3 | 408 | 0 |  |  |  | 0 |  | CS ÚRS 2020/II |  | 2
PP
VV |  |  |  | 170+261-23
TS |  |  |  | Technická specifikace položky odpovídá příslušné cenové soustavě.Součástí položky je navíc přesun hmot, zařízení staveniště, příplatek za územní a provozní vlivy, a další vedlejší a ostatní náklady.
P | 20 | 175111101 | 1 | Obsypání potrubí ručně sypaninou bez prohození, uloženou do 3 m | M3 | 11.5 | 0 |  |  |  | 0 |  | CS ÚRS 2020/II |  | 2
PP
VV |  |  |  | 23*0,5
TS |  |  |  | Technická specifikace položky odpovídá příslušné cenové soustavě.Součástí položky je navíc přesun hmot, zařízení staveniště, příplatek za územní a provozní vlivy, a další vedlejší a ostatní náklady.
P | 21 | 175151101 | 1 | Obsypání potrubí strojně sypaninou bez prohození, uloženou do 3 m | M3 | 11.5 | 0 |  |  |  | 0 |  | CS ÚRS 2020/II |  | 2
PP
VV |  |  |  | 23*0,5
TS |  |  |  | Technická specifikace položky odpovídá příslušné cenové soustavě.Součástí položky je navíc přesun hmot, zařízení staveniště, příplatek za územní a provozní vlivy, a další vedlejší a ostatní náklady.
P | 22 | 58337303 | 1 | štěrkopísek frakce 0/8 | T | 41.814 | 0 |  |  |  | 0 |  | CS ÚRS 2020/II |  | 2
PP |  |  |  | dodávka
VV |  |  |  | 23*1,01*1,8
TS |  |  |  | Technická specifikace položky odpovídá příslušné cenové soustavě.Součástí položky je navíc přesun hmot, zařízení staveniště, příplatek za územní a provozní vlivy, a další vedlejší a ostatní náklady.
P | 23 | 181951111 | 1 | Úprava pláně v hornině třídy těžitelnosti I, skupiny 1 až 3 bez zhutnění strojně | M2 | 1300 | 0 |  |  |  | 0 |  | CS ÚRS 2020/II |  | 2
PP
VV |  |  |  | 100*13
TS |  |  |  | Technická specifikace položky odpovídá příslušné cenové soustavě.Součástí položky je navíc přesun hmot, zařízení staveniště, příplatek za územní a provozní vlivy, a další vedlejší a ostatní náklady.
P | 24 | 113106192 | 1 | Rozebrání vozovek ze silničních dílců se spárami zalitými cementovou maltou strojně pl do 50 m2 | M2 | 54 | 0 |  |  |  | 0 |  | CS ÚRS 2020/II |  | 2
PP
VV |  |  |  | 27*2
TS |  |  |  | Technická specifikace položky odpovídá příslušné cenové soustavě.Součástí položky je navíc přesun hmot, zařízení staveniště, příplatek za územní a provozní vlivy, a další vedlejší a ostatní náklady.
P | 25 | 113107322 | 1 | Odstranění podkladu z kameniva drceného tl 200 mm strojně pl do 50 m2 | M2 | 54 | 0 |  |  |  | 0 |  | CS ÚRS 2020/II |  | 2
PP
VV
TS |  |  |  | Technická specifikace položky odpovídá příslušné cenové soustavě.Součástí položky je navíc přesun hmot, zařízení staveniště, příplatek za územní a provozní vlivy, a další vedlejší a ostatní náklady.
SD |  | 1.2 |  | Zemní práce - bezvýkopové křížení
P | 26 | 113151111 | 2 | Rozebrání zpevněných ploch ze silničních dílců | M2 | 50 | 0 |  |  |  | 0 |  | CS ÚRS 2020/II |  | 2
PP
VV |  |  |  | "zpevněná plocha 50,0 m2" plocha
TS |  |  |  | Technická specifikace položky odpovídá příslušné cenové soustavě.Součástí položky je navíc přesun hmot, zařízení staveniště, příplatek za územní a provozní vlivy, a další vedlejší a ostatní náklady.
P | 27 | 113152112 | 2 | Odstranění podkladů zpevněných ploch z kameniva drceného | M3 | 10 | 0 |  |  |  | 0 |  | CS ÚRS 2020/II |  | 2
PP
VV |  |  |  | plocha*0,2
TS |  |  |  | Technická specifikace položky odpovídá příslušné cenové soustavě.Součástí položky je navíc přesun hmot, zařízení staveniště, příplatek za územní a provozní vlivy, a další vedlejší a ostatní náklady.
P | 28 | 113311171 | 2 | Odstranění geotextilií ze základové spáry | M2 | 50 | 0 |  |  |  | 0 |  | CS ÚRS 2020/II |  | 2
PP
VV |  |  |  | plocha
TS |  |  |  | Technická specifikace položky odpovídá příslušné cenové soustavě.Součástí položky je navíc přesun hmot, zařízení staveniště, příplatek za územní a provozní vlivy, a další vedlejší a ostatní náklady.
P | 29 | 121151104 | 2 | Sejmutí ornice strojně při souvislé ploše do 100 m2, tl. vrstvy přes 200 do 250 mm | M3 | 10 | 0 |  |  |  | 0 |  | CS ÚRS 2020/II |  | 2
PP
VV |  |  |  | plocha*0,2
TS |  |  |  | Technická specifikace položky odpovídá příslušné cenové soustavě.Součástí položky je navíc přesun hmot, zařízení staveniště, příplatek za územní a provozní vlivy, a další vedlejší a ostatní náklady.
P | 30 | 131251103 | 2 | Hloubení jam nezapažených v hornině třídy těžitelnosti I, skupiny 3 objem do 100 m3 strojně | M3 | 42.336 | 0 |  |  |  | 0 |  | CS ÚRS 2020/II |  | 2
PP
VV |  |  |  | "koncová jáma" (15,0*2,0+15,6*2,6)*0,5*1,2
TS |  |  |  | Technická specifikace položky odpovídá příslušné cenové soustavě.Součástí položky je navíc přesun hmot, zařízení staveniště, příplatek za územní a provozní vlivy, a další vedlejší a ostatní náklady.
P | 31 | 132254203 | 2 | Hloubení zapažených rýh š do 2000 mm v hornině třídy těžitelnosti I, skupiny 3 objem do 100 m3 | M3 | 6.048 | 0 |  |  |  | 0 |  | CS ÚRS 2020/II |  | 2
PP
VV |  |  |  | "startovací jáma" (3,0*1,2+3,6*1,8)*0,5*1,2
TS |  |  |  | Technická specifikace položky odpovídá příslušné cenové soustavě.Součástí položky je navíc přesun hmot, zařízení staveniště, příplatek za územní a provozní vlivy, a další vedlejší a ostatní náklady.
P | 32 | 133211011 | 2 | Hloubení šachet v soudržných horninách třídy těžitelnosti I, skupiny 3 při překopech inženýrských sítí objemu do 10 m3 ručně | M3 | 4.8 | 0 |  |  |  | 0 |  | CS ÚRS 2020/II |  | 2
PP
VV |  |  |  | "pro betonové bloky" 1,0*1,0*1,2*4
TS |  |  |  | Technická specifikace položky odpovídá příslušné cenové soustavě.Součástí položky je navíc přesun hmot, zařízení staveniště, příplatek za územní a provozní vlivy, a další vedlejší a ostatní náklady.
P | 33 | 161101101 | 2 | Svislé přemístění výkopku z horniny tř. 1 až 4 hl výkopu do 2,5 m | M3 | 48.384 | 0 |  |  |  | 0 |  | CS ÚRS 2020/II |  | 2
PP
VV |  |  |  | výkop1+výkop2
TS |  |  |  | Technická specifikace položky odpovídá příslušné cenové soustavě.Součástí položky je navíc přesun hmot, zařízení staveniště, příplatek za územní a provozní vlivy, a další vedlejší a ostatní náklady.
P | 34 | 162351103 | 2 | Vodorovné přemístění do 500 m výkopku/sypaniny z horniny třídy těžitelnosti I, skupiny 1 až 3 | M3 | 10 | 0 |  |  |  | 0 |  | CS ÚRS 2020/II |  | 2
PP
VV |  |  |  | ornice
TS |  |  |  | Technická specifikace položky odpovídá příslušné cenové soustavě.Součástí položky je navíc přesun hmot, zařízení staveniště, příplatek za územní a provozní vlivy, a další vedlejší a ostatní náklady.
P | 35 | 167151101 | 2 | Nakládání výkopku z hornin třídy těžitelnosti I, skupiny 1 až 3 do 100 m3 | M3 | 12.453 | 0 |  |  |  | 0 |  | CS ÚRS 2020/II |  | 2
PP
VV |  |  |  | ornice=10,000 "hornina z vrtů" 50,0*3,14*0,125*0,125=2,453 Součet=12,453
TS |  |  |  | Technická specifikace položky odpovídá příslušné cenové soustavě.Součástí položky je navíc přesun hmot, zařízení staveniště, příplatek za územní a provozní vlivy, a další vedlejší a ostatní náklady.
P | 36 | 171201201 | 2 | Uložení sypaniny na skládky | M3 | 50.837 | 0 |  |  |  | 0 |  | CS ÚRS 2020/II |  | 2
PP
VV |  |  |  | skládka
TS |  |  |  | Technická specifikace položky odpovídá příslušné cenové soustavě.Součástí položky je navíc přesun hmot, zařízení staveniště, příplatek za územní a provozní vlivy, a další vedlejší a ostatní náklady.
P | 37 | R015111 | 901 | POPLATKY ZA LIKVIDACI ODPADŮ NEKONTAMINOVANÝCH - 17 05 04 VYTĚŽENÉ ZEMINY A HORNINY - I. TŘÍDA TĚŽITELNOSTI VČETNĚ DOPRAVY | T | 91.507 | 0 |  |  |  | 0 |  | R-položka |  | 2
PP |  |  |  | Evidenční položka. Neoceňovat v objektu SO/PS, položka se oceňuje pouze v objektu SO 90-90
VV |  |  |  | skládka*1,8
TS
P | 38 | 174101101 | 2 | Zásyp jam, šachet rýh nebo kolem objektů sypaninou se zhutněním | M3 | 4.8 | 0 |  |  |  | 0 |  | CS ÚRS 2020/II |  | 2
PP
VV |  |  |  | "po vybourání betonových bloků" bloky
TS |  |  |  | Technická specifikace položky odpovídá příslušné cenové soustavě.Součástí položky je navíc přesun hmot, zařízení staveniště, příplatek za územní a provozní vlivy, a další vedlejší a ostatní náklady.
P | 39 | 181351103 | 2 | Rozprostření ornice tl vrstvy do 200 mm pl do 500 m2 v rovině nebo ve svahu do 1:5 strojně | M2 | 50 | 0 |  |  |  | 0 |  | CS ÚRS 2020/II |  | 2
PP
VV |  |  |  | plocha
TS |  |  |  | Technická specifikace položky odpovídá příslušné cenové soustavě.Součástí položky je navíc přesun hmot, zařízení staveniště, příplatek za územní a provozní vlivy, a další vedlejší a ostatní náklady.
SD |  | 2.2 |  | Zakládání - bezvýkopové křížení
P | 40 | R22600 | 2 | Vrt O 250mm prováděný technologií řízeného horizontálního vrtání ( do vrtu bude zataženo 15m ocelové trubky) | M | 50 | 0 |  |  |  | 0 |  | R-položka |  | 2
PP
VV |  |  |  | Poznámka k položce: 1.) Provede se pilotní vrt O127mm v navržené trase. Ve vrtací hlavě je uložena řiditelná sonda. Pilotní vrt se provádí vysokotlakým vodním paprskem kombinovaným s mechanickým rozrušováním zeminy. 2.) Po dosažení cílového místa se řiditelná sonda odpojí a otvor se postupně rozšíří na O 250mm, za stálého pažení volného prostoru směsí bentonitu. 3.) Do takto provedeného vrtu se zatáhne ocelová trubka O 219,1× 6,3 mm v délce 15,0 m.
TS
P | 41 | R14010 | 2 | ocelová trubka O 219,1× 8,8 mm, ocel L360NE, opatřená polyetylénovou izolací tl. 2,0 mm a dodatečnou vnější ochrannou vrstvou cemento-vláknitým povlakem typu FZM-S | M | 15 | 0 |  |  |  | 0 |  | R-položka |  | 2
PP |  |  |  | dodávka
VV |  |  |  | Poznámka k položce: Pro pokládku bezvýkopovými technologiemi.
TS
P | 42 | 272313611 | 2 | Základové klenby z betonu tř. C 16/20 | M3 | 4.968 | 0 |  |  |  | 0 |  | CS ÚRS 2020/II |  | 2
PP
VV |  |  |  | "bloky pro ustavení vrtné soupravy -4 kusy" 1,0*1,0*1,2*1,035*4
TS |  |  |  | Technická specifikace položky odpovídá příslušné cenové soustavě.Součástí položky je navíc přesun hmot, zařízení staveniště, příplatek za územní a provozní vlivy, a další vedlejší a ostatní náklady.
P | 43 | 291111111 | 2 | Podklad pro zpevněné plochy z kameniva drceného 0 až 63 mm | M3 | 10 | 0 |  |  |  | 0 |  | CS ÚRS 2020/II |  | 2
PP
VV |  |  |  | plocha*0,2
TS |  |  |  | Technická specifikace položky odpovídá příslušné cenové soustavě.Součástí položky je navíc přesun hmot, zařízení staveniště, příplatek za územní a provozní vlivy, a další vedlejší a ostatní náklady.
P | 44 | 291211111 | 2 | Zřízení plochy ze silničních panelů do lože tl 50 mm z kameniva | M2 | 50 | 0 |  |  |  | 0 |  | CS ÚRS 2020/II |  | 2
PP
VV |  |  |  | plocha
TS |  |  |  | Technická specifikace položky odpovídá příslušné cenové soustavě.Součástí položky je navíc přesun hmot, zařízení staveniště, příplatek za územní a provozní vlivy, a další vedlejší a ostatní náklady.
P | 45 | 59381005 | 2 | panel silniční 3,00x1,50x0,215m | KUS | 12.12 | 0 |  |  |  | 0 |  | CS ÚRS 2020/II |  | 2
PP |  |  |  | opotřebení
VV |  |  |  | 12*1,01
TS |  |  |  | Technická specifikace položky odpovídá příslušné cenové soustavě.Součástí položky je navíc přesun hmot, zařízení staveniště, příplatek za územní a provozní vlivy, a další vedlejší a ostatní náklady.
SD |  | 5.1 |  | Komunikace
P | 46 | 564831111 | 1 | Podklad ze štěrkodrtě ŠD tl 100 mm | M2 | 54 | 0 |  |  |  | 0 |  | CS ÚRS 2020/II |  | 2
PP
VV
TS |  |  |  | Technická specifikace položky odpovídá příslušné cenové soustavě.Součástí položky je navíc přesun hmot, zařízení staveniště, příplatek za územní a provozní vlivy, a další vedlejší a ostatní náklady.
P | 47 | 584121111 | 1 | Osazení silničních dílců z ŽB do lože z kameniva těženého tl 40 mm plochy do 200 m2 | M2 | 54 | 0 |  |  |  | 0 |  | CS ÚRS 2020/II |  | 2
PP
VV
TS |  |  |  | Technická specifikace položky odpovídá příslušné cenové soustavě.Součástí položky je navíc přesun hmot, zařízení staveniště, příplatek za územní a provozní vlivy, a další vedlejší a ostatní náklady.
P | 48 | 59381003 | 1 | panel silniční 3,00x1,50x0,15m | KUS | 12 | 0 |  |  |  | 0 |  | CS ÚRS 2020/II |  | 2
PP |  |  |  | dodávka
VV
TS |  |  |  | Technická specifikace položky odpovídá příslušné cenové soustavě.Součástí položky je navíc přesun hmot, zařízení staveniště, příplatek za územní a provozní vlivy, a další vedlejší a ostatní náklady.
SD |  | 789.1 |  | Povrchové úpravy ocelových konstrukcí a technologických zařízení
P | 58 | 789233112 | 1 | Provedení otryskání potrubí do DN 250 stupeň zarezavění A stupeň přípravy Sa 2 1/2 | M2 | 22.005 | 0 |  |  |  | 0 |  | CS ÚRS 2020/II |  | 2
PP
VV |  |  |  | 17,5*0,219*3,14=12,034 2*2*0,219*3,14= 2,751 21*0,5*0,219*3,14=7,220 Součet=22,005
TS |  |  |  | Technická specifikace položky odpovídá příslušné cenové soustavě.Součástí položky je navíc přesun hmot, zařízení staveniště, příplatek za územní a provozní vlivy, a další vedlejší a ostatní náklady.
P | 59 | 42118101 | 1 | materiál tryskací (ostrohranný tvrdý písek) | T | 0.528 | 0 |  |  |  | 0 |  | CS ÚRS 2020/II |  | 2
PP |  |  |  | dodávka
VV |  |  |  | 22,005*0,024
TS |  |  |  | Technická specifikace položky odpovídá příslušné cenové soustavě.Součástí položky je navíc přesun hmot, zařízení staveniště, příplatek za územní a provozní vlivy, a další vedlejší a ostatní náklady.
SD |  | 8.1 |  | Trubní vedení
P | 49 | R899722114S | 1 | Krytí potrubí z plastů výstražnou fólií z PVC 50 cm | M | 76 | 0 |  |  |  | 0 |  | R-položka |  | 2
PP
VV
TS
SD |  | 9.2 |  | Ostatní konstrukce a práce, bourání - bezvýkopové křížení
P | 50 | 919726122 | 2 | Geotextilie pro ochranu, separaci a filtraci netkaná měrná hmotnost do 300 g/m2 | M2 | 50 | 0 |  |  |  | 0 |  | CS ÚRS 2020/II |  | 2
PP
VV |  |  |  | plocha
TS |  |  |  | Technická specifikace položky odpovídá příslušné cenové soustavě.Součástí položky je navíc přesun hmot, zařízení staveniště, příplatek za územní a provozní vlivy, a další vedlejší a ostatní náklady.
P | 51 | 961044111 | 2 | Bourání základů z betonu prostého | M3 | 4.968 | 0 |  |  |  | 0 |  | CS ÚRS 2020/II |  | 2
PP
VV |  |  |  | beton
TS |  |  |  | Technická specifikace položky odpovídá příslušné cenové soustavě.Součástí položky je navíc přesun hmot, zařízení staveniště, příplatek za územní a provozní vlivy, a další vedlejší a ostatní náklady.
SD |  | 997.1 |  | Přesun sutě
P | 52 | R015140 | 906 | POPLATKY ZA LIKVIDACI ODPADŮ NEKONTAMINOVANÝCH - 17 01 01 BETON Z DEMOLIC OBJEKTŮ, ZÁKLADŮ TV VČETNĚ DOPRAVY | T | 22.9 | 0 |  |  |  | 0 |  | R-položka |  | 2
PP |  |  |  | Evidenční položka. Neoceňovat v objektu SO/PS, položka se oceňuje pouze v objektu SO 90-90
VV
TS
P | 53 | R015330 | 917 | POPLATKY ZA LIKVIDACI ODPADŮ NEKONTAMINOVANÝCH - 17 05 04 KAMENNÁ SUŤ VČETNĚ DOPRAVY | T | 15.66 | 0 |  |  |  | 0 |  | R-položka |  | 2
PP |  |  |  | Evidenční položka. Neoceňovat v objektu SO/PS, položka se oceňuje pouze v objektu SO 90-90
VV
TS
SD |  | 997.2 |  | Přesun sutě - bezvýkopové křížení
P | 54 | R015240 | 911 | POPLATKY ZA LIKVIDACI ODPADŮ NEKONTAMINOVANÝCH - 20 03 99 ODPAD PODOBNÝ KOMUNÁLNÍMU ODPADU VČETNĚ DOPRAVY | T | 0.04 | 0 |  |  |  | 0 |  | R-položka |  | 2
PP |  |  |  | Evidenční položka. Neoceňovat v objektu SO/PS, položka se oceňuje pouze v objektu SO 90-90
VV
TS
P | 55 | R015140 | 906 | POPLATKY ZA LIKVIDACI ODPADŮ NEKONTAMINOVANÝCH - 17 01 01 BETON Z DEMOLIC OBJEKTŮ, ZÁKLADŮ TV VČETNĚ DOPRAVY | T | 9.936 | 0 |  |  |  | 0 |  | R-položka |  | 2
PP |  |  |  | Evidenční položka. Neoceňovat v objektu SO/PS, položka se oceňuje pouze v objektu SO 90-90
VV
TS
P | 56 | R015140.1 | 930 | POPLATKY ZA LIKVIDACI ODPADŮ NEKONTAMINOVANÝCH - 17 01 01 BETON Z DEMOLIC OBJEKTŮ, ZÁKLADŮ TV - železobeton VČETNĚ DOPRAVY | T | 17.75 | 0 |  |  |  | 0 |  | R-položka |  | 2
PP |  |  |  | Evidenční položka. Neoceňovat v objektu SO/PS, položka se oceňuje pouze v objektu SO 90-90
VV
TS
P | 57 | R015330 | 917 | POPLATKY ZA LIKVIDACI ODPADŮ NEKONTAMINOVANÝCH - 17 05 04 KAMENNÁ SUŤ VČETNĚ DOPRAVY | T | 13 | 0 |  |  |  | 0 |  | R-položka |  | 2
PP |  |  |  | Evidenční položka. Neoceňovat v objektu SO/PS, položka se oceňuje pouze v objektu SO 90-90
VV
TS
SD |  | M23 |  | Montáže potrubí
P | 60 | 230201035 | 1 | Montáž plynovodů D 219,3 mm tl stěny 9,0 mm | M | 90 | 0 |  |  |  | 0 |  | CS ÚRS 2020/II |  | 2
PP
VV
TS |  |  |  | Technická specifikace položky odpovídá příslušné cenové soustavě.Součástí položky je navíc přesun hmot, zařízení staveniště, příplatek za územní a provozní vlivy, a další vedlejší a ostatní náklady.
P | 61 | r001 | 1 | Trubka ocelová bezešvá D219,1x8,8 dle ČSN EN ISO 3183 typ L360NE s izolací PENN+FZM-S | M | 105 | 0 |  |  |  | 0 |  | R-položka |  | 2
PP |  |  |  | dodávka
VV
TS
P | 62 | 230201135 | 1 | Montáž trubních dílů přivařovacích D 219,3 mm tl stěny 9,0 mm | KUS | 6 | 0 |  |  |  | 0 |  | CS ÚRS 2020/II |  | 2
PP
VV
TS |  |  |  | Technická specifikace položky odpovídá příslušné cenové soustavě.Součástí položky je navíc přesun hmot, zařízení staveniště, příplatek za územní a provozní vlivy, a další vedlejší a ostatní náklady.
P | 63 | r002 | 1 | Ohyb trubkový R10 D 5st., typ L360NE D219,1x8,8 | KS | 1 | 0 |  |  |  | 0 |  | R-položka |  | 2
PP |  |  |  | dodávka
VV
TS
P | 64 | r003 | 1 | Ohyb trubkový R10 D 26st., typ L360NE D219,1x8,8 | KS | 2 | 0 |  |  |  | 0 |  | R-položka |  | 2
PP |  |  |  | dodávka
VV
TS
P | 65 | r004 | 1 | Ohyb trubkový R10 D 33st., typ L360NE D219,1x8,8 | KS | 1 | 0 |  |  |  | 0 |  | R-položka |  | 2
PP |  |  |  | dodávka
VV
TS
P | 66 | r005 | 1 | Ohyb trubkový R10 D 49st., typ L360NE D219,1x8,8 | KS | 1 | 0 |  |  |  | 0 |  | R-položka |  | 2
PP |  |  |  | dodávka
VV
TS
P | 67 | r006 | 1 | Ohyb trubkový R10 D 75st., typ L360NE D219,1x8,8 | KS | 1 | 0 |  |  |  | 0 |  | R-položka |  | 2
PP |  |  |  | dodávka
VV
TS
P | 68 | 230220011 | 1 | Montáž orientačního sloupku ON 13 2970 | KUS | 2 | 0 |  |  |  | 0 |  | CS ÚRS 2020/II |  | 2
PP
VV
TS |  |  |  | Technická specifikace položky odpovídá příslušné cenové soustavě.Součástí položky je navíc přesun hmot, zařízení staveniště, příplatek za územní a provozní vlivy, a další vedlejší a ostatní náklady.
P | 69 | r007 | 1 | Sloupek orientační na potrubí | KS | 2 | 0 |  |  |  | 0 |  | R-položka |  | 2
PP |  |  |  | dodávka
VV
TS
P | 70 | r008 | 1 | Výřez potrubí D219,1x8,8 v místech propojů bezplamennou technologií | KS | 2 | 0 |  |  |  | 0 |  | R-položka |  | 2
PP
VV
TS
P | 71 | r009 | 1 | Montáž, demontáž čistící komory DN200 | KS | 4 | 0 |  |  |  | 0 |  | R-položka |  | 2
PP
VV
TS
P | 72 | r010 | 1 | Čistění a kalibrace tlakovaného úseku | KPL | 1 | 0 |  |  |  | 0 |  | R-položka |  | 2
PP
VV
TS |  |  |  | obsahuje náklady dle textu položy a dle požadavků definovaných v projektové dokumnetaci SO 04-72-06
P | 73 | r011 | 1 | Montáž, demontáž čistít komory DN200 | KS | 4 | 0 |  |  |  | 0 |  | R-položka |  | 2
PP
VV
TS
P | 74 | r012 | 1 | Předběžná hydrostatická tlak. zkouška úseku DN200 | KPL | 1 | 0 |  |  |  | 0 |  | R-položka |  | 2
PP
VV
TS |  |  |  | obsahuje náklady dle textu položy a dle požadavků definovaných v projektové dokumnetaci SO 04-72-06
P | 75 | r013 | 1 | Hydrostatická tlak. zkouška úseku DN200 | KPL | 1 | 0 |  |  |  | 0 |  | R-položka |  | 2
PP
VV
TS |  |  |  | obsahuje náklady dle textu položy a dle požadavků definovaných v projektové dokumnetaci SO 04-72-06
P | 76 | r014 | 1 | Dodávka a ekologická likvidace vody pro tlak.zk. | KPL | 1 | 0 |  |  |  | 0 |  | R-položka |  | 2
PP
VV
TS |  |  |  | obsahuje náklady dle textu položy a dle požadavků definovaných v projektové dokumnetaci SO 04-72-06
P | 77 | r015 | 1 | Sušení trubního úseku DN200 po tlak. zkoušce vodou | KPL | 1 | 0 |  |  |  | 0 |  | R-položka |  | 2
PP
VV
TS |  |  |  | obsahuje náklady dle textu položy a dle požadavků definovaných v projektové dokumnetaci SO 04-72-06
P | 78 | r016 | 1 | NDT kontrola svaru radiografickou metodou (RT) potrubí DN200 | KS | 23 | 0 |  |  |  | 0 |  | R-položka |  | 2
PP
VV
TS
P | 79 | r017 | 1 | NDT kontrola svaru ultrazvukovou metodou (UT) potrubí DN200 | KS | 4 | 0 |  |  |  | 0 |  | R-položka |  | 2
PP
VV
TS
P | 80 | r018 | 1 | NDT kontrola svaru vizuelní metodou (VT) potrubí DN200 | KS | 23 | 0 |  |  |  | 0 |  | R-položka |  | 2
PP
VV
TS
P | 81 | r019 | 1 | Propojení a odpojení potrubí ocelového D219,1x8,8 | KS | 2 | 0 |  |  |  | 0 |  | R-položka |  | 2
PP
VV
TS
P | 82 | r020 | 1 | Oprava opláštění potrubí DN200 asf. izolací - propoj na stáv. potrubí | M2 | 2.751 | 0 |  |  |  | 0 |  | R-položka |  | 2
PP
VV
TS
P | 83 | r021 | 1 | Oprava opláštění potrubí DN200 vláknitocemontovou izolací FZM-S | M2 | 19.254 | 0 |  |  |  | 0 |  | R-položka |  | 2
PP
VV
TS
P | 84 | r022 | 1 | Kontrola stavu pas. ochr. potr. ocelového DN200 | M | 105 | 0 |  |  |  | 0 |  | R-položka |  | 2
PP
VV
TS
SD |  | O |  | Ostatní
P | 85 | r023 | 1 | Vyprázdnění produktovodu v úseku KZ Mstětice - Š2 Vyšehořovice | KPL | 1 | 0 |  |  |  | 0 |  | R-položka |  | 2
PP
VV
TS |  |  |  | obsahuje náklady dle textu položy a dle požadavků definovaných v projektové dokumnetaci SO 04-72-06
P | 86 | r024 | 1 | Dekontaminace odpojeného potrubí DN200 | KPL | 1 | 0 |  |  |  | 0 |  | R-položka |  | 2
PP
VV
TS |  |  |  | obsahuje náklady dle textu položy a dle požadavků definovaných v projektové dokumnetaci SO 04-72-06
P | 87 | r025 | 1 | Napuštění, zprovoznění potrubí | KPL | 1 | 0 |  |  |  | 0 |  | R-položka |  | 2
PP
VV
TS |  |  |  | obsahuje náklady dle textu položy a dle požadavků definovaných v projektové dokumnetaci SO 04-72-06
P | 88 | r026 | 1 | Vytýčení trasy přeložky | KS | 1 | 0 |  |  |  | 0 |  | R-položka |  | 2
PP
VV
TS
P | 89 | r027 | 1 | Vytýčení podzemních sítí | HOD | 15 | 0 |  |  |  | 0 |  | R-položka |  | 2
PP
VV
TS
P | 90 | r032 | 1 | Revize, předání stavby | HOD | 40 | 0 |  |  |  | 0 |  | R-položka |  | 2
PP
VV
TS

## SO 04-72-07
SŽDC05 |  |  |  | Soupis prací objektu | [10 empty] | 3
3
S | Stavba: | zm05_5213520021 |  | Optimalizace traťového úseku Čelákovice (mimo) – Mstětice (včetně) | [6 empty] | E.1.6 |  | Aspe | 0,00 | 2
O | Objekt: | E.1.6 |  | Potrubní vedení (voda, plyn, kanalizace) | [9 empty] | 15,00 | 2
Typ | Poř. číslo | Kód položky | Varianta | Název položky | MJ | Množství | Jednotková hmotnost | Celková hmotnost |  |  | Jednotková cena |  | Cenové soustavy | 21,00 | 2
Dodávka
[9 empty] | Jednotková | Celkem | Jednotková | Celkem |  |  |  | Počet položek s nulovou cenou
O1 |  | SO 04-72-07 |  | Čelákovice - Mstětice, přeložka ropovodu DN 500 v km 13,630
SD |  | 1.1 |  | Zemní práce
P | 1 | 115101201 | 1 | Čerpání vody na dopravní výšku do 10 m průměrný přítok do 500 l/min | HOD | 300 | 0 |  |  |  | 0 |  | CS ÚRS 2020/II |  | 2
PP
VV
TS |  |  |  | Technická specifikace položky odpovídá příslušné cenové soustavě.Součástí položky je navíc přesun hmot, zařízení staveniště, příplatek za územní a provozní vlivy, a další vedlejší a ostatní náklady.
P | 2 | 115101301 | 1 | Pohotovost čerpací soupravy pro dopravní výšku do 10 m přítok do 500 l/min | DEN | 30 | 0 |  |  |  | 0 |  | CS ÚRS 2020/II |  | 2
PP
VV
TS |  |  |  | Technická specifikace položky odpovídá příslušné cenové soustavě.Součástí položky je navíc přesun hmot, zařízení staveniště, příplatek za územní a provozní vlivy, a další vedlejší a ostatní náklady.
P | 3 | 119001402 | 1 | Dočasné zajištění potrubí ocelového nebo litinového DN do 500 mm | M | 16 | 0 |  |  |  | 0 |  | CS ÚRS 2020/II |  | 2
PP
VV
TS |  |  |  | Technická specifikace položky odpovídá příslušné cenové soustavě.Součástí položky je navíc přesun hmot, zařízení staveniště, příplatek za územní a provozní vlivy, a další vedlejší a ostatní náklady.
P | 4 | 119001421 | 1 | Dočasné zajištění kabelů a kabelových tratí ze 3 volně ložených kabelů | M | 6 | 0 |  |  |  | 0 |  | CS ÚRS 2020/II |  | 2
PP
VV
TS |  |  |  | Technická specifikace položky odpovídá příslušné cenové soustavě.Součástí položky je navíc přesun hmot, zařízení staveniště, příplatek za územní a provozní vlivy, a další vedlejší a ostatní náklady.
P | 5 | 139001101 | 1 | Příplatek za ztížení vykopávky v blízkosti podzemního vedení | M3 | 29.515 | 0 |  |  |  | 0 |  | CS ÚRS 2020/II |  | 2
PP
VV |  |  |  | 3*1,5*1+9*2*1,5-9*0,265*0,265*3,14
TS |  |  |  | Technická specifikace položky odpovídá příslušné cenové soustavě.Součástí položky je navíc přesun hmot, zařízení staveniště, příplatek za územní a provozní vlivy, a další vedlejší a ostatní náklady.
P | 6 | 131251105 | 1 | Hloubení jam nezapažených v hornině třídy těžitelnosti I, skupiny 3 objemu do 1000 m3 strojně | M3 | 105.75 | 0 |  |  |  | 0 |  | CS ÚRS 2020/II |  | 2
PP
VV |  |  |  | 235*0,5*0,9
TS |  |  |  | Technická specifikace položky odpovídá příslušné cenové soustavě.Součástí položky je navíc přesun hmot, zařízení staveniště, příplatek za územní a provozní vlivy, a další vedlejší a ostatní náklady.
P | 7 | 131351105 | 1 | Hloubení jam nezapažených v hornině třídy těžitelnosti II, skupiny 4 objem do 1000 m3 strojně | M3 | 105.75 | 0 |  |  |  | 0 |  | CS ÚRS 2020/II |  | 2
PP
VV |  |  |  | 235*0,5*0,9
TS |  |  |  | Technická specifikace položky odpovídá příslušné cenové soustavě.Součástí položky je navíc přesun hmot, zařízení staveniště, příplatek za územní a provozní vlivy, a další vedlejší a ostatní náklady.
P | 8 | 131213131 | 1 | Hloubení jam do 10 m3 v soudržných horninách třídy těžitelnosti I, skupiny 3 při překopech inženýrských sítí ručně | M3 | 11.75 | 0 |  |  |  | 0 |  | CS ÚRS 2020/II |  | 2
PP
VV |  |  |  | 235*0,5*0,1
TS |  |  |  | Technická specifikace položky odpovídá příslušné cenové soustavě.Součástí položky je navíc přesun hmot, zařízení staveniště, příplatek za územní a provozní vlivy, a další vedlejší a ostatní náklady.
P | 9 | 131313131 | 1 | Hloubení jam a zářezů při překopech inženýrských sítí ručně zapažených i nezapažených s urovnáním dna do předepsaného profilu a spádu objemu do 10 m3 v hornině třídy těžitelnosti II skupiny 4 soudržný | M3 | 11.75 | 0 |  |  |  | 0 |  | CS ÚRS 2020/II |  | 2
PP |  |  |  | ch ~
VV |  |  |  | 235*0,5*0,1
TS |  |  |  | Technická specifikace položky odpovídá příslušné cenové soustavě.Součástí položky je navíc přesun hmot, zařízení staveniště, příplatek za územní a provozní vlivy, a další vedlejší a ostatní náklady.
P | 10 | 132254205 | 1 | Hloubení zapažených rýh š do 2000 mm v hornině třídy těžitelnosti I, skupiny 3 objem do 1000 m3 | M3 | 174.6 | 0 |  |  |  | 0 |  | CS ÚRS 2020/II |  | 2
PP
VV |  |  |  | 388*0,5*0,9
TS |  |  |  | Technická specifikace položky odpovídá příslušné cenové soustavě.Součástí položky je navíc přesun hmot, zařízení staveniště, příplatek za územní a provozní vlivy, a další vedlejší a ostatní náklady.
P | 11 | 132351255 | 1 | Hloubení rýh nezapažených š do 2000 mm v hornině třídy těžitelnosti II, skupiny 4 objem do 1000 m3 strojně | M3 | 174.6 | 0 |  |  |  | 0 |  | CS ÚRS 2020/II |  | 2
PP
VV |  |  |  | 388*0,5*0,9
TS |  |  |  | Technická specifikace položky odpovídá příslušné cenové soustavě.Součástí položky je navíc přesun hmot, zařízení staveniště, příplatek za územní a provozní vlivy, a další vedlejší a ostatní náklady.
P | 12 | 132212211 | 1 | Hloubení rýh š do 2000 mm v soudržných horninách třídy těžitelnosti I, skupiny 3 ručně | M3 | 19.4 | 0 |  |  |  | 0 |  | CS ÚRS 2020/II |  | 2
PP
VV |  |  |  | 388*0,5*0,1
TS |  |  |  | Technická specifikace položky odpovídá příslušné cenové soustavě.Součástí položky je navíc přesun hmot, zařízení staveniště, příplatek za územní a provozní vlivy, a další vedlejší a ostatní náklady.
P | 13 | 132312211 | 1 | Hloubení rýh š do 2000 mm v soudržných horninách třídy těžitelnosti II, skupiny 4 ručně | M3 | 19.4 | 0 |  |  |  | 0 |  | CS ÚRS 2020/II |  | 2
PP
VV |  |  |  | 388*0,5*0,1
TS |  |  |  | Technická specifikace položky odpovídá příslušné cenové soustavě.Součástí položky je navíc přesun hmot, zařízení staveniště, příplatek za územní a provozní vlivy, a další vedlejší a ostatní náklady.
P | 14 | 161101101 | 1 | Svislé přemístění výkopku z horniny tř. 1 až 4 hl výkopu do 2,5 m | M3 | 225.9 | 0 |  |  |  | 0 |  | CS ÚRS 2020/II |  | 2
PP
VV |  |  |  | 105,75*2*0,16+174,6*2*0,55
TS |  |  |  | Technická specifikace položky odpovídá příslušné cenové soustavě.Součástí položky je navíc přesun hmot, zařízení staveniště, příplatek za územní a provozní vlivy, a další vedlejší a ostatní náklady.
P | 15 | 162651112 | 1 | Vodorovné přemístění do 5000 m výkopku/sypaniny z horniny třídy těžitelnosti I, skupiny 1 až 3 | M3 | 48 | 0 |  |  |  | 0 |  | CS ÚRS 2020/II |  | 2
PP
VV
TS |  |  |  | Technická specifikace položky odpovídá příslušné cenové soustavě.Součástí položky je navíc přesun hmot, zařízení staveniště, příplatek za územní a provozní vlivy, a další vedlejší a ostatní náklady.
P | 16 | 167151111 | 1 | Nakládání výkopku z hornin třídy těžitelnosti I, skupiny 1 až 3 přes 100 m3 | M3 | 308 | 0 |  |  |  | 0 |  | CS ÚRS 2020/II |  | 2
PP
VV |  |  |  | 235+388-90*3,5
TS |  |  |  | Technická specifikace položky odpovídá příslušné cenové soustavě.Součástí položky je navíc přesun hmot, zařízení staveniště, příplatek za územní a provozní vlivy, a další vedlejší a ostatní náklady.
P | 17 | 167151101 | 1 | Nakládání výkopku z hornin třídy těžitelnosti I, skupiny 1 až 3 do 100 m3 | M3 | 48 | 0 |  |  |  | 0 |  | CS ÚRS 2020/II |  | 2
PP
VV
TS |  |  |  | Technická specifikace položky odpovídá příslušné cenové soustavě.Součástí položky je navíc přesun hmot, zařízení staveniště, příplatek za územní a provozní vlivy, a další vedlejší a ostatní náklady.
P | 18 | 171251101 | 1 | Uložení sypaniny do násypů nezhutněných strojně | M3 | 48 | 0 |  |  |  | 0 |  | CS ÚRS 2020/II |  | 2
PP
VV
TS |  |  |  | Technická specifikace položky odpovídá příslušné cenové soustavě.Součástí položky je navíc přesun hmot, zařízení staveniště, příplatek za územní a provozní vlivy, a další vedlejší a ostatní náklady.
P | 19 | R015112 | 902 | POPLATKY ZA LIKVIDACI ODPADŮ NEKONTAMINOVANÝCH - 17 05 04 VYTĚŽENÉ ZEMINY A HORNINY - II. TŘÍDA TĚŽITELNOSTI VČETNĚ DOPRAVY | T | 80.16 | 0 |  |  |  | 0 |  | R-položka |  | 2
PP |  |  |  | Evidenční položka. Neoceňovat v objektu SO/PS, položka se oceňuje pouze v objektu SO 90-90
VV |  |  |  | 48*1,67
TS
P | 20 | 174101101 | 1 | Zásyp jam, šachet rýh nebo kolem objektů sypaninou se zhutněním | M3 | 575 | 0 |  |  |  | 0 |  | CS ÚRS 2020/II |  | 2
PP
VV |  |  |  | 235+388-48
TS |  |  |  | Technická specifikace položky odpovídá příslušné cenové soustavě.Součástí položky je navíc přesun hmot, zařízení staveniště, příplatek za územní a provozní vlivy, a další vedlejší a ostatní náklady.
P | 21 | 175111101 | 1 | Obsypání potrubí ručně sypaninou bez prohození, uloženou do 3 m | M3 | 24 | 0 |  |  |  | 0 |  | CS ÚRS 2020/II |  | 2
PP
VV |  |  |  | 48*0,5
TS |  |  |  | Technická specifikace položky odpovídá příslušné cenové soustavě.Součástí položky je navíc přesun hmot, zařízení staveniště, příplatek za územní a provozní vlivy, a další vedlejší a ostatní náklady.
P | 22 | 175151101 | 1 | Obsypání potrubí strojně sypaninou bez prohození, uloženou do 3 m | M3 | 24 | 0 |  |  |  | 0 |  | CS ÚRS 2020/II |  | 2
PP
VV |  |  |  | 48*0,5
TS |  |  |  | Technická specifikace položky odpovídá příslušné cenové soustavě.Součástí položky je navíc přesun hmot, zařízení staveniště, příplatek za územní a provozní vlivy, a další vedlejší a ostatní náklady.
P | 23 | 58337303 | 1 | štěrkopísek frakce 0/8 | T | 87.264 | 0 |  |  |  | 0 |  | CS ÚRS 2020/II |  | 2
PP |  |  |  | dodávka
VV |  |  |  | 48*1,01*1,8
TS |  |  |  | Technická specifikace položky odpovídá příslušné cenové soustavě.Součástí položky je navíc přesun hmot, zařízení staveniště, příplatek za územní a provozní vlivy, a další vedlejší a ostatní náklady.
P | 24 | 181951111 | 1 | Úprava pláně v hornině třídy těžitelnosti I, skupiny 1 až 3 bez zhutnění strojně | M2 | 1300 | 0 |  |  |  | 0 |  | CS ÚRS 2020/II |  | 2
PP
VV |  |  |  | 100*13
TS |  |  |  | Technická specifikace položky odpovídá příslušné cenové soustavě.Součástí položky je navíc přesun hmot, zařízení staveniště, příplatek za územní a provozní vlivy, a další vedlejší a ostatní náklady.
P | 25 | 113106192 | 1 | Rozebrání vozovek ze silničních dílců se spárami zalitými cementovou maltou strojně pl do 50 m2 | M2 | 54 | 0 |  |  |  | 0 |  | CS ÚRS 2020/II |  | 2
PP
VV |  |  |  | 27*2
TS |  |  |  | Technická specifikace položky odpovídá příslušné cenové soustavě.Součástí položky je navíc přesun hmot, zařízení staveniště, příplatek za územní a provozní vlivy, a další vedlejší a ostatní náklady.
P | 26 | 113107322 | 1 | Odstranění podkladu z kameniva drceného tl 200 mm strojně pl do 50 m2 | M2 | 54 | 0 |  |  |  | 0 |  | CS ÚRS 2020/II |  | 2
PP
VV
TS |  |  |  | Technická specifikace položky odpovídá příslušné cenové soustavě.Součástí položky je navíc přesun hmot, zařízení staveniště, příplatek za územní a provozní vlivy, a další vedlejší a ostatní náklady.
SD |  | 1.2 |  | Zemní práce - bezvýkopové křížení
P | 27 | 113151111 | 2 | Rozebrání zpevněných ploch ze silničních dílců | M2 | 50 | 0 |  |  |  | 0 |  | CS ÚRS 2020/II |  | 2
PP
VV |  |  |  | "zpevněná plocha 50,0 m2" plocha
TS |  |  |  | Technická specifikace položky odpovídá příslušné cenové soustavě.Součástí položky je navíc přesun hmot, zařízení staveniště, příplatek za územní a provozní vlivy, a další vedlejší a ostatní náklady.
P | 28 | 113152112 | 2 | Odstranění podkladů zpevněných ploch z kameniva drceného | M3 | 10 | 0 |  |  |  | 0 |  | CS ÚRS 2020/II |  | 2
PP
VV |  |  |  | plocha*0,2
TS |  |  |  | Technická specifikace položky odpovídá příslušné cenové soustavě.Součástí položky je navíc přesun hmot, zařízení staveniště, příplatek za územní a provozní vlivy, a další vedlejší a ostatní náklady.
P | 29 | 113311171 | 2 | Odstranění geotextilií ze základové spáry | M2 | 50 | 0 |  |  |  | 0 |  | CS ÚRS 2020/II |  | 2
PP
VV |  |  |  | plocha
TS |  |  |  | Technická specifikace položky odpovídá příslušné cenové soustavě.Součástí položky je navíc přesun hmot, zařízení staveniště, příplatek za územní a provozní vlivy, a další vedlejší a ostatní náklady.
P | 30 | 121151104 | 2 | Sejmutí ornice strojně při souvislé ploše do 100 m2, tl. vrstvy přes 200 do 250 mm | M3 | 10 | 0 |  |  |  | 0 |  | CS ÚRS 2020/II |  | 2
PP
VV |  |  |  | plocha*0,2
TS |  |  |  | Technická specifikace položky odpovídá příslušné cenové soustavě.Součástí položky je navíc přesun hmot, zařízení staveniště, příplatek za územní a provozní vlivy, a další vedlejší a ostatní náklady.
P | 31 | 131251105 | 2 | Hloubení jam nezapažených v hornině třídy těžitelnosti I, skupiny 3 objemu do 1000 m3 strojně | M3 | 68.672 | 0 |  |  |  | 0 |  | CS ÚRS 2020/II |  | 2
PP
VV |  |  |  | "koncová jáma" (15,50*2,50+16,25*3,25)*0,5*1,5
TS |  |  |  | Technická specifikace položky odpovídá příslušné cenové soustavě.Součástí položky je navíc přesun hmot, zařízení staveniště, příplatek za územní a provozní vlivy, a další vedlejší a ostatní náklady.
P | 32 | 131351105 | 2 | Hloubení jam nezapažených v hornině třídy těžitelnosti II, skupiny 4 objem do 1000 m3 strojně | M3 | 34.375 | 0 |  |  |  | 0 |  | CS ÚRS 2020/II |  | 2
PP
VV |  |  |  | "koncová jáma" (15,0*2,0+15,5*2,5)*0,5*1,0
TS |  |  |  | Technická specifikace položky odpovídá příslušné cenové soustavě.Součástí položky je navíc přesun hmot, zařízení staveniště, příplatek za územní a provozní vlivy, a další vedlejší a ostatní náklady.
P | 33 | 132254203 | 2 | Hloubení zapažených rýh š do 2000 mm v hornině třídy těžitelnosti I, skupiny 3 objem do 100 m3 | M3 | 6.048 | 0 |  |  |  | 0 |  | CS ÚRS 2020/II |  | 2
PP
VV |  |  |  | "startovací jáma" (3,0*1,2+3,6*1,8)*0,5*1,2
TS |  |  |  | Technická specifikace položky odpovídá příslušné cenové soustavě.Součástí položky je navíc přesun hmot, zařízení staveniště, příplatek za územní a provozní vlivy, a další vedlejší a ostatní náklady.
P | 34 | 133211011 | 2 | Hloubení šachet v soudržných horninách třídy těžitelnosti I, skupiny 3 při překopech inženýrských sítí objemu do 10 m3 ručně | M3 | 4.8 | 0 |  |  |  | 0 |  | CS ÚRS 2020/II |  | 2
PP
VV |  |  |  | "pro betonové bloky" 1,0*1,0*1,2*4
TS |  |  |  | Technická specifikace položky odpovídá příslušné cenové soustavě.Součástí položky je navíc přesun hmot, zařízení staveniště, příplatek za územní a provozní vlivy, a další vedlejší a ostatní náklady.
P | 35 | 161101101 | 2 | Svislé přemístění výkopku z horniny tř. 1 až 4 hl výkopu do 2,5 m | M3 | 14.292 | 0 |  |  |  | 0 |  | CS ÚRS 2020/II |  | 2
PP
VV |  |  |  | výkop2+(výkop1+výkop3)*0,08
TS |  |  |  | Technická specifikace položky odpovídá příslušné cenové soustavě.Součástí položky je navíc přesun hmot, zařízení staveniště, příplatek za územní a provozní vlivy, a další vedlejší a ostatní náklady.
P | 36 | 162351103 | 2 | Vodorovné přemístění do 500 m výkopku/sypaniny z horniny třídy těžitelnosti I, skupiny 1 až 3 | M3 | 10 | 0 |  |  |  | 0 |  | CS ÚRS 2020/II |  | 2
PP
VV |  |  |  | ornice
TS |  |  |  | Technická specifikace položky odpovídá příslušné cenové soustavě.Součástí položky je navíc přesun hmot, zařízení staveniště, příplatek za územní a provozní vlivy, a další vedlejší a ostatní náklady.
P | 37 | 167151101 | 2 | Nakládání výkopku z hornin třídy těžitelnosti I, skupiny 1 až 3 do 100 m3 | M3 | 25.826 | 0 |  |  |  | 0 |  | CS ÚRS 2020/II |  | 2
PP
VV |  |  |  | ornice
TS |  |  |  | Technická specifikace položky odpovídá příslušné cenové soustavě.Součástí položky je navíc přesun hmot, zařízení staveniště, příplatek za územní a provozní vlivy, a další vedlejší a ostatní náklady.
P | 38 | 171201201 | 2 | Uložení sypaniny na skládky | M3 | 124.921 | 0 |  |  |  | 0 |  | CS ÚRS 2020/II |  | 2
PP
VV |  |  |  | skládka
TS |  |  |  | Technická specifikace položky odpovídá příslušné cenové soustavě.Součástí položky je navíc přesun hmot, zařízení staveniště, příplatek za územní a provozní vlivy, a další vedlejší a ostatní náklady.
P | 39 | R015111 | 901 | POPLATKY ZA LIKVIDACI ODPADŮ NEKONTAMINOVANÝCH - 17 05 04 VYTĚŽENÉ ZEMINY A HORNINY - I. TŘÍDA TĚŽITELNOSTI VČETNĚ DOPRAVY | T | 224.858 | 0 |  |  |  | 0 |  | R-položka |  | 2
PP |  |  |  | Evidenční položka. Neoceňovat v objektu SO/PS, položka se oceňuje pouze v objektu SO 90-90
VV |  |  |  | skládka*1,8
TS
P | 40 | 174101101 | 2 | Zásyp jam, šachet rýh nebo kolem objektů sypaninou se zhutněním | M3 | 4.8 | 0 |  |  |  | 0 |  | CS ÚRS 2020/II |  | 2
PP
VV |  |  |  | "po vybourání betonových bloků" bloky
TS |  |  |  | Technická specifikace položky odpovídá příslušné cenové soustavě.Součástí položky je navíc přesun hmot, zařízení staveniště, příplatek za územní a provozní vlivy, a další vedlejší a ostatní náklady.
P | 41 | 181351103 | 2 | Rozprostření ornice tl vrstvy do 200 mm pl do 500 m2 v rovině nebo ve svahu do 1:5 strojně | M2 | 50 | 0 |  |  |  | 0 |  | CS ÚRS 2020/II |  | 2
PP
VV |  |  |  | plocha
TS |  |  |  | Technická specifikace položky odpovídá příslušné cenové soustavě.Součástí položky je navíc přesun hmot, zařízení staveniště, příplatek za územní a provozní vlivy, a další vedlejší a ostatní náklady.
SD |  | 2.2 |  | Zakládání - bezvýkopové křížení
P | 42 | R22601 | 2 | Vrt O 600mm prováděný technologií řízeného horizontálního vrtání ( do vrtu bude zataženo 15m ocelové trubky) | M | 50 | 0 |  |  |  | 0 |  | R-položka |  | 2
PP
VV |  |  |  | Poznámka k položce: 1.) Provede se pilotní vrt O127mm v navržené trase. Ve vrtací hlavě je uložena řiditelná sonda. Pilotní vrt se provádí vysokotlakým vodním paprskem kombinovaným s mechanickým rozrušováním zeminy. 2.) Po dosažení cílového místa se řiditelná sonda odpojí a otvor se postupně rozšíří na O 600mm, za stálého pažení volného prostoru směsí bentonitu. 3.) Do takto provedeného vrtu se zatáhne ocelová trubka O 530× 11 mm v délce 15,0 m.
TS
P | 43 | R14020 | 2 | ocelová trubka O 530× 11 mm, ocel L360NE, opatřená polyetylénovou izolací tl. 2,5 mm a dodatečnou vnější ochrannou vrstvou cemento-vláknitým povlakem typu FZM-S | M | 15 | 0 |  |  |  | 0 |  | R-položka |  | 2
PP |  |  |  | dodávka
VV |  |  |  | Poznámka k položce: Pro pokládku bezvýkopovými technologiemi.
TS
P | 44 | 272313611 | 2 | Základové klenby z betonu tř. C 16/20 | M3 | 4.968 | 0 |  |  |  | 0 |  | CS ÚRS 2020/II |  | 2
PP
VV |  |  |  | "bloky pro ustavení vrtné soupravy -4 kusy" 1,0*1,0*1,2*1,035*4
TS |  |  |  | Technická specifikace položky odpovídá příslušné cenové soustavě.Součástí položky je navíc přesun hmot, zařízení staveniště, příplatek za územní a provozní vlivy, a další vedlejší a ostatní náklady.
P | 45 | 291111111 | 2 | Podklad pro zpevněné plochy z kameniva drceného 0 až 63 mm | M3 | 10 | 0 |  |  |  | 0 |  | CS ÚRS 2020/II |  | 2
PP
VV |  |  |  | plocha*0,2
TS |  |  |  | Technická specifikace položky odpovídá příslušné cenové soustavě.Součástí položky je navíc přesun hmot, zařízení staveniště, příplatek za územní a provozní vlivy, a další vedlejší a ostatní náklady.
P | 46 | 291211111 | 2 | Zřízení plochy ze silničních panelů do lože tl 50 mm z kameniva | M2 | 50 | 0 |  |  |  | 0 |  | CS ÚRS 2020/II |  | 2
PP
VV |  |  |  | plocha
TS |  |  |  | Technická specifikace položky odpovídá příslušné cenové soustavě.Součástí položky je navíc přesun hmot, zařízení staveniště, příplatek za územní a provozní vlivy, a další vedlejší a ostatní náklady.
P | 47 | 59381005 | 2 | panel silniční 3,00x1,50x0,215m | KUS | 12.12 | 0 |  |  |  | 0 |  | CS ÚRS 2020/II |  | 2
PP |  |  |  | opotřebení
VV |  |  |  | 12*1,01
TS |  |  |  | Technická specifikace položky odpovídá příslušné cenové soustavě.Součástí položky je navíc přesun hmot, zařízení staveniště, příplatek za územní a provozní vlivy, a další vedlejší a ostatní náklady.
SD |  | 5.1 |  | Komunikace
P | 48 | 564831111 | 1 | Podklad ze štěrkodrtě ŠD tl 100 mm | M2 | 54 | 0 |  |  |  | 0 |  | CS ÚRS 2020/II |  | 2
PP
VV
TS |  |  |  | Technická specifikace položky odpovídá příslušné cenové soustavě.Součástí položky je navíc přesun hmot, zařízení staveniště, příplatek za územní a provozní vlivy, a další vedlejší a ostatní náklady.
P | 49 | 584121111 | 1 | Osazení silničních dílců z ŽB do lože z kameniva těženého tl 40 mm plochy do 200 m2 | M2 | 54 | 0 |  |  |  | 0 |  | CS ÚRS 2020/II |  | 2
PP
VV
TS |  |  |  | Technická specifikace položky odpovídá příslušné cenové soustavě.Součástí položky je navíc přesun hmot, zařízení staveniště, příplatek za územní a provozní vlivy, a další vedlejší a ostatní náklady.
P | 50 | 59381003 | 1 | panel silniční 3,00x1,50x0,15m | KUS | 12 | 0 |  |  |  | 0 |  | CS ÚRS 2020/II |  | 2
PP |  |  |  | dodávka
VV
TS |  |  |  | Technická specifikace položky odpovídá příslušné cenové soustavě.Součástí položky je navíc přesun hmot, zařízení staveniště, příplatek za územní a provozní vlivy, a další vedlejší a ostatní náklady.
SD |  | 789.1 |  | Povrchové úpravy ocelových konstrukcí a technologických zařízení
P | 60 | 789233112 | 1 | Provedení otryskání potrubí do DN 250 stupeň zarezavění A stupeň přípravy Sa 2 1/2 | M2 | 54.919 | 0 |  |  |  | 0 |  | CS ÚRS 2020/II |  | 2
PP
VV |  |  |  | 4*5*0,530*3,14=33,284 2*2*0,530*3,14=6,657 18*0,5*0,530*3,14=14,978 Součet=54,919
TS |  |  |  | Technická specifikace položky odpovídá příslušné cenové soustavě.Součástí položky je navíc přesun hmot, zařízení staveniště, příplatek za územní a provozní vlivy, a další vedlejší a ostatní náklady.
P | 61 | 42118101 | 1 | materiál tryskací (ostrohranný tvrdý písek) | T | 1.318 | 0 |  |  |  | 0 |  | CS ÚRS 2020/II |  | 2
PP |  |  |  | dodávka
VV |  |  |  | 54,919*0,024
TS |  |  |  | Technická specifikace položky odpovídá příslušné cenové soustavě.Součástí položky je navíc přesun hmot, zařízení staveniště, příplatek za územní a provozní vlivy, a další vedlejší a ostatní náklady.
SD |  | 8.1 |  | Trubní vedení
P | 51 | R899722114S | 1 | Krytí potrubí z plastů výstražnou fólií z PVC 50 cm | M | 68 | 0 |  |  |  | 0 |  | R-položka |  | 2
PP
VV
TS
SD |  | 9.2 |  | Ostatní konstrukce a práce, bourání - bezvýkopové křížení
P | 52 | 919726122 | 2 | Geotextilie pro ochranu, separaci a filtraci netkaná měrná hmotnost do 300 g/m2 | M2 | 50 | 0 |  |  |  | 0 |  | CS ÚRS 2020/II |  | 2
PP
VV |  |  |  | plocha
TS |  |  |  | Technická specifikace položky odpovídá příslušné cenové soustavě.Součástí položky je navíc přesun hmot, zařízení staveniště, příplatek za územní a provozní vlivy, a další vedlejší a ostatní náklady.
P | 53 | 961044111 | 2 | Bourání základů z betonu prostého | M3 | 4.968 | 0 |  |  |  | 0 |  | CS ÚRS 2020/II |  | 2
PP
VV |  |  |  | beton
TS |  |  |  | Technická specifikace položky odpovídá příslušné cenové soustavě.Součástí položky je navíc přesun hmot, zařízení staveniště, příplatek za územní a provozní vlivy, a další vedlejší a ostatní náklady.
SD |  | 997.1 |  | Přesun sutě
P | 54 | R015140 | 906 | POPLATKY ZA LIKVIDACI ODPADŮ NEKONTAMINOVANÝCH - 17 01 01 BETON Z DEMOLIC OBJEKTŮ, ZÁKLADŮ TV VČETNĚ DOPRAVY | T | 22.9 | 0 |  |  |  | 0 |  | R-položka |  | 2
PP |  |  |  | Evidenční položka. Neoceňovat v objektu SO/PS, položka se oceňuje pouze v objektu SO 90-90
VV
TS
P | 55 | R015330 | 917 | POPLATKY ZA LIKVIDACI ODPADŮ NEKONTAMINOVANÝCH - 17 05 04 KAMENNÁ SUŤ VČETNĚ DOPRAVY | T | 15.66 | 0 |  |  |  | 0 |  | R-položka |  | 2
PP |  |  |  | Evidenční položka. Neoceňovat v objektu SO/PS, položka se oceňuje pouze v objektu SO 90-90
VV |  |  |  | 0
TS
SD |  | 997.2 |  | Přesun sutě - bezvýkopové křížení
P | 56 | R015240 | 911 | POPLATKY ZA LIKVIDACI ODPADŮ NEKONTAMINOVANÝCH - 20 03 99 ODPAD PODOBNÝ KOMUNÁLNÍMU ODPADU VČETNĚ DOPRAVY | T | 0.04 | 0 |  |  |  | 0 |  | R-položka |  | 2
PP |  |  |  | Evidenční položka. Neoceňovat v objektu SO/PS, položka se oceňuje pouze v objektu SO 90-90
VV
TS
P | 57 | R015140 | 906 | POPLATKY ZA LIKVIDACI ODPADŮ NEKONTAMINOVANÝCH - 17 01 01 BETON Z DEMOLIC OBJEKTŮ, ZÁKLADŮ TV VČETNĚ DOPRAVY | T | 9.936 | 0 |  |  |  | 0 |  | R-položka |  | 2
PP |  |  |  | Evidenční položka. Neoceňovat v objektu SO/PS, položka se oceňuje pouze v objektu SO 90-90
VV
TS
P | 58 | R015140.1 | 930 | POPLATKY ZA LIKVIDACI ODPADŮ NEKONTAMINOVANÝCH - 17 01 01 BETON Z DEMOLIC OBJEKTŮ, ZÁKLADŮ TV - železobeton VČETNĚ DOPRAVY | T | 17.75 | 0 |  |  |  | 0 |  | R-položka |  | 2
PP |  |  |  | Evidenční položka. Neoceňovat v objektu SO/PS, položka se oceňuje pouze v objektu SO 90-90
VV
TS
P | 59 | R015330 | 917 | POPLATKY ZA LIKVIDACI ODPADŮ NEKONTAMINOVANÝCH - 17 05 04 KAMENNÁ SUŤ VČETNĚ DOPRAVY | T | 13 | 0 |  |  |  | 0 |  | R-položka |  | 2
PP |  |  |  | Evidenční položka. Neoceňovat v objektu SO/PS, položka se oceňuje pouze v objektu SO 90-90
VV
TS
SD |  | M23 |  | Montáže potrubí
P | 62 | 230201063 | 1 | Montáž plynovodů D 530 mm tl stěny 12,0 mm | M | 68 | 0 |  |  |  | 0 |  | CS ÚRS 2020/II |  | 2
PP
VV
TS |  |  |  | Technická specifikace položky odpovídá příslušné cenové soustavě.Součástí položky je navíc přesun hmot, zařízení staveniště, příplatek za územní a provozní vlivy, a další vedlejší a ostatní náklady.
P | 63 | r001 | 1 | Trubka ocelová bezešvá D530x11 dle ČSN EN ISO 3183 typ L360NE s izolací PENn+FZM-S | M | 83 | 0 |  |  |  | 0 |  | R-položka |  | 2
PP |  |  |  | dodávka
VV
TS
P | 64 | 230201163 | 1 | Montáž trubních dílů přivařovacích D 530 mm tl stěny 12,0 mm | KUS | 4 | 0 |  |  |  | 0 |  | CS ÚRS 2020/II |  | 2
PP
VV
TS |  |  |  | Technická specifikace položky odpovídá příslušné cenové soustavě.Součástí položky je navíc přesun hmot, zařízení staveniště, příplatek za územní a provozní vlivy, a další vedlejší a ostatní náklady.
P | 65 | r002 | 1 | Ohyb trubkový R10 D 8,1st., typ L360NE D530x11 | KS | 1 | 0 |  |  |  | 0 |  | R-položka |  | 2
PP |  |  |  | dodávka
VV
TS
P | 66 | r003 | 1 | Ohyb trubkový R10 D 19,1st., typ L360NE D530x11 | KS | 1 | 0 |  |  |  | 0 |  | R-položka |  | 2
PP |  |  |  | dodávka
VV
TS
P | 67 | r004 | 1 | Ohyb trubkový R10 D 32,6st., typ L360NE D530x11 | KS | 1 | 0 |  |  |  | 0 |  | R-položka |  | 2
PP |  |  |  | dodávka
VV
TS
P | 68 | r005 | 1 | Ohyb trubkový R10 D 60st., typ L360NE D530x11 | KS | 1 | 0 |  |  |  | 0 |  | R-položka |  | 2
PP |  |  |  | dodávka
VV
TS
P | 69 | 230220011 | 1 | Montáž orientačního sloupku ON 13 2970 | KUS | 2 | 0 |  |  |  | 0 |  | CS ÚRS 2020/II |  | 2
PP
VV
TS |  |  |  | Technická specifikace položky odpovídá příslušné cenové soustavě.Součástí položky je navíc přesun hmot, zařízení staveniště, příplatek za územní a provozní vlivy, a další vedlejší a ostatní náklady.
P | 70 | r006 | 1 | Sloupek orientační na potrubí | KS | 2 | 0 |  |  |  | 0 |  | R-položka |  | 2
PP |  |  |  | dodávka
VV
TS
P | 71 | r007 | 1 | Výřez potrubí D30x11 v místech propojů bezplamennou technologií | KS | 2 | 0 |  |  |  | 0 |  | R-položka |  | 2
PP
VV
TS
P | 72 | r008 | 1 | Montáž, demontáž čistící komory DN500 | KS | 4 | 0 |  |  |  | 0 |  | R-položka |  | 2
PP
VV
TS
P | 73 | r009 | 1 | Čistění a kalibrace tlakovaného úseku | KPL | 1 | 0 |  |  |  | 0 |  | R-položka |  | 2
PP
VV
TS |  |  |  | obsahuje náklady dle textu položy a dle požadavků definovaných v projektové dokumnetaci SO 04-72-07
P | 74 | r010 | 1 | Montáž, demontáž čistít komory DN500 | KS | 4 | 0 |  |  |  | 0 |  | R-položka |  | 2
PP
VV
TS
P | 75 | r011 | 1 | Předběžná hydrostatická tlak. zkouška úseku DN500 | KPL | 1 | 0 |  |  |  | 0 |  | R-položka |  | 2
PP
VV
TS |  |  |  | obsahuje náklady dle textu položy a dle požadavků definovaných v projektové dokumnetaci SO 04-72-07
P | 76 | r012 | 1 | Hydrostatická tlak. zkouška úseku DN500 | KPL | 1 | 0 |  |  |  | 0 |  | R-položka |  | 2
PP
VV
TS |  |  |  | obsahuje náklady dle textu položy a dle požadavků definovaných v projektové dokumnetaci SO 04-72-07
P | 77 | r013 | 1 | Dodávka a ekologická likvidace vody pro tlak.zk. | KPL | 1 | 0 |  |  |  | 0 |  | R-položka |  | 2
PP
VV
TS |  |  |  | obsahuje náklady dle textu položy a dle požadavků definovaných v projektové dokumnetaci SO 04-72-07
P | 78 | r014 | 1 | Sušení trubního úseku DN500 po tlak. zkoušce vodou | KPL | 1 | 0 |  |  |  | 0 |  | R-položka |  | 2
PP
VV
TS |  |  |  | obsahuje náklady dle textu položy a dle požadavků definovaných v projektové dokumnetaci SO 04-72-07
P | 79 | r015 | 1 | NDT kontrola svaru radiografickou metodou (RT) potrubí DN500 | KS | 20 | 0 |  |  |  | 0 |  | R-položka |  | 2
PP
VV
TS
P | 80 | r016 | 1 | NDT kontrola svaru ultrazvukovou metodou (UT) potrubí DN500 | KS | 20 | 0 |  |  |  | 0 |  | R-položka |  | 2
PP
VV
TS
P | 81 | r017 | 1 | NDT kontrola svaru vizuelní metodou (VT) potrubí DN500 | KS | 20 | 0 |  |  |  | 0 |  | R-položka |  | 2
PP
VV
TS
P | 82 | r018 | 1 | kontrola svaru metodou magnetickou práškovou (MT) potrubí DN500 | KS | 20 | 0 |  |  |  | 0 |  | R-položka |  | 2
PP
VV
TS
P | 83 | r019 | 1 | Propojení a odpojení potrubí ocelového D530x11 | KS | 2 | 0 |  |  |  | 0 |  | R-položka |  | 2
PP
VV
TS
P | 84 | r020 | 1 | Oprava opláštění potrubí DN500 asf. izolací - propoj na stáv. potrubí | M2 | 6.657 | 0 |  |  |  | 0 |  | R-položka |  | 2
PP
VV
TS
P | 85 | r021 | 1 | Oprava opláštění potrubí DN500 vláknitocemontovou izolací FZM-S | M2 | 48.262 | 0 |  |  |  | 0 |  | R-položka |  | 2
PP
VV
TS
P | 86 | r022 | 1 | Kontrola stavu pas. ochr. potr. ocelového DN500 | M | 90 | 0 |  |  |  | 0 |  | R-položka |  | 2
PP
VV
TS
SD |  | O |  | Ostatní
P | 87 | r023 | 1 | Vyprázdnění ropovodu v úseku AŠ 16 - 03 Nehvizdy -AŠ16-04 Svémyslice | KPL | 1 | 0 |  |  |  | 0 |  | R-položka |  | 2
PP
VV
TS |  |  |  | obsahuje náklady dle textu položy a dle požadavků definovaných v projektové dokumnetaci SO 04-72-07
P | 88 | r024 | 1 | Dekontaminace odpojeného potrubí DN500 | KPL | 1 | 0 |  |  |  | 0 |  | R-položka |  | 2
PP
VV
TS |  |  |  | obsahuje náklady dle textu položy a dle požadavků definovaných v projektové dokumnetaci SO 04-72-07
P | 89 | r025 | 1 | Napuštění, zprovoznění potrubí | KPL | 1 | 0 |  |  |  | 0 |  | R-položka |  | 2
PP
VV
TS |  |  |  | obsahuje náklady dle textu položy a dle požadavků definovaných v projektové dokumnetaci SO 04-72-07
P | 90 | r026 | 1 | Vytýčení trasy přeložky | KS | 1 | 0 |  |  |  | 0 |  | R-položka |  | 2
PP
VV
TS
P | 91 | r027 | 1 | Vytýčení podzemních sítí | HOD | 15 | 0 |  |  |  | 0 |  | R-položka |  | 2
PP
VV
TS
P | 92 | r032 | 1 | Revize, předání stavby | HOD | 40 | 0 |  |  |  | 0 |  | R-položka |  | 2
PP
VV
TS

## SO 05-70-01
SŽDC05 |  |  |  | Soupis prací objektu | [10 empty] | 3
3
S | Stavba: | zm05_5213520021 |  | Optimalizace traťového úseku Čelákovice (mimo) – Mstětice (včetně) | [6 empty] | E.1.6 |  | Aspe | 0,00 | 2
O | Objekt: | E.1.6 |  | Potrubní vedení (voda, plyn, kanalizace) | [9 empty] | 15,00 | 2
Typ | Poř. číslo | Kód položky | Varianta | Název položky | MJ | Množství | Jednotková hmotnost | Celková hmotnost |  |  | Jednotková cena |  | Cenové soustavy | 21,00 | 2
Dodávka
[9 empty] | Jednotková | Celkem | Jednotková | Celkem |  |  |  | Počet položek s nulovou cenou
O1 |  | SO 05-70-01 |  | žst. Mstětice, provozní budova, dešťová kanalizace
SD |  | 0 |  | Všeobecné konstrukce a práce
P | 1 | R015111 | 901 | POPLATKY ZA LIKVIDACI ODPADŮ NEKONTAMINOVANÝCH - 17 05 04 VYTĚŽENÉ ZEMINY A HORNINY - I. TŘÍDA TĚŽITELNOSTI VČETNĚ DOPRAVY | T | 185.22 | 0 |  |  |  | 0 |  | R-položka |  | 2
PP |  |  |  | Evidenční položka. Neoceňovat v objektu SO/PS, položka se oceňuje pouze v objektu SO 90-90
VV |  |  |  | (551,25-448,35)*1,8
TS
SD |  | 1 |  | Zemní práce
P | 2 | 125735 |  | VYKOPÁVKY ZE ZEMNÍKŮ A SKLÁDEK TŘ. I, ODVOZ DO 8KM | M3 | 448.35 | 0 |  |  |  | 0 |  | 2020_OTSKP |  | 2
PP
VV
TS |  |  |  | Technická specifikace položky odpovídá příslušné cenové soustavě.
P | 3 | 13273A |  | HLOUBENÍ RÝH ŠÍŘ DO 2M PAŽ I NEPAŽ TŘ. I - BEZ DOPRAVY | M3 | 551.25 | 0 |  |  |  | 0 |  | 2020_OTSKP |  | 2
PP
VV |  |  |  | 147*2,5*1,5
TS |  |  |  | Technická specifikace položky odpovídá příslušné cenové soustavě.
P | 4 | 17411 |  | ZÁSYP JAM A RÝH ZEMINOU SE ZHUTNĚNÍM | M3 | 448.35 | 0 |  |  |  | 0 |  | 2020_OTSKP |  | 2
PP
VV |  |  |  | 551,25-14,7-88,2
TS |  |  |  | Technická specifikace položky odpovídá příslušné cenové soustavě.
P | 5 | 17581 | A | OBSYP POTRUBÍ A OBJEKTŮ Z NAKUPOVANÝCH MATERIÁLŮ | M3 | 14.7 | 0 |  |  |  | 0 |  | 2020_OTSKP |  | 2
PP |  |  |  | štěrkopískové lože 4/16
VV |  |  |  | 147*0,1*1
TS |  |  |  | Technická specifikace položky odpovídá příslušné cenové soustavě.
P | 6 | 17581 | B | OBSYP POTRUBÍ A OBJEKTŮ Z NAKUPOVANÝCH MATERIÁLŮ | M3 | 88.2 | 0 |  |  |  | 0 |  | 2020_OTSKP |  | 2
PP |  |  |  | štěrkopískový obsyp 4/16
VV |  |  |  | 147*0,6*1
TS |  |  |  | Technická specifikace položky odpovídá příslušné cenové soustavě.
SD |  | 8 |  | Trubní vedení
P | 7 | 83445 |  | POTRUBÍ Z TRUB KAMENINOVÝCH DN DO 300MM | M | 147 | 0 |  |  |  | 0 |  | 2020_OTSKP |  | 2
PP
VV |  |  |  | přílohy: E_1_6_SO047002_002, E_1_6_SO047002_003,
TS |  |  |  | Technická specifikace položky odpovídá příslušné cenové soustavě.
P | 8 | 899309 |  | DOPLŇKY NA POTRUBÍ - VÝSTRAŽNÁ FÓLIE | M | 147 | 0 |  |  |  | 0 |  | 2020_OTSKP |  | 2
PP
VV |  |  |  | přílohy: E_1_6_SO047002_002, E_1_6_SO047002_003,
TS |  |  |  | Technická specifikace položky odpovídá příslušné cenové soustavě.
P | 9 | R8999001 |  | Napojení potrubí do stávajících šachet | KUS | 2 | 0 |  |  |  | 0 |  | R-položka |  | 2
PP
VV |  |  |  | přílohy: E_1_6_SO047002_002, E_1_6_SO047002_003,
TS |  |  |  | Obsahuje veškeré práce a dodávky materiálu
P | 10 | R8999002 |  | Úprava stávající šachty | KUS | 1 | 0 |  |  |  | 0 |  | R-položka |  | 2
PP
VV |  |  |  | přílohy: E_1_6_SO047002_002, E_1_6_SO047002_003,
TS |  |  |  | Obsahuje veškeré práce a dodávky materiálu
SD |  | 9 |  | Ostatní konstrukce a práce, bourání
P | 11 | 969245 |  | VYBOURÁNÍ POTRUBÍ DN DO 300MM KANALIZAČ | M | 165 | 0 |  |  |  | 0 |  | 2020_OTSKP |  | 2
PP |  |  |  | vč. odvozu a poplatku za skládku
VV |  |  |  | přílohy: E_1_6_SO047002_002, E_1_6_SO047002_003,
TS |  |  |  | Technická specifikace položky odpovídá příslušné cenové soustavě.

## SO 05-71-01
SŽDC05 |  |  |  | Soupis prací objektu | [10 empty] | 3
3
S | Stavba: | zm05_5213520021 |  | Optimalizace traťového úseku Čelákovice (mimo) – Mstětice (včetně) | [6 empty] | E.1.6 |  | Aspe | 0,00 | 2
O | Objekt: | E.1.6 |  | Potrubní vedení (voda, plyn, kanalizace) | [9 empty] | 15,00 | 2
Typ | Poř. číslo | Kód položky | Varianta | Název položky | MJ | Množství | Jednotková hmotnost | Celková hmotnost |  |  | Jednotková cena |  | Cenové soustavy | 21,00 | 2
Dodávka
[9 empty] | Jednotková | Celkem | Jednotková | Celkem |  |  |  | Počet položek s nulovou cenou
O1 |  | SO 05-71-01 |  | žst. Mstětice, provozní budova, vodovodní přípojka
SD |  | 0 |  | Všeobecné konstrukce a práce
P | 1 | R015111 | 901 | POPLATKY ZA LIKVIDACI ODPADŮ NEKONTAMINOVANÝCH - 17 05 04 VYTĚŽENÉ ZEMINY A HORNINY - I. TŘÍDA TĚŽITELNOSTI VČETNĚ DOPRAVY | T | 169.83 | 0 |  |  |  | 0 |  | R-položka |  | 2
PP |  |  |  | Evidenční položka. Neoceňovat v objektu SO/PS, položka se oceňuje pouze v objektu SO 90-90
VV |  |  |  | (166,5-122,1)*1,8 + 49,95*1,8
TS
SD |  | 1 |  | Zemní práce
P | 2 | 113188 |  | ODSTRANĚNÍ KRYTU ZPEVNĚNÝCH PLOCH Z DLAŽDIC, ODVOZ DO 20KM | M3 | 8.88 | 0 |  |  |  | 0 |  | 2020_OTSKP |  | 2
PP |  |  |  | vč. odvou a uložení na skládku (případného poplatku) dle TDI a investora
VV |  |  |  | 111*1*0,08
TS |  |  |  | Technická specifikace položky odpovídá příslušné cenové soustavě.
P | 3 | 11332A |  | ODSTRANĚNÍ PODKLADŮ ZPEVNĚNÝCH PLOCH Z KAMENIVA NESTMELENÉHO - BEZ DOPRAVY | M3 | 49.95 | 0 |  |  |  | 0 |  | 2020_OTSKP |  | 2
PP
VV |  |  |  | 111*1*0,45
TS |  |  |  | Technická specifikace položky odpovídá příslušné cenové soustavě.
P | 4 | 125735 |  | VYKOPÁVKY ZE ZEMNÍKŮ A SKLÁDEK TŘ. I, ODVOZ DO 8KM | M3 | 122.1 | 0 |  |  |  | 0 |  | 2020_OTSKP |  | 2
PP
VV
TS |  |  |  | Technická specifikace položky odpovídá příslušné cenové soustavě.
P | 5 | 13273A |  | HLOUBENÍ RÝH ŠÍŘ DO 2M PAŽ I NEPAŽ TŘ. I - BEZ DOPRAVY | M3 | 166.5 | 0 |  |  |  | 0 |  | 2020_OTSKP |  | 2
PP
VV |  |  |  | 111*1,5*1
TS |  |  |  | Technická specifikace položky odpovídá příslušné cenové soustavě.
P | 6 | 17411 |  | ZÁSYP JAM A RÝH ZEMINOU SE ZHUTNĚNÍM | M3 | 122.1 | 0 |  |  |  | 0 |  | 2020_OTSKP |  | 2
PP
VV |  |  |  | 166,5-11,1-33,3
TS |  |  |  | Technická specifikace položky odpovídá příslušné cenové soustavě.
P | 7 | 17581 | A | OBSYP POTRUBÍ A OBJEKTŮ Z NAKUPOVANÝCH MATERIÁLŮ | M3 | 11.1 | 0 |  |  |  | 0 |  | 2020_OTSKP |  | 2
PP |  |  |  | štěrkopískové lože 0/16
VV |  |  |  | 111*0,1*1
TS |  |  |  | Technická specifikace položky odpovídá příslušné cenové soustavě.
P | 8 | 17581 | B | OBSYP POTRUBÍ A OBJEKTŮ Z NAKUPOVANÝCH MATERIÁLŮ | M3 | 33.3 | 0 |  |  |  | 0 |  | 2020_OTSKP |  | 2
PP |  |  |  | štěrkopískový obsyp 0/16
VV |  |  |  | 111*0,3*1
TS |  |  |  | Technická specifikace položky odpovídá příslušné cenové soustavě.
SD |  | 8 |  | Trubní vedení
P | 9 | 87314 |  | POTRUBÍ Z TRUB PLASTOVÝCH TLAKOVÝCH SVAŘOVANÝCH DN DO 40MM | M | 111 | 0 |  |  |  | 0 |  | 2020_OTSKP |  | 2
PP |  |  |  | potrubí PEHD d32
VV |  |  |  | přílohy: E_1_6_SO047101_002_SIT, E_1_6_SO047101_003_PP
TS |  |  |  | Technická specifikace položky odpovídá příslušné cenové soustavě.
P | 10 | 899308 |  | DOPLŇKY NA POTRUBÍ - SIGNALIZAČ VODIČ | M | 111 | 0 |  |  |  | 0 |  | 2020_OTSKP |  | 2
PP
VV |  |  |  | přílohy: E_1_6_SO047101_002_SIT, E_1_6_SO047101_003_PP
TS |  |  |  | Technická specifikace položky odpovídá příslušné cenové soustavě.
P | 11 | 899309 |  | DOPLŇKY NA POTRUBÍ - VÝSTRAŽNÁ FÓLIE | M | 111 | 0 |  |  |  | 0 |  | 2020_OTSKP |  | 2
PP
VV |  |  |  | přílohy: E_1_6_SO047101_002_SIT, E_1_6_SO047101_003_PP
TS |  |  |  | Technická specifikace položky odpovídá příslušné cenové soustavě.
P | 12 | 899621 |  | TLAKOVÉ ZKOUŠKY POTRUBÍ DN DO 100MM | M | 111 | 0 |  |  |  | 0 |  | 2020_OTSKP |  | 2
PP
VV |  |  |  | přílohy: E_1_6_SO047101_002_SIT, E_1_6_SO047101_003_PP
TS |  |  |  | Technická specifikace položky odpovídá příslušné cenové soustavě.
P | 13 | 89972 |  | PROPLACH A DEZINFEKCE VODOVODNÍHO POTRUBÍ DN DO 100MM | M | 111 | 0 |  |  |  | 0 |  | 2020_OTSKP |  | 2
PP
VV |  |  |  | přílohy: E_1_6_SO047101_002_SIT, E_1_6_SO047101_003_PP
TS |  |  |  | Technická specifikace položky odpovídá příslušné cenové soustavě.
P | 14 | R8995101 |  | čištění a oprava studny | KUS | 1 | 0 |  |  |  | 0 |  | R-položka |  | 2
PP
VV |  |  |  | přílohy: E_1_6_SO047101_002_SIT, E_1_6_SO047101_003_PP
TS |  |  |  | - Položka zahrnuje kompletní montáž dle technologického předpisu, dodávku armatury, veškerou mimostaveništní a vnitrostaveništní dopravu.

## SO 00-30-01
SŽDC05 |  |  |  | Soupis prací objektu | [10 empty] | 3
3
S | Stavba: | zm05_5213520021 |  | Optimalizace traťového úseku Čelákovice (mimo) – Mstětice (včetně) | [6 empty] | E.1.8 |  | Aspe | 0,00 | 2
O | Objekt: | E.1.8 |  | Pozemní komunikace | [9 empty] | 15,00 | 2
Typ | Poř. číslo | Kód položky | Varianta | Název položky | MJ | Množství | Jednotková hmotnost | Celková hmotnost |  |  | Jednotková cena |  | Cenové soustavy | 21,00 | 2
Dodávka
[9 empty] | Jednotková | Celkem | Jednotková | Celkem |  |  |  | Počet položek s nulovou cenou
O1 |  | SO 00-30-01 |  | Čelákovice - Mstětice, definitivní DZ
SD |  | 0 |  | Všeobecné konstrukce a práce
P | 1 | R015140 | 906 | POPLATKY ZA LIKVIDACI ODPADŮ NEKONTAMINOVANÝCH - 17 01 01 BETON Z DEMOLIC OBJEKTŮ, ZÁKLADŮ TV VČETNĚ DOPRAVY | T | 7.5 | 0 |  |  |  | 0 |  | R-položka |  | 2
PP |  |  |  | Evidenční položka. Neoceňovat v objektu SO/PS, položka se oceňuje pouze v objektu SO 90-90
VV |  |  |  | 12 ks značek á 0,625 t/kus
TS
SD |  | 9 |  | Ostatní konstrukce a práce, bourání
P | 2 | 914131 |  | DOPRAVNÍ ZNAČKY ZÁKLADNÍ VELIKOSTI OCELOVÉ FÓLIE TŘ 2 - DODÁVKA A MONTÁŽ | KUS | 10 | 0 |  |  |  | 0 |  | 2020_OTSKP |  | 2
PP
VV
TS |  |  |  | Technická specifikace položky odpovídá příslušné cenové soustavě.
P | 3 | 914921 |  | SLOUPKY A STOJKY DOPRAVNÍCH ZNAČEK Z OCEL TRUBEK DO PATKY - DODÁVKA A MONTÁŽ | KUS | 7 | 0 |  |  |  | 0 |  | 2020_OTSKP |  | 2
PP
VV
TS |  |  |  | Technická specifikace položky odpovídá příslušné cenové soustavě.
P | 4 | 914133 |  | DOPRAVNÍ ZNAČKY ZÁKLADNÍ VELIKOSTI OCELOVÉ FÓLIE TŘ 2 - DEMONTÁŽ | KUS | 12 | 0 |  |  |  | 0 |  | 2020_OTSKP |  | 2
PP
VV
TS |  |  |  | Technická specifikace položky odpovídá příslušné cenové soustavě.
P | 5 | 914913 |  | SLOUPKY A STOJKY DZ Z OCEL TRUBEK ZABETON DEMONTÁŽ | KUS | 12 | 0 |  |  |  | 0 |  | 2020_OTSKP |  | 2
PP
VV
TS |  |  |  | Technická specifikace položky odpovídá příslušné cenové soustavě.
P | 6 | 915211 |  | VODOROVNÉ DOPRAVNÍ ZNAČENÍ PLASTEM HLADKÉ - DODÁVKA A POKLÁDKA | M2 | 143.75 | 0 |  |  |  | 0 |  | 2020_OTSKP |  | 2
PP
VV |  |  |  | čára š. 0,25m, 100 m čára š. 0,125m, 950 m
TS |  |  |  | Technická specifikace položky odpovídá příslušné cenové soustavě.

## SO 04-30-01
SŽDC05 |  |  |  | Soupis prací objektu | [10 empty] | 3
3
S | Stavba: | zm05_5213520021 |  | Optimalizace traťového úseku Čelákovice (mimo) – Mstětice (včetně) | [6 empty] | E.1.8 |  | Aspe | 0,00 | 2
O | Objekt: | E.1.8 |  | Pozemní komunikace | [9 empty] | 15,00 | 2
Typ | Poř. číslo | Kód položky | Varianta | Název položky | MJ | Množství | Jednotková hmotnost | Celková hmotnost |  |  | Jednotková cena |  | Cenové soustavy | 21,00 | 2
Dodávka
[9 empty] | Jednotková | Celkem | Jednotková | Celkem |  |  |  | Počet položek s nulovou cenou
O1 |  | SO 04-30-01 |  | Čelákovice - Mstětice, přeložka silnice III/2455
SD |  | 1 |  | Zemní práce
P | 1 | 12373A |  | ODKOP PRO SPOD STAVBU SILNIC A ŽELEZNIC TŘ. I - BEZ DOPRAVY | M3 | 3523.7 | 0 |  |  |  | 0 |  | 2020_OTSKP |  | 2
PP
VV |  |  |  | odměřeno elektronicky ze situací (př.č.002) a řezů (př.č.004-005): odkopy 2260,7 + zlepšení 1263
TS |  |  |  | Technická specifikace položky odpovídá příslušné cenové soustavě.
P | 2 | 17131 |  | ULOŽENÍ SYPANINY DO NÁSYPŮ V AKTIVNÍ ZÓNĚ SE ZHUT SE ZLEPŠENÍM ZEMINY | M3 | 1263 | 0 |  |  |  | 0 |  | 2020_OTSKP |  | 2
PP |  |  |  | zlepšení zeminy v tl. 30 cm
VV |  |  |  | odměřeno elektronicky ze situací (př.č.002) a řezů (př.č.004-005)
TS |  |  |  | Technická specifikace položky odpovídá příslušné cenové soustavě.
P | 3 | 17180 |  | ULOŽENÍ SYPANINY DO NÁSYPŮ Z NAKUPOVANÝCH MATERIÁLŮ | M3 | 2362.2 | 0 |  |  |  | 0 |  | 2020_OTSKP |  | 2
PP
VV |  |  |  | odměřeno elektronicky ze situací (př.č.002) a řezů (př.č.004-005)
TS |  |  |  | Technická specifikace položky odpovídá příslušné cenové soustavě.
P | 4 | 18110 |  | ÚPRAVA PLÁNĚ SE ZHUTNĚNÍM V HORNINĚ TŘ. I | M2 | 3019.4 | 0 |  |  |  | 0 |  | 2020_OTSKP |  | 2
PP
VV |  |  |  | odměřeno elektronicky ze situace (př.č.002): 2249+615+152
TS |  |  |  | Technická specifikace položky odpovídá příslušné cenové soustavě.
P | 5 | 18130 |  | ÚPRAVA PLÁNĚ BEZ ZHUTNĚNÍ | M2 | 927 | 0 |  |  |  | 0 |  | 2020_OTSKP |  | 2
PP
VV |  |  |  | odměřeno elektronicky ze situace (př.č.002)
TS |  |  |  | Technická specifikace položky odpovídá příslušné cenové soustavě.
P | 6 | 18222 |  | ROZPROSTŘENÍ ORNICE VE SVAHU V TL DO 0,15M | M2 | 927 | 0 |  |  |  | 0 |  | 2020_OTSKP |  | 2
PP
VV |  |  |  | odměřeno elektronicky ze situace (př.č.002)
TS |  |  |  | Technická specifikace položky odpovídá příslušné cenové soustavě.
P | 7 | 18242 |  | ZALOŽENÍ TRÁVNÍKU HYDROOSEVEM NA ORNICI | M2 | 927 | 0 |  |  |  | 0 |  | 2020_OTSKP |  | 2
PP
VV |  |  |  | odměřeno elektronicky ze situace (př.č.002)
TS |  |  |  | Technická specifikace položky odpovídá příslušné cenové soustavě.
SD |  | 5 |  | Komunikace
P | 8 | 56313 |  | VOZOVKOVÉ VRSTVY Z MECHANICKY ZPEVNĚNÉHO KAMENIVA TL. DO 150MM | M2 | 2249 | 0 |  |  |  | 0 |  | 2020_OTSKP |  | 2
PP
VV |  |  |  | odměřeno elektronicky ze situace (př.č.002)
TS |  |  |  | Technická specifikace položky odpovídá příslušné cenové soustavě.
P | 9 | 56334 |  | VOZOVKOVÉ VRSTVY ZE ŠTĚRKODRTI TL. DO 200MM | M2 | 2867.4 | 0 |  |  |  | 0 |  | 2020_OTSKP |  | 2
PP
VV |  |  |  | odměřeno elektronicky ze situace (př.č.002): 2249+618,4
TS |  |  |  | Technická specifikace položky odpovídá příslušné cenové soustavě.
P | 10 | 56933 |  | ZPEVNĚNÍ KRAJNIC ZE ŠTĚRKODRTI TL. DO 150MM | M2 | 152 | 0 |  |  |  | 0 |  | 2020_OTSKP |  | 2
PP
VV |  |  |  | odměřeno elektronicky ze situace (př.č.002)
TS |  |  |  | Technická specifikace položky odpovídá příslušné cenové soustavě.
P | 11 | 572123 |  | INFILTRAČNÍ POSTŘIK Z EMULZE DO 1,0KG/M2 | M2 | 2249 | 0 |  |  |  | 0 |  | 2020_OTSKP |  | 2
PP
VV |  |  |  | odměřeno elektronicky ze situace (př.č.002)
TS |  |  |  | Technická specifikace položky odpovídá příslušné cenové soustavě.
P | 12 | 572213 |  | SPOJOVACÍ POSTŘIK Z EMULZE DO 0,5KG/M2 | M2 | 2249 | 0 |  |  |  | 0 |  | 2020_OTSKP |  | 2
PP
VV |  |  |  | odměřeno elektronicky ze situace (př.č.002)
TS |  |  |  | Technická specifikace položky odpovídá příslušné cenové soustavě.
P | 13 | 574A33 |  | ASFALTOVÝ BETON PRO OBRUSNÉ VRSTVY ACO 11 TL. 40MM | M2 | 2249 | 0 |  |  |  | 0 |  | 2020_OTSKP |  | 2
PP
VV |  |  |  | odměřeno elektronicky ze situace (př.č.002)
TS |  |  |  | Technická specifikace položky odpovídá příslušné cenové soustavě.
P | 14 | 574E76 |  | ASFALTOVÝ BETON PRO PODKLADNÍ VRSTVY ACP 16+, 16S TL. 80MM | M2 | 2249 | 0 |  |  |  | 0 |  | 2020_OTSKP |  | 2
PP
VV |  |  |  | odměřeno elektronicky ze situace (př.č.002)
TS |  |  |  | Technická specifikace položky odpovídá příslušné cenové soustavě.
P | 15 | 58251 |  | DLÁŽDĚNÉ KRYTY Z BETONOVÝCH DLAŽDIC DO LOŽE Z KAMENIVA | M2 | 615 | 0 |  |  |  | 0 |  | 2020_OTSKP |  | 2
PP |  |  |  | betonová dlažba DL 60 mm
VV |  |  |  | odměřeno elektronicky ze situace (př.č.002)
TS |  |  |  | Technická specifikace položky odpovídá příslušné cenové soustavě.
P | 16 | 58261A |  | KRYTY Z BETON DLAŽDIC SE ZÁMKEM BAREV RELIÉF TL 60MM DO LOŽE Z KAM | M2 | 3.4 | 0 |  |  |  | 0 |  | 2020_OTSKP |  | 2
PP
VV |  |  |  | odměřeno elektronicky ze situace (př.č.002)
TS |  |  |  | Technická specifikace položky odpovídá příslušné cenové soustavě.
SD |  | 9 |  | Ostatní konstrukce a práce, bourání
P | 17 | 915111 |  | VODOROVNÉ DOPRAVNÍ ZNAČENÍ BARVOU HLADKÉ - DODÁVKA A POKLÁDKA | M2 | 582.1 | 0 |  |  |  | 0 |  | 2020_OTSKP |  | 2
PP
VV |  |  |  | odměřeno elektronicky ze situace (př.č.002)
TS |  |  |  | Technická specifikace položky odpovídá příslušné cenové soustavě.
P | 18 | 917211 |  | ZÁHONOVÉ OBRUBY Z BETONOVÝCH OBRUBNÍKŮ ŠÍŘ 50MM | M | 306 | 0 |  |  |  | 0 |  | 2020_OTSKP |  | 2
PP
VV |  |  |  | odměřeno elektronicky ze situace (př.č.002)
TS |  |  |  | Technická specifikace položky odpovídá příslušné cenové soustavě.
P | 19 | 917224 |  | SILNIČNÍ A CHODNÍKOVÉ OBRUBY Z BETONOVÝCH OBRUBNÍKŮ ŠÍŘ 150MM | M | 342 | 0 |  |  |  | 0 |  | 2020_OTSKP |  | 2
PP
VV |  |  |  | odměřeno elektronicky ze situace (př.č.002)
TS |  |  |  | Technická specifikace položky odpovídá příslušné cenové soustavě.
SD |  | 990 |  | Poplatky za likvidaci odpadů
P | 20 | R015111 | 901 | POPLATKY ZA LIKVIDACI ODPADŮ NEKONTAMINOVANÝCH - 17 05 04 VYTĚŽENÉ ZEMINY A HORNINY - I. TŘÍDA TĚŽITELNOSTI VČETNĚ DOPRAVY | T | 6342.66 | 0 |  |  |  | 0 |  | R-položka |  | 2
PP |  |  |  | Evidenční položka. Neoceňovat v objektu SO/PS, položka se oceňuje pouze v objektu SO 90-90
VV |  |  |  | 3523,7 * 1,8 t/m3
TS

## SO 04-30-02
SŽDC05 |  |  |  | Soupis prací objektu | [10 empty] | 3
3
S | Stavba: | zm05_5213520021 |  | Optimalizace traťového úseku Čelákovice (mimo) – Mstětice (včetně) | [6 empty] | E.1.8 |  | Aspe | 0,00 | 2
O | Objekt: | E.1.8 |  | Pozemní komunikace | [9 empty] | 15,00 | 2
Typ | Poř. číslo | Kód položky | Varianta | Název položky | MJ | Množství | Jednotková hmotnost | Celková hmotnost |  |  | Jednotková cena |  | Cenové soustavy | 21,00 | 2
Dodávka
[9 empty] | Jednotková | Celkem | Jednotková | Celkem |  |  |  | Počet položek s nulovou cenou
O1 |  | SO 04-30-02 |  | Čelákovice - Mstětice, přístupová komunikace k bytovkám od silnice III/2455
SD |  | 1 |  | Zemní práce
P | 1 | 11315A |  | ODSTRANĚNÍ KRYTU ZPEVNĚNÝCH PLOCH Z BETONU - BEZ DOPRAVY | M3 | 43.2 | 0 |  |  |  | 0 |  | 2020_OTSKP |  | 2
PP
VV |  |  |  | odměřeno elektronicky ze situace (př.č.002) 288*0,15
TS |  |  |  | Technická specifikace položky odpovídá příslušné cenové soustavě.
P | 2 | 11332A |  | ODSTRANĚNÍ PODKLADŮ ZPEVNĚNÝCH PLOCH Z KAMENIVA NESTMELENÉHO - BEZ DOPRAVY | M3 | 86.4 | 0 |  |  |  | 0 |  | 2020_OTSKP |  | 2
PP
VV |  |  |  | odměřeno elektronicky ze situace (př.č.002) 288*0,3
TS |  |  |  | Technická specifikace položky odpovídá příslušné cenové soustavě.
P | 3 | 12373A |  | ODKOP PRO SPOD STAVBU SILNIC A ŽELEZNIC TŘ. I - BEZ DOPRAVY | M3 | 2602.9 | 0 |  |  |  | 0 |  | 2020_OTSKP |  | 2
PP
VV |  |  |  | odměřeno elektronicky ze situací (př.č.002) a řezů (př.č.005): odkopy 1932,9 + zlepšení 670
TS |  |  |  | Technická specifikace položky odpovídá příslušné cenové soustavě.
P | 4 | 17131 |  | ULOŽENÍ SYPANINY DO NÁSYPŮ V AKTIVNÍ ZÓNĚ SE ZHUT SE ZLEPŠENÍM ZEMINY | M3 | 670 | 0 |  |  |  | 0 |  | 2020_OTSKP |  | 2
PP |  |  |  | zlepšení zeminy v tl. 30 cm
VV |  |  |  | odměřeno elektronicky ze situací (př.č.002) a řezů (př.č.005)
TS |  |  |  | Technická specifikace položky odpovídá příslušné cenové soustavě.
P | 5 | 17180 |  | ULOŽENÍ SYPANINY DO NÁSYPŮ Z NAKUPOVANÝCH MATERIÁLŮ | M3 | 409.2 | 0 |  |  |  | 0 |  | 2020_OTSKP |  | 2
PP
VV |  |  |  | odměřeno elektronicky ze situací (př.č.002) a řezů (př.č.005)
TS |  |  |  | Technická specifikace položky odpovídá příslušné cenové soustavě.
P | 6 | 18110 |  | ÚPRAVA PLÁNĚ SE ZHUTNĚNÍM V HORNINĚ TŘ. I | M2 | 2004 | 0 |  |  |  | 0 |  | 2020_OTSKP |  | 2
PP
VV |  |  |  | odměřeno elektronicky ze situace (př.č.002), 1596+125+283
TS |  |  |  | Technická specifikace položky odpovídá příslušné cenové soustavě.
SD |  | 5 |  | Komunikace
P | 7 | 56333 |  | VOZOVKOVÉ VRSTVY ZE ŠTĚRKODRTI TL. DO 150MM | M2 | 3192 | 0 |  |  |  | 0 |  | 2020_OTSKP |  | 2
PP
VV |  |  |  | odměřeno elektronicky ze situace (př.č.002), 2 vrstvy
TS |  |  |  | Technická specifikace položky odpovídá příslušné cenové soustavě.
P | 8 | 56335 |  | VOZOVKOVÉ VRSTVY ZE ŠTĚRKODRTI TL. DO 250MM | M2 | 125 | 0 |  |  |  | 0 |  | 2020_OTSKP |  | 2
PP
VV |  |  |  | odměřeno elektronicky ze situace (př.č.002)
TS |  |  |  | Technická specifikace položky odpovídá příslušné cenové soustavě.
P | 9 | 56362 |  | VOZOVKOVÉ VRSTVY Z RECYKLOVANÉHO MATERIÁLU TL DO 100MM | M2 | 125 | 0 |  |  |  | 0 |  | 2020_OTSKP |  | 2
PP
VV |  |  |  | odměřeno elektronicky ze situace (př.č.002)
TS |  |  |  | Technická specifikace položky odpovídá příslušné cenové soustavě.
P | 10 | 56933 |  | ZPEVNĚNÍ KRAJNIC ZE ŠTĚRKODRTI TL. DO 150MM | M2 | 283 | 0 |  |  |  | 0 |  | 2020_OTSKP |  | 2
PP
VV |  |  |  | odměřeno elektronicky ze situace (př.č.002)
TS |  |  |  | Technická specifikace položky odpovídá příslušné cenové soustavě.
P | 11 | 572123 |  | INFILTRAČNÍ POSTŘIK Z EMULZE DO 1,0KG/M2 | M2 | 1596 | 0 |  |  |  | 0 |  | 2020_OTSKP |  | 2
PP
VV |  |  |  | odměřeno elektronicky ze situace (př.č.002)
TS |  |  |  | Technická specifikace položky odpovídá příslušné cenové soustavě.
P | 12 | 572213 |  | SPOJOVACÍ POSTŘIK Z EMULZE DO 0,5KG/M2 | M2 | 1596 | 0 |  |  |  | 0 |  | 2020_OTSKP |  | 2
PP
VV |  |  |  | odměřeno elektronicky ze situace (př.č.002)
TS |  |  |  | Technická specifikace položky odpovídá příslušné cenové soustavě.
P | 13 | 574A33 |  | ASFALTOVÝ BETON PRO OBRUSNÉ VRSTVY ACO 11 TL. 40MM | M2 | 1596 | 0 |  |  |  | 0 |  | 2020_OTSKP |  | 2
PP
VV |  |  |  | odměřeno elektronicky ze situace (př.č.002)
TS |  |  |  | Technická specifikace položky odpovídá příslušné cenové soustavě.
P | 14 | 574E46 |  | ASFALTOVÝ BETON PRO PODKLADNÍ VRSTVY ACP 16+, 16S TL. 50MM | M2 | 1596 | 0 |  |  |  | 0 |  | 2020_OTSKP |  | 2
PP
VV |  |  |  | odměřeno elektronicky ze situace (př.č.002)
TS |  |  |  | Technická specifikace položky odpovídá příslušné cenové soustavě.
SD |  | 9 |  | Ostatní konstrukce a práce, bourání
P | 15 | 96616A |  | BOURÁNÍ KONSTRUKCÍ ZE ŽELEZOBETONU - BEZ DOPRAVY | M3 | 13 | 0 |  |  |  | 0 |  | 2020_OTSKP |  | 2
PP
VV |  |  |  | demolice žumpy
TS |  |  |  | Technická specifikace položky odpovídá příslušné cenové soustavě.
SD |  | 990 |  | Poplatky za likvidaci odpadů
P | 16 | R015111 | 901 | POPLATKY ZA LIKVIDACI ODPADŮ NEKONTAMINOVANÝCH - 17 05 04 VYTĚŽENÉ ZEMINY A HORNINY - I. TŘÍDA TĚŽITELNOSTI VČETNĚ DOPRAVY | T | 4858.02 | 0 |  |  |  | 0 |  | R-položka |  | 2
PP |  |  |  | Evidenční položka. Neoceňovat v objektu SO/PS, položka se oceňuje pouze v objektu SO 90-90
VV |  |  |  | 86,4 * 2,0 t/m3, 2602,9 * 1,8 t/m3
TS
P | 17 | R015140 | 906 | POPLATKY ZA LIKVIDACI ODPADŮ NEKONTAMINOVANÝCH - 17 01 01 BETON Z DEMOLIC OBJEKTŮ, ZÁKLADŮ TV VČETNĚ DOPRAVY | T | 134.88 | 0 |  |  |  | 0 |  | R-položka |  | 2
PP |  |  |  | Evidenční položka. Neoceňovat v objektu SO/PS, položka se oceňuje pouze v objektu SO 90-90
VV |  |  |  | (43,2+13) * 2,4 t/m3
TS

## SO 04-30-03
SŽDC05 |  |  |  | Soupis prací objektu | [10 empty] | 3
3
S | Stavba: | zm05_5213520021 |  | Optimalizace traťového úseku Čelákovice (mimo) – Mstětice (včetně) | [6 empty] | E.1.8 |  | Aspe | 0,00 | 2
O | Objekt: | E.1.8 |  | Pozemní komunikace | [9 empty] | 15,00 | 2
Typ | Poř. číslo | Kód položky | Varianta | Název položky | MJ | Množství | Jednotková hmotnost | Celková hmotnost |  |  | Jednotková cena |  | Cenové soustavy | 21,00 | 2
Dodávka
[9 empty] | Jednotková | Celkem | Jednotková | Celkem |  |  |  | Počet položek s nulovou cenou
O1 |  | SO 04-30-03 |  | Čelákovice - Mstětice, přístupová komunikace v km 0,280
SD |  | 1 |  | Zemní práce
P | 1 | 12373A |  | ODKOP PRO SPOD STAVBU SILNIC A ŽELEZNIC TŘ. I - BEZ DOPRAVY | M3 | 182.9 | 0 |  |  |  | 0 |  | 2020_OTSKP |  | 2
PP
VV |  |  |  | odměřeno elektronicky ze situací (př.č.002) a řezů (př.č.004)
TS |  |  |  | Technická specifikace položky odpovídá příslušné cenové soustavě.
P | 2 | 17180 |  | ULOŽENÍ SYPANINY DO NÁSYPŮ Z NAKUPOVANÝCH MATERIÁLŮ | M3 | 161.5 | 0 |  |  |  | 0 |  | 2020_OTSKP |  | 2
PP
VV |  |  |  | odměřeno elektronicky ze situací (př.č.002) a řezů (př.č.004)
TS |  |  |  | Technická specifikace položky odpovídá příslušné cenové soustavě.
P | 3 | 18110 |  | ÚPRAVA PLÁNĚ SE ZHUTNĚNÍM V HORNINĚ TŘ. I | M2 | 329 | 0 |  |  |  | 0 |  | 2020_OTSKP |  | 2
PP
VV |  |  |  | odměřeno elektronicky ze situace (př.č.002)
TS |  |  |  | Technická specifikace položky odpovídá příslušné cenové soustavě.
P | 4 | 18130 |  | ÚPRAVA PLÁNĚ BEZ ZHUTNĚNÍ | M2 | 131.5 | 0 |  |  |  | 0 |  | 2020_OTSKP |  | 2
PP
VV |  |  |  | odměřeno elektronicky ze situace (př.č.002)
TS |  |  |  | Technická specifikace položky odpovídá příslušné cenové soustavě.
P | 5 | 18222 |  | ROZPROSTŘENÍ ORNICE VE SVAHU V TL DO 0,15M | M2 | 131.5 | 0 |  |  |  | 0 |  | 2020_OTSKP |  | 2
PP
VV |  |  |  | odměřeno elektronicky ze situace (př.č.002)
TS |  |  |  | Technická specifikace položky odpovídá příslušné cenové soustavě.
P | 6 | 18242 |  | ZALOŽENÍ TRÁVNÍKU HYDROOSEVEM NA ORNICI | M2 | 131.5 | 0 |  |  |  | 0 |  | 2020_OTSKP |  | 2
PP
VV |  |  |  | odměřeno elektronicky ze situace (př.č.002)
TS |  |  |  | Technická specifikace položky odpovídá příslušné cenové soustavě.
SD |  | 5 |  | Komunikace
P | 7 | 56335 |  | VOZOVKOVÉ VRSTVY ZE ŠTĚRKODRTI TL. DO 250MM | M2 | 270 | 0 |  |  |  | 0 |  | 2020_OTSKP |  | 2
PP
VV |  |  |  | odměřeno elektronicky ze situace (př.č.002)
TS |  |  |  | Technická specifikace položky odpovídá příslušné cenové soustavě.
P | 8 | 56362 |  | VOZOVKOVÉ VRSTVY Z RECYKLOVANÉHO MATERIÁLU TL DO 100MM | M2 | 270 | 0 |  |  |  | 0 |  | 2020_OTSKP |  | 2
PP
VV |  |  |  | odměřeno elektronicky ze situace (př.č.002)
TS |  |  |  | Technická specifikace položky odpovídá příslušné cenové soustavě.
P | 9 | 56933 |  | ZPEVNĚNÍ KRAJNIC ZE ŠTĚRKODRTI TL. DO 150MM | M2 | 59 | 0 |  |  |  | 0 |  | 2020_OTSKP |  | 2
PP
VV |  |  |  | odměřeno elektronicky ze situace (př.č.002)
TS |  |  |  | Technická specifikace položky odpovídá příslušné cenové soustavě.
SD |  | 990 |  | Poplatky za likvidaci odpadů
P | 10 | R015111 | 901 | POPLATKY ZA LIKVIDACI ODPADŮ NEKONTAMINOVANÝCH - 17 05 04 VYTĚŽENÉ ZEMINY A HORNINY - I. TŘÍDA TĚŽITELNOSTI VČETNĚ DOPRAVY | T | 329.22 | 0 |  |  |  | 0 |  | R-položka |  | 2
PP |  |  |  | Evidenční položka. Neoceňovat v objektu SO/PS, položka se oceňuje pouze v objektu SO 90-90
VV |  |  |  | 182,9 * 1,8 t/m3
TS

## SO 04-31-01
SŽDC05 |  |  |  | Soupis prací objektu | [10 empty] | 3
3
S | Stavba: | zm05_5213520021 |  | Optimalizace traťového úseku Čelákovice (mimo) – Mstětice (včetně) | [6 empty] | E.1.8 |  | Aspe | 0,00 | 2
O | Objekt: | E.1.8 |  | Pozemní komunikace | [9 empty] | 15,00 | 2
Typ | Poř. číslo | Kód položky | Varianta | Název položky | MJ | Množství | Jednotková hmotnost | Celková hmotnost |  |  | Jednotková cena |  | Cenové soustavy | 21,00 | 2
Dodávka
[9 empty] | Jednotková | Celkem | Jednotková | Celkem |  |  |  | Počet položek s nulovou cenou
O1 |  | SO 04-31-01 |  | Čelákovice - Mstětice, přeložka cesty v km 10,4 přeložky
SD |  | 1 |  | Zemní práce
P | 1 | 11313A |  | ODSTRANĚNÍ KRYTU ZPEVNĚNÝCH PLOCH S ASFALTOVÝM POJIVEM - BEZ DOPRAVY | M3 | 100 | 0 |  |  |  | 0 |  | 2020_OTSKP |  | 2
PP
VV |  |  |  | odměřeno elektronicky ze situace (př.č.002)
TS |  |  |  | Technická specifikace položky odpovídá příslušné cenové soustavě.
P | 2 | 11332A |  | ODSTRANĚNÍ PODKLADŮ ZPEVNĚNÝCH PLOCH Z KAMENIVA NESTMELENÉHO - BEZ DOPRAVY | M3 | 140 | 0 |  |  |  | 0 |  | 2020_OTSKP |  | 2
PP
VV |  |  |  | odměřeno elektronicky ze situace (př.č.002)
TS |  |  |  | Technická specifikace položky odpovídá příslušné cenové soustavě.
P | 3 | 121104 |  | SEJMUTÍ ORNICE NEBO LESNÍ PŮDY S ODVOZEM DO 5KM | M3 | 207 | 0 |  |  |  | 0 |  | 2020_OTSKP |  | 2
PP
VV |  |  |  | odměřeno elektronicky ze situace (př.č.002)
TS |  |  |  | Technická specifikace položky odpovídá příslušné cenové soustavě.
P | 4 | 12373A |  | ODKOP PRO SPOD STAVBU SILNIC A ŽELEZNIC TŘ. I - BEZ DOPRAVY | M3 | 1150 | 0 |  |  |  | 0 |  | 2020_OTSKP |  | 2
PP
VV |  |  |  | odměřeno elektronicky ze situace (př.č.002) a řezů (př.č.005)
TS |  |  |  | Technická specifikace položky odpovídá příslušné cenové soustavě.
P | 5 | 12932 |  | ČIŠTĚNÍ PŘÍKOPŮ OD NÁNOSU DO 0,5M3/M | M | 100 | 0 |  |  |  | 0 |  | 2020_OTSKP |  | 2
PP
VV |  |  |  | oboustranně 2*50 m
TS |  |  |  | Technická specifikace položky odpovídá příslušné cenové soustavě.
P | 6 | 13273A |  | HLOUBENÍ RÝH ŠÍŘ DO 2M PAŽ I NEPAŽ TŘ. I - BEZ DOPRAVY | M3 | 18 | 0 |  |  |  | 0 |  | 2020_OTSKP |  | 2
PP
VV |  |  |  | propustek: 3,0 m2 * 6,0
TS |  |  |  | Technická specifikace položky odpovídá příslušné cenové soustavě.
P | 7 | 17581 |  | OBSYP POTRUBÍ A OBJEKTŮ Z NAKUPOVANÝCH MATERIÁLŮ | M3 | 25.87 | 0 |  |  |  | 0 |  | 2020_OTSKP |  | 2
PP |  |  |  | zásyp štěrkodrtí okolo propustku, žlabu a vpustí
VV |  |  |  | 2,0*4,0+0,95*0,7*22+1,35*4,8*0,5
TS |  |  |  | Technická specifikace položky odpovídá příslušné cenové soustavě.
P | 8 | 18110 |  | ÚPRAVA PLÁNĚ SE ZHUTNĚNÍM V HORNINĚ TŘ. I | M2 | 760 | 0 |  |  |  | 0 |  | 2020_OTSKP |  | 2
PP
VV |  |  |  | odměřeno elektronicky ze situace (př.č.002)
TS |  |  |  | Technická specifikace položky odpovídá příslušné cenové soustavě.
P | 9 | 18130 |  | ÚPRAVA PLÁNĚ BEZ ZHUTNĚNÍ | M2 | 720 | 0 |  |  |  | 0 |  | 2020_OTSKP |  | 2
PP
VV |  |  |  | odměřeno elektronicky ze situace (př.č.002)
TS |  |  |  | Technická specifikace položky odpovídá příslušné cenové soustavě.
P | 10 | 18222 |  | ROZPROSTŘENÍ ORNICE VE SVAHU V TL DO 0,15M | M2 | 715 | 0 |  |  |  | 0 |  | 2020_OTSKP |  | 2
PP
VV |  |  |  | odměřeno elektronicky ze situace (př.č.002)
TS |  |  |  | Technická specifikace položky odpovídá příslušné cenové soustavě.
P | 11 | 18242 |  | ZALOŽENÍ TRÁVNÍKU HYDROOSEVEM NA ORNICI | M2 | 715 | 0 |  |  |  | 0 |  | 2020_OTSKP |  | 2
PP
VV |  |  |  | odměřeno elektronicky ze situace (př.č.002)
TS |  |  |  | Technická specifikace položky odpovídá příslušné cenové soustavě.
SD |  | 2 |  | Zvláštní zakládání, základy, zpevňování hornin
P | 12 | 215663 |  | ÚPRAVA PODLOŽÍ HYDRAULICKÝMI POJIVY DO 2% HL DO 0,5M | M2 | 760 | 0 |  |  |  | 0 |  | 2020_OTSKP |  | 2
PP
VV |  |  |  | odměřeno elektronicky ze situace (př.č.002)
TS |  |  |  | Technická specifikace položky odpovídá příslušné cenové soustavě.
P | 13 | 215669 |  | ÚPRAVA PODLOŽÍ HYDRAULICKÝMI POJIVY HL DO 0,5M - PŘÍPLATEK ZA DALŠÍCH 0,5% | M2 | 3040 | 0 |  |  |  | 0 |  | 2020_OTSKP |  | 2
PP
VV |  |  |  | příplatek k pol. 215663, celkem 4%
TS |  |  |  | Technická specifikace položky odpovídá příslušné cenové soustavě.
P | 14 | 272314 |  | ZÁKLADY Z PROSTÉHO BETONU DO C25/30 | M3 | 5.5 | 0 |  |  |  | 0 |  | 2020_OTSKP |  | 2
PP |  |  |  | základová deska, obetoniování, prahy, beton C25/30 (C20/25)
VV |  |  |  | odměřeno elektronicky ze situace (př.č.002) a řezů (př.č.005)
TS |  |  |  | Technická specifikace položky odpovídá příslušné cenové soustavě.
P | 15 | 272366 |  | VÝZTUŽ ZÁKLADŮ Z KARI SÍTÍ | T | 0.25 | 0 |  |  |  | 0 |  | 2020_OTSKP |  | 2
PP
VV |  |  |  | výztuž k pol. 272314: 250 kg
TS |  |  |  | Technická specifikace položky odpovídá příslušné cenové soustavě.
SD |  | 4 |  | Vodorovné konstrukce
P | 16 | 46451 |  | POHOZ DNA A SVAHŮ Z LOMOVÉHO KAMENE | M3 | 10 | 0 |  |  |  | 0 |  | 2020_OTSKP |  | 2
PP
VV |  |  |  | odměřeno elektronicky ze situace (př.č.002), 20 m2 * tl. 0,5 m
TS |  |  |  | Technická specifikace položky odpovídá příslušné cenové soustavě.
P | 17 | 467212 |  | STUPNĚ A PRAHY VOD KORYT ZDĚNÉ Z LOM KAM NA MC | M3 | 7 | 0 |  |  |  | 0 |  | 2020_OTSKP |  | 2
PP |  |  |  | obezdění svahu kolem propustků z lomového kamene
VV |  |  |  | odměřeno elektronicky ze situace (př.č.002)
TS |  |  |  | Technická specifikace položky odpovídá příslušné cenové soustavě.
SD |  | 5 |  | Komunikace
P | 18 | 56335 |  | VOZOVKOVÉ VRSTVY ZE ŠTĚRKODRTI TL. DO 250MM | M2 | 763.4 | 0 |  |  |  | 0 |  | 2020_OTSKP |  | 2
PP
VV |  |  |  | odměřeno elektronicky ze situace (př.č.002)
TS |  |  |  | Technická specifikace položky odpovídá příslušné cenové soustavě.
P | 19 | 56362 |  | VOZOVKOVÉ VRSTVY Z RECYKLOVANÉHO MATERIÁLU TL DO 100MM | M2 | 624.8 | 0 |  |  |  | 0 |  | 2020_OTSKP |  | 2
PP |  |  |  | asfaltový recyklát
VV |  |  |  | odměřeno elektronicky ze situace (př.č.002)
TS |  |  |  | Technická specifikace položky odpovídá příslušné cenové soustavě.
P | 20 | 56933 |  | ZPEVNĚNÍ KRAJNIC ZE ŠTĚRKODRTI TL. DO 150MM | M2 | 135.6 | 0 |  |  |  | 0 |  | 2020_OTSKP |  | 2
PP
VV |  |  |  | odměřeno elektronicky ze situace (př.č.002)
TS |  |  |  | Technická specifikace položky odpovídá příslušné cenové soustavě.
P | 21 | 572123 |  | INFILTRAČNÍ POSTŘIK Z EMULZE DO 1,0KG/M2 | M2 | 624.8 | 0 |  |  |  | 0 |  | 2020_OTSKP |  | 2
PP
VV |  |  |  | odměřeno elektronicky ze situace (př.č.002)
TS |  |  |  | Technická specifikace položky odpovídá příslušné cenové soustavě.
SD |  | 7 |  | PSV
P | 22 | 711121 |  | IZOLACE BĚŽN KONSTR PROTI TLAK VODĚ ASFALT NÁTĚRY | M2 | 38.4 | 0 |  |  |  | 0 |  | 2020_OTSKP |  | 2
PP |  |  |  | 1x ALP + 2x ALN
VV |  |  |  | 3 vrstvy: 3,2*4,0
TS |  |  |  | Technická specifikace položky odpovídá příslušné cenové soustavě.
SD |  | 8 |  | Trubní vedení
P | 23 | 81446 |  | POTRUBÍ Z TRUB BETONOVÝCH DN DO 400MM | M | 4 | 0 |  |  |  | 0 |  | 2020_OTSKP |  | 2
PP
VV |  |  |  | odměřeno z výkresů propustku
TS |  |  |  | Technická specifikace položky odpovídá příslušné cenové soustavě.
P | 24 | 89721 |  | VPUSŤ KANALIZAČNÍ HORSKÁ KOMPLETNÍ MONOLITICKÁ BETONOVÁ | KUS | 2 | 0 |  |  |  | 0 |  | 2020_OTSKP |  | 2
PP |  |  |  | rozměry 0,88*1,00*1,35 m, vč. napojení (vrtání otvorů) pro žlaby a potrubí
VV |  |  |  | odečteno ze situace (př.č.002)
TS |  |  |  | Technická specifikace položky odpovídá příslušné cenové soustavě.
SD |  | 9 |  | Ostatní konstrukce a práce, bourání
P | 25 | 917224 |  | SILNIČNÍ A CHODNÍKOVÉ OBRUBY Z BETONOVÝCH OBRUBNÍKŮ ŠÍŘ 150MM | M | 19.5 | 0 |  |  |  | 0 |  | 2020_OTSKP |  | 2
PP
VV |  |  |  | odměřeno elektronicky ze situace (př.č.002)
TS |  |  |  | Technická specifikace položky odpovídá příslušné cenové soustavě.
P | 26 | 919134 |  | ŘEZÁNÍ BETONOVÝCH KONSTRUKCÍ TL DO 200MM | M | 2.5 | 0 |  |  |  | 0 |  | 2020_OTSKP |  | 2
PP
VV |  |  |  | odměřeno z výkresů propustku
TS |  |  |  | Technická specifikace položky odpovídá příslušné cenové soustavě.
P | 27 | 935212 |  | PŘÍKOPOVÉ ŽLABY Z BETON TVÁRNIC ŠÍŘ DO 600MM DO BETONU TL 100MM | M | 10 | 0 |  |  |  | 0 |  | 2020_OTSKP |  | 2
PP
VV |  |  |  | odměřeno z výkresů propustku
TS |  |  |  | Technická specifikace položky odpovídá příslušné cenové soustavě.
P | 28 | 935903 |  | ŽLABY A RIGOLY Z PŘÍKOPOVÝCH ŽLABŮ (VČETNĚ POKLOPŮ A MŘÍŽÍ) UCB 0 | M | 22.5 | 0 |  |  |  | 0 |  | 2020_OTSKP |  | 2
PP |  |  |  | podklad 150 mm betonu, zakrytí betonovými poklopy
VV |  |  |  | odměřeno z výkresů propustku
TS |  |  |  | Technická specifikace položky odpovídá příslušné cenové soustavě.
SD |  | 990 |  | Poplatky za likvidaci odpadů
P | 29 | R015111 | 901 | POPLATKY ZA LIKVIDACI ODPADŮ NEKONTAMINOVANÝCH - 17 05 04 VYTĚŽENÉ ZEMINY A HORNINY - I. TŘÍDA TĚŽITELNOSTI VČETNĚ DOPRAVY | T | 2472.4 | 0 |  |  |  | 0 |  | R-položka |  | 2
PP |  |  |  | Evidenční položka. Neoceňovat v objektu SO/PS, položka se oceňuje pouze v objektu SO 90-90
VV |  |  |  | 140 * 2,0 t/m3, (1150+18) * 1,8 t/m3, čištění příkopů: 100*0,5*1,8
TS
P | 30 | R015130 | 905 | POPLATKY ZA LIKVIDACI ODPADŮ NEKONTAMINOVANÝCH - 17 03 02 VYBOURANÝ ASFALTOVÝ BETON BEZ DEHTU VČETNĚ DOPRAVY | T | 220 | 0 |  |  |  | 0 |  | R-položka |  | 2
PP |  |  |  | Evidenční položka. Neoceňovat v objektu SO/PS, položka se oceňuje pouze v objektu SO 90-90
VV |  |  |  | 100 * 2,2 t/m3
TS

## SO 04-31-02
SŽDC05 |  |  |  | Soupis prací objektu | [10 empty] | 3
3
S | Stavba: | zm05_5213520021 |  | Optimalizace traťového úseku Čelákovice (mimo) – Mstětice (včetně) | [6 empty] | E.1.8 |  | Aspe | 0,00 | 2
O | Objekt: | E.1.8 |  | Pozemní komunikace | [9 empty] | 15,00 | 2
Typ | Poř. číslo | Kód položky | Varianta | Název položky | MJ | Množství | Jednotková hmotnost | Celková hmotnost |  |  | Jednotková cena |  | Cenové soustavy | 21,00 | 2
Dodávka
[9 empty] | Jednotková | Celkem | Jednotková | Celkem |  |  |  | Počet položek s nulovou cenou
O1 |  | SO 04-31-02 |  | Čelákovice - Mstětice, přeložka cesty ke skládce v km 10,4-10,6 přeložky
SD |  | 1 |  | Zemní práce
P | 1 | 11316A |  | ODSTRANĚNÍ KRYTU ZPEVNĚNÝCH PLOCH ZE SILNIČNÍCH DÍLCŮ - BEZ DOPRAVY | M3 | 130 | 0 |  |  |  | 0 |  | 2020_OTSKP |  | 2
PP
VV |  |  |  | odměřeno elektronicky ze situace (př.č.002)
TS |  |  |  | Technická specifikace položky odpovídá příslušné cenové soustavě.
P | 2 | 11332A |  | ODSTRANĚNÍ PODKLADŮ ZPEVNĚNÝCH PLOCH Z KAMENIVA NESTMELENÉHO - BEZ DOPRAVY | M3 | 100 | 0 |  |  |  | 0 |  | 2020_OTSKP |  | 2
PP
VV |  |  |  | odměřeno elektronicky ze situace (př.č.002)
TS |  |  |  | Technická specifikace položky odpovídá příslušné cenové soustavě.
P | 3 | 121104 |  | SEJMUTÍ ORNICE NEBO LESNÍ PŮDY S ODVOZEM DO 5KM | M3 | 605 | 0 |  |  |  | 0 |  | 2020_OTSKP |  | 2
PP
VV |  |  |  | odměřeno elektronicky ze situace (př.č.002)
TS |  |  |  | Technická specifikace položky odpovídá příslušné cenové soustavě.
P | 4 | 12373A |  | ODKOP PRO SPOD STAVBU SILNIC A ŽELEZNIC TŘ. I - BEZ DOPRAVY | M3 | 1078 | 0 |  |  |  | 0 |  | 2020_OTSKP |  | 2
PP
VV |  |  |  | odměřeno elektronicky ze situace (př.č.002) a řezů (př.č.005)
TS |  |  |  | Technická specifikace položky odpovídá příslušné cenové soustavě.
P | 5 | 13273A |  | HLOUBENÍ RÝH ŠÍŘ DO 2M PAŽ I NEPAŽ TŘ. I - BEZ DOPRAVY | M3 | 39.3 | 0 |  |  |  | 0 |  | 2020_OTSKP |  | 2
PP
VV |  |  |  | propustek: 3,0 m2 * 13,3 m
TS |  |  |  | Technická specifikace položky odpovídá příslušné cenové soustavě.
P | 6 | 17581 |  | OBSYP POTRUBÍ A OBJEKTŮ Z NAKUPOVANÝCH MATERIÁLŮ | M3 | 26.6 | 0 |  |  |  | 0 |  | 2020_OTSKP |  | 2
PP |  |  |  | zásyp vhodnou zeminou okolo propustku
VV |  |  |  | 2,0 m2 * 13,3 m
TS |  |  |  | Technická specifikace položky odpovídá příslušné cenové soustavě.
P | 7 | 18110 |  | ÚPRAVA PLÁNĚ SE ZHUTNĚNÍM V HORNINĚ TŘ. I | M2 | 903 | 0 |  |  |  | 0 |  | 2020_OTSKP |  | 2
PP
VV |  |  |  | odměřeno elektronicky ze situace (př.č.002)
TS |  |  |  | Technická specifikace položky odpovídá příslušné cenové soustavě.
P | 8 | 18130 |  | ÚPRAVA PLÁNĚ BEZ ZHUTNĚNÍ | M2 | 1110 | 0 |  |  |  | 0 |  | 2020_OTSKP |  | 2
PP
VV |  |  |  | odměřeno elektronicky ze situace (př.č.002)
TS |  |  |  | Technická specifikace položky odpovídá příslušné cenové soustavě.
P | 9 | 18222 |  | ROZPROSTŘENÍ ORNICE VE SVAHU V TL DO 0,15M | M2 | 1110 | 0 |  |  |  | 0 |  | 2020_OTSKP |  | 2
PP
VV |  |  |  | odměřeno elektronicky ze situace (př.č.002)
TS |  |  |  | Technická specifikace položky odpovídá příslušné cenové soustavě.
P | 10 | 18242 |  | ZALOŽENÍ TRÁVNÍKU HYDROOSEVEM NA ORNICI | M2 | 1110 | 0 |  |  |  | 0 |  | 2020_OTSKP |  | 2
PP
VV |  |  |  | odměřeno elektronicky ze situace (př.č.002)
TS |  |  |  | Technická specifikace položky odpovídá příslušné cenové soustavě.
SD |  | 2 |  | Zvláštní zakládání, základy, zpevňování hornin
P | 11 | 215663 |  | ÚPRAVA PODLOŽÍ HYDRAULICKÝMI POJIVY DO 2% HL DO 0,5M | M2 | 890 | 0 |  |  |  | 0 |  | 2020_OTSKP |  | 2
PP
VV |  |  |  | odměřeno elektronicky ze situace (př.č.002)
TS |  |  |  | Technická specifikace položky odpovídá příslušné cenové soustavě.
P | 12 | 215669 |  | ÚPRAVA PODLOŽÍ HYDRAULICKÝMI POJIVY HL DO 0,5M - PŘÍPLATEK ZA DALŠÍCH 0,5% | M2 | 3560 | 0 |  |  |  | 0 |  | 2020_OTSKP |  | 2
PP
VV |  |  |  | příplatek k pol. 215663, celkem 4%
TS |  |  |  | Technická specifikace položky odpovídá příslušné cenové soustavě.
P | 13 | 272314 |  | ZÁKLADY Z PROSTÉHO BETONU DO C25/30 | M3 | 12.293 | 0 |  |  |  | 0 |  | 2020_OTSKP |  | 2
PP |  |  |  | základová deska, obetoniování, prahy, beton C25/30 (C20/25)
VV |  |  |  | 0,77m2*13,3m+2*0,8m*0,4m*1,8m+2*0,3m*0,6m*2,5m
TS |  |  |  | Technická specifikace položky odpovídá příslušné cenové soustavě.
P | 14 | 272366 |  | VÝZTUŽ ZÁKLADŮ Z KARI SÍTÍ | T | 0.5 | 0 |  |  |  | 0 |  | 2020_OTSKP |  | 2
PP
VV |  |  |  | výztuž k pol. 272314: 500 kg
TS |  |  |  | Technická specifikace položky odpovídá příslušné cenové soustavě.
SD |  | 4 |  | Vodorovné konstrukce
P | 15 | 46451 |  | POHOZ DNA A SVAHŮ Z LOMOVÉHO KAMENE | M3 | 2 | 0 |  |  |  | 0 |  | 2020_OTSKP |  | 2
PP
VV |  |  |  | odměřeno elektronicky ze situace (př.č.002), 4 m2 * tl. 0,5 m
TS |  |  |  | Technická specifikace položky odpovídá příslušné cenové soustavě.
P | 16 | 467212 |  | STUPNĚ A PRAHY VOD KORYT ZDĚNÉ Z LOM KAM NA MC | M3 | 6.99 | 0 |  |  |  | 0 |  | 2020_OTSKP |  | 2
PP |  |  |  | obezdění svahu kolem propustků z lomového kamene, tl. 200 mm kámen + 100 mm beton
VV |  |  |  | odměřeno elektronicky ze situace (př.č.002): 23,3 m2 * tl. 0,3 m
TS |  |  |  | Technická specifikace položky odpovídá příslušné cenové soustavě.
SD |  | 5 |  | Komunikace
P | 17 | 56335 |  | VOZOVKOVÉ VRSTVY ZE ŠTĚRKODRTI TL. DO 250MM | M2 | 894.7 | 0 |  |  |  | 0 |  | 2020_OTSKP |  | 2
PP
VV |  |  |  | odměřeno elektronicky ze situace (př.č.002)
TS |  |  |  | Technická specifikace položky odpovídá příslušné cenové soustavě.
P | 18 | 56362 |  | VOZOVKOVÉ VRSTVY Z RECYKLOVANÉHO MATERIÁLU TL DO 100MM | M2 | 698.2 | 0 |  |  |  | 0 |  | 2020_OTSKP |  | 2
PP |  |  |  | asfaltový recyklát
VV |  |  |  | odměřeno elektronicky ze situace (př.č.002)
TS |  |  |  | Technická specifikace položky odpovídá příslušné cenové soustavě.
P | 19 | 56933 |  | ZPEVNĚNÍ KRAJNIC ZE ŠTĚRKODRTI TL. DO 150MM | M2 | 196.5 | 0 |  |  |  | 0 |  | 2020_OTSKP |  | 2
PP
VV |  |  |  | odměřeno elektronicky ze situace (př.č.002)
TS |  |  |  | Technická specifikace položky odpovídá příslušné cenové soustavě.
P | 20 | 572123 |  | INFILTRAČNÍ POSTŘIK Z EMULZE DO 1,0KG/M2 | M2 | 698.2 | 0 |  |  |  | 0 |  | 2020_OTSKP |  | 2
PP
VV |  |  |  | odměřeno elektronicky ze situace (př.č.002)
TS |  |  |  | Technická specifikace položky odpovídá příslušné cenové soustavě.
SD |  | 7 |  | PSV
P | 21 | 711121 |  | IZOLACE BĚŽN KONSTR PROTI TLAK VODĚ ASFALT NÁTĚRY | M2 | 124.8 | 0 |  |  |  | 0 |  | 2020_OTSKP |  | 2
PP |  |  |  | 1x ALP + 2x ALN
VV |  |  |  | 3 vrstvy: 3,2*13,3
TS |  |  |  | Technická specifikace položky odpovídá příslušné cenové soustavě.
SD |  | 9 |  | Ostatní konstrukce a práce, bourání
P | 22 | 918358 |  | PROPUSTY Z TRUB DN 600MM | M | 15 | 0 |  |  |  | 0 |  | 2020_OTSKP |  | 2
PP
VV |  |  |  | odměřeno elektronicky ze situace (př.č.002)
TS |  |  |  | Technická specifikace položky odpovídá příslušné cenové soustavě.
SD |  | 990 |  | Poplatky za likvidaci odpadů
P | 23 | R015111 | 901 | POPLATKY ZA LIKVIDACI ODPADŮ NEKONTAMINOVANÝCH - 17 05 04 VYTĚŽENÉ ZEMINY A HORNINY - I. TŘÍDA TĚŽITELNOSTI VČETNĚ DOPRAVY | T | 2211.14 | 0 |  |  |  | 0 |  | R-položka |  | 2
PP |  |  |  | Evidenční položka. Neoceňovat v objektu SO/PS, položka se oceňuje pouze v objektu SO 90-90
VV |  |  |  | 100 * 2,0 t/m3, (1078+39,3) * 1,8 t/m3
TS
P | 24 | R015140 | 906 | POPLATKY ZA LIKVIDACI ODPADŮ NEKONTAMINOVANÝCH - 17 01 01 BETON Z DEMOLIC OBJEKTŮ, ZÁKLADŮ TV VČETNĚ DOPRAVY | T | 312 | 0 |  |  |  | 0 |  | R-položka |  | 2
PP |  |  |  | Evidenční položka. Neoceňovat v objektu SO/PS, položka se oceňuje pouze v objektu SO 90-90
VV |  |  |  | silniční panely: 130 * 2,4t/m3
TS

## SO 04-31-03
SŽDC05 |  |  |  | Soupis prací objektu | [10 empty] | 3
3
S | Stavba: | zm05_5213520021 |  | Optimalizace traťového úseku Čelákovice (mimo) – Mstětice (včetně) | [6 empty] | E.1.8 |  | Aspe | 0,00 | 2
O | Objekt: | E.1.8 |  | Pozemní komunikace | [9 empty] | 15,00 | 2
Typ | Poř. číslo | Kód položky | Varianta | Název položky | MJ | Množství | Jednotková hmotnost | Celková hmotnost |  |  | Jednotková cena |  | Cenové soustavy | 21,00 | 2
Dodávka
[9 empty] | Jednotková | Celkem | Jednotková | Celkem |  |  |  | Počet položek s nulovou cenou
O1 |  | SO 04-31-03 |  | Čelákovice - Mstětice, přeložka cesty v km 12,3-13,1 přeložky
SD |  | 1 |  | Zemní práce
P | 1 | 121104 |  | SEJMUTÍ ORNICE NEBO LESNÍ PŮDY S ODVOZEM DO 5KM | M3 | 2232.55 | 0 |  |  |  | 0 |  | 2020_OTSKP |  | 2
PP
VV |  |  |  | odměřeno elektronicky ze situace (př.č.002)
TS |  |  |  | Technická specifikace položky odpovídá příslušné cenové soustavě.
P | 2 | 12373A |  | ODKOP PRO SPOD STAVBU SILNIC A ŽELEZNIC TŘ. I - BEZ DOPRAVY | M3 | 28.003 | 0 |  |  |  | 0 |  | 2020_OTSKP |  | 2
PP
VV |  |  |  | odměřeno elektronicky ze situací (př.č.002) a řezů (př.č.005-006)
TS |  |  |  | Technická specifikace položky odpovídá příslušné cenové soustavě.
P | 3 | 17180 |  | ULOŽENÍ SYPANINY DO NÁSYPŮ Z NAKUPOVANÝCH MATERIÁLŮ | M3 | 3859.695 | 0 |  |  |  | 0 |  | 2020_OTSKP |  | 2
PP
VV |  |  |  | odměřeno elektronicky ze situací (př.č.002) a řezů (př.č.005-006)
TS |  |  |  | Technická specifikace položky odpovídá příslušné cenové soustavě.
P | 4 | 18110 |  | ÚPRAVA PLÁNĚ SE ZHUTNĚNÍM V HORNINĚ TŘ. I | M2 | 4192.906 | 0 |  |  |  | 0 |  | 2020_OTSKP |  | 2
PP
VV |  |  |  | odměřeno elektronicky ze situace (př.č.002)
TS |  |  |  | Technická specifikace položky odpovídá příslušné cenové soustavě.
P | 5 | 18130 |  | ÚPRAVA PLÁNĚ BEZ ZHUTNĚNÍ | M2 | 2032.983 | 0 |  |  |  | 0 |  | 2020_OTSKP |  | 2
PP
VV |  |  |  | odměřeno elektronicky ze situace (př.č.002)
TS |  |  |  | Technická specifikace položky odpovídá příslušné cenové soustavě.
P | 6 | 18222 |  | ROZPROSTŘENÍ ORNICE VE SVAHU V TL DO 0,15M | M2 | 2032.983 | 0 |  |  |  | 0 |  | 2020_OTSKP |  | 2
PP
VV |  |  |  | odměřeno elektronicky ze situace (př.č.002)
TS |  |  |  | Technická specifikace položky odpovídá příslušné cenové soustavě.
P | 7 | 18242 |  | ZALOŽENÍ TRÁVNÍKU HYDROOSEVEM NA ORNICI | M2 | 2032.983 | 0 |  |  |  | 0 |  | 2020_OTSKP |  | 2
PP
VV |  |  |  | odměřeno elektronicky ze situace (př.č.002)
TS |  |  |  | Technická specifikace položky odpovídá příslušné cenové soustavě.
SD |  | 2 |  | Zvláštní zakládání, základy, zpevňování hornin
P | 8 | 215663 |  | ÚPRAVA PODLOŽÍ HYDRAULICKÝMI POJIVY DO 2% HL DO 0,5M | M2 | 4192.906 | 0 |  |  |  | 0 |  | 2020_OTSKP |  | 2
PP
VV |  |  |  | odměřeno elektronicky ze situace (př.č.002)
TS |  |  |  | Technická specifikace položky odpovídá příslušné cenové soustavě.
P | 9 | 215669 |  | ÚPRAVA PODLOŽÍ HYDRAULICKÝMI POJIVY HL DO 0,5M - PŘÍPLATEK ZA DALŠÍCH 0,5% | M2 | 16771.624 | 0 |  |  |  | 0 |  | 2020_OTSKP |  | 2
PP
VV |  |  |  | příplatek k pol. 215663, celkem 4%
TS |  |  |  | Technická specifikace položky odpovídá příslušné cenové soustavě.
SD |  | 5 |  | Komunikace
P | 10 | 56335 |  | VOZOVKOVÉ VRSTVY ZE ŠTĚRKODRTI TL. DO 250MM | M2 | 3630.696 | 0 |  |  |  | 0 |  | 2020_OTSKP |  | 2
PP
VV |  |  |  | odměřeno elektronicky ze situace (př.č.002)
TS |  |  |  | Technická specifikace položky odpovídá příslušné cenové soustavě.
P | 11 | 56362 |  | VOZOVKOVÉ VRSTVY Z RECYKLOVANÉHO MATERIÁLU TL DO 100MM | M2 | 2570.964 | 0 |  |  |  | 0 |  | 2020_OTSKP |  | 2
PP |  |  |  | asfaltový recyklát
VV |  |  |  | odměřeno elektronicky ze situace (př.č.002)
TS |  |  |  | Technická specifikace položky odpovídá příslušné cenové soustavě.
P | 12 | 56933 |  | ZPEVNĚNÍ KRAJNIC ZE ŠTĚRKODRTI TL. DO 150MM | M2 | 1621.942 | 0 |  |  |  | 0 |  | 2020_OTSKP |  | 2
PP
VV |  |  |  | odměřeno elektronicky ze situace (př.č.002)
TS |  |  |  | Technická specifikace položky odpovídá příslušné cenové soustavě.
P | 13 | 572123 |  | INFILTRAČNÍ POSTŘIK Z EMULZE DO 1,0KG/M2 | M2 | 2570.964 | 0 |  |  |  | 0 |  | 2020_OTSKP |  | 2
PP
VV |  |  |  | odměřeno elektronicky ze situace (př.č.002)
TS |  |  |  | Technická specifikace položky odpovídá příslušné cenové soustavě.
SD |  | 9 |  | Ostatní konstrukce a práce, bourání
P | 14 | 9113A1 |  | SVODIDLO OCEL SILNIČ JEDNOSTR, ÚROVEŇ ZADRŽ N1, N2 - DODÁVKA A MONTÁŽ | M | 783.995 | 0 |  |  |  | 0 |  | 2020_OTSKP |  | 2
PP
VV |  |  |  | odměřeno elektronicky ze situace (př.č.002)
TS |  |  |  | Technická specifikace položky odpovídá příslušné cenové soustavě.
SD |  | 990 |  | Poplatky za likvidaci odpadů
P | 15 | R015111 | 901 | POPLATKY ZA LIKVIDACI ODPADŮ NEKONTAMINOVANÝCH - 17 05 04 VYTĚŽENÉ ZEMINY A HORNINY - I. TŘÍDA TĚŽITELNOSTI VČETNĚ DOPRAVY | T | 50.405 | 0 |  |  |  | 0 |  | R-položka |  | 2
PP |  |  |  | Evidenční položka. Neoceňovat v objektu SO/PS, položka se oceňuje pouze v objektu SO 90-90
VV |  |  |  | 28,003 * 1,8 t/m3
TS

## SO 04-31-04
SŽDC05 |  |  |  | Soupis prací objektu | [10 empty] | 3
3
S | Stavba: | zm05_5213520021 |  | Optimalizace traťového úseku Čelákovice (mimo) – Mstětice (včetně) | [6 empty] | E.1.8 |  | Aspe | 0,00 | 2
O | Objekt: | E.1.8 |  | Pozemní komunikace | [9 empty] | 15,00 | 2
Typ | Poř. číslo | Kód položky | Varianta | Název položky | MJ | Množství | Jednotková hmotnost | Celková hmotnost |  |  | Jednotková cena |  | Cenové soustavy | 21,00 | 2
Dodávka
[9 empty] | Jednotková | Celkem | Jednotková | Celkem |  |  |  | Počet položek s nulovou cenou
O1 |  | SO 04-31-04 |  | Čelákovice - Mstětice, polní cesta v km 9,5-10,2 přeložky
SD |  | 1 |  | Zemní práce
P | 1 | 121104 |  | SEJMUTÍ ORNICE NEBO LESNÍ PŮDY S ODVOZEM DO 5KM | M3 | 2437.869 | 0 |  |  |  | 0 |  | 2020_OTSKP |  | 2
PP
VV |  |  |  | odměřeno elektronicky ze situace (př.č.002)
TS |  |  |  | Technická specifikace položky odpovídá příslušné cenové soustavě.
P | 2 | 12373A |  | ODKOP PRO SPOD STAVBU SILNIC A ŽELEZNIC TŘ. I - BEZ DOPRAVY | M3 | 296.838 | 0 |  |  |  | 0 |  | 2020_OTSKP |  | 2
PP
VV |  |  |  | odměřeno elektronicky ze situace (př.č.002) a řezů (př.č.005-006)
TS |  |  |  | Technická specifikace položky odpovídá příslušné cenové soustavě.
P | 3 | 13273A |  | HLOUBENÍ RÝH ŠÍŘ DO 2M PAŽ I NEPAŽ TŘ. I - BEZ DOPRAVY | M3 | 31.85 | 0 |  |  |  | 0 |  | 2020_OTSKP |  | 2
PP
VV |  |  |  | propustek: 31,85 m3
TS |  |  |  | Technická specifikace položky odpovídá příslušné cenové soustavě.
P | 4 | 17581 |  | OBSYP POTRUBÍ A OBJEKTŮ Z NAKUPOVANÝCH MATERIÁLŮ | M3 | 22.05 | 0 |  |  |  | 0 |  | 2020_OTSKP |  | 2
PP |  |  |  | zásyp vhodnou zeminou okolo propustku
VV |  |  |  | propustek: 22,05 m3
TS |  |  |  | Technická specifikace položky odpovídá příslušné cenové soustavě.
P | 5 | 18110 |  | ÚPRAVA PLÁNĚ SE ZHUTNĚNÍM V HORNINĚ TŘ. I | M2 | 3002.728 | 0 |  |  |  | 0 |  | 2020_OTSKP |  | 2
PP
VV |  |  |  | odměřeno elektronicky ze situace (př.č.002)
TS |  |  |  | Technická specifikace položky odpovídá příslušné cenové soustavě.
P | 6 | 18130 |  | ÚPRAVA PLÁNĚ BEZ ZHUTNĚNÍ | M2 | 880.682 | 0 |  |  |  | 0 |  | 2020_OTSKP |  | 2
PP
VV |  |  |  | odměřeno elektronicky ze situace (př.č.002)
TS |  |  |  | Technická specifikace položky odpovídá příslušné cenové soustavě.
P | 7 | 18222 |  | ROZPROSTŘENÍ ORNICE VE SVAHU V TL DO 0,15M | M2 | 880.682 | 0 |  |  |  | 0 |  | 2020_OTSKP |  | 2
PP
VV |  |  |  | odměřeno elektronicky ze situace (př.č.002)
TS |  |  |  | Technická specifikace položky odpovídá příslušné cenové soustavě.
P | 8 | 18242 |  | ZALOŽENÍ TRÁVNÍKU HYDROOSEVEM NA ORNICI | M2 | 880.682 | 0 |  |  |  | 0 |  | 2020_OTSKP |  | 2
PP
VV |  |  |  | odměřeno elektronicky ze situace (př.č.002)
TS |  |  |  | Technická specifikace položky odpovídá příslušné cenové soustavě.
SD |  | 2 |  | Zvláštní zakládání, základy, zpevňování hornin
P | 9 | 215663 |  | ÚPRAVA PODLOŽÍ HYDRAULICKÝMI POJIVY DO 2% HL DO 0,5M | M2 | 3118.068 | 0 |  |  |  | 0 |  | 2020_OTSKP |  | 2
PP
VV |  |  |  | odměřeno elektronicky ze situace (př.č.002)
TS |  |  |  | Technická specifikace položky odpovídá příslušné cenové soustavě.
P | 10 | 215669 |  | ÚPRAVA PODLOŽÍ HYDRAULICKÝMI POJIVY HL DO 0,5M - PŘÍPLATEK ZA DALŠÍCH 0,5% | M2 | 12472.272 | 0 |  |  |  | 0 |  | 2020_OTSKP |  | 2
PP
VV |  |  |  | příplatek k pol. 215663, celkem 4%
TS |  |  |  | Technická specifikace položky odpovídá příslušné cenové soustavě.
P | 11 | 272314 |  | ZÁKLADY Z PROSTÉHO BETONU DO C25/30 | M3 | 9.598 | 0 |  |  |  | 0 |  | 2020_OTSKP |  | 2
PP |  |  |  | základová deska, obetoniování, prahy, beton C25/30 (C20/25)
VV |  |  |  | odměřeno elektronicky z výkresu propustku
TS |  |  |  | Technická specifikace položky odpovídá příslušné cenové soustavě.
P | 12 | 272366 |  | VÝZTUŽ ZÁKLADŮ Z KARI SÍTÍ | T | 0.5 | 0 |  |  |  | 0 |  | 2020_OTSKP |  | 2
PP
VV |  |  |  | výztuž k pol. 272314: 500 kg
TS |  |  |  | Technická specifikace položky odpovídá příslušné cenové soustavě.
SD |  | 4 |  | Vodorovné konstrukce
P | 13 | 467212 |  | STUPNĚ A PRAHY VOD KORYT ZDĚNÉ Z LOM KAM NA MC | M3 | 6.39 | 0 |  |  |  | 0 |  | 2020_OTSKP |  | 2
PP |  |  |  | obezdění svahu kolem propustků z lomového kamene, tl. 200 mm kámen + 100 mm beton
VV |  |  |  | odměřeno elektronicky ze situace (př.č.002): 21,3 m2 * tl. 0,3 m
TS |  |  |  | Technická specifikace položky odpovídá příslušné cenové soustavě.
SD |  | 5 |  | Komunikace
P | 14 | 56335 |  | VOZOVKOVÉ VRSTVY ZE ŠTĚRKODRTI TL. DO 250MM | M2 | 3118.068 | 0 |  |  |  | 0 |  | 2020_OTSKP |  | 2
PP
VV |  |  |  | odměřeno elektronicky ze situace (př.č.002)
TS |  |  |  | Technická specifikace položky odpovídá příslušné cenové soustavě.
P | 15 | 56362 |  | VOZOVKOVÉ VRSTVY Z RECYKLOVANÉHO MATERIÁLU TL DO 100MM | M2 | 2285.423 | 0 |  |  |  | 0 |  | 2020_OTSKP |  | 2
PP |  |  |  | asfaltový recyklát
VV |  |  |  | odměřeno elektronicky ze situace (př.č.002)
TS |  |  |  | Technická specifikace položky odpovídá příslušné cenové soustavě.
P | 16 | 56933 |  | ZPEVNĚNÍ KRAJNIC ZE ŠTĚRKODRTI TL. DO 150MM | M2 | 717.305 | 0 |  |  |  | 0 |  | 2020_OTSKP |  | 2
PP
VV |  |  |  | odměřeno elektronicky ze situace (př.č.002)
TS |  |  |  | Technická specifikace položky odpovídá příslušné cenové soustavě.
P | 17 | 572123 |  | INFILTRAČNÍ POSTŘIK Z EMULZE DO 1,0KG/M2 | M2 | 2285.423 | 0 |  |  |  | 0 |  | 2020_OTSKP |  | 2
PP
VV |  |  |  | odměřeno elektronicky ze situace (př.č.002)
TS |  |  |  | Technická specifikace položky odpovídá příslušné cenové soustavě.
SD |  | 7 |  | PSV
P | 18 | 711121 |  | IZOLACE BĚŽN KONSTR PROTI TLAK VODĚ ASFALT NÁTĚRY | M2 | 94.08 | 0 |  |  |  | 0 |  | 2020_OTSKP |  | 2
PP |  |  |  | 1x ALP + 2x ALN
VV |  |  |  | 3 vrstvy: 31,36
TS |  |  |  | Technická specifikace položky odpovídá příslušné cenové soustavě.
SD |  | 9 |  | Ostatní konstrukce a práce, bourání
P | 19 | 918358 |  | PROPUSTY Z TRUB DN 600MM | M | 10 | 0 |  |  |  | 0 |  | 2020_OTSKP |  | 2
PP
VV |  |  |  | odměřeno elektronicky ze situace (př.č.002)
TS |  |  |  | Technická specifikace položky odpovídá příslušné cenové soustavě.
SD |  | 990 |  | Poplatky za likvidaci odpadů
P | 20 | R015111 | 901 | POPLATKY ZA LIKVIDACI ODPADŮ NEKONTAMINOVANÝCH - 17 05 04 VYTĚŽENÉ ZEMINY A HORNINY - I. TŘÍDA TĚŽITELNOSTI VČETNĚ DOPRAVY | T | 591.638 | 0 |  |  |  | 0 |  | R-položka |  | 2
PP |  |  |  | Evidenční položka. Neoceňovat v objektu SO/PS, položka se oceňuje pouze v objektu SO 90-90
VV |  |  |  | (296,838+31,85) * 1,8 t/m3
TS

## SO 04-31-05
SŽDC05 |  |  |  | Soupis prací objektu | [10 empty] | 3
3
S | Stavba: | zm05_5213520021 |  | Optimalizace traťového úseku Čelákovice (mimo) – Mstětice (včetně) | [6 empty] | E.1.8 |  | Aspe | 0,00 | 2
O | Objekt: | E.1.8 |  | Pozemní komunikace | [9 empty] | 15,00 | 2
Typ | Poř. číslo | Kód položky | Varianta | Název položky | MJ | Množství | Jednotková hmotnost | Celková hmotnost |  |  | Jednotková cena |  | Cenové soustavy | 21,00 | 2
Dodávka
[9 empty] | Jednotková | Celkem | Jednotková | Celkem |  |  |  | Počet položek s nulovou cenou
O1 |  | SO 04-31-05 |  | Čelákovice - Mstětice, polní cesta v km 10,830-11,640 (n.km 10,310-11,120)
SD |  | 1 |  | Zemní práce
P | 1 | 121104 |  | SEJMUTÍ ORNICE NEBO LESNÍ PŮDY S ODVOZEM DO 5KM | M3 | 1461 | 0 |  |  |  | 0 |  | 2020_OTSKP |  | 2
PP
VV |  |  |  | odměřeno elektronicky ze situace (př.č.002)
TS |  |  |  | Technická specifikace položky odpovídá příslušné cenové soustavě.
P | 2 | 12373A |  | ODKOP PRO SPOD STAVBU SILNIC A ŽELEZNIC TŘ. I - BEZ DOPRAVY | M3 | 2333 | 0 |  |  |  | 0 |  | 2020_OTSKP |  | 2
PP
VV |  |  |  | odměřeno elektronicky ze situací (př.č.002) a řezů (př.č.005)
TS |  |  |  | Technická specifikace položky odpovídá příslušné cenové soustavě.
P | 3 | 17180 |  | ULOŽENÍ SYPANINY DO NÁSYPŮ Z NAKUPOVANÝCH MATERIÁLŮ | M3 | 1223 | 0 |  |  |  | 0 |  | 2020_OTSKP |  | 2
PP
VV |  |  |  | odměřeno elektronicky ze situací (př.č.002) a řezů (př.č.005)
TS |  |  |  | Technická specifikace položky odpovídá příslušné cenové soustavě.
P | 4 | 18110 |  | ÚPRAVA PLÁNĚ SE ZHUTNĚNÍM V HORNINĚ TŘ. I | M2 | 4030 | 0 |  |  |  | 0 |  | 2020_OTSKP |  | 2
PP
VV |  |  |  | odměřeno elektronicky ze situace (př.č.002)
TS |  |  |  | Technická specifikace položky odpovídá příslušné cenové soustavě.
P | 5 | 18130 |  | ÚPRAVA PLÁNĚ BEZ ZHUTNĚNÍ | M2 | 3300 | 0 |  |  |  | 0 |  | 2020_OTSKP |  | 2
PP
VV |  |  |  | odměřeno elektronicky ze situace (př.č.002)
TS |  |  |  | Technická specifikace položky odpovídá příslušné cenové soustavě.
P | 6 | 18222 |  | ROZPROSTŘENÍ ORNICE VE SVAHU V TL DO 0,15M | M2 | 3300 | 0 |  |  |  | 0 |  | 2020_OTSKP |  | 2
PP
VV |  |  |  | odměřeno elektronicky ze situace (př.č.002)
TS |  |  |  | Technická specifikace položky odpovídá příslušné cenové soustavě.
P | 7 | 18242 |  | ZALOŽENÍ TRÁVNÍKU HYDROOSEVEM NA ORNICI | M2 | 3300 | 0 |  |  |  | 0 |  | 2020_OTSKP |  | 2
PP
VV |  |  |  | odměřeno elektronicky ze situace (př.č.002)
TS |  |  |  | Technická specifikace položky odpovídá příslušné cenové soustavě.
SD |  | 2 |  | Zvláštní zakládání, základy, zpevňování hornin
P | 8 | 215663 |  | ÚPRAVA PODLOŽÍ HYDRAULICKÝMI POJIVY DO 2% HL DO 0,5M | M2 | 3950 | 0 |  |  |  | 0 |  | 2020_OTSKP |  | 2
PP
VV |  |  |  | odměřeno elektronicky ze situace (př.č.002)
TS |  |  |  | Technická specifikace položky odpovídá příslušné cenové soustavě.
P | 9 | 215669 |  | ÚPRAVA PODLOŽÍ HYDRAULICKÝMI POJIVY HL DO 0,5M - PŘÍPLATEK ZA DALŠÍCH 0,5% | M2 | 15800 | 0 |  |  |  | 0 |  | 2020_OTSKP |  | 2
PP
VV |  |  |  | příplatek k pol. 215663, celkem 4%
TS |  |  |  | Technická specifikace položky odpovídá příslušné cenové soustavě.
SD |  | 5 |  | Komunikace
P | 10 | 56335 |  | VOZOVKOVÉ VRSTVY ZE ŠTĚRKODRTI TL. DO 250MM | M2 | 4071 | 0 |  |  |  | 0 |  | 2020_OTSKP |  | 2
PP
VV |  |  |  | odměřeno elektronicky ze situace (př.č.002)
TS |  |  |  | Technická specifikace položky odpovídá příslušné cenové soustavě.
P | 11 | 56362 |  | VOZOVKOVÉ VRSTVY Z RECYKLOVANÉHO MATERIÁLU TL DO 100MM | M2 | 2567 | 0 |  |  |  | 0 |  | 2020_OTSKP |  | 2
PP |  |  |  | asfaltový recyklát
VV |  |  |  | odměřeno elektronicky ze situace (př.č.002)
TS |  |  |  | Technická specifikace položky odpovídá příslušné cenové soustavě.
P | 12 | 56933 |  | ZPEVNĚNÍ KRAJNIC ZE ŠTĚRKODRTI TL. DO 150MM | M2 | 1504 | 0 |  |  |  | 0 |  | 2020_OTSKP |  | 2
PP
VV |  |  |  | odměřeno elektronicky ze situace (př.č.002)
TS |  |  |  | Technická specifikace položky odpovídá příslušné cenové soustavě.
P | 13 | 572123 |  | INFILTRAČNÍ POSTŘIK Z EMULZE DO 1,0KG/M2 | M2 | 2567 | 0 |  |  |  | 0 |  | 2020_OTSKP |  | 2
PP
VV |  |  |  | odměřeno elektronicky ze situace (př.č.002)
TS |  |  |  | Technická specifikace položky odpovídá příslušné cenové soustavě.
SD |  | 9 |  | Ostatní konstrukce a práce, bourání
P | 14 | 9113A1 |  | SVODIDLO OCEL SILNIČ JEDNOSTR, ÚROVEŇ ZADRŽ N1, N2 - DODÁVKA A MONTÁŽ | M | 614 | 0 |  |  |  | 0 |  | 2020_OTSKP |  | 2
PP
VV |  |  |  | odměřeno elektronicky ze situace (př.č.002)
TS |  |  |  | Technická specifikace položky odpovídá příslušné cenové soustavě.
SD |  | 990 |  | Poplatky za likvidaci odpadů
P | 15 | R015111 | 901 | POPLATKY ZA LIKVIDACI ODPADŮ NEKONTAMINOVANÝCH - 17 05 04 VYTĚŽENÉ ZEMINY A HORNINY - I. TŘÍDA TĚŽITELNOSTI VČETNĚ DOPRAVY | T | 4199.4 | 0 |  |  |  | 0 |  | R-položka |  | 2
PP |  |  |  | Evidenční položka. Neoceňovat v objektu SO/PS, položka se oceňuje pouze v objektu SO 90-90
VV |  |  |  | 2333 * 1,8 t/m3
TS

## SO 04-32-01
SŽDC05 |  |  |  | Soupis prací objektu | [10 empty] | 3
3
S | Stavba: | zm05_5213520021 |  | Optimalizace traťového úseku Čelákovice (mimo) – Mstětice (včetně) | [6 empty] | E.1.8 |  | Aspe | 0,00 | 2
O | Objekt: | E.1.8 |  | Pozemní komunikace | [9 empty] | 15,00 | 2
Typ | Poř. číslo | Kód položky | Varianta | Název položky | MJ | Množství | Jednotková hmotnost | Celková hmotnost |  |  | Jednotková cena |  | Cenové soustavy | 21,00 | 2
Dodávka
[9 empty] | Jednotková | Celkem | Jednotková | Celkem |  |  |  | Počet položek s nulovou cenou
O1 |  | SO 04-32-01 |  | Čelákovice - Mstětice, posklizňová linka, úprava komunikací
SD |  | 1 |  | Zemní práce
P | 1 | 11313A |  | ODSTRANĚNÍ KRYTU ZPEVNĚNÝCH PLOCH S ASFALTOVÝM POJIVEM - BEZ DOPRAVY | M3 | 137.83 | 0 |  |  |  | 0 |  | 2020_OTSKP |  | 2
PP
VV |  |  |  | odměřeno elektronicky ze situace (př.č.002)
TS |  |  |  | Technická specifikace položky odpovídá příslušné cenové soustavě.
P | 2 | 11315A |  | ODSTRANĚNÍ KRYTU ZPEVNĚNÝCH PLOCH Z BETONU - BEZ DOPRAVY | M3 | 1.35 | 0 |  |  |  | 0 |  | 2020_OTSKP |  | 2
PP
VV |  |  |  | odměřeno elektronicky ze situace (př.č.002)
TS |  |  |  | Technická specifikace položky odpovídá příslušné cenové soustavě.
P | 3 | 11332A |  | ODSTRANĚNÍ PODKLADŮ ZPEVNĚNÝCH PLOCH Z KAMENIVA NESTMELENÉHO - BEZ DOPRAVY | M3 | 413.49 | 0 |  |  |  | 0 |  | 2020_OTSKP |  | 2
PP
VV |  |  |  | odměřeno elektronicky ze situace (př.č.002)
TS |  |  |  | Technická specifikace položky odpovídá příslušné cenové soustavě.
P | 4 | 11352A |  | ODSTRANĚNÍ CHODNÍKOVÝCH A SILNIČNÍCH OBRUBNÍKŮ BETONOVÝCH - BEZ DOPRAVY | M | 210 | 0 |  |  |  | 0 |  | 2020_OTSKP |  | 2
PP
VV |  |  |  | odměřeno elektronicky ze situace (př.č.002)
TS |  |  |  | Technická specifikace položky odpovídá příslušné cenové soustavě.
P | 5 | 121104 |  | SEJMUTÍ ORNICE NEBO LESNÍ PŮDY S ODVOZEM DO 5KM | M3 | 388.06 | 0 |  |  |  | 0 |  | 2020_OTSKP |  | 2
PP
VV |  |  |  | odměřeno elektronicky ze situace (př.č.002)
TS |  |  |  | Technická specifikace položky odpovídá příslušné cenové soustavě.
P | 6 | 12373A |  | ODKOP PRO SPOD STAVBU SILNIC A ŽELEZNIC TŘ. I - BEZ DOPRAVY | M3 | 2037.318 | 0 |  |  |  | 0 |  | 2020_OTSKP |  | 2
PP
VV |  |  |  | odměřeno elektronicky ze situace (př.č.002) a řezu (př.č.008-011)
TS |  |  |  | Technická specifikace položky odpovídá příslušné cenové soustavě.
P | 7 | 17180 |  | ULOŽENÍ SYPANINY DO NÁSYPŮ Z NAKUPOVANÝCH MATERIÁLŮ | M3 | 15 | 0 |  |  |  | 0 |  | 2020_OTSKP |  | 2
PP
VV |  |  |  | odměřeno elektronicky ze situace (př.č.002) a řezu (př.č.008-011)
TS |  |  |  | Technická specifikace položky odpovídá příslušné cenové soustavě.
P | 8 | 18110 |  | ÚPRAVA PLÁNĚ SE ZHUTNĚNÍM V HORNINĚ TŘ. I | M2 | 3514.47 | 0 |  |  |  | 0 |  | 2020_OTSKP |  | 2
PP
VV |  |  |  | odměřeno elektronicky ze situace (př.č.002)
TS |  |  |  | Technická specifikace položky odpovídá příslušné cenové soustavě.
P | 9 | 18130 |  | ÚPRAVA PLÁNĚ BEZ ZHUTNĚNÍ | M2 | 275 | 0 |  |  |  | 0 |  | 2020_OTSKP |  | 2
PP
VV |  |  |  | odměřeno elektronicky ze situace (př.č.002)
TS |  |  |  | Technická specifikace položky odpovídá příslušné cenové soustavě.
P | 10 | 18222 |  | ROZPROSTŘENÍ ORNICE VE SVAHU V TL DO 0,15M | M2 | 275 | 0 |  |  |  | 0 |  | 2020_OTSKP |  | 2
PP
VV |  |  |  | odměřeno elektronicky ze situace (př.č.002)
TS |  |  |  | Technická specifikace položky odpovídá příslušné cenové soustavě.
P | 11 | 18242 |  | ZALOŽENÍ TRÁVNÍKU HYDROOSEVEM NA ORNICI | M2 | 275 | 0 |  |  |  | 0 |  | 2020_OTSKP |  | 2
PP
VV |  |  |  | odměřeno elektronicky ze situace (př.č.002)
TS |  |  |  | Technická specifikace položky odpovídá příslušné cenové soustavě.
SD |  | 2 |  | Zakládání, zvláštní základy, zpevňování hornin
P | 12 | 21197 |  | OPLÁŠTĚNÍ ODVODŇOVACÍCH ŽEBER Z GEOTEXTILIE | M2 | 900 | 0 |  |  |  | 0 |  | 2020_OTSKP |  | 2
PP
VV |  |  |  | odměřeno elektronicky ze situace (př.č.002)
TS |  |  |  | Technická specifikace položky odpovídá příslušné cenové soustavě.
P | 13 | 21264 |  | TRATIVODY KOMPLET Z TRUB Z PLAST HMOT DN DO 200MM | M | 409 | 0 |  |  |  | 0 |  | 2020_OTSKP |  | 2
PP
VV |  |  |  | odměřeno elektronicky ze situace (př.č.002)
TS |  |  |  | Technická specifikace položky odpovídá příslušné cenové soustavě.
SD |  | 5 |  | Komunikace
P | 14 | 56313 |  | VOZOVKOVÉ VRSTVY Z MECHANICKY ZPEVNĚNÉHO KAMENIVA TL. DO 150MM | M2 | 3509.47 | 0 |  |  |  | 0 |  | 2020_OTSKP |  | 2
PP
VV |  |  |  | odměřeno elektronicky ze situace (př.č.002)
TS |  |  |  | Technická specifikace položky odpovídá příslušné cenové soustavě.
P | 15 | 56334 |  | VOZOVKOVÉ VRSTVY ZE ŠTĚRKODRTI TL. DO 200MM | M2 | 3509.47 | 0 |  |  |  | 0 |  | 2020_OTSKP |  | 2
PP
VV |  |  |  | odměřeno elektronicky ze situace (př.č.002)
TS |  |  |  | Technická specifikace položky odpovídá příslušné cenové soustavě.
P | 16 | 56335 |  | VOZOVKOVÉ VRSTVY ZE ŠTĚRKODRTI TL. DO 250MM | M2 | 3509.47 | 0 |  |  |  | 0 |  | 2020_OTSKP |  | 2
PP
VV |  |  |  | odměřeno elektronicky ze situace (př.č.002)
TS |  |  |  | Technická specifikace položky odpovídá příslušné cenové soustavě.
P | 17 | 56353 |  | VOZOVKOVÉ VRSTVY Z MECH ZPEV ZEMINY TL. DO 150MM | M2 | 5 | 0 |  |  |  | 0 |  | 2020_OTSKP |  | 2
PP
VV |  |  |  | odměřeno elektronicky ze situace (př.č.002)
TS |  |  |  | Technická specifikace položky odpovídá příslušné cenové soustavě.
P | 18 | 572123 |  | INFILTRAČNÍ POSTŘIK Z EMULZE DO 1,0KG/M2 | M2 | 3509.47 | 0 |  |  |  | 0 |  | 2020_OTSKP |  | 2
PP
VV |  |  |  | odměřeno elektronicky ze situace (př.č.002)
TS |  |  |  | Technická specifikace položky odpovídá příslušné cenové soustavě.
P | 19 | 572213 |  | SPOJOVACÍ POSTŘIK Z EMULZE DO 0,5KG/M2 | M2 | 3509.47 | 0 |  |  |  | 0 |  | 2020_OTSKP |  | 2
PP
VV |  |  |  | odměřeno elektronicky ze situace (př.č.002)
TS |  |  |  | Technická specifikace položky odpovídá příslušné cenové soustavě.
P | 20 | 574A33 |  | ASFALTOVÝ BETON PRO OBRUSNÉ VRSTVY ACO 11 TL. 40MM | M2 | 3509.47 | 0 |  |  |  | 0 |  | 2020_OTSKP |  | 2
PP
VV |  |  |  | odměřeno elektronicky ze situace (př.č.002)
TS |  |  |  | Technická specifikace položky odpovídá příslušné cenové soustavě.
P | 21 | 574E76 |  | ASFALTOVÝ BETON PRO PODKLADNÍ VRSTVY ACP 16+, 16S TL. 80MM | M2 | 3509.47 | 0 |  |  |  | 0 |  | 2020_OTSKP |  | 2
PP
VV |  |  |  | odměřeno elektronicky ze situace (př.č.002)
TS |  |  |  | Technická specifikace položky odpovídá příslušné cenové soustavě.
P | 22 | 581134 |  | CEMENTOBETONOVÝ KRYT JEDNOVRSTVÝ NEVYZTUŽENÝ TŘ.III TL. DO 150MM | M2 | 5 | 0 |  |  |  | 0 |  | 2020_OTSKP |  | 2
PP
VV |  |  |  | odměřeno elektronicky ze situace (př.č.002)
TS |  |  |  | Technická specifikace položky odpovídá příslušné cenové soustavě.
SD |  | 8 |  | Trubní vedení
P | 23 | 89712 |  | VPUSŤ KANALIZAČNÍ ULIČNÍ KOMPLETNÍ Z BETONOVÝCH DÍLCŮ | KUS | 5 | 0 |  |  |  | 0 |  | 2020_OTSKP |  | 2
PP
VV |  |  |  | odečteno ze situace (př.002)
TS |  |  |  | Technická specifikace položky odpovídá příslušné cenové soustavě.
SD |  | 9 |  | Ostatní konstrukce a práce, bourání
P | 24 | 914131 |  | DOPRAVNÍ ZNAČKY ZÁKLADNÍ VELIKOSTI OCELOVÉ FÓLIE TŘ 2 - DODÁVKA A MONTÁŽ | KUS | 1 | 0 |  |  |  | 0 |  | 2020_OTSKP |  | 2
PP
VV |  |  |  | odečteno ze situace (př.002)
TS |  |  |  | Technická specifikace položky odpovídá příslušné cenové soustavě.
P | 25 | 914133 |  | DOPRAVNÍ ZNAČKY ZÁKLADNÍ VELIKOSTI OCELOVÉ FÓLIE TŘ 2 - DEMONTÁŽ | KUS | 1 | 0 |  |  |  | 0 |  | 2020_OTSKP |  | 2
PP
VV |  |  |  | odečteno ze situace (př.002)
TS |  |  |  | Technická specifikace položky odpovídá příslušné cenové soustavě.
P | 26 | 914911 |  | SLOUPKY A STOJKY DOPRAVNÍCH ZNAČEK Z OCEL TRUBEK SE ZABETONOVÁNÍM - DODÁVKA A MONTÁŽ | KUS | 1 | 0 |  |  |  | 0 |  | 2020_OTSKP |  | 2
PP
VV |  |  |  | odečteno ze situace (př.002)
TS |  |  |  | Technická specifikace položky odpovídá příslušné cenové soustavě.
P | 27 | 914913 |  | SLOUPKY A STOJKY DZ Z OCEL TRUBEK ZABETON DEMONTÁŽ | KUS | 1 | 0 |  |  |  | 0 |  | 2020_OTSKP |  | 2
PP
VV |  |  |  | odečteno ze situace (př.002)
TS |  |  |  | Technická specifikace položky odpovídá příslušné cenové soustavě.
P | 28 | 917224 |  | SILNIČNÍ A CHODNÍKOVÉ OBRUBY Z BETONOVÝCH OBRUBNÍKŮ ŠÍŘ 150MM | M | 465 | 0 |  |  |  | 0 |  | 2020_OTSKP |  | 2
PP
VV |  |  |  | odměřeno elektronicky ze situace (př.č.002)
TS |  |  |  | Technická specifikace položky odpovídá příslušné cenové soustavě.
P | 29 | 919112 |  | ŘEZÁNÍ ASFALTOVÉHO KRYTU VOZOVEK TL DO 100MM | M | 396 | 0 |  |  |  | 0 |  | 2020_OTSKP |  | 2
PP
VV |  |  |  | odměřeno elektronicky ze situace (př.č.002)
TS |  |  |  | Technická specifikace položky odpovídá příslušné cenové soustavě.
P | 30 | 931321 |  | TĚSNĚNÍ DILATAČ SPAR ASF ZÁLIVKOU MODIFIK PRŮŘ DO 100MM2 | M | 396 | 0 |  |  |  | 0 |  | 2020_OTSKP |  | 2
PP
VV |  |  |  | odměřeno elektronicky ze situace (př.č.002)
TS |  |  |  | Technická specifikace položky odpovídá příslušné cenové soustavě.
SD |  | 990 |  | Poplatky za likvidaci odpadů
P | 31 | R015111 | 901 | POPLATKY ZA LIKVIDACI ODPADŮ NEKONTAMINOVANÝCH - 17 05 04 VYTĚŽENÉ ZEMINY A HORNINY - I. TŘÍDA TĚŽITELNOSTI VČETNĚ DOPRAVY | T | 4494.152 | 0 |  |  |  | 0 |  | R-položka |  | 2
PP |  |  |  | Evidenční položka. Neoceňovat v objektu SO/PS, položka se oceňuje pouze v objektu SO 90-90
VV |  |  |  | 413,49 * 2,0 t/m3, 2037,318 * 1,8 t/m3
TS
P | 32 | R015130 | 905 | POPLATKY ZA LIKVIDACI ODPADŮ NEKONTAMINOVANÝCH - 17 03 02 VYBOURANÝ ASFALTOVÝ BETON BEZ DEHTU VČETNĚ DOPRAVY | T | 302.236 | 0 |  |  |  | 0 |  | R-položka |  | 2
PP |  |  |  | Evidenční položka. Neoceňovat v objektu SO/PS, položka se oceňuje pouze v objektu SO 90-90
VV |  |  |  | 137,83 * 2,2 t/m3
TS
P | 33 | R015140 | 906 | POPLATKY ZA LIKVIDACI ODPADŮ NEKONTAMINOVANÝCH - 17 01 01 BETON Z DEMOLIC OBJEKTŮ, ZÁKLADŮ TV VČETNĚ DOPRAVY | T | 34.82 | 0 |  |  |  | 0 |  | R-položka |  | 2
PP |  |  |  | Evidenční položka. Neoceňovat v objektu SO/PS, položka se oceňuje pouze v objektu SO 90-90
VV |  |  |  | betonový povrch: 1,35*2,4 t/m3, obrubníky: 210 * 150 kg/m, patka DZ 80 kg
TS

## SO 05-30-01
SŽDC05 |  |  |  | Soupis prací objektu | [10 empty] | 3
3
S | Stavba: | zm05_5213520021 |  | Optimalizace traťového úseku Čelákovice (mimo) – Mstětice (včetně) | [6 empty] | E.1.8 |  | Aspe | 0,00 | 2
O | Objekt: | E.1.8 |  | Pozemní komunikace | [9 empty] | 15,00 | 2
Typ | Poř. číslo | Kód položky | Varianta | Název položky | MJ | Množství | Jednotková hmotnost | Celková hmotnost |  |  | Jednotková cena |  | Cenové soustavy | 21,00 | 2
Dodávka
[9 empty] | Jednotková | Celkem | Jednotková | Celkem |  |  |  | Počet položek s nulovou cenou
O1 |  | SO 05-30-01 |  | žst. Mstětice, přeložka silnice II/101 v žkm 13,950
SD |  | 1 |  | Zemní práce
P | 1 | 11313A |  | ODSTRANĚNÍ KRYTU ZPEVNĚNÝCH PLOCH S ASFALTOVÝM POJIVEM - BEZ DOPRAVY | M3 | 511.425 | 0 |  |  |  | 0 |  | 2020_OTSKP |  | 2
PP
VV |  |  |  | odměřeno elektronicky ze situace (př.č.002): 3409,50*0,15
TS |  |  |  | Technická specifikace položky odpovídá příslušné cenové soustavě.
P | 2 | 11332A |  | ODSTRANĚNÍ PODKLADŮ ZPEVNĚNÝCH PLOCH Z KAMENIVA NESTMELENÉHO - BEZ DOPRAVY | M3 | 1534.275 | 0 |  |  |  | 0 |  | 2020_OTSKP |  | 2
PP
VV |  |  |  | odměřeno elektronicky ze situace (př.č.002): 3409,50*0,45
TS |  |  |  | Technická specifikace položky odpovídá příslušné cenové soustavě.
P | 3 | 12373A |  | ODKOP PRO SPOD STAVBU SILNIC A ŽELEZNIC TŘ. I - BEZ DOPRAVY | M3 | 1031.2 | 0 |  |  |  | 0 |  | 2020_OTSKP |  | 2
PP
VV |  |  |  | odměřeno elektronicky ze situací (př.č.002) a řezů (př.č.004-009)
TS |  |  |  | Technická specifikace položky odpovídá příslušné cenové soustavě.
P | 4 | 17180 |  | ULOŽENÍ SYPANINY DO NÁSYPŮ Z NAKUPOVANÝCH MATERIÁLŮ | M3 | 42255.4 | 0 |  |  |  | 0 |  | 2020_OTSKP |  | 2
PP
VV |  |  |  | odměřeno elektronicky ze situací (př.č.002) a řezů (př.č.004-009)
TS |  |  |  | Technická specifikace položky odpovídá příslušné cenové soustavě.
P | 5 | 18110 |  | ÚPRAVA PLÁNĚ SE ZHUTNĚNÍM V HORNINĚ TŘ. I | M2 | 4085.2 | 0 |  |  |  | 0 |  | 2020_OTSKP |  | 2
PP
VV |  |  |  | odměřeno elektronicky ze situace (př.č.002)
TS |  |  |  | Technická specifikace položky odpovídá příslušné cenové soustavě.
P | 6 | 18130 |  | ÚPRAVA PLÁNĚ BEZ ZHUTNĚNÍ | M2 | 3145 | 0 |  |  |  | 0 |  | 2020_OTSKP |  | 2
PP
VV |  |  |  | odměřeno elektronicky ze situace (př.č.002)
TS |  |  |  | Technická specifikace položky odpovídá příslušné cenové soustavě.
P | 7 | 18222 |  | ROZPROSTŘENÍ ORNICE VE SVAHU V TL DO 0,15M | M2 | 3145 | 0 |  |  |  | 0 |  | 2020_OTSKP |  | 2
PP
VV |  |  |  | odměřeno elektronicky ze situace (př.č.002)
TS |  |  |  | Technická specifikace položky odpovídá příslušné cenové soustavě.
P | 8 | 18242 |  | ZALOŽENÍ TRÁVNÍKU HYDROOSEVEM NA ORNICI | M2 | 3145 | 0 |  |  |  | 0 |  | 2020_OTSKP |  | 2
PP
VV |  |  |  | odměřeno elektronicky ze situace (př.č.002)
TS |  |  |  | Technická specifikace položky odpovídá příslušné cenové soustavě.
SD |  | 5 |  | Komunikace
P | 9 | 56314 |  | VOZOVKOVÉ VRSTVY Z MECHANICKY ZPEVNĚNÉHO KAMENIVA TL. DO 200MM | M2 | 3481.2 | 0 |  |  |  | 0 |  | 2020_OTSKP |  | 2
PP
VV |  |  |  | odměřeno elektronicky ze situace (př.č.002)
TS |  |  |  | Technická specifikace položky odpovídá příslušné cenové soustavě.
P | 10 | 56334 |  | VOZOVKOVÉ VRSTVY ZE ŠTĚRKODRTI TL. DO 200MM | M2 | 110 | 0 |  |  |  | 0 |  | 2020_OTSKP |  | 2
PP
VV |  |  |  | odměřeno elektronicky ze situace (př.č.002)
TS |  |  |  | Technická specifikace položky odpovídá příslušné cenové soustavě.
P | 11 | 56335 |  | VOZOVKOVÉ VRSTVY ZE ŠTĚRKODRTI TL. DO 250MM | M2 | 3481.2 | 0 |  |  |  | 0 |  | 2020_OTSKP |  | 2
PP
VV |  |  |  | odměřeno elektronicky ze situace (př.č.002)
TS |  |  |  | Technická specifikace položky odpovídá příslušné cenové soustavě.
P | 12 | 56933 |  | ZPEVNĚNÍ KRAJNIC ZE ŠTĚRKODRTI TL. DO 150MM | M2 | 494 | 0 |  |  |  | 0 |  | 2020_OTSKP |  | 2
PP
VV |  |  |  | odměřeno elektronicky ze situace (př.č.002)
TS |  |  |  | Technická specifikace položky odpovídá příslušné cenové soustavě.
P | 13 | 572123 |  | INFILTRAČNÍ POSTŘIK Z EMULZE DO 1,0KG/M2 | M2 | 3481.2 | 0 |  |  |  | 0 |  | 2020_OTSKP |  | 2
PP
VV |  |  |  | odměřeno elektronicky ze situace (př.č.002)
TS |  |  |  | Technická specifikace položky odpovídá příslušné cenové soustavě.
P | 14 | 572213 |  | SPOJOVACÍ POSTŘIK Z EMULZE DO 0,5KG/M2 | M2 | 6962.4 | 0 |  |  |  | 0 |  | 2020_OTSKP |  | 2
PP
VV |  |  |  | odměřeno elektronicky ze situace (př.č.002)
TS |  |  |  | Technická specifikace položky odpovídá příslušné cenové soustavě.
P | 15 | 574A33 |  | ASFALTOVÝ BETON PRO OBRUSNÉ VRSTVY ACO 11 TL. 40MM | M2 | 3481.2 | 0 |  |  |  | 0 |  | 2020_OTSKP |  | 2
PP
VV |  |  |  | odměřeno elektronicky ze situace (př.č.002)
TS |  |  |  | Technická specifikace položky odpovídá příslušné cenové soustavě.
P | 16 | 574C56 |  | ASFALTOVÝ BETON PRO LOŽNÍ VRSTVY ACL 16+, 16S TL. 60MM | M2 | 3481.2 | 0 |  |  |  | 0 |  | 2020_OTSKP |  | 2
PP
VV |  |  |  | odměřeno elektronicky ze situace (př.č.002)
TS |  |  |  | Technická specifikace položky odpovídá příslušné cenové soustavě.
P | 17 | 574E46 |  | ASFALTOVÝ BETON PRO PODKLADNÍ VRSTVY ACP 16+, 16S TL. 50MM | M2 | 3481.2 | 0 |  |  |  | 0 |  | 2020_OTSKP |  | 2
PP
VV |  |  |  | odměřeno elektronicky ze situace (př.č.002)
TS |  |  |  | Technická specifikace položky odpovídá příslušné cenové soustavě.
P | 18 | 58251 |  | DLÁŽDĚNÉ KRYTY Z BETONOVÝCH DLAŽDIC DO LOŽE Z KAMENIVA | M2 | 110 | 0 |  |  |  | 0 |  | 2020_OTSKP |  | 2
PP |  |  |  | betonová dlažba DL 60 mm
VV |  |  |  | odměřeno elektronicky ze situace (př.č.002)
TS |  |  |  | Technická specifikace položky odpovídá příslušné cenové soustavě.
SD |  | 9 |  | Ostatní konstrukce a práce, bourání
P | 19 | 9113A1 |  | SVODIDLO OCEL SILNIČ JEDNOSTR, ÚROVEŇ ZADRŽ N1, N2 - DODÁVKA A MONTÁŽ | M | 184 | 0 |  |  |  | 0 |  | 2020_OTSKP |  | 2
PP |  |  |  | ocelové svodidlo JSNH4/N2
VV |  |  |  | odměřeno elektronicky ze situace (př.č.002)
TS |  |  |  | Technická specifikace položky odpovídá příslušné cenové soustavě.
P | 20 | 915111 |  | VODOROVNÉ DOPRAVNÍ ZNAČENÍ BARVOU HLADKÉ - DODÁVKA A POKLÁDKA | M2 | 929.4 | 0 |  |  |  | 0 |  | 2020_OTSKP |  | 2
PP
VV |  |  |  | odměřeno elektronicky ze situace (př.č.002)
TS |  |  |  | Technická specifikace položky odpovídá příslušné cenové soustavě.
P | 21 | 917211 |  | ZÁHONOVÉ OBRUBY Z BETONOVÝCH OBRUBNÍKŮ ŠÍŘ 50MM | M | 60 | 0 |  |  |  | 0 |  | 2020_OTSKP |  | 2
PP
VV |  |  |  | odměřeno elektronicky ze situace (př.č.002)
TS |  |  |  | Technická specifikace položky odpovídá příslušné cenové soustavě.
P | 22 | 917224 |  | SILNIČNÍ A CHODNÍKOVÉ OBRUBY Z BETONOVÝCH OBRUBNÍKŮ ŠÍŘ 150MM | M | 61 | 0 |  |  |  | 0 |  | 2020_OTSKP |  | 2
PP
VV |  |  |  | odměřeno elektronicky ze situace (př.č.002)
TS |  |  |  | Technická specifikace položky odpovídá příslušné cenové soustavě.
SD |  | 990 |  | Poplatky za likvidaci odpadů
P | 23 | R015111 | 901 | POPLATKY ZA LIKVIDACI ODPADŮ NEKONTAMINOVANÝCH - 17 05 04 VYTĚŽENÉ ZEMINY A HORNINY - I. TŘÍDA TĚŽITELNOSTI VČETNĚ DOPRAVY | T | 4924.71 | 0 |  |  |  | 0 |  | R-položka |  | 2
PP |  |  |  | Evidenční položka. Neoceňovat v objektu SO/PS, položka se oceňuje pouze v objektu SO 90-90
VV |  |  |  | 1534,275 * 2,0 t/m3, 1031,2 * 1,8 t/m3
TS
P | 24 | R015130 | 905 | POPLATKY ZA LIKVIDACI ODPADŮ NEKONTAMINOVANÝCH - 17 03 02 VYBOURANÝ ASFALTOVÝ BETON BEZ DEHTU VČETNĚ DOPRAVY | T | 1125.135 | 0 |  |  |  | 0 |  | R-položka |  | 2
PP |  |  |  | Evidenční položka. Neoceňovat v objektu SO/PS, položka se oceňuje pouze v objektu SO 90-90
VV |  |  |  | 511,425 * 2,2 t/m3
TS

## SO 05-30-02
SŽDC05 |  |  |  | Soupis prací objektu | [10 empty] | 3
3
S | Stavba: | zm05_5213520021 |  | Optimalizace traťového úseku Čelákovice (mimo) – Mstětice (včetně) | [6 empty] | E.1.8 |  | Aspe | 0,00 | 2
O | Objekt: | E.1.8 |  | Pozemní komunikace | [9 empty] | 15,00 | 2
Typ | Poř. číslo | Kód položky | Varianta | Název položky | MJ | Množství | Jednotková hmotnost | Celková hmotnost |  |  | Jednotková cena |  | Cenové soustavy | 21,00 | 2
Dodávka
[9 empty] | Jednotková | Celkem | Jednotková | Celkem |  |  |  | Počet položek s nulovou cenou
O1 |  | SO 05-30-02 |  | žst. Mstětice, doprovodná komunikace v žkm 13,950 vlevo trati
SD |  | 1 |  | Zemní práce
P | 1 | 12373A |  | ODKOP PRO SPOD STAVBU SILNIC A ŽELEZNIC TŘ. I - BEZ DOPRAVY | M3 | 2766.2 | 0 |  |  |  | 0 |  | 2020_OTSKP |  | 2
PP
VV |  |  |  | odměřeno elektronicky ze situací (př.č.002) a řezů (př.č.004): odkopy 2074,2 + zlepšení zeminy 692
TS |  |  |  | Technická specifikace položky odpovídá příslušné cenové soustavě.
P | 2 | 17131 |  | ULOŽENÍ SYPANINY DO NÁSYPŮ V AKTIVNÍ ZÓNĚ SE ZHUT SE ZLEPŠENÍM ZEMINY | M3 | 692 | 0 |  |  |  | 0 |  | 2020_OTSKP |  | 2
PP |  |  |  | zlepšení zeminy v tl. 30 cm
VV |  |  |  | odměřeno elektronicky ze situací (př.č.002) a řezů (př.č.004)
TS |  |  |  | Technická specifikace položky odpovídá příslušné cenové soustavě.
P | 3 | 17180 |  | ULOŽENÍ SYPANINY DO NÁSYPŮ Z NAKUPOVANÝCH MATERIÁLŮ | M3 | 6.6 | 0 |  |  |  | 0 |  | 2020_OTSKP |  | 2
PP
VV |  |  |  | odměřeno elektronicky ze situací (př.č.002) a řezů (př.č.004)
TS |  |  |  | Technická specifikace položky odpovídá příslušné cenové soustavě.
P | 4 | 18110 |  | ÚPRAVA PLÁNĚ SE ZHUTNĚNÍM V HORNINĚ TŘ. I | M2 | 1763 | 0 |  |  |  | 0 |  | 2020_OTSKP |  | 2
PP
VV |  |  |  | odměřeno elektronicky ze situace (př.č.002)
TS |  |  |  | Technická specifikace položky odpovídá příslušné cenové soustavě.
SD |  | 5 |  | Komunikace
P | 5 | 56313 |  | VOZOVKOVÉ VRSTVY Z MECHANICKY ZPEVNĚNÉHO KAMENIVA TL. DO 150MM | M2 | 1490 | 0 |  |  |  | 0 |  | 2020_OTSKP |  | 2
PP
VV |  |  |  | odměřeno elektronicky ze situace (př.č.002)
TS |  |  |  | Technická specifikace položky odpovídá příslušné cenové soustavě.
P | 6 | 56334 |  | VOZOVKOVÉ VRSTVY ZE ŠTĚRKODRTI TL. DO 200MM | M2 | 1490 | 0 |  |  |  | 0 |  | 2020_OTSKP |  | 2
PP
VV |  |  |  | odměřeno elektronicky ze situace (př.č.002)
TS |  |  |  | Technická specifikace položky odpovídá příslušné cenové soustavě.
P | 7 | 56933 |  | ZPEVNĚNÍ KRAJNIC ZE ŠTĚRKODRTI TL. DO 150MM | M2 | 273 | 0 |  |  |  | 0 |  | 2020_OTSKP |  | 2
PP
VV |  |  |  | odměřeno elektronicky ze situace (př.č.002)
TS |  |  |  | Technická specifikace položky odpovídá příslušné cenové soustavě.
P | 8 | 572123 |  | INFILTRAČNÍ POSTŘIK Z EMULZE DO 1,0KG/M2 | M2 | 1490 | 0 |  |  |  | 0 |  | 2020_OTSKP |  | 2
PP
VV |  |  |  | odměřeno elektronicky ze situace (př.č.002)
TS |  |  |  | Technická specifikace položky odpovídá příslušné cenové soustavě.
P | 9 | 572213 |  | SPOJOVACÍ POSTŘIK Z EMULZE DO 0,5KG/M2 | M2 | 1490 | 0 |  |  |  | 0 |  | 2020_OTSKP |  | 2
PP
VV |  |  |  | odměřeno elektronicky ze situace (př.č.002)
TS |  |  |  | Technická specifikace položky odpovídá příslušné cenové soustavě.
P | 10 | 574A33 |  | ASFALTOVÝ BETON PRO OBRUSNÉ VRSTVY ACO 11 TL. 40MM | M2 | 1490 | 0 |  |  |  | 0 |  | 2020_OTSKP |  | 2
PP
VV |  |  |  | odměřeno elektronicky ze situace (př.č.002)
TS |  |  |  | Technická specifikace položky odpovídá příslušné cenové soustavě.
P | 11 | 574E76 |  | ASFALTOVÝ BETON PRO PODKLADNÍ VRSTVY ACP 16+, 16S TL. 80MM | M2 | 1490 | 0 |  |  |  | 0 |  | 2020_OTSKP |  | 2
PP
VV |  |  |  | odměřeno elektronicky ze situace (př.č.002)
TS |  |  |  | Technická specifikace položky odpovídá příslušné cenové soustavě.
SD |  | 9 |  | Ostatní konstrukce a práce, bourání
P | 12 | 915111 |  | VODOROVNÉ DOPRAVNÍ ZNAČENÍ BARVOU HLADKÉ - DODÁVKA A POKLÁDKA | M2 | 352.1 | 0 |  |  |  | 0 |  | 2020_OTSKP |  | 2
PP
VV |  |  |  | odměřeno elektronicky ze situace (př.č.002)
TS |  |  |  | Technická specifikace položky odpovídá příslušné cenové soustavě.
SD |  | 990 |  | Poplatky za likvidaci odpadů
P | 13 | R015111 | 901 | POPLATKY ZA LIKVIDACI ODPADŮ NEKONTAMINOVANÝCH - 17 05 04 VYTĚŽENÉ ZEMINY A HORNINY - I. TŘÍDA TĚŽITELNOSTI VČETNĚ DOPRAVY | T | 4979.16 | 0 |  |  |  | 0 |  | R-položka |  | 2
PP |  |  |  | Evidenční položka. Neoceňovat v objektu SO/PS, položka se oceňuje pouze v objektu SO 90-90
VV |  |  |  | (2074,2+692) * 1,8 t/m3
TS

## SO 05-30-03
SŽDC05 |  |  |  | Soupis prací objektu | [10 empty] | 3
3
S | Stavba: | zm05_5213520021 |  | Optimalizace traťového úseku Čelákovice (mimo) – Mstětice (včetně) | [6 empty] | E.1.8 |  | Aspe | 0,00 | 2
O | Objekt: | E.1.8 |  | Pozemní komunikace | [9 empty] | 15,00 | 2
Typ | Poř. číslo | Kód položky | Varianta | Název položky | MJ | Množství | Jednotková hmotnost | Celková hmotnost |  |  | Jednotková cena |  | Cenové soustavy | 21,00 | 2
Dodávka
[9 empty] | Jednotková | Celkem | Jednotková | Celkem |  |  |  | Počet položek s nulovou cenou
O1 |  | SO 05-30-03 |  | žst. Mstětice, doprovodná komunikace v žkm 13,950 vpravo trati
SD |  | 1 |  | Zemní práce
P | 1 | 123734 |  | ODKOP PRO SPOD STAVBU SILNIC A ŽELEZNIC TŘ. I, ODVOZ DO 5KM | M3 | 6401.2 | 0 |  |  |  | 0 |  | 2020_OTSKP |  | 2
PP
VV |  |  |  | odměřeno elektronicky ze situací (př.č.002) a řezů (př.č.004)
TS |  |  |  | Technická specifikace položky odpovídá příslušné cenové soustavě.
P | 2 | 17180 |  | ULOŽENÍ SYPANINY DO NÁSYPŮ Z NAKUPOVANÝCH MATERIÁLŮ | M3 | 7334.4 | 0 |  |  |  | 0 |  | 2020_OTSKP |  | 2
PP
VV |  |  |  | odměřeno elektronicky ze situací (př.č.002) a řezů (př.č.004)
TS |  |  |  | Technická specifikace položky odpovídá příslušné cenové soustavě.
P | 3 | 18110 |  | ÚPRAVA PLÁNĚ SE ZHUTNĚNÍM V HORNINĚ TŘ. I | M2 | 1621.4 | 0 |  |  |  | 0 |  | 2020_OTSKP |  | 2
PP
VV |  |  |  | odměřeno elektronicky ze situace (př.č.002)
TS |  |  |  | Technická specifikace položky odpovídá příslušné cenové soustavě.
P | 4 | 18130 |  | ÚPRAVA PLÁNĚ BEZ ZHUTNĚNÍ | M2 | 1310.8 | 0 |  |  |  | 0 |  | 2020_OTSKP |  | 2
PP
VV |  |  |  | odměřeno elektronicky ze situace (př.č.002)
TS |  |  |  | Technická specifikace položky odpovídá příslušné cenové soustavě.
P | 5 | 18222 |  | ROZPROSTŘENÍ ORNICE VE SVAHU V TL DO 0,15M | M2 | 1310.8 | 0 |  |  |  | 0 |  | 2020_OTSKP |  | 2
PP
VV |  |  |  | odměřeno elektronicky ze situace (př.č.002)
TS |  |  |  | Technická specifikace položky odpovídá příslušné cenové soustavě.
P | 6 | 18242 |  | ZALOŽENÍ TRÁVNÍKU HYDROOSEVEM NA ORNICI | M2 | 1310.8 | 0 |  |  |  | 0 |  | 2020_OTSKP |  | 2
PP
VV |  |  |  | odměřeno elektronicky ze situace (př.č.002)
TS |  |  |  | Technická specifikace položky odpovídá příslušné cenové soustavě.
SD |  | 5 |  | Komunikace
P | 7 | 56313 |  | VOZOVKOVÉ VRSTVY Z MECHANICKY ZPEVNĚNÉHO KAMENIVA TL. DO 150MM | M2 | 1465.2 | 0 |  |  |  | 0 |  | 2020_OTSKP |  | 2
PP
VV |  |  |  | odměřeno elektronicky ze situace (př.č.002) - komunikace
TS |  |  |  | Technická specifikace položky odpovídá příslušné cenové soustavě.
P | 8 | 56334 |  | VOZOVKOVÉ VRSTVY ZE ŠTĚRKODRTI TL. DO 200MM | M2 | 1862.2 | 0 |  |  |  | 0 |  | 2020_OTSKP |  | 2
PP
VV |  |  |  | odměřeno elektronicky ze situace (př.č.002) - komunikace + dlažba
TS |  |  |  | Technická specifikace položky odpovídá příslušné cenové soustavě.
P | 9 | 56933 |  | ZPEVNĚNÍ KRAJNIC ZE ŠTĚRKODRTI TL. DO 150MM | M2 | 156.2 | 0 |  |  |  | 0 |  | 2020_OTSKP |  | 2
PP
VV |  |  |  | odměřeno elektronicky ze situace (př.č.002)
TS |  |  |  | Technická specifikace položky odpovídá příslušné cenové soustavě.
P | 10 | 572123 |  | INFILTRAČNÍ POSTŘIK Z EMULZE DO 1,0KG/M2 | M2 | 1465.2 | 0 |  |  |  | 0 |  | 2020_OTSKP |  | 2
PP
VV |  |  |  | odměřeno elektronicky ze situace (př.č.002) - komunikace
TS |  |  |  | Technická specifikace položky odpovídá příslušné cenové soustavě.
P | 11 | 572213 |  | SPOJOVACÍ POSTŘIK Z EMULZE DO 0,5KG/M2 | M2 | 1465.2 | 0 |  |  |  | 0 |  | 2020_OTSKP |  | 2
PP
VV |  |  |  | odměřeno elektronicky ze situace (př.č.002) - komunikace
TS |  |  |  | Technická specifikace položky odpovídá příslušné cenové soustavě.
P | 12 | 574A33 |  | ASFALTOVÝ BETON PRO OBRUSNÉ VRSTVY ACO 11 TL. 40MM | M2 | 1465.2 | 0 |  |  |  | 0 |  | 2020_OTSKP |  | 2
PP
VV |  |  |  | odměřeno elektronicky ze situace (př.č.002) - komunikace
TS |  |  |  | Technická specifikace položky odpovídá příslušné cenové soustavě.
P | 13 | 574E76 |  | ASFALTOVÝ BETON PRO PODKLADNÍ VRSTVY ACP 16+, 16S TL. 80MM | M2 | 1465.2 | 0 |  |  |  | 0 |  | 2020_OTSKP |  | 2
PP
VV |  |  |  | odměřeno elektronicky ze situace (př.č.002) - komunikace
TS |  |  |  | Technická specifikace položky odpovídá příslušné cenové soustavě.
P | 14 | 58251 |  | DLÁŽDĚNÉ KRYTY Z BETONOVÝCH DLAŽDIC DO LOŽE Z KAMENIVA | M2 | 397 | 0 |  |  |  | 0 |  | 2020_OTSKP |  | 2
PP |  |  |  | betonová dlažba DL 60 mm
VV |  |  |  | odměřeno elektronicky ze situace (př.č.002) - dlažba
TS |  |  |  | Technická specifikace položky odpovídá příslušné cenové soustavě.
SD |  | 9 |  | Ostatní konstrukce a práce, bourání
P | 15 | 915111 |  | VODOROVNÉ DOPRAVNÍ ZNAČENÍ BARVOU HLADKÉ - DODÁVKA A POKLÁDKA | M2 | 417 | 0 |  |  |  | 0 |  | 2020_OTSKP |  | 2
PP
VV |  |  |  | odměřeno elektronicky ze situace (př.č.002)
TS |  |  |  | Technická specifikace položky odpovídá příslušné cenové soustavě.
P | 16 | 917211 |  | ZÁHONOVÉ OBRUBY Z BETONOVÝCH OBRUBNÍKŮ ŠÍŘ 50MM | M | 200 | 0 |  |  |  | 0 |  | 2020_OTSKP |  | 2
PP
VV |  |  |  | odměřeno elektronicky ze situace (př.č.002)
TS |  |  |  | Technická specifikace položky odpovídá příslušné cenové soustavě.
P | 17 | 917224 |  | SILNIČNÍ A CHODNÍKOVÉ OBRUBY Z BETONOVÝCH OBRUBNÍKŮ ŠÍŘ 150MM | M | 198 | 0 |  |  |  | 0 |  | 2020_OTSKP |  | 2
PP
VV |  |  |  | odměřeno elektronicky ze situace (př.č.002)
TS |  |  |  | Technická specifikace položky odpovídá příslušné cenové soustavě.

## SO 05-30-04
SŽDC05 |  |  |  | Soupis prací objektu | [10 empty] | 3
3
S | Stavba: | zm05_5213520021 |  | Optimalizace traťového úseku Čelákovice (mimo) – Mstětice (včetně) | [6 empty] | E.1.8 |  | Aspe | 0,00 | 2
O | Objekt: | E.1.8 |  | Pozemní komunikace | [9 empty] | 15,00 | 2
Typ | Poř. číslo | Kód položky | Varianta | Název položky | MJ | Množství | Jednotková hmotnost | Celková hmotnost |  |  | Jednotková cena |  | Cenové soustavy | 21,00 | 2
Dodávka
[9 empty] | Jednotková | Celkem | Jednotková | Celkem |  |  |  | Počet položek s nulovou cenou
O1 |  | SO 05-30-04 |  | žst. Mstětice, přeložka místní komunikace
SD |  | 1 |  | Zemní práce
P | 1 | 11313A |  | ODSTRANĚNÍ KRYTU ZPEVNĚNÝCH PLOCH S ASFALTOVÝM POJIVEM - BEZ DOPRAVY | M3 | 28.8 | 0 |  |  |  | 0 |  | 2020_OTSKP |  | 2
PP
VV |  |  |  | odměřeno elektronicky ze situace (př.č.002)
TS |  |  |  | Technická specifikace položky odpovídá příslušné cenové soustavě.
P | 2 | 11332A |  | ODSTRANĚNÍ PODKLADŮ ZPEVNĚNÝCH PLOCH Z KAMENIVA NESTMELENÉHO - BEZ DOPRAVY | M3 | 96 | 0 |  |  |  | 0 |  | 2020_OTSKP |  | 2
PP
VV |  |  |  | odměřeno elektronicky ze situace (př.č.002)
TS |  |  |  | Technická specifikace položky odpovídá příslušné cenové soustavě.
P | 3 | 12373A |  | ODKOP PRO SPOD STAVBU SILNIC A ŽELEZNIC TŘ. I - BEZ DOPRAVY | M3 | 677.5 | 0 |  |  |  | 0 |  | 2020_OTSKP |  | 2
PP
VV |  |  |  | odměřeno elektronicky ze situací (př.č.002) a řezů (př.č.004): odkopy 483,5 + zlepšení zeminy 194,0
TS |  |  |  | Technická specifikace položky odpovídá příslušné cenové soustavě.
P | 4 | 17131 |  | ULOŽENÍ SYPANINY DO NÁSYPŮ V AKTIVNÍ ZÓNĚ SE ZHUT SE ZLEPŠENÍM ZEMINY | M3 | 194 | 0 |  |  |  | 0 |  | 2020_OTSKP |  | 2
PP |  |  |  | zlepšení zeminy v tl. 30 cm
VV |  |  |  | odměřeno elektronicky ze situací (př.č.002) a řezů (př.č.004)
TS |  |  |  | Technická specifikace položky odpovídá příslušné cenové soustavě.
P | 5 | 18110 |  | ÚPRAVA PLÁNĚ SE ZHUTNĚNÍM V HORNINĚ TŘ. I | M2 | 631 | 0 |  |  |  | 0 |  | 2020_OTSKP |  | 2
PP
VV |  |  |  | odměřeno elektronicky ze situace (př.č.002)
TS |  |  |  | Technická specifikace položky odpovídá příslušné cenové soustavě.
SD |  | 5 |  | Komunikace
P | 6 | 56333 |  | VOZOVKOVÉ VRSTVY ZE ŠTĚRKODRTI TL. DO 150MM | M2 | 1142 | 0 |  |  |  | 0 |  | 2020_OTSKP |  | 2
PP
VV |  |  |  | odměřeno elektronicky ze situace (př.č.002), 2 vrstvy
TS |  |  |  | Technická specifikace položky odpovídá příslušné cenové soustavě.
P | 7 | 56361 |  | VOZOVKOVÉ VRSTVY Z RECYKLOVANÉHO MATERIÁLU TL DO 50MM | M2 | 2430 | 0 |  |  |  | 0 |  | 2020_OTSKP |  | 2
PP
VV |  |  |  | odměřeno elektronicky ze situací (př.č.002-004)
TS |  |  |  | Technická specifikace položky odpovídá příslušné cenové soustavě.
P | 8 | 56933 |  | ZPEVNĚNÍ KRAJNIC ZE ŠTĚRKODRTI TL. DO 150MM | M2 | 60 | 0 |  |  |  | 0 |  | 2020_OTSKP |  | 2
PP
VV |  |  |  | odměřeno elektronicky ze situace (př.č.002)
TS |  |  |  | Technická specifikace položky odpovídá příslušné cenové soustavě.
P | 9 | 572123 |  | INFILTRAČNÍ POSTŘIK Z EMULZE DO 1,0KG/M2 | M2 | 571 | 0 |  |  |  | 0 |  | 2020_OTSKP |  | 2
PP
VV |  |  |  | odměřeno elektronicky ze situace (př.č.002)
TS |  |  |  | Technická specifikace položky odpovídá příslušné cenové soustavě.
P | 10 | 572213 |  | SPOJOVACÍ POSTŘIK Z EMULZE DO 0,5KG/M2 | M2 | 571 | 0 |  |  |  | 0 |  | 2020_OTSKP |  | 2
PP
VV |  |  |  | odměřeno elektronicky ze situace (př.č.002)
TS |  |  |  | Technická specifikace položky odpovídá příslušné cenové soustavě.
P | 11 | 574A33 |  | ASFALTOVÝ BETON PRO OBRUSNÉ VRSTVY ACO 11 TL. 40MM | M2 | 571 | 0 |  |  |  | 0 |  | 2020_OTSKP |  | 2
PP
VV |  |  |  | odměřeno elektronicky ze situace (př.č.002)
TS |  |  |  | Technická specifikace položky odpovídá příslušné cenové soustavě.
P | 12 | 574E46 |  | ASFALTOVÝ BETON PRO PODKLADNÍ VRSTVY ACP 16+, 16S TL. 50MM | M2 | 571 | 0 |  |  |  | 0 |  | 2020_OTSKP |  | 2
PP
VV |  |  |  | odměřeno elektronicky ze situace (př.č.002)
TS |  |  |  | Technická specifikace položky odpovídá příslušné cenové soustavě.
SD |  | 990 |  | Poplatky za likvidaci odpadů
P | 13 | R015111 | 901 | POPLATKY ZA LIKVIDACI ODPADŮ NEKONTAMINOVANÝCH - 17 05 04 VYTĚŽENÉ ZEMINY A HORNINY - I. TŘÍDA TĚŽITELNOSTI VČETNĚ DOPRAVY | T | 1561.5 | 0 |  |  |  | 0 |  | R-položka |  | 2
PP |  |  |  | Evidenční položka. Neoceňovat v objektu SO/PS, položka se oceňuje pouze v objektu SO 90-90
VV |  |  |  | 171 * 2,0 t/m3, 677,5 * 1,8 t/m3
TS
P | 14 | R015130 | 905 | POPLATKY ZA LIKVIDACI ODPADŮ NEKONTAMINOVANÝCH - 17 03 02 VYBOURANÝ ASFALTOVÝ BETON BEZ DEHTU VČETNĚ DOPRAVY | T | 63.36 | 0 |  |  |  | 0 |  | R-položka |  | 2
PP |  |  |  | Evidenční položka. Neoceňovat v objektu SO/PS, položka se oceňuje pouze v objektu SO 90-90
VV |  |  |  | 28,8 * 2,2 t/m3
TS

## SO 05-30-05
SŽDC05 |  |  |  | Soupis prací objektu | [10 empty] | 3
3
S | Stavba: | zm05_5213520021 |  | Optimalizace traťového úseku Čelákovice (mimo) – Mstětice (včetně) | [6 empty] | E.1.8 |  | Aspe | 0,00 | 2
O | Objekt: | E.1.8 |  | Pozemní komunikace | [9 empty] | 15,00 | 2
Typ | Poř. číslo | Kód položky | Varianta | Název položky | MJ | Množství | Jednotková hmotnost | Celková hmotnost |  |  | Jednotková cena |  | Cenové soustavy | 21,00 | 2
Dodávka
[9 empty] | Jednotková | Celkem | Jednotková | Celkem |  |  |  | Počet položek s nulovou cenou
O1 |  | SO 05-30-05 |  | žst. Mstětice, příjezdová komunikace k rodinným domům
SD |  | 0 |  | Všeobecné konstrukce a práce
P | 1 | R015111 | 901 | POPLATKY ZA LIKVIDACI ODPADŮ NEKONTAMINOVANÝCH - 17 05 04 VYTĚŽENÉ ZEMINY A HORNINY - I. TŘÍDA TĚŽITELNOSTI VČETNĚ DOPRAVY | T | 1013.4 | 0 |  |  |  | 0 |  | R-položka |  | 2
PP |  |  |  | Evidenční položka. Neoceňovat v objektu SO/PS, položka se oceňuje pouze v objektu SO 90-90
VV |  |  |  | 338*1,8+225*1,8
TS
SD |  | 1 |  | Zemní práce
P | 2 | 11332A |  | ODSTRANĚNÍ PODKLADŮ ZPEVNĚNÝCH PLOCH Z KAMENIVA NESTMELENÉHO - BEZ DOPRAVY | M3 | 225 | 0 |  |  |  | 0 |  | 2020_OTSKP |  | 2
PP
VV |  |  |  | odměřeno elektronicky ze situací (př.č.002-004)
TS |  |  |  | Technická specifikace položky odpovídá příslušné cenové soustavě.
P | 3 | 121104 |  | SEJMUTÍ ORNICE NEBO LESNÍ PŮDY S ODVOZEM DO 5KM | M3 | 1702 | 0 |  |  |  | 0 |  | 2020_OTSKP |  | 2
PP
VV |  |  |  | odměřeno elektronicky ze situací (př.č.002-004)
TS |  |  |  | Technická specifikace položky odpovídá příslušné cenové soustavě.
P | 4 | 123734 |  | ODKOP PRO SPOD STAVBU SILNIC A ŽELEZNIC TŘ. I, ODVOZ DO 5KM | M3 | 113 | 0 |  |  |  | 0 |  | 2020_OTSKP |  | 2
PP
VV |  |  |  | do násypů: 197
TS |  |  |  | Technická specifikace položky odpovídá příslušné cenové soustavě.
P | 5 | 12373A | 1 | ODKOP PRO SPOD STAVBU SILNIC A ŽELEZNIC TŘ. I - BEZ DOPRAVY | M3 | 338 | 0 |  |  |  | 0 |  | 2020_OTSKP |  | 2
PP
VV |  |  |  | odměřeno elektronicky ze situací (př.č.002-004) a řezů (př.č.006), 626 - 197 (zemina do násypů)
TS |  |  |  | Technická specifikace položky odpovídá příslušné cenové soustavě.
P | 6 | 12373A | 2 | ODKOP PRO SPOD STAVBU SILNIC A ŽELEZNIC TŘ. I - BEZ DOPRAVY | M3 | 1122 | 0 |  |  |  | 0 |  | 2020_OTSKP |  | 2
PP |  |  |  | Zlepšení zemin v aktivní zóně
VV |  |  |  | odměřeno elektronicky ze situací (př.č.002-004) a řezů (př.č.006)
TS |  |  |  | Technická specifikace položky odpovídá příslušné cenové soustavě.
P | 7 | 17120 |  | ULOŽENÍ SYPANINY DO NÁSYPŮ A NA SKLÁDKY BEZ ZHUTNĚNÍ | M3 | 113 | 0 |  |  |  | 0 |  | 2020_OTSKP |  | 2
PP
VV |  |  |  | odměřeno elektronicky ze situací (př.č.002-004) a řezů (př.č.006)
TS |  |  |  | Technická specifikace položky odpovídá příslušné cenové soustavě.
P | 8 | 17131 |  | ULOŽENÍ SYPANINY DO NÁSYPŮ V AKTIVNÍ ZÓNĚ SE ZHUT SE ZLEPŠENÍM ZEMINY | M3 | 1122 | 0 |  |  |  | 0 |  | 2020_OTSKP |  | 2
PP |  |  |  | Zlepšení zemin v aktivní zóně (na místě) směsným pojivem (cement a vápno), rozpočtované množství pojiva cca 4%, v tl. 500 mm (záběr frézy 500 mm)
VV |  |  |  | odměřeno elektronicky ze situací (př.č.002-004) a řezů (př.č.006)
TS |  |  |  | Technická specifikace položky odpovídá příslušné cenové soustavě.
P | 9 | 17180 |  | ULOŽENÍ SYPANINY DO NÁSYPŮ Z NAKUPOVANÝCH MATERIÁLŮ | M3 | 1608 | 0 |  |  |  | 0 |  | 2020_OTSKP |  | 2
PP
VV |  |  |  | odměřeno elektronicky ze situací (př.č.002-004) a řezů (př.č.006)
TS |  |  |  | Technická specifikace položky odpovídá příslušné cenové soustavě.
P | 10 | 18110 |  | ÚPRAVA PLÁNĚ SE ZHUTNĚNÍM V HORNINĚ TŘ. I | M2 | 3585 | 0 |  |  |  | 0 |  | 2020_OTSKP |  | 2
PP
VV |  |  |  | odměřeno elektronicky ze situací (př.č.002-004)
TS |  |  |  | Technická specifikace položky odpovídá příslušné cenové soustavě.
P | 11 | 18130 |  | ÚPRAVA PLÁNĚ BEZ ZHUTNĚNÍ | M2 | 3629 | 0 |  |  |  | 0 |  | 2020_OTSKP |  | 2
PP
VV |  |  |  | odměřeno elektronicky ze situací (př.č.002-004)
TS |  |  |  | Technická specifikace položky odpovídá příslušné cenové soustavě.
P | 12 | 18222 |  | ROZPROSTŘENÍ ORNICE VE SVAHU V TL DO 0,15M | M2 | 3629 | 0 |  |  |  | 0 |  | 2020_OTSKP |  | 2
PP
VV |  |  |  | odměřeno elektronicky ze situací (př.č.002-004)
TS |  |  |  | Technická specifikace položky odpovídá příslušné cenové soustavě.
P | 13 | 18242 |  | ZALOŽENÍ TRÁVNÍKU HYDROOSEVEM NA ORNICI | M2 | 3629 | 0 |  |  |  | 0 |  | 2020_OTSKP |  | 2
PP |  |  |  | vč. ošetřování a zalévání
VV |  |  |  | odměřeno elektronicky ze situací (př.č.002-004)
TS |  |  |  | Technická specifikace položky odpovídá příslušné cenové soustavě.
SD |  | 4 |  | Vodorovné konstrukce
P | 14 | 451384 |  | PODKL VRSTVY ZE ŽELEZOBET DO C25/30 VČET VÝZTUŽE | M3 | 54 | 0 |  |  |  | 0 |  | 2020_OTSKP |  | 2
PP |  |  |  | Propustky: beton prostý C 20/25, C 25/30 (vč. kari sítě) – zákl. deska, obetonování, prahy
VV |  |  |  | odměřeno elektronicky ze situací (př.č.002-004)
TS |  |  |  | Technická specifikace položky odpovídá příslušné cenové soustavě.
P | 15 | 467212 |  | STUPNĚ A PRAHY VOD KORYT ZDĚNÉ Z LOM KAM NA MC | M3 | 36 | 0 |  |  |  | 0 |  | 2020_OTSKP |  | 2
PP |  |  |  | obezdění svahu kolem propustků z lomového kamene
VV |  |  |  | odměřeno elektronicky ze situací (př.č.002-004)
TS |  |  |  | Technická specifikace položky odpovídá příslušné cenové soustavě.
SD |  | 5 |  | Komunikace
P | 16 | 56335 |  | VOZOVKOVÉ VRSTVY ZE ŠTĚRKODRTI TL. DO 250MM | M2 | 3585 | 0 |  |  |  | 0 |  | 2020_OTSKP |  | 2
PP
VV |  |  |  | odměřeno elektronicky ze situací (př.č.002-004)
TS |  |  |  | Technická specifikace položky odpovídá příslušné cenové soustavě.
P | 17 | 56361 |  | VOZOVKOVÉ VRSTVY Z RECYKLOVANÉHO MATERIÁLU TL DO 50MM | M2 | 2430 | 0 |  |  |  | 0 |  | 2020_OTSKP |  | 2
PP |  |  |  | asfaltový recyklát
VV |  |  |  | odměřeno elektronicky ze situací (př.č.002-004)
TS |  |  |  | Technická specifikace položky odpovídá příslušné cenové soustavě.
P | 18 | 56933 |  | ZPEVNĚNÍ KRAJNIC ZE ŠTĚRKODRTI TL. DO 150MM | M2 | 1155 | 0 |  |  |  | 0 |  | 2020_OTSKP |  | 2
PP
VV |  |  |  | odměřeno elektronicky ze situací (př.č.002-004)
TS |  |  |  | Technická specifikace položky odpovídá příslušné cenové soustavě.
P | 19 | 572123 |  | INFILTRAČNÍ POSTŘIK Z EMULZE DO 1,0KG/M2 | M2 | 2430 | 0 |  |  |  | 0 |  | 2020_OTSKP |  | 2
PP
VV |  |  |  | odměřeno elektronicky ze situací (př.č.002-004)
TS |  |  |  | Technická specifikace položky odpovídá příslušné cenové soustavě.
P | 20 | 572213 |  | SPOJOVACÍ POSTŘIK Z EMULZE DO 0,5KG/M2 | M2 | 2430 | 0 |  |  |  | 0 |  | 2020_OTSKP |  | 2
PP
VV |  |  |  | odměřeno elektronicky ze situací (př.č.002-004)
TS |  |  |  | Technická specifikace položky odpovídá příslušné cenové soustavě.
P | 21 | 574A43 |  | ASFALTOVÝ BETON PRO OBRUSNÉ VRSTVY ACO 11 TL. 50MM | M2 | 2430 | 0 |  |  |  | 0 |  | 2020_OTSKP |  | 2
PP
VV |  |  |  | odměřeno elektronicky ze situací (př.č.002-004)
TS |  |  |  | Technická specifikace položky odpovídá příslušné cenové soustavě.
SD |  | 7 |  | Konstrukce a práce PSV
P | 22 | 711111 |  | IZOLACE BĚŽNÝCH KONSTRUKCÍ PROTI ZEMNÍ VLHKOSTI ASFALTOVÝMI NÁTĚRY | M2 | 180 | 0 |  |  |  | 0 |  | 2020_OTSKP |  | 2
PP |  |  |  | Propustky: Izolace proti vodě - nátěry - 1xALP+2xALN (kompl. dodávka)
VV |  |  |  | odměřeno elektronicky ze situací (př.č.002-004)
TS |  |  |  | Technická specifikace položky odpovídá příslušné cenové soustavě.
SD |  | 9 |  | Ostatní konstrukce a práce, bourání
P | 23 | 9113A1 |  | SVODIDLO OCEL SILNIČ JEDNOSTR, ÚROVEŇ ZADRŽ N1, N2 - DODÁVKA A MONTÁŽ | M | 382 | 0 |  |  |  | 0 |  | 2020_OTSKP |  | 2
PP
VV |  |  |  | odměřeno elektronicky ze situací (př.č.002-004)
TS |  |  |  | Technická specifikace položky odpovídá příslušné cenové soustavě.
P | 24 | 918358 |  | PROPUSTY Z TRUB DN 600MM | M | 20 | 0 |  |  |  | 0 |  | 2020_OTSKP |  | 2
PP
VV |  |  |  | odměřeno elektronicky ze situací (př.č.002-004)
TS |  |  |  | Technická specifikace položky odpovídá příslušné cenové soustavě.
P | 25 | 918371 |  | PROPUSTY Z TRUB DN 1000MM | M | 22.5 | 0 |  |  |  | 0 |  | 2020_OTSKP |  | 2
PP
VV |  |  |  | odměřeno elektronicky ze situací (př.č.002-004)
TS |  |  |  | Technická specifikace položky odpovídá příslušné cenové soustavě.
P | 26 | 935212 |  | PŘÍKOPOVÉ ŽLABY Z BETON TVÁRNIC ŠÍŘ DO 600MM DO BETONU TL 100MM | M | 14.5 | 0 |  |  |  | 0 |  | 2020_OTSKP |  | 2
PP
VV |  |  |  | odměřeno elektronicky ze situací (př.č.002-004)
TS |  |  |  | Technická specifikace položky odpovídá příslušné cenové soustavě.
P | 27 | 93562 |  | ŽLABY OCELOLITINOVÉ SVĚTLÉ ŠÍŘKY DO 150MM VČET MŘÍŽÍ | M | 6 | 0 |  |  |  | 0 |  | 2020_OTSKP |  | 2
PP |  |  |  | bez mříží
VV |  |  |  | odměřeno elektronicky ze situací (př.č.002-004)
TS |  |  |  | Technická specifikace položky odpovídá příslušné cenové soustavě.
SD |  | 990 |  | Poplatky za likvidaci odpadů
P | 28 | R015111 | 901 | POPLATKY ZA LIKVIDACI ODPADŮ NEKONTAMINOVANÝCH - 17 05 04 VYTĚŽENÉ ZEMINY A HORNINY - I. TŘÍDA TĚŽITELNOSTI VČETNĚ DOPRAVY | T | 450 | 0 |  |  |  | 0 |  | R-položka |  | 2
PP |  |  |  | Evidenční položka. Neoceňovat v objektu SO/PS, položka se oceňuje pouze v objektu SO 90-90
VV |  |  |  | 225 * 2,0 t/m3
TS

## SO 05-32-01
SŽDC05 |  |  |  | Soupis prací objektu | [10 empty] | 3
3
S | Stavba: | zm05_5213520021 |  | Optimalizace traťového úseku Čelákovice (mimo) – Mstětice (včetně) | [6 empty] | E.1.8 |  | Aspe | 0,00 | 2
O | Objekt: | E.1.8 |  | Pozemní komunikace | [9 empty] | 15,00 | 2
Typ | Poř. číslo | Kód položky | Varianta | Název položky | MJ | Množství | Jednotková hmotnost | Celková hmotnost |  |  | Jednotková cena |  | Cenové soustavy | 21,00 | 2
Dodávka
[9 empty] | Jednotková | Celkem | Jednotková | Celkem |  |  |  | Počet položek s nulovou cenou
O1 |  | SO 05-32-01 |  | žst. Mstětice, zpevněné plochy
SD |  | 1 |  | Zemní práce
P | 1 | 12373A |  | ODKOP PRO SPOD STAVBU SILNIC A ŽELEZNIC TŘ. I - BEZ DOPRAVY | M3 | 370.6 | 0 |  |  |  | 0 |  | 2020_OTSKP |  | 2
PP
VV |  |  |  | odměřeno elektronicky ze situací (př.č.002) a řezů (př.č.003)
TS |  |  |  | Technická specifikace položky odpovídá příslušné cenové soustavě.
P | 2 | 18110 |  | ÚPRAVA PLÁNĚ SE ZHUTNĚNÍM V HORNINĚ TŘ. I | M2 | 1376 | 0 |  |  |  | 0 |  | 2020_OTSKP |  | 2
PP
VV |  |  |  | odměřeno elektronicky ze situace (př.č.002)
TS |  |  |  | Technická specifikace položky odpovídá příslušné cenové soustavě.
P | 3 | 46457 |  | POHOZ DNA A SVAHŮ Z KAMENIVA TĚŽENÉHO | M3 | 3.6 | 0 |  |  |  | 0 |  | 2020_OTSKP |  | 2
PP |  |  |  | zásyp kačírkem
VV |  |  |  | odměřeno elektronicky ze situace (př.č.002)
TS |  |  |  | Technická specifikace položky odpovídá příslušné cenové soustavě.
SD |  | 5 |  | Komunikace
P | 4 | 56333 |  | VOZOVKOVÉ VRSTVY ZE ŠTĚRKODRTI TL. DO 150MM | M2 | 562 | 0 |  |  |  | 0 |  | 2020_OTSKP |  | 2
PP
VV |  |  |  | odměřeno elektronicky ze situace (př.č.002) - komunikace, 2 vrstvy
TS |  |  |  | Technická specifikace položky odpovídá příslušné cenové soustavě.
P | 5 | 56334 |  | VOZOVKOVÉ VRSTVY ZE ŠTĚRKODRTI TL. DO 200MM | M2 | 1138 | 0 |  |  |  | 0 |  | 2020_OTSKP |  | 2
PP
VV |  |  |  | odměřeno elektronicky ze situace (př.č.002) - dlažba
TS |  |  |  | Technická specifikace položky odpovídá příslušné cenové soustavě.
P | 6 | 572123 |  | INFILTRAČNÍ POSTŘIK Z EMULZE DO 1,0KG/M2 | M2 | 281 | 0 |  |  |  | 0 |  | 2020_OTSKP |  | 2
PP
VV |  |  |  | odměřeno elektronicky ze situace (př.č.002) - komunikace
TS |  |  |  | Technická specifikace položky odpovídá příslušné cenové soustavě.
P | 7 | 572213 |  | SPOJOVACÍ POSTŘIK Z EMULZE DO 0,5KG/M2 | M2 | 281 | 0 |  |  |  | 0 |  | 2020_OTSKP |  | 2
PP
VV |  |  |  | odměřeno elektronicky ze situace (př.č.002) - komunikace
TS |  |  |  | Technická specifikace položky odpovídá příslušné cenové soustavě.
P | 8 | 574A33 |  | ASFALTOVÝ BETON PRO OBRUSNÉ VRSTVY ACO 11 TL. 40MM | M2 | 281 | 0 |  |  |  | 0 |  | 2020_OTSKP |  | 2
PP
VV |  |  |  | odměřeno elektronicky ze situace (př.č.002) - komunikace
TS |  |  |  | Technická specifikace položky odpovídá příslušné cenové soustavě.
P | 9 | 574E46 |  | ASFALTOVÝ BETON PRO PODKLADNÍ VRSTVY ACP 16+, 16S TL. 50MM | M2 | 281 | 0 |  |  |  | 0 |  | 2020_OTSKP |  | 2
PP
VV |  |  |  | odměřeno elektronicky ze situace (př.č.002) - komunikace
TS |  |  |  | Technická specifikace položky odpovídá příslušné cenové soustavě.
P | 10 | 58251 |  | DLÁŽDĚNÉ KRYTY Z BETONOVÝCH DLAŽDIC DO LOŽE Z KAMENIVA | M2 | 1095 | 0 |  |  |  | 0 |  | 2020_OTSKP |  | 2
PP |  |  |  | betonová dlažba DL 60 mm
VV |  |  |  | odměřeno elektronicky ze situace (př.č.002) - dlažba
TS |  |  |  | Technická specifikace položky odpovídá příslušné cenové soustavě.
P | 11 | 582617 |  | KRYTY Z BETON DLAŽDIC SE ZÁMKEM ŠEDÝCH RELIÉF TL 60MM DO LOŽE Z KAM | M2 | 43 | 0 |  |  |  | 0 |  | 2020_OTSKP |  | 2
PP
VV |  |  |  | odměřeno elektronicky ze situace (př.č.002) - dlažba (hmatové úpravy)
TS |  |  |  | Technická specifikace položky odpovídá příslušné cenové soustavě.
SD |  | 8 |  | Trubní vedení
P | 12 | 89712 |  | VPUSŤ KANALIZAČNÍ ULIČNÍ KOMPLETNÍ Z BETONOVÝCH DÍLCŮ | KUS | 3 | 0 |  |  |  | 0 |  | 2020_OTSKP |  | 2
PP
VV |  |  |  | odměřeno elektronicky ze situace (př.č.002)
TS |  |  |  | Technická specifikace položky odpovídá příslušné cenové soustavě.
SD |  | 9 |  | Ostatní konstrukce a práce, bourání
P | 13 | 9111A1 |  | ZÁBRADLÍ SILNIČNÍ S VODOR MADLY - DODÁVKA A MONTÁŽ | M | 82 | 0 |  |  |  | 0 |  | 2020_OTSKP |  | 2
PP |  |  |  | ocelové zábradlí se zarážkou pro slepeckou hůl, specifikace viz př.č.005
VV |  |  |  | odměřeno elektronicky ze situace (př.č.002), dle př.č. 005
TS |  |  |  | Technická specifikace položky odpovídá příslušné cenové soustavě.
P | 14 | 917211 |  | ZÁHONOVÉ OBRUBY Z BETONOVÝCH OBRUBNÍKŮ ŠÍŘ 50MM | M | 45 | 0 |  |  |  | 0 |  | 2020_OTSKP |  | 2
PP
VV |  |  |  | odměřeno elektronicky ze situace (př.č.002)
TS |  |  |  | Technická specifikace položky odpovídá příslušné cenové soustavě.
P | 15 | 917224 |  | SILNIČNÍ A CHODNÍKOVÉ OBRUBY Z BETONOVÝCH OBRUBNÍKŮ ŠÍŘ 150MM | M | 188 | 0 |  |  |  | 0 |  | 2020_OTSKP |  | 2
PP
VV |  |  |  | odměřeno elektronicky ze situace (př.č.002)
TS |  |  |  | Technická specifikace položky odpovídá příslušné cenové soustavě.
SD |  | 990 |  | Poplatky za likvidaci odpadů
P | 16 | R015111 | 901 | POPLATKY ZA LIKVIDACI ODPADŮ NEKONTAMINOVANÝCH - 17 05 04 VYTĚŽENÉ ZEMINY A HORNINY - I. TŘÍDA TĚŽITELNOSTI VČETNĚ DOPRAVY | T | 667.08 | 0 |  |  |  | 0 |  | R-položka |  | 2
PP |  |  |  | Evidenční položka. Neoceňovat v objektu SO/PS, položka se oceňuje pouze v objektu SO 90-90
VV |  |  |  | 370,6 * 1,8 t/m3
TS

## SO 05-44-01
SŽDC05 |  |  |  | Soupis prací objektu | [10 empty] | 3
3
S | Stavba: | zm05_5213520021 |  | Optimalizace traťového úseku Čelákovice (mimo) – Mstětice (včetně) | [6 empty] | E.1.9 |  | Aspe | 0,00 | 2
O | Objekt: | E.1.9 |  | Kabelovody, kolektory | [9 empty] | 15,00 | 2
Typ | Poř. číslo | Kód položky | Varianta | Název položky | MJ | Množství | Jednotková hmotnost | Celková hmotnost |  |  | Jednotková cena |  | Cenové soustavy | 21,00 | 2
Dodávka
[9 empty] | Jednotková | Celkem | Jednotková | Celkem |  |  |  | Počet položek s nulovou cenou
O1 |  | SO 05-44-01 |  | žst. Mstětice, kabelovod
SD |  | 0 |  | Všeobecné konstrukce a práce
P | 1 | R015111 | 901 | POPLATKY ZA LIKVIDACI ODPADŮ NEKONTAMINOVANÝCH - 17 05 04 VYTĚŽENÉ ZEMINY A HORNINY - I. TŘÍDA TĚŽITELNOSTI VČETNĚ DOPRAVY | T | 2436.496 | 0 |  |  |  | 0 |  | R-položka |  | 2
PP |  |  |  | Evidenční položka. Neoceňovat v objektu SO/PS, položka se oceňuje pouze v objektu SO 90-90
VV |  |  |  | (1119,103+234,506)*1,8
TS
SD |  | 1 |  | Zemní práce
P | 2 | 13173A |  | HLOUBENÍ JAM ZAPAŽ I NEPAŽ TŘ. I - BEZ DOPRAVY | M3 | 234.506 | 0 |  |  |  | 0 |  | 2020_OTSKP |  | 2
PP
VV |  |  |  | viz příloha 004, 006: Kabelová šachta: kš1, kš11, kš12, kš13, kš 18: (3,7*3,7*3,2)+(3,7*3,7*3,8)+(3,7*3,7*3,2)+(3,7*3,7*3,5)+(4,7*3,7*2,7)
TS |  |  |  | Technická specifikace položky odpovídá příslušné cenové soustavě.
P | 3 | 13273A |  | HLOUBENÍ RÝH ŠÍŘ DO 2M PAŽ I NEPAŽ TŘ. I - BEZ DOPRAVY | M3 | 1119.103 | 0 |  |  |  | 0 |  | 2020_OTSKP |  | 2
PP
VV |  |  |  | viz příloha 004, 006: Kabelovod (1,2*1,5*(28,27+8*30,0+2*17,1+17,9+25,8+22,34+3,14+3,08+4*30+40))+(1,2*2,2*(11,3+11,12))+(1,4*2,0*1,7*11)+(1,4*2,0*2,2*4)+(2,0*2,0*1,7*3)
TS |  |  |  | Technická specifikace položky odpovídá příslušné cenové soustavě.
P | 4 | 17481 |  | ZÁSYP JAM A RÝH Z NAKUPOVANÝCH MATERIÁLŮ | M3 | 349.212 | 0 |  |  |  | 0 |  | 2020_OTSKP |  | 2
PP
VV |  |  |  | viz příloha 003 004:(2+28,27+30*12+11,31+10,1+22,34+3,14+17,1+17,9+3,1+40)*0,65
TS |  |  |  | Technická specifikace položky odpovídá příslušné cenové soustavě.
P | 5 | 17581 |  | OBSYP POTRUBÍ A OBJEKTŮ Z NAKUPOVANÝCH MATERIÁLŮ | M3 | 334.919 | 0 |  |  |  | 0 |  | 2020_OTSKP |  | 2
PP
VV |  |  |  | viz příloha 003 004:(2+28,27+30*12+11,31+10,1+22,34+3,14+17,1+17,9+3,1+40)*0,65
TS |  |  |  | Technická specifikace položky odpovídá příslušné cenové soustavě.
P | 6 | 23217A |  | ŠTĚTOVÉ STĚNY BERANĚNÉ Z KOVOVÝCH DÍLCŮ DOČASNÉ (PLOCHA) | M2 | 429.36 | 0 |  |  |  | 0 |  | 2020_OTSKP |  | 2
PP
VV |  |  |  | viz příloha 003 004: (4*3,7*3,7*6)+(3,7*2+4,7*2)*6
TS |  |  |  | Technická specifikace položky odpovídá příslušné cenové soustavě.
P | 7 | 23717A |  | ODSTRANĚNÍ ŠTĚTOVÝCH STĚN Z KOVOVÝCH DÍLCŮ V PLOŠE | M2 | 429.36 | 0 |  |  |  | 0 |  | 2020_OTSKP |  | 2
PP
VV |  |  |  | viz příloha 003 004: (4*3,7*3,7*6)+(3,7*2+4,7*2)*6
TS |  |  |  | Technická specifikace položky odpovídá příslušné cenové soustavě.
SD |  | 3 |  | Svislé a kompletní konstrukce
P | 8 | 38824A |  | KABELOVOD Z MULTIKANÁLŮ DEVÍTIOTVOROVÝCH STANDARDNÍCH | M | 2065.08 | 0 |  |  |  | 0 |  | 2020_OTSKP |  | 2
PP |  |  |  | multikanál devítiotvorový
VV |  |  |  | viz příloha 003 a 004 4*(2+28,27+30*12+10,04+12,34+22,38+3,14+17,1+17,9+3,1+40)
TS |  |  |  | Technická specifikace položky odpovídá příslušné cenové soustavě.
SD |  | 4 |  | Vodorovné konstrukce
P | 9 | 451313 |  | PODKLADNÍ A VÝPLŇOVÉ VRSTVY Z PROSTÉHO BETONU C16/20 | M3 | 12.948 | 0 |  |  |  | 0 |  | 2020_OTSKP |  | 2
PP
VV |  |  |  | viz příloha 004, Podkladní deska 100mm pod šachtu (4*2,5*2,5+1*2,5*3,5)*0,1+(15*1,3*2)*0,1+(3*2*2)*0,1+a obsypání betonem do 1/3 výšky(1,62/3*0,45*14)+(2,02/3*0,53*3)
TS |  |  |  | Technická specifikace položky odpovídá příslušné cenové soustavě.
SD |  | 7 |  | Konstrukce a práce PSV
P | 10 | 711111 |  | IZOLACE BĚŽNÝCH KONSTRUKCÍ PROTI ZEMNÍ VLHKOSTI ASFALTOVÝMI NÁTĚRY | M2 | 415.595 | 0 |  |  |  | 0 |  | 2020_OTSKP |  | 2
PP
VV |  |  |  | viz příloha 004 (4*2,5*3,2)+(4*2,5*3,2)+(4*2,5*3,5)+(4*2,5*3,8)+((2*2,5+2,3,5)*2,7)+4*2,5*2,5+1*2,5*3,5
TS |  |  |  | Technická specifikace položky odpovídá příslušné cenové soustavě.
P | 11 | 711509 |  | OCHRANA IZOLACE NA POVRCHU TEXTILIÍ | M2 | 415.595 | 0 |  |  |  | 0 |  | 2020_OTSKP |  | 2
PP
VV |  |  |  | viz příloha 004 (4*2,5*3,2)+(4*2,5*3,2)+(4*2,5*3,5)+(4*2,5*3,8)+((2*2,5+2,3,5)*2,7)+4*2,5*2,5+1*2,5*3,5
TS |  |  |  | Technická specifikace položky odpovídá příslušné cenové soustavě.
SD |  | 8 |  | Vedení trubní a dálkové
P | 12 | 8981D |  | KABEL KOMORY Z BETONOVÝCH DÍLCŮ DO 7,5M3 | KUS | 4 | 0 |  |  |  | 0 |  | 2020_OTSKP |  | 2
PP
VV |  |  |  | viz příloha 004 Kš 1, kš11, kš12, kš 13
TS |  |  |  | Technická specifikace položky odpovídá příslušné cenové soustavě.
P | 13 | 8981G |  | KABEL KOMORY Z BETONOVÝCH DÍLCŮ DO 15M3 | KUS | 1 | 0 |  |  |  | 0 |  | 2020_OTSKP |  | 2
PP
VV |  |  |  | viz příloha 004 Kš 18
TS |  |  |  | Technická specifikace položky odpovídá příslušné cenové soustavě.
P | 14 | R701G001 |  | Plastová přístupová komora 1,1x1,69x1,62m, vč. poklopu | KS | 11 | 0 |  |  |  | 0 |  | R-položka |  | 2
PP |  |  |  | dodávka a montáž
VV |  |  |  | viz příloha 003: kš2- kš10, kš16, kš 19, kš
TS |  |  |  | položka zahrnuje: - poklopy s rámem, mříže s rámem, stupadla, žebříky, stropy z bet. dílců a pod. - dodání dílce požadovaného tvaru a vlastností, jeho skladování, doprava a osazení do definitivní polohy, včetně komplexní technologie výroby a montáže dílců, ošetření a ochrana dílců, - u dílců železobetonových a předpjatých veškerá výztuž, případně i tuhé kovové prvky a závěsná oka, - úpravy a zařízení pro uložení a transport dílce, - veškeré požadované úpravy dílců, včetně doplňkových konstrukcí a vybavení, - sestavení dílce na stavbě včetně montážních zařízení, plošin a prahů a pod., - výplň, těsnění a tmelení spár a spojů, - očištění a ošetření úložných ploch, - zednické výpomoce pro montáž dílců, - označení dílce výrobním štítkem nebo jiným způsobem, - úpravy dílce pro dodržení požadované přesnosti jeho osazení, včetně případných měření, - veškerá zařízení pro zajištění stability v každém okamžiku, - další práce dané případně specifikací k příslušnému prefabrik. dílci (úprava pohledových ploch, příp. rubových ploch, osazení měřících zařízení, zkoušení a měření dílců a pod.)
P | 15 | R701G002 |  | Plastová přístupová komora 1,1x1,69x2,02m, vč. poklopu | KS | 4 | 0 |  |  |  | 0 |  | R-položka |  | 2
PP |  |  |  | dodávka a montáž
VV |  |  |  | viz příloha 003 KŠ20 - kš23
TS |  |  |  | položka zahrnuje: - poklopy s rámem, mříže s rámem, stupadla, žebříky, stropy z bet. dílců a pod. - dodání dílce požadovaného tvaru a vlastností, jeho skladování, doprava a osazení do definitivní polohy, včetně komplexní technologie výroby a montáže dílců, ošetření a ochrana dílců, - u dílců železobetonových a předpjatých veškerá výztuž, případně i tuhé kovové prvky a závěsná oka, - úpravy a zařízení pro uložení a transport dílce, - veškeré požadované úpravy dílců, včetně doplňkových konstrukcí a vybavení, - sestavení dílce na stavbě včetně montážních zařízení, plošin a prahů a pod., - výplň, těsnění a tmelení spár a spojů, - očištění a ošetření úložných ploch, - zednické výpomoce pro montáž dílců, - označení dílce výrobním štítkem nebo jiným způsobem, - úpravy dílce pro dodržení požadované přesnosti jeho osazení, včetně případných měření, - veškerá zařízení pro zajištění stability v každém okamžiku, - další práce dané případně specifikací k příslušnému prefabrik. dílci (úprava pohledových ploch, příp. rubových ploch, osazení měřících zařízení, zkoušení a měření dílců a pod.)
P | 16 | R701G003 |  | Plastová přístupová komora 1,7x1,7x1,62m, vč. poklopu | KS | 3 | 0 |  |  |  | 0 |  | R-položka |  | 2
PP |  |  |  | dodávka a montáž
VV |  |  |  | viz příloha 003 KŠ14, kš15, kš 17
TS |  |  |  | položka zahrnuje: - poklopy s rámem, mříže s rámem, stupadla, žebříky, stropy z bet. dílců a pod. - dodání dílce požadovaného tvaru a vlastností, jeho skladování, doprava a osazení do definitivní polohy, včetně komplexní technologie výroby a montáže dílců, ošetření a ochrana dílců, - u dílců železobetonových a předpjatých veškerá výztuž, případně i tuhé kovové prvky a závěsná oka, - úpravy a zařízení pro uložení a transport dílce, - veškeré požadované úpravy dílců, včetně doplňkových konstrukcí a vybavení, - sestavení dílce na stavbě včetně montážních zařízení, plošin a prahů a pod., - výplň, těsnění a tmelení spár a spojů, - očištění a ošetření úložných ploch, - zednické výpomoce pro montáž dílců, - označení dílce výrobním štítkem nebo jiným způsobem, - úpravy dílce pro dodržení požadované přesnosti jeho osazení, včetně případných měření, - veškerá zařízení pro zajištění stability v každém okamžiku, - další práce dané případně specifikací k příslušnému prefabrik. dílci (úprava pohledových ploch, příp. rubových ploch, osazení měřících zařízení, zkoušení a měření dílců a pod.)

## SO 04-40-01
SŽDC05 |  |  |  | Soupis prací objektu | [10 empty] | 3
3
S | Stavba: | zm05_5213520021 |  | Optimalizace traťového úseku Čelákovice (mimo) – Mstětice (včetně) | [6 empty] | E.2 |  | Aspe | 0,00 | 2
O | Objekt: | E.2 |  | Pozemní stavební objekty | [9 empty] | 15,00 | 2
Typ | Poř. číslo | Kód položky | Varianta | Název položky | MJ | Množství | Jednotková hmotnost | Celková hmotnost |  |  | Jednotková cena |  | Cenové soustavy | 21,00 | 2
Dodávka
[9 empty] | Jednotková | Celkem | Jednotková | Celkem |  |  |  | Počet položek s nulovou cenou
O1 |  | SO 04-40-01 |  | Čelákovice - Mstětice, posklizňová linka, požární nádrž
SD |  | 1 |  | Zemní práce
P | 1 | 131251105 |  | Hloubení jam nezapažených v hornině třídy těžitelnosti I, skupiny 3 objemu do 1000 m3 strojně | M3 | 703 | 0 |  |  |  | 0 |  | CS ÚRS 2020/II |  | 2
PP
VV |  |  |  | 36,0m2 * 18,0m + 8,5m2 * 6,0m + 1,8m * 1,8m * 1,2m
TS |  |  |  | Technická specifikace položky odpovídá příslušné cenové soustavě.Součástí položky je navíc přesun hmot, zařízení staveniště, příplatek za územní a provozní vlivy, a další vedlejší a ostatní náklady.
P | 2 | 162651112 |  | Vodorovné přemístění do 5000 m výkopku/sypaniny z horniny třídy těžitelnosti I, skupiny 1 až 3 | M3 | 130 | 0 |  |  |  | 0 |  | CS ÚRS 2020/II |  | 2
PP
VV |  |  |  | na meziskládku a zpět 65*2
TS |  |  |  | Technická specifikace položky odpovídá příslušné cenové soustavě.Součástí položky je navíc přesun hmot, zařízení staveniště, příplatek za územní a provozní vlivy, a další vedlejší a ostatní náklady.
P | 3 | 167151101 |  | Nakládání výkopku z hornin třídy těžitelnosti I, skupiny 1 až 3 do 100 m3 | M3 | 65 | 0 |  |  |  | 0 |  | CS ÚRS 2020/II |  | 2
PP
VV
TS |  |  |  | Technická specifikace položky odpovídá příslušné cenové soustavě.Součástí položky je navíc přesun hmot, zařízení staveniště, příplatek za územní a provozní vlivy, a další vedlejší a ostatní náklady.
P | 4 | 171201201 |  | Uložení sypaniny na skládky | M3 | 703 | 0 |  |  |  | 0 |  | CS ÚRS 2020/II |  | 2
PP
VV
TS |  |  |  | Technická specifikace položky odpovídá příslušné cenové soustavě.Součástí položky je navíc přesun hmot, zařízení staveniště, příplatek za územní a provozní vlivy, a další vedlejší a ostatní náklady.
P | 5 | R015111 | 901 | POPLATKY ZA LIKVIDACI ODPADŮ NEKONTAMINOVANÝCH - 17 05 04 VYTĚŽENÉ ZEMINY A HORNINY - I. TŘÍDA TĚŽITELNOSTI VČETNĚ DOPRAVY | T | 664.2 | 0 |  |  |  | 0 |  | R-položka |  | 2
PP |  |  |  | Evidenční položka. Neoceňovat v objektu SO/PS, položka se oceňuje pouze v objektu SO 90-90
VV |  |  |  | 638*1,8
TS
P | 6 | 174101101 |  | Zásyp jam, šachet rýh nebo kolem objektů sypaninou se zhutněním | M3 | 65 | 0 |  |  |  | 0 |  | CS ÚRS 2020/II |  | 2
PP
VV |  |  |  | 25m3 +20m3 + 17m3 + 3m3
TS |  |  |  | Technická specifikace položky odpovídá příslušné cenové soustavě.Součástí položky je navíc přesun hmot, zařízení staveniště, příplatek za územní a provozní vlivy, a další vedlejší a ostatní náklady.
SD |  | 2 |  | Zakládání
P | 7 | 273321211 |  | Základové desky ze ŽB bez zvýšených nároků na prostředí tř. C 12/15 | M3 | 53.55 | 0 |  |  |  | 0 |  | CS ÚRS 2020/II |  | 2
PP |  |  |  | Podkladní beton C12/15
VV |  |  |  | 19,5m * 9,0m * 0,1m + 6,0m * 60,0m * 0,1m
TS |  |  |  | Technická specifikace položky odpovídá příslušné cenové soustavě.Součástí položky je navíc přesun hmot, zařízení staveniště, příplatek za územní a provozní vlivy, a další vedlejší a ostatní náklady.
P | 8 | 273321511 |  | Základové desky ze ŽB bez zvýšených nároků na prostředí tř. C 25/30 | M3 | 157.35 | 0 |  |  |  | 0 |  | CS ÚRS 2020/II |  | 2
PP
VV |  |  |  | 50,0m2 * 0,3m + 1,5m2 * 60m + 3,5m * 0,3m * 45m + 5,1m3
TS |  |  |  | Technická specifikace položky odpovídá příslušné cenové soustavě.Součástí položky je navíc přesun hmot, zařízení staveniště, příplatek za územní a provozní vlivy, a další vedlejší a ostatní náklady.
P | 9 | 273351121 |  | Zřízení bednění základových desek | M2 | 97 | 0 |  |  |  | 0 |  | CS ÚRS 2020/II |  | 2
PP
VV |  |  |  | 1,3m * 60m + 12m2 + 7,0m2
TS |  |  |  | Technická specifikace položky odpovídá příslušné cenové soustavě.Součástí položky je navíc přesun hmot, zařízení staveniště, příplatek za územní a provozní vlivy, a další vedlejší a ostatní náklady.
P | 10 | 273351122 |  | Odstranění bednění základových desek | M2 | 97 | 0 |  |  |  | 0 |  | CS ÚRS 2020/II |  | 2
PP
VV |  |  |  | 1,3m * 60m + 12m2 + 7,0m2
TS |  |  |  | Technická specifikace položky odpovídá příslušné cenové soustavě.Součástí položky je navíc přesun hmot, zařízení staveniště, příplatek za územní a provozní vlivy, a další vedlejší a ostatní náklady.
P | 11 | 273361821 |  | Výztuž základových desek betonářskou ocelí 10 505 (R) | T | 14.443 | 0 |  |  |  | 0 |  | CS ÚRS 2020/II |  | 2
PP
VV |  |  |  | 3356 kg + 24kg + 87 kg + 10976 kg
TS |  |  |  | Technická specifikace položky odpovídá příslušné cenové soustavě.Součástí položky je navíc přesun hmot, zařízení staveniště, příplatek za územní a provozní vlivy, a další vedlejší a ostatní náklady.
P | 12 | 273362021 |  | Výztuž základových desek svařovanými sítěmi Kari | T | 4.29 | 0 |  |  |  | 0 |  | CS ÚRS 2020/II |  | 2
PP
VV |  |  |  | 550m2 * 1,3 * 6,0kg/m2
TS |  |  |  | Technická specifikace položky odpovídá příslušné cenové soustavě.Součástí položky je navíc přesun hmot, zařízení staveniště, příplatek za územní a provozní vlivy, a další vedlejší a ostatní náklady.
SD |  | 3 |  | Svislé a kompletní konstrukce
P | 13 | 346244821 |  | Přizdívky izolační tl 140 mm z cihel dl 290 mm pevnosti P 20 na MC 10 | M2 | 73.8 | 0 |  |  |  | 0 |  | CS ÚRS 2020/II |  | 2
PP
VV |  |  |  | 1,0m * 1,8m * 4 + 60,m * 1,2m
TS |  |  |  | Technická specifikace položky odpovídá příslušné cenové soustavě.Součástí položky je navíc přesun hmot, zařízení staveniště, příplatek za územní a provozní vlivy, a další vedlejší a ostatní náklady.
SD |  | 6 |  | Úpravy povrchů, podlahy a osazování výplní
P | 14 | 637111115 |  | Okapový chodník ze štěrkopísku tl 300 mm s udusáním | M2 | 70 | 0 |  |  |  | 0 |  | CS ÚRS 2020/II |  | 2
PP
VV |  |  |  | 65m2 + 5m2
TS |  |  |  | Technická specifikace položky odpovídá příslušné cenové soustavě.Součástí položky je navíc přesun hmot, zařízení staveniště, příplatek za územní a provozní vlivy, a další vedlejší a ostatní náklady.
P | 15 | 637211121 |  | Okapový chodník z betonových dlaždic tl 40 mm kladených do písku se zalitím spár MC | M2 | 70 | 0 |  |  |  | 0 |  | CS ÚRS 2020/II |  | 2
PP
VV |  |  |  | 65m2 + 5m2
TS |  |  |  | Technická specifikace položky odpovídá příslušné cenové soustavě.Součástí položky je navíc přesun hmot, zařízení staveniště, příplatek za územní a provozní vlivy, a další vedlejší a ostatní náklady.
SD |  | 711 |  | Izolace proti vodě, vlhkosti a plynům
P | 16 | 11163150 |  | lak penetrační asfaltový | T | 0.134 | 0 |  |  |  | 0 |  | CS ÚRS 2020/II |  | 2
PP
VV
TS |  |  |  | Technická specifikace položky odpovídá příslušné cenové soustavě.Součástí položky je navíc přesun hmot, zařízení staveniště, příplatek za územní a provozní vlivy, a další vedlejší a ostatní náklady.
P | 17 | 62832001 |  | pás asfaltový natavitelný oxidovaný tl 3,5mm typu V60 S35 s vložkou ze skleněné rohože, s jemnozrnným minerálním posypem | M2 | 882.97 | 0 |  |  |  | 0 |  | CS ÚRS 2020/II |  | 2
PP
VV
TS |  |  |  | Technická specifikace položky odpovídá příslušné cenové soustavě.Součástí položky je navíc přesun hmot, zařízení staveniště, příplatek za územní a provozní vlivy, a další vedlejší a ostatní náklady.
P | 18 | 711112001 |  | Provedení izolace proti zemní vlhkosti svislé za studena nátěrem penetračním | M2 | 383.9 | 0 |  |  |  | 0 |  | CS ÚRS 2020/II |  | 2
PP
VV |  |  |  | 19,0m * 16,5m + 1,0m * 60,0m + 1,3m * 8,0m
TS |  |  |  | Technická specifikace položky odpovídá příslušné cenové soustavě.Součástí položky je navíc přesun hmot, zařízení staveniště, příplatek za územní a provozní vlivy, a další vedlejší a ostatní náklady.
P | 19 | 711141559 |  | Provedení izolace proti zemní vlhkosti pásy přitavením vodorovné NAIP | M2 | 767.8 | 0 |  |  |  | 0 |  | CS ÚRS 2020/II |  | 2
PP
VV
TS |  |  |  | Technická specifikace položky odpovídá příslušné cenové soustavě.Součástí položky je navíc přesun hmot, zařízení staveniště, příplatek za územní a provozní vlivy, a další vedlejší a ostatní náklady.
SD |  | 741 |  | Elektroinstalace - silnoproud
P | 20 | 35442062 |  | pás zemnící 30x4mm FeZn | KG | 57.75 | 0 |  |  |  | 0 |  | CS ÚRS 2020/II |  | 2
PP
VV
TS |  |  |  | Technická specifikace položky odpovídá příslušné cenové soustavě.Součástí položky je navíc přesun hmot, zařízení staveniště, příplatek za územní a provozní vlivy, a další vedlejší a ostatní náklady.
P | 21 | 741410001 |  | Montáž vodič uzemňovací pásek D do 120 mm2 na povrchu | M | 55 | 0 |  |  |  | 0 |  | CS ÚRS 2020/II |  | 2
PP
VV |  |  |  | 40m + 15m
TS |  |  |  | Technická specifikace položky odpovídá příslušné cenové soustavě.Součástí položky je navíc přesun hmot, zařízení staveniště, příplatek za územní a provozní vlivy, a další vedlejší a ostatní náklady.
SD |  | 767 |  | Konstrukce zámečnické
P | 22 | R767001 |  | Zámečnické konstrukce vč. kotvení, žárově zinkované - dodávka a montáž | T | 2.8 | 0 |  |  |  | 0 |  | R-položka |  | 2
PP
VV
TS |  |  |  | dodávka a montáž
P | 23 | R767002 |  | Zámečnické konstrukce vč. kotvení, nerez - dodávka a montáž | T | 0.048 | 0 |  |  |  | 0 |  | R-položka |  | 2
PP
VV
TS |  |  |  | dodávka a montáž
P | 24 | R767003 |  | Těsnící plech do pracovní spáry - dodávka a montáž | M | 90 | 0 |  |  |  | 0 |  | R-položka |  | 2
PP
VV
TS |  |  |  | dodávka a montáž
SD |  | 783 |  | Dokončovací práce - nátěry
P | 25 | R78300001 |  | Ochranný nátěr na železobeton | M2 | 308 | 0 |  |  |  | 0 |  | R-položka |  | 2
PP |  |  |  | vč. přípravy podkladu a penetrace
VV |  |  |  | 50,0m2 + 6,0m * 43,0m
TS |  |  |  | vč. přípravy podkladu a penetrace
SD |  | 8 |  | Trubní vedení
P | 26 | R800001 |  | Vpusť DN 200 s odtokem, vč mřížky - dodávka a montáž | KS | 1 | 0 |  |  |  | 0 |  | R-položka |  | 2
PP
VV
TS |  |  |  | kompletní provedení, včetně dodávky materiálu, dle textu položky a podkladů v projektové dokumentaci
P | 27 | R800002 |  | Vodovodní potrubí PE HD d63 - dodávka a montáž | M | 5 | 0 |  |  |  | 0 |  | R-položka |  | 2
PP
VV
TS |  |  |  | kompletní provedení, včetně dodávky materiálu, dle textu položky a podkladů v projektové dokumentaci
P | 28 | R800003 |  | Návleková tepelná izolace na potrubí PE HD d63 o tloušťce stěny 150mm - dodávka a montáž | M | 5 | 0 |  |  |  | 0 |  | R-položka |  | 2
PP
VV
TS |  |  |  | kompletní provedení, včetně dodávky materiálu, dle textu položky a podkladů v projektové dokumentaci
SD |  | 9 |  | Ostatní konstrukce a práce, bourání
P | 29 | R9900001 |  | Vodorovné dopravní značení - vyznačení stání pro vozidla HZS | KUS | 1 | 0 |  |  |  | 0 |  | R-položka |  | 2
PP |  |  |  | Plocha 15,0m * 3,5m
VV
TS |  |  |  | kompletní provedení, včetně dodávky materiálu, dle textu položky a podkladů v projektové dokumentaci

## SO 04-40-02
SŽDC05 |  |  |  | Soupis prací objektu | [10 empty] | 3
3
S | Stavba: | zm05_5213520021 |  | Optimalizace traťového úseku Čelákovice (mimo) – Mstětice (včetně) | [6 empty] | E.2 |  | Aspe | 0,00 | 2
O | Objekt: | E.2 |  | Pozemní stavební objekty | [9 empty] | 15,00 | 2
Typ | Poř. číslo | Kód položky | Varianta | Název položky | MJ | Množství | Jednotková hmotnost | Celková hmotnost |  |  | Jednotková cena |  | Cenové soustavy | 21,00 | 2
Dodávka
[9 empty] | Jednotková | Celkem | Jednotková | Celkem |  |  |  | Počet položek s nulovou cenou
O1 |  | SO 04-40-02 |  | Čelákovice - Mstětice, trafostanice - posklizňová linka
SD |  | 1 |  | Zemní práce
P | 1 | 131251103 |  | Hloubení jam nezapažených v hornině třídy těžitelnosti I, skupiny 3 objem do 100 m3 strojně | M3 | 80 | 0 |  |  |  | 0 |  | CS ÚRS 2020/II |  | 2
PP
VV |  |  |  | 1,25m * 7,7m * 4,2m + 1,5m2 * 25m + 2m3
TS |  |  |  | Technická specifikace položky odpovídá příslušné cenové soustavě.Součástí položky je navíc přesun hmot, zařízení staveniště, příplatek za územní a provozní vlivy, a další vedlejší a ostatní náklady.
P | 2 | 162651112 |  | Vodorovné přemístění do 5000 m výkopku/sypaniny z horniny třídy těžitelnosti I, skupiny 1 až 3 | M3 | 72.5 | 0 |  |  |  | 0 |  | CS ÚRS 2020/II |  | 2
PP
VV |  |  |  | na meziskládku a zpět 36,25*2
TS |  |  |  | Technická specifikace položky odpovídá příslušné cenové soustavě.Součástí položky je navíc přesun hmot, zařízení staveniště, příplatek za územní a provozní vlivy, a další vedlejší a ostatní náklady.
P | 3 | 167151101 |  | Nakládání výkopku z hornin třídy těžitelnosti I, skupiny 1 až 3 do 100 m3 | M3 | 36.25 | 0 |  |  |  | 0 |  | CS ÚRS 2020/II |  | 2
PP
VV
TS |  |  |  | Technická specifikace položky odpovídá příslušné cenové soustavě.Součástí položky je navíc přesun hmot, zařízení staveniště, příplatek za územní a provozní vlivy, a další vedlejší a ostatní náklady.
P | 4 | 171201201 |  | Uložení sypaniny na skládky | M3 | 80 | 0 |  |  |  | 0 |  | CS ÚRS 2020/II |  | 2
PP
VV
TS |  |  |  | Technická specifikace položky odpovídá příslušné cenové soustavě.Součástí položky je navíc přesun hmot, zařízení staveniště, příplatek za územní a provozní vlivy, a další vedlejší a ostatní náklady.
P | 5 | R015111 | 901 | POPLATKY ZA LIKVIDACI ODPADŮ NEKONTAMINOVANÝCH - 17 05 04 VYTĚŽENÉ ZEMINY A HORNINY - I. TŘÍDA TĚŽITELNOSTI VČETNĚ DOPRAVY | T | 78.75 | 0 |  |  |  | 0 |  | R-položka |  | 2
PP |  |  |  | Evidenční položka. Neoceňovat v objektu SO/PS, položka se oceňuje pouze v objektu SO 90-90
VV |  |  |  | 43,75*1,8
TS
P | 6 | 174101101 |  | Zásyp jam, šachet rýh nebo kolem objektů sypaninou se zhutněním | M3 | 37.25 | 0 |  |  |  | 0 |  | CS ÚRS 2020/II |  | 2
PP
VV |  |  |  | 1,45m2 * 25m + galerie 1 m3
TS |  |  |  | Technická specifikace položky odpovídá příslušné cenové soustavě.Součástí položky je navíc přesun hmot, zařízení staveniště, příplatek za územní a provozní vlivy, a další vedlejší a ostatní náklady.
P | 7 | 58343930 |  | kamenivo drcené hrubé frakce 16/32 | T | 1.8 | 0 |  |  |  | 0 |  | CS ÚRS 2020/II |  | 2
PP |  |  |  | Vsakovací štěrková galerie - štěrk frakce 16-32
VV |  |  |  | 1,0m * 1,0m * 1,0m *1,8t/m3
TS |  |  |  | Technická specifikace položky odpovídá příslušné cenové soustavě.Součástí položky je navíc přesun hmot, zařízení staveniště, příplatek za územní a provozní vlivy, a další vedlejší a ostatní náklady.
P | 8 | R1990001 |  | Obalení vsakovací galerie textílií - dodávka a montáž | M2 | 5 | 0 |  |  |  | 0 |  | R-položka |  | 2
PP
VV |  |  |  | galerie 1,0m * 1,0m * 1,0m
TS |  |  |  | kompletní provedení, včetně dodávky materiálu, dle textu položky a podkladů v projektové dokumentaci
SD |  | 2 |  | Zakládání
P | 9 | 212755215 |  | Trativody z drenážních trubek plastových flexibilních D 125 mm bez lože | M | 10 | 0 |  |  |  | 0 |  | CS ÚRS 2020/II |  | 2
PP
VV
TS |  |  |  | Technická specifikace položky odpovídá příslušné cenové soustavě.Součástí položky je navíc přesun hmot, zařízení staveniště, příplatek za územní a provozní vlivy, a další vedlejší a ostatní náklady.
P | 10 | 213311141 |  | Polštáře zhutněné pod základy ze štěrkopísku tříděného | M3 | 4.85 | 0 |  |  |  | 0 |  | CS ÚRS 2020/II |  | 2
PP
VV |  |  |  | Podkladní štěrkové vrstvy - štěrk frakce 4/8mm 7,7m * 4,2m * 0,05m Podkladní štěrkové vrstvy - štěrk frakce 8/16mm 7,7m * 4,2m * 0,1m
TS |  |  |  | Technická specifikace položky odpovídá příslušné cenové soustavě.Součástí položky je navíc přesun hmot, zařízení staveniště, příplatek za územní a provozní vlivy, a další vedlejší a ostatní náklady.
P | 11 | 273321511 |  | Základové desky ze ŽB bez zvýšených nároků na prostředí tř. C 25/30 | M3 | 4.9 | 0 |  |  |  | 0 |  | CS ÚRS 2020/II |  | 2
PP
VV |  |  |  | 7,0m * 3,5m * 0,2m
TS |  |  |  | Technická specifikace položky odpovídá příslušné cenové soustavě.Součástí položky je navíc přesun hmot, zařízení staveniště, příplatek za územní a provozní vlivy, a další vedlejší a ostatní náklady.
P | 12 | 273351121 |  | Zřízení bednění základových desek | M2 | 4.6 | 0 |  |  |  | 0 |  | CS ÚRS 2020/II |  | 2
PP
VV |  |  |  | 23,0m * 0,2m
TS |  |  |  | Technická specifikace položky odpovídá příslušné cenové soustavě.Součástí položky je navíc přesun hmot, zařízení staveniště, příplatek za územní a provozní vlivy, a další vedlejší a ostatní náklady.
P | 13 | 273351122 |  | Odstranění bednění základových desek | M2 | 4.6 | 0 |  |  |  | 0 |  | CS ÚRS 2020/II |  | 2
PP
VV |  |  |  | 23,0m * 0,2m
TS |  |  |  | Technická specifikace položky odpovídá příslušné cenové soustavě.Součástí položky je navíc přesun hmot, zařízení staveniště, příplatek za územní a provozní vlivy, a další vedlejší a ostatní náklady.
P | 14 | 273362021 |  | Výztuž základových desek svařovanými sítěmi Kari | T | 0.7 | 0 |  |  |  | 0 |  | CS ÚRS 2020/II |  | 2
PP
VV |  |  |  | 30,0m2 * 2 * 1,3 * 8,0 kg/m2
TS |  |  |  | Technická specifikace položky odpovídá příslušné cenové soustavě.Součástí položky je navíc přesun hmot, zařízení staveniště, příplatek za územní a provozní vlivy, a další vedlejší a ostatní náklady.
SD |  | 3 |  | Svislé a kompletní konstrukce
P | 15 | R38000001 |  | Železobetonový kontejner, vnější rozměry 6,5m * 3,0m * 3,65m dodávka a montáž vč. osazení jeřábem | KUS | 1 | 0 |  |  |  | 0 |  | R-položka |  | 2
PP |  |  |  | dvojitá podlaha,(komplet vč. střechy, vnitřního vybavení, dveří, instalací ZTI, VZT, elektro - silno, slaboproudu)
VV
TS |  |  |  | kompletní provedení, včetně dodávky materiálu, dle textu položky a podkladů v projektové dokumentaci
SD |  | 6 |  | Úpravy povrchů, podlahy a osazování výplní
P | 16 | 637111115 |  | Okapový chodník ze štěrkopísku tl 300 mm s udusáním | M2 | 11.5 | 0 |  |  |  | 0 |  | CS ÚRS 2020/II |  | 2
PP |  |  |  | podklad pod okapový chodník z dlažby
VV |  |  |  | 0,5m * 23m
TS |  |  |  | Technická specifikace položky odpovídá příslušné cenové soustavě.Součástí položky je navíc přesun hmot, zařízení staveniště, příplatek za územní a provozní vlivy, a další vedlejší a ostatní náklady.
P | 17 | 637211121 |  | Okapový chodník z betonových dlaždic tl 40 mm kladených do písku se zalitím spár MC | M2 | 11.5 | 0 |  |  |  | 0 |  | CS ÚRS 2020/II |  | 2
PP
VV |  |  |  | 0,5m * 23m
TS |  |  |  | Technická specifikace položky odpovídá příslušné cenové soustavě.Součástí položky je navíc přesun hmot, zařízení staveniště, příplatek za územní a provozní vlivy, a další vedlejší a ostatní náklady.
SD |  | 711 |  | Izolace proti vodě, vlhkosti a plynům
P | 18 | 11163150 |  | lak penetrační asfaltový | T | 0.006 | 0 |  |  |  | 0 |  | CS ÚRS 2020/II |  | 2
PP
VV
TS |  |  |  | Technická specifikace položky odpovídá příslušné cenové soustavě.Součástí položky je navíc přesun hmot, zařízení staveniště, příplatek za územní a provozní vlivy, a další vedlejší a ostatní náklady.
P | 19 | 11163152 |  | lak hydroizolační asfaltový | T | 0.008 | 0 |  |  |  | 0 |  | CS ÚRS 2020/II |  | 2
PP
VV
TS |  |  |  | Technická specifikace položky odpovídá příslušné cenové soustavě.Součástí položky je navíc přesun hmot, zařízení staveniště, příplatek za územní a provozní vlivy, a další vedlejší a ostatní náklady.
P | 20 | 711112001 |  | Provedení izolace proti zemní vlhkosti svislé za studena nátěrem penetračním | M2 | 17.1 | 0 |  |  |  | 0 |  | CS ÚRS 2020/II |  | 2
PP
VV |  |  |  | 0,9m * 19,0m
TS |  |  |  | Technická specifikace položky odpovídá příslušné cenové soustavě.Součástí položky je navíc přesun hmot, zařízení staveniště, příplatek za územní a provozní vlivy, a další vedlejší a ostatní náklady.
P | 21 | 711112002 |  | Provedení izolace proti zemní vlhkosti svislé za studena lakem asfaltovým | M2 | 17.1 | 0 |  |  |  | 0 |  | CS ÚRS 2020/II |  | 2
PP
VV |  |  |  | 0,9m * 19,0m
TS |  |  |  | Technická specifikace položky odpovídá příslušné cenové soustavě.Součástí položky je navíc přesun hmot, zařízení staveniště, příplatek za územní a provozní vlivy, a další vedlejší a ostatní náklady.
SD |  | 741 |  | Elektroinstalace - silnoproud
P | 22 | 35442062 |  | pás zemnící 30x4mm FeZn | KG | 20.267 | 0 |  |  |  | 0 |  | CS ÚRS 2020/II |  | 2
PP
VV
TS |  |  |  | Technická specifikace položky odpovídá příslušné cenové soustavě.Součástí položky je navíc přesun hmot, zařízení staveniště, příplatek za územní a provozní vlivy, a další vedlejší a ostatní náklady.
P | 23 | 741410001 |  | Montáž vodič uzemňovací pásek D do 120 mm2 na povrchu | M | 19 | 0 |  |  |  | 0 |  | CS ÚRS 2020/II |  | 2
PP
VV |  |  |  | 6,5m + 6,5m + 3,0m + 3,0m
TS |  |  |  | Technická specifikace položky odpovídá příslušné cenové soustavě.Součástí položky je navíc přesun hmot, zařízení staveniště, příplatek za územní a provozní vlivy, a další vedlejší a ostatní náklady.

## SO 04-40-03
SŽDC05 |  |  |  | Soupis prací objektu | [10 empty] | 3
3
S | Stavba: | zm05_5213520021 |  | Optimalizace traťového úseku Čelákovice (mimo) – Mstětice (včetně) | [6 empty] | E.2 |  | Aspe | 0,00 | 2
O | Objekt: | E.2 |  | Pozemní stavební objekty | [9 empty] | 15,00 | 2
Typ | Poř. číslo | Kód položky | Varianta | Název položky | MJ | Množství | Jednotková hmotnost | Celková hmotnost |  |  | Jednotková cena |  | Cenové soustavy | 21,00 | 2
Dodávka
[9 empty] | Jednotková | Celkem | Jednotková | Celkem |  |  |  | Počet položek s nulovou cenou
O1 |  | SO 04-40-03 |  | Čelákovice - Mstětice, posklizňová linka, sklad a úpravy objektů
SD |  | 0 |  | Všeobecné konstrukce a práce
P | 1 | R015111 | 901 | POPLATKY ZA LIKVIDACI ODPADŮ NEKONTAMINOVANÝCH - 17 05 04 VYTĚŽENÉ ZEMINY A HORNINY - I. TŘÍDA TĚŽITELNOSTI VČETNĚ DOPRAVY | T | 316.512 | 0 |  |  |  | 0 |  | R-položka |  | 2
PP |  |  |  | Evidenční položka. Neoceňovat v objektu SO/PS, položka se oceňuje pouze v objektu SO 90-90
VV |  |  |  | 175,84*1,8
TS
SD |  | 1 |  | Zemní práce
P | 2 | 13173A |  | HLOUBENÍ JAM ZAPAŽ I NEPAŽ TŘ. I - BEZ DOPRAVY | M3 | 175.84 | 0 |  |  |  | 0 |  | 2020_OTSKP |  | 2
PP
VV |  |  |  | Základová deska 34,44 Základová patka P1 6,9*6 + Základová patka P2 9*2 Základová patka přístřešku 8,2*10
TS |  |  |  | Technická specifikace položky odpovídá příslušné cenové soustavě.
SD |  | 2 |  | Zvláštní zakládání, základy, zpevňování hornin
P | 3 | 272324 |  | ZÁKLADY ZE ŽELEZOBETONU DO C25/30 | M3 | 26.56 | 0 |  |  |  | 0 |  | 2020_OTSKP |  | 2
PP
VV |  |  |  | Základová patka P1 1,1*6 + Základová patka P2 1,93*2 Základová patka přístřešku 1,61*10
TS |  |  |  | Technická specifikace položky odpovídá příslušné cenové soustavě.
P | 4 | 272325 |  | ZÁKLADY ZE ŽELEZOBETONU DO C30/37 | M3 | 24.1 | 0 |  |  |  | 0 |  | 2020_OTSKP |  | 2
PP
VV |  |  |  | Základová deska
TS |  |  |  | Technická specifikace položky odpovídá příslušné cenové soustavě.
P | 5 | 272365 |  | VÝZTUŽ ZÁKLADŮ Z OCELI 10505, B500B | T | 3.493 | 0 |  |  |  | 0 |  | 2020_OTSKP |  | 2
PP
VV
TS |  |  |  | Technická specifikace položky odpovídá příslušné cenové soustavě.
SD |  | 3 |  | Svislé a kompletní konstrukce
P | 6 | 34223 |  | STĚNY A PŘÍČKY VÝPLŇ A ODDĚL Z CIHEL PÁLENÝCH | M3 | 2.322 | 0 |  |  |  | 0 |  | 2020_OTSKP |  | 2
PP |  |  |  | Podezdívka výšky 300 mm od terénu (-0,150 m) - celková tloušťka zdiva 180 mm
VV |  |  |  | 43 m *0,3*0,18
TS |  |  |  | - dodání dílce požadovaného tvaru a vlastností, jeho skladování, doprava a osazení do definitivní polohy, včetně komplexní technologie výroby a montáže dílců, ošetření a ochrana dílců, - úpravy a zařízení pro uložení a transport dílce, - veškeré požadované úpravy dílců, včetně doplňkových konstrukcí a vybavení, - sestavení dílce na stavbě včetně montážních zařízení, plošin a prahů a pod., - výplň, těsnění a tmelení spár a spojů, - očištění a ošetření úložných ploch, - zednické výpomoce pro montáž dílců, - označení dílce výrobním štítkem nebo jiným způsobem, - úpravy dílce pro dodržení požadované přesnosti jeho osazení, včetně případných měření, - veškerá zařízení pro zajištění stability v každém okamžiku, - další práce dané případně specifikací k příslušnému dílci (úprava pohledových ploch, příp. rubových ploch, osazení měřících zařízení, zkoušení a měření dílců a pod.). - dílenská dokumentace, včetně technologického předpisu spojování, - dodání materiálu v požadované kvalitě a výroba konstrukce i dílenská (včetně pomůcek, přípravků a prostředků pro výrobu) bez ohledu na náročnost a její hmotnost, dílenská montáž, - dodání spojovacího materiálu, - zřízení montážních a dilatačních spojů, spar, včetně potřebných úprav, vložek, opracování, očištění a ošetření, - podpěr. konstr. a lešení všech druhů pro montáž konstrukcí i doplňkových, včetně požadovaných otvorů, ochranných a bezpečnostních opatření a základů pro tyto konstrukce a lešení, - jakákoliv doprava a manipulace dílců a montážních sestav, včetně dopravy konstrukce z výrobny na stavbu, - montáž konstrukce na staveništi, včetně montážních prostředků a pomůcek a zednických výpomocí, - montážní dokumentace včetně technologického předpisu montáže, - výplň, těsnění a tmelení spar a spojů, - čištění konstrukce a odstranění všech vrubů (vrypy, otlačeniny a pod.), - veškeré druhy opracování povrchů, včetně úprav pod nátěry a pod izolaci, - veškeré druhy dílenských základů a základních nátěrů a povlaků, - všechny druhy ocelového kotvení, - dílenskou přejímku a montážní prohlídku, včetně požadovaných dokladů, - zřízení kotevních otvorů nebo jam, nejsou-li částí jiné konstrukce, jejich úpravy, očištění a ošetření, - osazení kotvení nebo přímo částí konstrukce do podpůrné konstrukce nebo do zeminy, - výplň kotevních otvorů (příp. podlití patních desek) maltou, betonem nebo jinou speciální hmotou, vyplnění jam zeminou, - ošetření kotevní oblasti proti vzniku trhlin, vlivu povětrnosti a pod., - osazení nivelačních značek, včetně jejich zaměření, označení znakem výrobce a vyznačení letopočtu. Dokumentace pro zadání stavby může dále předepsat že cena položky ještě obsahuje například: - veškeré druhy protikorozní ochrany a nátěry konstrukcí, - žárové zinkování ponorem nebo žárové stříkání (metalizace) kovem, - zvláštní spojovací prostředky, rozebíratelnost konstrukce, - osazení měřících zařízení a úpravy pro ně - ochranná opatření před účinky bludných proudů - ochranu před přepětím.
P | 7 | R3000001 |  | NOSNÁ OCELOVÁ KONSTRUKCE PŘÍSTŘEŠKU - DODÁVKA A MONTÁŽ | T | 4.131 | 0 |  |  |  | 0 |  | R-položka |  | 2
PP
VV |  |  |  | viz příloha "Výkaz materiálu přístřešku"
TS |  |  |  | - dodání dílce požadovaného tvaru a vlastností, jeho skladování, doprava a osazení do definitivní polohy, včetně komplexní technologie výroby a montáže dílců, ošetření a ochrana dílců, - úpravy a zařízení pro uložení a transport dílce, - veškeré požadované úpravy dílců, včetně doplňkových konstrukcí a vybavení, - sestavení dílce na stavbě včetně montážních zařízení, plošin a prahů a pod., - výplň, těsnění a tmelení spár a spojů, - očištění a ošetření úložných ploch, - zednické výpomoce pro montáž dílců, - označení dílce výrobním štítkem nebo jiným způsobem, - úpravy dílce pro dodržení požadované přesnosti jeho osazení, včetně případných měření, - veškerá zařízení pro zajištění stability v každém okamžiku, - další práce dané případně specifikací k příslušnému dílci (úprava pohledových ploch, příp. rubových ploch, osazení měřících zařízení, zkoušení a měření dílců a pod.). - dílenská dokumentace, včetně technologického předpisu spojování, - dodání materiálu v požadované kvalitě a výroba konstrukce i dílenská (včetně pomůcek, přípravků a prostředků pro výrobu) bez ohledu na náročnost a její hmotnost, dílenská montáž, - dodání spojovacího materiálu, - zřízení montážních a dilatačních spojů, spar, včetně potřebných úprav, vložek, opracování, očištění a ošetření, - podpěr. konstr. a lešení všech druhů pro montáž konstrukcí i doplňkových, včetně požadovaných otvorů, ochranných a bezpečnostních opatření a základů pro tyto konstrukce a lešení, - jakákoliv doprava a manipulace dílců a montážních sestav, včetně dopravy konstrukce z výrobny na stavbu, - montáž konstrukce na staveništi, včetně montážních prostředků a pomůcek a zednických výpomocí, - montážní dokumentace včetně technologického předpisu montáže, - výplň, těsnění a tmelení spar a spojů, - čištění konstrukce a odstranění všech vrubů (vrypy, otlačeniny a pod.), - veškeré druhy opracování povrchů, včetně úprav pod nátěry a pod izolaci, - veškeré druhy dílenských základů a základních nátěrů a povlaků, - všechny druhy ocelového kotvení, - dílenskou přejímku a montážní prohlídku, včetně požadovaných dokladů, - zřízení kotevních otvorů nebo jam, nejsou-li částí jiné konstrukce, jejich úpravy, očištění a ošetření, - osazení kotvení nebo přímo částí konstrukce do podpůrné konstrukce nebo do zeminy, - výplň kotevních otvorů (příp. podlití patních desek) maltou, betonem nebo jinou speciální hmotou, vyplnění jam zeminou, - ošetření kotevní oblasti proti vzniku trhlin, vlivu povětrnosti a pod., - osazení nivelačních značek, včetně jejich zaměření, označení znakem výrobce a vyznačení letopočtu. Dokumentace pro zadání stavby může dále předepsat že cena položky ještě obsahuje například: - veškeré druhy protikorozní ochrany a nátěry konstrukcí, - žárové zinkování ponorem nebo žárové stříkání (metalizace) kovem, - zvláštní spojovací prostředky, rozebíratelnost konstrukce, - osazení měřících zařízení a úpravy pro ně - ochranná opatření před účinky bludných proudů - ochranu před přepětím.
P | 8 | R3000002 |  | NOSNÁ OCELOVÁ KONSTRUKCE HALY - DODÁVKA A MONTÁŽ | T | 5.235 | 0 |  |  |  | 0 |  | R-položka |  | 2
PP
VV |  |  |  | viz příloha "Výkaz materiálu haly"
TS |  |  |  | - dodání dílce požadovaného tvaru a vlastností, jeho skladování, doprava a osazení do definitivní polohy, včetně komplexní technologie výroby a montáže dílců, ošetření a ochrana dílců, - úpravy a zařízení pro uložení a transport dílce, - veškeré požadované úpravy dílců, včetně doplňkových konstrukcí a vybavení, - sestavení dílce na stavbě včetně montážních zařízení, plošin a prahů a pod., - výplň, těsnění a tmelení spár a spojů, - očištění a ošetření úložných ploch, - zednické výpomoce pro montáž dílců, - označení dílce výrobním štítkem nebo jiným způsobem, - úpravy dílce pro dodržení požadované přesnosti jeho osazení, včetně případných měření, - veškerá zařízení pro zajištění stability v každém okamžiku, - další práce dané případně specifikací k příslušnému dílci (úprava pohledových ploch, příp. rubových ploch, osazení měřících zařízení, zkoušení a měření dílců a pod.). - dílenská dokumentace, včetně technologického předpisu spojování, - dodání materiálu v požadované kvalitě a výroba konstrukce i dílenská (včetně pomůcek, přípravků a prostředků pro výrobu) bez ohledu na náročnost a její hmotnost, dílenská montáž, - dodání spojovacího materiálu, - zřízení montážních a dilatačních spojů, spar, včetně potřebných úprav, vložek, opracování, očištění a ošetření, - podpěr. konstr. a lešení všech druhů pro montáž konstrukcí i doplňkových, včetně požadovaných otvorů, ochranných a bezpečnostních opatření a základů pro tyto konstrukce a lešení, - jakákoliv doprava a manipulace dílců a montážních sestav, včetně dopravy konstrukce z výrobny na stavbu, - montáž konstrukce na staveništi, včetně montážních prostředků a pomůcek a zednických výpomocí, - montážní dokumentace včetně technologického předpisu montáže, - výplň, těsnění a tmelení spar a spojů, - čištění konstrukce a odstranění všech vrubů (vrypy, otlačeniny a pod.), - veškeré druhy opracování povrchů, včetně úprav pod nátěry a pod izolaci, - veškeré druhy dílenských základů a základních nátěrů a povlaků, - všechny druhy ocelového kotvení, - dílenskou přejímku a montážní prohlídku, včetně požadovaných dokladů, - zřízení kotevních otvorů nebo jam, nejsou-li částí jiné konstrukce, jejich úpravy, očištění a ošetření, - osazení kotvení nebo přímo částí konstrukce do podpůrné konstrukce nebo do zeminy, - výplň kotevních otvorů (příp. podlití patních desek) maltou, betonem nebo jinou speciální hmotou, vyplnění jam zeminou, - ošetření kotevní oblasti proti vzniku trhlin, vlivu povětrnosti a pod., - osazení nivelačních značek, včetně jejich zaměření, označení znakem výrobce a vyznačení letopočtu. Dokumentace pro zadání stavby může dále předepsat že cena položky ještě obsahuje například: - veškeré druhy protikorozní ochrany a nátěry konstrukcí, - žárové zinkování ponorem nebo žárové stříkání (metalizace) kovem, - zvláštní spojovací prostředky, rozebíratelnost konstrukce, - osazení měřících zařízení a úpravy pro ně - ochranná opatření před účinky bludných proudů - ochranu před přepětím.
P | 9 | R3900004 |  | OCELOVÁ KONSTRUKCE OPLÁŠTĚNÍ Z TR PLECHU - DODÁVKA A MONTÁŽ | M2 | 193 | 0 |  |  |  | 0 |  | R-položka |  | 2
PP |  |  |  | trapézový plech TR 50/250/0,88, včetně veškerého souvisejícího materiálu
VV |  |  |  | viz příloha "Výkaz materiálu přístřešku" střecha 130 + stěny 63
TS |  |  |  | - dodání dílce požadovaného tvaru a vlastností, jeho skladování, doprava a osazení do definitivní polohy, včetně komplexní technologie výroby a montáže dílců, ošetření a ochrana dílců, - úpravy a zařízení pro uložení a transport dílce, - veškeré požadované úpravy dílců, včetně doplňkových konstrukcí a vybavení, - sestavení dílce na stavbě včetně montážních zařízení, plošin a prahů a pod., - výplň, těsnění a tmelení spár a spojů, - očištění a ošetření úložných ploch, - zednické výpomoce pro montáž dílců, - označení dílce výrobním štítkem nebo jiným způsobem, - úpravy dílce pro dodržení požadované přesnosti jeho osazení, včetně případných měření, - veškerá zařízení pro zajištění stability v každém okamžiku, - další práce dané případně specifikací k příslušnému dílci (úprava pohledových ploch, příp. rubových ploch, osazení měřících zařízení, zkoušení a měření dílců a pod.). - dílenská dokumentace, včetně technologického předpisu spojování, - dodání materiálu v požadované kvalitě a výroba konstrukce i dílenská (včetně pomůcek, přípravků a prostředků pro výrobu) bez ohledu na náročnost a její hmotnost, dílenská montáž, - dodání spojovacího materiálu, - zřízení montážních a dilatačních spojů, spar, včetně potřebných úprav, vložek, opracování, očištění a ošetření, - podpěr. konstr. a lešení všech druhů pro montáž konstrukcí i doplňkových, včetně požadovaných otvorů, ochranných a bezpečnostních opatření a základů pro tyto konstrukce a lešení, - jakákoliv doprava a manipulace dílců a montážních sestav, včetně dopravy konstrukce z výrobny na stavbu, - montáž konstrukce na staveništi, včetně montážních prostředků a pomůcek a zednických výpomocí, - montážní dokumentace včetně technologického předpisu montáže, - výplň, těsnění a tmelení spar a spojů, - čištění konstrukce a odstranění všech vrubů (vrypy, otlačeniny a pod.), - veškeré druhy opracování povrchů, včetně úprav pod nátěry a pod izolaci, - veškeré druhy dílenských základů a základních nátěrů a povlaků, - všechny druhy ocelového kotvení, - dílenskou přejímku a montážní prohlídku, včetně požadovaných dokladů, - zřízení kotevních otvorů nebo jam, nejsou-li částí jiné konstrukce, jejich úpravy, očištění a ošetření, - osazení kotvení nebo přímo částí konstrukce do podpůrné konstrukce nebo do zeminy, - výplň kotevních otvorů (příp. podlití patních desek) maltou, betonem nebo jinou speciální hmotou, vyplnění jam zeminou, - ošetření kotevní oblasti proti vzniku trhlin, vlivu povětrnosti a pod., - osazení nivelačních značek, včetně jejich zaměření, označení znakem výrobce a vyznačení letopočtu. Dokumentace pro zadání stavby může dále předepsat že cena položky ještě obsahuje například: - veškeré druhy protikorozní ochrany a nátěry konstrukcí, - žárové zinkování ponorem nebo žárové stříkání (metalizace) kovem, - zvláštní spojovací prostředky, rozebíratelnost konstrukce, - osazení měřících zařízení a úpravy pro ně - ochranná opatření před účinky bludných proudů - ochranu před přepětím.
P | 10 | R3900011 |  | Střešní sendvičový panel s minerální vatou tl. 100 mm s požární odolností EI15DP1 - DODÁVKA A MONTÁŽ | M2 | 110 | 0 |  |  |  | 0 |  | R-položka |  | 2
PP |  |  |  | včetně veškerého souvisejícího materiálu
VV |  |  |  | viz příloha "Výkaz materiálu haly"
TS |  |  |  | dodávka a montáž včetně lemovacích a pomocných profilů, dilatačního napojení a včetně kotvících pvrků
P | 11 | R3900012 |  | Stěnový sendvičový panel s minerální vatou tl. 100 mm s požární odolností EI15DP1 - DODÁVKA A MONTÁŽ | M2 | 130 | 0 |  |  |  | 0 |  | R-položka |  | 2
PP |  |  |  | včetně veškerého souvisejícího materiálu
VV |  |  |  | viz příloha "Výkaz materiálu haly"
TS |  |  |  | dodávka a montáž včetně lemovacích a pomocných profilů, dilatačního napojení a včetně kotvících pvrků
SD |  | 4 |  | Vodorovné konstrukce
P | 12 | 451312 |  | PODKLADNÍ A VÝPLŇOVÉ VRSTVY Z PROSTÉHO BETONU C12/15 | M3 | 3.8 | 0 |  |  |  | 0 |  | 2020_OTSKP |  | 2
PP
VV |  |  |  | Základová patka P1 0,16*6 + Základová patka P2 0,27*2 Základová patka přístřešku 0,23*10
TS |  |  |  | Technická specifikace položky odpovídá příslušné cenové soustavě.
P | 13 | 45152 | A | PODKLADNÍ A VÝPLŇOVÉ VRSTVY Z KAMENIVA DRCENÉHO | M3 | 17.68 | 0 |  |  |  | 0 |  | 2020_OTSKP |  | 2
PP |  |  |  | Šterkový podsyp frakce 32/64
VV |  |  |  | Základová deska
TS |  |  |  | Technická specifikace položky odpovídá příslušné cenové soustavě.
P | 14 | 45152 | B | PODKLADNÍ A VÝPLŇOVÉ VRSTVY Z KAMENIVA DRCENÉHO | M3 | 3.535 | 0 |  |  |  | 0 |  | 2020_OTSKP |  | 2
PP |  |  |  | jemnozrnný podsyp pod izolační fólii
VV |  |  |  | 5,78*15,29*0,04
TS |  |  |  | Technická specifikace položky odpovídá příslušné cenové soustavě.
SD |  | 6 |  | Úpravy povrchů
P | 15 | 61444 |  | ÚPRAVY POVRCHŮ VNITŘ KONSTR ZDĚNÝCH OMÍTKOU ŠTUKOVOU | M2 | 17.2 | 0 |  |  |  | 0 |  | 2020_OTSKP |  | 2
PP
VV |  |  |  | 43 m *(0,3+0,1)
TS |  |  |  | Technická specifikace položky odpovídá příslušné cenové soustavě.
P | 16 | 62444 |  | ÚPRAVA POVRCHŮ VNĚJŠ KONSTR ZDĚNÝCH OMÍTKOU ŠTUKOVOU | M2 | 17.2 | 0 |  |  |  | 0 |  | 2020_OTSKP |  | 2
PP
VV |  |  |  | 43 m *(0,3+0,1)
TS |  |  |  | Technická specifikace položky odpovídá příslušné cenové soustavě.
P | 17 | 641322 |  | OKNA KOMPLETNÍ PLASTOVÁ DVOJITÁ DVOUKŘÍDLÁ | M2 | 7.095 | 0 |  |  |  | 0 |  | 2020_OTSKP |  | 2
PP
VV |  |  |  | 2 kusy 4,2 x 0,55 m v podélné stěně + 1 kus 4,5 x 0,55 m v čelní stěně
TS |  |  |  | Technická specifikace položky odpovídá příslušné cenové soustavě.
P | 18 | 643231 |  | VRATA S OCEL ZÁRUBNÍ KOVOVÁ OTEVÍRAVÁ | M2 | 9 | 0 |  |  |  | 0 |  | 2020_OTSKP |  | 2
PP |  |  |  | Plechová vrata 2,25 x 4,0 m s požární odolností EI15DP1
VV |  |  |  | 2,25*4
TS |  |  |  | Technická specifikace položky odpovídá příslušné cenové soustavě.
SD |  | 7 |  | Konstrukce a práce PSV
P | 19 | 711111 |  | IZOLACE BĚŽNÝCH KONSTRUKCÍ PROTI ZEMNÍ VLHKOSTI ASFALTOVÝMI NÁTĚRY | M2 | 110.34 | 0 |  |  |  | 0 |  | 2020_OTSKP |  | 2
PP |  |  |  | 1x penetrace, 2x asfalt. nátěr, aplikace, dodávka
VV |  |  |  | Základová patka P1 5,09*6 + Základová patka P2 7,4*2 Základová patka přístřešku 6,5*10
TS |  |  |  | Technická specifikace položky odpovídá příslušné cenové soustavě.
P | 20 | 711137 |  | IZOLACE BĚŽN KONSTR PROTI VOL STÉK VODĚ Z PE FÓLIÍ | M2 | 101 | 0 |  |  |  | 0 |  | 2020_OTSKP |  | 2
PP |  |  |  | HDPE izolační fólie svařovaná, tl 1,2 mm
VV |  |  |  | (5,78*15,29)+(2*(5,75+15,29)*0,3)
TS |  |  |  | Technická specifikace položky odpovídá příslušné cenové soustavě.
P | 21 | 711509 |  | OCHRANA IZOLACE NA POVRCHU TEXTILIÍ | M2 | 88.376 | 0 |  |  |  | 0 |  | 2020_OTSKP |  | 2
PP |  |  |  | ochranná textilie netkaná 500g/m2
VV |  |  |  | 5,78*15,29
TS |  |  |  | Technická specifikace položky odpovídá příslušné cenové soustavě.
P | 22 | 764455 |  | ŽLABY Z TITANZINK PLECHU RŠ DO 600MM | M | 56 | 0 |  |  |  | 0 |  | 2020_OTSKP |  | 2
PP
VV |  |  |  | viz příloha "Výkaz materiálu přístřešku" 21 "Výkaz materiálu haly" 35
TS |  |  |  | Technická specifikace položky odpovídá příslušné cenové soustavě.
P | 23 | 764514 |  | ODPAD TROUBY KRUH (ČTVERC) Z POZINK PLECHU DN DO 150MM | M | 24 | 0 |  |  |  | 0 |  | 2020_OTSKP |  | 2
PP
VV |  |  |  | viz příloha "Výkaz materiálu přístřešku" 8 "Výkaz materiálu haly" 16
TS |  |  |  | Technická specifikace položky odpovídá příslušné cenové soustavě.
P | 24 | 773211 |  | PODLAHY LITÉ EPOXIDOVÉ | M2 | 88.376 | 0 |  |  |  | 0 |  | 2020_OTSKP |  | 2
PP |  |  |  | dvousložkový epoxydový nátěr se vsypem křemičitého písku
VV |  |  |  | 5,78*15,29
TS |  |  |  | Technická specifikace položky odpovídá příslušné cenové soustavě.
SD |  | A-HP |  | Hromosvod přístřešku
P | 25 | R-HP-001 |  | Drát FeZn 8mm | M | 80 | 0 |  |  |  | 0 |  | R-položka |  | 2
PP
VV
TS |  |  |  | dodávka a montáž, dle textu položky, součástí je drobný nespecifikovaný materiál, stavební přípomoce, montážní mechanismy, zkoušky, měření a revize
P | 26 | R-HP-002 |  | Drát FeZn 10mm | M | 25 | 0 |  |  |  | 0 |  | R-položka |  | 2
PP
VV
TS |  |  |  | dodávka a montáž, dle textu položky, součástí je drobný nespecifikovaný materiál, stavební přípomoce, montážní mechanismy, zkoušky, měření a revize
P | 27 | R-HP-003 |  | Pásek FeZn 30/4mm | M | 60 | 0 |  |  |  | 0 |  | R-položka |  | 2
PP
VV
TS |  |  |  | dodávka a montáž, dle textu položky, součástí je drobný nespecifikovaný materiál, stavební přípomoce, montážní mechanismy, zkoušky, měření a revize
P | 28 | R-HP-004 |  | Zemní šachtice, zatížení B125, pro osazení SZ | KS | 5 | 0 |  |  |  | 0 |  | R-položka |  | 2
PP
VV
TS |  |  |  | dodávka a montáž, dle textu položky, součástí je drobný nespecifikovaný materiál, stavební přípomoce, montážní mechanismy, zkoušky, měření a revize
P | 29 | R-HP-005 |  | Podpěra na trapézový plech | KS | 60 | 0 |  |  |  | 0 |  | R-položka |  | 2
PP
VV
TS |  |  |  | dodávka a montáž, dle textu položky, součástí je drobný nespecifikovaný materiál, stavební přípomoce, montážní mechanismy, zkoušky, měření a revize
P | 30 | R-HP-006 |  | Svorka spojovací - SS | KS | 44 | 0 |  |  |  | 0 |  | R-položka |  | 2
PP
VV
TS |  |  |  | dodávka a montáž, dle textu položky, součástí je drobný nespecifikovaný materiál, stavební přípomoce, montážní mechanismy, zkoušky, měření a revize
P | 31 | R-HP-007 |  | Svorka křížová - SK | KS | 8 | 0 |  |  |  | 0 |  | R-položka |  | 2
PP
VV
TS |  |  |  | dodávka a montáž, dle textu položky, součástí je drobný nespecifikovaný materiál, stavební přípomoce, montážní mechanismy, zkoušky, měření a revize
P | 32 | R-HP-008 |  | Svorka zkušební - SZ | KS | 5 | 0 |  |  |  | 0 |  | R-položka |  | 2
PP
VV
TS |  |  |  | dodávka a montáž, dle textu položky, součástí je drobný nespecifikovaný materiál, stavební přípomoce, montážní mechanismy, zkoušky, měření a revize
P | 33 | R-HP-009 |  | Svorka okapová - SO | KS | 2 | 0 |  |  |  | 0 |  | R-položka |  | 2
PP
VV
TS |  |  |  | dodávka a montáž, dle textu položky, součástí je drobný nespecifikovaný materiál, stavební přípomoce, montážní mechanismy, zkoušky, měření a revize
P | 34 | R-HP-010 |  | Svorka uzemňovací - pásek x vodič - SR03 | KS | 10 | 0 |  |  |  | 0 |  | R-položka |  | 2
PP
VV
TS |  |  |  | dodávka a montáž, dle textu položky, součástí je drobný nespecifikovaný materiál, stavební přípomoce, montážní mechanismy, zkoušky, měření a revize
P | 35 | R-HP-011 |  | Označovací štítek | KS | 5 | 0 |  |  |  | 0 |  | R-položka |  | 2
PP
VV
TS |  |  |  | dodávka a montáž, dle textu položky, součástí je drobný nespecifikovaný materiál, stavební přípomoce, montážní mechanismy, zkoušky, měření a revize
P | 36 | R-HP-012 |  | Zemní práce kabelový výkop 35/70 cm | M | 60 | 0 |  |  |  | 0 |  | R-položka |  | 2
PP
VV
TS |  |  |  | dodávka a montáž, dle textu položky, součástí je drobný nespecifikovaný materiál, stavební přípomoce, montážní mechanismy, zkoušky, měření a revize
P | 38 | R-HP-014 |  | Protikorozní ochrana spojů v zemi | KS | 10 | 0 |  |  |  | 0 |  | R-položka |  | 2
PP
VV
TS |  |  |  | dodávka a montáž, dle textu položky, součástí je drobný nespecifikovaný materiál, stavební přípomoce, montážní mechanismy, zkoušky, měření a revize
SD |  | B-HS |  | Hromosvod skladu
P | 43 | R-HS-001 |  | Drát FeZn 8mm | M | 40 | 0 |  |  |  | 0 |  | R-položka |  | 2
PP
VV
TS |  |  |  | dodávka a montáž, dle textu položky, součástí je drobný nespecifikovaný materiál, stavební přípomoce, montážní mechanismy, zkoušky, měření a revize
P | 44 | R-HS-002 |  | Drát FeZn 10mm | M | 35 | 0 |  |  |  | 0 |  | R-položka |  | 2
PP
VV
TS |  |  |  | dodávka a montáž, dle textu položky, součástí je drobný nespecifikovaný materiál, stavební přípomoce, montážní mechanismy, zkoušky, měření a revize
P | 45 | R-HS-004 |  | Zemní šachtice, zatížení B125, pro osazení SZ | KS | 4 | 0 |  |  |  | 0 |  | R-položka |  | 2
PP
VV
TS |  |  |  | dodávka a montáž, dle textu položky, součástí je drobný nespecifikovaný materiál, stavební přípomoce, montážní mechanismy, zkoušky, měření a revize
P | 46 | R-HS-005 |  | Podpěra na trapézový plech | KS | 20 | 0 |  |  |  | 0 |  | R-položka |  | 2
PP
VV
TS |  |  |  | dodávka a montáž, dle textu položky, součástí je drobný nespecifikovaný materiál, stavební přípomoce, montážní mechanismy, zkoušky, měření a revize
P | 47 | R-HS-006 |  | Podpěra pod hřebenáče | KS | 15 | 0 |  |  |  | 0 |  | R-položka |  | 2
PP
VV
TS |  |  |  | dodávka a montáž, dle textu položky, součástí je drobný nespecifikovaný materiál, stavební přípomoce, montážní mechanismy, zkoušky, měření a revize
P | 48 | R-HS-007 |  | Svorka spojovací - SS | KS | 24 | 0 |  |  |  | 0 |  | R-položka |  | 2
PP
VV
TS |  |  |  | dodávka a montáž, dle textu položky, součástí je drobný nespecifikovaný materiál, stavební přípomoce, montážní mechanismy, zkoušky, měření a revize
P | 49 | R-HS-008 |  | Svorka křížová - SK | KS | 4 | 0 |  |  |  | 0 |  | R-položka |  | 2
PP
VV
TS |  |  |  | dodávka a montáž, dle textu položky, součástí je drobný nespecifikovaný materiál, stavební přípomoce, montážní mechanismy, zkoušky, měření a revize
P | 50 | R-HS-009 |  | Svorka zkušební - SZ | KS | 4 | 0 |  |  |  | 0 |  | R-položka |  | 2
PP
VV
TS |  |  |  | dodávka a montáž, dle textu položky, součástí je drobný nespecifikovaný materiál, stavební přípomoce, montážní mechanismy, zkoušky, měření a revize
P | 51 | R-HS-010 |  | Svorka okapová - SO | KS | 4 | 0 |  |  |  | 0 |  | R-položka |  | 2
PP
VV
TS |  |  |  | dodávka a montáž, dle textu položky, součástí je drobný nespecifikovaný materiál, stavební přípomoce, montážní mechanismy, zkoušky, měření a revize
P | 52 | R-HS-011 |  | Svorka uzemňovací - pásek x vodič - SR03 | KS | 10 | 0 |  |  |  | 0 |  | R-položka |  | 2
PP
VV
TS |  |  |  | dodávka a montáž, dle textu položky, součástí je drobný nespecifikovaný materiál, stavební přípomoce, montážní mechanismy, zkoušky, měření a revize
P | 53 | R-HS-012 |  | Označovací štítek | KS | 4 | 0 |  |  |  | 0 |  | R-položka |  | 2
PP
VV
TS |  |  |  | dodávka a montáž, dle textu položky, součástí je drobný nespecifikovaný materiál, stavební přípomoce, montážní mechanismy, zkoušky, měření a revize
P | 55 | R-HS-014 |  | Protikorozní ochrana spojů v zemi | KS | 10 | 0 |  |  |  | 0 |  | R-položka |  | 2
PP
VV
TS |  |  |  | dodávka a montáž, dle textu položky, součástí je drobný nespecifikovaný materiál, stavební přípomoce, montážní mechanismy, zkoušky, měření a revize
SD |  | C-ES |  | Elektroinstalace skladu
P | 60 | R-ES-001 |  | Rozvaděč RS, specifikace viz. samostatná příloha | KS | 1 | 0 |  |  |  | 0 |  | R-položka |  | 2
PP
VV
TS |  |  |  | dodávka a montáž, dle textu položky, součástí je drobný nespecifikovaný materiál, stavební přípomoce, montážní mechanismy, zkoušky, měření a revize
P | 61 | R-ES-002 |  | HOP na povrch | KS | 1 | 0 |  |  |  | 0 |  | R-položka |  | 2
PP
VV
TS |  |  |  | dodávka a montáž, dle textu položky, součástí je drobný nespecifikovaný materiál, stavební přípomoce, montážní mechanismy, zkoušky, měření a revize
P | 62 | R-ES-003 |  | Zářivkové svítidlo 2x58W EP, 230V AC, 50Hz, IP54, vč.zdrojů | KS | 6 | 0 |  |  |  | 0 |  | R-položka |  | 2
PP
VV
TS |  |  |  | dodávka a montáž, dle textu položky, součástí je drobný nespecifikovaný materiál, stavební přípomoce, montážní mechanismy, zkoušky, měření a revize
P | 63 | R-ES-004 |  | Kabel 1-CYKY 3Jx1,5 | M | 50 | 0 |  |  |  | 0 |  | R-položka |  | 2
PP
VV
TS |  |  |  | dodávka a montáž, dle textu položky, součástí je drobný nespecifikovaný materiál, stavební přípomoce, montážní mechanismy, zkoušky, měření a revize
P | 64 | R-ES-005 |  | Kabel 1-CYKY 3Jx2,5 | M | 15 | 0 |  |  |  | 0 |  | R-položka |  | 2
PP
VV
TS |  |  |  | dodávka a montáž, dle textu položky, součástí je drobný nespecifikovaný materiál, stavební přípomoce, montážní mechanismy, zkoušky, měření a revize
P | 65 | R-ES-006 |  | Kabel 1-CYKY 5Jx2,5 | M | 15 | 0 |  |  |  | 0 |  | R-položka |  | 2
PP
VV
TS |  |  |  | dodávka a montáž, dle textu položky, součástí je drobný nespecifikovaný materiál, stavební přípomoce, montážní mechanismy, zkoušky, měření a revize
P | 66 | R-ES-007 |  | Kabel 1-CYKY 3Ox1,5 | M | 10 | 0 |  |  |  | 0 |  | R-položka |  | 2
PP
VV
TS |  |  |  | dodávka a montáž, dle textu položky, součástí je drobný nespecifikovaný materiál, stavební přípomoce, montážní mechanismy, zkoušky, měření a revize
P | 67 | R-ES-008 |  | Drát FeZn prům.10mm | M | 10 | 0 |  |  |  | 0 |  | R-položka |  | 2
PP
VV
TS |  |  |  | dodávka a montáž, dle textu položky, součástí je drobný nespecifikovaný materiál, stavební přípomoce, montážní mechanismy, zkoušky, měření a revize
P | 68 | R-ES-009 |  | Spínač jednopólový na povrch, řazení 1(sériový přepínač), IP54 | KS | 1 | 0 |  |  |  | 0 |  | R-položka |  | 2
PP
VV
TS |  |  |  | dodávka a montáž, dle textu položky, součástí je drobný nespecifikovaný materiál, stavební přípomoce, montážní mechanismy, zkoušky, měření a revize
P | 69 | R-ES-010 |  | Zásuvka jednonásobná 230V/16A, 50Hz, na povrch, IP54 | KS | 1 | 0 |  |  |  | 0 |  | R-položka |  | 2
PP
VV
TS |  |  |  | dodávka a montáž, dle textu položky, součástí je drobný nespecifikovaný materiál, stavební přípomoce, montážní mechanismy, zkoušky, měření a revize
P | 70 | R-ES-011 |  | Zásuvka průmyslová nástěnná 3P+N +PE 400V/16A, 50Hz, IP67 | KS | 1 | 0 |  |  |  | 0 |  | R-položka |  | 2
PP
VV
TS |  |  |  | dodávka a montáž, dle textu položky, součástí je drobný nespecifikovaný materiál, stavební přípomoce, montážní mechanismy, zkoušky, měření a revize
P | 71 | R-ES-012 |  | Krabicová rozvodka na povrch IP54 | KS | 2 | 0 |  |  |  | 0 |  | R-položka |  | 2
PP
VV
TS |  |  |  | dodávka a montáž, dle textu položky, součástí je drobný nespecifikovaný materiál, stavební přípomoce, montážní mechanismy, zkoušky, měření a revize
P | 72 | R-ES-013 |  | Kabelové konstrukce všeobecně | KG | 50 | 0 |  |  |  | 0 |  | R-položka |  | 2
PP
VV
TS |  |  |  | dodávka a montáž, dle textu položky, součástí je drobný nespecifikovaný materiál, stavební přípomoce, montážní mechanismy, zkoušky, měření a revize
P | 73 | R-ES-014 |  | Kabelová lišta nosná pozinkovaná máčením | M | 65 | 0 |  |  |  | 0 |  | R-položka |  | 2
PP
VV
TS |  |  |  | dodávka a montáž, dle textu položky, součástí je drobný nespecifikovaný materiál, stavební přípomoce, montážní mechanismy, zkoušky, měření a revize

## SO 04-40-04
SŽDC05 |  |  |  | Soupis prací objektu | [10 empty] | 3
3
S | Stavba: | zm05_5213520021 |  | Optimalizace traťového úseku Čelákovice (mimo) – Mstětice (včetně) | [6 empty] | E.2 |  | Aspe | 0,00 | 2
O | Objekt: | E.2 |  | Pozemní stavební objekty | [9 empty] | 15,00 | 2
Typ | Poř. číslo | Kód položky | Varianta | Název položky | MJ | Množství | Jednotková hmotnost | Celková hmotnost |  |  | Jednotková cena |  | Cenové soustavy | 21,00 | 2
Dodávka
[9 empty] | Jednotková | Celkem | Jednotková | Celkem |  |  |  | Počet položek s nulovou cenou
O1 |  | SO 04-40-04 |  | Čelákovice - Mstětice, posklizňová linka, vodárna
SD |  | 1 |  | Zemní práce
P | 1 | 113107326 |  | Odstranění podkladu z kameniva drceného se štětem tl 450 mm strojně pl do 50 m2 | M2 | 40 | 0 |  |  |  | 0 |  | CS ÚRS 2020/II |  | 2
PP
VV |  |  |  | 6,0m * 5,0m + 10,0m2
TS |  |  |  | Technická specifikace položky odpovídá příslušné cenové soustavě.Součástí položky je navíc přesun hmot, zařízení staveniště, příplatek za územní a provozní vlivy, a další vedlejší a ostatní náklady.
P | 2 | 113107345 |  | Odstranění podkladu živičného tl 250 mm strojně pl do 50 m2 | M2 | 40 | 0 |  |  |  | 0 |  | CS ÚRS 2020/II |  | 2
PP
VV |  |  |  | 6,0m * 5,0m + 10,0m2
TS |  |  |  | Technická specifikace položky odpovídá příslušné cenové soustavě.Součástí položky je navíc přesun hmot, zařízení staveniště, příplatek za územní a provozní vlivy, a další vedlejší a ostatní náklady.
P | 3 | 131251105 |  | Hloubení jam nezapažených v hornině třídy těžitelnosti I, skupiny 3 objemu do 1000 m3 strojně | M3 | 131.5 | 0 |  |  |  | 0 |  | CS ÚRS 2020/II |  | 2
PP
VV |  |  |  | 7,7m2 * 0,9m + 23,3m2 * 2,6m + 2,0m2 * 30,0m + 2,0m * 2,0m * 1,0m
TS |  |  |  | Technická specifikace položky odpovídá příslušné cenové soustavě.Součástí položky je navíc přesun hmot, zařízení staveniště, příplatek za územní a provozní vlivy, a další vedlejší a ostatní náklady.
P | 4 | 162651112 |  | Vodorovné přemístění do 5000 m výkopku/sypaniny z horniny třídy těžitelnosti I, skupiny 1 až 3 | M3 | 158 | 0 |  |  |  | 0 |  | CS ÚRS 2020/II |  | 2
PP
VV |  |  |  | 79*2
TS |  |  |  | Technická specifikace položky odpovídá příslušné cenové soustavě.Součástí položky je navíc přesun hmot, zařízení staveniště, příplatek za územní a provozní vlivy, a další vedlejší a ostatní náklady.
P | 5 | 167151101 |  | Nakládání výkopku z hornin třídy těžitelnosti I, skupiny 1 až 3 do 100 m3 | M3 | 79 | 0 |  |  |  | 0 |  | CS ÚRS 2020/II |  | 2
PP
VV
TS |  |  |  | Technická specifikace položky odpovídá příslušné cenové soustavě.Součástí položky je navíc přesun hmot, zařízení staveniště, příplatek za územní a provozní vlivy, a další vedlejší a ostatní náklady.
P | 6 | 171201201 |  | Uložení sypaniny na skládky | M3 | 131.5 | 0 |  |  |  | 0 |  | CS ÚRS 2020/II |  | 2
PP
VV
TS |  |  |  | Technická specifikace položky odpovídá příslušné cenové soustavě.Součástí položky je navíc přesun hmot, zařízení staveniště, příplatek za územní a provozní vlivy, a další vedlejší a ostatní náklady.
P | 7 | R015111 | 901 | POPLATKY ZA LIKVIDACI ODPADŮ NEKONTAMINOVANÝCH - 17 05 04 VYTĚŽENÉ ZEMINY A HORNINY - I. TŘÍDA TĚŽITELNOSTI VČETNĚ DOPRAVY | T | 94.5 | 0 |  |  |  | 0 |  | R-položka |  | 2
PP |  |  |  | Evidenční položka. Neoceňovat v objektu SO/PS, položka se oceňuje pouze v objektu SO 90-90
VV |  |  |  | 52,5*1,8
TS
P | 8 | 174101101 |  | Zásyp jam, šachet rýh nebo kolem objektů sypaninou se zhutněním | M3 | 80 | 0 |  |  |  | 0 |  | CS ÚRS 2020/II |  | 2
PP
VV |  |  |  | 3,5m2 * 20m2 + 3,0m2 * 3,0m2 * 1,0m + 1,5m2 * 2,0m + vsakovací galerie 1,0m * 1,0m * 1,0m
TS |  |  |  | Technická specifikace položky odpovídá příslušné cenové soustavě.Součástí položky je navíc přesun hmot, zařízení staveniště, příplatek za územní a provozní vlivy, a další vedlejší a ostatní náklady.
P | 9 | 58343930 |  | kamenivo drcené hrubé frakce 16/32 | T | 1.8 | 0 |  |  |  | 0 |  | CS ÚRS 2020/II |  | 2
PP
VV |  |  |  | vsakovací galerie 1,0m * 1,0m * 1,0m * 1,8 t/m3
TS |  |  |  | Technická specifikace položky odpovídá příslušné cenové soustavě.Součástí položky je navíc přesun hmot, zařízení staveniště, příplatek za územní a provozní vlivy, a další vedlejší a ostatní náklady.
P | 10 | R1990001 |  | Obalení vsakovací galerie textílií - dodávka a montáž | M2 | 5 | 0 |  |  |  | 0 |  | R-položka |  | 2
PP
VV |  |  |  | vsakovací galerie 1,0m * 1,0m * 1,0m
TS |  |  |  | dodávka a montáž obalu vsakovací galerie
SD |  | 2 |  | Zakládání
P | 11 | 212755215 |  | Trativody z drenážních trubek plastových flexibilních D 125 mm bez lože | M | 10 | 0 |  |  |  | 0 |  | CS ÚRS 2020/II |  | 2
PP
VV
TS |  |  |  | Technická specifikace položky odpovídá příslušné cenové soustavě.Součástí položky je navíc přesun hmot, zařízení staveniště, příplatek za územní a provozní vlivy, a další vedlejší a ostatní náklady.
P | 12 | 273321511 |  | Základové desky ze ŽB bez zvýšených nároků na prostředí tř. C 25/30 | M3 | 3.5 | 0 |  |  |  | 0 |  | CS ÚRS 2020/II |  | 2
PP
VV |  |  |  | 5,0m * 3,5m * 0,2m
TS |  |  |  | Technická specifikace položky odpovídá příslušné cenové soustavě.Součástí položky je navíc přesun hmot, zařízení staveniště, příplatek za územní a provozní vlivy, a další vedlejší a ostatní náklady.
P | 13 | 273351121 |  | Zřízení bednění základových desek | M2 | 3.4 | 0 |  |  |  | 0 |  | CS ÚRS 2020/II |  | 2
PP
VV |  |  |  | (5+3,5)*2*0,2
TS |  |  |  | Technická specifikace položky odpovídá příslušné cenové soustavě.Součástí položky je navíc přesun hmot, zařízení staveniště, příplatek za územní a provozní vlivy, a další vedlejší a ostatní náklady.
P | 14 | 273351122 |  | Odstranění bednění základových desek | M2 | 3.4 | 0 |  |  |  | 0 |  | CS ÚRS 2020/II |  | 2
PP
VV |  |  |  | (5+3,5)*2*0,2
TS |  |  |  | Technická specifikace položky odpovídá příslušné cenové soustavě.Součástí položky je navíc přesun hmot, zařízení staveniště, příplatek za územní a provozní vlivy, a další vedlejší a ostatní náklady.
P | 15 | 273362021 |  | Výztuž základových desek svařovanými sítěmi Kari | T | 0.8 | 0 |  |  |  | 0 |  | CS ÚRS 2020/II |  | 2
PP
VV
TS |  |  |  | Technická specifikace položky odpovídá příslušné cenové soustavě.Součástí položky je navíc přesun hmot, zařízení staveniště, příplatek za územní a provozní vlivy, a další vedlejší a ostatní náklady.
P | 16 | 274321511 |  | Základové pasy ze ŽB bez zvýšených nároků na prostředí tř. C 25/30 | M3 | 10.8 | 0 |  |  |  | 0 |  | CS ÚRS 2020/II |  | 2
PP
VV |  |  |  | 8,0m2 * 0,9m + 0,5m2 * 0,9m * 8,0m
TS |  |  |  | Technická specifikace položky odpovídá příslušné cenové soustavě.Součástí položky je navíc přesun hmot, zařízení staveniště, příplatek za územní a provozní vlivy, a další vedlejší a ostatní náklady.
P | 17 | 274351121 |  | Zřízení bednění základových pasů rovného | M2 | 34.5 | 0 |  |  |  | 0 |  | CS ÚRS 2020/II |  | 2
PP
VV |  |  |  | 14,0m * 0,9m + 8,2m * 0,9m + 0,9m * 9,0m + 0,9m * 7,0m
TS |  |  |  | Technická specifikace položky odpovídá příslušné cenové soustavě.Součástí položky je navíc přesun hmot, zařízení staveniště, příplatek za územní a provozní vlivy, a další vedlejší a ostatní náklady.
P | 18 | 274351122 |  | Odstranění bednění základových pasů rovného | M2 | 34.5 | 0 |  |  |  | 0 |  | CS ÚRS 2020/II |  | 2
PP
VV |  |  |  | 14,0m * 0,9m + 8,2m * 0,9m + 0,9m * 9,0m + 0,9m * 7,0m
TS |  |  |  | Technická specifikace položky odpovídá příslušné cenové soustavě.Součástí položky je navíc přesun hmot, zařízení staveniště, příplatek za územní a provozní vlivy, a další vedlejší a ostatní náklady.
SD |  | 3 |  | Svislé a kompletní konstrukce
P | 19 | 311113144 |  | Nosná zeď tl do 300 mm z hladkých tvárnic ztraceného bednění včetně výplně z betonu tř. C 20/25 | M2 | 8.75 | 0 |  |  |  | 0 |  | CS ÚRS 2020/II |  | 2
PP
VV |  |  |  | 3,5m2 * 2,5m
TS |  |  |  | Technická specifikace položky odpovídá příslušné cenové soustavě.Součástí položky je navíc přesun hmot, zařízení staveniště, příplatek za územní a provozní vlivy, a další vedlejší a ostatní náklady.
P | 20 | 311234051 |  | Zdivo jednovrstvé z cihel děrovaných do P10 na maltu M5 tl 300 mm | M2 | 42 | 0 |  |  |  | 0 |  | CS ÚRS 2020/II |  | 2
PP
VV |  |  |  | 4,5m2 * 2,8m
TS |  |  |  | Technická specifikace položky odpovídá příslušné cenové soustavě.Součástí položky je navíc přesun hmot, zařízení staveniště, příplatek za územní a provozní vlivy, a další vedlejší a ostatní náklady.
P | 21 | 311361821 |  | Výztuž nosných zdí betonářskou ocelí 10 505 | T | 1.5 | 0 |  |  |  | 0 |  | CS ÚRS 2020/II |  | 2
PP
VV
TS |  |  |  | Technická specifikace položky odpovídá příslušné cenové soustavě.Součástí položky je navíc přesun hmot, zařízení staveniště, příplatek za územní a provozní vlivy, a další vedlejší a ostatní náklady.
P | 22 | 317168053 |  | Překlad keramický vysoký v 238 mm dl 1500 mm | KUS | 4 | 0 |  |  |  | 0 |  | CS ÚRS 2020/II |  | 2
PP
VV
TS |  |  |  | Technická specifikace položky odpovídá příslušné cenové soustavě.Součástí položky je navíc přesun hmot, zařízení staveniště, příplatek za územní a provozní vlivy, a další vedlejší a ostatní náklady.
P | 23 | 317998120 |  | Tepelná izolace mezi překlady jakékoliv výšky z EPS tl do 30 mm | M2 | 0.375 | 0 |  |  |  | 0 |  | CS ÚRS 2020/II |  | 2
PP
VV
TS |  |  |  | Technická specifikace položky odpovídá příslušné cenové soustavě.Součástí položky je navíc přesun hmot, zařízení staveniště, příplatek za územní a provozní vlivy, a další vedlejší a ostatní náklady.
SD |  | 4 |  | Vodorovné konstrukce
P | 24 | 411321414 |  | Stropy deskové ze ŽB tř. C 25/30 | M3 | 6.5 | 0 |  |  |  | 0 |  | CS ÚRS 2020/II |  | 2
PP |  |  |  | Železobetonové stropy a věnce
VV |  |  |  | 5,3m * 3,7m * 0,2m + 4,2m2 * 0,3m + 3,5m2 * 0,3m
TS |  |  |  | Technická specifikace položky odpovídá příslušné cenové soustavě.Součástí položky je navíc přesun hmot, zařízení staveniště, příplatek za územní a provozní vlivy, a další vedlejší a ostatní náklady.
P | 25 | 411351021 |  | Zřízení bednění stropů deskových tl do 50 cm bez podpěrné kce | M2 | 86.72 | 0 |  |  |  | 0 |  | CS ÚRS 2020/II |  | 2
PP |  |  |  | Železobetonové stropy a věnce
VV |  |  |  | 12,2m * 0,3m + 10,0m * 0,3m + 13,0m * 0,3m + 15,2m * 0,3m + 18,0m * 0,2m + 10,0m2 + 58,0m2
TS |  |  |  | Technická specifikace položky odpovídá příslušné cenové soustavě.Součástí položky je navíc přesun hmot, zařízení staveniště, příplatek za územní a provozní vlivy, a další vedlejší a ostatní náklady.
P | 26 | 411351022 |  | Odstranění bednění stropů deskových tl do 50 cm bez podpěrné kce | M2 | 86.72 | 0 |  |  |  | 0 |  | CS ÚRS 2020/II |  | 2
PP |  |  |  | Železobetonové stropy a věnce
VV |  |  |  | 12,2m * 0,3m + 10,0m * 0,3m + 13,0m * 0,3m + 15,2m * 0,3m + 18,0m * 0,2m + 10,0m2 + 58,0m2
TS |  |  |  | Technická specifikace položky odpovídá příslušné cenové soustavě.Součástí položky je navíc přesun hmot, zařízení staveniště, příplatek za územní a provozní vlivy, a další vedlejší a ostatní náklady.
P | 27 | 411354315 |  | Zřízení podpěrné konstrukce stropů výšky do 4 m tl do 35 cm | M2 | 86.72 | 0 |  |  |  | 0 |  | CS ÚRS 2020/II |  | 2
PP |  |  |  | Železobetonové stropy a věnce
VV |  |  |  | 12,2m * 0,3m + 10,0m * 0,3m + 13,0m * 0,3m + 15,2m * 0,3m + 18,0m * 0,2m + 10,0m2 + 58,0m2
TS |  |  |  | Technická specifikace položky odpovídá příslušné cenové soustavě.Součástí položky je navíc přesun hmot, zařízení staveniště, příplatek za územní a provozní vlivy, a další vedlejší a ostatní náklady.
P | 28 | 411354316 |  | Odstranění podpěrné konstrukce stropů výšky do 4 m tl do 35 cm | M2 | 86.72 | 0 |  |  |  | 0 |  | CS ÚRS 2020/II |  | 2
PP |  |  |  | Železobetonové stropy a věnce
VV |  |  |  | 12,2m * 0,3m + 10,0m * 0,3m + 13,0m * 0,3m + 15,2m * 0,3m + 18,0m * 0,2m + 10,0m2 + 58,0m2
TS |  |  |  | Technická specifikace položky odpovídá příslušné cenové soustavě.Součástí položky je navíc přesun hmot, zařízení staveniště, příplatek za územní a provozní vlivy, a další vedlejší a ostatní náklady.
P | 29 | 411361821 |  | Výztuž stropů betonářskou ocelí 10 505 | T | 1.5 | 0 |  |  |  | 0 |  | CS ÚRS 2020/II |  | 2
PP |  |  |  | Železobetonové stropy a věnce
VV
TS |  |  |  | Technická specifikace položky odpovídá příslušné cenové soustavě.Součástí položky je navíc přesun hmot, zařízení staveniště, příplatek za územní a provozní vlivy, a další vedlejší a ostatní náklady.
SD |  | 6 |  | Úpravy povrchů, podlahy a osazování výplní
P | 30 | 611321141 |  | Vápenocementová omítka štuková dvouvrstvá vnitřních stropů rovných nanášená ručně | M2 | 9.6 | 0 |  |  |  | 0 |  | CS ÚRS 2020/II |  | 2
PP
VV
TS |  |  |  | Technická specifikace položky odpovídá příslušné cenové soustavě.Součástí položky je navíc přesun hmot, zařízení staveniště, příplatek za územní a provozní vlivy, a další vedlejší a ostatní náklady.
P | 31 | 612321141 |  | Vápenocementová omítka štuková dvouvrstvá vnitřních stěn nanášená ručně | M2 | 62.4 | 0 |  |  |  | 0 |  | CS ÚRS 2020/II |  | 2
PP
VV |  |  |  | 12,8m * 3,0m + 10,0m * 2,4m
TS |  |  |  | Technická specifikace položky odpovídá příslušné cenové soustavě.Součástí položky je navíc přesun hmot, zařízení staveniště, příplatek za územní a provozní vlivy, a další vedlejší a ostatní náklady.
P | 32 | 622531021 |  | Tenkovrstvá silikonová zrnitá omítka tl. 2,0 mm včetně penetrace vnějších stěn | M2 | 52.4 | 0 |  |  |  | 0 |  | CS ÚRS 2020/II |  | 2
PP
VV |  |  |  | 15,2m * 3,5m
TS |  |  |  | Technická specifikace položky odpovídá příslušné cenové soustavě.Součástí položky je navíc přesun hmot, zařízení staveniště, příplatek za územní a provozní vlivy, a další vedlejší a ostatní náklady.
P | 33 | 631341132 |  | Mazanina tl do 240 mm z betonu lehkého keramického LC 12/13 | M3 | 2.1 | 0 |  |  |  | 0 |  | CS ÚRS 2020/II |  | 2
PP
VV |  |  |  | 3,8m * 5,5m * 0,2m * 0,5
TS |  |  |  | Technická specifikace položky odpovídá příslušné cenové soustavě.Součástí položky je navíc přesun hmot, zařízení staveniště, příplatek za územní a provozní vlivy, a další vedlejší a ostatní náklady.
P | 34 | 637111115 |  | Okapový chodník ze štěrkopísku tl 300 mm s udusáním | M2 | 16 | 0 |  |  |  | 0 |  | CS ÚRS 2020/II |  | 2
PP |  |  |  | podklad pod okapový chodník z dlažby
VV |  |  |  | 6m2 + 10m2
TS |  |  |  | Technická specifikace položky odpovídá příslušné cenové soustavě.Součástí položky je navíc přesun hmot, zařízení staveniště, příplatek za územní a provozní vlivy, a další vedlejší a ostatní náklady.
P | 35 | 637211121 |  | Okapový chodník z betonových dlaždic tl 40 mm kladených do písku se zalitím spár MC | M2 | 16 | 0 |  |  |  | 0 |  | CS ÚRS 2020/II |  | 2
PP
VV |  |  |  | 6m2 + 10m2
TS |  |  |  | Technická specifikace položky odpovídá příslušné cenové soustavě.Součástí položky je navíc přesun hmot, zařízení staveniště, příplatek za územní a provozní vlivy, a další vedlejší a ostatní náklady.
SD |  | 711 |  | Izolace proti vodě, vlhkosti a plynům
P | 36 | 11163150 |  | lak penetrační asfaltový | T | 0.028 | 0 |  |  |  | 0 |  | CS ÚRS 2020/II |  | 2
PP
VV
TS |  |  |  | Technická specifikace položky odpovídá příslušné cenové soustavě.Součástí položky je navíc přesun hmot, zařízení staveniště, příplatek za územní a provozní vlivy, a další vedlejší a ostatní náklady.
P | 37 | 62832001 |  | pás asfaltový natavitelný oxidovaný tl 3,5mm typu V60 S35 s vložkou ze skleněné rohože, s jemnozrnným minerálním posypem | M2 | 184 | 0 |  |  |  | 0 |  | CS ÚRS 2020/II |  | 2
PP
VV
TS |  |  |  | Technická specifikace položky odpovídá příslušné cenové soustavě.Součástí položky je navíc přesun hmot, zařízení staveniště, příplatek za územní a provozní vlivy, a další vedlejší a ostatní náklady.
P | 38 | 711112001 |  | Provedení izolace proti zemní vlhkosti svislé za studena nátěrem penetračním | M2 | 80 | 0 |  |  |  | 0 |  | CS ÚRS 2020/II |  | 2
PP
VV |  |  |  | 20m2 + 3,0m * 15,0m + 15,0m2
TS |  |  |  | Technická specifikace položky odpovídá příslušné cenové soustavě.Součástí položky je navíc přesun hmot, zařízení staveniště, příplatek za územní a provozní vlivy, a další vedlejší a ostatní náklady.
P | 39 | 711141559 |  | Provedení izolace proti zemní vlhkosti pásy přitavením vodorovné NAIP | M2 | 160 | 0 |  |  |  | 0 |  | CS ÚRS 2020/II |  | 2
PP
VV |  |  |  | 80*2
TS |  |  |  | Technická specifikace položky odpovídá příslušné cenové soustavě.Součástí položky je navíc přesun hmot, zařízení staveniště, příplatek za územní a provozní vlivy, a další vedlejší a ostatní náklady.
SD |  | 712 |  | Povlakové krytiny
P | 40 | 11163150 |  | lak penetrační asfaltový | T | 0.008 | 0 |  |  |  | 0 |  | CS ÚRS 2020/II |  | 2
PP
VV
TS |  |  |  | Technická specifikace položky odpovídá příslušné cenové soustavě.Součástí položky je navíc přesun hmot, zařízení staveniště, příplatek za územní a provozní vlivy, a další vedlejší a ostatní náklady.
P | 41 | 62811120 |  | asfaltový pás separační bez krycí vrstvy (impregnovaná vložka), typu A | M2 | 28.75 | 0 |  |  |  | 0 |  | CS ÚRS 2020/II |  | 2
PP
VV
TS |  |  |  | Technická specifikace položky odpovídá příslušné cenové soustavě.Součástí položky je navíc přesun hmot, zařízení staveniště, příplatek za územní a provozní vlivy, a další vedlejší a ostatní náklady.
P | 42 | 62832001 |  | pás asfaltový natavitelný oxidovaný tl 3,5mm typu V60 S35 s vložkou ze skleněné rohože, s jemnozrnným minerálním posypem | M2 | 57.5 | 0 |  |  |  | 0 |  | CS ÚRS 2020/II |  | 2
PP
VV
TS |  |  |  | Technická specifikace položky odpovídá příslušné cenové soustavě.Součástí položky je navíc přesun hmot, zařízení staveniště, příplatek za územní a provozní vlivy, a další vedlejší a ostatní náklady.
P | 43 | 712311101 |  | Provedení povlakové krytiny střech do 10° za studena lakem penetračním nebo asfaltovým | M2 | 25 | 0 |  |  |  | 0 |  | CS ÚRS 2020/II |  | 2
PP
VV
TS |  |  |  | Technická specifikace položky odpovídá příslušné cenové soustavě.Součástí položky je navíc přesun hmot, zařízení staveniště, příplatek za územní a provozní vlivy, a další vedlejší a ostatní náklady.
P | 44 | 712331111 |  | Provedení povlakové krytiny střech do 10° podkladní vrstvy pásy na sucho samolepící | M2 | 25 | 0 |  |  |  | 0 |  | CS ÚRS 2020/II |  | 2
PP
VV
TS |  |  |  | Technická specifikace položky odpovídá příslušné cenové soustavě.Součástí položky je navíc přesun hmot, zařízení staveniště, příplatek za územní a provozní vlivy, a další vedlejší a ostatní náklady.
P | 45 | 712341559 |  | Provedení povlakové krytiny střech do 10° pásy NAIP přitavením v plné ploše | M2 | 50 | 0 |  |  |  | 0 |  | CS ÚRS 2020/II |  | 2
PP
VV
TS |  |  |  | Technická specifikace položky odpovídá příslušné cenové soustavě.Součástí položky je navíc přesun hmot, zařízení staveniště, příplatek za územní a provozní vlivy, a další vedlejší a ostatní náklady.
SD |  | 713 |  | Izolace tepelné
P | 46 | 28376425 |  | deska z polystyrénu XPS, hrana polodrážková a hladký povrch 300kPa tl 160mm | M2 | 36.75 | 0 |  |  |  | 0 |  | CS ÚRS 2020/II |  | 2
PP |  |  |  | tl. 150 mm
VV
TS |  |  |  | Technická specifikace položky odpovídá příslušné cenové soustavě.Součástí položky je navíc přesun hmot, zařízení staveniště, příplatek za územní a provozní vlivy, a další vedlejší a ostatní náklady.
P | 47 | 713131141 |  | Montáž izolace tepelné stěn a základů lepením celoplošně rohoží, pásů, dílců, desek | M2 | 35 | 0 |  |  |  | 0 |  | CS ÚRS 2020/II |  | 2
PP
VV |  |  |  | 2,5m * 14,0m
TS |  |  |  | Technická specifikace položky odpovídá příslušné cenové soustavě.Součástí položky je navíc přesun hmot, zařízení staveniště, příplatek za územní a provozní vlivy, a další vedlejší a ostatní náklady.
SD |  | 741 |  | Elektroinstalace - silnoproud
P | 48 | 35442062 |  | pás zemnící 30x4mm FeZn | KG | 25.067 | 0 |  |  |  | 0 |  | CS ÚRS 2020/II |  | 2
PP
VV
TS |  |  |  | Technická specifikace položky odpovídá příslušné cenové soustavě.Součástí položky je navíc přesun hmot, zařízení staveniště, příplatek za územní a provozní vlivy, a další vedlejší a ostatní náklady.
P | 49 | 741410001 |  | Montáž vodič uzemňovací pásek D do 120 mm2 na povrchu | M | 23.5 | 0 |  |  |  | 0 |  | CS ÚRS 2020/II |  | 2
PP
VV |  |  |  | 13,5m + 10,0m
TS |  |  |  | Technická specifikace položky odpovídá příslušné cenové soustavě.Součástí položky je navíc přesun hmot, zařízení staveniště, příplatek za územní a provozní vlivy, a další vedlejší a ostatní náklady.
P | 50 | R7410001 |  | Drát FeZn 8mm | M | 40 | 0 |  |  |  | 0 |  | R-položka |  | 2
PP |  |  |  | hromosvod
VV
TS |  |  |  | dodávka a montáž, dle textu položky, součástí je drobný nespecifikovaný materiál, stavební přípomoce, montážní mechanismy, zkoušky, měření a revize
P | 51 | R7410002 |  | Drát FeZn 10mm | M | 15 | 0 |  |  |  | 0 |  | R-položka |  | 2
PP |  |  |  | hromosvod
VV
TS |  |  |  | dodávka a montáž, dle textu položky, součástí je drobný nespecifikovaný materiál, stavební přípomoce, montážní mechanismy, zkoušky, měření a revize
P | 52 | R7410003 |  | Podpěra na rovnou střechu | KS | 14 | 0 |  |  |  | 0 |  | R-položka |  | 2
PP |  |  |  | hromosvod
VV
TS |  |  |  | dodávka a montáž, dle textu položky, součástí je drobný nespecifikovaný materiál, stavební přípomoce, montážní mechanismy, zkoušky, měření a revize
P | 53 | R7410004 |  | Podpěra vedení do zdiva | KS | 4 | 0 |  |  |  | 0 |  | R-položka |  | 2
PP |  |  |  | hromosvod
VV
TS |  |  |  | dodávka a montáž, dle textu položky, součástí je drobný nespecifikovaný materiál, stavební přípomoce, montážní mechanismy, zkoušky, měření a revize
P | 54 | R7410005 |  | Svorka spojovací | KS | 20 | 0 |  |  |  | 0 |  | R-položka |  | 2
PP |  |  |  | hromosvod
VV
TS |  |  |  | dodávka a montáž, dle textu položky, součástí je drobný nespecifikovaný materiál, stavební přípomoce, montážní mechanismy, zkoušky, měření a revize
P | 55 | R7410006 |  | Svorka křížová | KS | 6 | 0 |  |  |  | 0 |  | R-položka |  | 2
PP |  |  |  | hromosvod
VV
TS |  |  |  | dodávka a montáž, dle textu položky, součástí je drobný nespecifikovaný materiál, stavební přípomoce, montážní mechanismy, zkoušky, měření a revize
P | 56 | R7410007 |  | Svorka zkušební | KS | 2 | 0 |  |  |  | 0 |  | R-položka |  | 2
PP |  |  |  | hromosvod
VV
TS |  |  |  | dodávka a montáž, dle textu položky, součástí je drobný nespecifikovaný materiál, stavební přípomoce, montážní mechanismy, zkoušky, měření a revize
P | 57 | R7410008 |  | Svorka okapová | KS | 1 | 0 |  |  |  | 0 |  | R-položka |  | 2
PP |  |  |  | hromosvod
VV
TS |  |  |  | dodávka a montáž, dle textu položky, součástí je drobný nespecifikovaný materiál, stavební přípomoce, montážní mechanismy, zkoušky, měření a revize
P | 58 | R7410009 |  | Ochranný úhelník | KS | 2 | 0 |  |  |  | 0 |  | R-položka |  | 2
PP |  |  |  | hromosvod
VV
TS |  |  |  | dodávka a montáž, dle textu položky, součástí je drobný nespecifikovaný materiál, stavební přípomoce, montážní mechanismy, zkoušky, měření a revize
P | 59 | R7410010 |  | Držák ochranného úhelníku do zdiva | KS | 4 | 0 |  |  |  | 0 |  | R-položka |  | 2
PP |  |  |  | hromosvod
VV
TS |  |  |  | dodávka a montáž, dle textu položky, součástí je drobný nespecifikovaný materiál, stavební přípomoce, montážní mechanismy, zkoušky, měření a revize
P | 60 | R7410011 |  | Svorka uzemňovací - pásek x vodič | KS | 4 | 0 |  |  |  | 0 |  | R-položka |  | 2
PP |  |  |  | hromosvod
VV
TS |  |  |  | dodávka a montáž, dle textu položky, součástí je drobný nespecifikovaný materiál, stavební přípomoce, montážní mechanismy, zkoušky, měření a revize
P | 61 | R7410012 |  | Označovací štítek | KS | 2 | 0 |  |  |  | 0 |  | R-položka |  | 2
PP |  |  |  | hromosvod
VV
TS |  |  |  | dodávka a montáž, dle textu položky, součástí je drobný nespecifikovaný materiál, stavební přípomoce, montážní mechanismy, zkoušky, měření a revize
P | 63 | R7410014 |  | Protikorozní ochrana spojů v zemi | KS | 4 | 0 |  |  |  | 0 |  | R-položka |  | 2
PP |  |  |  | hromosvod
VV
TS |  |  |  | dodávka a montáž, dle textu položky, součástí je drobný nespecifikovaný materiál, stavební přípomoce, montážní mechanismy, zkoušky, měření a revize
P | 68 | R7410019 |  | Rozvaděč RV, specifikace viz. samostatná příloha | KS | 1 | 0 |  |  |  | 0 |  | R-položka |  | 2
PP |  |  |  | Elektroinstalace
VV
TS |  |  |  | dodávka a montáž, dle textu položky, součástí je drobný nespecifikovaný materiál, stavební přípomoce, montážní mechanismy, zkoušky, měření a revize
P | 69 | R7410020 |  | HOP na povrch | KS | 1 | 0 |  |  |  | 0 |  | R-položka |  | 2
PP |  |  |  | Elektroinstalace
VV
TS |  |  |  | dodávka a montáž, dle textu položky, součástí je drobný nespecifikovaný materiál, stavební přípomoce, montážní mechanismy, zkoušky, měření a revize
P | 70 | R7410021 |  | Zářivkové svítidlo 2x36W EP, 230V AC, 50Hz, IP54, vč.zdrojů | KS | 2 | 0 |  |  |  | 0 |  | R-položka |  | 2
PP |  |  |  | Elektroinstalace
VV
TS |  |  |  | dodávka a montáž, dle textu položky, součástí je drobný nespecifikovaný materiál, stavební přípomoce, montážní mechanismy, zkoušky, měření a revize
P | 71 | R7410022 |  | Zářivkové svítidlo 2x58W EP, 230V AC, 50Hz, IP54, vč.zdrojů | KS | 1 | 0 |  |  |  | 0 |  | R-položka |  | 2
PP |  |  |  | Elektroinstalace
VV
TS |  |  |  | dodávka a montáž, dle textu položky, součástí je drobný nespecifikovaný materiál, stavební přípomoce, montážní mechanismy, zkoušky, měření a revize
P | 72 | R7410023 |  | Svítidlo pro únikové osvětlení s vlastním akumulátorem nástěnné 11W, 1 hod., IP54 | KS | 2 | 0 |  |  |  | 0 |  | R-položka |  | 2
PP |  |  |  | Elektroinstalace
VV
TS |  |  |  | dodávka a montáž, dle textu položky, součástí je drobný nespecifikovaný materiál, stavební přípomoce, montážní mechanismy, zkoušky, měření a revize
P | 73 | R7410024 |  | Kabel 1-CYKY 3Jx1,5 | M | 45 | 0 |  |  |  | 0 |  | R-položka |  | 2
PP |  |  |  | Elektroinstalace
VV
TS |  |  |  | dodávka a montáž, dle textu položky, součástí je drobný nespecifikovaný materiál, stavební přípomoce, montážní mechanismy, zkoušky, měření a revize
P | 74 | R7410025 |  | Kabel 1-CYKY 3Jx2,5 | M | 15 | 0 |  |  |  | 0 |  | R-položka |  | 2
PP |  |  |  | Elektroinstalace
VV
TS |  |  |  | dodávka a montáž, dle textu položky, součástí je drobný nespecifikovaný materiál, stavební přípomoce, montážní mechanismy, zkoušky, měření a revize
P | 75 | R7410026 |  | Kabel 1-CYKY 4Ox1,5 | M | 5 | 0 |  |  |  | 0 |  | R-položka |  | 2
PP |  |  |  | Elektroinstalace
VV
TS |  |  |  | dodávka a montáž, dle textu položky, součástí je drobný nespecifikovaný materiál, stavební přípomoce, montážní mechanismy, zkoušky, měření a revize
P | 76 | R7410027 |  | Kabel 1-CYKY 5Jx2,5 | M | 30 | 0 |  |  |  | 0 |  | R-položka |  | 2
PP |  |  |  | Elektroinstalace
VV
TS |  |  |  | dodávka a montáž, dle textu položky, součástí je drobný nespecifikovaný materiál, stavební přípomoce, montážní mechanismy, zkoušky, měření a revize
P | 77 | R7410028 |  | Kabel 1-CYKY 4Jx10 | M | 15 | 0 |  |  |  | 0 |  | R-položka |  | 2
PP |  |  |  | Elektroinstalace
VV
TS |  |  |  | dodávka a montáž, dle textu položky, součástí je drobný nespecifikovaný materiál, stavební přípomoce, montážní mechanismy, zkoušky, měření a revize
P | 78 | R7410029 |  | Drát FeZn 10mm | M | 15 | 0 |  |  |  | 0 |  | R-položka |  | 2
PP |  |  |  | Elektroinstalace
VV
TS |  |  |  | dodávka a montáž, dle textu položky, součástí je drobný nespecifikovaný materiál, stavební přípomoce, montážní mechanismy, zkoušky, měření a revize
P | 79 | R7410030 |  | Vodič doplňujícího pospojení | M | 20 | 0 |  |  |  | 0 |  | R-položka |  | 2
PP |  |  |  | Elektroinstalace
VV
TS |  |  |  | dodávka a montáž, dle textu položky, součástí je drobný nespecifikovaný materiál, stavební přípomoce, montážní mechanismy, zkoušky, měření a revize
P | 80 | R7410031 |  | Spínač jednopólový na povrch, řazení 5(sériový přepínač), IP54 | KS | 1 | 0 |  |  |  | 0 |  | R-položka |  | 2
PP |  |  |  | Elektroinstalace
VV
TS |  |  |  | dodávka a montáž, dle textu položky, součástí je drobný nespecifikovaný materiál, stavební přípomoce, montážní mechanismy, zkoušky, měření a revize
P | 81 | R7410032 |  | Zásuvka jednonásobná 230V/16A, 50Hz, na povrch, IP54 | KS | 1 | 0 |  |  |  | 0 |  | R-položka |  | 2
PP |  |  |  | Elektroinstalace
VV
TS |  |  |  | dodávka a montáž, dle textu položky, součástí je drobný nespecifikovaný materiál, stavební přípomoce, montážní mechanismy, zkoušky, měření a revize
P | 82 | R7410033 |  | Zásuvka průmyslová nástěnná 3P+N +PE 400V/16A, 50Hz, IP67 | KS | 1 | 0 |  |  |  | 0 |  | R-položka |  | 2
PP |  |  |  | Elektroinstalace
VV
TS |  |  |  | dodávka a montáž, dle textu položky, součástí je drobný nespecifikovaný materiál, stavební přípomoce, montážní mechanismy, zkoušky, měření a revize
P | 83 | R7410034 |  | Krabicová rozvodka na povrch IP54 | KS | 6 | 0 |  |  |  | 0 |  | R-položka |  | 2
PP |  |  |  | Elektroinstalace
VV
TS |  |  |  | dodávka a montáž, dle textu položky, součástí je drobný nespecifikovaný materiál, stavební přípomoce, montážní mechanismy, zkoušky, měření a revize
P | 84 | R7410035 |  | Kabelové konstrukce všeobecně | KG | 100 | 0 |  |  |  | 0 |  | R-položka |  | 2
PP |  |  |  | Elektroinstalace
VV
TS |  |  |  | dodávka a montáž, dle textu položky, součástí je drobný nespecifikovaný materiál, stavební přípomoce, montážní mechanismy, zkoušky, měření a revize
P | 85 | R7410036 |  | Kabelový rošt pozinkovaný máčením šíře 100mm vč. příslušenství | M | 15 | 0 |  |  |  | 0 |  | R-položka |  | 2
PP |  |  |  | Elektroinstalace
VV
TS |  |  |  | dodávka a montáž, dle textu položky, součástí je drobný nespecifikovaný materiál, stavební přípomoce, montážní mechanismy, zkoušky, měření a revize
P | 86 | R7410037 |  | Kabelová lišta nosná pozinkovaná máčením | M | 20 | 0 |  |  |  | 0 |  | R-položka |  | 2
PP |  |  |  | Elektroinstalace
VV
TS |  |  |  | dodávka a montáž, dle textu položky, součástí je drobný nespecifikovaný materiál, stavební přípomoce, montážní mechanismy, zkoušky, měření a revize
SD |  | 760 |  | Výplně otvorů
P | 92 | R7600001 |  | Dveře jednokřídlé vnější 1000/2100 vč. zárubní, plné, bezpečnostní stupeň 4 - dodávka a montáž vč. zárubně kování a ostatních prvků | KS | 1 | 0 |  |  |  | 0 |  | R-položka |  | 2
PP
VV
TS |  |  |  | dodávka a montáž vč. zárubně kování a ostatních prvků
SD |  | 764 |  | Konstrukce klempířské
P | 93 | 764245411 |  | Oplechování nadezdívek bez rohů z TiZn předzvětralého plechu celoplošně lepené rš přes 800 mm | M2 | 30 | 0 |  |  |  | 0 |  | CS ÚRS 2020/II |  | 2
PP
VV
TS |  |  |  | Technická specifikace položky odpovídá příslušné cenové soustavě.Součástí položky je navíc přesun hmot, zařízení staveniště, příplatek za územní a provozní vlivy, a další vedlejší a ostatní náklady.
P | 94 | 764548423 |  | Svody kruhové včetně objímek, kolen, odskoků z TiZn předzvětralého plechu průměru 100 mm | M | 9 | 0 |  |  |  | 0 |  | CS ÚRS 2020/II |  | 2
PP
VV |  |  |  | 5,5m + 3,5m
TS |  |  |  | Technická specifikace položky odpovídá příslušné cenové soustavě.Součástí položky je navíc přesun hmot, zařízení staveniště, příplatek za územní a provozní vlivy, a další vedlejší a ostatní náklady.
SD |  | 767 |  | Konstrukce zámečnické
P | 95 | R767001 |  | Zámečnické konstrukce vč. kotvení a povrchových úprav - dodávka a montáž | T | 0.65 | 0 |  |  |  | 0 |  | R-položka |  | 2
PP
VV
TS |  |  |  | dodávka a montáž
P | 96 | R767002 |  | VZT mřížka do obvodové stěny 0,15m * 0,15m - dodávka a montáž | KS | 1 | 0 |  |  |  | 0 |  | R-položka |  | 2
PP
VV
TS |  |  |  | dodávka a montáž
SD |  | 781 |  | Dokončovací práce - obklady
P | 97 | 59761001 |  | obklad velkoformátový keramický hladký přes 4 do 6ks/m2 | M2 | 4.18 | 0 |  |  |  | 0 |  | CS ÚRS 2020/II |  | 2
PP
VV
TS |  |  |  | Technická specifikace položky odpovídá příslušné cenové soustavě.Součástí položky je navíc přesun hmot, zařízení staveniště, příplatek za územní a provozní vlivy, a další vedlejší a ostatní náklady.
P | 98 | 781774112 |  | Montáž obkladů vnějších z dlaždic keramických hladkých do 9 ks/m2 lepených flexibilním lepidlem | M2 | 3.8 | 0 |  |  |  | 0 |  | CS ÚRS 2020/II |  | 2
PP
VV |  |  |  | 15,2m * 0,25m * 1,3
TS |  |  |  | Technická specifikace položky odpovídá příslušné cenové soustavě.Součástí položky je navíc přesun hmot, zařízení staveniště, příplatek za územní a provozní vlivy, a další vedlejší a ostatní náklady.
SD |  | 784 |  | Dokončovací práce - malby a tapety
P | 99 | 784321031 |  | Dvojnásobné silikátové bílé malby v místnosti výšky do 3,80 m | M2 | 72 | 0 |  |  |  | 0 |  | CS ÚRS 2020/II |  | 2
PP
VV |  |  |  | 9,6m2 + 12,8m * 3,0m + 10,0m * 2,4m
TS |  |  |  | Technická specifikace položky odpovídá příslušné cenové soustavě.Součástí položky je navíc přesun hmot, zařízení staveniště, příplatek za územní a provozní vlivy, a další vedlejší a ostatní náklady.
SD |  | 9 |  | Ostatní konstrukce a práce, bourání
P | 100 | 941311111 |  | Montáž lešení řadového modulového lehkého zatížení do 200 kg/m2 š do 0,9 m v do 10 m | M2 | 61.6 | 0 |  |  |  | 0 |  | CS ÚRS 2020/II |  | 2
PP
VV
TS |  |  |  | Technická specifikace položky odpovídá příslušné cenové soustavě.Součástí položky je navíc přesun hmot, zařízení staveniště, příplatek za územní a provozní vlivy, a další vedlejší a ostatní náklady.
P | 101 | 941311211 |  | Příplatek k lešení řadovému modulovému lehkému š 0,9 m v do 25 m za první a ZKD den použití | M2 | 3696 | 0 |  |  |  | 0 |  | CS ÚRS 2020/II |  | 2
PP
VV
TS |  |  |  | Technická specifikace položky odpovídá příslušné cenové soustavě.Součástí položky je navíc přesun hmot, zařízení staveniště, příplatek za územní a provozní vlivy, a další vedlejší a ostatní náklady.
P | 102 | 941311811 |  | Demontáž lešení řadového modulového lehkého zatížení do 200 kg/m2 š do 0,9 m v do 10 m | M2 | 61.6 | 0 |  |  |  | 0 |  | CS ÚRS 2020/II |  | 2
PP
VV
TS |  |  |  | Technická specifikace položky odpovídá příslušné cenové soustavě.Součástí položky je navíc přesun hmot, zařízení staveniště, příplatek za územní a provozní vlivy, a další vedlejší a ostatní náklady.
P | 103 | 949101111 |  | Lešení pomocné pro objekty pozemních staveb s lešeňovou podlahou v do 1,9 m zatížení do 150 kg/m2 | M2 | 20 | 0 |  |  |  | 0 |  | CS ÚRS 2020/II |  | 2
PP
VV
TS |  |  |  | Technická specifikace položky odpovídá příslušné cenové soustavě.Součástí položky je navíc přesun hmot, zařízení staveniště, příplatek za územní a provozní vlivy, a další vedlejší a ostatní náklady.

## SO 04-42-01
SŽDC05 |  |  |  | Soupis prací objektu | [10 empty] | 3
3
S | Stavba: | zm05_5213520021 |  | Optimalizace traťového úseku Čelákovice (mimo) – Mstětice (včetně) | [6 empty] | E.2 |  | Aspe | 0,00 | 2
O | Objekt: | E.2 |  | Pozemní stavební objekty | [9 empty] | 15,00 | 2
Typ | Poř. číslo | Kód položky | Varianta | Název položky | MJ | Množství | Jednotková hmotnost | Celková hmotnost |  |  | Jednotková cena |  | Cenové soustavy | 21,00 | 2
Dodávka
[9 empty] | Jednotková | Celkem | Jednotková | Celkem |  |  |  | Počet položek s nulovou cenou
O1 |  | SO 04-42-01 |  | Čelákovice - Mstětice, posklizňová linka, oplocení majetku Statek Vyšehořovice
SD |  | 0 |  | Všeobecné konstrukce a práce
P | 1 | R015111 | 901 | POPLATKY ZA LIKVIDACI ODPADŮ NEKONTAMINOVANÝCH - 17 05 04 VYTĚŽENÉ ZEMINY A HORNINY - I. TŘÍDA TĚŽITELNOSTI VČETNĚ DOPRAVY | T | 4.147 | 0 |  |  |  | 0 |  | R-položka |  | 2
PP |  |  |  | Evidenční položka. Neoceňovat v objektu SO/PS, položka se oceňuje pouze v objektu SO 90-90
VV |  |  |  | 2,304*1,8
TS
SD |  | 1 |  | Zemní práce
P | 2 | 13173A |  | HLOUBENÍ JAM ZAPAŽ I NEPAŽ TŘ. I - BEZ DOPRAVY | M3 | 2.304 | 0 |  |  |  | 0 |  | 2020_OTSKP |  | 2
PP
VV |  |  |  | odměřeno ze situace př.č. 002; (24*0,4*0,4*0,6)
TS |  |  |  | Technická specifikace položky odpovídá příslušné cenové soustavě.
SD |  | 2 |  | Zvláštní zakládání, základy, zpevňování hornin
P | 3 | 272314 |  | ZÁKLADY Z PROSTÉHO BETONU DO C25/30 | M3 | 2.304 | 0 |  |  |  | 0 |  | 2020_OTSKP |  | 2
PP |  |  |  | základy pro sloupky oplocení
VV |  |  |  | odměřeno ze situace př.č. 002; (24*0,4*0,4*0,6)
TS |  |  |  | Technická specifikace položky odpovídá příslušné cenové soustavě.
SD |  | 3 |  | Svislé a kompletní konstrukce
P | 4 | 33717 |  | SLOUPKY PROTIHLUK STĚN Z DÍLCŮ KOVOVÝCH | T | 8.105 | 0 |  |  |  | 0 |  | 2020_OTSKP |  | 2
PP
VV |  |  |  | př.č. 004 - roz. pohled; 86 ks výšky 3,1 m (30,4kg/m)
TS |  |  |  | Technická specifikace položky odpovídá příslušné cenové soustavě.
P | 5 | 33817A |  | SLOUPKY OHRADNÍ A PLOTOVÉ Z DÍLCŮ KOVOVÝCH KOTVENÉ DO PATEK NEBO BERANĚNÉ | T | 0.58 | 0 |  |  |  | 0 |  | 2020_OTSKP |  | 2
PP
VV |  |  |  | odměřeno elektronicky, př.č. 002 - situace; 24 ks výšky 2,4 m (10kg/m)
TS |  |  |  | Technická specifikace položky odpovídá příslušné cenové soustavě.
SD |  | 7 |  | Konstrukce a práce PSV
P | 6 | 76792 |  | OPLOCENÍ Z DRÁTĚNÉHO PLETIVA POTAŽENÉHO PLASTEM | M2 | 132 | 0 |  |  |  | 0 |  | 2020_OTSKP |  | 2
PP |  |  |  | z čtyřhranného pletiva výšky 2,0 m, velikost oka 55 x 55 mm, drát o O 2,5 mm, materiál: ZN+PVC, barva zelená
VV |  |  |  | odměřeno ze situace př.č. 002; (54+12)*2
TS |  |  |  | Technická specifikace položky odpovídá příslušné cenové soustavě.
P | 7 | 936502 |  | DROBNÉ DOPLŇK KONSTR KOVOVÉ POZINK | KG | 0.2 | 0 |  |  |  | 0 |  | 2020_OTSKP |  | 2
PP |  |  |  | L profily pro kotvení panelů, a 2x koncové sloupky oplocení
VV
TS |  |  |  | Technická specifikace položky odpovídá příslušné cenové soustavě.
P | 8 | R767901 |  | OPLOCENÍ Z HLINÍKOVÝCH PANELŮ | M2 | 518.62 | 0 |  |  |  | 0 |  | [bez vazby na CS] |  | 2
PP
VV |  |  |  | odměřeno elektronicky, př.č. 004 - roz. pohled
TS

## SO 04-42-02
SŽDC05 |  |  |  | Soupis prací objektu | [10 empty] | 3
3
S | Stavba: | zm05_5213520021 |  | Optimalizace traťového úseku Čelákovice (mimo) – Mstětice (včetně) | [6 empty] | E.2 |  | Aspe | 0,00 | 2
O | Objekt: | E.2 |  | Pozemní stavební objekty | [9 empty] | 15,00 | 2
Typ | Poř. číslo | Kód položky | Varianta | Název položky | MJ | Množství | Jednotková hmotnost | Celková hmotnost |  |  | Jednotková cena |  | Cenové soustavy | 21,00 | 2
Dodávka
[9 empty] | Jednotková | Celkem | Jednotková | Celkem |  |  |  | Počet položek s nulovou cenou
O1 |  | SO 04-42-02 |  | Čelákovice - Mstětice, skládka, oplocení v km 10,4 přeložky majetek TOS Met
SD |  | 0 |  | Všeobecné konstrukce a práce
P | 1 | R015111 | 901 | POPLATKY ZA LIKVIDACI ODPADŮ NEKONTAMINOVANÝCH - 17 05 04 VYTĚŽENÉ ZEMINY A HORNINY - I. TŘÍDA TĚŽITELNOSTI VČETNĚ DOPRAVY | T | 22.766 | 0 |  |  |  | 0 |  | R-položka |  | 2
PP |  |  |  | Evidenční položka. Neoceňovat v objektu SO/PS, položka se oceňuje pouze v objektu SO 90-90
VV |  |  |  | 12,648*1,8
TS
P | 2 | R015140 | 906 | POPLATKY ZA LIKVIDACI ODPADŮ NEKONTAMINOVANÝCH - 17 01 01 BETON Z DEMOLIC OBJEKTŮ, ZÁKLADŮ TV VČETNĚ DOPRAVY | T | 30.72 | 0 |  |  |  | 0 |  | R-položka |  | 2
PP |  |  |  | Evidenční položka. Neoceňovat v objektu SO/PS, položka se oceňuje pouze v objektu SO 90-90
VV |  |  |  | (400/3)*(0,4*0,4*0,6)*2,4
TS
SD |  | 1 |  | Zemní práce
P | 3 | 13173A |  | HLOUBENÍ JAM ZAPAŽ I NEPAŽ TŘ. I - BEZ DOPRAVY | M3 | 12.648 | 0 |  |  |  | 0 |  | 2020_OTSKP |  | 2
PP
VV |  |  |  | odměřeno ze situace př.č. 002; (125*0,4*0,4*0,6)+(2*0,6*0,6*0,9)
TS |  |  |  | Technická specifikace položky odpovídá příslušné cenové soustavě.
SD |  | 2 |  | Zvláštní zakládání, základy, zpevňování hornin
P | 4 | 272314 |  | ZÁKLADY Z PROSTÉHO BETONU DO C25/30 | M3 | 12.648 | 0 |  |  |  | 0 |  | 2020_OTSKP |  | 2
PP |  |  |  | základy pod gabionové oplocení
VV |  |  |  | odměřeno ze situace př.č. 002; (125*0,4*0,4*0,6)+(2*0,6*0,6*0,9)
TS |  |  |  | Technická specifikace položky odpovídá příslušné cenové soustavě.
SD |  | 3 |  | Svislé a kompletní konstrukce
P | 5 | 33817A |  | SLOUPKY OHRADNÍ A PLOTOVÉ Z DÍLCŮ KOVOVÝCH KOTVENÉ DO PATEK NEBO BERANĚNÉ | T | 3 | 0 |  |  |  | 0 |  | 2020_OTSKP |  | 2
PP
VV |  |  |  | odměřeno elektronicky, př.č. 002 - situace; 125 ks výšky 2,4 m (10kg/m)
TS |  |  |  | Technická specifikace položky odpovídá příslušné cenové soustavě.
SD |  | 7 |  | Konstrukce a práce PSV
P | 6 | 76792 |  | OPLOCENÍ Z DRÁTĚNÉHO PLETIVA POTAŽENÉHO PLASTEM | M2 | 721.4 | 0 |  |  |  | 0 |  | 2020_OTSKP |  | 2
PP |  |  |  | oplocení z pozinkovaných drátěných panelů (š.2500/v.1830mm) potažených plastem. Panely jsou 2500 mm široké a 1830 mm vysoké s velikostí ok 50x200 mm, průměr drátu je 4,2 mm.
VV |  |  |  | odměřeno ze situace př.č. 002; (268,2+92,5)*2
TS |  |  |  | Technická specifikace položky odpovídá příslušné cenové soustavě.
P | 7 | 76796 |  | VRATA A VRÁTKA | M2 | 7.2 | 0 |  |  |  | 0 |  | 2020_OTSKP |  | 2
PP
VV |  |  |  | př.č. 005; vrata 1,8*2*2
TS |  |  |  | Technická specifikace položky odpovídá příslušné cenové soustavě.
P | 8 | 966842 |  | ODSTRANĚNÍ OPLOCENÍ Z DRÁT PLETIVA | M | 800 | 0 |  |  |  | 0 |  | 2020_OTSKP |  | 2
PP
VV |  |  |  | 400*2
TS |  |  |  | Technická specifikace položky odpovídá příslušné cenové soustavě.

## SO 04-45-01
SŽDC05 |  |  |  | Soupis prací objektu | [10 empty] | 3
3
S | Stavba: | zm05_5213520021 |  | Optimalizace traťového úseku Čelákovice (mimo) – Mstětice (včetně) | [6 empty] | E.2 |  | Aspe | 0,00 | 2
O | Objekt: | E.2 |  | Pozemní stavební objekty | [9 empty] | 15,00 | 2
Typ | Poř. číslo | Kód položky | Varianta | Název položky | MJ | Množství | Jednotková hmotnost | Celková hmotnost |  |  | Jednotková cena |  | Cenové soustavy | 21,00 | 2
Dodávka
[9 empty] | Jednotková | Celkem | Jednotková | Celkem |  |  |  | Počet položek s nulovou cenou
O1 |  | SO 04-45-01 |  | Čelákovice - Mstětice, demolice - stavebniny
SD |  | 0 |  | Všeobecné konstrukce a práce
P | 1 | R015120 | 904 | POPLATKY ZA LIKVIDACI ODPADŮ NEKONTAMINOVANÝCH - 17 01 02 STAVEBNÍ A DEMOLIČNÍ SUŤ (CIHLY) VČETNĚ DOPRAVY | T | 155.52 | 0 |  |  |  | 0 |  | R-položka |  | 2
PP |  |  |  | Evidenční položka. Neoceňovat v objektu SO/PS, položka se oceňuje pouze v objektu SO 90-90
VV |  |  |  | 432*1,8*0,2
TS
P | 2 | R015130 | 905 | POPLATKY ZA LIKVIDACI ODPADŮ NEKONTAMINOVANÝCH - 17 03 02 VYBOURANÝ ASFALTOVÝ BETON BEZ DEHTU VČETNĚ DOPRAVY | T | 4339.2 | 0 |  |  |  | 0 |  | R-položka |  | 2
PP |  |  |  | Evidenční položka. Neoceňovat v objektu SO/PS, položka se oceňuje pouze v objektu SO 90-90
VV |  |  |  | 1808*2,4
TS
P | 3 | R015140 | 906 | POPLATKY ZA LIKVIDACI ODPADŮ NEKONTAMINOVANÝCH - 17 01 01 BETON Z DEMOLIC OBJEKTŮ, ZÁKLADŮ TV VČETNĚ DOPRAVY | T | 298.56 | 0 |  |  |  | 0 |  | R-položka |  | 2
PP |  |  |  | Evidenční položka. Neoceňovat v objektu SO/PS, položka se oceňuje pouze v objektu SO 90-90
VV |  |  |  | 99*2,4+254*2,4*0,1
TS
SD |  | 1 |  | Zemní práce
P | 4 | 11090 |  | VŠEOBECNÉ VYKLIZENÍ OSTATNÍCH PLOCH | M2 | 500 | 0 |  |  |  | 0 |  | 2020_OTSKP |  | 2
PP
VV |  |  |  | okolí demolovaných objektů - odhad
TS |  |  |  | Technická specifikace položky odpovídá příslušné cenové soustavě.
P | 5 | 11313A |  | ODSTRANĚNÍ KRYTU ZPEVNĚNÝCH PLOCH S ASFALTOVÝM POJIVEM - BEZ DOPRAVY | M3 | 1808 | 0 |  |  |  | 0 |  | 2020_OTSKP |  | 2
PP
VV |  |  |  | dle Technické zprávy
TS |  |  |  | Technická specifikace položky odpovídá příslušné cenové soustavě.
P | 6 | 125735 |  | VYKOPÁVKY ZE ZEMNÍKŮ A SKLÁDEK TŘ. I, ODVOZ DO 8KM | M3 | 1981.7 | 0 |  |  |  | 0 |  | 2020_OTSKP |  | 2
PP
VV |  |  |  | pro zásyp
TS |  |  |  | Technická specifikace položky odpovídá příslušné cenové soustavě.
P | 7 | 17411 |  | ZÁSYP JAM A RÝH ZEMINOU SE ZHUTNĚNÍM | M3 | 1981.7 | 0 |  |  |  | 0 |  | 2020_OTSKP |  | 2
PP
VV |  |  |  | 82+28,8+62,9+1808 - dle Technické zprávy
TS |  |  |  | Technická specifikace položky odpovídá příslušné cenové soustavě.
P | 8 | 18222 |  | ROZPROSTŘENÍ ORNICE VE SVAHU V TL DO 0,15M | M2 | 1808 | 0 |  |  |  | 0 |  | 2020_OTSKP |  | 2
PP
VV |  |  |  | dle Technické zprávy
TS |  |  |  | Technická specifikace položky odpovídá příslušné cenové soustavě.
P | 9 | 18242 |  | ZALOŽENÍ TRÁVNÍKU HYDROOSEVEM NA ORNICI | M2 | 1808 | 0 |  |  |  | 0 |  | 2020_OTSKP |  | 2
PP
VV |  |  |  | dle Technické zprávy
TS |  |  |  | Technická specifikace položky odpovídá příslušné cenové soustavě.
SD |  | 9 |  | Ostatní konstrukce a práce, bourání
P | 10 | 96615A |  | BOURÁNÍ KONSTRUKCÍ Z PROSTÉHO BETONU - BEZ DOPRAVY | M3 | 99 | 0 |  |  |  | 0 |  | 2020_OTSKP |  | 2
PP
VV |  |  |  | podezdívka plotu 99 - dle Technické zprávy
TS |  |  |  | Technická specifikace položky odpovídá příslušné cenové soustavě.
P | 11 | 966844 |  | ODSTRANĚNÍ OPLOCENÍ PLECHOVÉHO | M | 410 | 0 |  |  |  | 0 |  | 2020_OTSKP |  | 2
PP
VV |  |  |  | dle Technické zprávy
TS |  |  |  | Technická specifikace položky odpovídá příslušné cenové soustavě.
P | 12 | 98114A |  | DEMOLICE BUDOV BETON S PODÍLEM KONSTR DO 10% - BEZ DOPRAVY | M3OP | 251.8 | 0 |  |  |  | 0 |  | 2020_OTSKP |  | 2
PP
VV |  |  |  | spodní stavba skladu dle Technické zprávy
TS |  |  |  | Technická specifikace položky odpovídá příslušné cenové soustavě.
P | 13 | 98117A |  | DEMOLICE BUDOV KOVOVÝCH - BEZ DOPRAVY | M3OP | 743.2 | 0 |  |  |  | 0 |  | 2020_OTSKP |  | 2
PP
VV |  |  |  | Sklad dle Technické zprávy
TS |  |  |  | Technická specifikace položky odpovídá příslušné cenové soustavě.
P | 14 | 98123A |  | DEMOLICE BUDOV CIHELNÝCH S PODÍLEM KONSTRUKCÍ DO 20% - BEZ DOPRAVY | M3OP | 432 | 0 |  |  |  | 0 |  | 2020_OTSKP |  | 2
PP
VV |  |  |  | dle Technické zprávy
TS |  |  |  | Technická specifikace položky odpovídá příslušné cenové soustavě.
P | 15 | 98217A |  | DEMOLICE HAL KOVOVÝCH - BEZ DOPRAVY | M3OP | 1950.5 | 0 |  |  |  | 0 |  | 2020_OTSKP |  | 2
PP
VV |  |  |  | dle Technické zprávy
TS |  |  |  | Technická specifikace položky odpovídá příslušné cenové soustavě.

## SO 04-45-02
SŽDC05 |  |  |  | Soupis prací objektu | [10 empty] | 3
3
S | Stavba: | zm05_5213520021 |  | Optimalizace traťového úseku Čelákovice (mimo) – Mstětice (včetně) | [6 empty] | E.2 |  | Aspe | 0,00 | 2
O | Objekt: | E.2 |  | Pozemní stavební objekty | [9 empty] | 15,00 | 2
Typ | Poř. číslo | Kód položky | Varianta | Název položky | MJ | Množství | Jednotková hmotnost | Celková hmotnost |  |  | Jednotková cena |  | Cenové soustavy | 21,00 | 2
Dodávka
[9 empty] | Jednotková | Celkem | Jednotková | Celkem |  |  |  | Počet položek s nulovou cenou
O1 |  | SO 04-45-02 |  | Čelákovice - Mstětice, demolice jiné
SD |  | 0 |  | Všeobecné konstrukce a práce
P | 1 | R015120 | 904 | POPLATKY ZA LIKVIDACI ODPADŮ NEKONTAMINOVANÝCH - 17 01 02 STAVEBNÍ A DEMOLIČNÍ SUŤ (CIHLY) VČETNĚ DOPRAVY | T | 3490.488 | 0 |  |  |  | 0 |  | R-položka |  | 2
PP |  |  |  | Evidenční položka. Neoceňovat v objektu SO/PS, položka se oceňuje pouze v objektu SO 90-90
VV |  |  |  | (2701,5+161,7+6832,6)*1,8*0,2
TS
P | 2 | R015140 | 906 | POPLATKY ZA LIKVIDACI ODPADŮ NEKONTAMINOVANÝCH - 17 01 01 BETON Z DEMOLIC OBJEKTŮ, ZÁKLADŮ TV VČETNĚ DOPRAVY | T | 32.06 | 0 |  |  |  | 0 |  | R-položka |  | 2
PP |  |  |  | Evidenční položka. Neoceňovat v objektu SO/PS, položka se oceňuje pouze v objektu SO 90-90
VV |  |  |  | 2,5*2,4*0,2*0,2*163/2+5*2,5
TS
SD |  | 1 |  | Zemní práce
P | 3 | 11090 |  | VŠEOBECNÉ VYKLIZENÍ OSTATNÍCH PLOCH | M2 | 500 | 0 |  |  |  | 0 |  | 2020_OTSKP |  | 2
PP
VV |  |  |  | okolí demolovaných objektů - odhad
TS |  |  |  | Technická specifikace položky odpovídá příslušné cenové soustavě.
P | 4 | 125735 |  | VYKOPÁVKY ZE ZEMNÍKŮ A SKLÁDEK TŘ. I, ODVOZ DO 8KM | M3 | 783.36 | 0 |  |  |  | 0 |  | 2020_OTSKP |  | 2
PP
VV |  |  |  | pro zásyp
TS |  |  |  | Technická specifikace položky odpovídá příslušné cenové soustavě.
P | 5 | 17411 |  | ZÁSYP JAM A RÝH ZEMINOU SE ZHUTNĚNÍM | M3 | 783.36 | 0 |  |  |  | 0 |  | 2020_OTSKP |  | 2
PP
VV |  |  |  | dle Technické zprávy plot 1,96; hala 293,3; kravín 488,1
TS |  |  |  | Technická specifikace položky odpovídá příslušné cenové soustavě.
P | 6 | 18222 |  | ROZPROSTŘENÍ ORNICE VE SVAHU V TL DO 0,15M | M2 | 1562.6 | 0 |  |  |  | 0 |  | 2020_OTSKP |  | 2
PP
VV |  |  |  | dle Technické zprávy
TS |  |  |  | Technická specifikace položky odpovídá příslušné cenové soustavě.
P | 7 | 18242 |  | ZALOŽENÍ TRÁVNÍKU HYDROOSEVEM NA ORNICI | M2 | 1562.6 | 0 |  |  |  | 0 |  | 2020_OTSKP |  | 2
PP
VV |  |  |  | dle Technické zprávy
TS |  |  |  | Technická specifikace položky odpovídá příslušné cenové soustavě.
SD |  | 9 |  | Ostatní konstrukce a práce, bourání
P | 8 | 96615A |  | BOURÁNÍ KONSTRUKCÍ Z PROSTÉHO BETONU - BEZ DOPRAVY | M3 | 5 | 0 |  |  |  | 0 |  | 2020_OTSKP |  | 2
PP
VV |  |  |  | drobné konstrukce mimo půdorys demolovaných objektů - odhad
TS |  |  |  | Technická specifikace položky odpovídá příslušné cenové soustavě.
P | 9 | 966842 |  | ODSTRANĚNÍ OPLOCENÍ Z DRÁT PLETIVA | M | 163 | 0 |  |  |  | 0 |  | 2020_OTSKP |  | 2
PP
VV |  |  |  | dle Technické zprávy
TS |  |  |  | Technická specifikace položky odpovídá příslušné cenové soustavě.
P | 10 | 98123A |  | DEMOLICE BUDOV CIHELNÝCH S PODÍLEM KONSTRUKCÍ DO 20% - BEZ DOPRAVY | M3OP | 161.7 | 0 |  |  |  | 0 |  | 2020_OTSKP |  | 2
PP
VV |  |  |  | přístavba haly 161,5 dle Technické zprávy
TS |  |  |  | Technická specifikace položky odpovídá příslušné cenové soustavě.
P | 11 | 98223A |  | DEMOLICE HAL CIHELNÝCH S PODÍLEM KONSTR DO 20% - BEZ DOPRAVY | M3OP | 9534.1 | 0 |  |  |  | 0 |  | 2020_OTSKP |  | 2
PP
VV |  |  |  | dle Technické zprávy hala 2701,5; kravín 6832,6
TS |  |  |  | Technická specifikace položky odpovídá příslušné cenové soustavě.

## SO 04-45-03
SŽDC05 |  |  |  | Soupis prací objektu | [10 empty] | 3
3
S | Stavba: | zm05_5213520021 |  | Optimalizace traťového úseku Čelákovice (mimo) – Mstětice (včetně) | [6 empty] | E.2 |  | Aspe | 0,00 | 2
O | Objekt: | E.2 |  | Pozemní stavební objekty | [9 empty] | 15,00 | 2
Typ | Poř. číslo | Kód položky | Varianta | Název položky | MJ | Množství | Jednotková hmotnost | Celková hmotnost |  |  | Jednotková cena |  | Cenové soustavy | 21,00 | 2
Dodávka
[9 empty] | Jednotková | Celkem | Jednotková | Celkem |  |  |  | Počet položek s nulovou cenou
O1 |  | SO 04-45-03 |  | Čelákovice - Mstětice, demolice - posklizňová linka
SD |  | 0 |  | Všeobecné konstrukce a práce
P | 1 | R015120 | 904 | POPLATKY ZA LIKVIDACI ODPADŮ NEKONTAMINOVANÝCH - 17 01 02 STAVEBNÍ A DEMOLIČNÍ SUŤ (CIHLY) VČETNĚ DOPRAVY | T | 316.368 | 0 |  |  |  | 0 |  | R-položka |  | 2
PP |  |  |  | Evidenční položka. Neoceňovat v objektu SO/PS, položka se oceňuje pouze v objektu SO 90-90
VV |  |  |  | 878,8*1,8*0,2
TS
P | 2 | R015140 | 906 | POPLATKY ZA LIKVIDACI ODPADŮ NEKONTAMINOVANÝCH - 17 01 01 BETON Z DEMOLIC OBJEKTŮ, ZÁKLADŮ TV VČETNĚ DOPRAVY | T | 652.87 | 0 |  |  |  | 0 |  | R-položka |  | 2
PP |  |  |  | Evidenční položka. Neoceňovat v objektu SO/PS, položka se oceňuje pouze v objektu SO 90-90
VV |  |  |  | 165,82*2,5+93,25*2,4+2+2,0*0,2*0,2*313/2
TS
SD |  | 1 |  | Zemní práce
P | 3 | 11090 |  | VŠEOBECNÉ VYKLIZENÍ OSTATNÍCH PLOCH | M2 | 500 | 0 |  |  |  | 0 |  | 2020_OTSKP |  | 2
PP
VV |  |  |  | okolí demolovaných objektů - odhad
TS |  |  |  | Technická specifikace položky odpovídá příslušné cenové soustavě.
P | 4 | 125735 |  | VYKOPÁVKY ZE ZEMNÍKŮ A SKLÁDEK TŘ. I, ODVOZ DO 8KM | M3 | 622.3 | 0 |  |  |  | 0 |  | 2020_OTSKP |  | 2
PP
VV |  |  |  | pro zásyp
TS |  |  |  | Technická specifikace položky odpovídá příslušné cenové soustavě.
P | 5 | 17411 |  | ZÁSYP JAM A RÝH ZEMINOU SE ZHUTNĚNÍM | M3 | 622.3 | 0 |  |  |  | 0 |  | 2020_OTSKP |  | 2
PP
VV |  |  |  | dle Technické zprávy plot 62,6, nádrž 440,4; HUV 38,3; trafost. 81
TS |  |  |  | Technická specifikace položky odpovídá příslušné cenové soustavě.
P | 6 | 18222 |  | ROZPROSTŘENÍ ORNICE VE SVAHU V TL DO 0,15M | M2 | 364.9 | 0 |  |  |  | 0 |  | 2020_OTSKP |  | 2
PP
VV |  |  |  | dle Technické zprávy nádrž 231,8+HUV 15,3+trafost. 117,8
TS |  |  |  | Technická specifikace položky odpovídá příslušné cenové soustavě.
P | 7 | 18242 |  | ZALOŽENÍ TRÁVNÍKU HYDROOSEVEM NA ORNICI | M2 | 364.9 | 0 |  |  |  | 0 |  | 2020_OTSKP |  | 2
PP
VV |  |  |  | dle Technické zprávy nádrž 231,8+HUV 15,3+trafost. 117,8
TS |  |  |  | Technická specifikace položky odpovídá příslušné cenové soustavě.
SD |  | 9 |  | Ostatní konstrukce a práce, bourání
P | 8 | 9111A3 |  | ZÁBRADLÍ SILNIČNÍ S VODOR MADLY - DEMONTÁŽ S PŘESUNEM | M | 62.4 | 0 |  |  |  | 0 |  | 2020_OTSKP |  | 2
PP
VV |  |  |  | zábradlí kolem nádrže (19+12,2)*2
TS |  |  |  | Technická specifikace položky odpovídá příslušné cenové soustavě.
P | 9 | 96615A |  | BOURÁNÍ KONSTRUKCÍ Z PROSTÉHO BETONU - BEZ DOPRAVY | M3 | 93.25 | 0 |  |  |  | 0 |  | 2020_OTSKP |  | 2
PP
VV |  |  |  | podezdívka plotu 313*1*0,25; drobné konstrukce mimo půdorys demolovaných objektů - odhad 15 m3
TS |  |  |  | Technická specifikace položky odpovídá příslušné cenové soustavě.
P | 10 | 96616A |  | BOURÁNÍ KONSTRUKCÍ ZE ŽELEZOBETONU - BEZ DOPRAVY | M3 | 165.82 | 0 |  |  |  | 0 |  | 2020_OTSKP |  | 2
PP
VV |  |  |  | nádrž 19*12,2*0,5+(19+12,2)*2*2*0,4
TS |  |  |  | Technická specifikace položky odpovídá příslušné cenové soustavě.
P | 11 | 966842 |  | ODSTRANĚNÍ OPLOCENÍ Z DRÁT PLETIVA | M | 313 | 0 |  |  |  | 0 |  | 2020_OTSKP |  | 2
PP
VV |  |  |  | dle Technické zprávy
TS |  |  |  | Technická specifikace položky odpovídá příslušné cenové soustavě.
P | 12 | 96688 |  | VYBOURÁNÍ KANALIZAČ ŠACHET KOMPLETNÍCH | KUS | 1 | 0 |  |  |  | 0 |  | 2020_OTSKP |  | 2
PP
VV |  |  |  | demolice revizní šachty u vodní nádrže
TS |  |  |  | Technická specifikace položky odpovídá příslušné cenové soustavě.
P | 13 | 98123A |  | DEMOLICE BUDOV CIHELNÝCH S PODÍLEM KONSTRUKCÍ DO 20% - BEZ DOPRAVY | M3OP | 878.8 | 0 |  |  |  | 0 |  | 2020_OTSKP |  | 2
PP
VV |  |  |  | HUV 68,9; tratafost. 809,9 dle Technické zprávy
TS |  |  |  | Technická specifikace položky odpovídá příslušné cenové soustavě.

## SO 05-40-02
SŽDC05 |  |  |  | Soupis prací objektu | [10 empty] | 3
3
S | Stavba: | zm05_5213520021 |  | Optimalizace traťového úseku Čelákovice (mimo) – Mstětice (včetně) | [6 empty] | E.2 |  | Aspe | 0,00 | 2
O | Objekt: | E.2 |  | Pozemní stavební objekty | [9 empty] | 15,00 | 2
Typ | Poř. číslo | Kód položky | Varianta | Název položky | MJ | Množství | Jednotková hmotnost | Celková hmotnost |  |  | Jednotková cena |  | Cenové soustavy | 21,00 | 2
Dodávka
[9 empty] | Jednotková | Celkem | Jednotková | Celkem |  |  |  | Počet položek s nulovou cenou
O1 |  | SO 05-40-02 |  | žst. Mstětice, provozní budova
SD |  | 1 |  | Zemní práce
P | 1 | 131151105 |  | Hloubení nezapažených jam a zářezů strojně s urovnáním dna do předepsaného profilu a spádu v hornině třídy těžitelnosti I skupiny 1 a 2 přes 500 do 1 000 m3 | M3 | 416 | 0 |  |  |  | 0 |  | CS ÚRS 2020/II |  | 2
PP
VV |  |  |  | dle př.č. 003 - základy, 32 m2*13
TS |  |  |  | Technická specifikace položky odpovídá příslušné cenové soustavě.Součástí položky je navíc přesun hmot, zařízení staveniště, příplatek za územní a provozní vlivy, a další vedlejší a ostatní náklady.
P | 2 | 131151203 |  | Hloubení zapažených jam a zářezů strojně s urovnáním dna do předepsaného profilu a spádu v hornině třídy těžitelnosti I skupiny 1 a 2 přes 50 do 100 m3 | M3 | 40.32 | 0 |  |  |  | 0 |  | CS ÚRS 2020/II |  | 2
PP
VV |  |  |  | dle př.č. 003 - základy, pro žumpu 4*3,2*3,15
TS |  |  |  | Technická specifikace položky odpovídá příslušné cenové soustavě.Součástí položky je navíc přesun hmot, zařízení staveniště, příplatek za územní a provozní vlivy, a další vedlejší a ostatní náklady.
P | 3 | 151101201 |  | Zřízení pažení stěn výkopu bez rozepření nebo vzepření příložné, hloubky do 4 m | M2 | 50.8 | 0 |  |  |  | 0 |  | CS ÚRS 2020/II |  | 2
PP
VV |  |  |  | dle př.č. 003 - základy, pro žumpu 2*(3,2+3,15)*4,0
TS |  |  |  | Technická specifikace položky odpovídá příslušné cenové soustavě.Součástí položky je navíc přesun hmot, zařízení staveniště, příplatek za územní a provozní vlivy, a další vedlejší a ostatní náklady.
P | 4 | 151101211 |  | Odstranění pažení stěn výkopu s uložením pažin na vzdálenost do 3 m od okraje výkopu příložné, hloubky do 4 m | M2 | 50.8 | 0 |  |  |  | 0 |  | CS ÚRS 2020/II |  | 2
PP
VV |  |  |  | dle po. 151101201
TS |  |  |  | Technická specifikace položky odpovídá příslušné cenové soustavě.Součástí položky je navíc přesun hmot, zařízení staveniště, příplatek za územní a provozní vlivy, a další vedlejší a ostatní náklady.
P | 5 | R015111 | 901 | POPLATKY ZA LIKVIDACI ODPADŮ NEKONTAMINOVANÝCH - 17 05 04 VYTĚŽENÉ ZEMINY A HORNINY - I. TŘÍDA TĚŽITELNOSTI VČETNĚ DOPRAVY | T | 821.376 | 0 |  |  |  | 0 |  | R-položka |  | 2
PP |  |  |  | Evidenční položka. Neoceňovat v objektu SO/PS, položka se oceňuje pouze v objektu SO 90-90
VV |  |  |  | k pol. 162701105, 1,8 t/m3
TS
P | 6 | 174101101 |  | Zásyp sypaninou z jakékoliv horniny s uložením výkopku ve vrstvách se zhutněním jam, šachet, rýh nebo kolem objektů v těchto vykopávkách | M3 | 124.006 | 0 |  |  |  | 0 |  | CS ÚRS 2020/II |  | 2
PP |  |  |  | stěrkopískový zásyp hutněný (kolem obvodu)
VV |  |  |  | (1,4m2+3,2m2)*12,9+(1,49m2*2m2)*21,7
TS |  |  |  | Technická specifikace položky odpovídá příslušné cenové soustavě.Součástí položky je navíc přesun hmot, zařízení staveniště, příplatek za územní a provozní vlivy, a další vedlejší a ostatní náklady.
P | 7 | 58337344 |  | štěrkopísek frakce 0-32 | T | 248.012 | 0 |  |  |  | 0 |  | CS ÚRS 2020/II |  | 2
PP
VV |  |  |  | dodávka k pol. 174101101, 2,0 t/m3
TS |  |  |  | Technická specifikace položky odpovídá příslušné cenové soustavě.Součástí položky je navíc přesun hmot, zařízení staveniště, příplatek za územní a provozní vlivy, a další vedlejší a ostatní náklady.
SD |  | 2 |  | Zakládání
P | 8 | 213311142 | A | Polštáře zhutněné pod základy ze štěrkopísku netříděného | M3 | 29.5 | 0 |  |  |  | 0 |  | CS ÚRS 2020/II |  | 2
PP |  |  |  | stěrkopískový podsyp pod základovou ŽB desku
VV |  |  |  | př.č. 003 základy: 2,5m2*11,8
TS |  |  |  | Technická specifikace položky odpovídá příslušné cenové soustavě.Součástí položky je navíc přesun hmot, zařízení staveniště, příplatek za územní a provozní vlivy, a další vedlejší a ostatní náklady.
P | 9 | 213311142 | B | Polštáře zhutněné pod základy ze štěrkopísku netříděného | M3 | 73.125 | 0 |  |  |  | 0 |  | CS ÚRS 2020/II |  | 2
PP |  |  |  | šterkopískový podsyp pod podlahovou deskou (násyp na základové desce)
VV |  |  |  | př.č. 003 základy: 112,5m2*0,65
TS |  |  |  | Technická specifikace položky odpovídá příslušné cenové soustavě.Součástí položky je navíc přesun hmot, zařízení staveniště, příplatek za územní a provozní vlivy, a další vedlejší a ostatní náklady.
P | 10 | 273321511 |  | Základy z betonu železového (bez výztuže) desky z betonu bez zvláštních nároků na prostředí tř. C 25/30 | M3 | 30.015 | 0 |  |  |  | 0 |  | CS ÚRS 2020/II |  | 2
PP
VV |  |  |  | př.č. 003 základy: podkladní beton: 11,54*19,9*0,1 + 112,5*0,05 + 3,8*2,5*0,15
TS |  |  |  | Technická specifikace položky odpovídá příslušné cenové soustavě.Součástí položky je navíc přesun hmot, zařízení staveniště, příplatek za územní a provozní vlivy, a další vedlejší a ostatní náklady.
P | 11 | 273322511 | A | Základy z betonu železového (bez výztuže) desky z betonu se zvýšenými nároky na prostředí tř. C 25/30 | M3 | 51.84 | 0 |  |  |  | 0 |  | CS ÚRS 2020/II |  | 2
PP |  |  |  | základová deska: C25/30 XC2
VV |  |  |  | př.č. 003 základy: 19,2*10,8*0,25
TS |  |  |  | Technická specifikace položky odpovídá příslušné cenové soustavě.Součástí položky je navíc přesun hmot, zařízení staveniště, příplatek za územní a provozní vlivy, a další vedlejší a ostatní náklady.
P | 12 | 273322511 | B | Základy z betonu železového (bez výztuže) desky z betonu se zvýšenými nároky na prostředí tř. C 25/30 | M3 | 15.661 | 0 |  |  |  | 0 |  | CS ÚRS 2020/II |  | 2
PP |  |  |  | podlahová deska: C25:30 XC1, XF2
VV |  |  |  | př.č. 003 základy: 2,64*3,6*0,15+94,9m2*0,15
TS |  |  |  | Technická specifikace položky odpovídá příslušné cenové soustavě.Součástí položky je navíc přesun hmot, zařízení staveniště, příplatek za územní a provozní vlivy, a další vedlejší a ostatní náklady.
P | 13 | 273351121 |  | Bednění základů desek zřízení | M2 | 50 | 0 |  |  |  | 0 |  | CS ÚRS 2020/II |  | 2
PP
VV |  |  |  | př.č. 003 základy: k pol. 273322511(A+B)
TS |  |  |  | Technická specifikace položky odpovídá příslušné cenové soustavě.Součástí položky je navíc přesun hmot, zařízení staveniště, příplatek za územní a provozní vlivy, a další vedlejší a ostatní náklady.
P | 14 | 273351122 |  | Bednění základů desek odstranění | M2 | 50 | 0 |  |  |  | 0 |  | CS ÚRS 2020/II |  | 2
PP
VV |  |  |  | dle pol. 273351121
TS |  |  |  | Technická specifikace položky odpovídá příslušné cenové soustavě.Součástí položky je navíc přesun hmot, zařízení staveniště, příplatek za územní a provozní vlivy, a další vedlejší a ostatní náklady.
P | 15 | 273361821 |  | Výztuž základů desek z betonářské oceli 10 505 (R) nebo BSt 500 | T | 10.197 | 0 |  |  |  | 0 |  | CS ÚRS 2020/II |  | 2
PP
VV |  |  |  | dle výkazu oceli: (A) 4770,7 + (B) 5425,7 kg
TS |  |  |  | Technická specifikace položky odpovídá příslušné cenové soustavě.Součástí položky je navíc přesun hmot, zařízení staveniště, příplatek za územní a provozní vlivy, a další vedlejší a ostatní náklady.
P | 16 | 274313811 |  | Základy z betonu prostého pasy betonu kamenem neprokládaného tř. C 25/30 | M3 | 41.444 | 0 |  |  |  | 0 |  | CS ÚRS 2020/II |  | 2
PP
VV |  |  |  | př.č. 003 základy: (0,49*2*18,8+0,91*10,4+0,49*10,4+0,45*18,8)
TS |  |  |  | Technická specifikace položky odpovídá příslušné cenové soustavě.Součástí položky je navíc přesun hmot, zařízení staveniště, příplatek za územní a provozní vlivy, a další vedlejší a ostatní náklady.
P | 17 | 274351121 |  | Bednění základů pasů rovné zřízení | M2 | 185.6 | 0 |  |  |  | 0 |  | CS ÚRS 2020/II |  | 2
PP |  |  |  | bednění pasů, kanálů a šachet
VV |  |  |  | př.č. 003 základy: 20,5*6*0,9+10,7*4*0,9+10,7*2*1,7
TS |  |  |  | Technická specifikace položky odpovídá příslušné cenové soustavě.Součástí položky je navíc přesun hmot, zařízení staveniště, příplatek za územní a provozní vlivy, a další vedlejší a ostatní náklady.
P | 18 | 274351122 |  | Bednění základů pasů rovné odstranění | M2 | 185.6 | 0 |  |  |  | 0 |  | CS ÚRS 2020/II |  | 2
PP |  |  |  | odbednění pasů, kanálů a šachet
VV |  |  |  | dle pol. 274351121
TS |  |  |  | Technická specifikace položky odpovídá příslušné cenové soustavě.Součástí položky je navíc přesun hmot, zařízení staveniště, příplatek za územní a provozní vlivy, a další vedlejší a ostatní náklady.
SD |  | 3 |  | Svislé a kompletní konstrukce
P | 19 | 13010742 |  | ocel profilová IPE 100 jakost 11 375 | T | 0.175 | 0 |  |  |  | 0 |  | CS ÚRS 2020/II |  | 2
PP
VV |  |  |  | dodávka k pol. 317941121, ztratné 8%
TS |  |  |  | Technická specifikace položky odpovídá příslušné cenové soustavě.Součástí položky je navíc přesun hmot, zařízení staveniště, příplatek za územní a provozní vlivy, a další vedlejší a ostatní náklady.
P | 20 | 311231283 |  | Zdivo z cihel pálených nosné z cihel lehčených otvory CV 290x140x140 mm do P 10, na maltu MC-5 nebo MC-10 | M3 | 22.704 | 0 |  |  |  | 0 |  | CS ÚRS 2020/II |  | 2
PP
VV |  |  |  | odměřeno z př.č. 004 půdorys a řezů 007-008, (3*3,8*3,2+5,4*3,2*2+3,75*3*3,2+7,4*3,2+3,2+(1,5+1,65+2,3)*3,2)*0,15
TS |  |  |  | Technická specifikace položky odpovídá příslušné cenové soustavě.Součástí položky je navíc přesun hmot, zařízení staveniště, příplatek za územní a provozní vlivy, a další vedlejší a ostatní náklady.
P | 21 | 311234051 |  | Zdivo jednovrstvé z cihel děrovaných nebroušených klasických spojených na pero a drážku na maltu M5, pevnost cihel do P10, tl. zdiva 300 mm | M2 | 56.7 | 0 |  |  |  | 0 |  | CS ÚRS 2020/II |  | 2
PP
VV |  |  |  | odměřeno z př.č. 004 půdorys a řezů 007-008, 56,7
TS |  |  |  | Technická specifikace položky odpovídá příslušné cenové soustavě.Součástí položky je navíc přesun hmot, zařízení staveniště, příplatek za územní a provozní vlivy, a další vedlejší a ostatní náklady.
P | 22 | 311234111 |  | Zdivo jednovrstvé z cihel děrovaných nebroušených klasických spojených na pero a drážku na maltu M5, pevnost cihel do P10, tl. zdiva 440 mm | M2 | 214.8 | 0 |  |  |  | 0 |  | CS ÚRS 2020/II |  | 2
PP
VV |  |  |  | odměřeno z př.č. 004 půdorys a řezů 007-008, (2*61,6m2+2*45,8m2)*0,45
TS |  |  |  | Technická specifikace položky odpovídá příslušné cenové soustavě.Součástí položky je navíc přesun hmot, zařízení staveniště, příplatek za územní a provozní vlivy, a další vedlejší a ostatní náklady.
P | 23 | 317168051 |  | Překlady keramické vysoké osazené do maltového lože, šířky překladu 70 mm výšky 238 mm, délky 1000 mm | KUS | 12 | 0 |  |  |  | 0 |  | CS ÚRS 2020/II |  | 2
PP |  |  |  | překlad P04
VV |  |  |  | dle př.č. 011 tabulka výrobků
TS |  |  |  | Technická specifikace položky odpovídá příslušné cenové soustavě.Součástí položky je navíc přesun hmot, zařízení staveniště, příplatek za územní a provozní vlivy, a další vedlejší a ostatní náklady.
P | 24 | 317168052 |  | Překlady keramické vysoké osazené do maltového lože, šířky překladu 70 mm výšky 238 mm, délky 1250 mm | KUS | 52 | 0 |  |  |  | 0 |  | CS ÚRS 2020/II |  | 2
PP |  |  |  | překlad P03
VV |  |  |  | dle př.č. 011 tabulka výrobků
TS |  |  |  | Technická specifikace položky odpovídá příslušné cenové soustavě.Součástí položky je navíc přesun hmot, zařízení staveniště, příplatek za územní a provozní vlivy, a další vedlejší a ostatní náklady.
P | 25 | 317168053 |  | Překlady keramické vysoké osazené do maltového lože, šířky překladu 70 mm výšky 238 mm, délky 1500 mm | KUS | 31 | 0 |  |  |  | 0 |  | CS ÚRS 2020/II |  | 2
PP |  |  |  | překlad P02
VV |  |  |  | dle př.č. 011 tabulka výrobků
TS |  |  |  | Technická specifikace položky odpovídá příslušné cenové soustavě.Součástí položky je navíc přesun hmot, zařízení staveniště, příplatek za územní a provozní vlivy, a další vedlejší a ostatní náklady.
P | 26 | 317168054 |  | Překlady keramické vysoké osazené do maltového lože, šířky překladu 70 mm výšky 238 mm, délky 1750 mm | KUS | 8 | 0 |  |  |  | 0 |  | CS ÚRS 2020/II |  | 2
PP |  |  |  | překlad P01
VV |  |  |  | dle př.č. 011 tabulka výrobků
TS |  |  |  | Technická specifikace položky odpovídá příslušné cenové soustavě.Součástí položky je navíc přesun hmot, zařízení staveniště, příplatek za územní a provozní vlivy, a další vedlejší a ostatní náklady.
P | 27 | 317941121 |  | Osazování ocelových válcovaných nosníků na zdivu I nebo IE nebo U nebo UE nebo L do č. 12 nebo výšky do 120 mm | T | 0.162 | 0 |  |  |  | 0 |  | CS ÚRS 2020/II |  | 2
PP
VV |  |  |  | př.č. 004 půdorys: I100: 5ks * 1200mm, 13ks * 850mm, 5ks * 600mm, 8,1 kg/m
TS |  |  |  | Technická specifikace položky odpovídá příslušné cenové soustavě.Součástí položky je navíc přesun hmot, zařízení staveniště, příplatek za územní a provozní vlivy, a další vedlejší a ostatní náklady.
P | 28 | 342272205 |  | Příčky z pórobetonových tvárnic hladkých na tenké maltové lože objemová hmotnost do 500 kg/m3, tloušťka příčky 50 mm | M2 | 28.96 | 0 |  |  |  | 0 |  | CS ÚRS 2020/II |  | 2
PP |  |  |  | porobetonové přizdívky tl. 50 mm
VV |  |  |  | odměřeno z př.č. 004 půdorys a řezů 007-008, (2,55+2,7+3,8)*3,2
TS |  |  |  | Technická specifikace položky odpovídá příslušné cenové soustavě.Součástí položky je navíc přesun hmot, zařízení staveniště, příplatek za územní a provozní vlivy, a další vedlejší a ostatní náklady.
P | 29 | 342272245 |  | Příčky z pórobetonových tvárnic hladkých na tenké maltové lože objemová hmotnost do 500 kg/m3, tloušťka příčky 150 mm | M2 | 8.64 | 0 |  |  |  | 0 |  | CS ÚRS 2020/II |  | 2
PP |  |  |  | porobetonové přizdívky tl. 150 mm
VV |  |  |  | odměřeno z př.č. 004 půdorys a řezů 007-008, (1,1+2,5)*2*1,2
TS |  |  |  | Technická specifikace položky odpovídá příslušné cenové soustavě.Součástí položky je navíc přesun hmot, zařízení staveniště, příplatek za územní a provozní vlivy, a další vedlejší a ostatní náklady.
SD |  | 4 |  | Vodorovné konstrukce
P | 30 | 411133901 |  | Montáž stropních panelů z předpjatého betonu bez závěsných háků, v budovách výšky do 18 m, hmotnosti do 1,5 t | KUS | 17 | 0 |  |  |  | 0 |  | CS ÚRS 2020/II |  | 2
PP
VV |  |  |  | montáž k pol. R59346802-4
TS |  |  |  | Technická specifikace položky odpovídá příslušné cenové soustavě.Součástí položky je navíc přesun hmot, zařízení staveniště, příplatek za územní a provozní vlivy, a další vedlejší a ostatní náklady.
P | 31 | 411133902 |  | Montáž stropních panelů z předpjatého betonu bez závěsných háků, v budovách výšky do 18 m, hmotnosti přes 1,5 do 3 t | KUS | 13 | 0 |  |  |  | 0 |  | CS ÚRS 2020/II |  | 2
PP
VV |  |  |  | montáž k pol. R59346801
TS |  |  |  | Technická specifikace položky odpovídá příslušné cenové soustavě.Součástí položky je navíc přesun hmot, zařízení staveniště, příplatek za územní a provozní vlivy, a další vedlejší a ostatní náklady.
P | 32 | R59346801 |  | panel stropní předpjatý (1) 570x120x20 cm | KUS | 13 | 0 |  |  |  | 0 |  | R-položka |  | 2
PP
VV |  |  |  | dle př.č. 005 - výkres stropu
TS |  |  |  | Položka obsahuje veškeré práce a dodávky materiálu, dle textu položky a podrobností v projektové dokumentaci. Položka dále obsahuje přesun hmot, zařízení staveniště, příplatek za územní a provozní vlivy, a další vedlejší a ostatní náklady.
P | 33 | R59346802 |  | panel stropní předpjatý (2) 450x59x20 cm | KUS | 1 | 0 |  |  |  | 0 |  | R-položka |  | 2
PP
VV |  |  |  | dle př.č. 005 - výkres stropu
TS |  |  |  | Položka obsahuje veškeré práce a dodávky materiálu, dle textu položky a podrobností v projektové dokumentaci. Položka dále obsahuje přesun hmot, zařízení staveniště, příplatek za územní a provozní vlivy, a další vedlejší a ostatní náklady.
P | 34 | R59346803 |  | panel stropní předpjatý (3) 570x50x20 cm | KUS | 1 | 0 |  |  |  | 0 |  | R-položka |  | 2
PP
VV |  |  |  | dle př.č. 005 - výkres stropu
TS |  |  |  | Položka obsahuje veškeré práce a dodávky materiálu, dle textu položky a podrobností v projektové dokumentaci. Položka dále obsahuje přesun hmot, zařízení staveniště, příplatek za územní a provozní vlivy, a další vedlejší a ostatní náklady.
P | 35 | R59346804 |  | panel stropní předpjatý (4) 410x120x20 cm | KUS | 15 | 0 |  |  |  | 0 |  | R-položka |  | 2
PP
VV |  |  |  | dle př.č. 005 - výkres stropu
TS |  |  |  | Položka obsahuje veškeré práce a dodávky materiálu, dle textu položky a podrobností v projektové dokumentaci. Položka dále obsahuje přesun hmot, zařízení staveniště, příplatek za územní a provozní vlivy, a další vedlejší a ostatní náklady.
SD |  | 6 |  | Úpravy povrchů, podlahy a osazování výplní
P | 36 | 28376370 |  | deska z polystyrénu XPS, hrana rovná, polo či pero drážka a hladký povrch tl 60mm | M2 | 80.004 | 0 |  |  |  | 0 |  | CS ÚRS 2020/II |  | 2
PP
VV |  |  |  | dodávka k pol. 622211011, ztratné 2%
TS |  |  |  | Technická specifikace položky odpovídá příslušné cenové soustavě.Součástí položky je navíc přesun hmot, zařízení staveniště, příplatek za územní a provozní vlivy, a další vedlejší a ostatní náklady.
P | 37 | 55343010 |  | profil omítkový soklový pro omítky venkovní 14 mm | M | 62.79 | 0 |  |  |  | 0 |  | CS ÚRS 2020/II |  | 2
PP
VV |  |  |  | dodávka k pol. 622143001, ztratné 5%
TS |  |  |  | Technická specifikace položky odpovídá příslušné cenové soustavě.Součástí položky je navíc přesun hmot, zařízení staveniště, příplatek za územní a provozní vlivy, a další vedlejší a ostatní náklady.
P | 38 | 611321111 |  | Omítka vápenocementová vnitřních ploch nanášená ručně jednovrstvá, tloušťky do 10 mm hrubá zatřená vodorovných konstrukcí stropů rovných | M2 | 105.35 | 0 |  |  |  | 0 |  | CS ÚRS 2020/II |  | 2
PP
VV |  |  |  | odměřeno z př.č. 004 půdorys a řezů 007-008, (15,2+12,6+26,21+7,18+8,94+35,22)
TS |  |  |  | Technická specifikace položky odpovídá příslušné cenové soustavě.Součástí položky je navíc přesun hmot, zařízení staveniště, příplatek za územní a provozní vlivy, a další vedlejší a ostatní náklady.
P | 39 | 612321111 |  | Omítka vápenocementová vnitřních ploch nanášená ručně jednovrstvá, tloušťky do 10 mm hrubá zatřená svislých konstrukcí stěn | M2 | 574.336 | 0 |  |  |  | 0 |  | CS ÚRS 2020/II |  | 2
PP
VV |  |  |  | odměřeno z př.č. 004 půdorys a řezů 007-008, (11,3+11,6+24,8+21,38+14+16,1+13,6+18,8+12,1+12,1+23,7)*3,2
TS |  |  |  | Technická specifikace položky odpovídá příslušné cenové soustavě.Součástí položky je navíc přesun hmot, zařízení staveniště, příplatek za územní a provozní vlivy, a další vedlejší a ostatní náklady.
P | 40 | 622143001 |  | Montáž omítkových profilů plastových nebo pozinkovaných, upevněných vtlačením do podkladní vrstvy nebo přibitím soklových | M | 59.8 | 0 |  |  |  | 0 |  | CS ÚRS 2020/II |  | 2
PP
VV |  |  |  | dle př.č. 009 pohledy: 2*10,6+4*(2*2,2+1,2)+2*2,2+1,0+2*1,1+0,6+2*4
TS |  |  |  | Technická specifikace položky odpovídá příslušné cenové soustavě.Součástí položky je navíc přesun hmot, zařízení staveniště, příplatek za územní a provozní vlivy, a další vedlejší a ostatní náklady.
P | 41 | 622211011 |  | Montáž kontaktního zateplení z polystyrenových desek nebo z kombinovaných desek na vnější stěny, tloušťky desek přes 40 do 80 mm | M2 | 78.435 | 0 |  |  |  | 0 |  | CS ÚRS 2020/II |  | 2
PP
VV |  |  |  | dle př.č. 004, 007-008: 58,8*1,2+10,5*0,75
TS |  |  |  | Technická specifikace položky odpovídá příslušné cenové soustavě.Součástí položky je navíc přesun hmot, zařízení staveniště, příplatek za územní a provozní vlivy, a další vedlejší a ostatní náklady.
P | 42 | 622221011 |  | Montáž kontaktního zateplení z desek z minerální vlny s podélnou orientací vláken na vnější stěny, tloušťky desek přes 40 do 80 mm | M2 | 318.82 | 0 |  |  |  | 0 |  | CS ÚRS 2020/II |  | 2
PP
VV |  |  |  | dle př.č. 005, 007-008: (2*50,4+2*84,8), přídavek v místě věnce a římsy (2 vrstva) 2*20,5+10,6*0,7
TS |  |  |  | Technická specifikace položky odpovídá příslušné cenové soustavě.Součástí položky je navíc přesun hmot, zařízení staveniště, příplatek za územní a provozní vlivy, a další vedlejší a ostatní náklady.
P | 43 | 622511021 |  | Omítka tenkovrstvá akrylátová vnějších ploch probarvená, včetně penetrace podkladu zrnitá, tloušťky 2,0 mm stěn | M2 | 88.9 | 0 |  |  |  | 0 |  | CS ÚRS 2020/II |  | 2
PP
VV |  |  |  | př.č 009 pohledy: (43,4+45,5)
TS |  |  |  | Technická specifikace položky odpovídá příslušné cenové soustavě.Součástí položky je navíc přesun hmot, zařízení staveniště, příplatek za územní a provozní vlivy, a další vedlejší a ostatní náklady.
P | 44 | 622511111 |  | Omítka tenkovrstvá akrylátová vnějších ploch probarvená, včetně penetrace podkladu mozaiková střednězrnná stěn | M2 | 17.67 | 0 |  |  |  | 0 |  | CS ÚRS 2020/II |  | 2
PP |  |  |  | marmolitový sokl
VV |  |  |  | př.č 009 pohledy: 58,9*0,3
TS |  |  |  | Technická specifikace položky odpovídá příslušné cenové soustavě.Součástí položky je navíc přesun hmot, zařízení staveniště, příplatek za územní a provozní vlivy, a další vedlejší a ostatní náklady.
P | 45 | 63151520 |  | deska tepelně izolační minerální kontaktních fasád podélné vlákno ?=0,036-0,037 tl 60mm | M2 | 325.196 | 0 |  |  |  | 0 |  | CS ÚRS 2020/II |  | 2
PP
VV |  |  |  | dodávka k pol. 622221011, ztratné 2%
TS |  |  |  | Technická specifikace položky odpovídá příslušné cenové soustavě.Součástí položky je navíc přesun hmot, zařízení staveniště, příplatek za územní a provozní vlivy, a další vedlejší a ostatní náklady.
P | 46 | 632451254 |  | Potěr cementový samonivelační litý tř. C 30, tl. přes 45 do 50 mm | M2 | 117.58 | 0 |  |  |  | 0 |  | CS ÚRS 2020/II |  | 2
PP
VV |  |  |  | dle př.č. 004 půdorys: (46+8,2+16,15)+(11,4+11,49+5,26+4,14+4,14+3,75+1,65+3,45+1,95)
TS |  |  |  | Technická specifikace položky odpovídá příslušné cenové soustavě.Součástí položky je navíc přesun hmot, zařízení staveniště, příplatek za územní a provozní vlivy, a další vedlejší a ostatní náklady.
P | 47 | 632451293 |  | Potěr cementový samonivelační litý Příplatek k cenám za každých dalších i započatých 5 mm tloušťky přes 50 mm tř. C 30 | M2 | 247.55 | 0 |  |  |  | 0 |  | CS ÚRS 2020/II |  | 2
PP
VV |  |  |  | dle př.č. 004 půdorys a 007 příčný řez: tl. 80 mm (*6): 11,4, tl. 73 mm (*5): 11,49+5,26+4,14+4,14+3,75+1,65+3,45+1,95
TS |  |  |  | Technická specifikace položky odpovídá příslušné cenové soustavě.Součástí položky je navíc přesun hmot, zařízení staveniště, příplatek za územní a provozní vlivy, a další vedlejší a ostatní náklady.
P | 48 | 632451457 |  | Potěr pískocementový běžný tl. přes 40 do 50 mm tř. C 30 | M2 | 164.4 | 0 |  |  |  | 0 |  | CS ÚRS 2020/II |  | 2
PP
VV |  |  |  | dle př.č. 003 základy: 164,4 m2 (tl. 50 mm)
TS |  |  |  | Technická specifikace položky odpovídá příslušné cenové soustavě.Součástí položky je navíc přesun hmot, zařízení staveniště, příplatek za územní a provozní vlivy, a další vedlejší a ostatní náklady.
P | 49 | 632451491 |  | Potěr pískocementový běžný Příplatek k cenám za úpravu povrchu přehlazením | M2 | 164.4 | 0 |  |  |  | 0 |  | CS ÚRS 2020/II |  | 2
PP
VV |  |  |  | příplatek k pol. 632451457
TS |  |  |  | Technická specifikace položky odpovídá příslušné cenové soustavě.Součástí položky je navíc přesun hmot, zařízení staveniště, příplatek za územní a provozní vlivy, a další vedlejší a ostatní náklady.
P | 50 | 632481213 |  | Separační vrstva k oddělení podlahových vrstev z polyetylénové fólie | M2 | 52 | 0 |  |  |  | 0 |  | CS ÚRS 2020/II |  | 2
PP
VV |  |  |  | dle pol. 713121111
TS |  |  |  | Technická specifikace položky odpovídá příslušné cenové soustavě.Součástí položky je navíc přesun hmot, zařízení staveniště, příplatek za územní a provozní vlivy, a další vedlejší a ostatní náklady.
P | 51 | 634112113 |  | Obvodová dilatace mezi stěnou a samonivelačním potěrem podlahovým páskem výšky 80 mm | M | 190 | 0 |  |  |  | 0 |  | CS ÚRS 2020/II |  | 2
PP
VV |  |  |  | dle př.č. 004 půdorys, dilatace vrstvy 45-80 mm
TS |  |  |  | Technická specifikace položky odpovídá příslušné cenové soustavě.Součástí položky je navíc přesun hmot, zařízení staveniště, příplatek za územní a provozní vlivy, a další vedlejší a ostatní náklady.
SD |  | 711 |  | Izolace proti vodě, vlhkosti a plynům
P | 52 | 11163150 |  | lak asfaltový penetrační | T | 0.094 | 0 |  |  |  | 0 |  | CS ÚRS 2020/II |  | 2
PP
VV |  |  |  | dodávka k pol. 711111001+711112001, (216+96,36)*0,0003
TS |  |  |  | Technická specifikace položky odpovídá příslušné cenové soustavě.Součástí položky je navíc přesun hmot, zařízení staveniště, příplatek za územní a provozní vlivy, a další vedlejší a ostatní náklady.
P | 53 | 58581005 |  | malta těsnící hydraulicky rychle tuhnoucí se síranovzdorným pojivem | KG | 360.5 | 0 |  |  |  | 0 |  | CS ÚRS 2020/II |  | 2
PP
VV |  |  |  | dodávka k pol. 711191101+711191102, spotřeba 10 kg/m2
TS |  |  |  | Technická specifikace položky odpovídá příslušné cenové soustavě.Součástí položky je navíc přesun hmot, zařízení staveniště, příplatek za územní a provozní vlivy, a další vedlejší a ostatní náklady.
P | 54 | 62832001 |  | pás těžký asfaltovaný V 60 S 35 | M2 | 359.214 | 0 |  |  |  | 0 |  | CS ÚRS 2020/II |  | 2
PP
VV |  |  |  | dodávka k pol. 711111001+711112001, ztratné 15%
TS |  |  |  | Technická specifikace položky odpovídá příslušné cenové soustavě.Součástí položky je navíc přesun hmot, zařízení staveniště, příplatek za územní a provozní vlivy, a další vedlejší a ostatní náklady.
P | 55 | 711111001 |  | Provedení izolace proti zemní vlhkosti natěradly a tmely za studena na ploše vodorovné V nátěrem penetračním | M2 | 216 | 0 |  |  |  | 0 |  | CS ÚRS 2020/II |  | 2
PP
VV |  |  |  | dle př.č. 003 základy: 20*10,8
TS |  |  |  | Technická specifikace položky odpovídá příslušné cenové soustavě.Součástí položky je navíc přesun hmot, zařízení staveniště, příplatek za územní a provozní vlivy, a další vedlejší a ostatní náklady.
P | 56 | 711112001 |  | Provedení izolace proti zemní vlhkosti natěradly a tmely za studena na ploše svislé S nátěrem penetračním | M2 | 96.36 | 0 |  |  |  | 0 |  | CS ÚRS 2020/II |  | 2
PP
VV |  |  |  | dle př.č. 003 základy: 1,5*18,8*2+1,5*10,8+2,2*10,8
TS |  |  |  | Technická specifikace položky odpovídá příslušné cenové soustavě.Součástí položky je navíc přesun hmot, zařízení staveniště, příplatek za územní a provozní vlivy, a další vedlejší a ostatní náklady.
P | 57 | 711141559 |  | Provedení izolace proti zemní vlhkosti pásy přitavením NAIP na ploše vodorovné V | M2 | 216 | 0 |  |  |  | 0 |  | CS ÚRS 2020/II |  | 2
PP
VV |  |  |  | dle př.č. 003 základy: 20*10,8
TS |  |  |  | Technická specifikace položky odpovídá příslušné cenové soustavě.Součástí položky je navíc přesun hmot, zařízení staveniště, příplatek za územní a provozní vlivy, a další vedlejší a ostatní náklady.
P | 58 | 711142559 |  | Provedení izolace proti zemní vlhkosti pásy přitavením NAIP na ploše svislé S | M2 | 96.36 | 0 |  |  |  | 0 |  | CS ÚRS 2020/II |  | 2
PP
VV |  |  |  | dle př.č. 003 základy: 1,5*18,8*2+1,5*10,8+2,2*10,8
TS |  |  |  | Technická specifikace položky odpovídá příslušné cenové soustavě.Součástí položky je navíc přesun hmot, zařízení staveniště, příplatek za územní a provozní vlivy, a další vedlejší a ostatní náklady.
P | 59 | 711191101 |  | Provedení izolace proti zemní vlhkosti hydroizolační stěrkou na ploše vodorovné V jednovrstvá na betonu | M2 | 25.01 | 0 |  |  |  | 0 |  | CS ÚRS 2020/II |  | 2
PP
VV |  |  |  | dle př.č. 004, 007-008: 5,62+5,62+13,77
TS |  |  |  | Technická specifikace položky odpovídá příslušné cenové soustavě.Součástí položky je navíc přesun hmot, zařízení staveniště, příplatek za územní a provozní vlivy, a další vedlejší a ostatní náklady.
P | 60 | 711192102 |  | Provedení izolace proti zemní vlhkosti hydroizolační stěrkou na ploše svislé S jednovrstvá na zdivu | M2 | 11.04 | 0 |  |  |  | 0 |  | CS ÚRS 2020/II |  | 2
PP
VV |  |  |  | dle př.č. 004, 007-008: (2+1,2+1,2+1,2+1,2+1,2+1,2)*1,2
TS |  |  |  | Technická specifikace položky odpovídá příslušné cenové soustavě.Součástí položky je navíc přesun hmot, zařízení staveniště, příplatek za územní a provozní vlivy, a další vedlejší a ostatní náklady.
SD |  | 713 |  | Izolace tepelné
P | 61 | 28376366 |  | deska XPS hladký povrch ?=0,034 tl 50mm | M2 | 20.645 | 0 |  |  |  | 0 |  | CS ÚRS 2020/II |  | 2
PP
VV |  |  |  | dodávka k pol. 713131141, ztratné 2%
TS |  |  |  | Technická specifikace položky odpovídá příslušné cenové soustavě.Součástí položky je navíc přesun hmot, zařízení staveniště, příplatek za územní a provozní vlivy, a další vedlejší a ostatní náklady.
P | 62 | 63150851 |  | pás tepelně izolační pro všechny druhy nezatížených izolací ?=0,038-0,039 tl 140mm | M2 | 174.42 | 0 |  |  |  | 0 |  | CS ÚRS 2020/II |  | 2
PP
VV |  |  |  | dodávka k pol. 713111111, ztratné 2%
TS |  |  |  | Technická specifikace položky odpovídá příslušné cenové soustavě.Součástí položky je navíc přesun hmot, zařízení staveniště, příplatek za územní a provozní vlivy, a další vedlejší a ostatní náklady.
P | 63 | 713111111 |  | Montáž tepelné izolace stropů rohožemi, pásy, dílci, deskami, bloky (izolační materiál ve specifikaci) vrchem bez překrytí lepenkou kladenými volně | M2 | 171 | 0 |  |  |  | 0 |  | CS ÚRS 2020/II |  | 2
PP
VV |  |  |  | odměřeno z př.č. 005 strop: izolace stropu
TS |  |  |  | Technická specifikace položky odpovídá příslušné cenové soustavě.Součástí položky je navíc přesun hmot, zařízení staveniště, příplatek za územní a provozní vlivy, a další vedlejší a ostatní náklady.
P | 64 | 713121111 |  | Montáž tepelné izolace podlah rohožemi, pásy, deskami, dílci, bloky (izolační materiál ve specifikaci) kladenými volně jednovrstvá | M2 | 52 | 0 |  |  |  | 0 |  | CS ÚRS 2020/II |  | 2
PP
VV |  |  |  | odměřeno z př.č. 004: 52,0
TS |  |  |  | Technická specifikace položky odpovídá příslušné cenové soustavě.Součástí položky je navíc přesun hmot, zařízení staveniště, příplatek za územní a provozní vlivy, a další vedlejší a ostatní náklady.
P | 65 | 713122111 |  | Izolace pro pochozí půdy parotěsná vrstva na ploše vodorovné V | M2 | 171 | 0 |  |  |  | 0 |  | CS ÚRS 2020/II |  | 2
PP
VV |  |  |  | odměřeno z př.č. 005 strop: izolace stropu
TS |  |  |  | Technická specifikace položky odpovídá příslušné cenové soustavě.Součástí položky je navíc přesun hmot, zařízení staveniště, příplatek za územní a provozní vlivy, a další vedlejší a ostatní náklady.
P | 66 | 713131141 |  | Montáž tepelné izolace stěn rohožemi, pásy, deskami, dílci, bloky (izolační materiál ve specifikaci) lepením celoplošně | M2 | 20.24 | 0 |  |  |  | 0 |  | CS ÚRS 2020/II |  | 2
PP
VV |  |  |  | odměřeno z př.č. 004 půdorys a řezů 007-008, 5,4*2,2+3,8*2,2
TS |  |  |  | Technická specifikace položky odpovídá příslušné cenové soustavě.Součástí položky je navíc přesun hmot, zařízení staveniště, příplatek za územní a provozní vlivy, a další vedlejší a ostatní náklady.
P | 67 | R28376421 |  | deska z polystyrénu XPS, hrana polodrážková a hladký povrch tl 70mm | M2 | 53.04 | 0 |  |  |  | 0 |  | R-položka |  | 2
PP
VV |  |  |  | dodávka k pol. 713121111, ztratné 2%
TS |  |  |  | Položka obsahuje veškeré práce a dodávky materiálu, dle textu položky a podrobností v projektové dokumentaci. Položka dále obsahuje přesun hmot, zařízení staveniště, příplatek za územní a provozní vlivy, a další vedlejší a ostatní náklady.
SD |  | 762 |  | Konstrukce tesařské
P | 68 | 60512125 |  | hranol stavební řezivo průřezu do 120cm2 do dl 6m | M3 | 0.079 | 0 |  |  |  | 0 |  | CS ÚRS 2020/II |  | 2
PP
VV |  |  |  | dodávka k pol. 762332131: 3*2,2*0,12*0,10
TS |  |  |  | Technická specifikace položky odpovídá příslušné cenové soustavě.Součástí položky je navíc přesun hmot, zařízení staveniště, příplatek za územní a provozní vlivy, a další vedlejší a ostatní náklady.
P | 69 | 60512130 |  | hranol stavební řezivo průřezu do 224cm2 do dl 6m | M3 | 5.253 | 0 |  |  |  | 0 |  | CS ÚRS 2020/II |  | 2
PP
VV |  |  |  | dodávka k pol. 762332132: 46*4,4*0,14*0,10+27*5,6*0,16*0,10
TS |  |  |  | Technická specifikace položky odpovídá příslušné cenové soustavě.Součástí položky je navíc přesun hmot, zařízení staveniště, příplatek za územní a provozní vlivy, a další vedlejší a ostatní náklady.
P | 70 | 60512142 |  | hranol stavební řezivo průřezu do 450cm2 přes dl 8m | M3 | 0.615 | 0 |  |  |  | 0 |  | CS ÚRS 2020/II |  | 2
PP
VV |  |  |  | dodávka k pol. 762332134: 20,5*0,25*0,12
TS |  |  |  | Technická specifikace položky odpovídá příslušné cenové soustavě.Součástí položky je navíc přesun hmot, zařízení staveniště, příplatek za územní a provozní vlivy, a další vedlejší a ostatní náklady.
P | 71 | 60514101 |  | řezivo jehličnaté lať jakost I 10-25cm2 | M3 | 3.724 | 0 |  |  |  | 0 |  | CS ÚRS 2020/II |  | 2
PP
VV |  |  |  | dodávka k pol. 762342216: 11,6/0,4*20,5*0,06*0,06+2*4/0,4*22*0,06*0,06
TS |  |  |  | Technická specifikace položky odpovídá příslušné cenové soustavě.Součástí položky je navíc přesun hmot, zařízení staveniště, příplatek za územní a provozní vlivy, a další vedlejší a ostatní náklady.
P | 72 | 60515111 |  | řezivo jehličnaté boční prkno jakost I.-II. 2-3cm | M3 | 10.015 | 0 |  |  |  | 0 |  | CS ÚRS 2020/II |  | 2
PP
VV |  |  |  | dodávka k pol. 762341210, tl. 24 mm
TS |  |  |  | Technická specifikace položky odpovídá příslušné cenové soustavě.Součástí položky je navíc přesun hmot, zařízení staveniště, příplatek za územní a provozní vlivy, a další vedlejší a ostatní náklady.
P | 73 | 762083121 |  | Práce společné pro tesařské konstrukce impregnace řeziva máčením proti dřevokaznému hmyzu, houbám a plísním, třída ohrožení 1 a 2 (dřevo v interiéru) | M3 | 19.686 | 0 |  |  |  | 0 |  | CS ÚRS 2020/II |  | 2
PP
VV |  |  |  | k položkám dodávky řeziva oddílu 762
TS |  |  |  | Technická specifikace položky odpovídá příslušné cenové soustavě.Součástí položky je navíc přesun hmot, zařízení staveniště, příplatek za územní a provozní vlivy, a další vedlejší a ostatní náklady.
P | 74 | 762332131 |  | Montáž vázaných konstrukcí krovů střech pultových, sedlových, valbových, stanových čtvercového nebo obdélníkového půdorysu, z řeziva hraněného průřez | M | 6.6 | 0 |  |  |  | 0 |  | CS ÚRS 2020/II |  | 2
PP |  |  |  | ové plochy do 120 cm2 ~
VV |  |  |  | dle př.č. 006 střecha: sloupky 12x10: 3 ks * 2,2 m
TS |  |  |  | Technická specifikace položky odpovídá příslušné cenové soustavě.Součástí položky je navíc přesun hmot, zařízení staveniště, příplatek za územní a provozní vlivy, a další vedlejší a ostatní náklady.
P | 75 | 762332132 |  | Montáž vázaných konstrukcí krovů střech pultových, sedlových, valbových, stanových čtvercového nebo obdélníkového půdorysu, z řeziva hraněného průřez | M | 353.6 | 0 |  |  |  | 0 |  | CS ÚRS 2020/II |  | 2
PP |  |  |  | ové plochy přes 120 do 224 cm2 ~
VV |  |  |  | dle př.č. 006 střecha: kleštiny 14x10: 46 ks * 4,4 m, krokve 16x10: 27 ks * 5,6 m
TS |  |  |  | Technická specifikace položky odpovídá příslušné cenové soustavě.Součástí položky je navíc přesun hmot, zařízení staveniště, příplatek za územní a provozní vlivy, a další vedlejší a ostatní náklady.
P | 76 | 762332134 |  | Montáž vázaných konstrukcí krovů střech pultových, sedlových, valbových, stanových čtvercového nebo obdélníkového půdorysu, z řeziva hraněného průřez | M | 20.5 | 0 |  |  |  | 0 |  | CS ÚRS 2020/II |  | 2
PP |  |  |  | ové plochy přes 288 do 450 cm2 ~
VV |  |  |  | dle př.č. 006 střecha: vaznice 25x12: 1 ks * 20,5 m
TS |  |  |  | Technická specifikace položky odpovídá příslušné cenové soustavě.Součástí položky je navíc přesun hmot, zařízení staveniště, příplatek za územní a provozní vlivy, a další vedlejší a ostatní náklady.
P | 77 | 762341210 |  | Bednění a laťování montáž bednění střech rovných a šikmých sklonu do 60° s vyřezáním otvorů z prken hrubých na sraz tl. do 32 mm | M2 | 417.28 | 0 |  |  |  | 0 |  | CS ÚRS 2020/II |  | 2
PP |  |  |  | vč. bednění svislých stěn pro osazení fasády
VV |  |  |  | dle př.č. 006 střecha: 11,6*20,5 + fasáda 4*22*2
TS |  |  |  | Technická specifikace položky odpovídá příslušné cenové soustavě.Součástí položky je navíc přesun hmot, zařízení staveniště, příplatek za územní a provozní vlivy, a další vedlejší a ostatní náklady.
P | 78 | 762342216 |  | Bednění a laťování montáž laťování střech jednoduchých sklonu do 60° při osové vzdálenosti latí přes 360 do 600 mm | M2 | 413.8 | 0 |  |  |  | 0 |  | CS ÚRS 2020/II |  | 2
PP |  |  |  | vč. laťování svislých stěn pro osazení fasády
VV |  |  |  | dle př.č. 006 střecha: 11,6*20,5 + fasáda 4*22*2
TS |  |  |  | Technická specifikace položky odpovídá příslušné cenové soustavě.Součástí položky je navíc přesun hmot, zařízení staveniště, příplatek za územní a provozní vlivy, a další vedlejší a ostatní náklady.
SD |  | 763 |  | Konstrukce suché výstavby
P | 79 | 59036010 |  | panel akustický nebarvená hrana viditelný rošt bílá rastr š.24, tl 20mm | M2 | 50.547 | 0 |  |  |  | 0 |  | CS ÚRS 2020/II |  | 2
PP
VV |  |  |  | dodávka k pol. 763431001, ztratné 5%
TS |  |  |  | Technická specifikace položky odpovídá příslušné cenové soustavě.Součástí položky je navíc přesun hmot, zařízení staveniště, příplatek za územní a provozní vlivy, a další vedlejší a ostatní náklady.
P | 80 | 763431001 |  | Montáž podhledu minerálního včetně zavěšeného roštu viditelného s panely vyjímatelnými, velikosti panelů do 0,36 m2 | M2 | 48.14 | 0 |  |  |  | 0 |  | CS ÚRS 2020/II |  | 2
PP
VV |  |  |  | dle př.č. 004 půdorys 1.NP: 36,74+11,4
TS |  |  |  | Technická specifikace položky odpovídá příslušné cenové soustavě.Součástí položky je navíc přesun hmot, zařízení staveniště, příplatek za územní a provozní vlivy, a další vedlejší a ostatní náklady.
SD |  | 764 |  | Konstrukce klempířské
P | 81 | 764141301 |  | Krytina ze svitků nebo tabulí z titanzinkového lesklého válcovaného plechu s úpravou u okapů, prostupů a výčnělků střechy rovné drážkováním ze svitků | M2 | 234.6 | 0 |  |  |  | 0 |  | CS ÚRS 2020/II |  | 2
PP |  |  |  | rš 500 mm, sklon střechy do 30° ~krytina šikmé střechy
VV |  |  |  | dle př.č. 009 pohledy: 20,4*11,5
TS |  |  |  | Technická specifikace položky odpovídá příslušné cenové soustavě.Součástí položky je navíc přesun hmot, zařízení staveniště, příplatek za územní a provozní vlivy, a další vedlejší a ostatní náklady.
P | 82 | 764141305 |  | Krytina ze svitků nebo tabulí z titanzinkového lesklého válcovaného plechu s úpravou u okapů, prostupů a výčnělků střechy rovné drážkováním ze svitků | M2 | 176 | 0 |  |  |  | 0 |  | CS ÚRS 2020/II |  | 2
PP |  |  |  | rš 500 mm, sklon střechy přes 60° ~krytina svislých stěn
VV |  |  |  | dle př.č. 009 pohledy: (20,4+1,6)*4*2
TS |  |  |  | Technická specifikace položky odpovídá příslušné cenové soustavě.Součástí položky je navíc přesun hmot, zařízení staveniště, příplatek za územní a provozní vlivy, a další vedlejší a ostatní náklady.
P | 83 | 764241306 |  | Oplechování střešních prvků z titanzinkového lesklého válcovaného plechu hřebene větraného, včetně větrací mřížky rš 500 mm | M | 20.5 | 0 |  |  |  | 0 |  | CS ÚRS 2020/II |  | 2
PP
VV |  |  |  | př.č. 006 střecha
TS |  |  |  | Technická specifikace položky odpovídá příslušné cenové soustavě.Součástí položky je navíc přesun hmot, zařízení staveniště, příplatek za územní a provozní vlivy, a další vedlejší a ostatní náklady.
P | 84 | 764246304 |  | Oplechování parapetů z titanzinkového lesklého válcovaného plechu rovných mechanicky kotvené, bez rohů rš 330 mm | M | 8 | 0 |  |  |  | 0 |  | CS ÚRS 2020/II |  | 2
PP
VV |  |  |  | dle př.č. 011 tabulka výrobků: 8 ks * 1,0 m
TS |  |  |  | Technická specifikace položky odpovídá příslušné cenové soustavě.Součástí položky je navíc přesun hmot, zařízení staveniště, příplatek za územní a provozní vlivy, a další vedlejší a ostatní náklady.
P | 85 | 764542307 |  | Žlab nadřímsový z titanzinkového lesklého válcovaného plechu hranatý, včetně čel a hrdel uložený v hácích se spádovou vložkou rš 670 mm | M | 41 | 0 |  |  |  | 0 |  | CS ÚRS 2020/II |  | 2
PP
VV |  |  |  | dle př.č. 011 tabulka výrobků: 41 m
TS |  |  |  | Technická specifikace položky odpovídá příslušné cenové soustavě.Součástí položky je navíc přesun hmot, zařízení staveniště, příplatek za územní a provozní vlivy, a další vedlejší a ostatní náklady.
P | 86 | 764548304 |  | Svod z titanzinkového lesklého válcovaného plechu včetně objímek, kolen a odskoků hranatý, o straně 120 mm | M | 8.4 | 0 |  |  |  | 0 |  | CS ÚRS 2020/II |  | 2
PP
VV |  |  |  | dle př.č. 011 tabulka výrobků: 8,4 m
TS |  |  |  | Technická specifikace položky odpovídá příslušné cenové soustavě.Součástí položky je navíc přesun hmot, zařízení staveniště, příplatek za územní a provozní vlivy, a další vedlejší a ostatní náklady.
SD |  | 765 |  | Krytina skládaná
P | 87 | 28329218 |  | fólie hydroizolační pojistná difúzně otevřená bez bednění, délka role 50 m, šířka 1,50 m | M2 | 258.06 | 0 |  |  |  | 0 |  | CS ÚRS 2020/II |  | 2
PP
VV |  |  |  | dodávka k pol. 765191011, ztratné 10%
TS |  |  |  | Technická specifikace položky odpovídá příslušné cenové soustavě.Součástí položky je navíc přesun hmot, zařízení staveniště, příplatek za územní a provozní vlivy, a další vedlejší a ostatní náklady.
P | 88 | 765191011 |  | Montáž pojistné hydroizolační fólie kladené ve sklonu přes 20° volně na krokve | M2 | 234.6 | 0 |  |  |  | 0 |  | CS ÚRS 2020/II |  | 2
PP
VV |  |  |  | dle př.č. 006: 11,5*20,4
TS |  |  |  | Technická specifikace položky odpovídá příslušné cenové soustavě.Součástí položky je navíc přesun hmot, zařízení staveniště, příplatek za územní a provozní vlivy, a další vedlejší a ostatní náklady.
SD |  | 767 |  | Konstrukce zámečnické
P | 89 | 13010420 |  | úhelník ocelový rovnostranný jakost 11 375 50x50x5mm | T | 0.289 | 0 |  |  |  | 0 |  | CS ÚRS 2020/II |  | 2
PP |  |  |  | dodávka úhelníků pro osazení zákrytu kabelových kanálů
VV |  |  |  | (14,4+1,9+20,6+17+5,4+6,4)*4, ztratné 10%
TS |  |  |  | Technická specifikace položky odpovídá příslušné cenové soustavě.Součástí položky je navíc přesun hmot, zařízení staveniště, příplatek za územní a provozní vlivy, a další vedlejší a ostatní náklady.
P | 90 | 13611306 |  | plech ocelový černý žebrovaný S235 JR slza tl 5mm tabule | T | 1.585 | 0 |  |  |  | 0 |  | CS ÚRS 2020/II |  | 2
PP |  |  |  | dodávka pro plechový zákryt kabelových kanálů
VV |  |  |  | př.č. 10 - plechy: 24,1+5,2+0,5+4,1, *42,5 kg/m2, ztratné 10%
TS |  |  |  | Technická specifikace položky odpovídá příslušné cenové soustavě.Součástí položky je navíc přesun hmot, zařízení staveniště, příplatek za územní a provozní vlivy, a další vedlejší a ostatní náklady.
P | 91 | 767510111 |  | Montáž kanálových krytů osazení | KG | 1703.55 | 0 |  |  |  | 0 |  | CS ÚRS 2020/II |  | 2
PP
VV |  |  |  | montáž k pol. 13010420 a 13611306
TS |  |  |  | Technická specifikace položky odpovídá příslušné cenové soustavě.Součástí položky je navíc přesun hmot, zařízení staveniště, příplatek za územní a provozní vlivy, a další vedlejší a ostatní náklady.
P | 92 | 767590110 |  | Montáž podlahových konstrukcí podlahových roštů, podlah připevněných svařováním | KG | 294.12 | 0 |  |  |  | 0 |  | CS ÚRS 2020/II |  | 2
PP |  |  |  | ocelové nosníky zdvojené podlahy
VV |  |  |  | př.č. 10 - ocelové nosníky zdvojené podlahy: 3,8*6*12,9
TS |  |  |  | Technická specifikace položky odpovídá příslušné cenové soustavě.Součástí položky je navíc přesun hmot, zařízení staveniště, příplatek za územní a provozní vlivy, a další vedlejší a ostatní náklady.
P | 93 | R13010991 |  | ocel profilová | T | 323.532 | 0 |  |  |  | 0 |  | R-položka |  | 2
PP
VV |  |  |  | dodávka k pol. 767590110, ztratné 10%
TS |  |  |  | Položka obsahuje veškeré práce a dodávky materiálu, dle textu položky a podrobností v projektové dokumentaci. Položka dále obsahuje přesun hmot, zařízení staveniště, příplatek za územní a provozní vlivy, a další vedlejší a ostatní náklady.
P | 94 | R76760DR |  | Dvířka pro rozvaděč 650x1000 | KUS | 1 | 0 |  |  |  | 0 |  | R-položka |  | 2
PP |  |  |  | kompletní dodávka a montáž vč. rámu vč. kotvení
VV |  |  |  | dle př.č. 016 dvířka pro rozvaděč
TS |  |  |  | Položka obsahuje veškeré práce a dodávky materiálu, dle textu položky a podrobností v projektové dokumentaci. Položka dále obsahuje přesun hmot, zařízení staveniště, příplatek za územní a provozní vlivy, a další vedlejší a ostatní náklady.
P | 95 | R76760PP |  | Protipožární (EI15 DP1) poklop 600x900 pro výlez do půdního prostoru | KUS | 1 | 0 |  |  |  | 0 |  | R-položka |  | 2
PP |  |  |  | kompletní dodávka a montáž vč. rámu
VV |  |  |  | dle př.č. 011 tabulka výrobků
TS |  |  |  | Položka obsahuje veškeré práce a dodávky materiálu, dle textu položky a podrobností v projektové dokumentaci. Položka dále obsahuje přesun hmot, zařízení staveniště, příplatek za územní a provozní vlivy, a další vedlejší a ostatní náklady.
P | 96 | R76762O1 |  | Okno hliníkové O1, 1000x500, dvojsklo s bezpečnostní fólií | KUS | 7 | 0 |  |  |  | 0 |  | R-položka |  | 2
PP |  |  |  | kompletní dodávka a montáž vč. rámu vč. kování vč. dalších prvků dle tabulky výrobků (vnitřní parapet)
VV |  |  |  | dle př.č. 011 tabulka výrobků
TS |  |  |  | Položka obsahuje veškeré práce a dodávky materiálu, dle textu položky a podrobností v projektové dokumentaci. Položka dále obsahuje přesun hmot, zařízení staveniště, příplatek za územní a provozní vlivy, a další vedlejší a ostatní náklady.
P | 97 | R76762O2 |  | Okno hliníkové O2, 1000x1250, dvojsklo s bezpečnostní fólií | KUS | 1 | 0 |  |  |  | 0 |  | R-položka |  | 2
PP |  |  |  | kompletní dodávka a montáž vč. rámu vč. kování vč. dalších prvků dle tabulky výrobků (vnitřní parapet)
VV |  |  |  | dle př.č. 011 tabulka výrobků
TS |  |  |  | Položka obsahuje veškeré práce a dodávky materiálu, dle textu položky a podrobností v projektové dokumentaci. Položka dále obsahuje přesun hmot, zařízení staveniště, příplatek za územní a provozní vlivy, a další vedlejší a ostatní náklady.
P | 98 | R76764D01 |  | Dveře ocelové D01, 1100x2100 vnější jednokřídlové | KUS | 1 | 0 |  |  |  | 0 |  | R-položka |  | 2
PP |  |  |  | kompletní dodávka a montáž vč. dodávky a osazení zárubně, vč. kování a příp. dalších prvků dle tabulky výrobků (samozavírače, větracích mřížek, přípravy pro elektrozámek atd.)
VV |  |  |  | dle př.č. 011 tabulka výrobků
TS |  |  |  | Položka obsahuje veškeré práce a dodávky materiálu, dle textu položky a podrobností v projektové dokumentaci. Položka dále obsahuje přesun hmot, zařízení staveniště, příplatek za územní a provozní vlivy, a další vedlejší a ostatní náklady.
P | 99 | R76764D02 |  | Dveře ocelové D02, 1100x2100 vnější jednokřídlové | KUS | 2 | 0 |  |  |  | 0 |  | R-položka |  | 2
PP |  |  |  | kompletní dodávka a montáž vč. dodávky a osazení zárubně, vč. kování a příp. dalších prvků dle tabulky výrobků (samozavírače, větracích mřížek, přípravy pro elektrozámek atd.)
VV |  |  |  | dle př.č. 011 tabulka výrobků
TS |  |  |  | Položka obsahuje veškeré práce a dodávky materiálu, dle textu položky a podrobností v projektové dokumentaci. Položka dále obsahuje přesun hmot, zařízení staveniště, příplatek za územní a provozní vlivy, a další vedlejší a ostatní náklady.
P | 100 | R76764D03 |  | Dveře ocelové D03, 1100x2100 vnější jednokřídlové | KUS | 1 | 0 |  |  |  | 0 |  | R-položka |  | 2
PP |  |  |  | kompletní dodávka a montáž vč. dodávky a osazení zárubně, vč. kování a příp. dalších prvků dle tabulky výrobků (samozavírače, větracích mřížek, přípravy pro elektrozámek atd.)
VV |  |  |  | dle př.č. 011 tabulka výrobků
TS |  |  |  | Položka obsahuje veškeré práce a dodávky materiálu, dle textu položky a podrobností v projektové dokumentaci. Položka dále obsahuje přesun hmot, zařízení staveniště, příplatek za územní a provozní vlivy, a další vedlejší a ostatní náklady.
P | 101 | R76764D04 |  | Dveře ocelové D04, 1100x2100 vnitřní jednokřídlové protipožární EW15-C3 | KUS | 3 | 0 |  |  |  | 0 |  | R-položka |  | 2
PP |  |  |  | kompletní dodávka a montáž vč. dodávky a osazení zárubně, vč. kování a příp. dalších prvků dle tabulky výrobků (samozavírače, větracích mřížek, přípravy pro elektrozámek atd.)
VV |  |  |  | dle př.č. 011 tabulka výrobků
TS |  |  |  | Položka obsahuje veškeré práce a dodávky materiálu, dle textu položky a podrobností v projektové dokumentaci. Položka dále obsahuje přesun hmot, zařízení staveniště, příplatek za územní a provozní vlivy, a další vedlejší a ostatní náklady.
P | 102 | R76764D05 |  | Dveře ocelové D05, 900x2100 vnitřní jednokřídlové | KUS | 1 | 0 |  |  |  | 0 |  | R-položka |  | 2
PP |  |  |  | kompletní dodávka a montáž vč. dodávky a osazení zárubně, vč. kování a příp. dalších prvků dle tabulky výrobků (samozavírače, větracích mřížek, přípravy pro elektrozámek atd.)
VV |  |  |  | dle př.č. 011 tabulka výrobků
TS |  |  |  | Položka obsahuje veškeré práce a dodávky materiálu, dle textu položky a podrobností v projektové dokumentaci. Položka dále obsahuje přesun hmot, zařízení staveniště, příplatek za územní a provozní vlivy, a další vedlejší a ostatní náklady.
P | 103 | R76764D06 |  | Dveře ocelové D06, 800x2100 vnitřní jednokřídlové | KUS | 5 | 0 |  |  |  | 0 |  | R-položka |  | 2
PP |  |  |  | kompletní dodávka a montáž vč. dodávky a osazení zárubně, vč. kování a příp. dalších prvků dle tabulky výrobků (samozavírače, větracích mřížek, přípravy pro elektrozámek atd.)
VV |  |  |  | dle př.č. 011 tabulka výrobků
TS |  |  |  | Položka obsahuje veškeré práce a dodávky materiálu, dle textu položky a podrobností v projektové dokumentaci. Položka dále obsahuje přesun hmot, zařízení staveniště, příplatek za územní a provozní vlivy, a další vedlejší a ostatní náklady.
P | 104 | R76764D07 |  | Dveře ocelové D07, 800x2100 vnitřní jednokřídlové protipožární EW15-C3 | KUS | 1 | 0 |  |  |  | 0 |  | R-položka |  | 2
PP |  |  |  | kompletní dodávka a montáž vč. dodávky a osazení zárubně, vč. kování a příp. dalších prvků dle tabulky výrobků (samozavírače, větracích mřížek, přípravy pro elektrozámek atd.)
VV |  |  |  | dle př.č. 011 tabulka výrobků
TS |  |  |  | Položka obsahuje veškeré práce a dodávky materiálu, dle textu položky a podrobností v projektové dokumentaci. Položka dále obsahuje přesun hmot, zařízení staveniště, příplatek za územní a provozní vlivy, a další vedlejší a ostatní náklady.
P | 105 | R76764D08 |  | Dveře ocelové D08, 900x2100 vnitřní jednokřídlové | KUS | 1 | 0 |  |  |  | 0 |  | R-položka |  | 2
PP |  |  |  | kompletní dodávka a montáž vč. dodávky a osazení zárubně, vč. kování a příp. dalších prvků dle tabulky výrobků (samozavírače, větracích mřížek, přípravy pro elektrozámek atd.) vč. mincovního automatu dveřního zámku
VV |  |  |  | dle př.č. 011 tabulka výrobků
TS |  |  |  | Položka obsahuje veškeré práce a dodávky materiálu, dle textu položky a podrobností v projektové dokumentaci. Položka dále obsahuje přesun hmot, zařízení staveniště, příplatek za územní a provozní vlivy, a další vedlejší a ostatní náklady.
SD |  | 771 |  | Podlahy z dlaždic
P | 106 | 59761009 |  | sokl - podlahy (barevný) 30 x 8 x 0,8 cm I. j. | KUS | 66 | 0 |  |  |  | 0 |  | CS ÚRS 2020/II |  | 2
PP
VV |  |  |  | dodávka k pol. 771471112; ztratné 10%
TS |  |  |  | Technická specifikace položky odpovídá příslušné cenové soustavě.Součástí položky je navíc přesun hmot, zařízení staveniště, příplatek za územní a provozní vlivy, a další vedlejší a ostatní náklady.
P | 107 | 59761116 |  | dlaždice keramické hutné (bílé i barevné) přes 6 do 9 ks/m2 | M2 | 36 | 0 |  |  |  | 0 |  | CS ÚRS 2020/II |  | 2
PP
VV |  |  |  | dodávka k pol. 771571112, ztratné 10%
TS |  |  |  | Technická specifikace položky odpovídá příslušné cenové soustavě.Součástí položky je navíc přesun hmot, zařízení staveniště, příplatek za územní a provozní vlivy, a další vedlejší a ostatní náklady.
P | 108 | 771471112 |  | Montáž soklíků z dlaždic keramických kladených do malty rovných výšky přes 65 do 90 mm | M | 17.8 | 0 |  |  |  | 0 |  | CS ÚRS 2020/II |  | 2
PP
VV |  |  |  | př.č. 004 půdorys: místnost 0.08: 2*(7,4+1,5)
TS |  |  |  | Technická specifikace položky odpovídá příslušné cenové soustavě.Součástí položky je navíc přesun hmot, zařízení staveniště, příplatek za územní a provozní vlivy, a další vedlejší a ostatní náklady.
P | 109 | 771571112 |  | Montáž podlah z dlaždic keramických kladených do malty režných nebo glazovaných hladkých do 9 ks/ m2 | M2 | 36.74 | 0 |  |  |  | 0 |  | CS ÚRS 2020/II |  | 2
PP
VV |  |  |  | dle př.č. 004 půdorys: (11,73+5,62+5,62+13,77)
TS |  |  |  | Technická specifikace položky odpovídá příslušné cenové soustavě.Součástí položky je navíc přesun hmot, zařízení staveniště, příplatek za územní a provozní vlivy, a další vedlejší a ostatní náklady.
SD |  | 776 |  | Podlahy povlakové
P | 110 | 28411010 |  | lišta soklová PVC 20 x 100 mm | M | 86.7 | 0 |  |  |  | 0 |  | CS ÚRS 2020/II |  | 2
PP
VV |  |  |  | dodávka k pol. 776411112, ztratné 2%
TS |  |  |  | Technická specifikace položky odpovídá příslušné cenové soustavě.Součástí položky je navíc přesun hmot, zařízení staveniště, příplatek za územní a provozní vlivy, a další vedlejší a ostatní náklady.
P | 111 | 28411026 |  | PVC homogen. zátěž. elektrostaticky vodivé tl 2,00mm el. odpor 0,05-1mohm třída zátěže 34/43,třotěru P,Bfl S1 | M2 | 85.481 | 0 |  |  |  | 0 |  | CS ÚRS 2020/II |  | 2
PP
VV |  |  |  | dodávka k pol. 776221121, ztratné 10%
TS |  |  |  | Technická specifikace položky odpovídá příslušné cenové soustavě.Součástí položky je navíc přesun hmot, zařízení staveniště, příplatek za územní a provozní vlivy, a další vedlejší a ostatní náklady.
P | 112 | 776221121 |  | Montáž podlahovin z PVC lepením standardním lepidlem z pásů elektrostaticky vodivých | M2 | 77.71 | 0 |  |  |  | 0 |  | CS ÚRS 2020/II |  | 2
PP
VV |  |  |  | dle př.č. 004 půdorys: (38+12,16+16,15+11,4)
TS |  |  |  | Technická specifikace položky odpovídá příslušné cenové soustavě.Součástí položky je navíc přesun hmot, zařízení staveniště, příplatek za územní a provozní vlivy, a další vedlejší a ostatní náklady.
P | 113 | 776411112 |  | Montáž soklíků lepením obvodových, výšky přes 80 do 100 mm | M | 85 | 0 |  |  |  | 0 |  | CS ÚRS 2020/II |  | 2
PP
VV |  |  |  | dle př.č. 004 půdorys: 85 m
TS |  |  |  | Technická specifikace položky odpovídá příslušné cenové soustavě.Součástí položky je navíc přesun hmot, zařízení staveniště, příplatek za územní a provozní vlivy, a další vedlejší a ostatní náklady.
SD |  | 781 |  | Dokončovací práce - obklady
P | 114 | 59761026 |  | obkládačky keramické koupelnové (barevné) do 12 ks/m2 | M2 | 136.994 | 0 |  |  |  | 0 |  | CS ÚRS 2020/II |  | 2
PP
VV |  |  |  | dodávka k pol. 781471112, ztratné 10%
TS |  |  |  | Technická specifikace položky odpovídá příslušné cenové soustavě.Součástí položky je navíc přesun hmot, zařízení staveniště, příplatek za územní a provozní vlivy, a další vedlejší a ostatní náklady.
P | 115 | 781471112 |  | Montáž obkladů vnitřních stěn z dlaždic keramických kladených do malty režných nebo glazovaných hladkých do 12 ks/m2 | M2 | 124.54 | 0 |  |  |  | 0 |  | CS ÚRS 2020/II |  | 2
PP
VV |  |  |  | odměřeno z př.č. 004 půdorys a řezů 007-008, (12,1+12,1+23,7)*2,6
TS |  |  |  | Technická specifikace položky odpovídá příslušné cenové soustavě.Součástí položky je navíc přesun hmot, zařízení staveniště, příplatek za územní a provozní vlivy, a další vedlejší a ostatní náklady.
SD |  | 783 |  | Dokončovací práce - nátěry
P | 116 | 783933151 |  | Penetrační nátěr betonových podlah hladkých (z pohledového nebo gletovaného betonu, stěrky apod.) epoxidový | M2 | 16.27 | 0 |  |  |  | 0 |  | CS ÚRS 2020/II |  | 2
PP
VV |  |  |  | odměřeno z př.č. 004 půdorys: 8,37+7,90
TS |  |  |  | Technická specifikace položky odpovídá příslušné cenové soustavě.Součástí položky je navíc přesun hmot, zařízení staveniště, příplatek za územní a provozní vlivy, a další vedlejší a ostatní náklady.
SD |  | 784 |  | Dokončovací práce - malby a tapety
P | 117 | 784211101 |  | Malby z malířských směsí otěruvzdorných za mokra dvojnásobné, bílé za mokra otěruvzdorné výborně v místnostech výšky do 3,80 m | M2 | 679.686 | 0 |  |  |  | 0 |  | CS ÚRS 2020/II |  | 2
PP
VV |  |  |  | dle pol. 611321111+612321111, 105,35+574,336
TS |  |  |  | Technická specifikace položky odpovídá příslušné cenové soustavě.Součástí položky je navíc přesun hmot, zařízení staveniště, příplatek za územní a provozní vlivy, a další vedlejší a ostatní náklady.
SD |  | 9 |  | Ostatní konstrukce a práce, bourání
P | 118 | 941311111 |  | Montáž lešení řadového modulového lehkého pracovního s podlahami s provozním zatížením tř. 3 do 200 kg/m2 šířky tř. SW06 přes 0,6 do 0,9 m, výšky do | M2 | 271.42 | 0 |  |  |  | 0 |  | CS ÚRS 2020/II |  | 2
PP |  |  |  | 10 m ~
VV |  |  |  | fasádní lešení: 2*(22,5+10,6)*4,1
TS |  |  |  | Technická specifikace položky odpovídá příslušné cenové soustavě.Součástí položky je navíc přesun hmot, zařízení staveniště, příplatek za územní a provozní vlivy, a další vedlejší a ostatní náklady.
P | 119 | 941311211 |  | Montáž lešení řadového modulového lehkého pracovního s podlahami s provozním zatížením tř. 3 do 200 kg/m2 Příplatek za první a každý další den použit | M2 | 12213.9 | 0 |  |  |  | 0 |  | CS ÚRS 2020/II |  | 2
PP |  |  |  | í lešení k ceně -1111 nebo -1112 ~
VV |  |  |  | dle pol. 941311111, délka trvání 45 dní
TS |  |  |  | Technická specifikace položky odpovídá příslušné cenové soustavě.Součástí položky je navíc přesun hmot, zařízení staveniště, příplatek za územní a provozní vlivy, a další vedlejší a ostatní náklady.
P | 120 | 941311811 |  | Demontáž lešení řadového modulového lehkého pracovního s podlahami s provozním zatížením tř. 3 do 200 kg/m2 šířky SW06 přes 0,6 do 0,9 m, výšky do 10 | M2 | 271.42 | 0 |  |  |  | 0 |  | CS ÚRS 2020/II |  | 2
PP |  |  |  | m ~
VV |  |  |  | dle pol. 941311111
TS |  |  |  | Technická specifikace položky odpovídá příslušné cenové soustavě.Součástí položky je navíc přesun hmot, zařízení staveniště, příplatek za územní a provozní vlivy, a další vedlejší a ostatní náklady.
P | 121 | 949101112 |  | Lešení pomocné pracovní pro objekty pozemních staveb pro zatížení do 150 kg/m2, o výšce lešeňové podlahy přes 1,9 do 3,5 m | M2 | 190 | 0 |  |  |  | 0 |  | CS ÚRS 2020/II |  | 2
PP
VV |  |  |  | dle př.č. 004 - půdorys 1. NP
TS |  |  |  | Technická specifikace položky odpovídá příslušné cenové soustavě.Součástí položky je navíc přesun hmot, zařízení staveniště, příplatek za územní a provozní vlivy, a další vedlejší a ostatní náklady.
P | 122 | 952901131 |  | Čištění budov při provádění oprav a udržovacích prací konstrukcí nebo prvků omytím | M2 | 190 | 0 |  |  |  | 0 |  | CS ÚRS 2020/II |  | 2
PP
VV |  |  |  | dle př.č. 004 - půdorys 1. NP
TS |  |  |  | Technická specifikace položky odpovídá příslušné cenové soustavě.Součástí položky je navíc přesun hmot, zařízení staveniště, příplatek za územní a provozní vlivy, a další vedlejší a ostatní náklady.
P | 123 | 985671113 |  | Ztužující věnce ze železobetonu obrubní nebo příčné tř. C 20/25 | M3 | 23.446 | 0 |  |  |  | 0 |  | CS ÚRS 2020/II |  | 2
PP
VV |  |  |  | př.č. 005 - výkres stropu: 0,27m2*58,8+0,075m2*18, věnec římsy: 2*(20,5+10,6)*0,25*0,4
TS |  |  |  | Technická specifikace položky odpovídá příslušné cenové soustavě.Součástí položky je navíc přesun hmot, zařízení staveniště, příplatek za územní a provozní vlivy, a další vedlejší a ostatní náklady.
P | 124 | 985675111 |  | Bednění ztužujících věnců zřízení | M2 | 84.02 | 0 |  |  |  | 0 |  | CS ÚRS 2020/II |  | 2
PP
VV |  |  |  | př.č. 005 - výkres stropu: 58,8*(0,3+0,6), věnec římsy 2*(20,5+10,6)*0,25*2
TS |  |  |  | Technická specifikace položky odpovídá příslušné cenové soustavě.Součástí položky je navíc přesun hmot, zařízení staveniště, příplatek za územní a provozní vlivy, a další vedlejší a ostatní náklady.
P | 125 | 985675121 |  | Bednění ztužujících věnců odstranění | M2 | 84.02 | 0 |  |  |  | 0 |  | CS ÚRS 2020/II |  | 2
PP
VV |  |  |  | dle pol. 985675111
TS |  |  |  | Technická specifikace položky odpovídá příslušné cenové soustavě.Součástí položky je navíc přesun hmot, zařízení staveniště, příplatek za územní a provozní vlivy, a další vedlejší a ostatní náklady.
P | 126 | 985676112 |  | Výztuž ztužujících věnců z oceli 10 505 (R) nebo BSt 500 | T | 1.96 | 0 |  |  |  | 0 |  | CS ÚRS 2020/II |  | 2
PP
VV |  |  |  | dle př.č. 005 - výkres stropu, př.č. 006 - střecha (římsa) vč. kotevních pásků 6x60 á 2 m
TS |  |  |  | Technická specifikace položky odpovídá příslušné cenové soustavě.Součástí položky je navíc přesun hmot, zařízení staveniště, příplatek za územní a provozní vlivy, a další vedlejší a ostatní náklady.
P | 127 | R95990001 |  | Hasící přístroj PHP CO2 s hasící schopností 89B, dodávka a montáž | KUS | 7 | 0 |  |  |  | 0 |  | R-položka |  | 2
PP
VV |  |  |  | dle př. 030 PBŘ - 7 ks
TS |  |  |  | Položka obsahuje veškeré práce a dodávky materiálu, dle textu položky a podrobností v projektové dokumentaci. Položka dále obsahuje přesun hmot, zařízení staveniště, příplatek za územní a provozní vlivy, a další vedlejší a ostatní náklady.
P | 128 | R95990003 |  | Vybavení pro kabinu bezbariérového WC | KUS | 2 | 0 |  |  |  | 0 |  | R-položka |  | 2
PP |  |  |  | kompletní dodávka a montáž dle legendy na výkrese č. 012 (všechny prvky 01-16, které nejsou obsaženy v části ZTI)
VV |  |  |  | dle př.č. 012
TS |  |  |  | Položka obsahuje veškeré práce a dodávky materiálu, dle textu položky a podrobností v projektové dokumentaci. Položka dále obsahuje přesun hmot, zařízení staveniště, příplatek za územní a provozní vlivy, a další vedlejší a ostatní náklady.
P | 129 | R95990004 |  | Sklopný přebalovací pult 900x500 | KUS | 2 | 0 |  |  |  | 0 |  | R-položka |  | 2
PP |  |  |  | kompletní dodávka a montáž dle legendy na výkrese č. 012
VV |  |  |  | dle př.č. 012
TS |  |  |  | Položka obsahuje veškeré práce a dodávky materiálu, dle textu položky a podrobností v projektové dokumentaci. Položka dále obsahuje přesun hmot, zařízení staveniště, příplatek za územní a provozní vlivy, a další vedlejší a ostatní náklady.
P | 130 | R959991001 |  | Protipožární ucpávky | M3 | 0.3 | 0 |  |  |  | 0 |  | R-položka |  | 2
PP
VV |  |  |  | př.č. 003 základy: 0,5*0,6
TS |  |  |  | Položka obsahuje veškeré práce a dodávky materiálu, dle textu položky a podrobností v projektové dokumentaci. Položka dále obsahuje přesun hmot, zařízení staveniště, příplatek za územní a provozní vlivy, a další vedlejší a ostatní náklady.
P | 131 | R959991002 |  | Flexibilní chráničky DN 100 | M | 6.4 | 0 |  |  |  | 0 |  | R-položka |  | 2
PP
VV |  |  |  | př.č. 003 základy: 8 ks * 0,8 m
TS |  |  |  | Položka obsahuje veškeré práce a dodávky materiálu, dle textu položky a podrobností v projektové dokumentaci. Položka dále obsahuje přesun hmot, zařízení staveniště, příplatek za územní a provozní vlivy, a další vedlejší a ostatní náklady.
P | 132 | R959991011 |  | Hydroizolační těsnící manžeta pro kabely 400x600 | KUS | 1 | 0 |  |  |  | 0 |  | R-položka |  | 2
PP
VV |  |  |  | př.č. 003 základy
TS |  |  |  | Položka obsahuje veškeré práce a dodávky materiálu, dle textu položky a podrobností v projektové dokumentaci. Položka dále obsahuje přesun hmot, zařízení staveniště, příplatek za územní a provozní vlivy, a další vedlejší a ostatní náklady.
P | 133 | R959991012 |  | Hydroizolační těsnící manžeta pro kabely 400x650 | KUS | 1 | 0 |  |  |  | 0 |  | R-položka |  | 2
PP
VV |  |  |  | př.č. 003 základy
TS |  |  |  | Položka obsahuje veškeré práce a dodávky materiálu, dle textu položky a podrobností v projektové dokumentaci. Položka dále obsahuje přesun hmot, zařízení staveniště, příplatek za územní a provozní vlivy, a další vedlejší a ostatní náklady.
P | 134 | R959991013 |  | Hydroizolační těsnící manžeta pro kabely 800x950 | KUS | 1 | 0 |  |  |  | 0 |  | R-položka |  | 2
PP
VV |  |  |  | př.č. 003 základy
TS |  |  |  | Položka obsahuje veškeré práce a dodávky materiálu, dle textu položky a podrobností v projektové dokumentaci. Položka dále obsahuje přesun hmot, zařízení staveniště, příplatek za územní a provozní vlivy, a další vedlejší a ostatní náklady.
SD |  | A-ZTI-1-30 |  | Zdravotně technické instalalce
P | 135 | R72100101 |  | Výkop rýhy pro kanalizaci šíře 1 m | M3 | 12 | 0 |  |  |  | 0 |  | R-položka |  | 2
PP
VV |  |  |  | odměřeno z př.č. 303 - kanalizace: 1,5 x 1 x 8= 12
TS |  |  |  | Položka obsahuje veškeré práce a dodávky materiálu, dle textu položky a podrobností v projektové dokumentaci. Položka dále obsahuje přesun hmot, zařízení staveniště, příplatek za územní a provozní vlivy, a další vedlejší a ostatní náklady.
P | 136 | R72100102 |  | Výkop jam (bezodtoková jímka) | M3 | 19.8 | 0 |  |  |  | 0 |  | R-položka |  | 2
PP
VV |  |  |  | odměřeno z př.č. 303 - kanalizace: 3 x 2,2 x 3 = 19,8
TS |  |  |  | Položka obsahuje veškeré práce a dodávky materiálu, dle textu položky a podrobností v projektové dokumentaci. Položka dále obsahuje přesun hmot, zařízení staveniště, příplatek za územní a provozní vlivy, a další vedlejší a ostatní náklady.
P | 137 | R72100103 |  | Zřízení příložného pažení (rýha) | M2 | 24 | 0 |  |  |  | 0 |  | R-položka |  | 2
PP
VV |  |  |  | odměřeno z př.č. 303 - kanalizace: 1,5 x 8 x 2 = 24
TS |  |  |  | Položka obsahuje veškeré práce a dodávky materiálu, dle textu položky a podrobností v projektové dokumentaci. Položka dále obsahuje přesun hmot, zařízení staveniště, příplatek za územní a provozní vlivy, a další vedlejší a ostatní náklady.
P | 138 | R72100104 |  | Zřízení příložného pažení (jáma) | M2 | 31.2 | 0 |  |  |  | 0 |  | R-položka |  | 2
PP
VV |  |  |  | odměřeno z př.č. 303 - kanalizace: (3 +3 +2,2 +2,2 ) x 3 = 31,2
TS |  |  |  | Položka obsahuje veškeré práce a dodávky materiálu, dle textu položky a podrobností v projektové dokumentaci. Položka dále obsahuje přesun hmot, zařízení staveniště, příplatek za územní a provozní vlivy, a další vedlejší a ostatní náklady.
P | 139 | R72100105 |  | Odsranění příložného pažení | M2 | 55.2 | 0 |  |  |  | 0 |  | R-položka |  | 2
PP
VV |  |  |  | odměřeno z př.č. 303 - kanalizace: 31,2 + 24 = 55,2
TS |  |  |  | Položka obsahuje veškeré práce a dodávky materiálu, dle textu položky a podrobností v projektové dokumentaci. Položka dále obsahuje přesun hmot, zařízení staveniště, příplatek za územní a provozní vlivy, a další vedlejší a ostatní náklady.
P | 140 | R72100106 |  | Pískové lože tl. 10 cm pod potrubí | M3 | 2.6 | 0 |  |  |  | 0 |  | R-položka |  | 2
PP
VV |  |  |  | odměřeno z př.č. 303 - kanalizace: 1 x 0,1 x 8 = 0,8
TS |  |  |  | Položka obsahuje veškeré práce a dodávky materiálu, dle textu položky a podrobností v projektové dokumentaci. Položka dále obsahuje přesun hmot, zařízení staveniště, příplatek za územní a provozní vlivy, a další vedlejší a ostatní náklady.
P | 141 | R72100107 |  | Obsyp potrubí štěrkopískem | M3 | 2.4 | 0 |  |  |  | 0 |  | R-položka |  | 2
PP
VV |  |  |  | odměřeno z př.č. 303 - kanalizace: 1 x 0,3 x 8 = 2,4
TS |  |  |  | Položka obsahuje veškeré práce a dodávky materiálu, dle textu položky a podrobností v projektové dokumentaci. Položka dále obsahuje přesun hmot, zařízení staveniště, příplatek za územní a provozní vlivy, a další vedlejší a ostatní náklady.
P | 142 | R72100108 |  | Zásyp rýh sypaninou se zhutněním | M3 | 37.8 | 0 |  |  |  | 0 |  | R-položka |  | 2
PP
VV |  |  |  | odměřeno z př.č. 303 - kanalizace: (12 - 0,8 - 2,4 ) + (19,8 - 3,2) = 25,4
TS |  |  |  | Položka obsahuje veškeré práce a dodávky materiálu, dle textu položky a podrobností v projektové dokumentaci. Položka dále obsahuje přesun hmot, zařízení staveniště, příplatek za územní a provozní vlivy, a další vedlejší a ostatní náklady.
P | 143 | R72117 |  | Plovákový spínač | KUS | 1 | 0 |  |  |  | 0 |  | R-položka |  | 2
PP
VV |  |  |  | odměřeno z př.č. 303 - kanalizace
TS |  |  |  | Položka obsahuje veškeré práce a dodávky materiálu, dle textu položky a podrobností v projektové dokumentaci. Položka dále obsahuje přesun hmot, zařízení staveniště, příplatek za územní a provozní vlivy, a další vedlejší a ostatní náklady.
P | 144 | R721174005 |  | Kanalizační plastové potrubí DN 100 | M | 20 | 0 |  |  |  | 0 |  | R-položka |  | 2
PP
VV |  |  |  | odměřeno z př.č. 303 - kanalizace
TS |  |  |  | Položka obsahuje veškeré práce a dodávky materiálu, dle textu položky a podrobností v projektové dokumentaci. Položka dále obsahuje přesun hmot, zařízení staveniště, příplatek za územní a provozní vlivy, a další vedlejší a ostatní náklady.
P | 145 | R721174006 |  | Kanalizační palstové potrubí DN 125 | M | 11 | 0 |  |  |  | 0 |  | R-položka |  | 2
PP
VV |  |  |  | odměřeno z př.č. 303 - kanalizace
TS |  |  |  | Položka obsahuje veškeré práce a dodávky materiálu, dle textu položky a podrobností v projektové dokumentaci. Položka dále obsahuje přesun hmot, zařízení staveniště, příplatek za územní a provozní vlivy, a další vedlejší a ostatní náklady.
P | 146 | R721174007 |  | Kanalizační plastové potrubí DN 150 | M | 15 | 0 |  |  |  | 0 |  | R-položka |  | 2
PP
VV |  |  |  | odměřeno z př.č. 303 - kanalizace
TS |  |  |  | Položka obsahuje veškeré práce a dodávky materiálu, dle textu položky a podrobností v projektové dokumentaci. Položka dále obsahuje přesun hmot, zařízení staveniště, příplatek za územní a provozní vlivy, a další vedlejší a ostatní náklady.
P | 147 | R721174042 |  | Kanalizační připojovací potrubí DN 40 | M | 5 | 0 |  |  |  | 0 |  | R-položka |  | 2
PP
VV |  |  |  | odměřeno z př.č. 303 - kanalizace
TS |  |  |  | Položka obsahuje veškeré práce a dodávky materiálu, dle textu položky a podrobností v projektové dokumentaci. Položka dále obsahuje přesun hmot, zařízení staveniště, příplatek za územní a provozní vlivy, a další vedlejší a ostatní náklady.
P | 148 | R721174043 |  | Kanalizační připojovací potrubí DN 50 | M | 3 | 0 |  |  |  | 0 |  | R-položka |  | 2
PP
VV |  |  |  | odměřeno z př.č. 303 - kanalizace
TS |  |  |  | Položka obsahuje veškeré práce a dodávky materiálu, dle textu položky a podrobností v projektové dokumentaci. Položka dále obsahuje přesun hmot, zařízení staveniště, příplatek za územní a provozní vlivy, a další vedlejší a ostatní náklady.
P | 149 | R721210001 |  | Přivzdušňovací hlavice DN 100 | KUS | 2 | 0 |  |  |  | 0 |  | R-položka |  | 2
PP
VV |  |  |  | odměřeno z př.č. 303 - kanalizace
TS |  |  |  | Položka obsahuje veškeré práce a dodávky materiálu, dle textu položky a podrobností v projektové dokumentaci. Položka dále obsahuje přesun hmot, zařízení staveniště, příplatek za územní a provozní vlivy, a další vedlejší a ostatní náklady.
P | 150 | R721210002 |  | Sifon (umyvadlo) | KUS | 3 | 0 |  |  |  | 0 |  | R-položka |  | 2
PP
VV |  |  |  | odměřeno z př.č. 303 - kanalizace
TS |  |  |  | Položka obsahuje veškeré práce a dodávky materiálu, dle textu položky a podrobností v projektové dokumentaci. Položka dále obsahuje přesun hmot, zařízení staveniště, příplatek za územní a provozní vlivy, a další vedlejší a ostatní náklady.
P | 151 | R721210003 |  | Plastová bezodtoková jímka včetně vstupního komínku a poklopu | KUS | 1 | 0 |  |  |  | 0 |  | R-položka |  | 2
PP
VV |  |  |  | odměřeno z př.č. 303 - kanalizace
TS |  |  |  | Položka obsahuje veškeré práce a dodávky materiálu, dle textu položky a podrobností v projektové dokumentaci. Položka dále obsahuje přesun hmot, zařízení staveniště, příplatek za územní a provozní vlivy, a další vedlejší a ostatní náklady.
P | 152 | R721210004 |  | Potrubní těsnění | KUS | 2 | 0 |  |  |  | 0 |  | R-položka |  | 2
PP
VV |  |  |  | odměřeno z př.č. 303 - kanalizace
TS |  |  |  | Položka obsahuje veškeré práce a dodávky materiálu, dle textu položky a podrobností v projektové dokumentaci. Položka dále obsahuje přesun hmot, zařízení staveniště, příplatek za územní a provozní vlivy, a další vedlejší a ostatní náklady.
P | 153 | R721210005 |  | Elektrický průtokový ohřívač | KUS | 1 | 0 |  |  |  | 0 |  | R-položka |  | 2
PP
VV |  |  |  | odměřeno z př.č. 304 - vodovod
TS |  |  |  | Položka obsahuje veškeré práce a dodávky materiálu, dle textu položky a podrobností v projektové dokumentaci. Položka dále obsahuje přesun hmot, zařízení staveniště, příplatek za územní a provozní vlivy, a další vedlejší a ostatní náklady.
P | 154 | R721210006 |  | Připojovací sada s expanzní nádobou | KUS | 1 | 0 |  |  |  | 0 |  | R-položka |  | 2
PP
VV |  |  |  | odměřeno z př.č. 304 - vodovod
TS |  |  |  | Položka obsahuje veškeré práce a dodávky materiálu, dle textu položky a podrobností v projektové dokumentaci. Položka dále obsahuje přesun hmot, zařízení staveniště, příplatek za územní a provozní vlivy, a další vedlejší a ostatní náklady.
P | 155 | R721210007 |  | Ponorné čerpadlo na pitnou vodu | KUS | 1 | 0 |  |  |  | 0 |  | R-položka |  | 2
PP
VV |  |  |  | odměřeno z př.č. 304 - vodovod
TS |  |  |  | Položka obsahuje veškeré práce a dodávky materiálu, dle textu položky a podrobností v projektové dokumentaci. Položka dále obsahuje přesun hmot, zařízení staveniště, příplatek za územní a provozní vlivy, a další vedlejší a ostatní náklady.
P | 156 | R721210008 |  | Piezo splachování klozetu s oddáleným tlačítkem | KUS | 2 | 0 |  |  |  | 0 |  | R-položka |  | 2
PP
VV |  |  |  | odměřeno z př.č. 304 - vodovod
TS |  |  |  | Položka obsahuje veškeré práce a dodávky materiálu, dle textu položky a podrobností v projektové dokumentaci. Položka dále obsahuje přesun hmot, zařízení staveniště, příplatek za územní a provozní vlivy, a další vedlejší a ostatní náklady.
P | 157 | R721210009 |  | Automatická umyvadlová baterie | KUS | 2 | 0 |  |  |  | 0 |  | R-položka |  | 2
PP
VV |  |  |  | odměřeno z př.č. 304 - vodovod
TS |  |  |  | Položka obsahuje veškeré práce a dodávky materiálu, dle textu položky a podrobností v projektové dokumentaci. Položka dále obsahuje přesun hmot, zařízení staveniště, příplatek za územní a provozní vlivy, a další vedlejší a ostatní náklady.
P | 158 | R721210010 |  | Napájecí zdroj (trafo) | KUS | 2 | 0 |  |  |  | 0 |  | R-položka |  | 2
PP
VV |  |  |  | odměřeno z př.č. 304 - vodovod
TS |  |  |  | Položka obsahuje veškeré práce a dodávky materiálu, dle textu položky a podrobností v projektové dokumentaci. Položka dále obsahuje přesun hmot, zařízení staveniště, příplatek za územní a provozní vlivy, a další vedlejší a ostatní náklady.
P | 159 | R721210011 |  | Klozet závěsný nerezový invalidní | KUS | 2 | 0 |  |  |  | 0 |  | R-položka |  | 2
PP
VV |  |  |  | odměřeno z př.č. 304 - vodovod
TS |  |  |  | Položka obsahuje veškeré práce a dodávky materiálu, dle textu položky a podrobností v projektové dokumentaci. Položka dále obsahuje přesun hmot, zařízení staveniště, příplatek za územní a provozní vlivy, a další vedlejší a ostatní náklady.
P | 160 | R721210012 |  | Nerezové umyvadlo | KUS | 2 | 0 |  |  |  | 0 |  | R-položka |  | 2
PP
VV |  |  |  | odměřeno z př.č. 304 - vodovod
TS |  |  |  | Položka obsahuje veškeré práce a dodávky materiálu, dle textu položky a podrobností v projektové dokumentaci. Položka dále obsahuje přesun hmot, zařízení staveniště, příplatek za územní a provozní vlivy, a další vedlejší a ostatní náklady.
P | 161 | R721273153 |  | Ventilační hlavice DN 100 | KUS | 1 | 0 |  |  |  | 0 |  | R-položka |  | 2
PP
VV |  |  |  | odměřeno z př.č. 303 - kanalizace
TS |  |  |  | Položka obsahuje veškeré práce a dodávky materiálu, dle textu položky a podrobností v projektové dokumentaci. Položka dále obsahuje přesun hmot, zařízení staveniště, příplatek za územní a provozní vlivy, a další vedlejší a ostatní náklady.
P | 162 | R721290112 |  | Zkouška těsnosti kanalizace vodou | M | 84 | 0 |  |  |  | 0 |  | R-položka |  | 2
PP
VV |  |  |  | odměřeno z př.č. 303 - kanalizace
TS |  |  |  | Položka obsahuje veškeré práce a dodávky materiálu, dle textu položky a podrobností v projektové dokumentaci. Položka dále obsahuje přesun hmot, zařízení staveniště, příplatek za územní a provozní vlivy, a další vedlejší a ostatní náklady.
P | 163 | R722174002 |  | Plastové vodovodní potrubí DN 15 | M | 10 | 0 |  |  |  | 0 |  | R-položka |  | 2
PP
VV |  |  |  | odměřeno z př.č. 304 - vodovod
TS |  |  |  | Položka obsahuje veškeré práce a dodávky materiálu, dle textu položky a podrobností v projektové dokumentaci. Položka dále obsahuje přesun hmot, zařízení staveniště, příplatek za územní a provozní vlivy, a další vedlejší a ostatní náklady.
P | 164 | R722174003 |  | Plastové vodovodní potrubí DN 20 | M | 24 | 0 |  |  |  | 0 |  | R-položka |  | 2
PP
VV |  |  |  | odměřeno z př.č. 304 - vodovod
TS |  |  |  | Položka obsahuje veškeré práce a dodávky materiálu, dle textu položky a podrobností v projektové dokumentaci. Položka dále obsahuje přesun hmot, zařízení staveniště, příplatek za územní a provozní vlivy, a další vedlejší a ostatní náklady.
P | 165 | R722174004 |  | Plastové vodovodní potrubí DN 25 | M | 17 | 0 |  |  |  | 0 |  | R-položka |  | 2
PP
VV |  |  |  | odměřeno z př.č. 304 - vodovod
TS |  |  |  | Položka obsahuje veškeré práce a dodávky materiálu, dle textu položky a podrobností v projektové dokumentaci. Položka dále obsahuje přesun hmot, zařízení staveniště, příplatek za územní a provozní vlivy, a další vedlejší a ostatní náklady.
P | 166 | R722174006 |  | Plastové vodovodní potrubí DN 40 | M | 10 | 0 |  |  |  | 0 |  | R-položka |  | 2
PP
VV |  |  |  | odměřeno z př.č. 304 - vodovod
TS |  |  |  | Položka obsahuje veškeré práce a dodávky materiálu, dle textu položky a podrobností v projektové dokumentaci. Položka dále obsahuje přesun hmot, zařízení staveniště, příplatek za územní a provozní vlivy, a další vedlejší a ostatní náklady.
P | 167 | R722230013 |  | Minerální tepelná izolace s AL fólií tl. 25 mm | M | 20 | 0 |  |  |  | 0 |  | R-položka |  | 2
PP
VV |  |  |  | odměřeno z př.č. 304 - vodovod
TS |  |  |  | Položka obsahuje veškeré práce a dodávky materiálu, dle textu položky a podrobností v projektové dokumentaci. Položka dále obsahuje přesun hmot, zařízení staveniště, příplatek za územní a provozní vlivy, a další vedlejší a ostatní náklady.
P | 168 | R722230014 |  | Návleková tepelná izolace tl. 10 mm | M | 31 | 0 |  |  |  | 0 |  | R-položka |  | 2
PP
VV |  |  |  | odměřeno z př.č. 304 - vodovod
TS |  |  |  | Položka obsahuje veškeré práce a dodávky materiálu, dle textu položky a podrobností v projektové dokumentaci. Položka dále obsahuje přesun hmot, zařízení staveniště, příplatek za územní a provozní vlivy, a další vedlejší a ostatní náklady.
P | 169 | R722230015 |  | Stavební přípomoce - sekání a začištění prostupů, drážek do rozměru 100/100 mm | M | 20 | 0 |  |  |  | 0 |  | R-položka |  | 2
PP
VV |  |  |  | odměřeno z př.č. 304 - vodovod
TS |  |  |  | Položka obsahuje veškeré práce a dodávky materiálu, dle textu položky a podrobností v projektové dokumentaci. Položka dále obsahuje přesun hmot, zařízení staveniště, příplatek za územní a provozní vlivy, a další vedlejší a ostatní náklady.
P | 170 | R722231074 |  | Zpětný ventil DN 25 | KUS | 1 | 0 |  |  |  | 0 |  | R-položka |  | 2
PP
VV |  |  |  | odměřeno z př.č. 304 - vodovod
TS |  |  |  | Položka obsahuje veškeré práce a dodávky materiálu, dle textu položky a podrobností v projektové dokumentaci. Položka dále obsahuje přesun hmot, zařízení staveniště, příplatek za územní a provozní vlivy, a další vedlejší a ostatní náklady.
P | 171 | R722231142 |  | Pojišťovací ventil DN 20 | KUS | 1 | 0 |  |  |  | 0 |  | R-položka |  | 2
PP
VV |  |  |  | odměřeno z př.č. 304 - vodovod
TS |  |  |  | Položka obsahuje veškeré práce a dodávky materiálu, dle textu položky a podrobností v projektové dokumentaci. Položka dále obsahuje přesun hmot, zařízení staveniště, příplatek za územní a provozní vlivy, a další vedlejší a ostatní náklady.
P | 172 | R722232045 |  | Kulový kohout DN 25 | KUS | 1 | 0 |  |  |  | 0 |  | R-položka |  | 2
PP
VV |  |  |  | odměřeno z př.č. 304 - vodovod
TS |  |  |  | Položka obsahuje veškeré práce a dodávky materiálu, dle textu položky a podrobností v projektové dokumentaci. Položka dále obsahuje přesun hmot, zařízení staveniště, příplatek za územní a provozní vlivy, a další vedlejší a ostatní náklady.
P | 173 | R722232171 |  | Rohový ventil DN 15 | KUS | 7 | 0 |  |  |  | 0 |  | R-položka |  | 2
PP
VV |  |  |  | odměřeno z př.č. 304 - vodovod
TS |  |  |  | Položka obsahuje veškeré práce a dodávky materiálu, dle textu položky a podrobností v projektové dokumentaci. Položka dále obsahuje přesun hmot, zařízení staveniště, příplatek za územní a provozní vlivy, a další vedlejší a ostatní náklady.
P | 174 | R722234265 |  | Filtr DN 25 | KUS | 1 | 0 |  |  |  | 0 |  | R-položka |  | 2
PP
VV |  |  |  | odměřeno z př.č. 304 - vodovod
TS |  |  |  | Položka obsahuje veškeré práce a dodávky materiálu, dle textu položky a podrobností v projektové dokumentaci. Položka dále obsahuje přesun hmot, zařízení staveniště, příplatek za územní a provozní vlivy, a další vedlejší a ostatní náklady.
P | 175 | R722290226 |  | Zkouška těsnosti vodovodu do DN 50 | M | 61 | 0 |  |  |  | 0 |  | R-položka |  | 2
PP
VV |  |  |  | odměřeno z př.č. 304 - vodovod
TS |  |  |  | Položka obsahuje veškeré práce a dodávky materiálu, dle textu položky a podrobností v projektové dokumentaci. Položka dále obsahuje přesun hmot, zařízení staveniště, příplatek za územní a provozní vlivy, a další vedlejší a ostatní náklady.
P | 176 | R722290234 |  | Proplach a dezinfekce vodovodu do DN 80 | M | 61 | 0 |  |  |  | 0 |  | R-položka |  | 2
PP
VV |  |  |  | odměřeno z př.č. 304 - vodovod
TS |  |  |  | Položka obsahuje veškeré práce a dodávky materiálu, dle textu položky a podrobností v projektové dokumentaci. Položka dále obsahuje přesun hmot, zařízení staveniště, příplatek za územní a provozní vlivy, a další vedlejší a ostatní náklady.
P | 177 | R722822631 |  | Nástěnná baterie DN 15 x 150 (výlevková) | KUS | 1 | 0 |  |  |  | 0 |  | R-položka |  | 2
PP
VV |  |  |  | odměřeno z př.č. 304 - vodovod
TS |  |  |  | Položka obsahuje veškeré práce a dodávky materiálu, dle textu položky a podrobností v projektové dokumentaci. Položka dále obsahuje přesun hmot, zařízení staveniště, příplatek za územní a provozní vlivy, a další vedlejší a ostatní náklady.
P | 178 | R725112022 |  | Klozet závěsný | KUS | 1 | 0 |  |  |  | 0 |  | R-položka |  | 2
PP
VV |  |  |  | odměřeno z př.č. 304 - vodovod
TS |  |  |  | Položka obsahuje veškeré práce a dodávky materiálu, dle textu položky a podrobností v projektové dokumentaci. Položka dále obsahuje přesun hmot, zařízení staveniště, příplatek za územní a provozní vlivy, a další vedlejší a ostatní náklady.
P | 179 | R725211601 |  | Umyvadlo | KUS | 1 | 0 |  |  |  | 0 |  | R-položka |  | 2
PP
VV |  |  |  | odměřeno z př.č. 304 - vodovod
TS |  |  |  | Položka obsahuje veškeré práce a dodávky materiálu, dle textu položky a podrobností v projektové dokumentaci. Položka dále obsahuje přesun hmot, zařízení staveniště, příplatek za územní a provozní vlivy, a další vedlejší a ostatní náklady.
P | 180 | R725331111 |  | Výlevka | KUS | 1 | 0 |  |  |  | 0 |  | R-položka |  | 2
PP
VV |  |  |  | odměřeno z př.č. 304 - vodovod
TS |  |  |  | Položka obsahuje veškeré práce a dodávky materiálu, dle textu položky a podrobností v projektové dokumentaci. Položka dále obsahuje přesun hmot, zařízení staveniště, příplatek za územní a provozní vlivy, a další vedlejší a ostatní náklady.
P | 181 | R725822611 |  | Stojánková baterie DN 15 (umyvadlová) | KUS | 1 | 0 |  |  |  | 0 |  | R-položka |  | 2
PP
VV |  |  |  | odměřeno z př.č. 304 - vodovod
TS |  |  |  | Položka obsahuje veškeré práce a dodávky materiálu, dle textu položky a podrobností v projektové dokumentaci. Položka dále obsahuje přesun hmot, zařízení staveniště, příplatek za územní a provozní vlivy, a další vedlejší a ostatní náklady.
P | 182 | R726111031 |  | Předstěnová instalace pro zazdění - závěsný klozet | KUS | 1 | 0 |  |  |  | 0 |  | R-položka |  | 2
PP
VV |  |  |  | odměřeno z př.č. 304 - vodovod
TS |  |  |  | Položka obsahuje veškeré práce a dodávky materiálu, dle textu položky a podrobností v projektové dokumentaci. Položka dále obsahuje přesun hmot, zařízení staveniště, příplatek za územní a provozní vlivy, a další vedlejší a ostatní náklady.
SD |  | B-ZTI-2-30 |  | Zdravotně technické instalalce - děšťová přípojka
P | 183 | R7211745b |  | Kanalizační plastové potrubí DN 100 (dešť. přípojka) | M | 6 | 0 |  |  |  | 0 |  | R-položka |  | 2
PP
VV |  |  |  | odměřeno z př.č. 014 - dešťová kan.: 6 m
TS |  |  |  | Položka obsahuje veškeré práce a dodávky materiálu, dle textu položky a podrobností v projektové dokumentaci. Položka dále obsahuje přesun hmot, zařízení staveniště, příplatek za územní a provozní vlivy, a další vedlejší a ostatní náklady.
P | 184 | R7211746b |  | Kanalizační palstové potrubí DN 125 (dešť. přípojka) | M | 14 | 0 |  |  |  | 0 |  | R-položka |  | 2
PP
VV |  |  |  | odměřeno z př.č. 014 - dešťová kan.: 14 m
TS |  |  |  | Položka obsahuje veškeré práce a dodávky materiálu, dle textu položky a podrobností v projektové dokumentaci. Položka dále obsahuje přesun hmot, zařízení staveniště, příplatek za územní a provozní vlivy, a další vedlejší a ostatní náklady.
P | 185 | R7211747b |  | Kanalizační plastové potrubí DN 150 (dešť. přípojka) | M | 4 | 0 |  |  |  | 0 |  | R-položka |  | 2
PP
VV |  |  |  | odměřeno z př.č. 014 - dešťová kan.: 4 m
TS |  |  |  | Položka obsahuje veškeré práce a dodávky materiálu, dle textu položky a podrobností v projektové dokumentaci. Položka dále obsahuje přesun hmot, zařízení staveniště, příplatek za územní a provozní vlivy, a další vedlejší a ostatní náklady.
P | 186 | R72120101 |  | Výkop rýhy pro kanalizaci šíře 1 m | M3 | 27 | 0 |  |  |  | 0 |  | R-položka |  | 2
PP
VV |  |  |  | odměřeno z př.č. 014 - dešťová kan.: 1,5 x 1,0 x 18 = 27
TS |  |  |  | Položka obsahuje veškeré práce a dodávky materiálu, dle textu položky a podrobností v projektové dokumentaci. Položka dále obsahuje přesun hmot, zařízení staveniště, příplatek za územní a provozní vlivy, a další vedlejší a ostatní náklady.
P | 187 | R72120102 |  | Zřízení příložného pažení (rýha) | M2 | 54 | 0 |  |  |  | 0 |  | R-položka |  | 2
PP
VV |  |  |  | odměřeno z př.č. 014 - dešťová kan.: 1,5 x 18 x 2,0 = 54
TS |  |  |  | Položka obsahuje veškeré práce a dodávky materiálu, dle textu položky a podrobností v projektové dokumentaci. Položka dále obsahuje přesun hmot, zařízení staveniště, příplatek za územní a provozní vlivy, a další vedlejší a ostatní náklady.
P | 188 | R72120103 |  | Odsranění příložného pažení | M2 | 54 | 0 |  |  |  | 0 |  | R-položka |  | 2
PP
VV |  |  |  | dle položky zřízení R72120102
TS |  |  |  | Položka obsahuje veškeré práce a dodávky materiálu, dle textu položky a podrobností v projektové dokumentaci. Položka dále obsahuje přesun hmot, zařízení staveniště, příplatek za územní a provozní vlivy, a další vedlejší a ostatní náklady.
P | 189 | R72120104 |  | Pískové lože tl. 10 cm pod potrubí | M3 | 1.8 | 0 |  |  |  | 0 |  | R-položka |  | 2
PP
VV |  |  |  | odměřeno z př.č. 014 - dešťová kan.: 1,0 x 0,1 x 18 = 1,8
TS |  |  |  | Položka obsahuje veškeré práce a dodávky materiálu, dle textu položky a podrobností v projektové dokumentaci. Položka dále obsahuje přesun hmot, zařízení staveniště, příplatek za územní a provozní vlivy, a další vedlejší a ostatní náklady.
P | 190 | R72120105 |  | Obsyp potrubí štěrkopískem | M3 | 5.4 | 0 |  |  |  | 0 |  | R-položka |  | 2
PP
VV |  |  |  | odměřeno z př.č. 014 - dešťová kan.: 1,0 x 0,3 x 18 = 5,4
TS |  |  |  | Položka obsahuje veškeré práce a dodávky materiálu, dle textu položky a podrobností v projektové dokumentaci. Položka dále obsahuje přesun hmot, zařízení staveniště, příplatek za územní a provozní vlivy, a další vedlejší a ostatní náklady.
P | 191 | R72120106 |  | Zásyp rýh sypaninou se zhutněním | M3 | 19 | 0 |  |  |  | 0 |  | R-položka |  | 2
PP
VV |  |  |  | odměřeno z př.č. 014 - dešťová kan.: (27 - 2,6 - 5,4 ) = 19
TS |  |  |  | Položka obsahuje veškeré práce a dodávky materiálu, dle textu položky a podrobností v projektové dokumentaci. Položka dále obsahuje přesun hmot, zařízení staveniště, příplatek za územní a provozní vlivy, a další vedlejší a ostatní náklady.
P | 192 | R7212425b |  | Lapač střešních splavenin DN 100 | KUS | 2 | 0 |  |  |  | 0 |  | R-položka |  | 2
PP
VV |  |  |  | odměřeno z př.č. 014 - dešťová kan.: 2 ks
TS |  |  |  | Položka obsahuje veškeré práce a dodávky materiálu, dle textu položky a podrobností v projektové dokumentaci. Položka dále obsahuje přesun hmot, zařízení staveniště, příplatek za územní a provozní vlivy, a další vedlejší a ostatní náklady.
SD |  | C-VYT-400 |  | Ústřední vytápění
P | 193 | R73101001 |  | El. sálavý panel - pro montáž do stropního podhledu, Příkon 430 W, rozměry: 59,8x59,8x2,2 cm, Napětí: 230V, 50Hz, Třída krytí IP65, hmotnost 9 kg | KUS | 2 | 0 |  |  |  | 0 |  | R-položka |  | 2
PP
VV |  |  |  | 400_Vytápění - výkres č. 403
TS |  |  |  | Položka obsahuje veškeré práce a dodávky materiálu, dle textu položky a podrobností v projektové dokumentaci. Položka dále obsahuje přesun hmot, zařízení staveniště, příplatek za územní a provozní vlivy, a další vedlejší a ostatní náklady.
P | 194 | R73101002 |  | Stavební přípomoce - připevnění panelů pomocí bezpečnostího očka ke stropu, drážkování pro kabely od panelů k rozváděči, začištění, atd. | KUS | 2 | 0 |  |  |  | 0 |  | R-položka |  | 2
PP
VV |  |  |  | 400_Vytápění - výkres č. 403
TS |  |  |  | Položka obsahuje veškeré práce a dodávky materiálu, dle textu položky a podrobností v projektové dokumentaci. Položka dále obsahuje přesun hmot, zařízení staveniště, příplatek za územní a provozní vlivy, a další vedlejší a ostatní náklady.
P | 195 | R73101003 |  | El. nástěnný přímotop - pro montáž na zeď, Příkon 750 W, rozměry: 45x45x8 cm, Napětí: 230V, 50Hz, Třída krytí IP24, hmotnost 6,0 kg | KUS | 2 | 0 |  |  |  | 0 |  | R-položka |  | 2
PP
VV |  |  |  | 400_Vytápění - výkres č. 403
TS |  |  |  | Položka obsahuje veškeré práce a dodávky materiálu, dle textu položky a podrobností v projektové dokumentaci. Položka dále obsahuje přesun hmot, zařízení staveniště, příplatek za územní a provozní vlivy, a další vedlejší a ostatní náklady.
P | 196 | R73101004 |  | El. nástěnný přímotop - pro montáž na zeď, Příkon 500 W, rozměry: 34x45x8 cm, Napětí: 230V, 50Hz, Třída krytí IP24, hmotnost 7,0 kg | KUS | 2 | 0 |  |  |  | 0 |  | R-položka |  | 2
PP
VV |  |  |  | 400_Vytápění - výkres č. 403
TS |  |  |  | Položka obsahuje veškeré práce a dodávky materiálu, dle textu položky a podrobností v projektové dokumentaci. Položka dále obsahuje přesun hmot, zařízení staveniště, příplatek za územní a provozní vlivy, a další vedlejší a ostatní náklady.
P | 197 | R73101005 |  | Montáž a osazení elektrických přímotopů | KUS | 4 | 0 |  |  |  | 0 |  | R-položka |  | 2
PP
VV |  |  |  | 400_Vytápění - výkres č. 403
TS |  |  |  | Položka obsahuje veškeré práce a dodávky materiálu, dle textu položky a podrobností v projektové dokumentaci. Položka dále obsahuje přesun hmot, zařízení staveniště, příplatek za územní a provozní vlivy, a další vedlejší a ostatní náklady.
P | 198 | R73101006 |  | Stavební přípomoce - drážkování pro kabely od rozváděče k přímotopům, začištění, atd. | KUS | 4 | 0 |  |  |  | 0 |  | R-položka |  | 2
PP
VV |  |  |  | 400_Vytápění - výkres č. 403
TS |  |  |  | Položka obsahuje veškeré práce a dodávky materiálu, dle textu položky a podrobností v projektové dokumentaci. Položka dále obsahuje přesun hmot, zařízení staveniště, příplatek za územní a provozní vlivy, a další vedlejší a ostatní náklady.
SD |  | D-VZT-500 |  | Vzduchotechnika
P | 199 | R7510101 |  | Větrací jednotka [např. EHR 480 N Ekonovent], Vp=335m3/h, Vo=400m3/h, dp=250Pa, filtrace F7/M5, rekuperační výměník, 2x klapka na servo, 4x rychloup. | KUS | 1 | 0 |  |  |  | 0 |  | R-položka |  | 2
PP |  |  |  | spona, tlak. spínač, regulace [např. EVOD-PH-IP] ~dodávka a montáž vč. montážního materiálu
VV |  |  |  | dle př.č. 500 - VZT, technická specifikace
TS |  |  |  | Položka obsahuje veškeré práce a dodávky materiálu, dle textu položky a podrobností v projektové dokumentaci. Položka dále obsahuje přesun hmot, zařízení staveniště, příplatek za územní a provozní vlivy, a další vedlejší a ostatní náklady.
P | 200 | R7510102 |  | Elektrický potrubní ohřívač [např. MBE 160/1,4 R2] | KUS | 1 | 0 |  |  |  | 0 |  | R-položka |  | 2
PP |  |  |  | dodávka a montáž vč. montážního materiálu
VV |  |  |  | dle př.č. 500 - VZT, technická specifikace
TS |  |  |  | Položka obsahuje veškeré práce a dodávky materiálu, dle textu položky a podrobností v projektové dokumentaci. Položka dále obsahuje přesun hmot, zařízení staveniště, příplatek za územní a provozní vlivy, a další vedlejší a ostatní náklady.
P | 201 | R7510103 |  | Tlumič hluku [např. MAA 160/900] | KUS | 4 | 0 |  |  |  | 0 |  | R-položka |  | 2
PP |  |  |  | dodávka a montáž vč. montážního materiálu
VV |  |  |  | dle př.č. 500 - VZT, technická specifikace
TS |  |  |  | Položka obsahuje veškeré práce a dodávky materiálu, dle textu položky a podrobností v projektové dokumentaci. Položka dále obsahuje přesun hmot, zařízení staveniště, příplatek za územní a provozní vlivy, a další vedlejší a ostatní náklady.
P | 202 | R7510104 |  | Regulační klapka [např. RKKM 160 S -.01 TPM 030/03] | KUS | 1 | 0 |  |  |  | 0 |  | R-položka |  | 2
PP |  |  |  | dodávka a montáž vč. montážního materiálu
VV |  |  |  | dle př.č. 500 - VZT, technická specifikace
TS |  |  |  | Položka obsahuje veškeré práce a dodávky materiálu, dle textu položky a podrobností v projektové dokumentaci. Položka dále obsahuje přesun hmot, zařízení staveniště, příplatek za územní a provozní vlivy, a další vedlejší a ostatní náklady.
P | 203 | R7510105 |  | Talířový ventil přívodní [např. VST 100] | KUS | 1 | 0 |  |  |  | 0 |  | R-položka |  | 2
PP |  |  |  | dodávka a montáž vč. montážního materiálu
VV |  |  |  | dle př.č. 500 - VZT, technická specifikace
TS |  |  |  | Položka obsahuje veškeré práce a dodávky materiálu, dle textu položky a podrobností v projektové dokumentaci. Položka dále obsahuje přesun hmot, zařízení staveniště, příplatek za územní a provozní vlivy, a další vedlejší a ostatní náklady.
P | 204 | R7510106 |  | Talířový ventil přívodní [např. VST 80] | KUS | 2 | 0 |  |  |  | 0 |  | R-položka |  | 2
PP |  |  |  | dodávka a montáž vč. montážního materiálu
VV |  |  |  | dle př.č. 500 - VZT, technická specifikace
TS |  |  |  | Položka obsahuje veškeré práce a dodávky materiálu, dle textu položky a podrobností v projektové dokumentaci. Položka dále obsahuje přesun hmot, zařízení staveniště, příplatek za územní a provozní vlivy, a další vedlejší a ostatní náklady.
P | 205 | R7510107 |  | Talířový ventil přívodní [např. VST 125] | KUS | 1 | 0 |  |  |  | 0 |  | R-položka |  | 2
PP |  |  |  | dodávka a montáž vč. montážního materiálu
VV |  |  |  | dle př.č. 500 - VZT, technická specifikace
TS |  |  |  | Položka obsahuje veškeré práce a dodávky materiálu, dle textu položky a podrobností v projektové dokumentaci. Položka dále obsahuje přesun hmot, zařízení staveniště, příplatek za územní a provozní vlivy, a další vedlejší a ostatní náklady.
P | 206 | R7510108 |  | Přívodní vyústka na kruhové potrubí [např. VNKM 2 325x75 R1] | KUS | 2 | 0 |  |  |  | 0 |  | R-položka |  | 2
PP |  |  |  | dodávka a montáž vč. montážního materiálu
VV |  |  |  | dle př.č. 500 - VZT, technická specifikace
TS |  |  |  | Položka obsahuje veškeré práce a dodávky materiálu, dle textu položky a podrobností v projektové dokumentaci. Položka dále obsahuje přesun hmot, zařízení staveniště, příplatek za územní a provozní vlivy, a další vedlejší a ostatní náklady.
P | 207 | R7510109 |  | Protidešťová žaluzie [např. IWG 200/40-20] | KUS | 2 | 0 |  |  |  | 0 |  | R-položka |  | 2
PP |  |  |  | dodávka a montáž vč. montážního materiálu
VV |  |  |  | dle př.č. 500 - VZT, technická specifikace
TS |  |  |  | Položka obsahuje veškeré práce a dodávky materiálu, dle textu položky a podrobností v projektové dokumentaci. Položka dále obsahuje přesun hmot, zařízení staveniště, příplatek za územní a provozní vlivy, a další vedlejší a ostatní náklady.
P | 208 | R7510110 |  | Talířový ventil odvodní [např. VEF 100] | KUS | 4 | 0 |  |  |  | 0 |  | R-položka |  | 2
PP |  |  |  | dodávka a montáž vč. montážního materiálu
VV |  |  |  | dle př.č. 500 - VZT, technická specifikace
TS |  |  |  | Položka obsahuje veškeré práce a dodávky materiálu, dle textu položky a podrobností v projektové dokumentaci. Položka dále obsahuje přesun hmot, zařízení staveniště, příplatek za územní a provozní vlivy, a další vedlejší a ostatní náklady.
P | 209 | R7510111 |  | Odvodní vyústka na kruhové potrubí [např. VNKM 1 225x75 R1] | KUS | 1 | 0 |  |  |  | 0 |  | R-položka |  | 2
PP |  |  |  | dodávka a montáž vč. montážního materiálu
VV |  |  |  | dle př.č. 500 - VZT, technická specifikace
TS |  |  |  | Položka obsahuje veškeré práce a dodávky materiálu, dle textu položky a podrobností v projektové dokumentaci. Položka dále obsahuje přesun hmot, zařízení staveniště, příplatek za územní a provozní vlivy, a další vedlejší a ostatní náklady.
P | 210 | R7510112 |  | Odvodní vyústka na kruhové potrubí [např. VNKM 1 325x75 R1] | KUS | 2 | 0 |  |  |  | 0 |  | R-položka |  | 2
PP |  |  |  | dodávka a montáž vč. montážního materiálu
VV |  |  |  | dle př.č. 500 - VZT, technická specifikace
TS |  |  |  | Položka obsahuje veškeré práce a dodávky materiálu, dle textu položky a podrobností v projektové dokumentaci. Položka dále obsahuje přesun hmot, zařízení staveniště, příplatek za územní a provozní vlivy, a další vedlejší a ostatní náklady.
P | 211 | R7510121 |  | Spiro potrubí O160, vč. tvarovek | bm | 38 | 0 |  |  |  | 0 |  | R-položka |  | 2
PP |  |  |  | dodávka a montáž vč. montážního materiálu
VV |  |  |  | dle př.č. 500 - VZT, technická specifikace
TS |  |  |  | Položka obsahuje veškeré práce a dodávky materiálu, dle textu položky a podrobností v projektové dokumentaci. Položka dále obsahuje přesun hmot, zařízení staveniště, příplatek za územní a provozní vlivy, a další vedlejší a ostatní náklady.
P | 212 | R7510122 |  | Spiro potrubí O125, vč. tvarovek | bm | 4 | 0 |  |  |  | 0 |  | R-položka |  | 2
PP |  |  |  | dodávka a montáž vč. montážního materiálu
VV |  |  |  | dle př.č. 500 - VZT, technická specifikace
TS |  |  |  | Položka obsahuje veškeré práce a dodávky materiálu, dle textu položky a podrobností v projektové dokumentaci. Položka dále obsahuje přesun hmot, zařízení staveniště, příplatek za územní a provozní vlivy, a další vedlejší a ostatní náklady.
P | 213 | R7510123 |  | Čtyřhrané potrubí sk. I, pozink. plech | M2 | 2 | 0 |  |  |  | 0 |  | R-položka |  | 2
PP |  |  |  | dodávka a montáž vč. montážního materiálu
VV |  |  |  | dle př.č. 500 - VZT, technická specifikace
TS |  |  |  | Položka obsahuje veškeré práce a dodávky materiálu, dle textu položky a podrobností v projektové dokumentaci. Položka dále obsahuje přesun hmot, zařízení staveniště, příplatek za územní a provozní vlivy, a další vedlejší a ostatní náklady.
P | 214 | R7510124 |  | Tepelná izolace | M2 | 5 | 0 |  |  |  | 0 |  | R-položka |  | 2
PP |  |  |  | dodávka a montáž vč. montážního materiálu
VV |  |  |  | dle př.č. 500 - VZT, technická specifikace
TS |  |  |  | Položka obsahuje veškeré práce a dodávky materiálu, dle textu položky a podrobností v projektové dokumentaci. Položka dále obsahuje přesun hmot, zařízení staveniště, příplatek za územní a provozní vlivy, a další vedlejší a ostatní náklady.
P | 215 | R7510201a |  | Venkovní kondenzační jednotka [např. RAV-SM304 ATP-E]; Ne=0,89 kW, 4,06A, 230V; včetně RBC-FDP3-MODbus | KUS | 1 | 0 |  |  |  | 0 |  | R-položka |  | 2
PP |  |  |  | dodávka a montáž vč. montážního materiálu
VV |  |  |  | dle př.č. 500 - VZT, technická specifikace
TS |  |  |  | Položka obsahuje veškeré práce a dodávky materiálu, dle textu položky a podrobností v projektové dokumentaci. Položka dále obsahuje přesun hmot, zařízení staveniště, příplatek za územní a provozní vlivy, a další vedlejší a ostatní náklady.
P | 216 | R7510202b |  | Nástěnná chladicí jednotka [např. RAV-SM307 KRTP-E]; Qch=2,5 kW; Qohř=3,4 kW | KUS | 1 | 0 |  |  |  | 0 |  | R-položka |  | 2
PP |  |  |  | dodávka a montáž vč. montážního materiálu
VV |  |  |  | dle př.č. 500 - VZT, technická specifikace
TS |  |  |  | Položka obsahuje veškeré práce a dodávky materiálu, dle textu položky a podrobností v projektové dokumentaci. Položka dále obsahuje přesun hmot, zařízení staveniště, příplatek za územní a provozní vlivy, a další vedlejší a ostatní náklady.
P | 217 | R7510202c |  | Venkovní kondenzační jednotka [např. RAV-SM404 ATP-E]; Ne=1,17 kW, 5,33A 230V; včetně RBC-FDP3-MODbus | KUS | 1 | 0 |  |  |  | 0 |  | R-položka |  | 2
PP |  |  |  | dodávka a montáž vč. montážního materiálu
VV |  |  |  | dle př.č. 500 - VZT, technická specifikace
TS |  |  |  | Položka obsahuje veškeré práce a dodávky materiálu, dle textu položky a podrobností v projektové dokumentaci. Položka dále obsahuje přesun hmot, zařízení staveniště, příplatek za územní a provozní vlivy, a další vedlejší a ostatní náklady.
P | 218 | R7510202d |  | Nástěnná chladicí jednotka [např. RAV-SM407 KRTP-E]; Qch=3,6 kW; Qohř=4 kW | KUS | 1 | 0 |  |  |  | 0 |  | R-položka |  | 2
PP |  |  |  | dodávka a montáž vč. montážního materiálu
VV |  |  |  | dle př.č. 500 - VZT, technická specifikace
TS |  |  |  | Položka obsahuje veškeré práce a dodávky materiálu, dle textu položky a podrobností v projektové dokumentaci. Položka dále obsahuje přesun hmot, zařízení staveniště, příplatek za územní a provozní vlivy, a další vedlejší a ostatní náklady.
P | 219 | R7510203a |  | Venkovní kondenzační jednotka [např. RAV-SM304 ATP-E]; Ne=0,89 kW, 4,06A, 230V; včetně RBC-FDP3-MODbus | KUS | 1 | 0 |  |  |  | 0 |  | R-položka |  | 2
PP |  |  |  | dodávka a montáž vč. montážního materiálu
VV |  |  |  | dle př.č. 500 - VZT, technická specifikace
TS |  |  |  | Položka obsahuje veškeré práce a dodávky materiálu, dle textu položky a podrobností v projektové dokumentaci. Položka dále obsahuje přesun hmot, zařízení staveniště, příplatek za územní a provozní vlivy, a další vedlejší a ostatní náklady.
P | 220 | R7510203b |  | Nástěnná chladicí jednotka [např. RAV-SM307 KRTP-E]; Qch=2,5 kW; Qohř=3,4 kW | KUS | 1 | 0 |  |  |  | 0 |  | R-položka |  | 2
PP |  |  |  | dodávka a montáž vč. montážního materiálu
VV |  |  |  | dle př.č. 500 - VZT, technická specifikace
TS |  |  |  | Položka obsahuje veškeré práce a dodávky materiálu, dle textu položky a podrobností v projektové dokumentaci. Položka dále obsahuje přesun hmot, zařízení staveniště, příplatek za územní a provozní vlivy, a další vedlejší a ostatní náklady.
P | 221 | R7510204 |  | Dvojité chladivové potrubí včetně ovládacího kabelu a izolace | bm | 20 | 0 |  |  |  | 0 |  | R-položka |  | 2
PP |  |  |  | dodávka a montáž vč. montážního materiálu
VV |  |  |  | dle př.č. 500 - VZT, technická specifikace
TS |  |  |  | Položka obsahuje veškeré práce a dodávky materiálu, dle textu položky a podrobností v projektové dokumentaci. Položka dále obsahuje přesun hmot, zařízení staveniště, příplatek za územní a provozní vlivy, a další vedlejší a ostatní náklady.
P | 222 | R7510301 |  | Odtahový ventilátor [např. MIXVENT TD-350/125 Ecowatt]; Vo=150m3/h, dp=60Pa, 20W, 0,16A, 230V | KUS | 1 | 0 |  |  |  | 0 |  | R-položka |  | 2
PP |  |  |  | dodávka a montáž vč. montážního materiálu
VV |  |  |  | dle př.č. 500 - VZT, technická specifikace
TS |  |  |  | Položka obsahuje veškeré práce a dodávky materiálu, dle textu položky a podrobností v projektové dokumentaci. Položka dále obsahuje přesun hmot, zařízení staveniště, příplatek za územní a provozní vlivy, a další vedlejší a ostatní náklady.
P | 223 | R7510302 |  | Odtahový ventilátor [např. MIXVENT TD-350/125 Ecowatt]; Vo=100m3/h, dp=60Pa, 20W, 0,16A, 230V | KUS | 1 | 0 |  |  |  | 0 |  | R-položka |  | 2
PP |  |  |  | dodávka a montáž vč. montážního materiálu
VV |  |  |  | dle př.č. 500 - VZT, technická specifikace
TS |  |  |  | Položka obsahuje veškeré práce a dodávky materiálu, dle textu položky a podrobností v projektové dokumentaci. Položka dále obsahuje přesun hmot, zařízení staveniště, příplatek za územní a provozní vlivy, a další vedlejší a ostatní náklady.
P | 224 | R7510310 |  | Zpětná klapka [např. RSK 125] | KUS | 2 | 0 |  |  |  | 0 |  | R-položka |  | 2
PP |  |  |  | dodávka a montáž vč. montážního materiálu
VV |  |  |  | dle př.č. 500 - VZT, technická specifikace
TS |  |  |  | Položka obsahuje veškeré práce a dodávky materiálu, dle textu položky a podrobností v projektové dokumentaci. Položka dále obsahuje přesun hmot, zařízení staveniště, příplatek za územní a provozní vlivy, a další vedlejší a ostatní náklady.
P | 225 | R7510311 |  | Odvodní vyústka na kruhové potrubí [např. VNKM 1 325x75 R1] | KUS | 2 | 0 |  |  |  | 0 |  | R-položka |  | 2
PP |  |  |  | dodávka a montáž vč. montážního materiálu
VV |  |  |  | dle př.č. 500 - VZT, technická specifikace
TS |  |  |  | Položka obsahuje veškeré práce a dodávky materiálu, dle textu položky a podrobností v projektové dokumentaci. Položka dále obsahuje přesun hmot, zařízení staveniště, příplatek za územní a provozní vlivy, a další vedlejší a ostatní náklady.
P | 226 | R7510312 |  | Odvodní vyústka na kruhové potrubí [např. VNKM 1 425x75 R1] | KUS | 1 | 0 |  |  |  | 0 |  | R-položka |  | 2
PP |  |  |  | dodávka a montáž vč. montážního materiálu
VV |  |  |  | dle př.č. 500 - VZT, technická specifikace
TS |  |  |  | Položka obsahuje veškeré práce a dodávky materiálu, dle textu položky a podrobností v projektové dokumentaci. Položka dále obsahuje přesun hmot, zařízení staveniště, příplatek za územní a provozní vlivy, a další vedlejší a ostatní náklady.
P | 227 | R7510313 |  | Protidešťová žaluzie [např. TWG 200] | KUS | 2 | 0 |  |  |  | 0 |  | R-položka |  | 2
PP |  |  |  | dodávka a montáž vč. montážního materiálu
VV |  |  |  | dle př.č. 500 - VZT, technická specifikace
TS |  |  |  | Položka obsahuje veškeré práce a dodávky materiálu, dle textu položky a podrobností v projektové dokumentaci. Položka dále obsahuje přesun hmot, zařízení staveniště, příplatek za územní a provozní vlivy, a další vedlejší a ostatní náklady.
P | 228 | R7510314 |  | Protidešťová žaluzie 1100x400 | KUS | 1 | 0 |  |  |  | 0 |  | R-položka |  | 2
PP |  |  |  | dodávka a montáž vč. montážního materiálu
VV |  |  |  | dle př.č. 500 - VZT, technická specifikace
TS |  |  |  | Položka obsahuje veškeré práce a dodávky materiálu, dle textu položky a podrobností v projektové dokumentaci. Položka dále obsahuje přesun hmot, zařízení staveniště, příplatek za územní a provozní vlivy, a další vedlejší a ostatní náklady.
P | 229 | R7510901 |  | Zaregulování a zkušební provoz | KUS | 1 | 0 |  |  |  | 0 |  | R-položka |  | 2
PP
VV |  |  |  | dle př.č. 500 - VZT, technická specifikace
TS |  |  |  | Položka obsahuje veškeré práce a dodávky materiálu, dle textu položky a podrobností v projektové dokumentaci. Položka dále obsahuje přesun hmot, zařízení staveniště, příplatek za územní a provozní vlivy, a další vedlejší a ostatní náklady.
SD |  | E-SIL-600 |  | Elektroinstalace - silnoproud
P | 230 | R7410101 |  | Nový podružný rozvaděč RS1 | KUS | 1 | 0 |  |  |  | 0 |  | R-položka |  | 2
PP |  |  |  | Oceloplechový, přisazený, s dveřmi, IP 54/20, Přístrojová náplň dle výkresové části PD, Kompletní dodávka rozvaděče, včetně pomocného materiálu pro montáž a propojení
VV |  |  |  | dle př.č. 612 - rozvaděče
TS |  |  |  | Položka obsahuje veškeré práce a dodávky materiálu, dle textu položky a podrobností v projektové dokumentaci. Položka dále obsahuje přesun hmot, zařízení staveniště, příplatek za územní a provozní vlivy, a další vedlejší a ostatní náklady.
P | 231 | R7410101 | 1 | Kovové konstrukce všeobecně, vč. nátěrů | KG | 15 | 0 |  |  |  | 0 |  | R-položka |  | 2
PP
VV |  |  |  | dle části 600 - Elektroinstalace
TS |  |  |  | Položka obsahuje veškeré práce a dodávky materiálu, dle textu položky a podrobností v projektové dokumentaci. Položka dále obsahuje přesun hmot, zařízení staveniště, příplatek za územní a provozní vlivy, a další vedlejší a ostatní náklady.
P | 232 | R7410102 |  | Požární nástřik kabelů | M2 | 5 | 0 |  |  |  | 0 |  | R-položka |  | 2
PP
VV |  |  |  | dle části 600 - Elektroinstalace
TS |  |  |  | Položka obsahuje veškeré práce a dodávky materiálu, dle textu položky a podrobností v projektové dokumentaci. Položka dále obsahuje přesun hmot, zařízení staveniště, příplatek za územní a provozní vlivy, a další vedlejší a ostatní náklady.
P | 233 | R7410102 | 1 | Nový podružný rozvaděč RS2 | KUS | 1 | 0 |  |  |  | 0 |  | R-položka |  | 2
PP |  |  |  | Oceloplechový, přisazený, s dveřmi, IP 54/20, Přístrojová náplň dle výkresové části PD, Kompletní dodávka rozvaděče, včetně pomocného materiálu pro montáž a propojení
VV |  |  |  | dle př.č. 612 - rozvaděče
TS |  |  |  | Položka obsahuje veškeré práce a dodávky materiálu, dle textu položky a podrobností v projektové dokumentaci. Položka dále obsahuje přesun hmot, zařízení staveniště, příplatek za územní a provozní vlivy, a další vedlejší a ostatní náklady.
P | 234 | R7410103 |  | Nový podružný rozvaděč RS3 | KUS | 1 | 0 |  |  |  | 0 |  | R-položka |  | 2
PP |  |  |  | Oceloplechový, přisazený, s dveřmi, IP 54/20, Přístrojová náplň dle výkresové části PD, Kompletní dodávka rozvaděče, včetně pomocného materiálu pro montáž a propojení
VV |  |  |  | dle př.č. 612 - rozvaděče
TS |  |  |  | Položka obsahuje veškeré práce a dodávky materiálu, dle textu položky a podrobností v projektové dokumentaci. Položka dále obsahuje přesun hmot, zařízení staveniště, příplatek za územní a provozní vlivy, a další vedlejší a ostatní náklady.
P | 235 | R7410103 | 1 | Oživení | KUS | 1 | 0 |  |  |  | 0 |  | R-položka |  | 2
PP
VV |  |  |  | dle části 600 - Elektroinstalace
TS |  |  |  | Položka obsahuje veškeré práce a dodávky materiálu, dle textu položky a podrobností v projektové dokumentaci. Položka dále obsahuje přesun hmot, zařízení staveniště, příplatek za územní a provozní vlivy, a další vedlejší a ostatní náklady.
P | 236 | R7410104 |  | Zaškolení obsluhy | KUS | 1 | 0 |  |  |  | 0 |  | R-položka |  | 2
PP
VV |  |  |  | dle části 600 - Elektroinstalace
TS |  |  |  | Položka obsahuje veškeré práce a dodávky materiálu, dle textu položky a podrobností v projektové dokumentaci. Položka dále obsahuje přesun hmot, zařízení staveniště, příplatek za územní a provozní vlivy, a další vedlejší a ostatní náklady.
P | 237 | R7410104 | 1 | Nový podružný rozvaděč RS4 | KUS | 1 | 0 |  |  |  | 0 |  | R-položka |  | 2
PP |  |  |  | Oceloplechový, přisazený, s dveřmi, IP 30/20, Oceloplechový, přisazený, s dveřmi, IP 54/20, Kompletní dodávka rozvaděče, včetně pomocného materiálu pro montáž a propojení
VV |  |  |  | dle př.č. 612 - rozvaděče
TS |  |  |  | Položka obsahuje veškeré práce a dodávky materiálu, dle textu položky a podrobností v projektové dokumentaci. Položka dále obsahuje přesun hmot, zařízení staveniště, příplatek za územní a provozní vlivy, a další vedlejší a ostatní náklady.
P | 238 | R7410105 |  | Nový podružný rozvaděč RS5 | KUS | 1 | 0 |  |  |  | 0 |  | R-položka |  | 2
PP |  |  |  | Oceloplechový, přisazený, s dveřmi, IP 54/20, Přístrojová náplň dle výkresové části PD, Kompletní dodávka rozvaděče, včetně pomocného materiálu pro montáž a propojení
VV |  |  |  | dle př.č. 612 - rozvaděče
TS |  |  |  | Položka obsahuje veškeré práce a dodávky materiálu, dle textu položky a podrobností v projektové dokumentaci. Položka dále obsahuje přesun hmot, zařízení staveniště, příplatek za územní a provozní vlivy, a další vedlejší a ostatní náklady.
P | 239 | R7410105 | 1 | Výchozí revize | KUS | 1 | 0 |  |  |  | 0 |  | R-položka |  | 2
PP
VV |  |  |  | dle části 600 - Elektroinstalace
TS |  |  |  | Položka obsahuje veškeré práce a dodávky materiálu, dle textu položky a podrobností v projektové dokumentaci. Položka dále obsahuje přesun hmot, zařízení staveniště, příplatek za územní a provozní vlivy, a další vedlejší a ostatní náklady.
P | 240 | R7410106 |  | Nový podružný rozvaděč Rsděl | KUS | 1 | 0 |  |  |  | 0 |  | R-položka |  | 2
PP |  |  |  | Oceloplechový, přisazený, s dveřmi, IP 54/20, Přístrojová náplň dle výkresové části PD, Kompletní dodávka rozvaděče, včetně pomocného materiálu pro montáž a propojení
VV |  |  |  | dle př.č. 612 - rozvaděče
TS |  |  |  | Položka obsahuje veškeré práce a dodávky materiálu, dle textu položky a podrobností v projektové dokumentaci. Položka dále obsahuje přesun hmot, zařízení staveniště, příplatek za územní a provozní vlivy, a další vedlejší a ostatní náklady.
P | 241 | R7410107 |  | Dodavatelská dokumentace (vnitřní zapojení rozvaděčů) | KUS | 1 | 0 |  |  |  | 0 |  | R-položka |  | 2
PP
VV |  |  |  | dle př.č. 612 - rozvaděče
TS |  |  |  | Položka obsahuje veškeré práce a dodávky materiálu, dle textu položky a podrobností v projektové dokumentaci. Položka dále obsahuje přesun hmot, zařízení staveniště, příplatek za územní a provozní vlivy, a další vedlejší a ostatní náklady.
P | 242 | R7410201 |  | Kabel CYKY 5x10 | M | 100 | 0 |  |  |  | 0 |  | R-položka |  | 2
PP |  |  |  | vč. ukončení veškeré kabeláže, vč. označení kabelů popisovými štítky
VV |  |  |  | dle př.č. 621 - půdorys, 611 - schéma
TS |  |  |  | Položka obsahuje veškeré práce a dodávky materiálu, dle textu položky a podrobností v projektové dokumentaci. Položka dále obsahuje přesun hmot, zařízení staveniště, příplatek za územní a provozní vlivy, a další vedlejší a ostatní náklady.
P | 243 | R7410202 |  | Kabel CYKY 3x6 | M | 5 | 0 |  |  |  | 0 |  | R-položka |  | 2
PP |  |  |  | vč. ukončení veškeré kabeláže, vč. označení kabelů popisovými štítky
VV |  |  |  | dle př.č. 621 - půdorys, 611 - schéma
TS |  |  |  | Položka obsahuje veškeré práce a dodávky materiálu, dle textu položky a podrobností v projektové dokumentaci. Položka dále obsahuje přesun hmot, zařízení staveniště, příplatek za územní a provozní vlivy, a další vedlejší a ostatní náklady.
P | 244 | R7410203 |  | Kabel CYKY 3x4 | M | 40 | 0 |  |  |  | 0 |  | R-položka |  | 2
PP |  |  |  | vč. ukončení veškeré kabeláže, vč. označení kabelů popisovými štítky
VV |  |  |  | dle př.č. 621 - půdorys, 611 - schéma
TS |  |  |  | Položka obsahuje veškeré práce a dodávky materiálu, dle textu položky a podrobností v projektové dokumentaci. Položka dále obsahuje přesun hmot, zařízení staveniště, příplatek za územní a provozní vlivy, a další vedlejší a ostatní náklady.
P | 245 | R7410204 |  | Kabel CYKY 5x1,5 | M | 100 | 0 |  |  |  | 0 |  | R-položka |  | 2
PP |  |  |  | vč. ukončení veškeré kabeláže, vč. označení kabelů popisovými štítky
VV |  |  |  | dle př.č. 621 - půdorys, 611 - schéma
TS |  |  |  | Položka obsahuje veškeré práce a dodávky materiálu, dle textu položky a podrobností v projektové dokumentaci. Položka dále obsahuje přesun hmot, zařízení staveniště, příplatek za územní a provozní vlivy, a další vedlejší a ostatní náklady.
P | 246 | R7410205 |  | Kabel CYKY 3x2,5 | M | 500 | 0 |  |  |  | 0 |  | R-položka |  | 2
PP |  |  |  | vč. ukončení veškeré kabeláže, vč. označení kabelů popisovými štítky
VV |  |  |  | dle př.č. 621 - půdorys, 611 - schéma
TS |  |  |  | Položka obsahuje veškeré práce a dodávky materiálu, dle textu položky a podrobností v projektové dokumentaci. Položka dále obsahuje přesun hmot, zařízení staveniště, příplatek za územní a provozní vlivy, a další vedlejší a ostatní náklady.
P | 247 | R7410206 |  | Kabel CYKY 3x1,5 | M | 375 | 0 |  |  |  | 0 |  | R-položka |  | 2
PP |  |  |  | vč. ukončení veškeré kabeláže, vč. označení kabelů popisovými štítky
VV |  |  |  | dle př.č. 621 - půdorys, 611 - schéma
TS |  |  |  | Položka obsahuje veškeré práce a dodávky materiálu, dle textu položky a podrobností v projektové dokumentaci. Položka dále obsahuje přesun hmot, zařízení staveniště, příplatek za územní a provozní vlivy, a další vedlejší a ostatní náklady.
P | 248 | R7410207 |  | Vodič JYTY 4x1 | M | 50 | 0 |  |  |  | 0 |  | R-položka |  | 2
PP |  |  |  | vč. ukončení veškeré kabeláže, vč. označení kabelů popisovými štítky
VV |  |  |  | dle př.č. 621 - půdorys, 611 - schéma
TS |  |  |  | Položka obsahuje veškeré práce a dodávky materiálu, dle textu položky a podrobností v projektové dokumentaci. Položka dále obsahuje přesun hmot, zařízení staveniště, příplatek za územní a provozní vlivy, a další vedlejší a ostatní náklady.
P | 249 | R7410208 |  | Vodič CYA 10 zž | M | 100 | 0 |  |  |  | 0 |  | R-položka |  | 2
PP |  |  |  | vč. ukončení veškeré kabeláže, vč. označení kabelů popisovými štítky
VV |  |  |  | dle př.č. 621 - půdorys, 611 - schéma
TS |  |  |  | Položka obsahuje veškeré práce a dodávky materiálu, dle textu položky a podrobností v projektové dokumentaci. Položka dále obsahuje přesun hmot, zařízení staveniště, příplatek za územní a provozní vlivy, a další vedlejší a ostatní náklady.
P | 250 | R7410209 |  | Vodič CYA 6 zž | M | 150 | 0 |  |  |  | 0 |  | R-položka |  | 2
PP |  |  |  | vč. ukončení veškeré kabeláže, vč. označení kabelů popisovými štítky
VV |  |  |  | dle př.č. 621 - půdorys, 611 - schéma
TS |  |  |  | Položka obsahuje veškeré práce a dodávky materiálu, dle textu položky a podrobností v projektové dokumentaci. Položka dále obsahuje přesun hmot, zařízení staveniště, příplatek za územní a provozní vlivy, a další vedlejší a ostatní náklady.
P | 251 | R7410210 |  | Vodič CYA 4 zž | M | 400 | 0 |  |  |  | 0 |  | R-položka |  | 2
PP |  |  |  | vč. ukončení veškeré kabeláže, vč. označení kabelů popisovými štítky
VV |  |  |  | dle př.č. 621 - půdorys, 611 - schéma
TS |  |  |  | Položka obsahuje veškeré práce a dodávky materiálu, dle textu položky a podrobností v projektové dokumentaci. Položka dále obsahuje přesun hmot, zařízení staveniště, příplatek za územní a provozní vlivy, a další vedlejší a ostatní náklady.
P | 252 | R7410301 |  | Mřížový kabelový žlab 300/50 | M | 20 | 0 |  |  |  | 0 |  | R-položka |  | 2
PP |  |  |  | vč. příslušenství, kabelových příchytek a nosného materiálu, stavebních přípomocí a drobného nespecifikovaného materiálu (hmoždiny, šrouby, sádra atd.), kompletní dodávka
VV |  |  |  | dle př.č. 621 - půdorys, 611 - schéma
TS |  |  |  | Položka obsahuje veškeré práce a dodávky materiálu, dle textu položky a podrobností v projektové dokumentaci. Položka dále obsahuje přesun hmot, zařízení staveniště, příplatek za územní a provozní vlivy, a další vedlejší a ostatní náklady.
P | 253 | R7410302 |  | Mřížový kabelový žlab 200/50 | M | 35 | 0 |  |  |  | 0 |  | R-položka |  | 2
PP |  |  |  | vč. příslušenství, kabelových příchytek a nosného materiálu, stavebních přípomocí a drobného nespecifikovaného materiálu (hmoždiny, šrouby, sádra atd.), kompletní dodávka
VV |  |  |  | dle př.č. 621 - půdorys, 611 - schéma
TS |  |  |  | Položka obsahuje veškeré práce a dodávky materiálu, dle textu položky a podrobností v projektové dokumentaci. Položka dále obsahuje přesun hmot, zařízení staveniště, příplatek za územní a provozní vlivy, a další vedlejší a ostatní náklady.
P | 254 | R7410303 |  | Kabelová příchytka pro svazek Ć 8÷30 mm | KUS | 75 | 0 |  |  |  | 0 |  | R-položka |  | 2
PP |  |  |  | vč. příslušenství, stavebních přípomocí a drobného nespecifikovaného materiálu (hmoždiny, šrouby, sádra atd.), kompletní dodávka
VV |  |  |  | dle př.č. 621 - půdorys, 611 - schéma
TS |  |  |  | Položka obsahuje veškeré práce a dodávky materiálu, dle textu položky a podrobností v projektové dokumentaci. Položka dále obsahuje přesun hmot, zařízení staveniště, příplatek za územní a provozní vlivy, a další vedlejší a ostatní náklady.
P | 255 | R7410304 |  | Instalační trubka bezhalogenová Ć 16÷32 mm, pevná | M | 225 | 0 |  |  |  | 0 |  | R-položka |  | 2
PP |  |  |  | vč. příslušenství, kabelových příchytek a nosného materiálu, stavebních přípomocí a drobného nespecifikovaného materiálu (hmoždiny, šrouby, sádra atd.), kompletní dodávka
VV |  |  |  | dle př.č. 621 - půdorys, 611 - schéma
TS |  |  |  | Položka obsahuje veškeré práce a dodávky materiálu, dle textu položky a podrobností v projektové dokumentaci. Položka dále obsahuje přesun hmot, zařízení staveniště, příplatek za územní a provozní vlivy, a další vedlejší a ostatní náklady.
P | 256 | R7410305 |  | Parapetní kanál 170x70, dvoukomorový | M | 10 | 0 |  |  |  | 0 |  | R-položka |  | 2
PP |  |  |  | vč. oddělovací přepážky, víka, příslušenství a nosného materiálu, stavebních přípomocí a drobného nespecifikovaného materiálu (hmoždiny, šrouby, sádra atd.), kompletní dodávka
VV |  |  |  | dle př.č. 621 - půdorys, 611 - schéma
TS |  |  |  | Položka obsahuje veškeré práce a dodávky materiálu, dle textu položky a podrobností v projektové dokumentaci. Položka dále obsahuje přesun hmot, zařízení staveniště, příplatek za územní a provozní vlivy, a další vedlejší a ostatní náklady.
P | 257 | R7410306 |  | Požární ucpávky kabelových tras, kompletní dodávka | KUS | 1 | 0 |  |  |  | 0 |  | R-položka |  | 2
PP
VV |  |  |  | dle př.č. 621 - půdorys, 611 - schéma
TS |  |  |  | Položka obsahuje veškeré práce a dodávky materiálu, dle textu položky a podrobností v projektové dokumentaci. Položka dále obsahuje přesun hmot, zařízení staveniště, příplatek za územní a provozní vlivy, a další vedlejší a ostatní náklady.
P | 258 | R7410401 |  | Svítidlo S1: přisazené LED svítidlo | KUS | 6 | 0 |  |  |  | 0 |  | R-položka |  | 2
PP |  |  |  | výklopná montáž na třmenu, 50 W, světelný tok 3200 lm, IP65, hliníkové svítidlo, skleněný kryt; svítidla budou dodána komplet, včetně montážní sady, závěsů a zdrojů
VV |  |  |  | dle př.č. 621 - půdorys, 611 - schéma
TS |  |  |  | Položka obsahuje veškeré práce a dodávky materiálu, dle textu položky a podrobností v projektové dokumentaci. Položka dále obsahuje přesun hmot, zařízení staveniště, příplatek za územní a provozní vlivy, a další vedlejší a ostatní náklady.
P | 259 | R7410402 |  | Svítidlo S2: LED svítidlo | KUS | 11 | 0 |  |  |  | 0 |  | R-položka |  | 2
PP |  |  |  | stropní/nástěnná montáž, opálový kryt z PMMA, jemná povrchová struktura, symetrická vyzařovací charakteristika, světelný tok ze svítidla 2100 lm, příkon svítidla 20 W, náhradní teplota chromatičnosti 4000K, index podání barev Ranad80, kvalita LED L80B50 70.000hod při teplotě 25°C, tělo svítidla z polykarbonátu, třída ochrany I., krytí IP65, s elektronickým předřadníkem, certifikace CE,ENEC; svítidla budou dodána komplet, včetně montážní sady, závěsů a zdrojů
VV |  |  |  | dle př.č. 621 - půdorys, 611 - schéma
TS |  |  |  | Položka obsahuje veškeré práce a dodávky materiálu, dle textu položky a podrobností v projektové dokumentaci. Položka dále obsahuje přesun hmot, zařízení staveniště, příplatek za územní a provozní vlivy, a další vedlejší a ostatní náklady.
P | 260 | R7410403 |  | Svítidlo T3: LED svítidlo | KUS | 16 | 0 |  |  |  | 0 |  | R-položka |  | 2
PP |  |  |  | přisazená/závěsná montáž, široká vyzařovací charakteristika, světelný tok ze svítidla 4000 lm, příkon svítidla 30 W, náhradní teplota chromatičnosti 4000K, index podání barev Ranad80, kvalita LED L80B50 50.000hod při tepltě 35°C, tělo svítidla z polyesteru vyztuženého skelnými vlákny, krycí vana z PMMA, IP66, certifikace CE; svítidla budou dodána komplet, včetně montážní sady, závěsů a zdrojů
VV |  |  |  | dle př.č. 621 - půdorys, 611 - schéma
TS |  |  |  | Položka obsahuje veškeré práce a dodávky materiálu, dle textu položky a podrobností v projektové dokumentaci. Položka dále obsahuje přesun hmot, zařízení staveniště, příplatek za územní a provozní vlivy, a další vedlejší a ostatní náklady.
P | 261 | R7410404 |  | Svítidlo T4: LED svítidlo s mikroprismatickým krytem | KUS | 13 | 0 |  |  |  | 0 |  | R-položka |  | 2
PP |  |  |  | přímá vyzařovací charakteristika, UGRdo19, světelný tok ze svítidla min. 4000lm, příkon 40W, náhradní teplota chromatičnosti 4000K, index podání barev Ranad80, kvalita LED L80B50 po 50.000hod při teplotě 25°C, tělo svítidla z ocelového plechu, třída ochrany I, krytí IP20,s elektronickým předřadníkem, certifikace CE; svítidla budou dodána komplet, včetně montážní sady, závěsů a zdrojů
VV |  |  |  | dle př.č. 621 - půdorys, 611 - schéma
TS |  |  |  | Položka obsahuje veškeré práce a dodávky materiálu, dle textu položky a podrobností v projektové dokumentaci. Položka dále obsahuje přesun hmot, zařízení staveniště, příplatek za územní a provozní vlivy, a další vedlejší a ostatní náklady.
P | 262 | R7410405 |  | Svítidlo N1: LED nouzové svítidlo | KUS | 9 | 0 |  |  |  | 0 |  | R-položka |  | 2
PP |  |  |  | P=3W, fí=275 lm, IP65, s piktogramem; svítidla budou dodána komplet, včetně montážní sady, závěsů a zdrojů
VV |  |  |  | dle př.č. 621 - půdorys, 611 - schéma
TS |  |  |  | Položka obsahuje veškeré práce a dodávky materiálu, dle textu položky a podrobností v projektové dokumentaci. Položka dále obsahuje přesun hmot, zařízení staveniště, příplatek za územní a provozní vlivy, a další vedlejší a ostatní náklady.
P | 263 | R7410406 |  | Svítidlo N2: LED nouzové svítidlo | KUS | 12 | 0 |  |  |  | 0 |  | R-položka |  | 2
PP |  |  |  | P=7W, fí=128 lm, IP65, širokozářící optika; svítidla budou dodána komplet, včetně montážní sady, závěsů a zdrojů
VV |  |  |  | dle př.č. 621 - půdorys, 611 - schéma
TS |  |  |  | Položka obsahuje veškeré práce a dodávky materiálu, dle textu položky a podrobností v projektové dokumentaci. Položka dále obsahuje přesun hmot, zařízení staveniště, příplatek za územní a provozní vlivy, a další vedlejší a ostatní náklady.
P | 264 | R7410501 |  | Jednopólový vypínač | KUS | 2 | 0 |  |  |  | 0 |  | R-položka |  | 2
PP |  |  |  | kompletní dodávka vč. popisky, příslušenství pro montáž (instalační krabice, hmoždiny, šrouby, sádra atd.) a stavební přípomoci
VV |  |  |  | dle př.č. 621 - půdorys, 611 - schéma
TS |  |  |  | Položka obsahuje veškeré práce a dodávky materiálu, dle textu položky a podrobností v projektové dokumentaci. Položka dále obsahuje přesun hmot, zařízení staveniště, příplatek za územní a provozní vlivy, a další vedlejší a ostatní náklady.
P | 265 | R7410502 |  | Jednopólový vypínač, vyšší krytí | KUS | 8 | 0 |  |  |  | 0 |  | R-položka |  | 2
PP |  |  |  | kompletní dodávka vč. popisky, příslušenství pro montáž (instalační krabice, hmoždiny, šrouby, sádra atd.) a stavební přípomoci
VV |  |  |  | dle př.č. 621 - půdorys, 611 - schéma
TS |  |  |  | Položka obsahuje veškeré práce a dodávky materiálu, dle textu položky a podrobností v projektové dokumentaci. Položka dále obsahuje přesun hmot, zařízení staveniště, příplatek za územní a provozní vlivy, a další vedlejší a ostatní náklady.
P | 266 | R7410503 |  | Sériový vypínač | KUS | 1 | 0 |  |  |  | 0 |  | R-položka |  | 2
PP |  |  |  | kompletní dodávka vč. popisky, příslušenství pro montáž (instalační krabice, hmoždiny, šrouby, sádra atd.) a stavební přípomoci
VV |  |  |  | dle př.č. 621 - půdorys, 611 - schéma
TS |  |  |  | Položka obsahuje veškeré práce a dodávky materiálu, dle textu položky a podrobností v projektové dokumentaci. Položka dále obsahuje přesun hmot, zařízení staveniště, příplatek za územní a provozní vlivy, a další vedlejší a ostatní náklady.
P | 267 | R7410504 |  | Střídavý (schodišťový) přepínač | KUS | 2 | 0 |  |  |  | 0 |  | R-položka |  | 2
PP |  |  |  | kompletní dodávka vč. popisky, příslušenství pro montáž (instalační krabice, hmoždiny, šrouby, sádra atd.) a stavební přípomoci
VV |  |  |  | dle př.č. 621 - půdorys, 611 - schéma
TS |  |  |  | Položka obsahuje veškeré práce a dodávky materiálu, dle textu položky a podrobností v projektové dokumentaci. Položka dále obsahuje přesun hmot, zařízení staveniště, příplatek za územní a provozní vlivy, a další vedlejší a ostatní náklady.
P | 268 | R7410505 |  | Pohybové čidlo PIR, úhel pokrytí 360° | KUS | 1 | 0 |  |  |  | 0 |  | R-položka |  | 2
PP |  |  |  | kompletní dodávka vč. popisky, příslušenství pro montáž (instalační krabice, hmoždiny, šrouby, sádra atd.) a stavební přípomoci
VV |  |  |  | dle př.č. 621 - půdorys, 611 - schéma
TS |  |  |  | Položka obsahuje veškeré práce a dodávky materiálu, dle textu položky a podrobností v projektové dokumentaci. Položka dále obsahuje přesun hmot, zařízení staveniště, příplatek za územní a provozní vlivy, a další vedlejší a ostatní náklady.
P | 269 | R7410506 |  | Pohybové čidlo PIR, úhel pokrytí 120° | KUS | 3 | 0 |  |  |  | 0 |  | R-položka |  | 2
PP |  |  |  | kompletní dodávka vč. popisky, příslušenství pro montáž (instalační krabice, hmoždiny, šrouby, sádra atd.) a stavební přípomoci
VV |  |  |  | dle př.č. 621 - půdorys, 611 - schéma
TS |  |  |  | Položka obsahuje veškeré práce a dodávky materiálu, dle textu položky a podrobností v projektové dokumentaci. Položka dále obsahuje přesun hmot, zařízení staveniště, příplatek za územní a provozní vlivy, a další vedlejší a ostatní náklady.
P | 270 | R7410507 |  | Prostorový termostat s tepelnou zpětnou vazbou, pracovní teplota 0 °C až +55 °C | KUS | 2 | 0 |  |  |  | 0 |  | R-položka |  | 2
PP |  |  |  | kompletní dodávka vč. popisky, příslušenství pro montáž (instalační krabice, hmoždiny, šrouby, sádra atd.) a stavební přípomoci
VV |  |  |  | dle př.č. 621 - půdorys, 611 - schéma
TS |  |  |  | Položka obsahuje veškeré práce a dodávky materiálu, dle textu položky a podrobností v projektové dokumentaci. Položka dále obsahuje přesun hmot, zařízení staveniště, příplatek za územní a provozní vlivy, a další vedlejší a ostatní náklady.
P | 271 | R7410508 |  | Zásuvka 230V/16A, montáž do parapetního kanálu | KUS | 6 | 0 |  |  |  | 0 |  | R-položka |  | 2
PP |  |  |  | kompletní dodávka vč. popisky a příslušenství pro montáž (instalační krabice, hmoždiny, šrouby atd.)
VV |  |  |  | dle př.č. 621 - půdorys, 611 - schéma
TS |  |  |  | Položka obsahuje veškeré práce a dodávky materiálu, dle textu položky a podrobností v projektové dokumentaci. Položka dále obsahuje přesun hmot, zařízení staveniště, příplatek za územní a provozní vlivy, a další vedlejší a ostatní náklady.
P | 272 | R7410509 |  | Zásuvka 230V/16A s doplňkovým 3. stupněm ochrany proti přepětí, montáž do parapetního kanálu | KUS | 2 | 0 |  |  |  | 0 |  | R-položka |  | 2
PP |  |  |  | kompletní dodávka vč. popisky a příslušenství pro montáž (instalační krabice, hmoždiny, šrouby atd.)
VV |  |  |  | dle př.č. 621 - půdorys, 611 - schéma
TS |  |  |  | Položka obsahuje veškeré práce a dodávky materiálu, dle textu položky a podrobností v projektové dokumentaci. Položka dále obsahuje přesun hmot, zařízení staveniště, příplatek za územní a provozní vlivy, a další vedlejší a ostatní náklady.
P | 273 | R7410510 |  | Zásuvka 230V/16A, | KUS | 7 | 0 |  |  |  | 0 |  | R-položka |  | 2
PP |  |  |  | kompletní dodávka vč. popisky, příslušenství pro montáž (instalační krabice, hmoždiny, šrouby, sádra atd.) a stavební přípomoci
VV |  |  |  | dle př.č. 621 - půdorys, 611 - schéma
TS |  |  |  | Položka obsahuje veškeré práce a dodávky materiálu, dle textu položky a podrobností v projektové dokumentaci. Položka dále obsahuje přesun hmot, zařízení staveniště, příplatek za územní a provozní vlivy, a další vedlejší a ostatní náklady.
P | 274 | R7410511 |  | Zásuvka 230V/16A, vyšší krytí | KUS | 9 | 0 |  |  |  | 0 |  | R-položka |  | 2
PP |  |  |  | kompletní dodávka vč. popisky, příslušenství pro montáž (instalační krabice, hmoždiny, šrouby, sádra atd.) a stavební přípomoci
VV |  |  |  | dle př.č. 621 - půdorys, 611 - schéma
TS |  |  |  | Položka obsahuje veškeré práce a dodávky materiálu, dle textu položky a podrobností v projektové dokumentaci. Položka dále obsahuje přesun hmot, zařízení staveniště, příplatek za územní a provozní vlivy, a další vedlejší a ostatní náklady.
P | 275 | R7410601 |  | Drát AlMgSi Ć8 vč. podpěr a upevňovacího materiálu | M | 75 | 0 |  |  |  | 0 |  | R-položka |  | 2
PP
VV |  |  |  | dle př.č. 631 uzemnění, př.č. 632 hromosvod
TS |  |  |  | Položka obsahuje veškeré práce a dodávky materiálu, dle textu položky a podrobností v projektové dokumentaci. Položka dále obsahuje přesun hmot, zařízení staveniště, příplatek za územní a provozní vlivy, a další vedlejší a ostatní náklady.
P | 276 | R7410602 |  | Drát AlMgSi Ć8 s PVC izolací vč. fixace a záhozu stavební maltou | M | 50 | 0 |  |  |  | 0 |  | R-položka |  | 2
PP
VV |  |  |  | dle př.č. 631 uzemnění, př.č. 632 hromosvod
TS |  |  |  | Položka obsahuje veškeré práce a dodávky materiálu, dle textu položky a podrobností v projektové dokumentaci. Položka dále obsahuje přesun hmot, zařízení staveniště, příplatek za územní a provozní vlivy, a další vedlejší a ostatní náklady.
P | 277 | R7410603 |  | Zkušební svorka v nerez skříňce, do fasády, barevně upravit dle přání architekta | KUS | 7 | 0 |  |  |  | 0 |  | R-položka |  | 2
PP
VV |  |  |  | dle př.č. 631 uzemnění, př.č. 632 hromosvod
TS |  |  |  | Položka obsahuje veškeré práce a dodávky materiálu, dle textu položky a podrobností v projektové dokumentaci. Položka dále obsahuje přesun hmot, zařízení staveniště, příplatek za územní a provozní vlivy, a další vedlejší a ostatní náklady.
P | 278 | R7410604 |  | Oddělovací jiskřiště v plastovém pouzdru s nerezovými připojovacími svorníky (zkušební bleskový proud 100 kA) | KUS | 2 | 0 |  |  |  | 0 |  | R-položka |  | 2
PP
VV |  |  |  | dle př.č. 631 uzemnění, př.č. 632 hromosvod
TS |  |  |  | Položka obsahuje veškeré práce a dodávky materiálu, dle textu položky a podrobností v projektové dokumentaci. Položka dále obsahuje přesun hmot, zařízení staveniště, příplatek za územní a provozní vlivy, a další vedlejší a ostatní náklady.
P | 279 | R7410605 |  | Oddálený jímač 2,0m (výšku upravit dle skutečné výšky stožáru SLB) | KUS | 1 | 0 |  |  |  | 0 |  | R-položka |  | 2
PP
VV |  |  |  | dle př.č. 631 uzemnění, př.č. 632 hromosvod
TS |  |  |  | Položka obsahuje veškeré práce a dodávky materiálu, dle textu položky a podrobností v projektové dokumentaci. Položka dále obsahuje přesun hmot, zařízení staveniště, příplatek za územní a provozní vlivy, a další vedlejší a ostatní náklady.
P | 280 | R7410606 |  | Izolovaný distanční držák (0,5-1,0m) | KUS | 3 | 0 |  |  |  | 0 |  | R-položka |  | 2
PP
VV |  |  |  | dle př.č. 631 uzemnění, př.č. 632 hromosvod
TS |  |  |  | Položka obsahuje veškeré práce a dodávky materiálu, dle textu položky a podrobností v projektové dokumentaci. Položka dále obsahuje přesun hmot, zařízení staveniště, příplatek za územní a provozní vlivy, a další vedlejší a ostatní náklady.
P | 281 | R7410607 |  | Drát FeZn Ć10 | M | 15 | 0 |  |  |  | 0 |  | R-položka |  | 2
PP
VV |  |  |  | dle př.č. 631 uzemnění, př.č. 632 hromosvod
TS |  |  |  | Položka obsahuje veškeré práce a dodávky materiálu, dle textu položky a podrobností v projektové dokumentaci. Položka dále obsahuje přesun hmot, zařízení staveniště, příplatek za územní a provozní vlivy, a další vedlejší a ostatní náklady.
P | 282 | R7410608 |  | Pásek FeZn 30x4 | M | 120 | 0 |  |  |  | 0 |  | R-položka |  | 2
PP
VV |  |  |  | dle př.č. 631 uzemnění, př.č. 632 hromosvod
TS |  |  |  | Položka obsahuje veškeré práce a dodávky materiálu, dle textu položky a podrobností v projektové dokumentaci. Položka dále obsahuje přesun hmot, zařízení staveniště, příplatek za územní a provozní vlivy, a další vedlejší a ostatní náklady.
P | 283 | R7410609 |  | Pásek FeZn 30x4, vč. obetonávky (krytí betonu min. 5cm) | M | 20 | 0 |  |  |  | 0 |  | R-položka |  | 2
PP
VV |  |  |  | dle př.č. 631 uzemnění, př.č. 632 hromosvod
TS |  |  |  | Položka obsahuje veškeré práce a dodávky materiálu, dle textu položky a podrobností v projektové dokumentaci. Položka dále obsahuje přesun hmot, zařízení staveniště, příplatek za územní a provozní vlivy, a další vedlejší a ostatní náklady.
P | 284 | R7410610 |  | Svorka pro vyrovnání potenciálů (min. 8x CYA16) | KUS | 13 | 0 |  |  |  | 0 |  | R-položka |  | 2
PP
VV |  |  |  | dle př.č. 631 uzemnění, př.č. 632 hromosvod
TS |  |  |  | Položka obsahuje veškeré práce a dodávky materiálu, dle textu položky a podrobností v projektové dokumentaci. Položka dále obsahuje přesun hmot, zařízení staveniště, příplatek za územní a provozní vlivy, a další vedlejší a ostatní náklady.
P | 285 | R7410611 |  | Svorka spojovací (všeobecně) | KUS | 125 | 0 |  |  |  | 0 |  | R-položka |  | 2
PP
VV |  |  |  | dle př.č. 631 uzemnění, př.č. 632 hromosvod
TS |  |  |  | Položka obsahuje veškeré práce a dodávky materiálu, dle textu položky a podrobností v projektové dokumentaci. Položka dále obsahuje přesun hmot, zařízení staveniště, příplatek za územní a provozní vlivy, a další vedlejší a ostatní náklady.
P | 286 | R7410612 |  | Výkop rýhy pro zemnič 50/80 vč. záhozu, hutnění a úpravy terénu | M | 15 | 0 |  |  |  | 0 |  | R-položka |  | 2
PP
VV |  |  |  | dle př.č. 631 uzemnění, př.č. 632 hromosvod
TS |  |  |  | Položka obsahuje veškeré práce a dodávky materiálu, dle textu položky a podrobností v projektové dokumentaci. Položka dále obsahuje přesun hmot, zařízení staveniště, příplatek za územní a provozní vlivy, a další vedlejší a ostatní náklady.
P | 287 | R7410613 |  | Protikorozní nátěr dle potřeby | KUS | 1 | 0 |  |  |  | 0 |  | R-položka |  | 2
PP
VV |  |  |  | dle př.č. 631 uzemnění, př.č. 632 hromosvod
TS |  |  |  | Položka obsahuje veškeré práce a dodávky materiálu, dle textu položky a podrobností v projektové dokumentaci. Položka dále obsahuje přesun hmot, zařízení staveniště, příplatek za územní a provozní vlivy, a další vedlejší a ostatní náklady.
P | 288 | R7410801 |  | Dodavatelská (dílenská, realizační) dokumentace | KUS | 1 | 0 |  |  |  | 0 |  | R-položka |  | 2
PP
VV |  |  |  | dle části 600 - Elektroinstalace
TS |  |  |  | Položka obsahuje veškeré práce a dodávky materiálu, dle textu položky a podrobností v projektové dokumentaci. Položka dále obsahuje přesun hmot, zařízení staveniště, příplatek za územní a provozní vlivy, a další vedlejší a ostatní náklady.
P | 289 | R7410803 |  | Provozní zkoušky (komplexní stress-test) | HOD | 20 | 0 |  |  |  | 0 |  | R-položka |  | 2
PP
VV |  |  |  | dle části 600 - Elektroinstalace
TS |  |  |  | Položka obsahuje veškeré práce a dodávky materiálu, dle textu položky a podrobností v projektové dokumentaci. Položka dále obsahuje přesun hmot, zařízení staveniště, příplatek za územní a provozní vlivy, a další vedlejší a ostatní náklady.
SD |  | F-SLA-700 |  | Elektroinstalace - slaboproud: Nouzová signalizace bezbariérových WC
P | 290 | R742001 |  | IP interkom, antivandal provedení, vstup na ext. tlačítko, reléový výstup, vč, instal. krabice | KS | 2 | 0 |  |  |  | 0 |  | R-položka |  | 2
PP
VV |  |  |  | dle části 700 - Nouzová signalizace bezbariérových WC
TS |  |  |  | Položka obsahuje veškeré práce a dodávky materiálu, dle textu položky a podrobností v projektové dokumentaci. Položka dále obsahuje přesun hmot, zařízení staveniště, příplatek za územní a provozní vlivy, a další vedlejší a ostatní náklady.
P | 291 | R742002 |  | přivolávací tlačítko | KS | 2 | 0 |  |  |  | 0 |  | R-položka |  | 2
PP
VV |  |  |  | dle části 700 - Nouzová signalizace bezbariérových WC
TS |  |  |  | Položka obsahuje veškeré práce a dodávky materiálu, dle textu položky a podrobností v projektové dokumentaci. Položka dále obsahuje přesun hmot, zařízení staveniště, příplatek za územní a provozní vlivy, a další vedlejší a ostatní náklady.
P | 292 | R742003 |  | signalizace červené přerušované světlo 12V IP44 | KS | 1 | 0 |  |  |  | 0 |  | R-položka |  | 2
PP
VV |  |  |  | dle části 700 - Nouzová signalizace bezbariérových WC
TS |  |  |  | Položka obsahuje veškeré práce a dodávky materiálu, dle textu položky a podrobností v projektové dokumentaci. Položka dále obsahuje přesun hmot, zařízení staveniště, příplatek za územní a provozní vlivy, a další vedlejší a ostatní náklady.
P | 293 | R742004 |  | PoE injektor | KS | 2 | 0 |  |  |  | 0 |  | R-položka |  | 2
PP
VV |  |  |  | dle části 700 - Nouzová signalizace bezbariérových WC
TS |  |  |  | Položka obsahuje veškeré práce a dodávky materiálu, dle textu položky a podrobností v projektové dokumentaci. Položka dále obsahuje přesun hmot, zařízení staveniště, příplatek za územní a provozní vlivy, a další vedlejší a ostatní náklady.
P | 294 | R742005 |  | zdroj 12V/2A SS na DIN lištu | KS | 1 | 0 |  |  |  | 0 |  | R-položka |  | 2
PP
VV |  |  |  | dle části 700 - Nouzová signalizace bezbariérových WC
TS |  |  |  | Položka obsahuje veškeré práce a dodávky materiálu, dle textu položky a podrobností v projektové dokumentaci. Položka dále obsahuje přesun hmot, zařízení staveniště, příplatek za územní a provozní vlivy, a další vedlejší a ostatní náklady.
P | 295 | R742006 |  | jistič. 2A | KS | 1 | 0 |  |  |  | 0 |  | R-položka |  | 2
PP
VV |  |  |  | dle části 700 - Nouzová signalizace bezbariérových WC
TS |  |  |  | Položka obsahuje veškeré práce a dodávky materiálu, dle textu položky a podrobností v projektové dokumentaci. Položka dále obsahuje přesun hmot, zařízení staveniště, příplatek za územní a provozní vlivy, a další vedlejší a ostatní náklady.
P | 296 | R742007 |  | kabel typu JYTY 2x1 | M | 20 | 0 |  |  |  | 0 |  | R-položka |  | 2
PP
VV |  |  |  | dle části 700 - Nouzová signalizace bezbariérových WC
TS |  |  |  | Položka obsahuje veškeré práce a dodávky materiálu, dle textu položky a podrobností v projektové dokumentaci. Položka dále obsahuje přesun hmot, zařízení staveniště, příplatek za územní a provozní vlivy, a další vedlejší a ostatní náklady.
P | 297 | R742008 |  | kabel typu cat.5e FTP | M | 40 | 0 |  |  |  | 0 |  | R-položka |  | 2
PP
VV |  |  |  | dle části 700 - Nouzová signalizace bezbariérových WC
TS |  |  |  | Položka obsahuje veškeré práce a dodávky materiálu, dle textu položky a podrobností v projektové dokumentaci. Položka dále obsahuje přesun hmot, zařízení staveniště, příplatek za územní a provozní vlivy, a další vedlejší a ostatní náklady.
P | 298 | R742009 |  | el. instal. lišta vč. příchytek | M | 25 | 0 |  |  |  | 0 |  | R-položka |  | 2
PP
VV |  |  |  | dle části 700 - Nouzová signalizace bezbariérových WC
TS |  |  |  | Položka obsahuje veškeré práce a dodávky materiálu, dle textu položky a podrobností v projektové dokumentaci. Položka dále obsahuje přesun hmot, zařízení staveniště, příplatek za územní a provozní vlivy, a další vedlejší a ostatní náklady.
P | 299 | R742010 |  | El. instalační trubka do prům.25mm | M | 10 | 0 |  |  |  | 0 |  | R-položka |  | 2
PP
VV |  |  |  | dle části 700 - Nouzová signalizace bezbariérových WC
TS |  |  |  | Položka obsahuje veškeré práce a dodávky materiálu, dle textu položky a podrobností v projektové dokumentaci. Položka dále obsahuje přesun hmot, zařízení staveniště, příplatek za územní a provozní vlivy, a další vedlejší a ostatní náklady.
P | 300 | R742011 |  | Instal. krabice typu KT | KS | 1 | 0 |  |  |  | 0 |  | R-položka |  | 2
PP
VV |  |  |  | dle části 700 - Nouzová signalizace bezbariérových WC
TS |  |  |  | Položka obsahuje veškeré práce a dodávky materiálu, dle textu položky a podrobností v projektové dokumentaci. Položka dále obsahuje přesun hmot, zařízení staveniště, příplatek za územní a provozní vlivy, a další vedlejší a ostatní náklady.
P | 301 | R742012 |  | Kovové pásky pro uchycení jednotlivých kabelů | KS | 50 | 0 |  |  |  | 0 |  | R-položka |  | 2
PP
VV |  |  |  | dle části 700 - Nouzová signalizace bezbariérových WC
TS |  |  |  | Položka obsahuje veškeré práce a dodávky materiálu, dle textu položky a podrobností v projektové dokumentaci. Položka dále obsahuje přesun hmot, zařízení staveniště, příplatek za územní a provozní vlivy, a další vedlejší a ostatní náklady.
P | 302 | R742013 |  | Požární ucpávka | DM3 | 1 | 0 |  |  |  | 0 |  | R-položka |  | 2
PP
VV |  |  |  | dle části 700 - Nouzová signalizace bezbariérových WC
TS |  |  |  | Položka obsahuje veškeré práce a dodávky materiálu, dle textu položky a podrobností v projektové dokumentaci. Položka dále obsahuje přesun hmot, zařízení staveniště, příplatek za územní a provozní vlivy, a další vedlejší a ostatní náklady.
P | 303 | R742014 |  | Označovací štítky nehořlavé "B" | KS | 10 | 0 |  |  |  | 0 |  | R-položka |  | 2
PP
VV |  |  |  | dle části 700 - Nouzová signalizace bezbariérových WC
TS |  |  |  | Položka obsahuje veškeré práce a dodávky materiálu, dle textu položky a podrobností v projektové dokumentaci. Položka dále obsahuje přesun hmot, zařízení staveniště, příplatek za územní a provozní vlivy, a další vedlejší a ostatní náklady.
P | 305 | R742016 |  | Nastavení, seříz., oživení | HOD | 4 | 0 |  |  |  | 0 |  | R-položka |  | 2
PP
VV |  |  |  | dle části 700 - Nouzová signalizace bezbariérových WC
TS |  |  |  | Položka obsahuje veškeré práce a dodávky materiálu, dle textu položky a podrobností v projektové dokumentaci. Položka dále obsahuje přesun hmot, zařízení staveniště, příplatek za územní a provozní vlivy, a další vedlejší a ostatní náklady.

## SO 05-40-03
SŽDC05 |  |  |  | Soupis prací objektu | [10 empty] | 3
3
S | Stavba: | zm05_5213520021 |  | Optimalizace traťového úseku Čelákovice (mimo) – Mstětice (včetně) | [6 empty] | E.2 |  | Aspe | 0,00 | 2
O | Objekt: | E.2 |  | Pozemní stavební objekty | [9 empty] | 15,00 | 2
Typ | Poř. číslo | Kód položky | Varianta | Název položky | MJ | Množství | Jednotková hmotnost | Celková hmotnost |  |  | Jednotková cena |  | Cenové soustavy | 21,00 | 2
Dodávka
[9 empty] | Jednotková | Celkem | Jednotková | Celkem |  |  |  | Počet položek s nulovou cenou
O1 |  | SO 05-40-03 |  | žst. Mstětice, DAK - stavební část
SD |  | 1 |  | Zemní práce
P | 1 | 131101101 |  | Hloubení nezapažených jam a zářezů strojně s urovnáním dna do předepsaného profilu a spádu v hornině třídy těžitelnosti I skupiny 1 a 2 přes 50 do 100 m3 | M3 | 10.494 | 0 |  |  |  | 0 |  | CS ÚRS 2020/II |  | 2
PP
VV |  |  |  | dle př.č. 003-004: 10,6*0,9*1,1
TS |  |  |  | Technická specifikace položky odpovídá příslušné cenové soustavě.Součástí položky je navíc přesun hmot, zařízení staveniště, příplatek za územní a provozní vlivy, a další vedlejší a ostatní náklady.
P | 2 | R015111 | 901 | POPLATKY ZA LIKVIDACI ODPADŮ NEKONTAMINOVANÝCH - 17 05 04 VYTĚŽENÉ ZEMINY A HORNINY - I. TŘÍDA TĚŽITELNOSTI VČETNĚ DOPRAVY | T | 18.889 | 0 |  |  |  | 0 |  | R-položka |  | 2
PP |  |  |  | Evidenční položka. Neoceňovat v objektu SO/PS, položka se oceňuje pouze v objektu SO 90-90
VV |  |  |  | dle pol. 131101101
TS
P | 3 | 174112101 |  | Zásyp sypaninou z jakékoliv horniny při překopech inženýrských sítí ručně objemu do 30 m3 s uložením výkopku ve vrstvách se zhutněním jam, šachet, rýh nebo kolem objektů v těchto vykopávkách | M3 | 5 | 0 |  |  |  | 0 |  | CS ÚRS 2020/II |  | 2
PP |  |  |  | stěrkopískový zásyp hutněný (kolem obvodu)
VV |  |  |  | zásyp: 5,0 m3
TS |  |  |  | Technická specifikace položky odpovídá příslušné cenové soustavě.Součástí položky je navíc přesun hmot, zařízení staveniště, příplatek za územní a provozní vlivy, a další vedlejší a ostatní náklady.
P | 4 | 58337344 |  | štěrkopísek frakce 0-32 | T | 10 | 0 |  |  |  | 0 |  | CS ÚRS 2020/II |  | 2
PP
VV |  |  |  | dodávka k pol. 174101101, 2,0 t/m3
TS |  |  |  | Technická specifikace položky odpovídá příslušné cenové soustavě.Součástí položky je navíc přesun hmot, zařízení staveniště, příplatek za územní a provozní vlivy, a další vedlejší a ostatní náklady.
SD |  | 2 |  | Zakládání
P | 5 | 213311142 |  | Polštáře zhutněné pod základy ze štěrkopísku netříděného | M3 | 1.8 | 0 |  |  |  | 0 |  | CS ÚRS 2020/II |  | 2
PP
VV |  |  |  | př.č. 003: 1,8 m3
TS |  |  |  | Technická specifikace položky odpovídá příslušné cenové soustavě.Součástí položky je navíc přesun hmot, zařízení staveniště, příplatek za územní a provozní vlivy, a další vedlejší a ostatní náklady.
P | 6 | 273321411 |  | Základy z betonu železového (bez výztuže) desky z betonu bez zvýšených nároků na prostředí tř. C 20/25 | M3 | 0.55 | 0 |  |  |  | 0 |  | CS ÚRS 2020/II |  | 2
PP
VV |  |  |  | př.č. 003-004: 5,5*0,1
TS |  |  |  | Technická specifikace položky odpovídá příslušné cenové soustavě.Součástí položky je navíc přesun hmot, zařízení staveniště, příplatek za územní a provozní vlivy, a další vedlejší a ostatní náklady.
P | 7 | 273362021 |  | Výztuž základů desek ze svařovaných sítí z drátů typu KARI | T | 0.032 | 0 |  |  |  | 0 |  | CS ÚRS 2020/II |  | 2
PP
VV |  |  |  | př.č. 003: 6/100x100, 4,44 kg/m2, 5,5*4,44/1000*1,3
TS |  |  |  | Technická specifikace položky odpovídá příslušné cenové soustavě.Součástí položky je navíc přesun hmot, zařízení staveniště, příplatek za územní a provozní vlivy, a další vedlejší a ostatní náklady.
P | 8 | 274313711 |  | Základy z betonu prostého pasy betonu kamenem neprokládaného tř. C 20/25 | M3 | 8.3 | 0 |  |  |  | 0 |  | CS ÚRS 2020/II |  | 2
PP
VV |  |  |  | př.č. 003-004: 0,28+3+3,9+0,28*2*2
TS |  |  |  | Technická specifikace položky odpovídá příslušné cenové soustavě.Součástí položky je navíc přesun hmot, zařízení staveniště, příplatek za územní a provozní vlivy, a další vedlejší a ostatní náklady.
P | 9 | 274351121 |  | Bednění základů pasů rovné zřízení | M2 | 22 | 0 |  |  |  | 0 |  | CS ÚRS 2020/II |  | 2
PP
VV |  |  |  | př.č. 003-004: 22 m2
TS |  |  |  | Technická specifikace položky odpovídá příslušné cenové soustavě.Součástí položky je navíc přesun hmot, zařízení staveniště, příplatek za územní a provozní vlivy, a další vedlejší a ostatní náklady.
P | 10 | 274351122 |  | Bednění základů pasů rovné odstranění | M2 | 22 | 0 |  |  |  | 0 |  | CS ÚRS 2020/II |  | 2
PP
VV |  |  |  | dle pol. 274351121
TS |  |  |  | Technická specifikace položky odpovídá příslušné cenové soustavě.Součástí položky je navíc přesun hmot, zařízení staveniště, příplatek za územní a provozní vlivy, a další vedlejší a ostatní náklady.
SD |  | 3 |  | Svislé a kompletní konstrukce
P | 11 | 13010742 |  | ocel profilová IPE 100 jakost 11 375 | T | 0.021 | 0 |  |  |  | 0 |  | CS ÚRS 2020/II |  | 2
PP
VV |  |  |  | dodávka k pol. 317941121, ztratné 8%
TS |  |  |  | Technická specifikace položky odpovídá příslušné cenové soustavě.Součástí položky je navíc přesun hmot, zařízení staveniště, příplatek za územní a provozní vlivy, a další vedlejší a ostatní náklady.
P | 12 | 311234031 |  | Zdivo jednovrstvé z cihel děrovaných nebroušených klasických spojených na pero a drážku na maltu M5, pevnost cihel do P10, tl. zdiva 240 mm | M2 | 39.6 | 0 |  |  |  | 0 |  | CS ÚRS 2020/II |  | 2
PP
VV |  |  |  | př.č. 003-004: 13,2*3*,0
TS |  |  |  | Technická specifikace položky odpovídá příslušné cenové soustavě.Součástí položky je navíc přesun hmot, zařízení staveniště, příplatek za územní a provozní vlivy, a další vedlejší a ostatní náklady.
P | 13 | 311362021 |  | Výztuž nadzákladových zdí nosných svislých nebo odkloněných od svislice, rovných nebo oblých ze svařovaných sítí z drátů typu KARI | T | 0.027 | 0 |  |  |  | 0 |  | CS ÚRS 2020/II |  | 2
PP
VV |  |  |  | př.č. 003: 6/100x100, 4,44 kg/m2, 2*3,40*0,70*4,44/1000*1,3
TS |  |  |  | Technická specifikace položky odpovídá příslušné cenové soustavě.Součástí položky je navíc přesun hmot, zařízení staveniště, příplatek za územní a provozní vlivy, a další vedlejší a ostatní náklady.
P | 14 | 313311911 |  | Nadzákladové zdi z betonu prostého obkladové bez zvláštních nároků na vliv prostředí tř. C 16/20 | M3 | 0.476 | 0 |  |  |  | 0 |  | CS ÚRS 2020/II |  | 2
PP
VV |  |  |  | př.č. 003: stěny kanálu: 2*3,40*0,70*0,10
TS |  |  |  | Technická specifikace položky odpovídá příslušné cenové soustavě.Součástí položky je navíc přesun hmot, zařízení staveniště, příplatek za územní a provozní vlivy, a další vedlejší a ostatní náklady.
P | 15 | 313351311 |  | Bednění nadzákladových zdí obkladových rovné jednostranné zřízení | M2 | 4.76 | 0 |  |  |  | 0 |  | CS ÚRS 2020/II |  | 2
PP
VV |  |  |  | př.č. 003: stěny kanálu: 2*3,40*0,70
TS |  |  |  | Technická specifikace položky odpovídá příslušné cenové soustavě.Součástí položky je navíc přesun hmot, zařízení staveniště, příplatek za územní a provozní vlivy, a další vedlejší a ostatní náklady.
P | 16 | 313351312 |  | Bednění nadzákladových zdí obkladových rovné jednostranné odstranění | M2 | 4.76 | 0 |  |  |  | 0 |  | CS ÚRS 2020/II |  | 2
PP
VV |  |  |  | dle pol. 313351311
TS |  |  |  | Technická specifikace položky odpovídá příslušné cenové soustavě.Součástí položky je navíc přesun hmot, zařízení staveniště, příplatek za územní a provozní vlivy, a další vedlejší a ostatní náklady.
P | 17 | 317168054 |  | Překlady keramické vysoké osazené do maltového lože, šířky překladu 70 mm výšky 238 mm, délky 1750 mm | KUS | 3 | 0 |  |  |  | 0 |  | CS ÚRS 2020/II |  | 2
PP
VV |  |  |  | př.č. 003: 3 ks dveřní otvor
TS |  |  |  | Technická specifikace položky odpovídá příslušné cenové soustavě.Součástí položky je navíc přesun hmot, zařízení staveniště, příplatek za územní a provozní vlivy, a další vedlejší a ostatní náklady.
P | 18 | 317941121 |  | Osazování ocelových válcovaných nosníků na zdivu I nebo IE nebo U nebo UE nebo L do č. 12 nebo výšky do 120 mm | T | 0.019 | 0 |  |  |  | 0 |  | CS ÚRS 2020/II |  | 2
PP
VV |  |  |  | př.č. 003: I100: 3ks * 800mm, 8,1 kg/m
TS |  |  |  | Technická specifikace položky odpovídá příslušné cenové soustavě.Součástí položky je navíc přesun hmot, zařízení staveniště, příplatek za územní a provozní vlivy, a další vedlejší a ostatní náklady.
SD |  | 6 |  | Úpravy povrchů, podlahy a osazování výplní
P | 19 | 28376370 |  | deska z polystyrénu XPS, hrana rovná, polo či pero drážka a hladký povrch tl 60mm | M2 | 14.647 | 0 |  |  |  | 0 |  | CS ÚRS 2020/II |  | 2
PP
VV |  |  |  | dodávka k pol. 622211011, ztratné 2%
TS |  |  |  | Technická specifikace položky odpovídá příslušné cenové soustavě.Součástí položky je navíc přesun hmot, zařízení staveniště, příplatek za územní a provozní vlivy, a další vedlejší a ostatní náklady.
P | 20 | 55343010 |  | profil omítkový soklový pro omítky venkovní 14 mm | M | 7.77 | 0 |  |  |  | 0 |  | CS ÚRS 2020/II |  | 2
PP
VV |  |  |  | dodávka k pol. 622143001, ztratné 5%
TS |  |  |  | Technická specifikace položky odpovídá příslušné cenové soustavě.Součástí položky je navíc přesun hmot, zařízení staveniště, příplatek za územní a provozní vlivy, a další vedlejší a ostatní náklady.
P | 21 | 612321111 |  | Omítka vápenocementová vnitřních ploch nanášená ručně jednovrstvá, tloušťky do 10 mm hrubá zatřená svislých konstrukcí stěn | M2 | 33.6 | 0 |  |  |  | 0 |  | CS ÚRS 2020/II |  | 2
PP
VV |  |  |  | dle př.č. 003-004: 11,2*3
TS |  |  |  | Technická specifikace položky odpovídá příslušné cenové soustavě.Součástí položky je navíc přesun hmot, zařízení staveniště, příplatek za územní a provozní vlivy, a další vedlejší a ostatní náklady.
P | 22 | 622143001 |  | Montáž omítkových profilů plastových nebo pozinkovaných, upevněných vtlačením do podkladní vrstvy nebo přibitím soklových | M | 7.4 | 0 |  |  |  | 0 |  | CS ÚRS 2020/II |  | 2
PP
VV |  |  |  | př.č. 005: 2*2,5+2,4
TS |  |  |  | Technická specifikace položky odpovídá příslušné cenové soustavě.Součástí položky je navíc přesun hmot, zařízení staveniště, příplatek za územní a provozní vlivy, a další vedlejší a ostatní náklady.
P | 23 | 622211011 |  | Montáž kontaktního zateplení z polystyrenových desek nebo z kombinovaných desek na vnější stěny, tloušťky desek přes 40 do 80 mm | M2 | 14.36 | 0 |  |  |  | 0 |  | CS ÚRS 2020/II |  | 2
PP
VV |  |  |  | př.č. 005: 14,36
TS |  |  |  | Technická specifikace položky odpovídá příslušné cenové soustavě.Součástí položky je navíc přesun hmot, zařízení staveniště, příplatek za územní a provozní vlivy, a další vedlejší a ostatní náklady.
P | 24 | 622221011 |  | Montáž kontaktního zateplení z desek z minerální vlny s podélnou orientací vláken na vnější stěny, tloušťky desek přes 40 do 80 mm | M2 | 34.2 | 0 |  |  |  | 0 |  | CS ÚRS 2020/II |  | 2
PP
VV |  |  |  | př.č. 005: 34,62
TS |  |  |  | Technická specifikace položky odpovídá příslušné cenové soustavě.Součástí položky je navíc přesun hmot, zařízení staveniště, příplatek za územní a provozní vlivy, a další vedlejší a ostatní náklady.
P | 25 | 622511021 |  | Omítka tenkovrstvá akrylátová vnějších ploch probarvená, včetně penetrace podkladu zrnitá, tloušťky 2,0 mm stěn | M2 | 13 | 0 |  |  |  | 0 |  | CS ÚRS 2020/II |  | 2
PP
VV |  |  |  | dle př.č. 005: (7,45+4,81)
TS |  |  |  | Technická specifikace položky odpovídá příslušné cenové soustavě.Součástí položky je navíc přesun hmot, zařízení staveniště, příplatek za územní a provozní vlivy, a další vedlejší a ostatní náklady.
P | 26 | 622511111 |  | Omítka tenkovrstvá akrylátová vnějších ploch probarvená, včetně penetrace podkladu mozaiková střednězrnná stěn | M2 | 13.7 | 0 |  |  |  | 0 |  | CS ÚRS 2020/II |  | 2
PP |  |  |  | omítka soklu z marmolitu
VV |  |  |  | dle př.č. 005: sokl 13,7
TS |  |  |  | Technická specifikace položky odpovídá příslušné cenové soustavě.Součástí položky je navíc přesun hmot, zařízení staveniště, příplatek za územní a provozní vlivy, a další vedlejší a ostatní náklady.
P | 27 | 631311126 |  | Mazanina tl do 120 mm z betonu prostého bez zvýšených nároků na prostředí tř. C 25/30 | M3 | 1.36 | 0 |  |  |  | 0 |  | CS ÚRS 2020/II |  | 2
PP |  |  |  | podlahová deska
VV |  |  |  | př.č. 003: 4,0*3,4, tl. 100 mm
TS |  |  |  | Technická specifikace položky odpovídá příslušné cenové soustavě.Součástí položky je navíc přesun hmot, zařízení staveniště, příplatek za územní a provozní vlivy, a další vedlejší a ostatní náklady.
P | 28 | 631319012 |  | Příplatek k cenám mazanin za úpravu povrchu mazaniny přehlazením, mazanina tl. přes 80 do 120 mm | M3 | 1.36 | 0 |  |  |  | 0 |  | CS ÚRS 2020/II |  | 2
PP
VV |  |  |  | příplatek k pol. 631311126
TS |  |  |  | Technická specifikace položky odpovídá příslušné cenové soustavě.Součástí položky je navíc přesun hmot, zařízení staveniště, příplatek za územní a provozní vlivy, a další vedlejší a ostatní náklady.
P | 29 | 631319173 |  | Příplatek k cenám mazanin za stržení povrchu spodní vrstvy mazaniny latí před vložením výztuže nebo pletiva pro tl. obou vrstev mazaniny přes 80 do 1 | M3 | 1.36 | 0 |  |  |  | 0 |  | CS ÚRS 2020/II |  | 2
PP |  |  |  | 20 mm ~
VV |  |  |  | příplatek k pol. 631311126
TS |  |  |  | Technická specifikace položky odpovídá příslušné cenové soustavě.Součástí položky je navíc přesun hmot, zařízení staveniště, příplatek za územní a provozní vlivy, a další vedlejší a ostatní náklady.
P | 30 | 631319196 |  | Příplatek k cenám mazanin za malou plochu do 5 m2 jednotlivě mazanina tl. přes 80 do 120 mm | M3 | 0.238 | 0 |  |  |  | 0 |  | CS ÚRS 2020/II |  | 2
PP
VV |  |  |  | příplatek k pol. 631311126 za mazaninu prováděnou na dně kanálu: 0,70*3,40*0,10
TS |  |  |  | Technická specifikace položky odpovídá příslušné cenové soustavě.Součástí položky je navíc přesun hmot, zařízení staveniště, příplatek za územní a provozní vlivy, a další vedlejší a ostatní náklady.
P | 31 | 631362021 |  | Výztuž mazanin ze svařovaných sítí z drátů typu KARI | T | 0.043 | 0 |  |  |  | 0 |  | CS ÚRS 2020/II |  | 2
PP
VV |  |  |  | př.č. 003: 6/100x100, 4,44 kg/m2, 3,40*2,20*4,44/1000*1,3
TS |  |  |  | Technická specifikace položky odpovídá příslušné cenové soustavě.Součástí položky je navíc přesun hmot, zařízení staveniště, příplatek za územní a provozní vlivy, a další vedlejší a ostatní náklady.
P | 32 | 63151520 |  | deska tepelně izolační minerální kontaktních fasád podélné vlákno ?=0,036-0,037 tl 60mm | M2 | 34.884 | 0 |  |  |  | 0 |  | CS ÚRS 2020/II |  | 2
PP
VV |  |  |  | dodávka k pol. 622221011, ztratné 2%
TS |  |  |  | Technická specifikace položky odpovídá příslušné cenové soustavě.Součástí položky je navíc přesun hmot, zařízení staveniště, příplatek za územní a provozní vlivy, a další vedlejší a ostatní náklady.
SD |  | 711 |  | Izolace proti vodě, vlhkosti a plynům
P | 33 | 11163150 |  | lak asfaltový penetrační | T | 0.008 | 0 |  |  |  | 0 |  | CS ÚRS 2020/II |  | 2
PP
VV |  |  |  | dodávka k pol. 711111001+711111002, 0,0003 t/m3
TS |  |  |  | Technická specifikace položky odpovídá příslušné cenové soustavě.Součástí položky je navíc přesun hmot, zařízení staveniště, příplatek za územní a provozní vlivy, a další vedlejší a ostatní náklady.
P | 34 | 62832001 |  | pás těžký asfaltovaný V 60 S 35 | M2 | 30.544 | 0 |  |  |  | 0 |  | CS ÚRS 2020/II |  | 2
PP
VV |  |  |  | dodávka k pol. 711141559+711142559, ztratné 15%
TS |  |  |  | Technická specifikace položky odpovídá příslušné cenové soustavě.Součástí položky je navíc přesun hmot, zařízení staveniště, příplatek za územní a provozní vlivy, a další vedlejší a ostatní náklady.
P | 35 | 711111001 |  | Provedení izolace proti zemní vlhkosti natěradly a tmely za studena na ploše vodorovné V nátěrem penetračním | M2 | 21.24 | 0 |  |  |  | 0 |  | CS ÚRS 2020/II |  | 2
PP
VV |  |  |  | dle př.č. 003-004: 5,9*3,6+2,66*2
TS |  |  |  | Technická specifikace položky odpovídá příslušné cenové soustavě.Součástí položky je navíc přesun hmot, zařízení staveniště, příplatek za územní a provozní vlivy, a další vedlejší a ostatní náklady.
P | 36 | 711112001 |  | Provedení izolace proti zemní vlhkosti natěradly a tmely za studena na ploše svislé S nátěrem penetračním | M2 | 5.32 | 0 |  |  |  | 0 |  | CS ÚRS 2020/II |  | 2
PP
VV |  |  |  | dle př.č. 003-004: 2,66*2
TS |  |  |  | Technická specifikace položky odpovídá příslušné cenové soustavě.Součástí položky je navíc přesun hmot, zařízení staveniště, příplatek za územní a provozní vlivy, a další vedlejší a ostatní náklady.
P | 37 | 711141559 |  | Provedení izolace proti zemní vlhkosti pásy přitavením NAIP na ploše vodorovné V | M2 | 21.24 | 0 |  |  |  | 0 |  | CS ÚRS 2020/II |  | 2
PP
VV |  |  |  | dle př.č. 003-004: 5,9*3,6+2,66*2
TS |  |  |  | Technická specifikace položky odpovídá příslušné cenové soustavě.Součástí položky je navíc přesun hmot, zařízení staveniště, příplatek za územní a provozní vlivy, a další vedlejší a ostatní náklady.
P | 38 | 711142559 |  | Provedení izolace proti zemní vlhkosti pásy přitavením NAIP na ploše svislé S | M2 | 5.32 | 0 |  |  |  | 0 |  | CS ÚRS 2020/II |  | 2
PP
VV |  |  |  | dle př.č. 003-004: 2,66*2
TS |  |  |  | Technická specifikace položky odpovídá příslušné cenové soustavě.Součástí položky je navíc přesun hmot, zařízení staveniště, příplatek za územní a provozní vlivy, a další vedlejší a ostatní náklady.
SD |  | 713 |  | Izolace tepelné
P | 39 | 28329210 |  | fólie podstřešní parotěsná PE role 1,5 x 50 m | M2 | 16.5 | 0 |  |  |  | 0 |  | CS ÚRS 2020/II |  | 2
PP
VV |  |  |  | dodávka k pol. 713291132, ztratné 10%
TS |  |  |  | Technická specifikace položky odpovídá příslušné cenové soustavě.Součástí položky je navíc přesun hmot, zařízení staveniště, příplatek za územní a provozní vlivy, a další vedlejší a ostatní náklady.
P | 40 | 63166765 |  | pás tepelně izolační mezi krokve ?=0,036-0,037 tl 120mm | M2 | 12.821 | 0 |  |  |  | 0 |  | CS ÚRS 2020/II |  | 2
PP
VV |  |  |  | dodávka k pol. 713151111, ztratné 2%
TS |  |  |  | Technická specifikace položky odpovídá příslušné cenové soustavě.Součástí položky je navíc přesun hmot, zařízení staveniště, příplatek za územní a provozní vlivy, a další vedlejší a ostatní náklady.
P | 41 | 713151111 |  | Montáž tepelné izolace střech šikmých rohožemi, pásy, deskami (izolační materiál ve specifikaci) kladenými volně mezi krokve | M2 | 12.57 | 0 |  |  |  | 0 |  | CS ÚRS 2020/II |  | 2
PP
VV |  |  |  | dle př.č. 003: 12,57 m2
TS |  |  |  | Technická specifikace položky odpovídá příslušné cenové soustavě.Součástí položky je navíc přesun hmot, zařízení staveniště, příplatek za územní a provozní vlivy, a další vedlejší a ostatní náklady.
P | 42 | 713291132 |  | Montáž tepelné izolace chlazených a temperovaných místností - doplňky a konstrukční součásti parotěsné zábrany stropů vrchem fólií | M2 | 15 | 0 |  |  |  | 0 |  | CS ÚRS 2020/II |  | 2
PP
VV |  |  |  | dle př.č. 003: 15,0 m2
TS |  |  |  | Technická specifikace položky odpovídá příslušné cenové soustavě.Součástí položky je navíc přesun hmot, zařízení staveniště, příplatek za územní a provozní vlivy, a další vedlejší a ostatní náklady.
SD |  | 762 |  | Konstrukce tesařské
P | 43 | 60512125 |  | hranol stavební řezivo průřezu do 120cm2 do dl 6m | M3 | 0.146 | 0 |  |  |  | 0 |  | CS ÚRS 2020/II |  | 2
PP
VV |  |  |  | dodávka k pol. 762332131, 7*2,9*0,06*0,12
TS |  |  |  | Technická specifikace položky odpovídá příslušné cenové soustavě.Součástí položky je navíc přesun hmot, zařízení staveniště, příplatek za územní a provozní vlivy, a další vedlejší a ostatní náklady.
P | 44 | 60514101 |  | řezivo jehličnaté lať jakost I 10-25cm2 | M3 | 0.136 | 0 |  |  |  | 0 |  | CS ÚRS 2020/II |  | 2
PP
VV |  |  |  | dodávka k pol. 762342216: latě 60x60: 13*2,90*0,06*0,06
TS |  |  |  | Technická specifikace položky odpovídá příslušné cenové soustavě.Součástí položky je navíc přesun hmot, zařízení staveniště, příplatek za územní a provozní vlivy, a další vedlejší a ostatní náklady.
P | 45 | 60515111 |  | řezivo jehličnaté boční prkno jakost I.-II. 2-3cm | M3 | 1.072 | 0 |  |  |  | 0 |  | CS ÚRS 2020/II |  | 2
PP
VV |  |  |  | dodávka k pol. 762341210, tl. 24 mm
TS |  |  |  | Technická specifikace položky odpovídá příslušné cenové soustavě.Součástí položky je navíc přesun hmot, zařízení staveniště, příplatek za územní a provozní vlivy, a další vedlejší a ostatní náklady.
P | 46 | 762083121 |  | Práce společné pro tesařské konstrukce impregnace řeziva máčením proti dřevokaznému hmyzu, houbám a plísním, třída ohrožení 1 a 2 (dřevo v interiéru) | M3 | 1.354 | 0 |  |  |  | 0 |  | CS ÚRS 2020/II |  | 2
PP
VV |  |  |  | k položkám dodávky řeziva oddílu 762
TS |  |  |  | Technická specifikace položky odpovídá příslušné cenové soustavě.Součástí položky je navíc přesun hmot, zařízení staveniště, příplatek za územní a provozní vlivy, a další vedlejší a ostatní náklady.
P | 47 | 762332131 |  | Montáž vázaných konstrukcí krovů střech pultových, sedlových, valbových, stanových čtvercového nebo obdélníkového půdorysu, z řeziva hraněného průřez | M | 20.3 | 0 |  |  |  | 0 |  | CS ÚRS 2020/II |  | 2
PP |  |  |  | ové plochy do 120 cm2 ~
VV |  |  |  | př.č. 004: dřevěné hranolky: 6x12 cm, 7 ks * 2,9 m
TS |  |  |  | Technická specifikace položky odpovídá příslušné cenové soustavě.Součástí položky je navíc přesun hmot, zařízení staveniště, příplatek za územní a provozní vlivy, a další vedlejší a ostatní náklady.
P | 48 | 762341210 |  | Bednění a laťování montáž bednění střech rovných a šikmých sklonu do 60° s vyřezáním otvorů z prken hrubých na sraz tl. do 32 mm | M2 | 44.657 | 0 |  |  |  | 0 |  | CS ÚRS 2020/II |  | 2
PP |  |  |  | vč. bednění svislých stěn pro fasádu
VV |  |  |  | př.č. 003-005: 10,83*2,96+6,3*2
TS |  |  |  | Technická specifikace položky odpovídá příslušné cenové soustavě.Součástí položky je navíc přesun hmot, zařízení staveniště, příplatek za územní a provozní vlivy, a další vedlejší a ostatní náklady.
P | 49 | 762342216 |  | Bednění a laťování montáž laťování střech jednoduchých sklonu do 60° při osové vzdálenosti latí přes 360 do 600 mm | M2 | 44.657 | 0 |  |  |  | 0 |  | CS ÚRS 2020/II |  | 2
PP |  |  |  | vč. laťování svislých stěn pro osazení fasády
VV |  |  |  | dle pol. krytin: 12,6+32,057
TS |  |  |  | Technická specifikace položky odpovídá příslušné cenové soustavě.Součástí položky je navíc přesun hmot, zařízení staveniště, příplatek za územní a provozní vlivy, a další vedlejší a ostatní náklady.
SD |  | 763 |  | Konstrukce suché výstavby
P | 50 | 763131332 |  | Podhled ze sádrokartonových desek dřevěná spodní konstrukce dvouvrstvá z latí 50 x 30 mm jednoduše opláštěná deskou protipožární DF, tl. 15 mm, bez T | M2 | 12.57 | 0 |  |  |  | 0 |  | CS ÚRS 2020/II |  | 2
PP |  |  |  | I ~
VV |  |  |  | dle př.č. 003 půdorys: 12,57 m2
TS |  |  |  | Technická specifikace položky odpovídá příslušné cenové soustavě.Součástí položky je navíc přesun hmot, zařízení staveniště, příplatek za územní a provozní vlivy, a další vedlejší a ostatní náklady.
SD |  | 764 |  | Konstrukce klempířské
P | 51 | 764141301 |  | Krytina ze svitků nebo tabulí z titanzinkového lesklého válcovaného plechu s úpravou u okapů, prostupů a výčnělků střechy rovné drážkováním ze svitků | M2 | 12.6 | 0 |  |  |  | 0 |  | CS ÚRS 2020/II |  | 2
PP |  |  |  | rš 500 mm, sklon střechy do 30° ~šikmá střecha
VV |  |  |  | př.č. 003, 005: 6,3*2
TS |  |  |  | Technická specifikace položky odpovídá příslušné cenové soustavě.Součástí položky je navíc přesun hmot, zařízení staveniště, příplatek za územní a provozní vlivy, a další vedlejší a ostatní náklady.
P | 52 | 764141305 |  | Krytina ze svitků nebo tabulí z titanzinkového lesklého válcovaného plechu s úpravou u okapů, prostupů a výčnělků střechy rovné drážkováním ze svitků | M2 | 32.057 | 0 |  |  |  | 0 |  | CS ÚRS 2020/II |  | 2
PP |  |  |  | rš 500 mm, sklon střechy přes 60° ~svislé plochy fasády
VV |  |  |  | př.č. 003, 005: 10,83*2,96
TS |  |  |  | Technická specifikace položky odpovídá příslušné cenové soustavě.Součástí položky je navíc přesun hmot, zařízení staveniště, příplatek za územní a provozní vlivy, a další vedlejší a ostatní náklady.
SD |  | 765 |  | Krytina skládaná
P | 53 | 28329295 |  | membrána podstřešní (reakce na oheň - třída E) 150 g/m2 s aplikovanou spojovací páskou | M2 | 16.5 | 0 |  |  |  | 0 |  | CS ÚRS 2020/II |  | 2
PP
VV |  |  |  | dodávka k pol. 765191021, ztratné 10%
TS |  |  |  | Technická specifikace položky odpovídá příslušné cenové soustavě.Součástí položky je navíc přesun hmot, zařízení staveniště, příplatek za územní a provozní vlivy, a další vedlejší a ostatní náklady.
P | 54 | 765191021 |  | Montáž pojistné hydroizolační fólie kladené ve sklonu přes 20° s lepenými přesahy na krokve | M2 | 15 | 0 |  |  |  | 0 |  | CS ÚRS 2020/II |  | 2
PP
VV |  |  |  | př.č. 003: 15,0 m2
TS |  |  |  | Technická specifikace položky odpovídá příslušné cenové soustavě.Součástí položky je navíc přesun hmot, zařízení staveniště, příplatek za územní a provozní vlivy, a další vedlejší a ostatní náklady.
SD |  | 767 |  | Konstrukce zámečnické
P | 55 | 13010420 |  | úhelník ocelový rovnostranný jakost 11 375 50x50x5mm | T | 0.03 | 0 |  |  |  | 0 |  | CS ÚRS 2020/II |  | 2
PP |  |  |  | dodávka úhelníků pro osazení zákrytu kabelových kanálů
VV |  |  |  | př.č. 003 půdorys: 6,8*4, ztratné 10%
TS |  |  |  | Technická specifikace položky odpovídá příslušné cenové soustavě.Součástí položky je navíc přesun hmot, zařízení staveniště, příplatek za územní a provozní vlivy, a další vedlejší a ostatní náklady.
P | 56 | 13611306 |  | plech ocelový černý žebrovaný S235 JR slza tl 5mm tabule | T | 0.089 | 0 |  |  |  | 0 |  | CS ÚRS 2020/II |  | 2
PP |  |  |  | dodávka pro plechový zákryt kabelových kanálů
VV |  |  |  | př.č. 003 půdorys: plechy: 1,9 m2 *42,5 kg/m2, ztratné 10%
TS |  |  |  | Technická specifikace položky odpovídá příslušné cenové soustavě.Součástí položky je navíc přesun hmot, zařízení staveniště, příplatek za územní a provozní vlivy, a další vedlejší a ostatní náklady.
P | 57 | 767510111 |  | Montáž kanálových krytů osazení | KG | 107.95 | 0 |  |  |  | 0 |  | CS ÚRS 2020/II |  | 2
PP
VV |  |  |  | montáž k pol. 13010420 a 13611306
TS |  |  |  | Technická specifikace položky odpovídá příslušné cenové soustavě.Součástí položky je navíc přesun hmot, zařízení staveniště, příplatek za územní a provozní vlivy, a další vedlejší a ostatní náklady.
P | 58 | R76764D01 |  | Dveře ocelové 1100x2450 vnější jednokřídlové | KUS | 1 | 0 |  |  |  | 0 |  | R-položka |  | 2
PP |  |  |  | kompletní dodávka a montáž vč. dodávky a osazení zárubně, vč. kování a příp. dalších prvků dle technické specifikace obsažené v PD (samozavírače, větracích mřížek, přípravy pro elektrozámek atd.)
VV |  |  |  | dle př.č. 003 půdorys
TS |  |  |  | Položka obsahuje veškeré práce a dodávky materiálu, dle textu položky a podrobností v projektové dokumentaci. Položka dále obsahuje přesun hmot, zařízení staveniště, příplatek za územní a provozní vlivy, a další vedlejší a ostatní náklady.
SD |  | 783 |  | Dokončovací práce - nátěry
P | 59 | 783933151 |  | Penetrační nátěr betonových podlah hladkých (z pohledového nebo gletovaného betonu, stěrky apod.) epoxidový | M2 | 5.5 | 0 |  |  |  | 0 |  | CS ÚRS 2020/II |  | 2
PP
VV |  |  |  | dle př.č. 003 půdorys: 5,5 m2
TS |  |  |  | Technická specifikace položky odpovídá příslušné cenové soustavě.Součástí položky je navíc přesun hmot, zařízení staveniště, příplatek za územní a provozní vlivy, a další vedlejší a ostatní náklady.
SD |  | 784 |  | Dokončovací práce - malby a tapety
P | 60 | 784211101 |  | Malby z malířských směsí otěruvzdorných za mokra dvojnásobné, bílé za mokra otěruvzdorné výborně v místnostech výšky do 3,80 m | M2 | 45.6 | 0 |  |  |  | 0 |  | CS ÚRS 2020/II |  | 2
PP
VV |  |  |  | dle př.č. 003 půdorys a 004 řez, 11,2*3+12
TS |  |  |  | Technická specifikace položky odpovídá příslušné cenové soustavě.Součástí položky je navíc přesun hmot, zařízení staveniště, příplatek za územní a provozní vlivy, a další vedlejší a ostatní náklady.
SD |  | 9 |  | Ostatní konstrukce a práce, bourání
P | 61 | 941311111 |  | Montáž lešení řadového modulového lehkého pracovního s podlahami s provozním zatížením tř. 3 do 200 kg/m2 šířky tř. SW06 přes 0,6 do 0,9 m, výšky do | M2 | 69.92 | 0 |  |  |  | 0 |  | CS ÚRS 2020/II |  | 2
PP |  |  |  | 10 m ~
VV |  |  |  | dle př.č. 005: 2*(6,2+3,0)*3,8
TS |  |  |  | Technická specifikace položky odpovídá příslušné cenové soustavě.Součástí položky je navíc přesun hmot, zařízení staveniště, příplatek za územní a provozní vlivy, a další vedlejší a ostatní náklady.
P | 62 | 941311211 |  | Montáž lešení řadového modulového lehkého pracovního s podlahami s provozním zatížením tř. 3 do 200 kg/m2 Příplatek za první a každý další den použit | M2 | 2097.6 | 0 |  |  |  | 0 |  | CS ÚRS 2020/II |  | 2
PP |  |  |  | í lešení k ceně -1111 nebo -1112 ~
VV |  |  |  | dle pol. 941311111, 30 dní
TS |  |  |  | Technická specifikace položky odpovídá příslušné cenové soustavě.Součástí položky je navíc přesun hmot, zařízení staveniště, příplatek za územní a provozní vlivy, a další vedlejší a ostatní náklady.
P | 63 | 941311811 |  | Demontáž lešení řadového modulového lehkého pracovního s podlahami s provozním zatížením tř. 3 do 200 kg/m2 šířky SW06 přes 0,6 do 0,9 m, výšky do 10 | M2 | 69.92 | 0 |  |  |  | 0 |  | CS ÚRS 2020/II |  | 2
PP |  |  |  | m ~
VV |  |  |  | dle pol. 941311111
TS |  |  |  | Technická specifikace položky odpovídá příslušné cenové soustavě.Součástí položky je navíc přesun hmot, zařízení staveniště, příplatek za územní a provozní vlivy, a další vedlejší a ostatní náklady.
P | 64 | 949101112 |  | Lešení pomocné pracovní pro objekty pozemních staveb pro zatížení do 150 kg/m2, o výšce lešeňové podlahy přes 1,9 do 3,5 m | M2 | 7.48 | 0 |  |  |  | 0 |  | CS ÚRS 2020/II |  | 2
PP
VV |  |  |  | dle př.č. 003
TS |  |  |  | Technická specifikace položky odpovídá příslušné cenové soustavě.Součástí položky je navíc přesun hmot, zařízení staveniště, příplatek za územní a provozní vlivy, a další vedlejší a ostatní náklady.
P | 65 | 952901131 |  | Čištění budov při provádění oprav a udržovacích prací konstrukcí nebo prvků omytím | M2 | 7.48 | 0 |  |  |  | 0 |  | CS ÚRS 2020/II |  | 2
PP
VV |  |  |  | dle př.č. 003
TS |  |  |  | Technická specifikace položky odpovídá příslušné cenové soustavě.Součástí položky je navíc přesun hmot, zařízení staveniště, příplatek za územní a provozní vlivy, a další vedlejší a ostatní náklady.
P | 66 | R95990001 |  | Hasící přístroj PHP CO2 s hasící schopností 89B, dodávka a montáž | KUS | 1 | 0 |  |  |  | 0 |  | R-položka |  | 2
PP
VV |  |  |  | dle př.č. 030 PBŘ
TS |  |  |  | Položka obsahuje veškeré práce a dodávky materiálu, dle textu položky a podrobností v projektové dokumentaci. Položka dále obsahuje přesun hmot, zařízení staveniště, příplatek za územní a provozní vlivy, a další vedlejší a ostatní náklady.
P | 67 | R95999101 |  | Protipožární ucpávky | M3 | 0.05 | 0 |  |  |  | 0 |  | R-položka |  | 2
PP
VV |  |  |  | dle př.č. 003 základy
TS |  |  |  | Položka obsahuje veškeré práce a dodávky materiálu, dle textu položky a podrobností v projektové dokumentaci. Položka dále obsahuje přesun hmot, zařízení staveniště, příplatek za územní a provozní vlivy, a další vedlejší a ostatní náklady.
P | 68 | R95999102 |  | Hydroizolační těsnící manžeta pro kabely 350x500 | KUS | 1 | 0 |  |  |  | 0 |  | R-položka |  | 2
PP
VV |  |  |  | př.č. 003 základy
TS |  |  |  | Položka obsahuje veškeré práce a dodávky materiálu, dle textu položky a podrobností v projektové dokumentaci. Položka dále obsahuje přesun hmot, zařízení staveniště, příplatek za územní a provozní vlivy, a další vedlejší a ostatní náklady.
SD |  | A-VYT-400 |  | Ústřední vytápění
P | 69 | R73101001 |  | El. nástěnný přímotop - pro montáž na zeď, Příkon 500 W, rozměry: 34x45x8 cm, Napětí: 230V, 50Hz, Třída krytí IP24, hmotnost 7,0 kg | KUS | 1 | 0 |  |  |  | 0 |  | R-položka |  | 2
PP
VV |  |  |  | SO 05-40-02: 400_Vytápění - výkres č. 403
TS |  |  |  | Položka obsahuje veškeré práce a dodávky materiálu, dle textu položky a podrobností v projektové dokumentaci. Položka dále obsahuje přesun hmot, zařízení staveniště, příplatek za územní a provozní vlivy, a další vedlejší a ostatní náklady.
P | 70 | R73101002 |  | Montáž a osazení elektrických přímotopů | KUS | 1 | 0 |  |  |  | 0 |  | R-položka |  | 2
PP
VV |  |  |  | SO 05-40-02: 400_Vytápění - výkres č. 403
TS |  |  |  | Položka obsahuje veškeré práce a dodávky materiálu, dle textu položky a podrobností v projektové dokumentaci. Položka dále obsahuje přesun hmot, zařízení staveniště, příplatek za územní a provozní vlivy, a další vedlejší a ostatní náklady.
P | 71 | R73101003 |  | Stavební přípomoce - drážkování pro kabely od rozváděče k přímotopům, začištění, atd. | KUS | 1 | 0 |  |  |  | 0 |  | R-položka |  | 2
PP
VV |  |  |  | SO 05-40-02: 400_Vytápění - výkres č. 403
TS |  |  |  | Položka obsahuje veškeré práce a dodávky materiálu, dle textu položky a podrobností v projektové dokumentaci. Položka dále obsahuje přesun hmot, zařízení staveniště, příplatek za územní a provozní vlivy, a další vedlejší a ostatní náklady.
SD |  | B-VZT-500 |  | Vzduchotechinka
P | 72 | R7510101 |  | Axiální ventilátor [např. HXBR 315 Ecowatt]; V=1750m3/h, dp=80Pa, 167W, 1,1A, 230V, včetně prachového filtru | KUS | 1 | 0 |  |  |  | 0 |  | R-položka |  | 2
PP |  |  |  | dodávka a montáž vč. montážního materiálu
VV |  |  |  | dle př.č. 500 - VZT (technická specifikace + půdorys + řez)
TS |  |  |  | Položka obsahuje veškeré práce a dodávky materiálu, dle textu položky a podrobností v projektové dokumentaci. Položka dále obsahuje přesun hmot, zařízení staveniště, příplatek za územní a provozní vlivy, a další vedlejší a ostatní náklady.
P | 73 | R7510102 |  | Axiální ventilátor [např. HXBR 315 Ecowatt]; V=1750m3/h, dp=80Pa, 167W, 1,1A, 230V, včetně prachového filtru | KUS | 1 | 0 |  |  |  | 0 |  | R-položka |  | 2
PP |  |  |  | dodávka a montáž vč. montážního materiálu
VV |  |  |  | dle př.č. 500 - VZT (technická specifikace + půdorys + řez)
TS |  |  |  | Položka obsahuje veškeré práce a dodávky materiálu, dle textu položky a podrobností v projektové dokumentaci. Položka dále obsahuje přesun hmot, zařízení staveniště, příplatek za územní a provozní vlivy, a další vedlejší a ostatní náklady.
P | 74 | R7510103 |  | Protidešťová žaluzie [např. PRG 315 W] | KUS | 2 | 0 |  |  |  | 0 |  | R-položka |  | 2
PP |  |  |  | dodávka a montáž vč. montážního materiálu
VV |  |  |  | dle př.č. 500 - VZT (technická specifikace + půdorys + řez)
TS |  |  |  | Položka obsahuje veškeré práce a dodávky materiálu, dle textu položky a podrobností v projektové dokumentaci. Položka dále obsahuje přesun hmot, zařízení staveniště, příplatek za územní a provozní vlivy, a další vedlejší a ostatní náklady.
P | 75 | R7510901 |  | Zaregulování a zkušební provoz | KUS | 1 | 0 |  |  |  | 0 |  | R-položka |  | 2
PP |  |  |  | dodávka a montáž vč. montážního materiálu
VV |  |  |  | dle př.č. 500 - VZT (technická specifikace)
TS |  |  |  | Položka obsahuje veškeré práce a dodávky materiálu, dle textu položky a podrobností v projektové dokumentaci. Položka dále obsahuje přesun hmot, zařízení staveniště, příplatek za územní a provozní vlivy, a další vedlejší a ostatní náklady.
SD |  | C-SIL-600 |  | Elektroinstalace - silnoproud
P | 76 | R7410101 |  | Nový podružný rozvaděč Rinst | KUS | 1 | 0 |  |  |  | 0 |  | R-položka |  | 2
PP |  |  |  | Oceloplechový, přisazený, s dveřmi, IP 54/20, Přístrojová náplň dle výkresové části PD, Kompletní dodávka rozvaděče, včetně pomocného materiálu pro montáž a propojení
VV |  |  |  | dle př.č. 600 - Elektroinstalace (technická specifikace + půdorys)
TS |  |  |  | Položka obsahuje veškeré práce a dodávky materiálu, dle textu položky a podrobností v projektové dokumentaci. Položka dále obsahuje přesun hmot, zařízení staveniště, příplatek za územní a provozní vlivy, a další vedlejší a ostatní náklady.
P | 77 | R7410102 |  | Dodavatelská dokumentace (vnitřní zapojení rozvaděčů) | KUS | 1 | 0 |  |  |  | 0 |  | R-položka |  | 2
PP
VV |  |  |  | dle př.č. 600 - Elektroinstalace (technická specifikace + půdorys)
TS |  |  |  | Položka obsahuje veškeré práce a dodávky materiálu, dle textu položky a podrobností v projektové dokumentaci. Položka dále obsahuje přesun hmot, zařízení staveniště, příplatek za územní a provozní vlivy, a další vedlejší a ostatní náklady.
P | 78 | R7410201 |  | Kabel CYKY 3x2,5 | M | 40 | 0 |  |  |  | 0 |  | R-položka |  | 2
PP |  |  |  | vč. ukončení veškeré kabeláže, vč. označení kabelů popisovými štítky
VV |  |  |  | dle př.č. 600 - Elektroinstalace (technická specifikace + půdorys)
TS |  |  |  | Položka obsahuje veškeré práce a dodávky materiálu, dle textu položky a podrobností v projektové dokumentaci. Položka dále obsahuje přesun hmot, zařízení staveniště, příplatek za územní a provozní vlivy, a další vedlejší a ostatní náklady.
P | 79 | R7410202 |  | Kabel CYKY 3x1,5 | M | 75 | 0 |  |  |  | 0 |  | R-položka |  | 2
PP |  |  |  | vč. ukončení veškeré kabeláže, vč. označení kabelů popisovými štítky
VV |  |  |  | dle př.č. 600 - Elektroinstalace (technická specifikace + půdorys)
TS |  |  |  | Položka obsahuje veškeré práce a dodávky materiálu, dle textu položky a podrobností v projektové dokumentaci. Položka dále obsahuje přesun hmot, zařízení staveniště, příplatek za územní a provozní vlivy, a další vedlejší a ostatní náklady.
P | 80 | R7410203 |  | Vodič CYA 10 zž | M | 5 | 0 |  |  |  | 0 |  | R-položka |  | 2
PP |  |  |  | vč. ukončení veškeré kabeláže, vč. označení kabelů popisovými štítky
VV |  |  |  | dle př.č. 600 - Elektroinstalace (technická specifikace + půdorys)
TS |  |  |  | Položka obsahuje veškeré práce a dodávky materiálu, dle textu položky a podrobností v projektové dokumentaci. Položka dále obsahuje přesun hmot, zařízení staveniště, příplatek za územní a provozní vlivy, a další vedlejší a ostatní náklady.
P | 81 | R7410204 |  | Vodič CYA 6 zž | M | 10 | 0 |  |  |  | 0 |  | R-položka |  | 2
PP |  |  |  | vč. ukončení veškeré kabeláže, vč. označení kabelů popisovými štítky
VV |  |  |  | dle př.č. 600 - Elektroinstalace (technická specifikace + půdorys)
TS |  |  |  | Položka obsahuje veškeré práce a dodávky materiálu, dle textu položky a podrobností v projektové dokumentaci. Položka dále obsahuje přesun hmot, zařízení staveniště, příplatek za územní a provozní vlivy, a další vedlejší a ostatní náklady.
P | 82 | R7410205 |  | Vodič CYA 4 zž | M | 20 | 0 |  |  |  | 0 |  | R-položka |  | 2
PP |  |  |  | vč. ukončení veškeré kabeláže, vč. označení kabelů popisovými štítky
VV |  |  |  | dle př.č. 600 - Elektroinstalace (technická specifikace + půdorys)
TS |  |  |  | Položka obsahuje veškeré práce a dodávky materiálu, dle textu položky a podrobností v projektové dokumentaci. Položka dále obsahuje přesun hmot, zařízení staveniště, příplatek za územní a provozní vlivy, a další vedlejší a ostatní náklady.
P | 83 | R7410301 |  | Instalační trubka bezhalogenová Ć 16÷32 mm, pevná | M | 75 | 0 |  |  |  | 0 |  | R-položka |  | 2
PP |  |  |  | vč. příslušenství, kabelových příchytek a nosného materiálu, stavebních přípomocí a drobného nespecifikovaného materiálu (hmoždiny, šrouby, sádra atd.), kompletní dodávka
VV |  |  |  | dle př.č. 600 - Elektroinstalace (technická specifikace + půdorys)
TS |  |  |  | Položka obsahuje veškeré práce a dodávky materiálu, dle textu položky a podrobností v projektové dokumentaci. Položka dále obsahuje přesun hmot, zařízení staveniště, příplatek za územní a provozní vlivy, a další vedlejší a ostatní náklady.
P | 84 | R7410401 |  | Svítidlo T3: LED svítidlo | KUS | 2 | 0 |  |  |  | 0 |  | R-položka |  | 2
PP |  |  |  | přisazená/závěsná montáž, široká vyzařovací charakteristika, světelný tok ze svítidla 4000 lm, příkon svítidla 30 W, náhradní teplota chromatičnosti 4000K, index podání barev Ranad80, kvalita LED L80B50 50.000hod při tepltě 35°C, tělo svítidla z polyesteru vyztuženého skelnými vlákny, krycí vana z PMMA, IP66, certifikace CE; svítidla budou dodána komplet, včetně montážní sady, závěsů a zdrojů
VV |  |  |  | dle př.č. 600 - Elektroinstalace (technická specifikace + půdorys)
TS |  |  |  | Položka obsahuje veškeré práce a dodávky materiálu, dle textu položky a podrobností v projektové dokumentaci. Položka dále obsahuje přesun hmot, zařízení staveniště, příplatek za územní a provozní vlivy, a další vedlejší a ostatní náklady.
P | 85 | R7410402 |  | Svítidlo N2: LED nouzové svítidlo | KUS | 1 | 0 |  |  |  | 0 |  | R-položka |  | 2
PP |  |  |  | P=7W, f=128 lm, IP65, širokozářící optika; svítidla budou dodána komplet, včetně montážní sady, závěsů a zdrojů
VV |  |  |  | dle př.č. 600 - Elektroinstalace (technická specifikace + půdorys)
TS |  |  |  | Položka obsahuje veškeré práce a dodávky materiálu, dle textu položky a podrobností v projektové dokumentaci. Položka dále obsahuje přesun hmot, zařízení staveniště, příplatek za územní a provozní vlivy, a další vedlejší a ostatní náklady.
P | 86 | R7410501 |  | Jednopólový vypínač, vyšší krytí | KUS | 1 | 0 |  |  |  | 0 |  | R-položka |  | 2
PP |  |  |  | kompletní dodávka vč. popisky, příslušenství pro montáž (instalační krabice, hmoždiny, šrouby, sádra atd.) a stavební přípomoci
VV |  |  |  | dle př.č. 600 - Elektroinstalace (technická specifikace + půdorys)
TS |  |  |  | Položka obsahuje veškeré práce a dodávky materiálu, dle textu položky a podrobností v projektové dokumentaci. Položka dále obsahuje přesun hmot, zařízení staveniště, příplatek za územní a provozní vlivy, a další vedlejší a ostatní náklady.
P | 87 | R7410502 |  | Zásuvka 230V/16A, vyšší krytí | KUS | 1 | 0 |  |  |  | 0 |  | R-položka |  | 2
PP |  |  |  | kompletní dodávka vč. popisky, příslušenství pro montáž (instalační krabice, hmoždiny, šrouby, sádra atd.) a stavební přípomoci
VV |  |  |  | dle př.č. 600 - Elektroinstalace (technická specifikace + půdorys)
TS |  |  |  | Položka obsahuje veškeré práce a dodávky materiálu, dle textu položky a podrobností v projektové dokumentaci. Položka dále obsahuje přesun hmot, zařízení staveniště, příplatek za územní a provozní vlivy, a další vedlejší a ostatní náklady.
P | 88 | R7410503 |  | Prostorový termostat s tepelnou zpětnou vazbou, pracovní teplota 0 °C až +55 °C | KUS | 1 | 0 |  |  |  | 0 |  | R-položka |  | 2
PP |  |  |  | kompletní dodávka vč. popisky, příslušenství pro montáž (instalační krabice, hmoždiny, šrouby, sádra atd.) a stavební přípomoci
VV |  |  |  | dle př.č. 600 - Elektroinstalace (technická specifikace + půdorys)
TS |  |  |  | Položka obsahuje veškeré práce a dodávky materiálu, dle textu položky a podrobností v projektové dokumentaci. Položka dále obsahuje přesun hmot, zařízení staveniště, příplatek za územní a provozní vlivy, a další vedlejší a ostatní náklady.
P | 89 | R7410601 |  | Kovové konstrukce všeobecně, vč. nátěrů | KG | 15 | 0 |  |  |  | 0 |  | R-položka |  | 2
PP
VV |  |  |  | dle př.č. 600 - Elektroinstalace (technická specifikace + půdorys)
TS |  |  |  | Položka obsahuje veškeré práce a dodávky materiálu, dle textu položky a podrobností v projektové dokumentaci. Položka dále obsahuje přesun hmot, zařízení staveniště, příplatek za územní a provozní vlivy, a další vedlejší a ostatní náklady.
P | 90 | R7410602 |  | Oživení | KUS | 1 | 0 |  |  |  | 0 |  | R-položka |  | 2
PP
VV |  |  |  | dle př.č. 600 - Elektroinstalace (technická specifikace + půdorys)
TS |  |  |  | Položka obsahuje veškeré práce a dodávky materiálu, dle textu položky a podrobností v projektové dokumentaci. Položka dále obsahuje přesun hmot, zařízení staveniště, příplatek za územní a provozní vlivy, a další vedlejší a ostatní náklady.
P | 91 | R7410603 |  | Zaškolení obsluhy | KUS | 1 | 0 |  |  |  | 0 |  | R-položka |  | 2
PP
VV |  |  |  | dle př.č. 600 - Elektroinstalace (technická specifikace + půdorys)
TS |  |  |  | Položka obsahuje veškeré práce a dodávky materiálu, dle textu položky a podrobností v projektové dokumentaci. Položka dále obsahuje přesun hmot, zařízení staveniště, příplatek za územní a provozní vlivy, a další vedlejší a ostatní náklady.
P | 92 | R7410604 |  | Výchozí revize | KUS | 1 | 0 |  |  |  | 0 |  | R-položka |  | 2
PP
VV |  |  |  | dle př.č. 600 - Elektroinstalace (technická specifikace + půdorys)
TS |  |  |  | Položka obsahuje veškeré práce a dodávky materiálu, dle textu položky a podrobností v projektové dokumentaci. Položka dále obsahuje přesun hmot, zařízení staveniště, příplatek za územní a provozní vlivy, a další vedlejší a ostatní náklady.
P | 93 | R7410701 |  | Dodavatelská (dílenská, realizační) dokumentace | KUS | 1 | 0 |  |  |  | 0 |  | R-položka |  | 2
PP
VV |  |  |  | dle př.č. 600 - Elektroinstalace (technická specifikace)
TS |  |  |  | Položka obsahuje veškeré práce a dodávky materiálu, dle textu položky a podrobností v projektové dokumentaci. Položka dále obsahuje přesun hmot, zařízení staveniště, příplatek za územní a provozní vlivy, a další vedlejší a ostatní náklady.
P | 94 | R7410702 |  | Provozní zkoušky (komplexní stress-test) | HOD | 8 | 0 |  |  |  | 0 |  | R-položka |  | 2
PP
VV |  |  |  | dle př.č. 600 - Elektroinstalace (technická specifikace + půdorys)
TS |  |  |  | Položka obsahuje veškeré práce a dodávky materiálu, dle textu položky a podrobností v projektové dokumentaci. Položka dále obsahuje přesun hmot, zařízení staveniště, příplatek za územní a provozní vlivy, a další vedlejší a ostatní náklady.

## SO 05-41-01
SŽDC05 |  |  |  | Soupis prací objektu | [10 empty] | 3
3
S | Stavba: | zm05_5213520021 |  | Optimalizace traťového úseku Čelákovice (mimo) – Mstětice (včetně) | [6 empty] | E.2 |  | Aspe | 0,00 | 2
O | Objekt: | E.2 |  | Pozemní stavební objekty | [9 empty] | 15,00 | 2
Typ | Poř. číslo | Kód položky | Varianta | Název položky | MJ | Množství | Jednotková hmotnost | Celková hmotnost |  |  | Jednotková cena |  | Cenové soustavy | 21,00 | 2
Dodávka
[9 empty] | Jednotková | Celkem | Jednotková | Celkem |  |  |  | Počet položek s nulovou cenou
O1 |  | SO 05-41-01 |  | žst. Mstětice, přístřešky pro cestující, zastřešení výstupů z podchodu
SD |  | 3 |  | Svislé a kompletní konstrukce
P | 1 | R3000001 |  | NOSNÁ OCELOVÁ KONSTRUKCE PŘÍSTŘEŠKU - DODÁVKA A MONTÁŽ | T | 19.091 | 0 |  |  |  | 0 |  | R-položka |  | 2
PP
VV |  |  |  | viz příloha "SPECIFIKACE OCELOVÝCH PRVKŮ " zastřešení: 17476,038 ; samostatný přístřešek: 1614,97
TS |  |  |  | - dodání dílce požadovaného tvaru a vlastností, jeho skladování, doprava a osazení do definitivní polohy, včetně komplexní technologie výroby a montáže dílců, ošetření a ochrana dílců, - úpravy a zařízení pro uložení a transport dílce, - veškeré požadované úpravy dílců, včetně doplňkových konstrukcí a vybavení, - sestavení dílce na stavbě včetně montážních zařízení, plošin a prahů a pod., - výplň, těsnění a tmelení spár a spojů, - očištění a ošetření úložných ploch, - zednické výpomoce pro montáž dílců, - označení dílce výrobním štítkem nebo jiným způsobem, - úpravy dílce pro dodržení požadované přesnosti jeho osazení, včetně případných měření, - veškerá zařízení pro zajištění stability v každém okamžiku, - další práce dané případně specifikací k příslušnému dílci (úprava pohledových ploch, příp. rubových ploch, osazení měřících zařízení, zkoušení a měření dílců a pod.). - dílenská dokumentace, včetně technologického předpisu spojování, - dodání materiálu v požadované kvalitě a výroba konstrukce i dílenská (včetně pomůcek, přípravků a prostředků pro výrobu) bez ohledu na náročnost a její hmotnost, dílenská montáž, - dodání spojovacího materiálu, - zřízení montážních a dilatačních spojů, spar, včetně potřebných úprav, vložek, opracování, očištění a ošetření, - podpěr. konstr. a lešení všech druhů pro montáž konstrukcí i doplňkových, včetně požadovaných otvorů, ochranných a bezpečnostních opatření a základů pro tyto konstrukce a lešení, - jakákoliv doprava a manipulace dílců a montážních sestav, včetně dopravy konstrukce z výrobny na stavbu, - montáž konstrukce na staveništi, včetně montážních prostředků a pomůcek a zednických výpomocí, - montážní dokumentace včetně technologického předpisu montáže, - výplň, těsnění a tmelení spar a spojů, - čištění konstrukce a odstranění všech vrubů (vrypy, otlačeniny a pod.), - veškeré druhy opracování povrchů, včetně úprav pod nátěry a pod izolaci, - veškeré druhy dílenských základů a základních nátěrů a povlaků, - všechny druhy ocelového kotvení, - dílenskou přejímku a montážní prohlídku, včetně požadovaných dokladů, - zřízení kotevních otvorů nebo jam, nejsou-li částí jiné konstrukce, jejich úpravy, očištění a ošetření, - osazení kotvení nebo přímo částí konstrukce do podpůrné konstrukce nebo do zeminy, - výplň kotevních otvorů (příp. podlití patních desek) maltou, betonem nebo jinou speciální hmotou, vyplnění jam zeminou, - ošetření kotevní oblasti proti vzniku trhlin, vlivu povětrnosti a pod., - osazení nivelačních značek, včetně jejich zaměření, označení znakem výrobce a vyznačení letopočtu. Dokumentace pro zadání stavby může dále předepsat že cena položky ještě obsahuje například: - veškeré druhy protikorozní ochrany a nátěry konstrukcí, - žárové zinkování ponorem nebo žárové stříkání (metalizace) kovem, - zvláštní spojovací prostředky, rozebíratelnost konstrukce, - osazení měřících zařízení a úpravy pro ně - ochranná opatření před účinky bludných proudů - ochranu před přepětím.
P | 2 | R3900001 |  | Zastřešení střešním panely PUR tl.60mm - DODÁVKA A MONTÁŽ | M2 | 780.111 | 0 |  |  |  | 0 |  | R-položka |  | 2
PP
VV |  |  |  | viz příloha "VÝPOČET VÝKAZU MATERIÁLU (MIMO OK)" zastřešení: 754,511 ; samostatný přístřešek: 8*3,2
TS |  |  |  | dodávka a montáž včetně lemovacích a pomocných profilů, dilatačního napojení a včetně kotvících pvrků
P | 3 | R3900002 |  | Ochrana proti ptactvu - DODÁVKA A MONTÁŽ | M | 350 | 0 |  |  |  | 0 |  | R-položka |  | 2
PP
VV |  |  |  | viz příloha "VÝPOČET VÝKAZU MATERIÁLU (MIMO OK)" zastřešení: 350
TS |  |  |  | dodávka a montáž Včetně montážního materiálu. Ochrana musí zamezit sedání ptactva v celé šíři nosníku s tahokovem (cca130mm)
P | 4 | R3900003 |  | Tahokov - DODÁVKA A MONTÁŽ | M2 | 345.26 | 0 |  |  |  | 0 |  | R-položka |  | 2
PP
VV |  |  |  | viz příloha "VÝPOČET VÝKAZU MATERIÁLU (MIMO OK)" zastřešení: 340,2 ; samostatný přístřešek: 1,82*1,39*2
TS |  |  |  | dodávka a montáž včetně případných lemovacích profilů, prvků nutných k přichycení hl. OK, montážního materiálu, atd. Detailně viz. TZ
SD |  | 7 |  | Konstrukce a práce PSV
P | 5 | 764455 |  | ŽLABY Z TITANZINK PLECHU RŠ DO 600MM | M | 145.2 | 0 |  |  |  | 0 |  | 2020_OTSKP |  | 2
PP
VV |  |  |  | viz příloha "VÝPOČET VÝKAZU MATERIÁLU (MIMO OK)"
TS |  |  |  | Technická specifikace položky odpovídá příslušné cenové soustavě.
P | 6 | 764514 |  | ODPAD TROUBY KRUH (ČTVERC) Z POZINK PLECHU DN DO 150MM | M | 25 | 0 |  |  |  | 0 |  | 2020_OTSKP |  | 2
PP
VV |  |  |  | viz příloha "VÝPOČET VÝKAZU MATERIÁLU (MIMO OK)"
TS |  |  |  | Technická specifikace položky odpovídá příslušné cenové soustavě.

## SO 05-42-01
SŽDC05 |  |  |  | Soupis prací objektu | [10 empty] | 3
3
S | Stavba: | zm05_5213520021 |  | Optimalizace traťového úseku Čelákovice (mimo) – Mstětice (včetně) | [6 empty] | E.2 |  | Aspe | 0,00 | 2
O | Objekt: | E.2 |  | Pozemní stavební objekty | [9 empty] | 15,00 | 2
Typ | Poř. číslo | Kód položky | Varianta | Název položky | MJ | Množství | Jednotková hmotnost | Celková hmotnost |  |  | Jednotková cena |  | Cenové soustavy | 21,00 | 2
Dodávka
[9 empty] | Jednotková | Celkem | Jednotková | Celkem |  |  |  | Počet položek s nulovou cenou
O1 |  | SO 05-42-01 |  | žst. Mstětice, drobná architektura
SD |  | 0 |  | Všeobecné konstrukce a práce
P | 1 | R015140 | 906 | POPLATKY ZA LIKVIDACI ODPADŮ NEKONTAMINOVANÝCH - 17 01 01 BETON Z DEMOLIC OBJEKTŮ, ZÁKLADŮ TV VČETNĚ DOPRAVY | T | 70.541 | 0 |  |  |  | 0 |  | R-položka |  | 2
PP |  |  |  | Evidenční položka. Neoceňovat v objektu SO/PS, položka se oceňuje pouze v objektu SO 90-90
VV |  |  |  | 29,392*2,4
TS
P | 2 | R015680 | 928 | POPLATKY ZA LIKVIDACI ODPADŮ NEBEZPEČNÝCH - 17 06 05* STAVEBNÍ MATERIÁLY OBSAHUJÍCÍ AZBEST VČETNĚ DOPRAVY | T | 2.319 | 0 |  |  |  | 0 |  | R-položka |  | 2
PP |  |  |  | Evidenční položka. Neoceňovat v objektu SO/PS, položka se oceňuje pouze v objektu SO 90-90
VV
TS
SD |  | 1 |  | Zemní práce
P | 3 | 125735 |  | VYKOPÁVKY ZE ZEMNÍKŮ A SKLÁDEK TŘ. I, ODVOZ DO 8KM | M3 | 31.9 | 0 |  |  |  | 0 |  | 2020_OTSKP |  | 2
PP
VV |  |  |  | pro zásyp
TS |  |  |  | Technická specifikace položky odpovídá příslušné cenové soustavě.
P | 4 | 17411 |  | ZÁSYP JAM A RÝH ZEMINOU SE ZHUTNĚNÍM | M3 | 31.9 | 0 |  |  |  | 0 |  | 2020_OTSKP |  | 2
PP
VV |  |  |  | zásyp po podezdívce plotu 145*0,2*1,1
TS |  |  |  | Technická specifikace položky odpovídá příslušné cenové soustavě.
SD |  | 9 |  | Ostatní konstrukce a práce, bourání
P | 5 | 93751 |  | MOBILIÁŘ - KOVOVÉ LAVIČKY | KUS | 4 | 0 |  |  |  | 0 |  | 2020_OTSKP |  | 2
PP
VV
TS |  |  |  | Technická specifikace položky odpovídá příslušné cenové soustavě.
P | 6 | 93753 |  | MOBILIÁŘ - KOVOVÉ KOŠE NA ODPADKY | KUS | 5 | 0 |  |  |  | 0 |  | 2020_OTSKP |  | 2
PP
VV |  |  |  | tříděný odpad 4 kusy, směsný 1 kus
TS |  |  |  | Technická specifikace položky odpovídá příslušné cenové soustavě.
P | 7 | 93754 |  | MOBILIÁŘ - KOVOVÉ STOJANY NA KOLA | KUS | 2 | 0 |  |  |  | 0 |  | 2020_OTSKP |  | 2
PP
VV
TS |  |  |  | Technická specifikace položky odpovídá příslušné cenové soustavě.
P | 8 | 96615A |  | BOURÁNÍ KONSTRUKCÍ Z PROSTÉHO BETONU - BEZ DOPRAVY | M3 | 29.392 | 0 |  |  |  | 0 |  | 2020_OTSKP |  | 2
PP
VV |  |  |  | podezdívka plotu (44,6+89)*0,2*1,1
TS |  |  |  | Technická specifikace položky odpovídá příslušné cenové soustavě.
P | 9 | 966842 |  | ODSTRANĚNÍ OPLOCENÍ Z DRÁT PLETIVA | M | 89 | 0 |  |  |  | 0 |  | 2020_OTSKP |  | 2
PP
VV
TS |  |  |  | Technická specifikace položky odpovídá příslušné cenové soustavě.
P | 10 | R937591 |  | MOBILIÁŘ - NÁDOBA NA POSYPOVÝ MATERIÁL | KUS | 1 | 0 |  |  |  | 0 |  | R-položka |  | 2
PP
VV
TS |  |  |  | Položka zahrnuje: - montáž, osazení a dodávku kompletního zařízení, předepsaného zadávací dokumentací - mimostavništní a vnitrostaveništní dopravu - nezbytné zemní práce a základové konstrukce - předepsanou povrchovou úpravu (nátěry a pod.) Pozn.: materiál uvedený v textu představuje rozhodující podíl ve výrobku
P | 11 | R9668901 |  | ODSTRANĚNÍ OPLOCENÍ Z AZBESTOCEMENTOVÝCH TABULÍ | M | 44.6 | 0 |  |  |  | 0 |  | R-položka |  | 2
PP
VV
TS |  |  |  | - položka zahrnuje veškerou manipulaci s vybouranou sutí a hmotami včetně uložení na skládku. Nezahrnuje poplatek za skládku, který se vykazuje v položce 0141** (s výjimkou malého množství bouraného materiálu, kde je možné poplatek zahrnout do jednotkové ceny bourání – tento fakt musí být uveden v doplňujícím textu k položce) - položka zahrnuje veškeré další práce plynoucí z technologického předpisu a z platných předpisů , - položka zahrnuje i odstranění sloupků z jiného materiálu, odstranění vrat a vrátek.

## SO 05-43-01
SŽDC05 |  |  |  | Soupis prací objektu | [10 empty] | 3
3
S | Stavba: | zm05_5213520021 |  | Optimalizace traťového úseku Čelákovice (mimo) – Mstětice (včetně) | [6 empty] | E.2 |  | Aspe | 0,00 | 2
O | Objekt: | E.2 |  | Pozemní stavební objekty | [9 empty] | 15,00 | 2
Typ | Poř. číslo | Kód položky | Varianta | Název položky | MJ | Množství | Jednotková hmotnost | Celková hmotnost |  |  | Jednotková cena |  | Cenové soustavy | 21,00 | 2
Dodávka
[9 empty] | Jednotková | Celkem | Jednotková | Celkem |  |  |  | Počet položek s nulovou cenou
O1 |  | SO 05-43-01 |  | žst. Mstětice, orientační systém
SD |  | 1 |  | Zemní práce
P | 1 | 13173 |  | HLOUBENÍ JAM ZAPAŽ I NEPAŽ TŘ. I | M3 | 83.2 | 0 |  |  |  | 0 |  | 2020_OTSKP |  | 2
PP
VV
TS |  |  |  | Technická specifikace položky odpovídá příslušné cenové soustavě.
P | 2 | 17411 |  | ZÁSYP JAM A RÝH ZEMINOU SE ZHUTNĚNÍM | M3 | 76.9 | 0 |  |  |  | 0 |  | 2020_OTSKP |  | 2
PP
VV
TS |  |  |  | Technická specifikace položky odpovídá příslušné cenové soustavě.
SD |  | 2 |  | Zvláštní zakládání, základy, zpevňování hornin
P | 3 | 272323 |  | ZÁKLADY ZE ŽELEZOBETONU DO C16/20 | M3 | 1.3 | 0 |  |  |  | 0 |  | 2020_OTSKP |  | 2
PP
VV
TS |  |  |  | Technická specifikace položky odpovídá příslušné cenové soustavě.
P | 4 | 272324 |  | ZÁKLADY ZE ŽELEZOBETONU DO C25/30 | M3 | 4.99 | 0 |  |  |  | 0 |  | 2020_OTSKP |  | 2
PP
VV
TS |  |  |  | Technická specifikace položky odpovídá příslušné cenové soustavě.
P | 5 | 272365 |  | VÝZTUŽ ZÁKLADŮ Z OCELI 10505, B500B | T | 0.15 | 0 |  |  |  | 0 |  | 2020_OTSKP |  | 2
PP
VV
TS |  |  |  | Technická specifikace položky odpovídá příslušné cenové soustavě.
SD |  | 9 |  | Ostatní konstrukce a práce, bourání
P | 6 | 76799 |  | OSTATNÍ KOVOVÉ DOPLŇK KONSTRUKCE | T | 0.546 | 0 |  |  |  | 0 |  | 2020_OTSKP |  | 2
PP
VV
TS |  |  |  | Technická specifikace položky odpovídá příslušné cenové soustavě.
SD |  | 91 |  | Doplňující konstrukce a práce na železnici:
P | 7 | R923002 |  | OHM - ORIENTAČNÍ HLASOVÝ MAJÁČEK VČ NAHRÁNÍ FRÁZÍ A VLASTNÍHO UPEVNĚNÍ | KUS | 7 | 0 |  |  |  | 0 |  | R-položka |  | 2
PP
VV
TS |  |  |  | 1. Položka obsahuje: – dodávku a montáž návěsti v příslušném provedení na sloupek, popř. jinou podpůrnou konstrukci včetně upevňovacího a pomocného materiálu – protikorozní úpravu, není-li tato provedena již z výroby nebo daná vlastnostmi použitého materiálu – odrazky nebo retroreflexní fólie 2. Položka neobsahuje: – nosnou konstrukci, např. sloupek, konzolu apod. včetně základu a zemních prácí 3. Způsob měření: Udává se počet kusů kompletní konstrukce nebo práce.
P | 8 | R923003 |  | HMATNÝ ŠTÍTEK - TEXT V BRAILLOVĚ PÍSMU NA AL. PLECHU VČ UPEVNĚNÍ | KUS | 1 | 0 |  |  |  | 0 |  | R-položka |  | 2
PP
VV
TS |  |  |  | 1. Položka obsahuje: – dodávku a montáž návěsti v příslušném provedení na sloupek, popř. jinou podpůrnou konstrukci včetně upevňovacího a pomocného materiálu – protikorozní úpravu, není-li tato provedena již z výroby nebo daná vlastnostmi použitého materiálu – odrazky nebo retroreflexní fólie 2. Položka neobsahuje: – nosnou konstrukci, např. sloupek, konzolu apod. včetně základu a zemních prácí 3. Způsob měření: Udává se počet kusů kompletní konstrukce nebo práce.
P | 9 | R923004 |  | HMATNÝ ŠTÍTEK - TEXT V BRAILLOVĚ PÍSMU A PRIZMATICKÉM PÍSMU NA AL. PLECHU VČ UPEVNĚNÍ | KUS | 4 | 0 |  |  |  | 0 |  | R-položka |  | 2
PP
VV
TS |  |  |  | 1. Položka obsahuje: – dodávku a montáž návěsti v příslušném provedení na sloupek, popř. jinou podpůrnou konstrukci včetně upevňovacího a pomocného materiálu – protikorozní úpravu, není-li tato provedena již z výroby nebo daná vlastnostmi použitého materiálu – odrazky nebo retroreflexní fólie 2. Položka neobsahuje: – nosnou konstrukci, např. sloupek, konzolu apod. včetně základu a zemních prácí 3. Způsob měření: Udává se počet kusů kompletní konstrukce nebo práce.
P | 10 | 923711 | 1 | TABULE VELIKOSTI 2700X600 MM "NÁZEV STANICE" (NA OCELOVÝCH SLOUPCÍCH) | KUS | 1 | 0 |  |  |  | 0 |  | 2020_OTSKP |  | 2
PP |  |  |  | T4 2645/600
VV
TS |  |  |  | Technická specifikace položky odpovídá příslušné cenové soustavě.
P | 11 | 923711 | 2 | TABULE VELIKOSTI 2700X600 MM "NÁZEV STANICE" (NA OCELOVÝCH SLOUPCÍCH) | KUS | 10 | 0 |  |  |  | 0 |  | 2020_OTSKP |  | 2
PP |  |  |  | T1 2105/600
VV
TS |  |  |  | Technická specifikace položky odpovídá příslušné cenové soustavě.
P | 12 | 923731 |  | TABULE VELIKOSTI 1200X450 MM "OZNAČENÍ SMĚRŮ" (NA OCELOVÝCH SLOUPCÍCH) | KUS | 1 | 0 |  |  |  | 0 |  | 2020_OTSKP |  | 2
PP |  |  |  | T5 240/240
VV
TS |  |  |  | Technická specifikace položky odpovídá příslušné cenové soustavě.
P | 13 | 923731 | 1 | TABULE VELIKOSTI 1200X450 MM "OZNAČENÍ SMĚRŮ" (NA OCELOVÝCH SLOUPCÍCH) | KUS | 1 | 0 |  |  |  | 0 |  | 2020_OTSKP |  | 2
PP |  |  |  | T2 1021/462
VV
TS |  |  |  | Technická specifikace položky odpovídá příslušné cenové soustavě.
P | 14 | 923731 | 2 | TABULE VELIKOSTI 1200X450 MM "OZNAČENÍ SMĚRŮ" (NA OCELOVÝCH SLOUPCÍCH) | KUS | 1 | 0 |  |  |  | 0 |  | 2020_OTSKP |  | 2
PP |  |  |  | T3 1021/462
VV
TS |  |  |  | Technická specifikace položky odpovídá příslušné cenové soustavě.
P | 15 | 923741 |  | TABULE VELIKOSTI 700X350 MM "ČÍSLO KOLEJE" (NA OCELOVÉM SLOUPKU) | KUS | 12 | 0 |  |  |  | 0 |  | 2020_OTSKP |  | 2
PP |  |  |  | S1 až S12 400/340
VV
TS |  |  |  | Technická specifikace položky odpovídá příslušné cenové soustavě.
P | 16 | 923751 | 1 | TABULE VELIKOSTI 1000X300 MM "ČÍSLO NÁSTUPIŠTĚ" (NA OCELOVÉM SLOUPKU) | KUS | 1 | 0 |  |  |  | 0 |  | 2020_OTSKP |  | 2
PP |  |  |  | T8 430+340/340
VV
TS |  |  |  | Technická specifikace položky odpovídá příslušné cenové soustavě.
P | 17 | 923751 | 2 | TABULE VELIKOSTI 1000X300 MM "ČÍSLO NÁSTUPIŠTĚ" (NA OCELOVÉM SLOUPKU) | KUS | 1 | 0 |  |  |  | 0 |  | 2020_OTSKP |  | 2
PP |  |  |  | T9 430+340/340
VV
TS |  |  |  | Technická specifikace položky odpovídá příslušné cenové soustavě.
P | 18 | R923791 | 1 | TABULE VELIKOSTI 702/240 MM - OSTATNÍ | KUS | 2 | 0 |  |  |  | 0 |  | R-položka |  | 2
PP |  |  |  | T11 702/240
VV
TS |  |  |  | 1. Položka obsahuje: – dodávku a montáž návěsti v příslušném provedení na sloupek, popř. jinou podpůrnou konstrukci včetně upevňovacího a pomocného materiálu – protikorozní úpravu, není-li tato provedena již z výroby nebo daná vlastnostmi použitého materiálu – odrazky nebo retroreflexní fólie 2. Položka neobsahuje: – nosnou konstrukci, např. sloupek, konzolu apod. včetně základu a zemních prácí 3. Způsob měření: Udává se počet kusů kompletní konstrukce nebo práce.
P | 19 | R923791 | 2 | TABULE VELIKOSTI 898/440 MM - OSTATNÍ | KUS | 1 | 0 |  |  |  | 0 |  | R-položka |  | 2
PP |  |  |  | T12 898/440
VV
TS |  |  |  | 1. Položka obsahuje: – dodávku a montáž návěsti v příslušném provedení na sloupek, popř. jinou podpůrnou konstrukci včetně upevňovacího a pomocného materiálu – protikorozní úpravu, není-li tato provedena již z výroby nebo daná vlastnostmi použitého materiálu – odrazky nebo retroreflexní fólie 2. Položka neobsahuje: – nosnou konstrukci, např. sloupek, konzolu apod. včetně základu a zemních prácí 3. Způsob měření: Udává se počet kusů kompletní konstrukce nebo práce.
P | 20 | R923791 | 3 | TABULE VELIKOSTI 440/240 MM - OSTATNÍ | KUS | 3 | 0 |  |  |  | 0 |  | R-položka |  | 2
PP |  |  |  | T13 až T15 440/240
VV
TS |  |  |  | 1. Položka obsahuje: – dodávku a montáž návěsti v příslušném provedení na sloupek, popř. jinou podpůrnou konstrukci včetně upevňovacího a pomocného materiálu – protikorozní úpravu, není-li tato provedena již z výroby nebo daná vlastnostmi použitého materiálu – odrazky nebo retroreflexní fólie 2. Položka neobsahuje: – nosnou konstrukci, např. sloupek, konzolu apod. včetně základu a zemních prácí 3. Způsob měření: Udává se počet kusů kompletní konstrukce nebo práce.
P | 21 | R923791 | 4 | TABULE VELIKOSTI 100/100 MM - OSTATNÍ | KUS | 4 | 0 |  |  |  | 0 |  | R-položka |  | 2
PP |  |  |  | T16 100/100
VV
TS |  |  |  | 1. Položka obsahuje: – dodávku a montáž návěsti v příslušném provedení na sloupek, popř. jinou podpůrnou konstrukci včetně upevňovacího a pomocného materiálu – protikorozní úpravu, není-li tato provedena již z výroby nebo daná vlastnostmi použitého materiálu – odrazky nebo retroreflexní fólie 2. Položka neobsahuje: – nosnou konstrukci, např. sloupek, konzolu apod. včetně základu a zemních prácí 3. Způsob měření: Udává se počet kusů kompletní konstrukce nebo práce.
P | 22 | R923791 | 5 | TABULE VELIKOSTI 100/100 MM - OSTATNÍ | KUS | 2 | 0 |  |  |  | 0 |  | R-položka |  | 2
PP |  |  |  | T17 100/100
VV
TS |  |  |  | 1. Položka obsahuje: – dodávku a montáž návěsti v příslušném provedení na sloupek, popř. jinou podpůrnou konstrukci včetně upevňovacího a pomocného materiálu – protikorozní úpravu, není-li tato provedena již z výroby nebo daná vlastnostmi použitého materiálu – odrazky nebo retroreflexní fólie 2. Položka neobsahuje: – nosnou konstrukci, např. sloupek, konzolu apod. včetně základu a zemních prácí 3. Způsob měření: Udává se počet kusů kompletní konstrukce nebo práce.
P | 23 | R923791 | 6 | TABULE VELIKOSTI 240/240 MM - OSTATNÍ | KUS | 1 | 0 |  |  |  | 0 |  | R-položka |  | 2
PP |  |  |  | T18 240/240
VV
TS |  |  |  | 1. Položka obsahuje: – dodávku a montáž návěsti v příslušném provedení na sloupek, popř. jinou podpůrnou konstrukci včetně upevňovacího a pomocného materiálu – protikorozní úpravu, není-li tato provedena již z výroby nebo daná vlastnostmi použitého materiálu – odrazky nebo retroreflexní fólie 2. Položka neobsahuje: – nosnou konstrukci, např. sloupek, konzolu apod. včetně základu a zemních prácí 3. Způsob měření: Udává se počet kusů kompletní konstrukce nebo práce.
P | 24 | R923791 | 7 | TABULE VELIKOSTI 1240/240 MM - OSTATNÍ | KUS | 1 | 0 |  |  |  | 0 |  | R-položka |  | 2
PP |  |  |  | T10 1240/240
VV
TS |  |  |  | 1. Položka obsahuje: – dodávku a montáž návěsti v příslušném provedení na sloupek, popř. jinou podpůrnou konstrukci včetně upevňovacího a pomocného materiálu – protikorozní úpravu, není-li tato provedena již z výroby nebo daná vlastnostmi použitého materiálu – odrazky nebo retroreflexní fólie 2. Položka neobsahuje: – nosnou konstrukci, např. sloupek, konzolu apod. včetně základu a zemních prácí 3. Způsob měření: Udává se počet kusů kompletní konstrukce nebo práce.
SD |  | 990 |  | Poplatky za likvidaci odpadů
P | 25 | R015111 | 901 | POPLATKY ZA LIKVIDACI ODPADŮ NEKONTAMINOVANÝCH - 17 05 04 VYTĚŽENÉ ZEMINY A HORNINY - I. TŘÍDA TĚŽITELNOSTI VČETNĚ DOPRAVY | T | 10.4 | 0 |  |  |  | 0 |  | R-položka |  | 2
PP |  |  |  | Evidenční položka. Neoceňovat v objektu SO/PS, položka se oceňuje pouze v objektu SO 90-90
VV
TS

## SO 05-45-01
SŽDC05 |  |  |  | Soupis prací objektu | [10 empty] | 3
3
S | Stavba: | zm05_5213520021 |  | Optimalizace traťového úseku Čelákovice (mimo) – Mstětice (včetně) | [6 empty] | E.2 |  | Aspe | 0,00 | 2
O | Objekt: | E.2 |  | Pozemní stavební objekty | [9 empty] | 15,00 | 2
Typ | Poř. číslo | Kód položky | Varianta | Název položky | MJ | Množství | Jednotková hmotnost | Celková hmotnost |  |  | Jednotková cena |  | Cenové soustavy | 21,00 | 2
Dodávka
[9 empty] | Jednotková | Celkem | Jednotková | Celkem |  |  |  | Počet položek s nulovou cenou
O1 |  | SO 05-45-01 |  | žst. Mstětice, demolice drážní
SD |  | 0 |  | Všeobecné konstrukce a práce
P | 1 | R015120 | 904 | POPLATKY ZA LIKVIDACI ODPADŮ NEKONTAMINOVANÝCH - 17 01 02 STAVEBNÍ A DEMOLIČNÍ SUŤ (CIHLY) VČETNĚ DOPRAVY | T | 259.2 | 0 |  |  |  | 0 |  | R-položka |  | 2
PP |  |  |  | Evidenční položka. Neoceňovat v objektu SO/PS, položka se oceňuje pouze v objektu SO 90-90
VV |  |  |  | 720*1,8*0,2
TS
P | 2 | R015140 | 906 | POPLATKY ZA LIKVIDACI ODPADŮ NEKONTAMINOVANÝCH - 17 01 01 BETON Z DEMOLIC OBJEKTŮ, ZÁKLADŮ TV VČETNĚ DOPRAVY | T | 81 | 0 |  |  |  | 0 |  | R-položka |  | 2
PP |  |  |  | Evidenční položka. Neoceňovat v objektu SO/PS, položka se oceňuje pouze v objektu SO 90-90
VV |  |  |  | 33,75*2,4
TS
P | 3 | R015330 | 917 | POPLATKY ZA LIKVIDACI ODPADŮ NEKONTAMINOVANÝCH - 17 05 04 KAMENNÁ SUŤ VČETNĚ DOPRAVY | T | 346.5 | 0 |  |  |  | 0 |  | R-položka |  | 2
PP |  |  |  | Evidenční položka. Neoceňovat v objektu SO/PS, položka se oceňuje pouze v objektu SO 90-90
VV |  |  |  | 165*2,1
TS
SD |  | 1 |  | Zemní práce
P | 4 | 11090 |  | VŠEOBECNÉ VYKLIZENÍ OSTATNÍCH PLOCH | M2 | 500 | 0 |  |  |  | 0 |  | 2020_OTSKP |  | 2
PP
VV |  |  |  | okolí demolovaných objektů - odhad
TS |  |  |  | Technická specifikace položky odpovídá příslušné cenové soustavě.
P | 5 | 125735 |  | VYKOPÁVKY ZE ZEMNÍKŮ A SKLÁDEK TŘ. I, ODVOZ DO 8KM | M3 | 93.6 | 0 |  |  |  | 0 |  | 2020_OTSKP |  | 2
PP
VV |  |  |  | pro zásyp
TS |  |  |  | Technická specifikace položky odpovídá příslušné cenové soustavě.
P | 6 | 17411 |  | ZÁSYP JAM A RÝH ZEMINOU SE ZHUTNĚNÍM | M3 | 93.6 | 0 |  |  |  | 0 |  | 2020_OTSKP |  | 2
PP
VV |  |  |  | dle Technické zprávy stavedlo1 36; stavedlo2 57,6
TS |  |  |  | Technická specifikace položky odpovídá příslušné cenové soustavě.
P | 7 | 18222 |  | ROZPROSTŘENÍ ORNICE VE SVAHU V TL DO 0,15M | M2 | 474 | 0 |  |  |  | 0 |  | 2020_OTSKP |  | 2
PP
VV |  |  |  | dle Technické zprávy stavedlo1 72; stavedlo2 72; rampa 330
TS |  |  |  | Technická specifikace položky odpovídá příslušné cenové soustavě.
P | 8 | 18242 |  | ZALOŽENÍ TRÁVNÍKU HYDROOSEVEM NA ORNICI | M2 | 474 | 0 |  |  |  | 0 |  | 2020_OTSKP |  | 2
PP
VV |  |  |  | dle Technické zprávy stavedlo1 72; stavedlo2 72; rampa 330
TS |  |  |  | Technická specifikace položky odpovídá příslušné cenové soustavě.
SD |  | 9 |  | Ostatní konstrukce a práce, bourání
P | 9 | 96612A |  | BOURÁNÍ KONSTRUKCÍ Z KAMENE NA SUCHO - BEZ DOPRAVY | M3 | 165 | 0 |  |  |  | 0 |  | 2020_OTSKP |  | 2
PP
VV |  |  |  | dle Technické zprávy rampa 165
TS |  |  |  | Technická specifikace položky odpovídá příslušné cenové soustavě.
P | 10 | 96615A |  | BOURÁNÍ KONSTRUKCÍ Z PROSTÉHO BETONU - BEZ DOPRAVY | M3 | 33.75 | 0 |  |  |  | 0 |  | 2020_OTSKP |  | 2
PP
VV |  |  |  | dle Technické zprávy rampa 20;základy releového domku 5*2,5*0,3; drobné konstrukce mimo půdorys demolovaných objektů - odhad 10
TS |  |  |  | Technická specifikace položky odpovídá příslušné cenové soustavě.
P | 11 | 98123A |  | DEMOLICE BUDOV CIHELNÝCH S PODÍLEM KONSTRUKCÍ DO 20% - BEZ DOPRAVY | M3OP | 720 | 0 |  |  |  | 0 |  | 2020_OTSKP |  | 2
PP
VV |  |  |  | dle Technické zprávy stavedlo1 360; stavedlo2 360
TS |  |  |  | Technická specifikace položky odpovídá příslušné cenové soustavě.
P | 12 | R989001 |  | DEMOLICE, ODVOZ A EKOLOGICKÁ LIKVIDACE RELEOVÝCH DOMKŮ | KUS | 1 | 0 |  |  |  | 0 |  | [bez vazby na CS] |  | 2
PP
VV |  |  |  | dle Technické zprávy
TS

## SO 05-45-02
SŽDC05 |  |  |  | Soupis prací objektu | [10 empty] | 3
3
S | Stavba: | zm05_5213520021 |  | Optimalizace traťového úseku Čelákovice (mimo) – Mstětice (včetně) | [6 empty] | E.2 |  | Aspe | 0,00 | 2
O | Objekt: | E.2 |  | Pozemní stavební objekty | [9 empty] | 15,00 | 2
Typ | Poř. číslo | Kód položky | Varianta | Název položky | MJ | Množství | Jednotková hmotnost | Celková hmotnost |  |  | Jednotková cena |  | Cenové soustavy | 21,00 | 2
Dodávka
[9 empty] | Jednotková | Celkem | Jednotková | Celkem |  |  |  | Počet položek s nulovou cenou
O1 |  | SO 05-45-02 |  | žst. Mstětice, demolice Výpravní budova
SD |  | 0 |  | Všeobecné konstrukce a práce
P | 1 | R015120 | 904 | POPLATKY ZA LIKVIDACI ODPADŮ NEKONTAMINOVANÝCH - 17 01 02 STAVEBNÍ A DEMOLIČNÍ SUŤ (CIHLY) VČETNĚ DOPRAVY | T | 699.552 | 0 |  |  |  | 0 |  | R-položka |  | 2
PP |  |  |  | Evidenční položka. Neoceňovat v objektu SO/PS, položka se oceňuje pouze v objektu SO 90-90
VV |  |  |  | 1943,2*1,8*0,2
TS
P | 2 | R015140 | 906 | POPLATKY ZA LIKVIDACI ODPADŮ NEKONTAMINOVANÝCH - 17 01 01 BETON Z DEMOLIC OBJEKTŮ, ZÁKLADŮ TV VČETNĚ DOPRAVY | T | 42 | 0 |  |  |  | 0 |  | R-položka |  | 2
PP |  |  |  | Evidenční položka. Neoceňovat v objektu SO/PS, položka se oceňuje pouze v objektu SO 90-90
VV |  |  |  | 17,5*2,4
TS
SD |  | 1 |  | Zemní práce
P | 3 | 11090 |  | VŠEOBECNÉ VYKLIZENÍ OSTATNÍCH PLOCH | M2 | 500 | 0 |  |  |  | 0 |  | 2020_OTSKP |  | 2
PP
VV |  |  |  | okolí demolovaných objektů - odhad
TS |  |  |  | Technická specifikace položky odpovídá příslušné cenové soustavě.
P | 4 | 125735 |  | VYKOPÁVKY ZE ZEMNÍKŮ A SKLÁDEK TŘ. I, ODVOZ DO 8KM | M3 | 417.4 | 0 |  |  |  | 0 |  | 2020_OTSKP |  | 2
PP
VV |  |  |  | pro zásyp
TS |  |  |  | Technická specifikace položky odpovídá příslušné cenové soustavě.
P | 5 | 17411 |  | ZÁSYP JAM A RÝH ZEMINOU SE ZHUTNĚNÍM | M3 | 417.4 | 0 |  |  |  | 0 |  | 2020_OTSKP |  | 2
PP
VV |  |  |  | dle Technické zprávy
TS |  |  |  | Technická specifikace položky odpovídá příslušné cenové soustavě.
P | 6 | 18222 |  | ROZPROSTŘENÍ ORNICE VE SVAHU V TL DO 0,15M | M2 | 138.8 | 0 |  |  |  | 0 |  | 2020_OTSKP |  | 2
PP
VV |  |  |  | dle Technické zprávy
TS |  |  |  | Technická specifikace položky odpovídá příslušné cenové soustavě.
P | 7 | 18242 |  | ZALOŽENÍ TRÁVNÍKU HYDROOSEVEM NA ORNICI | M2 | 138.8 | 0 |  |  |  | 0 |  | 2020_OTSKP |  | 2
PP
VV |  |  |  | dle Technické zprávy
TS |  |  |  | Technická specifikace položky odpovídá příslušné cenové soustavě.
SD |  | 9 |  | Ostatní konstrukce a práce, bourání
P | 8 | 96615A |  | BOURÁNÍ KONSTRUKCÍ Z PROSTÉHO BETONU - BEZ DOPRAVY | M3 | 17.5 | 0 |  |  |  | 0 |  | 2020_OTSKP |  | 2
PP
VV |  |  |  | základy releových domků 5*2,5*0,3*2; drobné konstrukce mimo půdorys demolovaných objektů - odhad 10
TS |  |  |  | Technická specifikace položky odpovídá příslušné cenové soustavě.
P | 9 | 981235 |  | DEMOLICE BUDOV CIHEL S PODÍLEM KONSTR DO 20%, ODVOZ DO 8KM | M3OP | 1943.2 | 0 |  |  |  | 0 |  | 2020_OTSKP |  | 2
PP
VV |  |  |  | dle Technické zprávy 1943,2
TS |  |  |  | Technická specifikace položky odpovídá příslušné cenové soustavě.
P | 10 | R989001 |  | DEMOLICE, ODVOZ A EKOLOGICKÁ LIKVIDACE RELEOVÝCH DOMKŮ | KUS | 2 | 0 |  |  |  | 0 |  | [bez vazby na CS] |  | 2
PP
VV |  |  |  | dle Technické zprávy
TS

## SO 03-60-01.2
SŽDC05 |  |  |  | Soupis prací objektu | [10 empty] | 3
3
S | Stavba: | zm05_5213520021 |  | Optimalizace traťového úseku Čelákovice (mimo) – Mstětice (včetně) | [6 empty] | E.3.1 |  | Aspe | 0,00 | 2
O | Objekt: | E.3.1 |  | Trakční vedení | [9 empty] | 15,00 | 2
Typ | Poř. číslo | Kód položky | Varianta | Název položky | MJ | Množství | Jednotková hmotnost | Celková hmotnost |  |  | Jednotková cena |  | Cenové soustavy | 21,00 | 2
Dodávka
[9 empty] | Jednotková | Celkem | Jednotková | Celkem |  |  |  | Počet položek s nulovou cenou
O1 |  | SO 03-60-01.2 |  | žst. Čelákovice, trakční vedení
SD |  | 1 |  | 74A - Základy TV
P | 1 | 74A110 |  | ZÁKLAD TV HLOUBENÝ V JAKÉKOLIV TŘÍDĚ ZEMINY | M3 | 189.8 | 0 |  |  |  | 0 |  | 2020_OTSKP |  | 2
PP
VV
TS |  |  |  | Technická specifikace položky odpovídá příslušné cenové soustavě
P | 2 | 74A310 |  | PŘÍDAVNÁ VÝZTUŽ PRO ZÁKLAD TV | KUS | 40 | 0 |  |  |  | 0 |  | 2020_OTSKP |  | 2
PP
VV
TS |  |  |  | Technická specifikace položky odpovídá příslušné cenové soustavě
P | 3 | 74A320 |  | KOVANÝ SVORNÍK PRO ZÁKLAD TV | KUS | 120 | 0 |  |  |  | 0 |  | 2020_OTSKP |  | 2
PP
VV
TS |  |  |  | Technická specifikace položky odpovídá příslušné cenové soustavě
P | 4 | 74A340 |  | KOTEVNÍ SLOUPEK PRO ZÁKLAD TV | KUS | 1 | 0 |  |  |  | 0 |  | 2020_OTSKP |  | 2
PP
VV
TS |  |  |  | Technická specifikace položky odpovídá příslušné cenové soustavě
P | 5 | 74A450 |  | ÚPRAVA KABELŮ U ZÁKLADU TV | KUS | 4 | 0 |  |  |  | 0 |  | 2020_OTSKP |  | 2
PP
VV
TS |  |  |  | Technická specifikace položky odpovídá příslušné cenové soustavě
P | 6 | 74AF11 |  | Tažné hnací vozidlo k pracovním soupravám (pro základy - montáž) | HOD | 284.95 | 0 |  |  |  | 0 |  | 2020_OTSKP |  | 2
PP
VV
TS |  |  |  | Technická specifikace položky odpovídá příslušné cenové soustavě
SD |  | 2 |  | 74B - Stožáry TV
P | 7 | 74B603 |  | STOŽÁR TV OCELOVÝ PŘÍHRADOVÝ TYPU BP DÉLKY 11 M | KUS | 6 | 0 |  |  |  | 0 |  | 2020_OTSKP |  | 2
PP
VV
TS |  |  |  | Technická specifikace položky odpovídá příslušné cenové soustavě
P | 8 | 74B604 |  | STOŽÁR TV OCELOVÝ PŘÍHRADOVÝ TYPU BP DÉLKY 12,5 M | KUS | 4 | 0 |  |  |  | 0 |  | 2020_OTSKP |  | 2
PP
VV
TS |  |  |  | Technická specifikace položky odpovídá příslušné cenové soustavě
P | 9 | 74BF11 |  | Tažné hnací vozidlo k pracovním soupravám (pro stožáry a brány - montáž) | HOD | 10 | 0 |  |  |  | 0 |  | 2020_OTSKP |  | 2
PP
VV
TS |  |  |  | Technická specifikace položky odpovídá příslušné cenové soustavě
SD |  | 3 |  | 74C - Vodiče TV
P | 10 | R74C111 |  | ZÁVĚS TV NA KONZOLE BEZ PŘÍDAVNÉHO LANA | KUS | 8 | 0 |  |  |  | 0 |  | R-položka |  | 2
PP
VV
TS |  |  |  | 1. Položka obsahuje: – materiál a montáž vč. mechanizmů – protikorozní ošetření podle TKP 2. Položka neobsahuje: X 3. Způsob měření: Udává se počet kusů kompletní konstrukce nebo práce.
P | 11 | 74C112 |  | ZÁVĚS TV NA KONZOLE S PŘÍDAVNÝM LANEM | KUS | 6 | 0 |  |  |  | 0 |  | 2020_OTSKP |  | 2
PP
VV
TS |  |  |  | Technická specifikace položky odpovídá příslušné cenové soustavě
P | 12 | 74C121 |  | PŘÍPLATEK ZA PLASTOVÝ IZOLÁTOR | KUS | 40 | 0 |  |  |  | 0 |  | 2020_OTSKP |  | 2
PP
VV
TS |  |  |  | Technická specifikace položky odpovídá příslušné cenové soustavě
P | 13 | 74C134 |  | VÝŠKOVÁ A SMĚROVÁ REGULACE KONZOLY NEBO SIK | KUS | 6 | 0 |  |  |  | 0 |  | 2020_OTSKP |  | 2
PP
VV
TS |  |  |  | Technická specifikace položky odpovídá příslušné cenové soustavě
P | 14 | 74C135 |  | SVISLÝ POSUN KONZOLY NA STOŽÁRU | KUS | 4 | 0 |  |  |  | 0 |  | 2020_OTSKP |  | 2
PP
VV
TS |  |  |  | Technická specifikace položky odpovídá příslušné cenové soustavě
P | 15 | 74C136 |  | VODOROVNÝ POSUN SIK NA BŘEVNĚ BRÁNY | KUS | 4 | 0 |  |  |  | 0 |  | 2020_OTSKP |  | 2
PP
VV
TS |  |  |  | Technická specifikace položky odpovídá příslušné cenové soustavě
P | 16 | 74C137 |  | UVOLNĚNÍ A ZPĚTNÁ MONTÁŽ TR NEBO NL V ZÁVĚSU | KUS | 26 | 0 |  |  |  | 0 |  | 2020_OTSKP |  | 2
PP
VV
TS |  |  |  | Technická specifikace položky odpovídá příslušné cenové soustavě
P | 17 | 74C231 |  | ZÁVĚS SIK BEZ PŘÍDAVNÉHO LANA | KUS | 1 | 0 |  |  |  | 0 |  | 2020_OTSKP |  | 2
PP
VV
TS |  |  |  | Technická specifikace položky odpovídá příslušné cenové soustavě
P | 18 | 74C232 |  | ZÁVĚS SIK S PŘÍDAVNÝM LANEM | KUS | 2 | 0 |  |  |  | 0 |  | 2020_OTSKP |  | 2
PP
VV
TS |  |  |  | Technická specifikace položky odpovídá příslušné cenové soustavě
P | 19 | 74C233 |  | ZÁVĚS SIK KOMBINOVANÝ | KUS | 6 | 0 |  |  |  | 0 |  | 2020_OTSKP |  | 2
PP
VV
TS |  |  |  | Technická specifikace položky odpovídá příslušné cenové soustavě
P | 20 | 74C311 |  | KŘÍŽENÍ SESTAV | KUS | 9 | 0 |  |  |  | 0 |  | 2020_OTSKP |  | 2
PP
VV
TS |  |  |  | Technická specifikace položky odpovídá příslušné cenové soustavě
P | 21 | 74C312 |  | VĚŠÁK TROLEJE ZÁKLADNÍ (PEVNÝ NEBO KLUZNÝ) | KUS | 236 | 0 |  |  |  | 0 |  | 2020_OTSKP |  | 2
PP
VV
TS |  |  |  | Technická specifikace položky odpovídá příslušné cenové soustavě
P | 22 | 74C314 |  | ROZPĚRNÁ TYČ | KUS | 4 | 0 |  |  |  | 0 |  | 2020_OTSKP |  | 2
PP
VV
TS |  |  |  | Technická specifikace položky odpovídá příslušné cenové soustavě
P | 23 | 74C315 |  | PROUDOVÉ PROPOJENÍ PODÉLNÝCH POLÍ | KUS | 26 | 0 |  |  |  | 0 |  | 2020_OTSKP |  | 2
PP
VV
TS |  |  |  | Technická specifikace položky odpovídá příslušné cenové soustavě
P | 24 | 74C321 |  | SPOJKA LAN A TROLEJÍ NEIZOLOVANÁ | KUS | 14 | 0 |  |  |  | 0 |  | 2020_OTSKP |  | 2
PP
VV
TS |  |  |  | Technická specifikace položky odpovídá příslušné cenové soustavě
P | 25 | 74C322 |  | SPOJKA LAN A TROLEJÍ IZOLOVANÁ | KUS | 40 | 0 |  |  |  | 0 |  | 2020_OTSKP |  | 2
PP
VV
TS |  |  |  | Technická specifikace položky odpovídá příslušné cenové soustavě
P | 26 | 74C431 |  | SMĚROVÁ LANA - PROUDOVÉ PROPOJENÍ | KUS | 2 | 0 |  |  |  | 0 |  | 2020_OTSKP |  | 2
PP
VV
TS |  |  |  | Technická specifikace položky odpovídá příslušné cenové soustavě
P | 27 | 74C561 |  | PEVNÉ KOTVENÍ NA STOŽÁRU DO 15 KN - SESTAVA TV | KUS | 5 | 0 |  |  |  | 0 |  | 2020_OTSKP |  | 2
PP
VV
TS |  |  |  | Technická specifikace položky odpovídá příslušné cenové soustavě
P | 28 | 74C562 |  | PEVNÉ KOTVENÍ NA STOŽÁRU DO 15 KN - 1 LANO 50-70 MM2 | KUS | 2 | 0 |  |  |  | 0 |  | 2020_OTSKP |  | 2
PP
VV
TS |  |  |  | Technická specifikace položky odpovídá příslušné cenové soustavě
P | 29 | 74C571 |  | TAŽENÍ NOSNÉHO LANA 50 MM2 BZ, FE | M | 405 | 0 |  |  |  | 0 |  | 2020_OTSKP |  | 2
PP
VV
TS |  |  |  | Technická specifikace položky odpovídá příslušné cenové soustavě
P | 30 | 74C572 |  | TAŽENÍ NOSNÉHO LANA 70 MM2 BZ, FE | M | 706 | 0 |  |  |  | 0 |  | 2020_OTSKP |  | 2
PP
VV
TS |  |  |  | Technická specifikace položky odpovídá příslušné cenové soustavě
P | 31 | 74C573 |  | TAŽENÍ NOSNÉHO LANA 120 MM2 CU | M | 767 | 0 |  |  |  | 0 |  | 2020_OTSKP |  | 2
PP
VV
TS |  |  |  | Technická specifikace položky odpovídá příslušné cenové soustavě
P | 32 | 74C582 |  | TAŽENÍ TROLEJE 100 MM2 CU | M | 87 | 0 |  |  |  | 0 |  | 2020_OTSKP |  | 2
PP
VV
TS |  |  |  | Technická specifikace položky odpovídá příslušné cenové soustavě
P | 33 | 74C584 |  | TAŽENÍ TROLEJE 150 MM2 CU | M | 767 | 0 |  |  |  | 0 |  | 2020_OTSKP |  | 2
PP
VV
TS |  |  |  | Technická specifikace položky odpovídá příslušné cenové soustavě
P | 34 | 74C591 |  | VÝŠKOVÁ REGULACE TROLEJE | M | 3416 | 0 |  |  |  | 0 |  | 2020_OTSKP |  | 2
PP
VV
TS |  |  |  | Technická specifikace položky odpovídá příslušné cenové soustavě
P | 35 | 74C594 |  | ZAKOTVENÍ STOŽÁRU 21-40 KN | KUS | 1 | 0 |  |  |  | 0 |  | 2020_OTSKP |  | 2
PP
VV
TS |  |  |  | Technická specifikace položky odpovídá příslušné cenové soustavě
P | 36 | 74C595 |  | VÝMĚNA LANA PRO KLADKOSTROJ V KOTVENÍ NL A TR | KUS | 6 | 0 |  |  |  | 0 |  | 2020_OTSKP |  | 2
PP
VV
TS |  |  |  | Technická specifikace položky odpovídá příslušné cenové soustavě
P | 37 | 74C596 |  | ZAJIŠTĚNÍ KOTVENÍ NL A TR VŠECH SESTAV | KUS | 12 | 0 |  |  |  | 0 |  | 2020_OTSKP |  | 2
PP
VV
TS |  |  |  | Technická specifikace položky odpovídá příslušné cenové soustavě
P | 38 | 74C5A1 |  | DEFINITIVNÍ REGULACE POHYBLIVÉHO KOTVENÍ TROLEJE | KUS | 12 | 0 |  |  |  | 0 |  | 2020_OTSKP |  | 2
PP
VV
TS |  |  |  | Technická specifikace položky odpovídá příslušné cenové soustavě
P | 39 | 74C5A2 |  | DEFINITIVNÍ REGULACE POHYBLIVÉHO KOTVENÍ NOSNÉHO LANA | KUS | 12 | 0 |  |  |  | 0 |  | 2020_OTSKP |  | 2
PP
VV
TS |  |  |  | Technická specifikace položky odpovídá příslušné cenové soustavě
P | 40 | 74C611 |  | PŘIPEVNĚNÍ JEDNOSTRANNÉ LIŠTY PRO KOTVENÍ ZV, NV, OV | KUS | 6 | 0 |  |  |  | 0 |  | 2020_OTSKP |  | 2
PP
VV
TS |  |  |  | Technická specifikace položky odpovídá příslušné cenové soustavě
P | 41 | 74C612 |  | PŘIPEVNĚNÍ OBOUSTRANNÉ LIŠTY PRO KOTVENÍ ZV, NV, OV | KUS | 2 | 0 |  |  |  | 0 |  | 2020_OTSKP |  | 2
PP
VV
TS |  |  |  | Technická specifikace položky odpovídá příslušné cenové soustavě
P | 42 | 74C621 |  | KOTVENÍ 1-3 LAN ZV, NV, OV S JEDNODUCHÝMI IZOLÁTORY | KUS | 10 | 0 |  |  |  | 0 |  | 2020_OTSKP |  | 2
PP
VV
TS |  |  |  | Technická specifikace položky odpovídá příslušné cenové soustavě
P | 43 | 74C622 |  | KOTVENÍ 1-3 LAN ZV, NV, OV SE ZDVOJENÝMI IZOLÁTORY | KUS | 10 | 0 |  |  |  | 0 |  | 2020_OTSKP |  | 2
PP
VV
TS |  |  |  | Technická specifikace položky odpovídá příslušné cenové soustavě
P | 44 | 74C632 |  | PŘIPEVNĚNÍ KONZOLY ZV, NV, OV PRO "V" ZÁVĚS NA STOŽÁR | KUS | 6 | 0 |  |  |  | 0 |  | 2020_OTSKP |  | 2
PP
VV
TS |  |  |  | Technická specifikace položky odpovídá příslušné cenové soustavě
P | 45 | 74C633 |  | PŘIPEVNĚNÍ KONZOLY ZV, NV, OV PRO SVISLÝ ZÁVĚS PŘEPONKY NA STOŽÁR | KUS | 8 | 0 |  |  |  | 0 |  | 2020_OTSKP |  | 2
PP
VV
TS |  |  |  | Technická specifikace položky odpovídá příslušné cenové soustavě
P | 46 | 74C641 |  | SVISLÝ ZÁVĚS 1-2 LAN ZV, NV, OV | KUS | 8 | 0 |  |  |  | 0 |  | 2020_OTSKP |  | 2
PP
VV
TS |  |  |  | Technická specifikace položky odpovídá příslušné cenové soustavě
P | 47 | 74C643 |  | V ZÁVĚS 1-2 LAN ZV, NV, OV | KUS | 6 | 0 |  |  |  | 0 |  | 2020_OTSKP |  | 2
PP
VV
TS |  |  |  | Technická specifikace položky odpovídá příslušné cenové soustavě
P | 48 | 74C652 |  | PROUDOVÉ SPOJENÍ DVOU LAN ZV, NV, OV | KUS | 26 | 0 |  |  |  | 0 |  | 2020_OTSKP |  | 2
PP
VV
TS |  |  |  | Technická specifikace položky odpovídá příslušné cenové soustavě
P | 49 | 74C653 |  | DISTANČNÍ ROZPĚRKA PRO 2-6 LAN ZV, NV, OV | KUS | 36 | 0 |  |  |  | 0 |  | 2020_OTSKP |  | 2
PP
VV
TS |  |  |  | Technická specifikace položky odpovídá příslušné cenové soustavě
P | 50 | 74C654 |  | LISOVANÁ SPOJKA DVOU LAN ZV, NV, OV | KUS | 2 | 0 |  |  |  | 0 |  | 2020_OTSKP |  | 2
PP
VV
TS |  |  |  | Technická specifikace položky odpovídá příslušné cenové soustavě
P | 51 | 74C655 |  | PŘIPOJENÍ ZV, NV, OV 1-2 LANA NA TV | KUS | 6 | 0 |  |  |  | 0 |  | 2020_OTSKP |  | 2
PP
VV
TS |  |  |  | Technická specifikace položky odpovídá příslušné cenové soustavě
P | 52 | 74C661 |  | VLOŽENÁ IZOLACE V 1 LANĚ ZV, NV, OV | KUS | 2 | 0 |  |  |  | 0 |  | 2020_OTSKP |  | 2
PP
VV
TS |  |  |  | Technická specifikace položky odpovídá příslušné cenové soustavě
P | 53 | 74C662 |  | VLOŽENÁ IZOLACE VE 2 LANECH ZV, NV, OV | KUS | 2 | 0 |  |  |  | 0 |  | 2020_OTSKP |  | 2
PP
VV
TS |  |  |  | Technická specifikace položky odpovídá příslušné cenové soustavě
P | 54 | 74C671 |  | TAŽENÍ LANA PRO ZV, NV, OV - 120 MM2 CU | M | 1970 | 0 |  |  |  | 0 |  | 2020_OTSKP |  | 2
PP
VV
TS |  |  |  | Technická specifikace položky odpovídá příslušné cenové soustavě
P | 55 | 74C711 |  | POHON ODPOJOVAČE MOTOROVÝ | KUS | 5 | 0 |  |  |  | 0 |  | 2020_OTSKP |  | 2
PP
VV
TS |  |  |  | Technická specifikace položky odpovídá příslušné cenové soustavě
P | 56 | 74C712 |  | POHON ODPOJOVAČE RUČNÍ | KUS | 1 | 0 |  |  |  | 0 |  | 2020_OTSKP |  | 2
PP
VV
TS |  |  |  | Technická specifikace položky odpovídá příslušné cenové soustavě
P | 57 | 74C713 |  | ODPOJOVAČ NEBO ODPÍNAČ NA STOŽÁRU TV | KUS | 6 | 0 |  |  |  | 0 |  | 2020_OTSKP |  | 2
PP
VV
TS |  |  |  | Technická specifikace položky odpovídá příslušné cenové soustavě
P | 58 | 74C721 |  | KOTVENÍ SVODU Z ODPOJOVAČE S PŘIPOJENÍM NA TV | KUS | 8 | 0 |  |  |  | 0 |  | 2020_OTSKP |  | 2
PP
VV
TS |  |  |  | Technická specifikace položky odpovídá příslušné cenové soustavě
P | 59 | 74C733 |  | PROUDOVÉ PROPOJENÍ SESTAV TV | KUS | 1 | 0 |  |  |  | 0 |  | 2020_OTSKP |  | 2
PP
VV
TS |  |  |  | Technická specifikace položky odpovídá příslušné cenové soustavě
P | 60 | 74C742 |  | PŘIPEVNĚNÍ KOTEVNÍ LIŠTY NAPÁJECÍHO PŘEVĚSU SE 2-4 TŘMENY NA STOŽÁR TV | KUS | 2 | 0 |  |  |  | 0 |  | 2020_OTSKP |  | 2
PP
VV
TS |  |  |  | Technická specifikace položky odpovídá příslušné cenové soustavě
P | 61 | 74C743 |  | PŘIPEVNĚNÍ KOTEVNÍ LIŠTY NAPÁJECÍHO PŘEVĚSU SE 3-6 TŘMENY NA STOŽÁR TV | KUS | 6 | 0 |  |  |  | 0 |  | 2020_OTSKP |  | 2
PP
VV
TS |  |  |  | Technická specifikace položky odpovídá příslušné cenové soustavě
P | 62 | 74C746 |  | KOTVENÍ 2-4 LAN NAPÁJECÍCH PŘEVĚSŮ - 120 MM2 CU S IZOLACÍ (ZDVOJENÝ ZÁVĚS) | KUS | 4 | 0 |  |  |  | 0 |  | 2020_OTSKP |  | 2
PP
VV
TS |  |  |  | Technická specifikace položky odpovídá příslušné cenové soustavě
P | 63 | 74C752 |  | PODPĚRNÝ IZOLÁTOR PRO NV NA LIŠTĚ, BRÁNĚ, STOŽÁRU | KUS | 8 | 0 |  |  |  | 0 |  | 2020_OTSKP |  | 2
PP
VV
TS |  |  |  | Technická specifikace položky odpovídá příslušné cenové soustavě
P | 64 | 74C791 |  | RUČNÍ TAŽENÍ LANA NAPÁJECÍCH PŘEVĚSŮ 70 MM2 BZ | M | 52 | 0 |  |  |  | 0 |  | 2020_OTSKP |  | 2
PP
VV
TS |  |  |  | Technická specifikace položky odpovídá příslušné cenové soustavě
P | 65 | 74C793 |  | RUČNÍ TAŽENÍ LANA NAPÁJECÍCH PŘEVĚSŮ 120 MM2 CU | M | 69 | 0 |  |  |  | 0 |  | 2020_OTSKP |  | 2
PP
VV
TS |  |  |  | Technická specifikace položky odpovídá příslušné cenové soustavě
P | 66 | 74C810 |  | UPEVNĚNÍ KONZOLY - STŘEDOVÉ, STRANOVÉ | KUS | 12 | 0 |  |  |  | 0 |  | 2020_OTSKP |  | 2
PP
VV
TS |  |  |  | Technická specifikace položky odpovídá příslušné cenové soustavě
P | 67 | 74C820 |  | UPEVNĚNÍ DVOU KONZOL | KUS | 8 | 0 |  |  |  | 0 |  | 2020_OTSKP |  | 2
PP
VV
TS |  |  |  | Technická specifikace položky odpovídá příslušné cenové soustavě
P | 68 | 74C912 |  | BLESKOJISTKA RŮŽKOVÁ NA BRÁNĚ S PŘIPOJENÍM NA TV, OV, NV | KUS | 6 | 0 |  |  |  | 0 |  | 2020_OTSKP |  | 2
PP
VV
TS |  |  |  | Technická specifikace položky odpovídá příslušné cenové soustavě
P | 69 | 74C917 |  | PŘIPOJENÍ STOŽÁRU NEBO IZOLOVANÉHO SVODU NA ZEMNIČ VČETNĚ ZŘÍZENÍ UZEMNĚNÍ | KUS | 4 | 0 |  |  |  | 0 |  | 2020_OTSKP |  | 2
PP
VV
TS |  |  |  | Technická specifikace položky odpovídá příslušné cenové soustavě
P | 70 | 74C951 |  | MONTÁŽNÍ LÁVKA NA STOŽÁR | KUS | 6 | 0 |  |  |  | 0 |  | 2020_OTSKP |  | 2
PP
VV
TS |  |  |  | Technická specifikace položky odpovídá příslušné cenové soustavě
P | 71 | 74C953 |  | OVLÁDACÍ A BOČNÍ LÁVKA DO "L" | KUS | 6 | 0 |  |  |  | 0 |  | 2020_OTSKP |  | 2
PP
VV
TS |  |  |  | Technická specifikace položky odpovídá příslušné cenové soustavě
P | 72 | 74C964 |  | PŘIPEVNĚNÍ NÁVĚSTNÍHO ŠTÍTU DO SESTAVY TV | KUS | 11 | 0 |  |  |  | 0 |  | 2020_OTSKP |  | 2
PP
VV
TS |  |  |  | Technická specifikace položky odpovídá příslušné cenové soustavě
P | 73 | 74C967 |  | VÝSTRAŽNÁ TABULKA NA STOŽÁRU TV NEBO KONSTRUKCI | KUS | 8 | 0 |  |  |  | 0 |  | 2020_OTSKP |  | 2
PP
VV
TS |  |  |  | Technická specifikace položky odpovídá příslušné cenové soustavě
P | 74 | 74C968 |  | TABULKA ČÍSLOVÁNÍ STOŽÁRU NEBO POHONU ODPOJOVAČE | KUS | 16 | 0 |  |  |  | 0 |  | 2020_OTSKP |  | 2
PP
VV
TS |  |  |  | Technická specifikace položky odpovídá příslušné cenové soustavě
P | 75 | 74C973 |  | ÚPRAVY STÁVAJÍCÍHO TV - PROVIZORNÍ STAVY ZA 100 M ZPROVOZŇOVANÉ SKUPINY | KUS | 18 | 0 |  |  |  | 0 |  | 2020_OTSKP |  | 2
PP
VV
TS |  |  |  | Technická specifikace položky odpovídá příslušné cenové soustavě
P | 76 | 74CF11 |  | Tažné hnací vozidlo k pracovním soupravám (pro vodiče - montáž) | HOD | 222.96 | 0 |  |  |  | 0 |  | 2020_OTSKP |  | 2
PP
VV
TS |  |  |  | Technická specifikace položky odpovídá příslušné cenové soustavě
SD |  | 5 |  | 74F2 - Nátěry TV
P | 77 | 74F231 |  | BEZPEČNOSTNÍ PRUH NA PODPĚŘE TV ČERNOŽLUTÝ | KUS | 2 | 0 |  |  |  | 0 |  | 2020_OTSKP |  | 2
PP
VV
TS |  |  |  | Technická specifikace položky odpovídá příslušné cenové soustavě
P | 78 | 74F232 |  | BEZPEČNOSTNÍ PRUH NA PODPĚŘE TV BÍLOČERVENÝ | KUS | 10 | 0 |  |  |  | 0 |  | 2020_OTSKP |  | 2
PP
VV
TS |  |  |  | Technická specifikace položky odpovídá příslušné cenové soustavě
SD |  | 6 |  | 74F3 - Revize, zkoušky a měření TV
P | 79 | 74F311 |  | MĚŘENÍ PARAMETRŮ TV DYNAMICKÉ (MĚŘÍCÍM VOZEM) | KM | 2 | 0 |  |  |  | 0 |  | 2020_OTSKP |  | 2
PP
VV
TS |  |  |  | Technická specifikace položky odpovídá příslušné cenové soustavě
P | 80 | 74F312 |  | MĚŘENÍ PARAMETRŮ TV STATICKÉ | KM | 2 | 0 |  |  |  | 0 |  | 2020_OTSKP |  | 2
PP
VV
TS |  |  |  | Technická specifikace položky odpovídá příslušné cenové soustavě
P | 81 | 74F313 |  | MĚŘENÍ ELEKTRICKÝCH VLASTNOSTÍ TV | KUS | 1 | 0 |  |  |  | 0 |  | 2020_OTSKP |  | 2
PP
VV
TS |  |  |  | Technická specifikace položky odpovídá příslušné cenové soustavě
P | 82 | 74F314 |  | MĚŘENÍ DOTYKOVÉHO NAPĚTÍ U VODIVÉ KONSTRUKCE | KUS | 8 | 0 |  |  |  | 0 |  | 2020_OTSKP |  | 2
PP
VV
TS |  |  |  | Technická specifikace položky odpovídá příslušné cenové soustavě
P | 83 | 74F321 |  | PROTOKOL ZPŮSOBILOSTI | KUS | 1 | 0 |  |  |  | 0 |  | 2020_OTSKP |  | 2
PP
VV
TS |  |  |  | Technická specifikace položky odpovídá příslušné cenové soustavě
P | 84 | 74F322 |  | REVIZNÍ ZPRÁVA | KUS | 1 | 0 |  |  |  | 0 |  | 2020_OTSKP |  | 2
PP
VV
TS |  |  |  | Technická specifikace položky odpovídá příslušné cenové soustavě
P | 85 | 74F323 |  | PROTOKOL UTZ | KUS | 1 | 0 |  |  |  | 0 |  | 2020_OTSKP |  | 2
PP
VV
TS |  |  |  | Technická specifikace položky odpovídá příslušné cenové soustavě
P | 86 | 74F332 |  | VÝKON ORGANIZAČNÍCH JEDNOTEK SPRÁVCE | HOD | 92 | 0 |  |  |  | 0 |  | 2020_OTSKP |  | 2
PP
VV
TS |  |  |  | Technická specifikace položky odpovídá příslušné cenové soustavě
SD |  | 7 |  | 74F4 - Demontáže TV
P | 87 | 74EF11 |  | HNACÍ KOLEJOVÁ VOZIDLA DEMONTÁŽNÍCH SOUPRAV PRO PRÁCE NA TV | HOD | 59.68 | 0 |  |  |  | 0 |  | 2020_OTSKP |  | 2
PP
VV
TS |  |  |  | Technická specifikace položky odpovídá příslušné cenové soustavě
P | 88 | 74F411 |  | DEMONTÁŽ BETONOVÝCH ZÁKLADŮ TV | M3 | 71 | 0 |  |  |  | 0 |  | 2020_OTSKP |  | 2
PP
VV
TS |  |  |  | Technická specifikace položky odpovídá příslušné cenové soustavě
P | 89 | 74F421 |  | DEMONTÁŽ KOTEVNÍCH SLOUPKŮ | KUS | 1 | 0 |  |  |  | 0 |  | 2020_OTSKP |  | 2
PP
VV
TS |  |  |  | Technická specifikace položky odpovídá příslušné cenové soustavě
P | 90 | 74F423 |  | DEMONTÁŽ OCELOVÝCH STOŽÁRŮ PŘÍHRADOVÝCH | KUS | 10 | 0 |  |  |  | 0 |  | 2020_OTSKP |  | 2
PP
VV
TS |  |  |  | Technická specifikace položky odpovídá příslušné cenové soustavě
P | 91 | 74F426 |  | DEMONTÁŽ MONTÁŽNÍ LÁVKY PRO ODPOJOVAČ | KUS | 6 | 0 |  |  |  | 0 |  | 2020_OTSKP |  | 2
PP
VV
TS |  |  |  | Technická specifikace položky odpovídá příslušné cenové soustavě
P | 92 | 74F427 |  | DEMONTÁŽ OVLÁDACÍ LÁVKY PRO ODPOJOVAČ VČETNĚ ŽEBŘÍKU | KUS | 6 | 0 |  |  |  | 0 |  | 2020_OTSKP |  | 2
PP
VV
TS |  |  |  | Technická specifikace položky odpovídá příslušné cenové soustavě
P | 93 | 74F431 |  | DEMONTÁŽ LANOVÝCH PŘEVĚSŮ (VČETNĚ KOTVENÍ) | KUS | 2 | 0 |  |  |  | 0 |  | 2020_OTSKP |  | 2
PP
VV
TS |  |  |  | Technická specifikace položky odpovídá příslušné cenové soustavě
P | 94 | 74F433 |  | DEMONTÁŽ OTOČNÝCH KONZOL TV VČETNĚ UPEVNĚNÍ | KUS | 14 | 0 |  |  |  | 0 |  | 2020_OTSKP |  | 2
PP
VV
TS |  |  |  | Technická specifikace položky odpovídá příslušné cenové soustavě
P | 95 | 74F434 |  | DEMONTÁŽ KONZOL SIK VČETNĚ ZÁVĚSŮ | KUS | 7 | 0 |  |  |  | 0 |  | 2020_OTSKP |  | 2
PP
VV
TS |  |  |  | Technická specifikace položky odpovídá příslušné cenové soustavě
P | 96 | 74F437 |  | DEMONTÁŽ KONZOL ZV NEBO OV VČETNĚ ZÁVĚSŮ | KUS | 6 | 0 |  |  |  | 0 |  | 2020_OTSKP |  | 2
PP
VV
TS |  |  |  | Technická specifikace položky odpovídá příslušné cenové soustavě
P | 97 | 74F443 |  | DEMONTÁŽ KOTVENÍ TR NEBO NL PEVNÝCH | KUS | 10 | 0 |  |  |  | 0 |  | 2020_OTSKP |  | 2
PP
VV
TS |  |  |  | Technická specifikace položky odpovídá příslušné cenové soustavě
P | 98 | 74F444 |  | DEMONTÁŽ KOTVENÍ TR NEBO NL POHYBLIVÝCH | KUS | 4 | 0 |  |  |  | 0 |  | 2020_OTSKP |  | 2
PP
VV
TS |  |  |  | Technická specifikace položky odpovídá příslušné cenové soustavě
P | 99 | 74F445 |  | DEMONTÁŽ KOTVENÍ ZV, OV, NV VČETNĚ PŘIPEVŇOVACÍCH LIŠT | KUS | 22 | 0 |  |  |  | 0 |  | 2020_OTSKP |  | 2
PP
VV
TS |  |  |  | Technická specifikace položky odpovídá příslušné cenové soustavě
P | 100 | 74F446 |  | DEMONTÁŽ ODPOJOVAČE NEBO ODPÍNAČE S POHONEM VČETNĚ TÁHEL A UPEVŇOVACÍCH LIŠT | KUS | 6 | 0 |  |  |  | 0 |  | 2020_OTSKP |  | 2
PP
VV
TS |  |  |  | Technická specifikace položky odpovídá příslušné cenové soustavě
P | 101 | 74F447 |  | DEMONTÁŽ KOTEVNÍ LIŠTY PŘEVĚSU NEBO SVODU Z ODPOJOVAČE | KUS | 14 | 0 |  |  |  | 0 |  | 2020_OTSKP |  | 2
PP
VV
TS |  |  |  | Technická specifikace položky odpovídá příslušné cenové soustavě
P | 102 | 74F449 |  | DEMONTÁŽ KOTVENÍ PŘEVĚSU - DVOJITÉ NEBO TROJITÉ LANO | KUS | 4 | 0 |  |  |  | 0 |  | 2020_OTSKP |  | 2
PP
VV
TS |  |  |  | Technická specifikace položky odpovídá příslušné cenové soustavě
P | 103 | 74F452 |  | DEMONTÁŽ SVODU Z PŘEVĚSU NEBO Z ODPOJOVAČE - DVOJITÉ NEBO TROJITÉ LANO | KUS | 10 | 0 |  |  |  | 0 |  | 2020_OTSKP |  | 2
PP
VV
TS |  |  |  | Technická specifikace položky odpovídá příslušné cenové soustavě
P | 104 | 74F454 |  | DEMONTÁŽ BLESKOJISTEK A SVODIČŮ PŘEPĚTÍ | KUS | 6 | 0 |  |  |  | 0 |  | 2020_OTSKP |  | 2
PP
VV
TS |  |  |  | Technická specifikace položky odpovídá příslušné cenové soustavě
P | 105 | 74F455 |  | DEMONTÁŽ VĚŠÁKŮ TROLEJE | KUS | 191 | 0 |  |  |  | 0 |  | 2020_OTSKP |  | 2
PP
VV
TS |  |  |  | Technická specifikace položky odpovídá příslušné cenové soustavě
P | 106 | 74F456 |  | DEMONTÁŽ PROUDOVÝCH PROPOJENÍ PODÉLNÝCH A PŘÍČNÝCH | KUS | 36 | 0 |  |  |  | 0 |  | 2020_OTSKP |  | 2
PP
VV
TS |  |  |  | Technická specifikace položky odpovídá příslušné cenové soustavě
P | 107 | 74F457 |  | DEMONTÁŽ VLOŽENÝCH IZOLACÍ V PODÉLNÝCH A PŘÍČNÝCH POLÍCH | KUS | 62 | 0 |  |  |  | 0 |  | 2020_OTSKP |  | 2
PP
VV
TS |  |  |  | Technická specifikace položky odpovídá příslušné cenové soustavě
P | 108 | 74F458 |  | DEMONTÁŽ ROZPĚRNÝCH TYČÍ | KUS | 5 | 0 |  |  |  | 0 |  | 2020_OTSKP |  | 2
PP
VV
TS |  |  |  | Technická specifikace položky odpovídá příslušné cenové soustavě
P | 109 | 74F463 |  | DEMONTÁŽ NÁVĚSTÍ PRO ELEKTRICKÝ PROVOZ | KUS | 11 | 0 |  |  |  | 0 |  | 2020_OTSKP |  | 2
PP
VV
TS |  |  |  | Technická specifikace položky odpovídá příslušné cenové soustavě
P | 110 | 74F465 |  | DEMONTÁŽ TROLEJE VČETNĚ NÁSTAVKŮ STOČENÍM NA BUBEN | M | 1318 | 0 |  |  |  | 0 |  | 2020_OTSKP |  | 2
PP
VV
TS |  |  |  | Technická specifikace položky odpovídá příslušné cenové soustavě
P | 111 | 74F467 |  | DEMONTÁŽ LAN NOSNÝCH VČETNĚ NÁSTAVKŮ STOČENÍM NA BUBEN | M | 1318 | 0 |  |  |  | 0 |  | 2020_OTSKP |  | 2
PP
VV
TS |  |  |  | Technická specifikace položky odpovídá příslušné cenové soustavě
P | 112 | 74F469 |  | DEMONTÁŽ LAN ZV, NV, OV STOČENÍM NA BUBEN | M | 336 | 0 |  |  |  | 0 |  | 2020_OTSKP |  | 2
PP
VV
TS |  |  |  | Technická specifikace položky odpovídá příslušné cenové soustavě
P | 113 | 74F471 |  | DEMONTÁŽ ZESILOVACÍCH, NAPÁJECÍCH NEBO OBCHÁZECÍCH VEDENÍ PŘEVĚŠENÍM | M | 300 | 0 |  |  |  | 0 |  | 2020_OTSKP |  | 2
PP
VV
TS |  |  |  | Technická specifikace položky odpovídá příslušné cenové soustavě
P | 114 | 74F491 |  | DEMONTÁŽ - ODVOZ (NA LIKVIDACI ODPADŮ NEBO JINÉ URČENÉ MÍSTO) | m3.km | 497 | 0 |  |  |  | 0 |  | 2020_OTSKP |  | 2
PP
VV
TS |  |  |  | Technická specifikace položky odpovídá příslušné cenové soustavě
SD |  | 8 |  | 74R - Různé TV
P | 115 | R74R015 |  | Zaměření skutečného provedení TV 2kolej. trať, malé ŽST za 100m | KUS | 16 | 0 |  |  |  | 0 |  | R208 |  | 2
PP
VV
TS
P | 116 | R74R400 |  | Betonový dílec 40-60 | KUS | 18 | 0 |  |  |  | 0 |  | R208 |  | 2
PP
VV
TS
SD |  | 9 |  | 990 - 990 Poplatky za skládky
P | 117 | R015111 | 901 | POPLATKY ZA LIKVIDACI ODPADŮ NEKONTAMINOVANÝCH - 17 05 04 VYTĚŽENÉ ZEMINY A HORNINY - I. TŘÍDA TĚŽITELNOSTI VČETNĚ DOPRAVY | T | 342 | 0 |  |  |  | 0 |  | R-položka |  | 2
PP |  |  |  | Evidenční položka. Neoceňovat v objektu SO/PS, položka se oceňuje pouze v objektu SO 90-90
VV
TS
P | 118 | R015140 | 906 | POPLATKY ZA LIKVIDACI ODPADŮ NEKONTAMINOVANÝCH - 17 01 01 BETON Z DEMOLIC OBJEKTŮ, ZÁKLADŮ TV VČETNĚ DOPRAVY | T | 178 | 0 |  |  |  | 0 |  | R-položka |  | 2
PP |  |  |  | Evidenční položka. Neoceňovat v objektu SO/PS, položka se oceňuje pouze v objektu SO 90-90
VV
TS
P | 119 | R015200 | 931 | POPLATKY ZA LIKVIDACI ODPADŮ NEKONTAMINOVANÝCH - 17 02 03 IZOLÁTORY PLASTOVÉ VČETNĚ DOPRAVY | T | 0.4 | 0 |  |  |  | 0 |  | R-položka |  | 2
PP |  |  |  | Evidenční položka. Neoceňovat v objektu SO/PS, položka se oceňuje pouze v objektu SO 90-90
VV
TS
P | 120 | R015280 | 915 | POPLATKY ZA LIKVIDACI ODPADŮ NEKONTAMINOVANÝCH - 17 01 03 ODPOJOVAČE-OCEL, PORCELÁN 100KG VČETNĚ DOPRAVY | T | 0.6 | 0 |  |  |  | 0 |  | R-položka |  | 2
PP |  |  |  | Evidenční položka. Neoceňovat v objektu SO/PS, položka se oceňuje pouze v objektu SO 90-90
VV
TS

## SO 04-60-01
SŽDC05 |  |  |  | Soupis prací objektu | [10 empty] | 3
3
S | Stavba: | zm05_5213520021 |  | Optimalizace traťového úseku Čelákovice (mimo) – Mstětice (včetně) | [6 empty] | E.3.1 |  | Aspe | 0,00 | 2
O | Objekt: | E.3.1 |  | Trakční vedení | [9 empty] | 15,00 | 2
Typ | Poř. číslo | Kód položky | Varianta | Název položky | MJ | Množství | Jednotková hmotnost | Celková hmotnost |  |  | Jednotková cena |  | Cenové soustavy | 21,00 | 2
Dodávka
[9 empty] | Jednotková | Celkem | Jednotková | Celkem |  |  |  | Počet položek s nulovou cenou
O1 |  | SO 04-60-01 |  | Čelákovice - Mstětice, trakční vedení
SD |  | 1 |  | 74A - Základy TV
P | 1 | 74A110 |  | ZÁKLAD TV HLOUBENÝ V JAKÉKOLIV TŘÍDĚ ZEMINY | M3 | 928.9 | 0 |  |  |  | 0 |  | 2020_OTSKP |  | 2
PP
VV
TS |  |  |  | Technická specifikace položky odpovídá příslušné cenové soustavě
P | 2 | 74A310 |  | PŘÍDAVNÁ VÝZTUŽ PRO ZÁKLAD TV | KUS | 360 | 0 |  |  |  | 0 |  | 2020_OTSKP |  | 2
PP
VV
TS |  |  |  | Technická specifikace položky odpovídá příslušné cenové soustavě
P | 3 | 74A320 |  | KOVANÝ SVORNÍK PRO ZÁKLAD TV | KUS | 396 | 0 |  |  |  | 0 |  | 2020_OTSKP |  | 2
PP
VV
TS |  |  |  | Technická specifikace položky odpovídá příslušné cenové soustavě
P | 4 | 74A330 |  | SVORNÍKOVÝ KOŠ PRO ZÁKLAD TV | KUS | 94 | 0 |  |  |  | 0 |  | 2020_OTSKP |  | 2
PP
VV
TS |  |  |  | Technická specifikace položky odpovídá příslušné cenové soustavě
P | 5 | 74A340 |  | KOTEVNÍ SLOUPEK PRO ZÁKLAD TV | KUS | 14 | 0 |  |  |  | 0 |  | 2020_OTSKP |  | 2
PP
VV
TS |  |  |  | Technická specifikace položky odpovídá příslušné cenové soustavě
P | 6 | 74A450 |  | ÚPRAVA KABELŮ U ZÁKLADU TV | KUS | 49 | 0 |  |  |  | 0 |  | 2020_OTSKP |  | 2
PP
VV
TS |  |  |  | Technická specifikace položky odpovídá příslušné cenové soustavě
P | 7 | 74AF11 |  | Tažné hnací vozidlo k pracovním soupravám (pro základy - montáž) | HOD | 1396.85 | 0 |  |  |  | 0 |  | 2020_OTSKP |  | 2
PP
VV
TS |  |  |  | Technická specifikace položky odpovídá příslušné cenové soustavě
SD |  | 2 |  | 74B - Stožáry TV
P | 8 | 74B215 |  | STOŽÁR TV OCELOVÝ TRUBKOVÝ JEDNODUCHÝ NA SVORNÍKY, TYPU TS245 NEBO TSI245, DÉLKY DO 10 M VČETNĚ | KUS | 4 | 0 |  |  |  | 0 |  | 2020_OTSKP |  | 2
PP
VV
TS |  |  |  | Technická specifikace položky odpovídá příslušné cenové soustavě
P | 9 | 74B216 |  | STOŽÁR TV OCELOVÝ TRUBKOVÝ JEDNODUCHÝ NA SVORNÍKY, TYPU TS245 NEBO TSI245, DÉLKY PŘES 10 M DO 14 M VČETNĚ | KUS | 1 | 0 |  |  |  | 0 |  | 2020_OTSKP |  | 2
PP
VV
TS |  |  |  | Technická specifikace položky odpovídá příslušné cenové soustavě
P | 10 | 74B233 |  | STOŽÁR TV OCELOVÝ TRUBKOVÝ JEDNODUCHÝ BRÁNOVÝ NA SVORNÍKY, TYPU TBS245 NEBO TBSI245, DÉLKY DO 10 M VČETNĚ | KUS | 4 | 0 |  |  |  | 0 |  | 2020_OTSKP |  | 2
PP
VV
TS |  |  |  | Technická specifikace položky odpovídá příslušné cenové soustavě
P | 11 | 74B313 |  | STOŽÁR TV OCELOVÝ PROFILOVÝ NA SVORNÍKY, TYPU DS14, DÉLKY DO 10 M VČETNĚ | KUS | 46 | 0 |  |  |  | 0 |  | 2020_OTSKP |  | 2
PP
VV
TS |  |  |  | Technická specifikace položky odpovídá příslušné cenové soustavě
P | 12 | 74B315 |  | STOŽÁR TV OCELOVÝ PROFILOVÝ NA SVORNÍKY, TYPU DS16, DÉLKY DO 10 M VČETNĚ | KUS | 42 | 0 |  |  |  | 0 |  | 2020_OTSKP |  | 2
PP
VV
TS |  |  |  | Technická specifikace položky odpovídá příslušné cenové soustavě
P | 13 | 74B602 |  | STOŽÁR TV OCELOVÝ PŘÍHRADOVÝ TYPU BP DÉLKY 10 M | KUS | 41 | 0 |  |  |  | 0 |  | 2020_OTSKP |  | 2
PP
VV
TS |  |  |  | Technická specifikace položky odpovídá příslušné cenové soustavě
P | 14 | 74B603 |  | STOŽÁR TV OCELOVÝ PŘÍHRADOVÝ TYPU BP DÉLKY 11 M | KUS | 2 | 0 |  |  |  | 0 |  | 2020_OTSKP |  | 2
PP
VV
TS |  |  |  | Technická specifikace položky odpovídá příslušné cenové soustavě
P | 15 | 74B711 |  | BRÁNY NEBO VÝLOŽNÍKY - BŘEVNO TYPU 23L | M | 45.5 | 0 |  |  |  | 0 |  | 2020_OTSKP |  | 2
PP
VV
TS |  |  |  | Technická specifikace položky odpovídá příslušné cenové soustavě
P | 16 | 74B721 |  | PŘIPEVNĚNÍ BŘEVNA BRÁNY NEBO VÝLOŽNÍKU S UKONČENÍM TYPU A NA 1T | KUS | 8 | 0 |  |  |  | 0 |  | 2020_OTSKP |  | 2
PP
VV
TS |  |  |  | Technická specifikace položky odpovídá příslušné cenové soustavě
P | 17 | 74BF11 |  | Tažné hnací vozidlo k pracovním soupravám (pro stožáry a brány - montáž) | HOD | 156 | 0 |  |  |  | 0 |  | 2020_OTSKP |  | 2
PP
VV
TS |  |  |  | Technická specifikace položky odpovídá příslušné cenové soustavě
SD |  | 3 |  | 74C - Vodiče TV
P | 18 | R74C111 |  | ZÁVĚS TV NA KONZOLE BEZ PŘÍDAVNÉHO LANA | KUS | 25 | 0 |  |  |  | 0 |  | R-položka |  | 2
PP
VV
TS |  |  |  | 1. Položka obsahuje: – materiál a montáž vč. mechanizmů – protikorozní ošetření podle TKP 2. Položka neobsahuje: X 3. Způsob měření: Udává se počet kusů kompletní konstrukce nebo práce.
P | 19 | 74C112 |  | ZÁVĚS TV NA KONZOLE S PŘÍDAVNÝM LANEM | KUS | 137 | 0 |  |  |  | 0 |  | 2020_OTSKP |  | 2
PP
VV
TS |  |  |  | Technická specifikace položky odpovídá příslušné cenové soustavě
P | 20 | 74C121 |  | PŘÍPLATEK ZA PLASTOVÝ IZOLÁTOR | KUS | 324 | 0 |  |  |  | 0 |  | 2020_OTSKP |  | 2
PP
VV
TS |  |  |  | Technická specifikace položky odpovídá příslušné cenové soustavě
P | 21 | 74C134 |  | VÝŠKOVÁ A SMĚROVÁ REGULACE KONZOLY NEBO SIK | KUS | 18 | 0 |  |  |  | 0 |  | 2020_OTSKP |  | 2
PP
VV
TS |  |  |  | Technická specifikace položky odpovídá příslušné cenové soustavě
P | 22 | 74C135 |  | SVISLÝ POSUN KONZOLY NA STOŽÁRU | KUS | 8 | 0 |  |  |  | 0 |  | 2020_OTSKP |  | 2
PP
VV
TS |  |  |  | Technická specifikace položky odpovídá příslušné cenové soustavě
P | 23 | 74C137 |  | UVOLNĚNÍ A ZPĚTNÁ MONTÁŽ TR NEBO NL V ZÁVĚSU | KUS | 19 | 0 |  |  |  | 0 |  | 2020_OTSKP |  | 2
PP
VV
TS |  |  |  | Technická specifikace položky odpovídá příslušné cenové soustavě
P | 24 | 74C311 |  | KŘÍŽENÍ SESTAV | KUS | 5 | 0 |  |  |  | 0 |  | 2020_OTSKP |  | 2
PP
VV
TS |  |  |  | Technická specifikace položky odpovídá příslušné cenové soustavě
P | 25 | 74C312 |  | VĚŠÁK TROLEJE ZÁKLADNÍ (PEVNÝ NEBO KLUZNÝ) | KUS | 1472 | 0 |  |  |  | 0 |  | 2020_OTSKP |  | 2
PP
VV
TS |  |  |  | Technická specifikace položky odpovídá příslušné cenové soustavě
P | 26 | 74C314 |  | ROZPĚRNÁ TYČ | KUS | 4 | 0 |  |  |  | 0 |  | 2020_OTSKP |  | 2
PP
VV
TS |  |  |  | Technická specifikace položky odpovídá příslušné cenové soustavě
P | 27 | 74C315 |  | PROUDOVÉ PROPOJENÍ PODÉLNÝCH POLÍ | KUS | 38 | 0 |  |  |  | 0 |  | 2020_OTSKP |  | 2
PP
VV
TS |  |  |  | Technická specifikace položky odpovídá příslušné cenové soustavě
P | 28 | 74C321 |  | SPOJKA LAN A TROLEJÍ NEIZOLOVANÁ | KUS | 46 | 0 |  |  |  | 0 |  | 2020_OTSKP |  | 2
PP
VV
TS |  |  |  | Technická specifikace položky odpovídá příslušné cenové soustavě
P | 29 | 74C322 |  | SPOJKA LAN A TROLEJÍ IZOLOVANÁ | KUS | 89 | 0 |  |  |  | 0 |  | 2020_OTSKP |  | 2
PP
VV
TS |  |  |  | Technická specifikace položky odpovídá příslušné cenové soustavě
P | 30 | 74C323 |  | SPOJKA TROLEJÍ SJÍZDNÁ | KUS | 2 | 0 |  |  |  | 0 |  | 2020_OTSKP |  | 2
PP
VV
TS |  |  |  | Technická specifikace položky odpovídá příslušné cenové soustavě
P | 31 | 74C331 |  | DĚLIČ V TROLEJI VČETNĚ TABULKY | KUS | 4 | 0 |  |  |  | 0 |  | 2020_OTSKP |  | 2
PP
VV
TS |  |  |  | Technická specifikace položky odpovídá příslušné cenové soustavě
P | 32 | 74C341 |  | PEVNÝ BOD KOMPENZOVANÉ SESTAVY | KUS | 8 | 0 |  |  |  | 0 |  | 2020_OTSKP |  | 2
PP
VV
TS |  |  |  | Technická specifikace položky odpovídá příslušné cenové soustavě
P | 33 | 74C342 |  | KOTVENÍ PEVNÉHO BODU NA STOŽÁRU (VŠECH TYPŮ), 1 LANO | KUS | 16 | 0 |  |  |  | 0 |  | 2020_OTSKP |  | 2
PP
VV
TS |  |  |  | Technická specifikace položky odpovídá příslušné cenové soustavě
P | 34 | 74C351 |  | LANO PEVNÝCH BODŮ A ODTAHŮ 50 MM2 BZ NEBO FE | M | 878 | 0 |  |  |  | 0 |  | 2020_OTSKP |  | 2
PP
VV
TS |  |  |  | Technická specifikace položky odpovídá příslušné cenové soustavě
P | 35 | 74C512 |  | POHYBLIVÉ KOTVENÍ SESTAVY TV NA STOŽÁRU - 10 KN | KUS | 2 | 0 |  |  |  | 0 |  | 2020_OTSKP |  | 2
PP
VV
TS |  |  |  | Technická specifikace položky odpovídá příslušné cenové soustavě
P | 36 | 74C513 |  | POHYBLIVÉ KOTVENÍ SESTAVY TV NA STOŽÁRU - 15 KN | KUS | 18 | 0 |  |  |  | 0 |  | 2020_OTSKP |  | 2
PP
VV
TS |  |  |  | Technická specifikace položky odpovídá příslušné cenové soustavě
P | 37 | 74C561 |  | PEVNÉ KOTVENÍ NA STOŽÁRU DO 15 KN - SESTAVA TV | KUS | 7 | 0 |  |  |  | 0 |  | 2020_OTSKP |  | 2
PP
VV
TS |  |  |  | Technická specifikace položky odpovídá příslušné cenové soustavě
P | 38 | 74C571 |  | TAŽENÍ NOSNÉHO LANA 50 MM2 BZ, FE | M | 332 | 0 |  |  |  | 0 |  | 2020_OTSKP |  | 2
PP
VV
TS |  |  |  | Technická specifikace položky odpovídá příslušné cenové soustavě
P | 39 | 74C572 |  | TAŽENÍ NOSNÉHO LANA 70 MM2 BZ, FE | M | 2584 | 0 |  |  |  | 0 |  | 2020_OTSKP |  | 2
PP
VV
TS |  |  |  | Technická specifikace položky odpovídá příslušné cenové soustavě
P | 40 | 74C573 |  | TAŽENÍ NOSNÉHO LANA 120 MM2 CU | M | 8724 | 0 |  |  |  | 0 |  | 2020_OTSKP |  | 2
PP
VV
TS |  |  |  | Technická specifikace položky odpovídá příslušné cenové soustavě
P | 41 | 74C582 |  | TAŽENÍ TROLEJE 100 MM2 CU | M | 218 | 0 |  |  |  | 0 |  | 2020_OTSKP |  | 2
PP
VV
TS |  |  |  | Technická specifikace položky odpovídá příslušné cenové soustavě
P | 42 | 74C584 |  | TAŽENÍ TROLEJE 150 MM2 CU | M | 8724 | 0 |  |  |  | 0 |  | 2020_OTSKP |  | 2
PP
VV
TS |  |  |  | Technická specifikace položky odpovídá příslušné cenové soustavě
P | 43 | 74C591 |  | VÝŠKOVÁ REGULACE TROLEJE | M | 17885 | 0 |  |  |  | 0 |  | 2020_OTSKP |  | 2
PP
VV
TS |  |  |  | Technická specifikace položky odpovídá příslušné cenové soustavě
P | 44 | 74C593 |  | ZAKOTVENÍ STOŽÁRU 0-21 KN | KUS | 1 | 0 |  |  |  | 0 |  | 2020_OTSKP |  | 2
PP
VV
TS |  |  |  | Technická specifikace položky odpovídá příslušné cenové soustavě
P | 45 | 74C594 |  | ZAKOTVENÍ STOŽÁRU 21-40 KN | KUS | 13 | 0 |  |  |  | 0 |  | 2020_OTSKP |  | 2
PP
VV
TS |  |  |  | Technická specifikace položky odpovídá příslušné cenové soustavě
P | 46 | 74C596 |  | ZAJIŠTĚNÍ KOTVENÍ NL A TR VŠECH SESTAV | KUS | 16 | 0 |  |  |  | 0 |  | 2020_OTSKP |  | 2
PP
VV
TS |  |  |  | Technická specifikace položky odpovídá příslušné cenové soustavě
P | 47 | 74C5A1 |  | DEFINITIVNÍ REGULACE POHYBLIVÉHO KOTVENÍ TROLEJE | KUS | 24 | 0 |  |  |  | 0 |  | 2020_OTSKP |  | 2
PP
VV
TS |  |  |  | Technická specifikace položky odpovídá příslušné cenové soustavě
P | 48 | 74C5A2 |  | DEFINITIVNÍ REGULACE POHYBLIVÉHO KOTVENÍ NOSNÉHO LANA | KUS | 24 | 0 |  |  |  | 0 |  | 2020_OTSKP |  | 2
PP
VV
TS |  |  |  | Technická specifikace položky odpovídá příslušné cenové soustavě
P | 49 | 74C611 |  | PŘIPEVNĚNÍ JEDNOSTRANNÉ LIŠTY PRO KOTVENÍ ZV, NV, OV | KUS | 3 | 0 |  |  |  | 0 |  | 2020_OTSKP |  | 2
PP
VV
TS |  |  |  | Technická specifikace položky odpovídá příslušné cenové soustavě
P | 50 | 74C612 |  | PŘIPEVNĚNÍ OBOUSTRANNÉ LIŠTY PRO KOTVENÍ ZV, NV, OV | KUS | 3 | 0 |  |  |  | 0 |  | 2020_OTSKP |  | 2
PP
VV
TS |  |  |  | Technická specifikace položky odpovídá příslušné cenové soustavě
P | 51 | 74C621 |  | KOTVENÍ 1-3 LAN ZV, NV, OV S JEDNODUCHÝMI IZOLÁTORY | KUS | 11 | 0 |  |  |  | 0 |  | 2020_OTSKP |  | 2
PP
VV
TS |  |  |  | Technická specifikace položky odpovídá příslušné cenové soustavě
P | 52 | 74C631 |  | PŘIPEVNĚNÍ KONZOLY ZV, NV, OV PRO SVISLÝ ZÁVĚS NA STOŽÁR | KUS | 58 | 0 |  |  |  | 0 |  | 2020_OTSKP |  | 2
PP
VV
TS |  |  |  | Technická specifikace položky odpovídá příslušné cenové soustavě
P | 53 | 74C632 |  | PŘIPEVNĚNÍ KONZOLY ZV, NV, OV PRO "V" ZÁVĚS NA STOŽÁR | KUS | 90 | 0 |  |  |  | 0 |  | 2020_OTSKP |  | 2
PP
VV
TS |  |  |  | Technická specifikace položky odpovídá příslušné cenové soustavě
P | 54 | 74C633 |  | PŘIPEVNĚNÍ KONZOLY ZV, NV, OV PRO SVISLÝ ZÁVĚS PŘEPONKY NA STOŽÁR | KUS | 2 | 0 |  |  |  | 0 |  | 2020_OTSKP |  | 2
PP
VV
TS |  |  |  | Technická specifikace položky odpovídá příslušné cenové soustavě
P | 55 | 74C641 |  | SVISLÝ ZÁVĚS 1-2 LAN ZV, NV, OV | KUS | 56 | 0 |  |  |  | 0 |  | 2020_OTSKP |  | 2
PP
VV
TS |  |  |  | Technická specifikace položky odpovídá příslušné cenové soustavě
P | 56 | 74C643 |  | V ZÁVĚS 1-2 LAN ZV, NV, OV | KUS | 90 | 0 |  |  |  | 0 |  | 2020_OTSKP |  | 2
PP
VV
TS |  |  |  | Technická specifikace položky odpovídá příslušné cenové soustavě
P | 57 | 74C652 |  | PROUDOVÉ SPOJENÍ DVOU LAN ZV, NV, OV | KUS | 6 | 0 |  |  |  | 0 |  | 2020_OTSKP |  | 2
PP
VV
TS |  |  |  | Technická specifikace položky odpovídá příslušné cenové soustavě
P | 58 | 74C653 |  | DISTANČNÍ ROZPĚRKA PRO 2-6 LAN ZV, NV, OV | KUS | 281 | 0 |  |  |  | 0 |  | 2020_OTSKP |  | 2
PP
VV
TS |  |  |  | Technická specifikace položky odpovídá příslušné cenové soustavě
P | 59 | 74C654 |  | LISOVANÁ SPOJKA DVOU LAN ZV, NV, OV | KUS | 8 | 0 |  |  |  | 0 |  | 2020_OTSKP |  | 2
PP
VV
TS |  |  |  | Technická specifikace položky odpovídá příslušné cenové soustavě
P | 60 | 74C655 |  | PŘIPOJENÍ ZV, NV, OV 1-2 LANA NA TV | KUS | 146 | 0 |  |  |  | 0 |  | 2020_OTSKP |  | 2
PP
VV
TS |  |  |  | Technická specifikace položky odpovídá příslušné cenové soustavě
P | 61 | 74C661 |  | VLOŽENÁ IZOLACE V 1 LANĚ ZV, NV, OV | KUS | 1 | 0 |  |  |  | 0 |  | 2020_OTSKP |  | 2
PP
VV
TS |  |  |  | Technická specifikace položky odpovídá příslušné cenové soustavě
P | 62 | 74C671 |  | TAŽENÍ LANA PRO ZV, NV, OV - 120 MM2 CU | M | 15900 | 0 |  |  |  | 0 |  | 2020_OTSKP |  | 2
PP
VV
TS |  |  |  | Technická specifikace položky odpovídá příslušné cenové soustavě
P | 63 | 74C672 |  | TAŽENÍ LANA PRO ZV, NV, OV - 240 MM2 ALFE | M | 25 | 0 |  |  |  | 0 |  | 2020_OTSKP |  | 2
PP
VV
TS |  |  |  | Technická specifikace položky odpovídá příslušné cenové soustavě
P | 64 | 74C711 |  | POHON ODPOJOVAČE MOTOROVÝ | KUS | 3 | 0 |  |  |  | 0 |  | 2020_OTSKP |  | 2
PP
VV
TS |  |  |  | Technická specifikace položky odpovídá příslušné cenové soustavě
P | 65 | 74C713 |  | ODPOJOVAČ NEBO ODPÍNAČ NA STOŽÁRU TV | KUS | 3 | 0 |  |  |  | 0 |  | 2020_OTSKP |  | 2
PP
VV
TS |  |  |  | Technická specifikace položky odpovídá příslušné cenové soustavě
P | 66 | 74C721 |  | KOTVENÍ SVODU Z ODPOJOVAČE S PŘIPOJENÍM NA TV | KUS | 4 | 0 |  |  |  | 0 |  | 2020_OTSKP |  | 2
PP
VV
TS |  |  |  | Technická specifikace položky odpovídá příslušné cenové soustavě
P | 67 | 74C722 |  | KOTVENÍ DVOU SVODŮ Z ODPOJOVAČE S PŘIPOJENÍM NA TV | KUS | 3 | 0 |  |  |  | 0 |  | 2020_OTSKP |  | 2
PP
VV
TS |  |  |  | Technická specifikace položky odpovídá příslušné cenové soustavě
P | 68 | 74C741 |  | PŘIPEVNĚNÍ KOTEVNÍ LIŠTY NAPÁJECÍHO PŘEVĚSU S 1 TŘMENEM NA STOŽÁR TV | KUS | 2 | 0 |  |  |  | 0 |  | 2020_OTSKP |  | 2
PP
VV
TS |  |  |  | Technická specifikace položky odpovídá příslušné cenové soustavě
P | 69 | 74C745 |  | KOTVENÍ LANA NAPÁJECÍHO PŘEVĚSU - 120 MM2 CU S IZOLACÍ | KUS | 2 | 0 |  |  |  | 0 |  | 2020_OTSKP |  | 2
PP
VV
TS |  |  |  | Technická specifikace položky odpovídá příslušné cenové soustavě
P | 70 | 74C752 |  | PODPĚRNÝ IZOLÁTOR PRO NV NA LIŠTĚ, BRÁNĚ, STOŽÁRU | KUS | 6 | 0 |  |  |  | 0 |  | 2020_OTSKP |  | 2
PP
VV
TS |  |  |  | Technická specifikace položky odpovídá příslušné cenové soustavě
P | 71 | 74C753 |  | DVA PODPĚRNÉ IZOLÁTORY PRO NV NA LIŠTĚ, BRÁNĚ, STOŽÁRU | KUS | 1 | 0 |  |  |  | 0 |  | 2020_OTSKP |  | 2
PP
VV
TS |  |  |  | Technická specifikace položky odpovídá příslušné cenové soustavě
P | 72 | 74C793 |  | RUČNÍ TAŽENÍ LANA NAPÁJECÍCH PŘEVĚSŮ 120 MM2 CU | M | 66 | 0 |  |  |  | 0 |  | 2020_OTSKP |  | 2
PP
VV
TS |  |  |  | Technická specifikace položky odpovídá příslušné cenové soustavě
P | 73 | 74C810 |  | UPEVNĚNÍ KONZOLY - STŘEDOVÉ, STRANOVÉ | KUS | 240 | 0 |  |  |  | 0 |  | 2020_OTSKP |  | 2
PP
VV
TS |  |  |  | Technická specifikace položky odpovídá příslušné cenové soustavě
P | 74 | 74C820 |  | UPEVNĚNÍ DVOU KONZOL | KUS | 42 | 0 |  |  |  | 0 |  | 2020_OTSKP |  | 2
PP
VV
TS |  |  |  | Technická specifikace položky odpovídá příslušné cenové soustavě
P | 75 | 74C911 |  | BLESKOJISTKA RŮŽKOVÁ NA STOŽÁRU S PŘIPOJENÍM NA TV, OV, NV | KUS | 2 | 0 |  |  |  | 0 |  | 2020_OTSKP |  | 2
PP
VV
TS |  |  |  | Technická specifikace položky odpovídá příslušné cenové soustavě
P | 76 | 74C917 |  | PŘIPOJENÍ STOŽÁRU NEBO IZOLOVANÉHO SVODU NA ZEMNIČ VČETNĚ ZŘÍZENÍ UZEMNĚNÍ | KUS | 2 | 0 |  |  |  | 0 |  | 2020_OTSKP |  | 2
PP
VV
TS |  |  |  | Technická specifikace položky odpovídá příslušné cenové soustavě
P | 77 | 74C951 |  | MONTÁŽNÍ LÁVKA NA STOŽÁR | KUS | 3 | 0 |  |  |  | 0 |  | 2020_OTSKP |  | 2
PP
VV
TS |  |  |  | Technická specifikace položky odpovídá příslušné cenové soustavě
P | 78 | 74C953 |  | OVLÁDACÍ A BOČNÍ LÁVKA DO "L" | KUS | 2 | 0 |  |  |  | 0 |  | 2020_OTSKP |  | 2
PP
VV
TS |  |  |  | Technická specifikace položky odpovídá příslušné cenové soustavě
P | 79 | 74C964 |  | PŘIPEVNĚNÍ NÁVĚSTNÍHO ŠTÍTU DO SESTAVY TV | KUS | 15 | 0 |  |  |  | 0 |  | 2020_OTSKP |  | 2
PP
VV
TS |  |  |  | Technická specifikace položky odpovídá příslušné cenové soustavě
P | 80 | 74C967 |  | VÝSTRAŽNÁ TABULKA NA STOŽÁRU TV NEBO KONSTRUKCI | KUS | 3 | 0 |  |  |  | 0 |  | 2020_OTSKP |  | 2
PP
VV
TS |  |  |  | Technická specifikace položky odpovídá příslušné cenové soustavě
P | 81 | 74C968 |  | TABULKA ČÍSLOVÁNÍ STOŽÁRU NEBO POHONU ODPOJOVAČE | KUS | 143 | 0 |  |  |  | 0 |  | 2020_OTSKP |  | 2
PP
VV
TS |  |  |  | Technická specifikace položky odpovídá příslušné cenové soustavě
P | 82 | 74C973 |  | ÚPRAVY STÁVAJÍCÍHO TV - PROVIZORNÍ STAVY ZA 100 M ZPROVOZŇOVANÉ SKUPINY | KUS | 28 | 0 |  |  |  | 0 |  | 2020_OTSKP |  | 2
PP
VV
TS |  |  |  | Technická specifikace položky odpovídá příslušné cenové soustavě
P | 83 | 74CF11 |  | Tažné hnací vozidlo k pracovním soupravám (pro vodiče - montáž) | HOD | 1995.25 | 0 |  |  |  | 0 |  | 2020_OTSKP |  | 2
PP
VV
TS |  |  |  | Technická specifikace položky odpovídá příslušné cenové soustavě
SD |  | 4 |  | 74F2 - Nátěry TV
P | 84 | 74F232 |  | BEZPEČNOSTNÍ PRUH NA PODPĚŘE TV BÍLOČERVENÝ | KUS | 3 | 0 |  |  |  | 0 |  | 2020_OTSKP |  | 2
PP
VV
TS |  |  |  | Technická specifikace položky odpovídá příslušné cenové soustavě
SD |  | 5 |  | 74F3 - Revize, zkoušky a měření TV
P | 85 | 74F311 |  | MĚŘENÍ PARAMETRŮ TV DYNAMICKÉ (MĚŘÍCÍM VOZEM) | KM | 8.2 | 0 |  |  |  | 0 |  | 2020_OTSKP |  | 2
PP
VV
TS |  |  |  | Technická specifikace položky odpovídá příslušné cenové soustavě
P | 86 | 74F312 |  | MĚŘENÍ PARAMETRŮ TV STATICKÉ | KM | 8.2 | 0 |  |  |  | 0 |  | 2020_OTSKP |  | 2
PP
VV
TS |  |  |  | Technická specifikace položky odpovídá příslušné cenové soustavě
P | 87 | 74F313 |  | MĚŘENÍ ELEKTRICKÝCH VLASTNOSTÍ TV | KUS | 5 | 0 |  |  |  | 0 |  | 2020_OTSKP |  | 2
PP
VV
TS |  |  |  | Technická specifikace položky odpovídá příslušné cenové soustavě
P | 88 | 74F314 |  | MĚŘENÍ DOTYKOVÉHO NAPĚTÍ U VODIVÉ KONSTRUKCE | KUS | 12 | 0 |  |  |  | 0 |  | 2020_OTSKP |  | 2
PP
VV
TS |  |  |  | Technická specifikace položky odpovídá příslušné cenové soustavě
P | 89 | 74F321 |  | PROTOKOL ZPŮSOBILOSTI | KUS | 2 | 0 |  |  |  | 0 |  | 2020_OTSKP |  | 2
PP
VV
TS |  |  |  | Technická specifikace položky odpovídá příslušné cenové soustavě
P | 90 | 74F322 |  | REVIZNÍ ZPRÁVA | KUS | 2 | 0 |  |  |  | 0 |  | 2020_OTSKP |  | 2
PP
VV
TS |  |  |  | Technická specifikace položky odpovídá příslušné cenové soustavě
P | 91 | 74F323 |  | PROTOKOL UTZ | KUS | 2 | 0 |  |  |  | 0 |  | 2020_OTSKP |  | 2
PP
VV
TS |  |  |  | Technická specifikace položky odpovídá příslušné cenové soustavě
P | 92 | 74F332 |  | VÝKON ORGANIZAČNÍCH JEDNOTEK SPRÁVCE | HOD | 413 | 0 |  |  |  | 0 |  | 2020_OTSKP |  | 2
PP
VV
TS |  |  |  | Technická specifikace položky odpovídá příslušné cenové soustavě
SD |  | 6 |  | 74F4 - Demontáže TV
P | 93 | 74EF11 |  | HNACÍ KOLEJOVÁ VOZIDLA DEMONTÁŽNÍCH SOUPRAV PRO PRÁCE NA TV | HOD | 578.28 | 0 |  |  |  | 0 |  | 2020_OTSKP |  | 2
PP
VV
TS |  |  |  | Technická specifikace položky odpovídá příslušné cenové soustavě
P | 94 | 74F411 |  | DEMONTÁŽ BETONOVÝCH ZÁKLADŮ TV | M3 | 483 | 0 |  |  |  | 0 |  | 2020_OTSKP |  | 2
PP
VV
TS |  |  |  | Technická specifikace položky odpovídá příslušné cenové soustavě
P | 95 | 74F421 |  | DEMONTÁŽ KOTEVNÍCH SLOUPKŮ | KUS | 17 | 0 |  |  |  | 0 |  | 2020_OTSKP |  | 2
PP
VV
TS |  |  |  | Technická specifikace položky odpovídá příslušné cenové soustavě
P | 96 | 74F422 |  | DEMONTÁŽ OCELOVÝCH STOŽÁRŮ TRUBKOVÝCH NEBO PROFILOVÝCH | KUS | 19 | 0 |  |  |  | 0 |  | 2020_OTSKP |  | 2
PP
VV
TS |  |  |  | Technická specifikace položky odpovídá příslušné cenové soustavě
P | 97 | 74F423 |  | DEMONTÁŽ OCELOVÝCH STOŽÁRŮ PŘÍHRADOVÝCH | KUS | 27 | 0 |  |  |  | 0 |  | 2020_OTSKP |  | 2
PP
VV
TS |  |  |  | Technická specifikace položky odpovídá příslušné cenové soustavě
P | 98 | 74F424 |  | DEMONTÁŽ BETONOVÝCH STOŽÁRŮ | KUS | 148 | 0 |  |  |  | 0 |  | 2020_OTSKP |  | 2
PP
VV
TS |  |  |  | Technická specifikace položky odpovídá příslušné cenové soustavě
P | 99 | 74F425 |  | DEMONTÁŽ BRAN A KRAKORCŮ (VČETNĚ VYVĚŠENÍ A UKONČENÍ) | KUS | 2 | 0 |  |  |  | 0 |  | 2020_OTSKP |  | 2
PP
VV
TS |  |  |  | Technická specifikace položky odpovídá příslušné cenové soustavě
P | 100 | 74F426 |  | DEMONTÁŽ MONTÁŽNÍ LÁVKY PRO ODPOJOVAČ | KUS | 3 | 0 |  |  |  | 0 |  | 2020_OTSKP |  | 2
PP
VV
TS |  |  |  | Technická specifikace položky odpovídá příslušné cenové soustavě
P | 101 | 74F427 |  | DEMONTÁŽ OVLÁDACÍ LÁVKY PRO ODPOJOVAČ VČETNĚ ŽEBŘÍKU | KUS | 2 | 0 |  |  |  | 0 |  | 2020_OTSKP |  | 2
PP
VV
TS |  |  |  | Technická specifikace položky odpovídá příslušné cenové soustavě
P | 102 | 74F432 |  | DEMONTÁŽ PŘÍČNÝCH LAN SMĚROVÝCH (VČETNĚ KOTVENÍ) | KUS | 1 | 0 |  |  |  | 0 |  | 2020_OTSKP |  | 2
PP
VV
TS |  |  |  | Technická specifikace položky odpovídá příslušné cenové soustavě
P | 103 | 74F433 |  | DEMONTÁŽ OTOČNÝCH KONZOL TV VČETNĚ UPEVNĚNÍ | KUS | 216 | 0 |  |  |  | 0 |  | 2020_OTSKP |  | 2
PP
VV
TS |  |  |  | Technická specifikace položky odpovídá příslušné cenové soustavě
P | 104 | 74F435 |  | DEMONTÁŽ ZÁVĚSŮ TV NA BRÁNĚ | KUS | 2 | 0 |  |  |  | 0 |  | 2020_OTSKP |  | 2
PP
VV
TS |  |  |  | Technická specifikace položky odpovídá příslušné cenové soustavě
P | 105 | 74F437 |  | DEMONTÁŽ KONZOL ZV NEBO OV VČETNĚ ZÁVĚSŮ | KUS | 196 | 0 |  |  |  | 0 |  | 2020_OTSKP |  | 2
PP
VV
TS |  |  |  | Technická specifikace položky odpovídá příslušné cenové soustavě
P | 106 | 74F441 |  | DEMONTÁŽ DĚLIČŮ | KUS | 4 | 0 |  |  |  | 0 |  | 2020_OTSKP |  | 2
PP
VV
TS |  |  |  | Technická specifikace položky odpovídá příslušné cenové soustavě
P | 107 | 74F442 |  | DEMONTÁŽ PEVNÝCH BODŮ VČETNĚ ZAKOTVENÍ | KUS | 12 | 0 |  |  |  | 0 |  | 2020_OTSKP |  | 2
PP
VV
TS |  |  |  | Technická specifikace položky odpovídá příslušné cenové soustavě
P | 108 | 74F443 |  | DEMONTÁŽ KOTVENÍ TR NEBO NL PEVNÝCH | KUS | 14 | 0 |  |  |  | 0 |  | 2020_OTSKP |  | 2
PP
VV
TS |  |  |  | Technická specifikace položky odpovídá příslušné cenové soustavě
P | 109 | 74F444 |  | DEMONTÁŽ KOTVENÍ TR NEBO NL POHYBLIVÝCH | KUS | 46 | 0 |  |  |  | 0 |  | 2020_OTSKP |  | 2
PP
VV
TS |  |  |  | Technická specifikace položky odpovídá příslušné cenové soustavě
P | 110 | 74F445 |  | DEMONTÁŽ KOTVENÍ ZV, OV, NV VČETNĚ PŘIPEVŇOVACÍCH LIŠT | KUS | 13 | 0 |  |  |  | 0 |  | 2020_OTSKP |  | 2
PP
VV
TS |  |  |  | Technická specifikace položky odpovídá příslušné cenové soustavě
P | 111 | 74F446 |  | DEMONTÁŽ ODPOJOVAČE NEBO ODPÍNAČE S POHONEM VČETNĚ TÁHEL A UPEVŇOVACÍCH LIŠT | KUS | 3 | 0 |  |  |  | 0 |  | 2020_OTSKP |  | 2
PP
VV
TS |  |  |  | Technická specifikace položky odpovídá příslušné cenové soustavě
P | 112 | 74F447 |  | DEMONTÁŽ KOTEVNÍ LIŠTY PŘEVĚSU NEBO SVODU Z ODPOJOVAČE | KUS | 7 | 0 |  |  |  | 0 |  | 2020_OTSKP |  | 2
PP
VV
TS |  |  |  | Technická specifikace položky odpovídá příslušné cenové soustavě
P | 113 | 74F449 |  | DEMONTÁŽ KOTVENÍ PŘEVĚSU - DVOJITÉ NEBO TROJITÉ LANO | KUS | 2 | 0 |  |  |  | 0 |  | 2020_OTSKP |  | 2
PP
VV
TS |  |  |  | Technická specifikace položky odpovídá příslušné cenové soustavě
P | 114 | 74F452 |  | DEMONTÁŽ SVODU Z PŘEVĚSU NEBO Z ODPOJOVAČE - DVOJITÉ NEBO TROJITÉ LANO | KUS | 5 | 0 |  |  |  | 0 |  | 2020_OTSKP |  | 2
PP
VV
TS |  |  |  | Technická specifikace položky odpovídá příslušné cenové soustavě
P | 115 | 74F454 |  | DEMONTÁŽ BLESKOJISTEK A SVODIČŮ PŘEPĚTÍ | KUS | 2 | 0 |  |  |  | 0 |  | 2020_OTSKP |  | 2
PP
VV
TS |  |  |  | Technická specifikace položky odpovídá příslušné cenové soustavě
P | 116 | 74F455 |  | DEMONTÁŽ VĚŠÁKŮ TROLEJE | KUS | 1764 | 0 |  |  |  | 0 |  | 2020_OTSKP |  | 2
PP
VV
TS |  |  |  | Technická specifikace položky odpovídá příslušné cenové soustavě
P | 117 | 74F456 |  | DEMONTÁŽ PROUDOVÝCH PROPOJENÍ PODÉLNÝCH A PŘÍČNÝCH | KUS | 58 | 0 |  |  |  | 0 |  | 2020_OTSKP |  | 2
PP
VV
TS |  |  |  | Technická specifikace položky odpovídá příslušné cenové soustavě
P | 118 | 74F457 |  | DEMONTÁŽ VLOŽENÝCH IZOLACÍ V PODÉLNÝCH A PŘÍČNÝCH POLÍCH | KUS | 104 | 0 |  |  |  | 0 |  | 2020_OTSKP |  | 2
PP
VV
TS |  |  |  | Technická specifikace položky odpovídá příslušné cenové soustavě
P | 119 | 74F458 |  | DEMONTÁŽ ROZPĚRNÝCH TYČÍ | KUS | 6 | 0 |  |  |  | 0 |  | 2020_OTSKP |  | 2
PP
VV
TS |  |  |  | Technická specifikace položky odpovídá příslušné cenové soustavě
P | 120 | 74F463 |  | DEMONTÁŽ NÁVĚSTÍ PRO ELEKTRICKÝ PROVOZ | KUS | 14 | 0 |  |  |  | 0 |  | 2020_OTSKP |  | 2
PP
VV
TS |  |  |  | Technická specifikace položky odpovídá příslušné cenové soustavě
P | 121 | 74F465 |  | DEMONTÁŽ TROLEJE VČETNĚ NÁSTAVKŮ STOČENÍM NA BUBEN | M | 12378 | 0 |  |  |  | 0 |  | 2020_OTSKP |  | 2
PP
VV
TS |  |  |  | Technická specifikace položky odpovídá příslušné cenové soustavě
P | 122 | 74F467 |  | DEMONTÁŽ LAN NOSNÝCH VČETNĚ NÁSTAVKŮ STOČENÍM NA BUBEN | M | 12378 | 0 |  |  |  | 0 |  | 2020_OTSKP |  | 2
PP
VV
TS |  |  |  | Technická specifikace položky odpovídá příslušné cenové soustavě
P | 123 | 74F469 |  | DEMONTÁŽ LAN ZV, NV, OV STOČENÍM NA BUBEN | M | 9799 | 0 |  |  |  | 0 |  | 2020_OTSKP |  | 2
PP
VV
TS |  |  |  | Technická specifikace položky odpovídá příslušné cenové soustavě
P | 124 | 74F471 |  | DEMONTÁŽ ZESILOVACÍCH, NAPÁJECÍCH NEBO OBCHÁZECÍCH VEDENÍ PŘEVĚŠENÍM | M | 986 | 0 |  |  |  | 0 |  | 2020_OTSKP |  | 2
PP
VV
TS |  |  |  | Technická specifikace položky odpovídá příslušné cenové soustavě
P | 125 | 74F491 |  | DEMONTÁŽ - ODVOZ (NA LIKVIDACI ODPADŮ NEBO JINÉ URČENÉ MÍSTO) | m3.km | 3381 | 0 |  |  |  | 0 |  | 2020_OTSKP |  | 2
PP
VV
TS |  |  |  | Technická specifikace položky odpovídá příslušné cenové soustavě
P | 126 | 74F492 |  | DEMONTÁŽ - ODVOZ (NA LIKVIDACI ODPADŮ NEBO JINÉ URČENÉ MÍSTO) | t.km | 2072 | 0 |  |  |  | 0 |  | 2020_OTSKP |  | 2
PP
VV
TS |  |  |  | Technická specifikace položky odpovídá příslušné cenové soustavě
SD |  | 7 |  | 74R - Různé TV
P | 127 | R74R015 |  | Zaměření skutečného provedení TV 2kolej. trať, malé ŽST za 100m | KUS | 41 | 0 |  |  |  | 0 |  | R208 |  | 2
PP
VV
TS
P | 128 | R74R400 |  | Betonový dílec 40-60 | KUS | 12 | 0 |  |  |  | 0 |  | R208 |  | 2
PP
VV
TS
SD |  | 8 |  | 990 - 990 Poplatky za skládky
P | 129 | R015111 | 901 | POPLATKY ZA LIKVIDACI ODPADŮ NEKONTAMINOVANÝCH - 17 05 04 VYTĚŽENÉ ZEMINY A HORNINY - I. TŘÍDA TĚŽITELNOSTI VČETNĚ DOPRAVY | T | 1672 | 0 |  |  |  | 0 |  | R-položka |  | 2
PP |  |  |  | Evidenční položka. Neoceňovat v objektu SO/PS, položka se oceňuje pouze v objektu SO 90-90
VV
TS
P | 130 | R015140 | 906 | POPLATKY ZA LIKVIDACI ODPADŮ NEKONTAMINOVANÝCH - 17 01 01 BETON Z DEMOLIC OBJEKTŮ, ZÁKLADŮ TV VČETNĚ DOPRAVY | T | 1209 | 0 |  |  |  | 0 |  | R-položka |  | 2
PP |  |  |  | Evidenční položka. Neoceňovat v objektu SO/PS, položka se oceňuje pouze v objektu SO 90-90
VV
TS
P | 131 | R015200 | 931 | POPLATKY ZA LIKVIDACI ODPADŮ NEKONTAMINOVANÝCH - 17 02 03 IZOLÁTORY PLASTOVÉ VČETNĚ DOPRAVY | T | 0.6 | 0 |  |  |  | 0 |  | R-položka |  | 2
PP |  |  |  | Evidenční položka. Neoceňovat v objektu SO/PS, položka se oceňuje pouze v objektu SO 90-90
VV
TS
P | 132 | R015220 | 910 | POPLATKY ZA LIKVIDACI ODPADŮ NEKONTAMINOVANÝCH - 17 01 01 KŮLY A SLOUPY BETONOVÉ VČETNĚ DOPRAVY | T | 296 | 0 |  |  |  | 0 |  | R-položka |  | 2
PP |  |  |  | Evidenční položka. Neoceňovat v objektu SO/PS, položka se oceňuje pouze v objektu SO 90-90
VV
TS
P | 133 | R015270 | 914 | POPLATKY ZA LIKVIDACI ODPADŮ NEKONTAMINOVANÝCH - 17 01 03 IZOLÁTORY PORCELÁNOVÉ VČETNĚ DOPRAVY | T | 3 | 0 |  |  |  | 0 |  | R-položka |  | 2
PP |  |  |  | Evidenční položka. Neoceňovat v objektu SO/PS, položka se oceňuje pouze v objektu SO 90-90
VV
TS
P | 134 | R015280 | 915 | POPLATKY ZA LIKVIDACI ODPADŮ NEKONTAMINOVANÝCH - 17 01 03 ODPOJOVAČE-OCEL, PORCELÁN 100KG VČETNĚ DOPRAVY | T | 0.3 | 0 |  |  |  | 0 |  | R-položka |  | 2
PP |  |  |  | Evidenční položka. Neoceňovat v objektu SO/PS, položka se oceňuje pouze v objektu SO 90-90
VV
TS

## SO 05-60-01
SŽDC05 |  |  |  | Soupis prací objektu | [10 empty] | 3
3
S | Stavba: | zm05_5213520021 |  | Optimalizace traťového úseku Čelákovice (mimo) – Mstětice (včetně) | [6 empty] | E.3.1 |  | Aspe | 0,00 | 2
O | Objekt: | E.3.1 |  | Trakční vedení | [9 empty] | 15,00 | 2
Typ | Poř. číslo | Kód položky | Varianta | Název položky | MJ | Množství | Jednotková hmotnost | Celková hmotnost |  |  | Jednotková cena |  | Cenové soustavy | 21,00 | 2
Dodávka
[9 empty] | Jednotková | Celkem | Jednotková | Celkem |  |  |  | Počet položek s nulovou cenou
O1 |  | SO 05-60-01 |  | žst. Mstětice, trakční vedení
SD |  | 0 |  | VŠEOBECNÉ KONSTRUKCE A PRÁCE
P | 1 | R015112 | 902 | POPLATKY ZA LIKVIDACI ODPADŮ NEKONTAMINOVANÝCH - 17 05 04 VYTĚŽENÉ ZEMINY A HORNINY - II. TŘÍDA TĚŽITELNOSTI VČETNĚ DOPRAVY | T | 1148.4 | 0 |  |  |  | 0 |  | R-položka |  | 2
PP |  |  |  | Evidenční položka. Neoceňovat v objektu SO/PS, položka se oceňuje pouze v objektu SO 90-90
VV |  |  |  | Viz příloha č. 14 x cena za uložení
TS
P | 2 | R015140 | 906 | POPLATKY ZA LIKVIDACI ODPADŮ NEKONTAMINOVANÝCH - 17 01 01 BETON Z DEMOLIC OBJEKTŮ, ZÁKLADŮ TV VČETNĚ DOPRAVY | T | 898 | 0 |  |  |  | 0 |  | R-položka |  | 2
PP |  |  |  | Evidenční položka. Neoceňovat v objektu SO/PS, položka se oceňuje pouze v objektu SO 90-90
VV |  |  |  | Viz příloha č. 14 x cena za uložení
TS
P | 3 | R015220 | 910 | POPLATKY ZA LIKVIDACI ODPADŮ NEKONTAMINOVANÝCH - 17 01 01 KŮLY A SLOUPY BETONOVÉ VČETNĚ DOPRAVY | T | 7 | 0 |  |  |  | 0 |  | R-položka |  | 2
PP |  |  |  | Evidenční položka. Neoceňovat v objektu SO/PS, položka se oceňuje pouze v objektu SO 90-90
VV |  |  |  | Viz příloha č. 14 x cena za uložení
TS
P | 4 | R015270 | 914 | POPLATKY ZA LIKVIDACI ODPADŮ NEKONTAMINOVANÝCH - 17 01 03 IZOLÁTORY PORCELÁNOVÉ VČETNĚ DOPRAVY | T | 3.2 | 0 |  |  |  | 0 |  | R-položka |  | 2
PP |  |  |  | Evidenční položka. Neoceňovat v objektu SO/PS, položka se oceňuje pouze v objektu SO 90-90
VV |  |  |  | Viz příloha č. 14 x cena za uložení
TS
P | 5 | R015280 | 915 | POPLATKY ZA LIKVIDACI ODPADŮ NEKONTAMINOVANÝCH - 17 01 03 ODPOJOVAČE-OCEL, PORCELÁN 100KG VČETNĚ DOPRAVY | T | 1 | 0 |  |  |  | 0 |  | R-položka |  | 2
PP |  |  |  | Evidenční položka. Neoceňovat v objektu SO/PS, položka se oceňuje pouze v objektu SO 90-90
VV |  |  |  | Viz příloha č. 14 x cena za uložení
TS
SD |  | 74 |  | Silnoproud
P | 6 | 74A110 |  | ZÁKLAD TV HLOUBENÝ V JAKÉKOLIV TŘÍDĚ ZEMINY | M3 | 638 | 0 |  |  |  | 0 |  | 2020_OTSKP |  | 2
PP
VV |  |  |  | Viz příloha číslo 5.
TS |  |  |  | Technická specifikace položky odpovídá příslušné cenové soustavě.
P | 7 | 74A310 |  | PŘÍDAVNÁ VÝZTUŽ PRO ZÁKLAD TV | KUS | 101 | 0 |  |  |  | 0 |  | 2020_OTSKP |  | 2
PP
VV |  |  |  | Viz příloha číslo 5.
TS |  |  |  | Technická specifikace položky odpovídá příslušné cenové soustavě.
P | 8 | 74A320 |  | KOVANÝ SVORNÍK PRO ZÁKLAD TV | KUS | 355 | 0 |  |  |  | 0 |  | 2020_OTSKP |  | 2
PP
VV |  |  |  | Viz příloha číslo 5.
TS |  |  |  | Technická specifikace položky odpovídá příslušné cenové soustavě.
P | 9 | 74A330 |  | SVORNÍKOVÝ KOŠ PRO ZÁKLAD TV | KUS | 50 | 0 |  |  |  | 0 |  | 2020_OTSKP |  | 2
PP
VV |  |  |  | Viz příloha číslo 5.
TS |  |  |  | Technická specifikace položky odpovídá příslušné cenové soustavě.
P | 10 | 74A340 |  | KOTEVNÍ SLOUPEK PRO ZÁKLAD TV | KUS | 4 | 0 |  |  |  | 0 |  | 2020_OTSKP |  | 2
PP
VV |  |  |  | Viz příloha číslo 5.
TS |  |  |  | Technická specifikace položky odpovídá příslušné cenové soustavě.
P | 11 | 74A350 |  | KORUGOVANÁ ROURA PRO ZÁKLAD TV | M | 8 | 0 |  |  |  | 0 |  | 2020_OTSKP |  | 2
PP
VV |  |  |  | Viz příloha číslo 5.
TS |  |  |  | Technická specifikace položky odpovídá příslušné cenové soustavě.
P | 12 | 74A450 |  | ÚPRAVA KABELŮ U ZÁKLADU TV | KUS | 25 | 0 |  |  |  | 0 |  | 2020_OTSKP |  | 2
PP
VV |  |  |  | Viz příloha číslo 1.
TS |  |  |  | Technická specifikace položky odpovídá příslušné cenové soustavě.
P | 13 | 74A530 |  | MECHANICKÁ OCHRANA TRAKČNÍ PODPĚRY | KUS | 2 | 0 |  |  |  | 0 |  | 2020_OTSKP |  | 2
PP
VV |  |  |  | Viz příloha číslo 4.
TS |  |  |  | Technická specifikace položky odpovídá příslušné cenové soustavě.
P | 14 | 74AF11 |  | TAŽNÉ HNACÍ VOZIDLO K PRACOVNÍM SOUPRAVÁM (PRO ZÁKLADY - MONTÁŽ) | HOD | 910 | 0 |  |  |  | 0 |  | 2020_OTSKP |  | 2
PP
VV
TS |  |  |  | Technická specifikace položky odpovídá příslušné cenové soustavě.
P | 15 | R74B132 |  | STOŽÁRY TV OCELOVÉ TRUBKOVÉ JEDNODUCHÉ DO DUTINY, TYPU T (TB) VELKÉ, DÉLKY PŘES 10 M DO 14 M | KUS | 4 | 0 |  |  |  | 0 |  | [bez vazby na CS] |  | 2
PP
VV |  |  |  | Viz příloha číslo 14.
TS |  |  |  | 1. Položka obsahuje: – montáž, materiál a dopravné stožáru typového provedení – protikorozní ošetření stožáru dle TKP – betonáž hlavičky základu 2. Položka neobsahuje: – základovou konstrukci 3. Způsob měření: Udává se počet kusů tra ních podpěr.
P | 16 | 74B213 |  | STOŽÁR TV OCELOVÝ TRUBKOVÝ JEDNODUCHÝ NA SVORNÍKY, TYPU TS219 NEBO TSI219, DÉLKY DO 10 M VČETNĚ | KUS | 2 | 0 |  |  |  | 0 |  | 2020_OTSKP |  | 2
PP
VV |  |  |  | Viz příloha číslo 14.
TS |  |  |  | Technická specifikace položky odpovídá příslušné cenové soustavě.
P | 17 | 74B215 |  | STOŽÁR TV OCELOVÝ TRUBKOVÝ JEDNODUCHÝ NA SVORNÍKY, TYPU TS245 NEBO TSI245, DÉLKY DO 10 M VČETNĚ | KUS | 7 | 0 |  |  |  | 0 |  | 2020_OTSKP |  | 2
PP
VV |  |  |  | Viz příloha číslo 14.
TS |  |  |  | Technická specifikace položky odpovídá příslušné cenové soustavě.
P | 18 | 74B216 |  | STOŽÁR TV OCELOVÝ TRUBKOVÝ JEDNODUCHÝ NA SVORNÍKY, TYPU TS245 NEBO TSI245, DÉLKY PŘES 10 M DO 14 M VČETNĚ | KUS | 4 | 0 |  |  |  | 0 |  | 2020_OTSKP |  | 2
PP
VV |  |  |  | Viz příloha číslo 14.
TS |  |  |  | Technická specifikace položky odpovídá příslušné cenové soustavě.
P | 19 | 74B233 |  | STOŽÁR TV OCELOVÝ TRUBKOVÝ JEDNODUCHÝ BRÁNOVÝ NA SVORNÍKY, TYPU TBS245 NEBO TBSI245, DÉLKY DO 10 M VČETNĚ | KUS | 7 | 0 |  |  |  | 0 |  | 2020_OTSKP |  | 2
PP
VV |  |  |  | Viz příloha číslo 14.
TS |  |  |  | Technická specifikace položky odpovídá příslušné cenové soustavě.
P | 20 | 74B234 |  | STOŽÁR TV OCELOVÝ TRUBKOVÝ JEDNODUCHÝ BRÁNOVÝ NA SVORNÍKY, TYPU TBS245 NEBO TBSI245, DÉLKY PŘES 10 M DO 14 M VČETNĚ | KUS | 5 | 0 |  |  |  | 0 |  | 2020_OTSKP |  | 2
PP
VV |  |  |  | Viz příloha číslo 14.
TS |  |  |  | Technická specifikace položky odpovídá příslušné cenové soustavě.
P | 21 | 74B416 |  | STOŽÁR TV OCELOVÝ TRUBKOVÝ DVOJITÝ BRÁNOVÝ NA SVORNÍKY, TYPU 2TBS245 NEBO 2TBSI245, DÉLKY PŘES 10 M DO 14 M VČETNĚ | KUS | 24 | 0 |  |  |  | 0 |  | 2020_OTSKP |  | 2
PP
VV |  |  |  | Viz příloha číslo 14.
TS |  |  |  | Technická specifikace položky odpovídá příslušné cenové soustavě.
P | 22 | 74B602 |  | STOŽÁR TV OCELOVÝ PŘÍHRADOVÝ TYPU BP DÉLKY 10 M | KUS | 17 | 0 |  |  |  | 0 |  | 2020_OTSKP |  | 2
PP
VV |  |  |  | Viz příloha číslo 14.
TS |  |  |  | Technická specifikace položky odpovídá příslušné cenové soustavě.
P | 23 | 74B603 |  | STOŽÁR TV OCELOVÝ PŘÍHRADOVÝ TYPU BP DÉLKY 11 M | KUS | 13 | 0 |  |  |  | 0 |  | 2020_OTSKP |  | 2
PP
VV |  |  |  | Viz příloha číslo 14.
TS |  |  |  | Technická specifikace položky odpovídá příslušné cenové soustavě.
P | 24 | 74B604 |  | STOŽÁR TV OCELOVÝ PŘÍHRADOVÝ TYPU BP DÉLKY 12,5 M | KUS | 5 | 0 |  |  |  | 0 |  | 2020_OTSKP |  | 2
PP
VV |  |  |  | Viz příloha číslo 14.
TS |  |  |  | Technická specifikace položky odpovídá příslušné cenové soustavě.
P | 25 | 74B605 |  | STOŽÁR TV OCELOVÝ PŘÍHRADOVÝ TYPU BP DÉLKY 14 M | KUS | 1 | 0 |  |  |  | 0 |  | 2020_OTSKP |  | 2
PP
VV |  |  |  | Viz příloha číslo 14.
TS |  |  |  | Technická specifikace položky odpovídá příslušné cenové soustavě.
P | 26 | 74B711 |  | BRÁNY NEBO VÝLOŽNÍKY - BŘEVNO TYPU 23L | M | 668 | 0 |  |  |  | 0 |  | 2020_OTSKP |  | 2
PP
VV |  |  |  | Viz příloha číslo 14.
TS |  |  |  | Technická specifikace položky odpovídá příslušné cenové soustavě.
P | 27 | 74B721 |  | PŘIPEVNĚNÍ BŘEVNA BRÁNY NEBO VÝLOŽNÍKU S UKONČENÍM TYPU A NA 1T | KUS | 16 | 0 |  |  |  | 0 |  | 2020_OTSKP |  | 2
PP
VV |  |  |  | Viz příloha číslo 14.
TS |  |  |  | Technická specifikace položky odpovídá příslušné cenové soustavě.
P | 28 | 74B722 |  | PŘIPEVNĚNÍ BŘEVNA BRÁNY NEBO VÝLOŽNÍKU S UKONČENÍM TYPU B NA 2T | KUS | 26 | 0 |  |  |  | 0 |  | 2020_OTSKP |  | 2
PP
VV |  |  |  | Viz příloha číslo 14.
TS |  |  |  | Technická specifikace položky odpovídá příslušné cenové soustavě.
P | 29 | 74B723 |  | PŘIPEVNĚNÍ BŘEVNA BRÁNY NEBO VÝLOŽNÍKU S UKONČENÍM TYPU C NA BP | KUS | 15 | 0 |  |  |  | 0 |  | 2020_OTSKP |  | 2
PP
VV |  |  |  | Viz příloha číslo 14.
TS |  |  |  | Technická specifikace položky odpovídá příslušné cenové soustavě.
P | 30 | 74B724 |  | PŘIPEVNĚNÍ BŘEVNA BRÁNY NEBO VÝLOŽNÍKU KLUZNÉ S UKONČENÍM TYPU D NA BP | KUS | 3 | 0 |  |  |  | 0 |  | 2020_OTSKP |  | 2
PP
VV |  |  |  | Viz příloha číslo 14.
TS |  |  |  | Technická specifikace položky odpovídá příslušné cenové soustavě.
P | 31 | 74B741 |  | VYVĚŠENÍ BŘEVNA BRÁNY NEBO VÝLOŽNÍKU NA 1T | KUS | 9 | 0 |  |  |  | 0 |  | 2020_OTSKP |  | 2
PP
VV |  |  |  | Viz příloha číslo 14.
TS |  |  |  | Technická specifikace položky odpovídá příslušné cenové soustavě.
P | 32 | 74B742 |  | VYVĚŠENÍ BŘEVNA BRÁNY NEBO VÝLOŽNÍKU NA 2T | KUS | 26 | 0 |  |  |  | 0 |  | 2020_OTSKP |  | 2
PP
VV |  |  |  | Viz příloha číslo 14.
TS |  |  |  | Technická specifikace položky odpovídá příslušné cenové soustavě.
P | 33 | 74B743 |  | VYVĚŠENÍ BŘEVNA BRÁNY NEBO VÝLOŽNÍKU NA BP | KUS | 12 | 0 |  |  |  | 0 |  | 2020_OTSKP |  | 2
PP
VV |  |  |  | Viz příloha číslo 14.
TS |  |  |  | Technická specifikace položky odpovídá příslušné cenové soustavě.
P | 34 | 74B750 |  | SPOJENÍ DVOJICE T STOŽÁRŮ BŘEVÍNKEM | KUS | 8 | 0 |  |  |  | 0 |  | 2020_OTSKP |  | 2
PP
VV |  |  |  | Viz příloha číslo 14.
TS |  |  |  | Technická specifikace položky odpovídá příslušné cenové soustavě.
P | 35 | 74B911 |  | PŘÍPLATEK ZA MONTÁŽ BŘEVNA BRÁNY NEBO VÝLOŽNÍKU NAD STÁVAJÍCÍM VEDENÍM | KUS | 29 | 0 |  |  |  | 0 |  | 2020_OTSKP |  | 2
PP
VV |  |  |  | Viz příloha číslo 14.
TS |  |  |  | Technická specifikace položky odpovídá příslušné cenové soustavě.
P | 36 | 74BF11 |  | TAŽNÉ HNACÍ VOZIDLO K PRACOVNÍM SOUPRAVÁM (PRO STOŽÁRY A BRÁNY - MONTÁŽ ) | HOD | 257 | 0 |  |  |  | 0 |  | 2020_OTSKP |  | 2
PP
VV
TS |  |  |  | Technická specifikace položky odpovídá příslušné cenové soustavě.
P | 37 | 74C111 |  | ZÁVĚS TV NA KONZOLE BEZ PŘÍDAVNÉHO LANA | KUS | 20 | 0 |  |  |  | 0 |  | 2020_OTSKP |  | 2
PP
VV |  |  |  | Viz příloha číslo 6.
TS |  |  |  | Technická specifikace položky odpovídá příslušné cenové soustavě.
P | 38 | 74C112 |  | ZÁVĚS TV NA KONZOLE S PŘÍDAVNÝM LANEM | KUS | 18 | 0 |  |  |  | 0 |  | 2020_OTSKP |  | 2
PP
VV |  |  |  | Viz příloha číslo 6.
TS |  |  |  | Technická specifikace položky odpovídá příslušné cenové soustavě.
P | 39 | 74C121 |  | PŘÍPLATEK ZA PLASTOVÝ IZOLÁTOR | KUS | 290 | 0 |  |  |  | 0 |  | 2020_OTSKP |  | 2
PP
VV
TS |  |  |  | Technická specifikace položky odpovídá příslušné cenové soustavě.
P | 40 | 74C134 |  | VÝŠKOVÁ A SMĚROVÁ REGULACE KONZOLY NEBO SIK | KUS | 20 | 0 |  |  |  | 0 |  | 2020_OTSKP |  | 2
PP
VV
TS |  |  |  | Technická specifikace položky odpovídá příslušné cenové soustavě.
P | 41 | 74C137 |  | UVOLNĚNÍ A ZPĚTNÁ MONTÁŽ TR NEBO NL V ZÁVĚSU | KUS | 20 | 0 |  |  |  | 0 |  | 2020_OTSKP |  | 2
PP
VV
TS |  |  |  | Technická specifikace položky odpovídá příslušné cenové soustavě.
P | 42 | 74C211 |  | ZÁVĚS LANA NEBO TROLEJE NA BRÁNĚ ZÁKLADNÍ | KUS | 2 | 0 |  |  |  | 0 |  | 2020_OTSKP |  | 2
PP
VV |  |  |  | Viz příloha číslo 6.
TS |  |  |  | Technická specifikace položky odpovídá příslušné cenové soustavě.
P | 43 | 74C223 |  | ZÁVĚS SESTAVY TROLEJOVÉHO VEDENÍ NA BRÁNĚ TYPU "V" NEBO KOMBINOVANÝ | KUS | 23 | 0 |  |  |  | 0 |  | 2020_OTSKP |  | 2
PP
VV |  |  |  | Viz příloha číslo 6.
TS |  |  |  | Technická specifikace položky odpovídá příslušné cenové soustavě.
P | 44 | 74C231 |  | ZÁVĚS SIK BEZ PŘÍDAVNÉHO LANA | KUS | 58 | 0 |  |  |  | 0 |  | 2020_OTSKP |  | 2
PP
VV |  |  |  | Viz příloha číslo 6.
TS |  |  |  | Technická specifikace položky odpovídá příslušné cenové soustavě.
P | 45 | 74C232 |  | ZÁVĚS SIK S PŘÍDAVNÝM LANEM | KUS | 48 | 0 |  |  |  | 0 |  | 2020_OTSKP |  | 2
PP
VV |  |  |  | Viz příloha číslo 8.
TS |  |  |  | Technická specifikace položky odpovídá příslušné cenové soustavě.
P | 46 | 74C233 |  | ZÁVĚS SIK KOMBINOVANÝ | KUS | 6 | 0 |  |  |  | 0 |  | 2020_OTSKP |  | 2
PP
VV |  |  |  | Viz příloha číslo 8.
TS |  |  |  | Technická specifikace položky odpovídá příslušné cenové soustavě.
P | 47 | 74C311 |  | KŘÍŽENÍ SESTAV | KUS | 12 | 0 |  |  |  | 0 |  | 2020_OTSKP |  | 2
PP
VV |  |  |  | Viz příloha číslo 6.
TS |  |  |  | Technická specifikace položky odpovídá příslušné cenové soustavě.
P | 48 | 74C312 |  | VĚŠÁK TROLEJE ZÁKLADNÍ (PEVNÝ NEBO KLUZNÝ) | KUS | 1342 | 0 |  |  |  | 0 |  | 2020_OTSKP |  | 2
PP
VV |  |  |  | Viz příloha číslo 6.
TS |  |  |  | Technická specifikace položky odpovídá příslušné cenové soustavě.
P | 49 | 74C314 |  | ROZPĚRNÁ TYČ | KUS | 8 | 0 |  |  |  | 0 |  | 2020_OTSKP |  | 2
PP
VV |  |  |  | Viz příloha číslo 4.
TS |  |  |  | Technická specifikace položky odpovídá příslušné cenové soustavě.
P | 50 | 74C315 |  | PROUDOVÉ PROPOJENÍ PODÉLNÝCH POLÍ | KUS | 36 | 0 |  |  |  | 0 |  | 2020_OTSKP |  | 2
PP
VV |  |  |  | Viz příloha číslo 4.
TS |  |  |  | Technická specifikace položky odpovídá příslušné cenové soustavě.
P | 51 | 74C321 |  | SPOJKA LAN A TROLEJÍ NEIZOLOVANÁ | KUS | 27 | 0 |  |  |  | 0 |  | 2020_OTSKP |  | 2
PP
VV |  |  |  | Viz příloha číslo 4.
TS |  |  |  | Technická specifikace položky odpovídá příslušné cenové soustavě.
P | 52 | 74C322 |  | SPOJKA LAN A TROLEJÍ IZOLOVANÁ | KUS | 73 | 0 |  |  |  | 0 |  | 2020_OTSKP |  | 2
PP
VV |  |  |  | Viz příloha číslo 4.
TS |  |  |  | Technická specifikace položky odpovídá příslušné cenové soustavě.
P | 53 | 74C323 |  | SPOJKA TROLEJÍ SJÍZDNÁ | KUS | 1 | 0 |  |  |  | 0 |  | 2020_OTSKP |  | 2
PP
VV |  |  |  | Viz příloha číslo 4.
TS |  |  |  | Technická specifikace položky odpovídá příslušné cenové soustavě.
P | 54 | 74C331 |  | DĚLIČ V TROLEJI VČETNĚ TABULKY | KUS | 4 | 0 |  |  |  | 0 |  | 2020_OTSKP |  | 2
PP
VV |  |  |  | Viz příloha číslo 4.
TS |  |  |  | Technická specifikace položky odpovídá příslušné cenové soustavě.
P | 55 | 74C341 |  | PEVNÝ BOD KOMPENZOVANÉ SESTAVY | KUS | 6 | 0 |  |  |  | 0 |  | 2020_OTSKP |  | 2
PP
VV |  |  |  | Viz příloha číslo 4.
TS |  |  |  | Technická specifikace položky odpovídá příslušné cenové soustavě.
P | 56 | 74C342 |  | KOTVENÍ PEVNÉHO BODU NA STOŽÁRU (VŠECH TYPŮ), 1 LANO | KUS | 4 | 0 |  |  |  | 0 |  | 2020_OTSKP |  | 2
PP
VV |  |  |  | Viz příloha číslo 4.
TS |  |  |  | Technická specifikace položky odpovídá příslušné cenové soustavě.
P | 57 | 74C345 |  | KOTVENÍ PEVNÉHO BODU NA DVOJICI BRAN | KUS | 4 | 0 |  |  |  | 0 |  | 2020_OTSKP |  | 2
PP
VV |  |  |  | Viz příloha číslo 4.
TS |  |  |  | Technická specifikace položky odpovídá příslušné cenové soustavě.
P | 58 | 74C352 |  | LANO PEVNÝCH BODŮ A ODTAHŮ 70 MM2 BZ NEBO FE | M | 332 | 0 |  |  |  | 0 |  | 2020_OTSKP |  | 2
PP
VV |  |  |  | Viz příloha číslo 4.
TS |  |  |  | Technická specifikace položky odpovídá příslušné cenové soustavě.
P | 59 | 74C361 |  | ODTAH NOSNÉHO LANA A TROLEJE SPOLEČNÝ | KUS | 1 | 0 |  |  |  | 0 |  | 2020_OTSKP |  | 2
PP
VV |  |  |  | Viz příloha číslo 4.
TS |  |  |  | Technická specifikace položky odpovídá příslušné cenové soustavě.
P | 60 | 74C512 |  | POHYBLIVÉ KOTVENÍ SESTAVY TV NA STOŽÁRU - 10 KN | KUS | 5 | 0 |  |  |  | 0 |  | 2020_OTSKP |  | 2
PP
VV |  |  |  | Viz příloha číslo 4.
TS |  |  |  | Technická specifikace položky odpovídá příslušné cenové soustavě.
P | 61 | 74C513 |  | POHYBLIVÉ KOTVENÍ SESTAVY TV NA STOŽÁRU - 15 KN | KUS | 15 | 0 |  |  |  | 0 |  | 2020_OTSKP |  | 2
PP
VV |  |  |  | Viz příloha číslo 4.
TS |  |  |  | Technická specifikace položky odpovídá příslušné cenové soustavě.
P | 62 | 74C522 |  | POHYBLIVÉ KOTVENÍ TR NEBO NL NA STOŽÁRU - 10 KN | KUS | 2 | 0 |  |  |  | 0 |  | 2020_OTSKP |  | 2
PP
VV |  |  |  | Viz příloha číslo 4.
TS |  |  |  | Technická specifikace položky odpovídá příslušné cenové soustavě.
P | 63 | 74C561 |  | PEVNÉ KOTVENÍ NA STOŽÁRU DO 15 KN - SESTAVA TV | KUS | 7 | 0 |  |  |  | 0 |  | 2020_OTSKP |  | 2
PP
VV |  |  |  | Viz příloha číslo 4.
TS |  |  |  | Technická specifikace položky odpovídá příslušné cenové soustavě.
P | 64 | 74C571 |  | TAŽENÍ NOSNÉHO LANA 50 MM2 BZ, FE | M | 1334 | 0 |  |  |  | 0 |  | 2020_OTSKP |  | 2
PP
VV |  |  |  | Viz příloha číslo 4.
TS |  |  |  | Technická specifikace položky odpovídá příslušné cenové soustavě.
P | 65 | 74C572 |  | TAŽENÍ NOSNÉHO LANA 70 MM2 BZ, FE | M | 3228 | 0 |  |  |  | 0 |  | 2020_OTSKP |  | 2
PP
VV |  |  |  | Viz příloha číslo 4.
TS |  |  |  | Technická specifikace položky odpovídá příslušné cenové soustavě.
P | 66 | 74C573 |  | TAŽENÍ NOSNÉHO LANA 120 MM2 CU | M | 7286 | 0 |  |  |  | 0 |  | 2020_OTSKP |  | 2
PP
VV |  |  |  | Viz příloha číslo 4.
TS |  |  |  | Technická specifikace položky odpovídá příslušné cenové soustavě.
P | 67 | 74C582 |  | TAŽENÍ TROLEJE 100 MM2 CU | M | 564 | 0 |  |  |  | 0 |  | 2020_OTSKP |  | 2
PP
VV |  |  |  | Viz příloha číslo 4.
TS |  |  |  | Technická specifikace položky odpovídá příslušné cenové soustavě.
P | 68 | 74C584 |  | TAŽENÍ TROLEJE 150 MM2 CU | M | 7286 | 0 |  |  |  | 0 |  | 2020_OTSKP |  | 2
PP
VV |  |  |  | Viz příloha číslo 4.
TS |  |  |  | Technická specifikace položky odpovídá příslušné cenové soustavě.
P | 69 | 74C591 |  | VÝŠKOVÁ REGULACE TROLEJE | M | 21858 | 0 |  |  |  | 0 |  | 2020_OTSKP |  | 2
PP
VV |  |  |  | Viz příloha číslo 4.
TS |  |  |  | Technická specifikace položky odpovídá příslušné cenové soustavě.
P | 70 | 74C596 |  | ZAJIŠTĚNÍ KOTVENÍ NL A TR VŠECH SESTAV | KUS | 52 | 0 |  |  |  | 0 |  | 2020_OTSKP |  | 2
PP
VV
TS |  |  |  | Technická specifikace položky odpovídá příslušné cenové soustavě.
P | 71 | 74C5A1 |  | DEFINITIVNÍ REGULACE POHYBLIVÉHO KOTVENÍ TROLEJE | KUS | 26 | 0 |  |  |  | 0 |  | 2020_OTSKP |  | 2
PP
VV
TS |  |  |  | Technická specifikace položky odpovídá příslušné cenové soustavě.
P | 72 | 74C5A2 |  | DEFINITIVNÍ REGULACE POHYBLIVÉHO KOTVENÍ NOSNÉHO LANA | KUS | 26 | 0 |  |  |  | 0 |  | 2020_OTSKP |  | 2
PP
VV
TS |  |  |  | Technická specifikace položky odpovídá příslušné cenové soustavě.
P | 73 | 74C611 |  | PŘIPEVNĚNÍ JEDNOSTRANNÉ LIŠTY PRO KOTVENÍ ZV, NV, OV | KUS | 14 | 0 |  |  |  | 0 |  | 2020_OTSKP |  | 2
PP
VV |  |  |  | Viz příloha číslo 7.
TS |  |  |  | Technická specifikace položky odpovídá příslušné cenové soustavě.
P | 74 | 74C621 |  | KOTVENÍ 1-3 LAN ZV, NV, OV S JEDNODUCHÝMI IZOLÁTORY | KUS | 14 | 0 |  |  |  | 0 |  | 2020_OTSKP |  | 2
PP
VV |  |  |  | Viz příloha číslo 7.
TS |  |  |  | Technická specifikace položky odpovídá příslušné cenové soustavě.
P | 75 | 74C631 |  | PŘIPEVNĚNÍ KONZOLY ZV, NV, OV PRO SVISLÝ ZÁVĚS NA STOŽÁR | KUS | 19 | 0 |  |  |  | 0 |  | 2020_OTSKP |  | 2
PP
VV |  |  |  | Viz příloha číslo 7.
TS |  |  |  | Technická specifikace položky odpovídá příslušné cenové soustavě.
P | 76 | 74C632 |  | PŘIPEVNĚNÍ KONZOLY ZV, NV, OV PRO "V" ZÁVĚS NA STOŽÁR | KUS | 8 | 0 |  |  |  | 0 |  | 2020_OTSKP |  | 2
PP
VV |  |  |  | Viz příloha číslo 7.
TS |  |  |  | Technická specifikace položky odpovídá příslušné cenové soustavě.
P | 77 | 74C641 |  | SVISLÝ ZÁVĚS 1-2 LAN ZV, NV, OV | KUS | 19 | 0 |  |  |  | 0 |  | 2020_OTSKP |  | 2
PP
VV |  |  |  | Viz příloha číslo 7.
TS |  |  |  | Technická specifikace položky odpovídá příslušné cenové soustavě.
P | 78 | 74C643 |  | V ZÁVĚS 1-2 LAN ZV, NV, OV | KUS | 8 | 0 |  |  |  | 0 |  | 2020_OTSKP |  | 2
PP
VV |  |  |  | Viz příloha číslo 7.
TS |  |  |  | Technická specifikace položky odpovídá příslušné cenové soustavě.
P | 79 | 74C645 |  | VOLNÝ ZÁVĚS 1-2 LAN ZV, NV, OV NAD BRÁNOU NA KONSTRUKCI | KUS | 3 | 0 |  |  |  | 0 |  | 2020_OTSKP |  | 2
PP
VV |  |  |  | Viz příloha číslo 7.
TS |  |  |  | Technická specifikace položky odpovídá příslušné cenové soustavě.
P | 80 | 74C653 |  | DISTANČNÍ ROZPĚRKA PRO 2-6 LAN ZV, NV, OV | KUS | 88 | 0 |  |  |  | 0 |  | 2020_OTSKP |  | 2
PP
VV |  |  |  | Viz příloha číslo 7.
TS |  |  |  | Technická specifikace položky odpovídá příslušné cenové soustavě.
P | 81 | 74C655 |  | PŘIPOJENÍ ZV, NV, OV 1-2 LANA NA TV | KUS | 8 | 0 |  |  |  | 0 |  | 2020_OTSKP |  | 2
PP
VV |  |  |  | Viz příloha číslo 7.
TS |  |  |  | Technická specifikace položky odpovídá příslušné cenové soustavě.
P | 82 | 74C671 |  | TAŽENÍ LANA PRO ZV, NV, OV - 120 MM2 CU | M | 3892 | 0 |  |  |  | 0 |  | 2020_OTSKP |  | 2
PP
VV |  |  |  | Viz příloha číslo 4.
TS |  |  |  | Technická specifikace položky odpovídá příslušné cenové soustavě.
P | 83 | 74C711 |  | POHON ODPOJOVAČE MOTOROVÝ | KUS | 8 | 0 |  |  |  | 0 |  | 2020_OTSKP |  | 2
PP
VV |  |  |  | Viz příloha číslo 4.
TS |  |  |  | Technická specifikace položky odpovídá příslušné cenové soustavě.
P | 84 | 74C712 |  | POHON ODPOJOVAČE RUČNÍ | KUS | 1 | 0 |  |  |  | 0 |  | 2020_OTSKP |  | 2
PP
VV |  |  |  | Viz příloha číslo 4.
TS |  |  |  | Technická specifikace položky odpovídá příslušné cenové soustavě.
P | 85 | 74C713 |  | ODPOJOVAČ NEBO ODPÍNAČ NA STOŽÁRU TV | KUS | 8 | 0 |  |  |  | 0 |  | 2020_OTSKP |  | 2
PP
VV |  |  |  | Viz příloha číslo 4.
TS |  |  |  | Technická specifikace položky odpovídá příslušné cenové soustavě.
P | 86 | 74C714 |  | ODPOJOVAČ NEBO ODPÍNAČ S UZEMŇOVACÍM NOŽEM NA STOŽÁRU TV | KUS | 1 | 0 |  |  |  | 0 |  | 2020_OTSKP |  | 2
PP
VV |  |  |  | Viz příloha číslo 4.
TS |  |  |  | Technická specifikace položky odpovídá příslušné cenové soustavě.
P | 87 | 74C722 |  | KOTVENÍ DVOU SVODŮ Z ODPOJOVAČE S PŘIPOJENÍM NA TV | KUS | 8 | 0 |  |  |  | 0 |  | 2020_OTSKP |  | 2
PP
VV |  |  |  | Viz příloha číslo 4.
TS |  |  |  | Technická specifikace položky odpovídá příslušné cenové soustavě.
P | 88 | 74C724 |  | SVOD Z DVOJITÉHO NAPÁJECÍHO PŘEVĚSU NA TV LANY 120 CU | KUS | 2 | 0 |  |  |  | 0 |  | 2020_OTSKP |  | 2
PP
VV |  |  |  | Viz příloha číslo 13
TS |  |  |  | Technická specifikace položky odpovídá příslušné cenové soustavě.
P | 89 | 74C727 |  | DVA SVODY Z DVOJITÉHO NAPÁJECÍHO PŘEVĚSU NA TV LANY 120 CU | KUS | 2 | 0 |  |  |  | 0 |  | 2020_OTSKP |  | 2
PP
VV |  |  |  | Viz příloha číslo 13
TS |  |  |  | Technická specifikace položky odpovídá příslušné cenové soustavě.
P | 90 | 74C731 |  | VLOŽENÁ IZOLACE V LANĚ NAPÁJECÍHO PŘEVĚSU BZ NEBO CU | KUS | 1 | 0 |  |  |  | 0 |  | 2020_OTSKP |  | 2
PP
VV |  |  |  | Viz příloha číslo 13
TS |  |  |  | Technická specifikace položky odpovídá příslušné cenové soustavě.
P | 91 | 74C733 |  | PROUDOVÉ PROPOJENÍ SESTAV TV | KUS | 6 | 0 |  |  |  | 0 |  | 2020_OTSKP |  | 2
PP
VV |  |  |  | Viz příloha číslo 4.
TS |  |  |  | Technická specifikace položky odpovídá příslušné cenové soustavě.
P | 92 | 74C742 |  | PŘIPEVNĚNÍ KOTEVNÍ LIŠTY NAPÁJECÍHO PŘEVĚSU SE 2-4 TŘMENY NA STOŽÁR TV | KUS | 4 | 0 |  |  |  | 0 |  | 2020_OTSKP |  | 2
PP
VV |  |  |  | Viz příloha číslo 13
TS |  |  |  | Technická specifikace položky odpovídá příslušné cenové soustavě.
P | 93 | 74C746 |  | KOTVENÍ 2-4 LAN NAPÁJECÍCH PŘEVĚSŮ - 120 MM2 CU S IZOLACÍ (ZDVOJENÝ ZÁVĚS) | KUS | 8 | 0 |  |  |  | 0 |  | 2020_OTSKP |  | 2
PP
VV |  |  |  | Viz příloha číslo 13
TS |  |  |  | Technická specifikace položky odpovídá příslušné cenové soustavě.
P | 94 | 74C752 |  | PODPĚRNÝ IZOLÁTOR PRO NV NA LIŠTĚ, BRÁNĚ, STOŽÁRU | KUS | 6 | 0 |  |  |  | 0 |  | 2020_OTSKP |  | 2
PP
VV |  |  |  | Viz příloha číslo 13
TS |  |  |  | Technická specifikace položky odpovídá příslušné cenové soustavě.
P | 95 | 74C761 |  | UKONČENÍ 1 NAPÁJECÍHO KABELU NA STOŽÁRU, VČETNĚ OMEZOVAČE PŘEPĚTÍ | KUS | 1 | 0 |  |  |  | 0 |  | 2020_OTSKP |  | 2
PP
VV |  |  |  | Viz příloha číslo 13
TS |  |  |  | Technická specifikace položky odpovídá příslušné cenové soustavě.
P | 96 | 74C768 |  | PŘIPEVNĚNÍ 1-4 KABELŮ NA STOŽÁR BP | KUS | 5 | 0 |  |  |  | 0 |  | 2020_OTSKP |  | 2
PP
VV |  |  |  | Viz příloha číslo 13
TS |  |  |  | Technická specifikace položky odpovídá příslušné cenové soustavě.
P | 97 | 74C772 |  | PŘIPEVNĚNÍ 1 KRYTU NA STOŽÁR P, T, BP | KUS | 1 | 0 |  |  |  | 0 |  | 2020_OTSKP |  | 2
PP
VV |  |  |  | Viz příloha číslo 13
TS |  |  |  | Technická specifikace položky odpovídá příslušné cenové soustavě.
P | 98 | 74C791 |  | RUČNÍ TAŽENÍ LANA NAPÁJECÍCH PŘEVĚSŮ 70 MM2 BZ | M | 20 | 0 |  |  |  | 0 |  | 2020_OTSKP |  | 2
PP
VV |  |  |  | Viz příloha číslo 13
TS |  |  |  | Technická specifikace položky odpovídá příslušné cenové soustavě.
P | 99 | 74C793 |  | RUČNÍ TAŽENÍ LANA NAPÁJECÍCH PŘEVĚSŮ 120 MM2 CU | M | 300 | 0 |  |  |  | 0 |  | 2020_OTSKP |  | 2
PP
VV |  |  |  | Viz příloha číslo 13
TS |  |  |  | Technická specifikace položky odpovídá příslušné cenové soustavě.
P | 100 | 74C810 |  | UPEVNĚNÍ KONZOLY - STŘEDOVÉ, STRANOVÉ | KUS | 28 | 0 |  |  |  | 0 |  | 2020_OTSKP |  | 2
PP
VV |  |  |  | Viz příloha číslo 6.
TS |  |  |  | Technická specifikace položky odpovídá příslušné cenové soustavě.
P | 101 | 74C820 |  | UPEVNĚNÍ DVOU KONZOL | KUS | 24 | 0 |  |  |  | 0 |  | 2020_OTSKP |  | 2
PP
VV |  |  |  | Viz příloha číslo 6.
TS |  |  |  | Technická specifikace položky odpovídá příslušné cenové soustavě.
P | 102 | 74C911 |  | BLESKOJISTKA RŮŽKOVÁ NA STOŽÁRU S PŘIPOJENÍM NA TV, OV, NV | KUS | 4 | 0 |  |  |  | 0 |  | 2020_OTSKP |  | 2
PP
VV |  |  |  | Viz příloha číslo 4.
TS |  |  |  | Technická specifikace položky odpovídá příslušné cenové soustavě.
P | 103 | 74C915 |  | OMEZOVAČ PŘEPĚTÍ PRO KABELY VN | KUS | 1 | 0 |  |  |  | 0 |  | 2020_OTSKP |  | 2
PP
VV |  |  |  | Viz příloha číslo 4.
TS |  |  |  | Technická specifikace položky odpovídá příslušné cenové soustavě.
P | 104 | 74C916 |  | IZOLOVANÝ SVOD NA STOŽÁRU VČETNĚ PŘIPOJENÍ | KUS | 6 | 0 |  |  |  | 0 |  | 2020_OTSKP |  | 2
PP
VV |  |  |  | Viz příloha číslo 4.
TS |  |  |  | Technická specifikace položky odpovídá příslušné cenové soustavě.
P | 105 | 74C917 |  | PŘIPOJENÍ STOŽÁRU NEBO IZOLOVANÉHO SVODU NA ZEMNIČ VČETNĚ ZŘÍZENÍ UZEMNĚNÍ | KUS | 6 | 0 |  |  |  | 0 |  | 2020_OTSKP |  | 2
PP
VV |  |  |  | Viz příloha číslo 4.
TS |  |  |  | Technická specifikace položky odpovídá příslušné cenové soustavě.
P | 106 | 74C951 |  | MONTÁŽNÍ LÁVKA NA STOŽÁR | KUS | 8 | 0 |  |  |  | 0 |  | 2020_OTSKP |  | 2
PP
VV |  |  |  | Viz příloha číslo 4.
TS |  |  |  | Technická specifikace položky odpovídá příslušné cenové soustavě.
P | 107 | 74C953 |  | OVLÁDACÍ A BOČNÍ LÁVKA DO "L" | KUS | 6 | 0 |  |  |  | 0 |  | 2020_OTSKP |  | 2
PP
VV
TS |  |  |  | Technická specifikace položky odpovídá příslušné cenové soustavě.
P | 108 | 74C964 |  | PŘIPEVNĚNÍ NÁVĚSTNÍHO ŠTÍTU DO SESTAVY TV | KUS | 4 | 0 |  |  |  | 0 |  | 2020_OTSKP |  | 2
PP
VV |  |  |  | Viz příloha číslo 4.
TS |  |  |  | Technická specifikace položky odpovídá příslušné cenové soustavě.
P | 109 | 74C967 |  | VÝSTRAŽNÁ TABULKA NA STOŽÁRU TV NEBO KONSTRUKCI | KUS | 21 | 0 |  |  |  | 0 |  | 2020_OTSKP |  | 2
PP
VV |  |  |  | Viz příloha číslo 1.
TS |  |  |  | Technická specifikace položky odpovídá příslušné cenové soustavě.
P | 110 | 74C968 |  | TABULKA ČÍSLOVÁNÍ STOŽÁRU NEBO POHONU ODPOJOVAČE | KUS | 82 | 0 |  |  |  | 0 |  | 2020_OTSKP |  | 2
PP
VV |  |  |  | Viz příloha číslo 1.
TS |  |  |  | Technická specifikace položky odpovídá příslušné cenové soustavě.
P | 111 | 74C973 |  | ÚPRAVY STÁVAJÍCÍHO TV - PROVIZORNÍ STAVY ZA 100 M ZPROVOZŇOVANÉ SKUPINY | KUS | 20 | 0 |  |  |  | 0 |  | 2020_OTSKP |  | 2
PP
VV
TS |  |  |  | Technická specifikace položky odpovídá příslušné cenové soustavě.
P | 112 | 74C975 |  | AKTUALIZACE TV DLE KOLEJOVÝCH POSTUPŮ ZA 100 M ZPROVOZŇOVANÉ SKUPINY | KUS | 20 | 0 |  |  |  | 0 |  | 2020_OTSKP |  | 2
PP
VV
TS |  |  |  | Technická specifikace položky odpovídá příslušné cenové soustavě.
P | 113 | 74CF11 |  | TAŽNÉ HNACÍ VOZIDLO K PRACOVNÍM SOUPRAVÁM (PRO VODIČE - MONTÁŽ) | HOD | 1570 | 0 |  |  |  | 0 |  | 2020_OTSKP |  | 2
PP
VV
TS |  |  |  | Technická specifikace položky odpovídá příslušné cenové soustavě.
P | 114 | 74EF11 |  | HNACÍ KOLEJOVÁ VOZIDLA DEMONTÁŽNÍCH SOUPRAV PRO PRÁCE NA TV | HOD | 575 | 0 |  |  |  | 0 |  | 2020_OTSKP |  | 2
PP
VV
TS |  |  |  | Technická specifikace položky odpovídá příslušné cenové soustavě.
P | 115 | 74F231 |  | BEZPEČNOSTNÍ PRUH NA PODPĚŘE TV ČERNOŽLUTÝ | KUS | 20 | 0 |  |  |  | 0 |  | 2020_OTSKP |  | 2
PP
VV |  |  |  | Viz příloha číslo 1.
TS |  |  |  | Technická specifikace položky odpovídá příslušné cenové soustavě.
P | 116 | 74F232 |  | BEZPEČNOSTNÍ PRUH NA PODPĚŘE TV BÍLOČERVENÝ | KUS | 8 | 0 |  |  |  | 0 |  | 2020_OTSKP |  | 2
PP
VV |  |  |  | Viz příloha číslo 1.
TS |  |  |  | Technická specifikace položky odpovídá příslušné cenové soustavě.
P | 117 | 74F311 |  | MĚŘENÍ PARAMETRŮ TV DYNAMICKÉ (MĚŘÍCÍM VOZEM) | KM | 10 | 0 |  |  |  | 0 |  | 2020_OTSKP |  | 2
PP
VV
TS |  |  |  | Technická specifikace položky odpovídá příslušné cenové soustavě.
P | 118 | 74F312 |  | MĚŘENÍ PARAMETRŮ TV STATICKÉ | KM | 10 | 0 |  |  |  | 0 |  | 2020_OTSKP |  | 2
PP
VV
TS |  |  |  | Technická specifikace položky odpovídá příslušné cenové soustavě.
P | 119 | 74F313 |  | MĚŘENÍ ELEKTRICKÝCH VLASTNOSTÍ TV | KUS | 4 | 0 |  |  |  | 0 |  | 2020_OTSKP |  | 2
PP
VV
TS |  |  |  | Technická specifikace položky odpovídá příslušné cenové soustavě.
P | 120 | 74F314 |  | MĚŘENÍ DOTYKOVÉHO NAPĚTÍ U VODIVÉ KONSTRUKCE | KUS | 87 | 0 |  |  |  | 0 |  | 2020_OTSKP |  | 2
PP
VV
TS |  |  |  | Technická specifikace položky odpovídá příslušné cenové soustavě.
P | 121 | 74F315 |  | MĚŘENÍ ELEKTRICKÉHO ODPORU ZÁKLADU | KUS | 91 | 0 |  |  |  | 0 |  | 2020_OTSKP |  | 2
PP
VV
TS |  |  |  | Technická specifikace položky odpovídá příslušné cenové soustavě.
P | 122 | 74F321 |  | PROTOKOL ZPŮSOBILOSTI | KUS | 1 | 0 |  |  |  | 0 |  | 2020_OTSKP |  | 2
PP
VV
TS |  |  |  | Technická specifikace položky odpovídá příslušné cenové soustavě.
P | 123 | 74F322 |  | REVIZNÍ ZPRÁVA | KUS | 7 | 0 |  |  |  | 0 |  | 2020_OTSKP |  | 2
PP
VV
TS |  |  |  | Technická specifikace položky odpovídá příslušné cenové soustavě.
P | 124 | 74F323 |  | PROTOKOL UTZ | KUS | 1 | 0 |  |  |  | 0 |  | 2020_OTSKP |  | 2
PP
VV
TS |  |  |  | Technická specifikace položky odpovídá příslušné cenové soustavě.
P | 125 | 74F331 |  | TECHNICKÁ POMOC PŘI VÝSTAVBĚ TV | HOD | 40 | 0 |  |  |  | 0 |  | 2020_OTSKP |  | 2
PP
VV
TS |  |  |  | Technická specifikace položky odpovídá příslušné cenové soustavě.
P | 126 | 74F332 |  | VÝKON ORGANIZAČNÍCH JEDNOTEK SPRÁVCE | HOD | 330 | 0 |  |  |  | 0 |  | 2020_OTSKP |  | 2
PP
VV
TS |  |  |  | Technická specifikace položky odpovídá příslušné cenové soustavě.
P | 127 | 74F411 |  | DEMONTÁŽ BETONOVÝCH ZÁKLADŮ TV | M3 | 359 | 0 |  |  |  | 0 |  | 2020_OTSKP |  | 2
PP
VV |  |  |  | Viz příloha číslo 4.
TS |  |  |  | Technická specifikace položky odpovídá příslušné cenové soustavě.
P | 128 | 74F421 |  | DEMONTÁŽ KOTEVNÍCH SLOUPKŮ | KUS | 3 | 0 |  |  |  | 0 |  | 2020_OTSKP |  | 2
PP
VV |  |  |  | Viz příloha číslo 4.
TS |  |  |  | Technická specifikace položky odpovídá příslušné cenové soustavě.
P | 129 | 74F422 |  | DEMONTÁŽ OCELOVÝCH STOŽÁRŮ TRUBKOVÝCH NEBO PROFILOVÝCH | KUS | 52 | 0 |  |  |  | 0 |  | 2020_OTSKP |  | 2
PP
VV |  |  |  | Viz příloha číslo 4.
TS |  |  |  | Technická specifikace položky odpovídá příslušné cenové soustavě.
P | 130 | 74F423 |  | DEMONTÁŽ OCELOVÝCH STOŽÁRŮ PŘÍHRADOVÝCH | KUS | 37 | 0 |  |  |  | 0 |  | 2020_OTSKP |  | 2
PP
VV |  |  |  | Viz příloha číslo 4.
TS |  |  |  | Technická specifikace položky odpovídá příslušné cenové soustavě.
P | 131 | 74F424 |  | DEMONTÁŽ BETONOVÝCH STOŽÁRŮ | KUS | 6 | 0 |  |  |  | 0 |  | 2020_OTSKP |  | 2
PP
VV |  |  |  | Viz příloha číslo 4.
TS |  |  |  | Technická specifikace položky odpovídá příslušné cenové soustavě.
P | 132 | 74F425 |  | DEMONTÁŽ BRAN A KRAKORCŮ (VČETNĚ VYVĚŠENÍ A UKONČENÍ) | KUS | 23 | 0 |  |  |  | 0 |  | 2020_OTSKP |  | 2
PP
VV |  |  |  | Viz příloha číslo 4.
TS |  |  |  | Technická specifikace položky odpovídá příslušné cenové soustavě.
P | 133 | 74F426 |  | DEMONTÁŽ MONTÁŽNÍ LÁVKY PRO ODPOJOVAČ | KUS | 9 | 0 |  |  |  | 0 |  | 2020_OTSKP |  | 2
PP
VV |  |  |  | Viz příloha číslo 4.
TS |  |  |  | Technická specifikace položky odpovídá příslušné cenové soustavě.
P | 134 | 74F427 |  | DEMONTÁŽ OVLÁDACÍ LÁVKY PRO ODPOJOVAČ VČETNĚ ŽEBŘÍKU | KUS | 6 | 0 |  |  |  | 0 |  | 2020_OTSKP |  | 2
PP
VV |  |  |  | Viz příloha číslo 4.
TS |  |  |  | Technická specifikace položky odpovídá příslušné cenové soustavě.
P | 135 | 74F429 |  | DEMONTÁŽ NESTANDARDNÍCH KOVOVÝCH KONSTRUKCÍ | KG | 140 | 0 |  |  |  | 0 |  | 2020_OTSKP |  | 2
PP
VV |  |  |  | Viz příloha číslo 4.
TS |  |  |  | Technická specifikace položky odpovídá příslušné cenové soustavě.
P | 136 | 74F432 |  | DEMONTÁŽ PŘÍČNÝCH LAN SMĚROVÝCH (VČETNĚ KOTVENÍ) | KUS | 22 | 0 |  |  |  | 0 |  | 2020_OTSKP |  | 2
PP
VV |  |  |  | Viz příloha číslo 4.
TS |  |  |  | Technická specifikace položky odpovídá příslušné cenové soustavě.
P | 137 | 74F433 |  | DEMONTÁŽ OTOČNÝCH KONZOL TV VČETNĚ UPEVNĚNÍ | KUS | 45 | 0 |  |  |  | 0 |  | 2020_OTSKP |  | 2
PP
VV |  |  |  | Viz příloha číslo 4.
TS |  |  |  | Technická specifikace položky odpovídá příslušné cenové soustavě.
P | 138 | 74F434 |  | DEMONTÁŽ KONZOL SIK VČETNĚ ZÁVĚSŮ | KUS | 2 | 0 |  |  |  | 0 |  | 2020_OTSKP |  | 2
PP
VV |  |  |  | Viz příloha číslo 4.
TS |  |  |  | Technická specifikace položky odpovídá příslušné cenové soustavě.
P | 139 | 74F435 |  | DEMONTÁŽ ZÁVĚSŮ TV NA BRÁNĚ | KUS | 90 | 0 |  |  |  | 0 |  | 2020_OTSKP |  | 2
PP
VV |  |  |  | Viz příloha číslo 4.
TS |  |  |  | Technická specifikace položky odpovídá příslušné cenové soustavě.
P | 140 | 74F437 |  | DEMONTÁŽ KONZOL ZV NEBO OV VČETNĚ ZÁVĚSŮ | KUS | 28 | 0 |  |  |  | 0 |  | 2020_OTSKP |  | 2
PP
VV |  |  |  | Viz příloha číslo 4.
TS |  |  |  | Technická specifikace položky odpovídá příslušné cenové soustavě.
P | 141 | 74F441 |  | DEMONTÁŽ DĚLIČŮ | KUS | 20 | 0 |  |  |  | 0 |  | 2020_OTSKP |  | 2
PP
VV |  |  |  | Viz příloha číslo 4.
TS |  |  |  | Technická specifikace položky odpovídá příslušné cenové soustavě.
P | 142 | 74F442 |  | DEMONTÁŽ PEVNÝCH BODŮ VČETNĚ ZAKOTVENÍ | KUS | 6 | 0 |  |  |  | 0 |  | 2020_OTSKP |  | 2
PP
VV |  |  |  | Viz příloha číslo 4.
TS |  |  |  | Technická specifikace položky odpovídá příslušné cenové soustavě.
P | 143 | 74F443 |  | DEMONTÁŽ KOTVENÍ TR NEBO NL PEVNÝCH | KUS | 5 | 0 |  |  |  | 0 |  | 2020_OTSKP |  | 2
PP
VV |  |  |  | Viz příloha číslo 4.
TS |  |  |  | Technická specifikace položky odpovídá příslušné cenové soustavě.
P | 144 | 74F444 |  | DEMONTÁŽ KOTVENÍ TR NEBO NL POHYBLIVÝCH | KUS | 15 | 0 |  |  |  | 0 |  | 2020_OTSKP |  | 2
PP
VV |  |  |  | Viz příloha číslo 4.
TS |  |  |  | Technická specifikace položky odpovídá příslušné cenové soustavě.
P | 145 | 74F445 |  | DEMONTÁŽ KOTVENÍ ZV, OV, NV VČETNĚ PŘIPEVŇOVACÍCH LIŠT | KUS | 10 | 0 |  |  |  | 0 |  | 2020_OTSKP |  | 2
PP
VV |  |  |  | Viz příloha číslo 4.
TS |  |  |  | Technická specifikace položky odpovídá příslušné cenové soustavě.
P | 146 | 74F446 |  | DEMONTÁŽ ODPOJOVAČE NEBO ODPÍNAČE S POHONEM VČETNĚ TÁHEL A UPEVŇOVACÍCH LIŠT | KUS | 10 | 0 |  |  |  | 0 |  | 2020_OTSKP |  | 2
PP
VV |  |  |  | Viz příloha číslo 4.
TS |  |  |  | Technická specifikace položky odpovídá příslušné cenové soustavě.
P | 147 | 74F448 |  | DEMONTÁŽ KOTVENÍ PŘEVĚSU - JEDNODUCHÉ LANO | KUS | 9 | 0 |  |  |  | 0 |  | 2020_OTSKP |  | 2
PP
VV |  |  |  | Viz příloha číslo 4.
TS |  |  |  | Technická specifikace položky odpovídá příslušné cenové soustavě.
P | 148 | 74F449 |  | DEMONTÁŽ KOTVENÍ PŘEVĚSU - DVOJITÉ NEBO TROJITÉ LANO | KUS | 1 | 0 |  |  |  | 0 |  | 2020_OTSKP |  | 2
PP
VV |  |  |  | Viz příloha číslo 4.
TS |  |  |  | Technická specifikace položky odpovídá příslušné cenové soustavě.
P | 149 | 74F451 |  | DEMONTÁŽ SVODU Z PŘEVĚSU NEBO Z ODPOJOVAČE - JEDNODUCHÉ LANO | KUS | 9 | 0 |  |  |  | 0 |  | 2020_OTSKP |  | 2
PP
VV |  |  |  | Viz příloha číslo 4.
TS |  |  |  | Technická specifikace položky odpovídá příslušné cenové soustavě.
P | 150 | 74F452 |  | DEMONTÁŽ SVODU Z PŘEVĚSU NEBO Z ODPOJOVAČE - DVOJITÉ NEBO TROJITÉ LANO | KUS | 1 | 0 |  |  |  | 0 |  | 2020_OTSKP |  | 2
PP
VV |  |  |  | Viz příloha číslo 4.
TS |  |  |  | Technická specifikace položky odpovídá příslušné cenové soustavě.
P | 151 | 74F454 |  | DEMONTÁŽ BLESKOJISTEK A SVODIČŮ PŘEPĚTÍ | KUS | 4 | 0 |  |  |  | 0 |  | 2020_OTSKP |  | 2
PP
VV |  |  |  | Viz příloha číslo 4.
TS |  |  |  | Technická specifikace položky odpovídá příslušné cenové soustavě.
P | 152 | 74F455 |  | DEMONTÁŽ VĚŠÁKŮ TROLEJE | KUS | 1550 | 0 |  |  |  | 0 |  | 2020_OTSKP |  | 2
PP
VV |  |  |  | Viz příloha číslo 4.
TS |  |  |  | Technická specifikace položky odpovídá příslušné cenové soustavě.
P | 153 | 74F456 |  | DEMONTÁŽ PROUDOVÝCH PROPOJENÍ PODÉLNÝCH A PŘÍČNÝCH | KUS | 50 | 0 |  |  |  | 0 |  | 2020_OTSKP |  | 2
PP
VV |  |  |  | Viz příloha číslo 4.
TS |  |  |  | Technická specifikace položky odpovídá příslušné cenové soustavě.
P | 154 | 74F457 |  | DEMONTÁŽ VLOŽENÝCH IZOLACÍ V PODÉLNÝCH A PŘÍČNÝCH POLÍCH | KUS | 320 | 0 |  |  |  | 0 |  | 2020_OTSKP |  | 2
PP
VV |  |  |  | Viz příloha číslo 4.
TS |  |  |  | Technická specifikace položky odpovídá příslušné cenové soustavě.
P | 155 | 74F461 |  | DEMONTÁŽ SVODŮ A UCHYCENÍ KABELU VN NA STOŽÁRU VČETNĚ KRYTU | KUS | 16 | 0 |  |  |  | 0 |  | 2020_OTSKP |  | 2
PP
VV |  |  |  | Viz příloha číslo 4.
TS |  |  |  | Technická specifikace položky odpovídá příslušné cenové soustavě.
P | 156 | 74F463 |  | DEMONTÁŽ NÁVĚSTÍ PRO ELEKTRICKÝ PROVOZ | KUS | 4 | 0 |  |  |  | 0 |  | 2020_OTSKP |  | 2
PP
VV |  |  |  | Viz příloha číslo 4.
TS |  |  |  | Technická specifikace položky odpovídá příslušné cenové soustavě.
P | 157 | 74F464 |  | DEMONTÁŽ TROLEJE VČETNĚ NÁSTAVKŮ, VĚŠÁKŮ, PROPOJEK A SPOJEK STŘIHÁNÍM | M | 6390 | 0 |  |  |  | 0 |  | 2020_OTSKP |  | 2
PP
VV |  |  |  | Viz příloha číslo 4.
TS |  |  |  | Technická specifikace položky odpovídá příslušné cenové soustavě.
P | 158 | 74F466 |  | DEMONTÁŽ LAN NOSNÝCH VČETNĚ NÁSTAVKŮ, PROPOJEK A SPOJEK STŘIHÁNÍM | M | 6390 | 0 |  |  |  | 0 |  | 2020_OTSKP |  | 2
PP
VV |  |  |  | Viz příloha číslo 4.
TS |  |  |  | Technická specifikace položky odpovídá příslušné cenové soustavě.
P | 159 | 74F468 |  | DEMONTÁŽ LAN ZV, NV, OV VČETNĚ PROPOJEK A SPOJEK STŘIHÁNÍM | M | 9950 | 0 |  |  |  | 0 |  | 2020_OTSKP |  | 2
PP
VV |  |  |  | Viz příloha číslo 4.
TS |  |  |  | Technická specifikace položky odpovídá příslušné cenové soustavě.
P | 160 | 74F491 |  | DEMONTÁŽ - ODVOZ (NA LIKVIDACI ODPADŮ NEBO JINÉ URČENÉ MÍSTO) | M3KM | 2513 | 0 |  |  |  | 0 |  | 2020_OTSKP |  | 2
PP
VV |  |  |  | Viz příloha číslo 4.
TS |  |  |  | Technická specifikace položky odpovídá příslušné cenové soustavě.
P | 161 | 74F492 |  | DEMONTÁŽ - ODVOZ (NA LIKVIDACI ODPADŮ NEBO JINÉ URČENÉ MÍSTO) | tkm | 284 | 0 |  |  |  | 0 |  | 2020_OTSKP |  | 2
PP
VV
TS |  |  |  | Technická specifikace položky odpovídá příslušné cenové soustavě.
P | 162 | R74R015 |  | Zaměření skutečného provedení TV 2kolej. trať, malé ŽST za 100m | KUS | 25 | 0 |  |  |  | 0 |  | R |  | 2
PP
VV
TS |  |  |  | Položka obsahuje činnost geodeta pro výstavbu TV.Cena položky je vč. Ostatních rozpočtových nákladů

## SO 05-60-02
SŽDC05 |  |  |  | Soupis prací objektu | [10 empty] | 3
3
S | Stavba: | zm05_5213520021 |  | Optimalizace traťového úseku Čelákovice (mimo) – Mstětice (včetně) | [6 empty] | E.3.1 |  | Aspe | 0,00 | 2
O | Objekt: | E.3.1 |  | Trakční vedení | [9 empty] | 15,00 | 2
Typ | Poř. číslo | Kód položky | Varianta | Název položky | MJ | Množství | Jednotková hmotnost | Celková hmotnost |  |  | Jednotková cena |  | Cenové soustavy | 21,00 | 2
Dodávka
[9 empty] | Jednotková | Celkem | Jednotková | Celkem |  |  |  | Počet položek s nulovou cenou
O1 |  | SO 05-60-02 |  | žst. Mstětice, neutrální pole - nadjezd ve st. km 13,386
SD |  | 0 |  | VŠEOBECNÉ KONSTRUKCE A PRÁCE
P | 1 | R015112 | 902 | POPLATKY ZA LIKVIDACI ODPADŮ NEKONTAMINOVANÝCH - 17 05 04 VYTĚŽENÉ ZEMINY A HORNINY - II. TŘÍDA TĚŽITELNOSTI VČETNĚ DOPRAVY | T | 27.18 | 0 |  |  |  | 0 |  | R-položka |  | 2
PP |  |  |  | Evidenční položka. Neoceňovat v objektu SO/PS, položka se oceňuje pouze v objektu SO 90-90
VV |  |  |  | Viz příloha číslo 13 x cena za uložení
TS
P | 2 | R015140 | 906 | POPLATKY ZA LIKVIDACI ODPADŮ NEKONTAMINOVANÝCH - 17 01 01 BETON Z DEMOLIC OBJEKTŮ, ZÁKLADŮ TV VČETNĚ DOPRAVY | T | 50 | 0 |  |  |  | 0 |  | R-položka |  | 2
PP |  |  |  | Evidenční položka. Neoceňovat v objektu SO/PS, položka se oceňuje pouze v objektu SO 90-90
VV |  |  |  | Viz příloha číslo 13 x cena za uložení
TS
SD |  | 13 |  | Hloubené vykopávky
P | 3 | 13283A |  | HLOUBENÍ RÝH ŠÍŘ DO 2M PAŽ I NEPAŽ TŘ. II - BEZ DOPRAVY | M3 | 180 | 0 |  |  |  | 0 |  | 2020_OTSKP |  | 2
PP
VV |  |  |  | Viz příloha číslo 5.
TS |  |  |  | Technická specifikace položky odpovídá příslušné cenové soustavě.
P | 4 | 13683 |  | VYKOP V UZAVŘ PROSTORÁCH A POD ZÁKLADY TŘ. II | M3 | 4 | 0 |  |  |  | 0 |  | 2020_OTSKP |  | 2
PP
VV |  |  |  | Viz příloha číslo 5.
TS |  |  |  | Technická specifikace položky odpovídá příslušné cenové soustavě.
SD |  | 17 |  | Konstrukce ze zemin
P | 5 | 17110 |  | ULOŽENÍ SYPANINY DO NÁSYPŮ SE ZHUTNĚNÍM | M3 | 184 | 0 |  |  |  | 0 |  | 2020_OTSKP |  | 2
PP
VV |  |  |  | Viz příloha číslo 5.
TS |  |  |  | Technická specifikace položky odpovídá příslušné cenové soustavě.
SD |  | 58 |  | Cementobetonové kryty pozemních komunikací
P | 6 | 58302 |  | KRYT ZE SINIČNÍCH DÍLCŮ (PANELŮ) TL 180MM | M2 | 48 | 0 |  |  |  | 0 |  | 2020_OTSKP |  | 2
PP
VV |  |  |  | Viz příloha číslo 5.
TS |  |  |  | Technická specifikace položky odpovídá příslušné cenové soustavě.
SD |  | 70 |  | Všeobecné práce pro silnoproud a slaboproud
P | 7 | 702113 |  | KABELOVÝ ŽLAB ZEMNÍ VČETNĚ KRYTU SVĚTLÉ ŠÍŘKY PŘES 250 MM | M | 305 | 0 |  |  |  | 0 |  | 2020_OTSKP |  | 2
PP
VV |  |  |  | Viz příloha číslo 5.
TS |  |  |  | Technická specifikace položky odpovídá příslušné cenové soustavě.
P | 8 | 702312 |  | ZAKRYTÍ KABELŮ VÝSTRAŽNOU FÓLIÍ ŠÍŘKY PŘES 20 DO 40 CM | M | 305 | 0 |  |  |  | 0 |  | 2020_OTSKP |  | 2
PP
VV |  |  |  | Viz příloha číslo 5.
TS |  |  |  | Technická specifikace položky odpovídá příslušné cenové soustavě.
P | 9 | 702903 |  | ZASYPÁNÍ KABELOVÉHO ŽLABU VRSTVOU Z PŘESÁTÉHO PÍSKU SVĚTLÉ ŠÍŘKY PŘES 250 MM | M | 305 | 0 |  |  |  | 0 |  | 2020_OTSKP |  | 2
PP
VV
TS |  |  |  | Technická specifikace položky odpovídá příslušné cenové soustavě.
P | 10 | 709110 |  | PROVIZORNÍ ZAJIŠTĚNÍ KABELU VE VÝKOPU | KUS | 8 | 0 |  |  |  | 0 |  | 2020_OTSKP |  | 2
PP
VV
TS |  |  |  | Technická specifikace položky odpovídá příslušné cenové soustavě.
P | 11 | 709611 |  | DEMONTÁŽ KABELOVÉHO ŽLABU/LIŠTY VČETNĚ KRYTU | M | 305 | 0 |  |  |  | 0 |  | 2020_OTSKP |  | 2
PP
VV
TS |  |  |  | Technická specifikace položky odpovídá příslušné cenové soustavě.
SD |  | 74 |  | Silnoproud
P | 12 | 742524 |  | KABEL VN - JEDNOŽÍLOVÝ, 3,6-AYKCY PŘES 300 MM2 | M | 1340 | 0 |  |  |  | 0 |  | 2020_OTSKP |  | 2
PP
VV |  |  |  | Viz příloha číslo 5.
TS |  |  |  | Technická specifikace položky odpovídá příslušné cenové soustavě.
P | 13 | 742C14 |  | KABELOVÁ KONCOVKA VN VENKOVNÍ JEDNOŽÍLOVÁ PRO KABELY DO 6 KV PŘES 300 MM2 | KUS | 16 | 0 |  |  |  | 0 |  | 2020_OTSKP |  | 2
PP
VV |  |  |  | Viz příloha číslo 5.
TS |  |  |  | Technická specifikace položky odpovídá příslušné cenové soustavě.
P | 14 | 742P15 |  | OZNAČOVACÍ ŠTÍTEK NA KABEL | KUS | 8 | 0 |  |  |  | 0 |  | 2020_OTSKP |  | 2
PP
VV
TS |  |  |  | Technická specifikace položky odpovídá příslušné cenové soustavě.
P | 15 | 742Z24 |  | DEMONTÁŽ KABELOVÉHO VEDENÍ VN | M | 1340 | 0 |  |  |  | 0 |  | 2020_OTSKP |  | 2
PP
VV
TS |  |  |  | Technická specifikace položky odpovídá příslušné cenové soustavě.
P | 16 | 747531 |  | ZKOUŠKY VODIČŮ A KABELŮ VN ZVÝŠENÝM NAPĚTÍM DO 35 KV | KUS | 8 | 0 |  |  |  | 0 |  | 2020_OTSKP |  | 2
PP
VV
TS |  |  |  | Technická specifikace položky odpovídá příslušné cenové soustavě.
P | 17 | 747532 |  | ZKOUŠKY VODIČŮ A KABELŮ VN - PROVOZ MĚŘÍCÍHO VOZU PO DOBU ZKOUŠEK VN KABELŮ | KUS | 8 | 0 |  |  |  | 0 |  | 2020_OTSKP |  | 2
PP
VV
TS |  |  |  | Technická specifikace položky odpovídá příslušné cenové soustavě.
P | 18 | 74A110 |  | ZÁKLAD TV HLOUBENÝ V JAKÉKOLIV TŘÍDĚ ZEMINY | M3 | 15.1 | 0 |  |  |  | 0 |  | 2020_OTSKP |  | 2
PP
VV |  |  |  | Viz příloha číslo 7.
TS |  |  |  | Technická specifikace položky odpovídá příslušné cenové soustavě.
P | 19 | 74A310 |  | PŘÍDAVNÁ VÝZTUŽ PRO ZÁKLAD TV | KUS | 4 | 0 |  |  |  | 0 |  | 2020_OTSKP |  | 2
PP
VV |  |  |  | Viz příloha číslo 8.
TS |  |  |  | Technická specifikace položky odpovídá příslušné cenové soustavě.
P | 20 | 74A320 |  | KOVANÝ SVORNÍK PRO ZÁKLAD TV | KUS | 18 | 0 |  |  |  | 0 |  | 2020_OTSKP |  | 2
PP
VV |  |  |  | Viz příloha číslo 8.
TS |  |  |  | Technická specifikace položky odpovídá příslušné cenové soustavě.
P | 21 | 74A450 |  | ÚPRAVA KABELŮ U ZÁKLADU TV | KUS | 2 | 0 |  |  |  | 0 |  | 2020_OTSKP |  | 2
PP
VV |  |  |  | Viz příloha číslo 8.
TS |  |  |  | Technická specifikace položky odpovídá příslušné cenové soustavě.
P | 22 | 74AF11 |  | TAŽNÉ HNACÍ VOZIDLO K PRACOVNÍM SOUPRAVÁM (PRO ZÁKLADY - MONTÁŽ) | HOD | 22 | 0 |  |  |  | 0 |  | 2020_OTSKP |  | 2
PP
VV
TS |  |  |  | Technická specifikace položky odpovídá příslušné cenové soustavě.
P | 23 | 74B601 |  | STOŽÁR TV OCELOVÝ PŘÍHRADOVÝ TYPU BP DÉLKY 9 M | KUS | 1 | 0 |  |  |  | 0 |  | 2020_OTSKP |  | 2
PP
VV |  |  |  | Viz příloha číslo 7.
TS |  |  |  | Technická specifikace položky odpovídá příslušné cenové soustavě.
P | 24 | 74B603 |  | STOŽÁR TV OCELOVÝ PŘÍHRADOVÝ TYPU BP DÉLKY 11 M | KUS | 1 | 0 |  |  |  | 0 |  | 2020_OTSKP |  | 2
PP
VV |  |  |  | Viz příloha číslo 7.
TS |  |  |  | Technická specifikace položky odpovídá příslušné cenové soustavě.
P | 25 | 74BF11 |  | TAŽNÉ HNACÍ VOZIDLO K PRACOVNÍM SOUPRAVÁM (PRO STOŽÁRY A BRÁNY - MONTÁŽ ) | HOD | 4 | 0 |  |  |  | 0 |  | 2020_OTSKP |  | 2
PP
VV
TS |  |  |  | Technická specifikace položky odpovídá příslušné cenové soustavě.
P | 26 | 74C111 |  | ZÁVĚS TV NA KONZOLE BEZ PŘÍDAVNÉHO LANA | KUS | 1 | 0 |  |  |  | 0 |  | 2020_OTSKP |  | 2
PP
VV |  |  |  | Viz příloha číslo 8.
TS |  |  |  | Technická specifikace položky odpovídá příslušné cenové soustavě.
P | 27 | 74C121 |  | PŘÍPLATEK ZA PLASTOVÝ IZOLÁTOR | KUS | 4 | 0 |  |  |  | 0 |  | 2020_OTSKP |  | 2
PP
VV
TS |  |  |  | Technická specifikace položky odpovídá příslušné cenové soustavě.
P | 28 | 74C133 |  | VÝMĚNA RAMENA KONZOLY NEBO SIK | KUS | 10 | 0 |  |  |  | 0 |  | 2020_OTSKP |  | 2
PP
VV |  |  |  | Viz příloha číslo 8.
TS |  |  |  | Technická specifikace položky odpovídá příslušné cenové soustavě.
P | 29 | 74C134 |  | VÝŠKOVÁ A SMĚROVÁ REGULACE KONZOLY NEBO SIK | KUS | 10 | 0 |  |  |  | 0 |  | 2020_OTSKP |  | 2
PP
VV
TS |  |  |  | Technická specifikace položky odpovídá příslušné cenové soustavě.
P | 30 | 74C136 |  | VODOROVNÝ POSUN SIK NA BŘEVNĚ BRÁNY | KUS | 20 | 0 |  |  |  | 0 |  | 2020_OTSKP |  | 2
PP
VV
TS |  |  |  | Technická specifikace položky odpovídá příslušné cenové soustavě.
P | 31 | 74C137 |  | UVOLNĚNÍ A ZPĚTNÁ MONTÁŽ TR NEBO NL V ZÁVĚSU | KUS | 12 | 0 |  |  |  | 0 |  | 2020_OTSKP |  | 2
PP
VV
TS |  |  |  | Technická specifikace položky odpovídá příslušné cenové soustavě.
P | 32 | 74C231 |  | ZÁVĚS SIK BEZ PŘÍDAVNÉHO LANA | KUS | 1 | 0 |  |  |  | 0 |  | 2020_OTSKP |  | 2
PP
VV
TS |  |  |  | Technická specifikace položky odpovídá příslušné cenové soustavě.
P | 33 | 74C312 |  | VĚŠÁK TROLEJE ZÁKLADNÍ (PEVNÝ NEBO KLUZNÝ) | KUS | 180 | 0 |  |  |  | 0 |  | 2020_OTSKP |  | 2
PP
VV
TS |  |  |  | Technická specifikace položky odpovídá příslušné cenové soustavě.
P | 34 | 74C314 |  | ROZPĚRNÁ TYČ | KUS | 4 | 0 |  |  |  | 0 |  | 2020_OTSKP |  | 2
PP
VV |  |  |  | Viz příloha číslo 4.
TS |  |  |  | Technická specifikace položky odpovídá příslušné cenové soustavě.
P | 35 | 74C315 |  | PROUDOVÉ PROPOJENÍ PODÉLNÝCH POLÍ | KUS | 4 | 0 |  |  |  | 0 |  | 2020_OTSKP |  | 2
PP
VV |  |  |  | Viz příloha číslo 4.
TS |  |  |  | Technická specifikace položky odpovídá příslušné cenové soustavě.
P | 36 | 74C322 |  | SPOJKA LAN A TROLEJÍ IZOLOVANÁ | KUS | 8 | 0 |  |  |  | 0 |  | 2020_OTSKP |  | 2
PP
VV |  |  |  | Viz příloha číslo 4.
TS |  |  |  | Technická specifikace položky odpovídá příslušné cenové soustavě.
P | 37 | 74C331 |  | DĚLIČ V TROLEJI VČETNĚ TABULKY | KUS | 20 | 0 |  |  |  | 0 |  | 2020_OTSKP |  | 2
PP
VV |  |  |  | Viz příloha číslo 4.
TS |  |  |  | Technická specifikace položky odpovídá příslušné cenové soustavě.
P | 38 | 74C411 |  | KOTVENÍ SMĚROVÝCH LAN PEVNÉ, 1 NEBO 2 LANA 50-70 MM2 | KUS | 2 | 0 |  |  |  | 0 |  | 2020_OTSKP |  | 2
PP
VV |  |  |  | Viz příloha číslo 4.
TS |  |  |  | Technická specifikace položky odpovídá příslušné cenové soustavě.
P | 39 | 74C432 |  | SMĚROVÁ LANA - VLOŽENÁ IZOLACE V PŘÍČNÝCH POLÍCH | KUS | 6 | 0 |  |  |  | 0 |  | 2020_OTSKP |  | 2
PP
VV
TS |  |  |  | Technická specifikace položky odpovídá příslušné cenové soustavě.
P | 40 | 74C442 |  | TAŽENÍ SMĚROVÝCH A PŘÍČNÝCH LAN 70 MM2 BZ NEBO FE | M | 18 | 0 |  |  |  | 0 |  | 2020_OTSKP |  | 2
PP
VV |  |  |  | Viz příloha číslo 4.
TS |  |  |  | Technická specifikace položky odpovídá příslušné cenové soustavě.
P | 41 | 74C512 |  | POHYBLIVÉ KOTVENÍ SESTAVY TV NA STOŽÁRU - 10 KN | KUS | 1 | 0 |  |  |  | 0 |  | 2020_OTSKP |  | 2
PP
VV |  |  |  | Viz příloha číslo 4.
TS |  |  |  | Technická specifikace položky odpovídá příslušné cenové soustavě.
P | 42 | 74C571 |  | TAŽENÍ NOSNÉHO LANA 50 MM2 BZ, FE | M | 120 | 0 |  |  |  | 0 |  | 2020_OTSKP |  | 2
PP
VV
TS |  |  |  | Technická specifikace položky odpovídá příslušné cenové soustavě.
P | 43 | 74C591 |  | VÝŠKOVÁ REGULACE TROLEJE | M | 3000 | 0 |  |  |  | 0 |  | 2020_OTSKP |  | 2
PP
VV
TS |  |  |  | Technická specifikace položky odpovídá příslušné cenové soustavě.
P | 44 | 74C596 |  | ZAJIŠTĚNÍ KOTVENÍ NL A TR VŠECH SESTAV | KUS | 2 | 0 |  |  |  | 0 |  | 2020_OTSKP |  | 2
PP
VV
TS |  |  |  | Technická specifikace položky odpovídá příslušné cenové soustavě.
P | 45 | 74C5A1 |  | DEFINITIVNÍ REGULACE POHYBLIVÉHO KOTVENÍ TROLEJE | KUS | 1 | 0 |  |  |  | 0 |  | 2020_OTSKP |  | 2
PP
VV
TS |  |  |  | Technická specifikace položky odpovídá příslušné cenové soustavě.
P | 46 | 74C5A2 |  | DEFINITIVNÍ REGULACE POHYBLIVÉHO KOTVENÍ NOSNÉHO LANA | KUS | 1 | 0 |  |  |  | 0 |  | 2020_OTSKP |  | 2
PP
VV
TS |  |  |  | Technická specifikace položky odpovídá příslušné cenové soustavě.
P | 47 | 74C653 |  | DISTANČNÍ ROZPĚRKA PRO 2-6 LAN ZV, NV, OV | KUS | 47 | 0 |  |  |  | 0 |  | 2020_OTSKP |  | 2
PP
VV
TS |  |  |  | Technická specifikace položky odpovídá příslušné cenové soustavě.
P | 48 | 74C723 |  | SVOD Z NAPÁJECÍHO PŘEVĚSU NA TV LANEM 120 CU | KUS | 12 | 0 |  |  |  | 0 |  | 2020_OTSKP |  | 2
PP
VV
TS |  |  |  | Technická specifikace položky odpovídá příslušné cenové soustavě.
P | 49 | 74C732 |  | PŘEKLENUTÍ VLOŽENÉ IZOLACE | KUS | 26 | 0 |  |  |  | 0 |  | 2020_OTSKP |  | 2
PP
VV |  |  |  | Viz příloha číslo 5.
TS |  |  |  | Technická specifikace položky odpovídá příslušné cenové soustavě.
P | 50 | 74C733 |  | PROUDOVÉ PROPOJENÍ SESTAV TV | KUS | 5 | 0 |  |  |  | 0 |  | 2020_OTSKP |  | 2
PP
VV |  |  |  | Viz příloha číslo 4.
TS |  |  |  | Technická specifikace položky odpovídá příslušné cenové soustavě.
P | 51 | 74C752 |  | PODPĚRNÝ IZOLÁTOR PRO NV NA LIŠTĚ, BRÁNĚ, STOŽÁRU | KUS | 17 | 0 |  |  |  | 0 |  | 2020_OTSKP |  | 2
PP
VV |  |  |  | Viz příloha číslo 10.
TS |  |  |  | Technická specifikace položky odpovídá příslušné cenové soustavě.
P | 52 | 74C753 |  | DVA PODPĚRNÉ IZOLÁTORY PRO NV NA LIŠTĚ, BRÁNĚ, STOŽÁRU | KUS | 1 | 0 |  |  |  | 0 |  | 2020_OTSKP |  | 2
PP
VV |  |  |  | Viz příloha číslo 10.
TS |  |  |  | Technická specifikace položky odpovídá příslušné cenové soustavě.
P | 53 | 74C754 |  | TŘI PODPĚRNÉ IZOLÁTORY PRO NV NA LIŠTĚ, BRÁNĚ, STOŽÁRU | KUS | 8 | 0 |  |  |  | 0 |  | 2020_OTSKP |  | 2
PP
VV |  |  |  | Viz příloha číslo 10.
TS |  |  |  | Technická specifikace položky odpovídá příslušné cenové soustavě.
P | 54 | 74C762 |  | UKONČENÍ 2 NAPÁJECÍCH KABELŮ NA STOŽÁRU, VČETNĚ OMEZOVAČE PŘEPĚTÍ | KUS | 2 | 0 |  |  |  | 0 |  | 2020_OTSKP |  | 2
PP
VV |  |  |  | Viz příloha číslo 10.
TS |  |  |  | Technická specifikace položky odpovídá příslušné cenové soustavě.
P | 55 | 74C764 |  | UKONČENÍ 4 NAPÁJECÍCH KABELŮ NA STOŽÁRU, VČETNĚ OMEZOVAČE PŘEPĚTÍ | KUS | 3 | 0 |  |  |  | 0 |  | 2020_OTSKP |  | 2
PP
VV |  |  |  | Viz příloha číslo 10.
TS |  |  |  | Technická specifikace položky odpovídá příslušné cenové soustavě.
P | 56 | 74C767 |  | PŘIPEVNĚNÍ 1-2 KABELŮ NA STOŽÁR P, T | KUS | 8 | 0 |  |  |  | 0 |  | 2020_OTSKP |  | 2
PP
VV |  |  |  | Viz příloha číslo 10.
TS |  |  |  | Technická specifikace položky odpovídá příslušné cenové soustavě.
P | 57 | 74C768 |  | PŘIPEVNĚNÍ 1-4 KABELŮ NA STOŽÁR BP | KUS | 12 | 0 |  |  |  | 0 |  | 2020_OTSKP |  | 2
PP
VV |  |  |  | Viz příloha číslo 10.
TS |  |  |  | Technická specifikace položky odpovídá příslušné cenové soustavě.
P | 58 | 74C773 |  | PŘIPEVNĚNÍ 2 KRYTŮ NA STOŽÁR P, T, BP | KUS | 2 | 0 |  |  |  | 0 |  | 2020_OTSKP |  | 2
PP
VV |  |  |  | Viz příloha číslo 10.
TS |  |  |  | Technická specifikace položky odpovídá příslušné cenové soustavě.
P | 59 | 74C775 |  | PŘIPEVNĚNÍ 4 KRYTŮ NA STOŽÁR BP | KUS | 3 | 0 |  |  |  | 0 |  | 2020_OTSKP |  | 2
PP
VV |  |  |  | Viz příloha číslo 10.
TS |  |  |  | Technická specifikace položky odpovídá příslušné cenové soustavě.
P | 60 | 74C793 |  | RUČNÍ TAŽENÍ LANA NAPÁJECÍCH PŘEVĚSŮ 120 MM2 CU | M | 361 | 0 |  |  |  | 0 |  | 2020_OTSKP |  | 2
PP
VV |  |  |  | Viz příloha číslo 10.
TS |  |  |  | Technická specifikace položky odpovídá příslušné cenové soustavě.
P | 61 | 74C915 |  | OMEZOVAČ PŘEPĚTÍ PRO KABELY VN | KUS | 4 | 0 |  |  |  | 0 |  | 2020_OTSKP |  | 2
PP
VV |  |  |  | Viz příloha číslo 10.
TS |  |  |  | Technická specifikace položky odpovídá příslušné cenové soustavě.
P | 62 | 74C916 |  | IZOLOVANÝ SVOD NA STOŽÁRU VČETNĚ PŘIPOJENÍ | KUS | 4 | 0 |  |  |  | 0 |  | 2020_OTSKP |  | 2
PP
VV |  |  |  | Viz příloha číslo 10.
TS |  |  |  | Technická specifikace položky odpovídá příslušné cenové soustavě.
P | 63 | 74C917 |  | PŘIPOJENÍ STOŽÁRU NEBO IZOLOVANÉHO SVODU NA ZEMNIČ VČETNĚ ZŘÍZENÍ UZEMNĚNÍ | KUS | 4 | 0 |  |  |  | 0 |  | 2020_OTSKP |  | 2
PP
VV |  |  |  | Viz příloha číslo 10.
TS |  |  |  | Technická specifikace položky odpovídá příslušné cenové soustavě.
P | 64 | 74C921 |  | PŘÍMÉ UKOLEJNĚNÍ KONSTRUKCE VŠECH TYPŮ (VČETNĚ VÝZTUŽNÝCH DVOJIC) - 1 VODIČ | KUS | 4 | 0 |  |  |  | 0 |  | 2020_OTSKP |  | 2
PP
VV |  |  |  | Viz příloha číslo 10.
TS |  |  |  | Technická specifikace položky odpovídá příslušné cenové soustavě.
P | 65 | 74C926 |  | SKUPINOVÉ VODIVÉ SPOJENÍ KONSTRUKCÍ (DO 20 M) | KUS | 2 | 0 |  |  |  | 0 |  | 2020_OTSKP |  | 2
PP
VV |  |  |  | Viz příloha číslo 10.
TS |  |  |  | Technická specifikace položky odpovídá příslušné cenové soustavě.
P | 66 | 74C933 |  | UKOLEJŇOVACÍ VODIČ IZOLOVANÝ VŮČI ZEMI (VČETNĚ PŘIPOJENÍ KE KONSTRUKCÍM) | M | 12 | 0 |  |  |  | 0 |  | 2020_OTSKP |  | 2
PP
VV |  |  |  | Viz příloha číslo 10.
TS |  |  |  | Technická specifikace položky odpovídá příslušné cenové soustavě.
P | 67 | 74C964 |  | PŘIPEVNĚNÍ NÁVĚSTNÍHO ŠTÍTU DO SESTAVY TV | KUS | 22 | 0 |  |  |  | 0 |  | 2020_OTSKP |  | 2
PP
VV |  |  |  | Viz příloha číslo 4.
TS |  |  |  | Technická specifikace položky odpovídá příslušné cenové soustavě.
P | 68 | 74C967 |  | VÝSTRAŽNÁ TABULKA NA STOŽÁRU TV NEBO KONSTRUKCI | KUS | 2 | 0 |  |  |  | 0 |  | 2020_OTSKP |  | 2
PP
VV |  |  |  | Viz příloha číslo 4.
TS |  |  |  | Technická specifikace položky odpovídá příslušné cenové soustavě.
P | 69 | 74C968 |  | TABULKA ČÍSLOVÁNÍ STOŽÁRU NEBO POHONU ODPOJOVAČE | KUS | 4 | 0 |  |  |  | 0 |  | 2020_OTSKP |  | 2
PP
VV |  |  |  | Viz příloha číslo 13.
TS |  |  |  | Technická specifikace položky odpovídá příslušné cenové soustavě.
P | 70 | 74C971 |  | POSPOJOVÁNÍ VODIVÝCH KONSTRUKCÍ PROUDOVOU PROPOJKOU | KUS | 2 | 0 |  |  |  | 0 |  | 2020_OTSKP |  | 2
PP
VV |  |  |  | Viz příloha číslo 5.
TS |  |  |  | Technická specifikace položky odpovídá příslušné cenové soustavě.
P | 71 | 74C973 |  | ÚPRAVY STÁVAJÍCÍHO TV - PROVIZORNÍ STAVY ZA 100 M ZPROVOZŇOVANÉ SKUPINY | KUS | 2 | 0 |  |  |  | 0 |  | 2020_OTSKP |  | 2
PP
VV
TS |  |  |  | Technická specifikace položky odpovídá příslušné cenové soustavě.
P | 72 | 74CF11 |  | TAŽNÉ HNACÍ VOZIDLO K PRACOVNÍM SOUPRAVÁM (PRO VODIČE - MONTÁŽ) | HOD | 80 | 0 |  |  |  | 0 |  | 2020_OTSKP |  | 2
PP
VV
TS |  |  |  | Technická specifikace položky odpovídá příslušné cenové soustavě.
P | 73 | 74EF11 |  | HNACÍ KOLEJOVÁ VOZIDLA DEMONTÁŽNÍCH SOUPRAV PRO PRÁCE NA TV | HOD | 48 | 0 |  |  |  | 0 |  | 2020_OTSKP |  | 2
PP
VV
TS |  |  |  | Technická specifikace položky odpovídá příslušné cenové soustavě.
P | 74 | 74F312 |  | MĚŘENÍ PARAMETRŮ TV STATICKÉ | KM | 3 | 0 |  |  |  | 0 |  | 2020_OTSKP |  | 2
PP
VV
TS |  |  |  | Technická specifikace položky odpovídá příslušné cenové soustavě.
P | 75 | 74F313 |  | MĚŘENÍ ELEKTRICKÝCH VLASTNOSTÍ TV | KUS | 3 | 0 |  |  |  | 0 |  | 2020_OTSKP |  | 2
PP
VV
TS |  |  |  | Technická specifikace položky odpovídá příslušné cenové soustavě.
P | 76 | 74F314 |  | MĚŘENÍ DOTYKOVÉHO NAPĚTÍ U VODIVÉ KONSTRUKCE | KUS | 2 | 0 |  |  |  | 0 |  | 2020_OTSKP |  | 2
PP
VV
TS |  |  |  | Technická specifikace položky odpovídá příslušné cenové soustavě.
P | 77 | 74F315 |  | MĚŘENÍ ELEKTRICKÉHO ODPORU ZÁKLADU | KUS | 2 | 0 |  |  |  | 0 |  | 2020_OTSKP |  | 2
PP
VV
TS |  |  |  | Technická specifikace položky odpovídá příslušné cenové soustavě.
P | 78 | 74F321 |  | PROTOKOL ZPŮSOBILOSTI | KUS | 1 | 0 |  |  |  | 0 |  | 2020_OTSKP |  | 2
PP
VV
TS |  |  |  | Technická specifikace položky odpovídá příslušné cenové soustavě.
P | 79 | 74F322 |  | REVIZNÍ ZPRÁVA | KUS | 1 | 0 |  |  |  | 0 |  | 2020_OTSKP |  | 2
PP
VV
TS |  |  |  | Technická specifikace položky odpovídá příslušné cenové soustavě.
P | 80 | 74F331 |  | TECHNICKÁ POMOC PŘI VÝSTAVBĚ TV | HOD | 10 | 0 |  |  |  | 0 |  | 2020_OTSKP |  | 2
PP
VV
TS |  |  |  | Technická specifikace položky odpovídá příslušné cenové soustavě.
P | 81 | 74F332 |  | VÝKON ORGANIZAČNÍCH JEDNOTEK SPRÁVCE | HOD | 30 | 0 |  |  |  | 0 |  | 2020_OTSKP |  | 2
PP
VV
TS |  |  |  | Technická specifikace položky odpovídá příslušné cenové soustavě.
P | 82 | 74F411 |  | DEMONTÁŽ BETONOVÝCH ZÁKLADŮ TV | M3 | 20 | 0 |  |  |  | 0 |  | 2020_OTSKP |  | 2
PP
VV |  |  |  | Viz příloha číslo 4.
TS |  |  |  | Technická specifikace položky odpovídá příslušné cenové soustavě.
P | 83 | 74F423 |  | DEMONTÁŽ OCELOVÝCH STOŽÁRŮ PŘÍHRADOVÝCH | KUS | 2 | 0 |  |  |  | 0 |  | 2020_OTSKP |  | 2
PP
VV |  |  |  | Viz příloha číslo 4.
TS |  |  |  | Technická specifikace položky odpovídá příslušné cenové soustavě.
P | 84 | 74F432 |  | DEMONTÁŽ PŘÍČNÝCH LAN SMĚROVÝCH (VČETNĚ KOTVENÍ) | KUS | 2 | 0 |  |  |  | 0 |  | 2020_OTSKP |  | 2
PP
VV |  |  |  | Viz příloha číslo 4.
TS |  |  |  | Technická specifikace položky odpovídá příslušné cenové soustavě.
P | 85 | 74F444 |  | DEMONTÁŽ KOTVENÍ TR NEBO NL POHYBLIVÝCH | KUS | 3 | 0 |  |  |  | 0 |  | 2020_OTSKP |  | 2
PP
VV |  |  |  | Viz příloha číslo 4.
TS |  |  |  | Technická specifikace položky odpovídá příslušné cenové soustavě.
P | 86 | 74F451 |  | DEMONTÁŽ SVODU Z PŘEVĚSU NEBO Z ODPOJOVAČE - JEDNODUCHÉ LANO | KUS | 12 | 0 |  |  |  | 0 |  | 2020_OTSKP |  | 2
PP
VV |  |  |  | Viz příloha číslo 4.
TS |  |  |  | Technická specifikace položky odpovídá příslušné cenové soustavě.
P | 87 | 74F454 |  | DEMONTÁŽ BLESKOJISTEK A SVODIČŮ PŘEPĚTÍ | KUS | 4 | 0 |  |  |  | 0 |  | 2020_OTSKP |  | 2
PP
VV |  |  |  | Viz příloha číslo 4.
TS |  |  |  | Technická specifikace položky odpovídá příslušné cenové soustavě.
P | 88 | 74F455 |  | DEMONTÁŽ VĚŠÁKŮ TROLEJE | KUS | 180 | 0 |  |  |  | 0 |  | 2020_OTSKP |  | 2
PP
VV |  |  |  | Viz příloha číslo 4.
TS |  |  |  | Technická specifikace položky odpovídá příslušné cenové soustavě.
P | 89 | 74F456 |  | DEMONTÁŽ PROUDOVÝCH PROPOJENÍ PODÉLNÝCH A PŘÍČNÝCH | KUS | 4 | 0 |  |  |  | 0 |  | 2020_OTSKP |  | 2
PP
VV |  |  |  | Viz příloha číslo 4.
TS |  |  |  | Technická specifikace položky odpovídá příslušné cenové soustavě.
P | 90 | 74F457 |  | DEMONTÁŽ VLOŽENÝCH IZOLACÍ V PODÉLNÝCH A PŘÍČNÝCH POLÍCH | KUS | 4 | 0 |  |  |  | 0 |  | 2020_OTSKP |  | 2
PP
VV |  |  |  | Viz příloha číslo 4.
TS |  |  |  | Technická specifikace položky odpovídá příslušné cenové soustavě.
P | 91 | 74F459 |  | DEMONTÁŽ UKOLEJNĚNÍ KONSTRUKCÍ A PODPĚR VČETNĚ UCHYCENÍ A VODIČE | KUS | 2 | 0 |  |  |  | 0 |  | 2020_OTSKP |  | 2
PP
VV |  |  |  | Viz příloha číslo 4.
TS |  |  |  | Technická specifikace položky odpovídá příslušné cenové soustavě.
P | 92 | 74F461 |  | DEMONTÁŽ SVODŮ A UCHYCENÍ KABELU VN NA STOŽÁRU VČETNĚ KRYTU | KUS | 16 | 0 |  |  |  | 0 |  | 2020_OTSKP |  | 2
PP
VV |  |  |  | Viz příloha číslo 4.
TS |  |  |  | Technická specifikace položky odpovídá příslušné cenové soustavě.
P | 93 | 74F463 |  | DEMONTÁŽ NÁVĚSTÍ PRO ELEKTRICKÝ PROVOZ | KUS | 22 | 0 |  |  |  | 0 |  | 2020_OTSKP |  | 2
PP
VV |  |  |  | Viz příloha číslo 4.
TS |  |  |  | Technická specifikace položky odpovídá příslušné cenové soustavě.
P | 94 | 74F464 |  | DEMONTÁŽ TROLEJE VČETNĚ NÁSTAVKŮ, VĚŠÁKŮ, PROPOJEK A SPOJEK STŘIHÁNÍM | M | 375 | 0 |  |  |  | 0 |  | 2020_OTSKP |  | 2
PP
VV |  |  |  | Viz příloha číslo 4.
TS |  |  |  | Technická specifikace položky odpovídá příslušné cenové soustavě.
P | 95 | 74F466 |  | DEMONTÁŽ LAN NOSNÝCH VČETNĚ NÁSTAVKŮ, PROPOJEK A SPOJEK STŘIHÁNÍM | M | 585 | 0 |  |  |  | 0 |  | 2020_OTSKP |  | 2
PP
VV |  |  |  | Viz příloha číslo 4.
TS |  |  |  | Technická specifikace položky odpovídá příslušné cenové soustavě.
P | 96 | 74F473 |  | DEMONTÁŽ UKOLEJŇOVACÍCH DRÁTŮ IZOLOVANÝCH PO ZEMI (MIMO PŘIPOJENÍ KE KONSTRUKCÍM) | M | 40 | 0 |  |  |  | 0 |  | 2020_OTSKP |  | 2
PP
VV |  |  |  | Viz příloha číslo 4.
TS |  |  |  | Technická specifikace položky odpovídá příslušné cenové soustavě.
P | 97 | 74F491 |  | DEMONTÁŽ - ODVOZ (NA LIKVIDACI ODPADŮ NEBO JINÉ URČENÉ MÍSTO) | M3KM | 50 | 0 |  |  |  | 0 |  | 2020_OTSKP |  | 2
PP
VV |  |  |  | Viz příloha číslo 4.
TS |  |  |  | Technická specifikace položky odpovídá příslušné cenové soustavě.

## SO 03-64-01.2
SŽDC05 |  |  |  | Soupis prací objektu | [10 empty] | 3
3
S | Stavba: | zm05_5213520021 |  | Optimalizace traťového úseku Čelákovice (mimo) – Mstětice (včetně) | [6 empty] | E.3.4 |  | Aspe | 0,00 | 2
O | Objekt: | E.3.4 |  | Ohřev výměn | [9 empty] | 15,00 | 2
Typ | Poř. číslo | Kód položky | Varianta | Název položky | MJ | Množství | Jednotková hmotnost | Celková hmotnost |  |  | Jednotková cena |  | Cenové soustavy | 21,00 | 2
Dodávka
[9 empty] | Jednotková | Celkem | Jednotková | Celkem |  |  |  | Počet položek s nulovou cenou
O1 |  | SO 03-64-01.2 |  | žst. Čelákovice, EOV
SD |  | 741 |  | Silnoproudé rozvody
P | 1 | 743943 |  | ROZVADĚČ EOV/VO OVLÁDACÍ S PC A DOTYKOVOU OBRAZOVKOU - VERIFIKACE POVELŮ A SIGNÁLŮ NA 1 KS ROZVADĚČE EOV/OSVĚTLENÍ | KUS | 1 | 0 |  |  |  | 0 |  | 2020_OTSKP |  | 2
PP
VV
TS |  |  |  | 1. Položka obsahuje: – technický popis viz. projektová dokumentace 2. Položka neobsahuje: X 3. Způsob měření: Udává se počet kusů kompletní konstrukce nebo práce.
P | 2 | 742L12 |  | UKONČENÍ DVOU AŽ PĚTIŽÍLOVÉHO KABELU V ROZVADĚČI NEBO NA PŘÍSTROJI OD 4 DO 16 MM2 | KUS | 4 | 0 |  |  |  | 0 |  | 2020_OTSKP |  | 2
PP |  |  |  | Odpojení kabelizace
VV
TS |  |  |  | 1. Položka obsahuje: – všechny práce spojené s úpravou kabelů pro montáž včetně veškerého příslušentsví 2. Položka neobsahuje: X 3. Způsob měření: Udává se počet kusů kompletní konstrukce nebo práce.
P | 3 | 743972 |  | ÚPRAVA NEBO ROZŠÍŘENÍ SW NA ELEKTRODISPEČINKU PRO ZOBRAZENÍ A VÝPIS HLÁŠEK Z TECHNOLOGIE DŘT,SKŘ,DDTS | HOD | 5 | 0 |  |  |  | 0 |  | 2020_OTSKP |  | 2
PP
VV
TS |  |  |  | 1. Položka obsahuje: – technický popis viz. projektová dokumentace 2. Položka neobsahuje: X 3. Způsob měření: Udává se počet kusů kompletní konstrukce nebo práce.
P | 4 | 743952 |  | ROZVADĚČ EOV S NADŘAZENÝM OVLADAČEM - SOFTWARE A PARAMETRIZACE NA 1 KS VÝHYBKY/VĚTVE OSVĚTLENÍ | KUS | 1 | 0 |  |  |  | 0 |  | 2020_OTSKP |  | 2
PP
VV
TS |  |  |  | 1. Položka obsahuje: – všechny práce spojené s úpravou kabelů pro montáž včetně veškerého příslušentsví 2. Položka neobsahuje: X 3. Způsob měření: Udává se počet kusů kompletní konstrukce nebo práce.
P | 5 | 743Z41 |  | DEMONTÁŽ ZAŘÍZENÍ EOV NA VÝHYBCE | KUS | 1 | 0 |  |  |  | 0 |  | 2020_OTSKP |  | 2
PP
VV
TS |  |  |  | 1. Položka obsahuje: – všechny náklady na demontáž stávajícího zařízení se všemi pomocnými doplňujícími úpravami pro jeho likvidaci – naložení vybouraného materiálu na dopravní prostředek 2. Položka neobsahuje: – odvoz vybouraného materiálu – poplatek za likvidaci odpadů (nacení se dle SSD 0) 3. Způsob měření: Udává se počet kusů kompletní konstrukce nebo práce.
SD |  | 747 |  | Zkoušky, revize a HZS
P | 6 | 747211 |  | CELKOVÁ PROHLÍDKA, ZKOUŠENÍ, MĚŘENÍ A VYHOTOVENÍ VÝCHOZÍ REVIZNÍ ZPRÁVY, PRO OBJEM IN DO 100 TIS. KČ | KUS | 1 | 0 |  |  |  | 0 |  | 2020_OTSKP |  | 2
PP
VV
TS |  |  |  | 1. Položka obsahuje: – cenu za celkovou prohlídku zařízení PS/SO, vč. měření, komplexních zkoušek a revizi zařízení tohoto PS/SO autorizovaným revizním technikem na silnoproudá zařízení podle požadavku ČSN, včetně hodnocení a vyhotovení celkové revizní zprávy 2. Položka neobsahuje: X 3. Způsob měření: Udává se počet kusů kompletní konstrukce nebo práce.
P | 7 | 747301 |  | PROVEDENÍ PROHLÍDKY A ZKOUŠKY PRÁVNICKOU OSOBOU, VYDÁNÍ PRŮKAZU ZPŮSOBILOSTI | KUS | 1 | 0 |  |  |  | 0 |  | 2020_OTSKP |  | 2
PP
VV
TS |  |  |  | 1. Položka obsahuje: – cenu za vyhotovení dokladu právnickou osobou o silnoproudých zařízeních a vydání průkazu způsobilosti 2. Položka neobsahuje: X 3. Způsob měření: Udává se počet kusů kompletní konstrukce nebo práce.
P | 8 | 747701 |  | DOKONČOVACÍ MONTÁŽNÍ PRÁCE NA ELEKTRICKÉM ZAŘÍZENÍ | HOD | 8 | 0 |  |  |  | 0 |  | 2020_OTSKP |  | 2
PP
VV
TS |  |  |  | 1. Položka obsahuje: – cenu za práce spojené s uváděním zařízení do provozu, drobné montážní práce v rozvaděčích, koordinaci se zhotoviteli souvisejících zařízení apod. 2. Položka neobsahuje: X 3. Způsob měření: Udává se čas v hodinách.
P | 9 | 747703 |  | ZKUŠEBNÍ PROVOZ | HOD | 8 | 0 |  |  |  | 0 |  | 2020_OTSKP |  | 2
PP
VV
TS |  |  |  | 1. Položka obsahuje: – cenu za dobu kdy je zařízení po individálních zkouškách dáno do provozu s prokázáním technických a kvalitativních parametrů zařízení 2. Položka neobsahuje: X 3. Způsob měření: Udává se čas v hodinách.
P | 10 | 747704 |  | ZAŠKOLENÍ OBSLUHY | HOD | 8 | 0 |  |  |  | 0 |  | 2020_OTSKP |  | 2
PP
VV
TS |  |  |  | 1. Položka obsahuje: – cenu za dobu kdy je s funkcí seznamována obsluha zařízení, včetně odevzdání dokumentace skutečného provedení 2. Položka neobsahuje: X 3. Způsob měření: Udává se čas v hodinách.
P | 11 | 747705 |  | MANIPULACE NA ZAŘÍZENÍCH PROVÁDĚNÉ PROVOZOVATELEM | HOD | 8 | 0 |  |  |  | 0 |  | 2020_OTSKP |  | 2
PP
VV
TS |  |  |  | 1. Položka obsahuje: – cenu za manipulace na zařízeních prováděné provozovatelem nutných pro další práce zhotovitele na technologickém souboru 2. Položka neobsahuje: X 3. Způsob měření: Udává se čas v hodinách.

## SO 05-64-01
SŽDC05 |  |  |  | Soupis prací objektu | [10 empty] | 3
3
S | Stavba: | zm05_5213520021 |  | Optimalizace traťového úseku Čelákovice (mimo) – Mstětice (včetně) | [6 empty] | E.3.4 |  | Aspe | 0,00 | 2
O | Objekt: | E.3.4 |  | Ohřev výměn | [9 empty] | 15,00 | 2
Typ | Poř. číslo | Kód položky | Varianta | Název položky | MJ | Množství | Jednotková hmotnost | Celková hmotnost |  |  | Jednotková cena |  | Cenové soustavy | 21,00 | 2
Dodávka
[9 empty] | Jednotková | Celkem | Jednotková | Celkem |  |  |  | Počet položek s nulovou cenou
O1 |  | SO 05-64-01 |  | žst. Mstětice, EOV
SD |  | 1 |  | Zemní práce
P | 1 | R015112 | 902 | POPLATKY ZA LIKVIDACI ODPADŮ NEKONTAMINOVANÝCH - 17 05 04 VYTĚŽENÉ ZEMINY A HORNINY - II. TŘÍDA TĚŽITELNOSTI VČETNĚ DOPRAVY | T | 200 | 0 |  |  |  | 0 |  | R-položka |  | 2
PP |  |  |  | Evidenční položka. Neoceňovat v objektu SO/PS, položka se oceňuje pouze v objektu SO 90-90
VV |  |  |  | Viz polohopis
TS
P | 2 | 029111 | 1 | OSTATNÍ POŽADAVKY - GEODETICKÉ ZAMĚŘENÍ - DÉLKOVÉ | HM | 21.8 | 0 |  |  |  | 0 |  | 2020_OTSKP |  | 2
PP |  |  |  | Vytyčení kabelové trasy
VV |  |  |  | Viz polohopis
TS |  |  |  | zahrnuje veškeré náklady spojené s objednatelem požadovanými pracemi
P | 3 | 13283A |  | HLOUBENÍ RÝH ŠÍŘ DO 2M PAŽ I NEPAŽ TŘ. II - BEZ DOPRAVY | M3 | 900 | 0 |  |  |  | 0 |  | 2020_OTSKP |  | 2
PP |  |  |  | Hloubení kabelových rýh
VV |  |  |  | Viz polohopis
TS |  |  |  | položka zahrnuje: - vodorovná a svislá doprava, přemístění, přeložení, manipulace s výkopkem - kompletní provedení vykopávky nezapažené i zapažené - ošetření výkopiště po celou dobu práce v něm vč. klimatických opatření - ztížení vykopávek v blízkosti podzemního vedení, konstrukcí a objektů vč. jejich dočasného zajištění - ztížení pod vodou, v okolí výbušnin, ve stísněných prostorech a pod. - těžení po vrstvách, pásech a po jiných nutných částech (figurách) - čerpání vody vč. čerpacích jímek, potrubí a pohotovostní čerpací soupravy (viz ustanovení k pol. 1151,2) - potřebné snížení hladiny podzemní vody - těžení a rozpojování jednotlivých balvanů - vytahování a nošení výkopku - svahování a přesvah. svahů do konečného tvaru, výměna hornin v podloží a v pláni znehodnocené klimatickými vlivy - eventuelně nutné druhotné rozpojení odstřelené horniny - ruční vykopávky, odstranění kořenů a napadávek - pažení, vzepření a rozepření vč. přepažování (vyjma štětových stěn) - úpravu, ochranu a očištění dna, základové spáry, stěn a svahů - odvedení nebo obvedení vody v okolí výkopiště a ve výkopišti - třídění výkopku - veškeré pomocné konstrukce umožňující provedení vykopávky (příjezdy, sjezdy, nájezdy, lešení, podpěr. konstr., přemostění, zpevněné plochy, zakrytí a pod.) - nezahrnuje uložení zeminy (na skládku, do násypu) ani poplatky za skládku, vykazují se v položce č.0141**
P | 4 | 141733 | 1 | PROTLAČOVÁNÍ POTRUBÍ Z PLAST HMOT DN DO 150MM | M | 170 | 0 |  |  |  | 0 |  | 2020_OTSKP |  | 2
PP |  |  |  | Protlaky pod kominokacemi a kolejemi
VV |  |  |  | Viz polohopis
TS |  |  |  | položka zahrnuje dodávku protlačovaného potrubí a veškeré pomocné práce (startovací zařízení, startovací a cílová jáma, opěrné a vodící bloky a pod.)
P | 5 | 17411 | 1 | ZÁSYP JAM A RÝH ZEMINOU SE ZHUTNĚNÍM | M3 | 900 | 0 |  |  |  | 0 |  | 2020_OTSKP |  | 2
PP |  |  |  | Zásyp kabelových rýh
VV |  |  |  | Viz polohopis
TS |  |  |  | položka zahrnuje: - kompletní provedení zemní konstrukce vč. výběru vhodného materiálu - úprava ukládaného materiálu vlhčením, tříděním, promícháním nebo vysoušením, příp. jiné úpravy za účelem zlepšení jeho mech. vlastností - hutnění i různé míry hutnění - ošetření úložiště po celou dobu práce v něm vč. klimatických opatření - ztížení v okolí vedení, konstrukcí a objektů a jejich dočasné zajištění - ztížení provádění vč. hutnění ve ztížených podmínkách a stísněných prostorech - ztížené ukládání sypaniny pod vodu - ukládání po vrstvách a po jiných nutných částech (figurách) vč. dosypávek - spouštění a nošení materiálu - výměna částí zemní konstrukce znehodnocené klimatickými vlivy - ruční hutnění - udržování úložiště a jeho ochrana proti vodě - odvedení nebo obvedení vody v okolí úložiště a v úložišti - veškeré pomocné konstrukce umožňující provedení zemní konstrukce (příjezdy, sjezdy, nájezdy, lešení, podpěrné konstrukce, přemostění, zpevněné plochy, zakrytí a pod.)
P | 6 | 18120 | 1 | ÚPRAVA PLÁNĚ SE ZHUTNĚNÍM V HORNINĚ TŘ. II | M2 | 2180 | 0 |  |  |  | 0 |  | 2020_OTSKP |  | 2
PP |  |  |  | Úprava povrchu výkopů
VV |  |  |  | 1m2 na 1m kabelové rýhy
TS |  |  |  | položka zahrnuje úpravu pláně včetně vyrovnání výškových rozdílů. Míru zhutnění určuje projekt.
P | 7 | 18241 | 1 | ZALOŽENÍ TRÁVNÍKU RUČNÍM VÝSEVEM | M2 | 2180 | 0 |  |  |  | 0 |  | 2020_OTSKP |  | 2
PP |  |  |  | Úprava povrchu výkopů
VV |  |  |  | 1m2 na 1m kabelové rýhy
TS |  |  |  | Zahrnuje dodání předepsané travní směsi, její výsev na ornici, zalévání, první pokosení, to vše bez ohledu na sklon terénu
P | 8 | 701001 | 1 | OZNAČOVACÍ ŠTÍTEK KABELOVÉHO VEDENÍ, SPOJKY NEBO KABELOVÉ SKŘÍNĚ (VČETNĚ OBJÍMKY) | KUS | 200 | 0 |  |  |  | 0 |  | 2020_OTSKP |  | 2
PP |  |  |  | Dodávka a montáž štítku vč. popisu
VV |  |  |  | Viz Technická zpráva
TS |  |  |  | 1. Položka obsahuje: – veškeré práce a materiál obsažený v názvu položky 2. Položka neobsahuje: X 3. Způsob měření: Udává se počet kusů kompletní konstrukce nebo práce.
P | 9 | 702111 | 1 | KABELOVÝ ŽLAB ZEMNÍ VČETNĚ KRYTU SVĚTLÉ ŠÍŘKY DO 120 MM | M | 2180 | 0 |  |  |  | 0 |  | 2020_OTSKP |  | 2
PP |  |  |  | Dodávka a montáž kabelových žlabů do výkopu
VV |  |  |  | Viz polohopis, přípolož chráničky k hlavní trase
TS |  |  |  | 1. Položka obsahuje: – přípravu podkladu pro osazení 2. Položka neobsahuje: X 3. Způsob měření: Měří se metr délkový.
P | 10 | 702211 | 1 | KABELOVÁ CHRÁNIČKA ZEMNÍ DN DO 100 MM | M | 170 | 0 |  |  |  | 0 |  | 2020_OTSKP |  | 2
PP |  |  |  | Dodávka a montáž chráničky do výkopu, dodávka do protlaku
VV |  |  |  | Viz polohopis, přípolož chráničky k hlavní trase
TS |  |  |  | 1. Položka obsahuje: – přípravu podkladu pro osazení 2. Položka neobsahuje: X 3. Způsob měření: Měří se metr délkový.
P | 11 | 702312 | 1 | ZAKRYTÍ KABELŮ VÝSTRAŽNOU FÓLIÍ ŠÍŘKY PŘES 20 DO 40 CM | M | 2180 | 0 |  |  |  | 0 |  | 2020_OTSKP |  | 2
PP |  |  |  | Dodávka a montáž fólie do výkopu
VV |  |  |  | Viz polohopis
TS |  |  |  | 1. Položka obsahuje: – přípravu podkladu pro osazení 2. Položka neobsahuje: X 3. Způsob měření: Měří se metr délkový.
P | 12 | 702411 | 1 | KABELOVÝ PROSTUP DO OBJEKTU PŘES ZÁKLAD ZDĚNÝ SVĚTLÉ ŠÍŘKY DO 100 MM | KUS | 2 | 0 |  |  |  | 0 |  | 2020_OTSKP |  | 2
PP |  |  |  | Prostupy do jednotlivých objektů
VV |  |  |  | Viz polohopis
TS |  |  |  | 1. Položka obsahuje: – vybourání otvoru z kabelové rýhy do budovy ve zdi z prostého betonu – úpravu otvoru a asfaltové izolace zdiva, osazení chráničky, zazdění, začištění a utěsnění otvoru – pomocné mechanismy 2. Položka neobsahuje: – zatěsnění chráničky po montáži vedení 3. Způsob měření: Udává se počet kusů kompletní konstrukce nebo práce.
P | 13 | 702901 | 1 | ZASYPÁNÍ KABELOVÉHO ŽLABU VRSTVOU Z PŘESÁTÉHO PÍSKU SVĚTLÉ ŠÍŘKY DO 120 MM | M | 2180 | 0 |  |  |  | 0 |  | 2020_OTSKP |  | 2
PP |  |  |  | Pískové lože pro kabely
VV |  |  |  | Viz polohopis
TS |  |  |  | 1. Položka obsahuje: – přípravu podkladu pro osazení 2. Položka neobsahuje: X 3. Způsob měření: Měří se metr délkový.
SD |  | 2 |  | EOV
P | 14 | 741911 | 1 | UZEMŇOVACÍ VODIČ V ZEMI FEZN DO 120 MM2 | M | 100 | 0 |  |  |  | 0 |  | 2020_OTSKP |  | 2
PP |  |  |  | Dodávka a montáž zemního pásku FeZn 30/4 k rozvaděčům REOV
VV |  |  |  | Viz polohopis
TS |  |  |  | 1. Položka obsahuje: – přípravu podkladu pro osazení – měření, dělení, spojování, tvarování – ochranný nátěr spojů a při průchodu vodiče nad terén apod. dle příslušných norem 2. Položka neobsahuje: – zemní práce – ochranu vodiče - chráničky apod. 3. Způsob měření: Měří se metr délkový.
P | 15 | 742H11 | 1 | KABEL NN ČTYŘ- A PĚTIŽÍLOVÝ CU S PLASTOVOU IZOLACÍ DO 2,5 MM2 | M | 120 | 0 |  |  |  | 0 |  | 2020_OTSKP |  | 2
PP |  |  |  | Dodávka a montáž příslušného kabelu
VV |  |  |  | Viz schéma
TS |  |  |  | 1. Položka obsahuje: – manipulace a uložení kabelu (do země, chráničky, kanálu, na rošty, na TV a pod.) 2. Položka neobsahuje: – příchytky, spojky, koncovky, chráničky apod. 3. Způsob měření: Měří se metr délkový.
P | 16 | 742H12 | 1 | KABEL NN ČTYŘ- A PĚTIŽÍLOVÝ CU S PLASTOVOU IZOLACÍ OD 4 DO 16 MM2 | M | 4650 | 0 |  |  |  | 0 |  | 2020_OTSKP |  | 2
PP |  |  |  | Dodávka a montáž příslušného kabelu
VV |  |  |  | Viz schéma
TS |  |  |  | 1. Položka obsahuje: – manipulace a uložení kabelu (do země, chráničky, kanálu, na rošty, na TV a pod.) 2. Položka neobsahuje: – příchytky, spojky, koncovky, chráničky apod. 3. Způsob měření: Měří se metr délkový.
P | 17 | 742H13 | 1 | KABEL NN ČTYŘ- A PĚTIŽÍLOVÝ CU S PLASTOVOU IZOLACÍ OD 25 DO 50 MM2 | M | 5160 | 0 |  |  |  | 0 |  | 2020_OTSKP |  | 2
PP |  |  |  | Dodávka a montáž příslušného kabelu
VV |  |  |  | Viz schéma
TS |  |  |  | 1. Položka obsahuje: – manipulace a uložení kabelu (do země, chráničky, kanálu, na rošty, na TV a pod.) 2. Položka neobsahuje: – příchytky, spojky, koncovky, chráničky apod. 3. Způsob měření: Měří se metr délkový.
P | 18 | 742H25 | 1 | KABEL NN ČTYŘ- A PĚTIŽÍLOVÝ AL S PLASTOVOU IZOLACÍ OD 150 DO 240 MM2 | M | 1350 | 0 |  |  |  | 0 |  | 2020_OTSKP |  | 2
PP |  |  |  | Dodávka a montáž příslušného kabelu
VV |  |  |  | Viz schéma
TS |  |  |  | 1. Položka obsahuje: – manipulace a uložení kabelu (do země, chráničky, kanálu, na rošty, na TV a pod.) 2. Položka neobsahuje: – příchytky, spojky, koncovky, chráničky apod. 3. Způsob měření: Měří se metr délkový.
P | 19 | 742I11 | 1 | KABEL NN CU OVLÁDACÍ 7-12ŽÍLOVÝ DO 2,5 MM2 | M | 120 | 0 |  |  |  | 0 |  | 2020_OTSKP |  | 2
PP |  |  |  | Dodávka a montáž příslušného kabelu
VV |  |  |  | Viz schéma
TS |  |  |  | 1. Položka obsahuje: – manipulace a uložení kabelu (do země, chráničky, kanálu, na rošty, na TV a pod.) 2. Položka neobsahuje: – příchytky, spojky, koncovky, chráničky apod. 3. Způsob měření: Měří se metr délkový.
P | 20 | 742L11 | 1 | UKONČENÍ DVOU AŽ PĚTIŽÍLOVÉHO KABELU V ROZVADĚČI NEBO NA PŘÍSTROJI DO 2,5 MM2 | KUS | 4 | 0 |  |  |  | 0 |  | 2020_OTSKP |  | 2
PP |  |  |  | Ukončení kabelu, rozdělení žil, dodávka a montáž příslušné koncovky
VV |  |  |  | Viz schéma
TS |  |  |  | 1. Položka obsahuje: – všechny práce spojené s úpravou kabelů pro montáž včetně veškerého příslušentsví 2. Položka neobsahuje: X 3. Způsob měření: Udává se počet kusů kompletní konstrukce nebo práce.
P | 21 | 742L12 | 1 | UKONČENÍ DVOU AŽ PĚTIŽÍLOVÉHO KABELU V ROZVADĚČI NEBO NA PŘÍSTROJI OD 4 DO 16 MM2 | KUS | 90 | 0 |  |  |  | 0 |  | 2020_OTSKP |  | 2
PP |  |  |  | Ukončení kabelu, rozdělení žil, dodávka a montáž příslušné koncovky
VV |  |  |  | Viz schéma
TS |  |  |  | 1. Položka obsahuje: – všechny práce spojené s úpravou kabelů pro montáž včetně veškerého příslušentsví 2. Položka neobsahuje: X 3. Způsob měření: Udává se počet kusů kompletní konstrukce nebo práce.
P | 22 | 742L13 | 1 | UKONČENÍ DVOU AŽ PĚTIŽÍLOVÉHO KABELU V ROZVADĚČI NEBO NA PŘÍSTROJI OD 25 DO 50 MM2 | KUS | 90 | 0 |  |  |  | 0 |  | 2020_OTSKP |  | 2
PP |  |  |  | Ukončení kabelu, rozdělení žil, dodávka a montáž příslušné koncovky
VV |  |  |  | Viz schéma
TS |  |  |  | 1. Položka obsahuje: – všechny práce spojené s úpravou kabelů pro montáž včetně veškerého příslušentsví 2. Položka neobsahuje: X 3. Způsob měření: Udává se počet kusů kompletní konstrukce nebo práce.
P | 23 | 742L15 | 1 | UKONČENÍ DVOU AŽ PĚTIŽÍLOVÉHO KABELU V ROZVADĚČI NEBO NA PŘÍSTROJI OD 150 DO 240 MM2 | KUS | 4 | 0 |  |  |  | 0 |  | 2020_OTSKP |  | 2
PP |  |  |  | Ukončení kabelu, rozdělení žil, dodávka a montáž příslušné koncovky
VV |  |  |  | Viz schéma
TS |  |  |  | 1. Položka obsahuje: – všechny práce spojené s úpravou kabelů pro montáž včetně veškerého příslušentsví 2. Položka neobsahuje: X 3. Způsob měření: Udává se počet kusů kompletní konstrukce nebo práce.
P | 24 | 742L25 | 1 | UKONČENÍ DVOU AŽ PĚTIŽÍLOVÉHO KABELU KABELOVOU SPOJKOU OD 150 DO 240 MM2 | KUS | 10 | 0 |  |  |  | 0 |  | 2020_OTSKP |  | 2
PP |  |  |  | Dodávka a montáž kabelové spojky
VV |  |  |  | Viz polohopis
TS |  |  |  | 1. Položka obsahuje: – všechny práce spojené s úpravou kabelů pro montáž včetně veškerého příslušentsví 2. Položka neobsahuje: X 3. Způsob měření: Udává se počet kusů kompletní konstrukce nebo práce.
P | 25 | 743753 | 1 | ROZVADĚČ - OCHRANNÁ MŘÍŽ KONSTRUKCE OCELOVÁ DO Š. 3000MM, KOMPLETNÍ DODÁVKA | KUS | 2 | 0 |  |  |  | 0 |  | 2020_OTSKP |  | 2
PP |  |  |  | Ochrana rozvaděčů proti vandalizmu
VV |  |  |  | Viz Technická zpráva
TS |  |  |  | 1. Položka obsahuje: – materiál – ochrannou síť na podstavci včetně betonových patek 2. Položka neobsahuje: X 3. Způsob měření: Udává se počet kusů kompletní konstrukce nebo práce.
P | 26 | 743812 | 1 | VÝSTROJ EOV PRO VÝHYBKU JEDNODUCHOU TVARU 1:9-300, 1:11-300 | KUS | 3 | 0 |  |  |  | 0 |  | 2020_OTSKP |  | 2
PP |  |  |  | Dodávka a montáž sestavy topných tyčí, propojovacích kabelů a svorkovnicových skříněk
VV |  |  |  | Viz Technická zpráva
TS |  |  |  | 1. Položka obsahuje: – kompletní vybavení výhybky zařízením EOV – topné tyče, příchytky hlavic topných tyčí a pérových příchytek vlastních topných tyčí, připojovací šňůry a chráničky pro tyto šňůry, rozvodné skříňky vč. nosných konstrukcí těchto skříněk, dále topnice pro ohřev táhel všech přestavníků vč. sálavých desek a veškerého drobného spojovacího a upevňovacího materiálu. – technický popis viz. projektová dokumentace 2. Položka neobsahuje: X 3. Způsob měření: Udává se počet kusů kompletní konstrukce nebo práce.
P | 27 | 743813 | 1 | VÝSTROJ EOV PRO VÝHYBKU JEDNODUCHOU TVARU 1:12-500 | KUS | 13 | 0 |  |  |  | 0 |  | 2020_OTSKP |  | 2
PP |  |  |  | Dodávka a montáž sestavy topných tyčí, propojovacích kabelů a svorkovnicových skříněk
VV |  |  |  | Viz Technická zpráva
TS |  |  |  | 1. Položka obsahuje: – kompletní vybavení výhybky zařízením EOV – topné tyče, příchytky hlavic topných tyčí a pérových příchytek vlastních topných tyčí, připojovací šňůry a chráničky pro tyto šňůry, rozvodné skříňky vč. nosných konstrukcí těchto skříněk, dále topnice pro ohřev táhel všech přestavníků vč. sálavých desek a veškerého drobného spojovacího a upevňovacího materiálu. – technický popis viz. projektová dokumentace 2. Položka neobsahuje: X 3. Způsob měření: Udává se počet kusů kompletní konstrukce nebo práce.
P | 28 | 743843 | 1 | VÝSTROJ EOV PRO VÝHYBKU - ÚPRAVA KLUZNÝCH STOLIČEK A JAZYKOVÝCH OPĚREK | KUS | 16 | 0 |  |  |  | 0 |  | 2020_OTSKP |  | 2
PP |  |  |  | Příprava výhybek pro osazení topných tyčí
VV |  |  |  | Viz Technická zpráva
TS |  |  |  | 1. Položka obsahuje: – zkrácení stávajících kluzných stoliček a jazykových opěrek u starších výhybek pro montáž topných tyčí 2. Položka neobsahuje: X 3. Způsob měření: Udává se počet kusů kompletní konstrukce nebo práce.
P | 29 | 743911 | 1 | ROZVADĚČ EOV SILOVÝ NAPÁJECÍ S PLC ŘÍDÍCÍM SYSTÉMEM DO 8 KS ZÁKLADNÍCH VÝHYBEK S PROUDOVÝMI CHRÁNIČI | KUS | 1 | 0 |  |  |  | 0 |  | 2020_OTSKP |  | 2
PP |  |  |  | Dodávka a montáž rozvaděče
VV |  |  |  | Viz schéma
TS |  |  |  | 1. Položka obsahuje: – instalaci rozvaděče do terénu/rozvodny včetně softwaru k PLC pro možnost chodu rozvaděče a jeho oživení, zhotovení výrobní dokumentace – technický popis viz. projektová dokumentace 2. Položka neobsahuje: – zemní práce 3. Způsob měření: Udává se počet kusů kompletní konstrukce nebo práce.
P | 30 | 743912 | 1 | ROZVADĚČ EOV SILOVÝ NAPÁJECÍ S PLC ŘÍDÍCÍM SYSTÉMEM OD 9 DO 12 KS ZÁKLADNÍCH VÝHYBEK S PROUDOVÝMI CHRÁNIČI | KUS | 1 | 0 |  |  |  | 0 |  | 2020_OTSKP |  | 2
PP |  |  |  | Dodávka a montáž rozvaděče
VV |  |  |  | Viz schéma
TS |  |  |  | 1. Položka obsahuje: – instalaci rozvaděče do terénu/rozvodny včetně softwaru k PLC pro možnost chodu rozvaděče a jeho oživení, zhotovení výrobní dokumentace – technický popis viz. projektová dokumentace 2. Položka neobsahuje: – zemní práce 3. Způsob měření: Udává se počet kusů kompletní konstrukce nebo práce.
P | 31 | 743936 | 1 | ROZVADĚČ EOV - SADA KOLEJOVÉHO TEPLOMĚRU, ČIDLA SRÁŽEK A VENKOVNÍ TEPLOTY | KUS | 2 | 0 |  |  |  | 0 |  | 2020_OTSKP |  | 2
PP |  |  |  | Dodávka a montáž čidel k rozvaděčům EOV
VV |  |  |  | Viz schéma
TS |  |  |  | 1. Položka obsahuje: – veškeré příslušenství – technický popis viz. projektová dokumentace 2. Položka neobsahuje: X 3. Způsob měření: Udává se počet kusů kompletní konstrukce nebo práce.
P | 32 | 743937 | 1 | ROZVADĚČ EOV - NÁVĚJOVÉ ČIDLO | KUS | 2 | 0 |  |  |  | 0 |  | 2020_OTSKP |  | 2
PP |  |  |  | Dodávka a montáž čidel k rozvaděčům EOV
VV |  |  |  | Viz schéma
TS |  |  |  | 1. Položka obsahuje: – veškeré příslušenství – technický popis viz. projektová dokumentace 2. Položka neobsahuje: X 3. Způsob měření: Udává se počet kusů kompletní konstrukce nebo práce.
P | 33 | 743951 | 1 | ROZVADĚČ EOV/VO S NADŘAZENÝM OVLADAČEM - HARDWARE + ZÁKLADNÍ SOFTWARE | KUS | 1 | 0 |  |  |  | 0 |  | 2020_OTSKP |  | 2
PP |  |  |  | Dodávka a montáž rozvaděče
VV |  |  |  | Viz schéma
TS |  |  |  | 1. Položka obsahuje: – instalaci rozvaděče včetně softwaru k PLC pro možnost chodu rozvaděče a jeho oživení, zhotovení výrobní dokumentace – technický popis viz. projektová dokumentace 2. Položka neobsahuje: X 3. Způsob měření: Udává se počet kusů kompletní konstrukce nebo práce.
P | 34 | 744R36 | 1 | OBAL NA VÝKRESY DO ROZVADĚČE NN | KUS | 2 | 0 |  |  |  | 0 |  | 2020_OTSKP |  | 2
PP |  |  |  | Dodávka a montáž příslušenství do rozvaděče
VV |  |  |  | Viz schéma
TS |  |  |  | 1. Položka obsahuje: – veškeré příslušenství – technický popis viz. projektová dokumentace 2. Položka neobsahuje: X 3. Způsob měření: Udává se počet kusů kompletní konstrukce nebo práce.
P | 35 | 747213 | 1 | CELKOVÁ PROHLÍDKA, ZKOUŠENÍ, MĚŘENÍ A VYHOTOVENÍ VÝCHOZÍ REVIZNÍ ZPRÁVY, PRO OBJEM IN PŘES 500 DO 1000 TIS. KČ | KUS | 1 | 0 |  |  |  | 0 |  | 2020_OTSKP |  | 2
PP |  |  |  | Provedení měření a sepsání revizní zprávy dle platných norem
VV |  |  |  | Viz technická zpráva
TS |  |  |  | 1. Položka obsahuje: – cenu za celkovou prohlídku zařízení PS/SO, vč. měření, komplexních zkoušek a revizi zařízení tohoto PS/SO autorizovaným revizním technikem na silnoproudá zařízení podle požadavku ČSN, včetně hodnocení a vyhotovení celkové revizní zprávy 2. Položka neobsahuje: X 3. Způsob měření: Udává se počet kusů kompletní konstrukce nebo práce.
P | 36 | 747214 | 1 | CELKOVÁ PROHLÍDKA, ZKOUŠENÍ, MĚŘENÍ A VYHOTOVENÍ VÝCHOZÍ REVIZNÍ ZPRÁVY, PRO OBJEM IN - PŘÍPLATEK ZA KAŽDÝCH DALŠÍCH I ZAPOČATÝCH 500 TIS. KČ | KUS | 15 | 0 |  |  |  | 0 |  | 2020_OTSKP |  | 2
PP |  |  |  | Provedení měření a sepsání revizní zprávy dle platných norem
VV |  |  |  | Viz technická zpráva
TS |  |  |  | 1. Položka obsahuje: – cenu za celkovou prohlídku zařízení PS/SO, vč. měření, komplexních zkoušek a revizi zařízení tohoto PS/SO autorizovaným revizním technikem na silnoproudá zařízení podle požadavku ČSN, včetně hodnocení a vyhotovení celkové revizní zprávy 2. Položka neobsahuje: X 3. Způsob měření: Udává se počet kusů kompletní konstrukce nebo práce.
P | 37 | 747301 | 1 | PROVEDENÍ PROHLÍDKY A ZKOUŠKY PRÁVNICKOU OSOBOU, VYDÁNÍ PRŮKAZU ZPŮSOBILOSTI | KUS | 1 | 0 |  |  |  | 0 |  | 2020_OTSKP |  | 2
PP |  |  |  | Provedení zkoušky a vydání průkazu dle platných norem
VV |  |  |  | Viz technická zpráva
TS |  |  |  | 1. Položka obsahuje: – cenu za celkovou prohlídku zařízení PS/SO, vč. měření, komplexních zkoušek a revizi zařízení tohoto PS/SO autorizovaným revizním technikem na silnoproudá zařízení podle požadavku ČSN, včetně hodnocení a vyhotovení celkové revizní zprávy 2. Položka neobsahuje: X 3. Způsob měření: Udává se počet kusů kompletní konstrukce nebo práce.
P | 38 | 747701 | 1 | DOKONČOVACÍ MONTÁŽNÍ PRÁCE NA ELEKTRICKÉM ZAŘÍZENÍ | HOD | 250 | 0 |  |  |  | 0 |  | 2020_OTSKP |  | 2
PP |  |  |  | Drobné dokončovací práce vč. podružného materiálu
VV |  |  |  | Viz technická zpráva
TS |  |  |  | 1. Položka obsahuje: – cenu za práce spojené s uváděním zařízení do provozu, drobné montážní práce v rozvaděčích, koordinaci se zhotoviteli souvisejících zařízení apod. 2. Položka neobsahuje: X 3. Způsob měření: Udává se čas v hodinách.

## SO 03-62-02.2
SŽDC05 |  |  |  | Soupis prací objektu | [10 empty] | 3
3
S | Stavba: | zm05_5213520021 |  | Optimalizace traťového úseku Čelákovice (mimo) – Mstětice (včetně) | [6 empty] | E.3.6 |  | Aspe | 0,00 | 2
O | Objekt: | E.3.6 |  | Rozvody VN, nn, osvětlení a dálkové ovládání odpojovačů | [9 empty] | 15,00 | 2
Typ | Poř. číslo | Kód položky | Varianta | Název položky | MJ | Množství | Jednotková hmotnost | Celková hmotnost |  |  | Jednotková cena |  | Cenové soustavy | 21,00 | 2
Dodávka
[9 empty] | Jednotková | Celkem | Jednotková | Celkem |  |  |  | Počet položek s nulovou cenou
O1 |  | SO 03-62-02.2 |  | žst. Čelákovice, DOÚO
SD |  | 701 |  | Zemní práce
P | 1 | 029111 |  | OSTATNÍ POŽADAVKY - GEODETICKÉ ZAMĚŘENÍ - DÉLKOVÉ | HM | 3.5 | 0 |  |  |  | 0 |  | 2020_OTSKP |  | 2
PP
VV
TS |  |  |  | zahrnuje veškeré náklady spojené s objednatelem požadovanými pracemi
P | 2 | 13283A |  | HLOUBENÍ RÝH ŠÍŘ DO 2M PAŽ I NEPAŽ TŘ. II - BEZ DOPRAVY | M3 | 98 | 0 |  |  |  | 0 |  | 2020_OTSKP |  | 2
PP
VV
TS |  |  |  | položka zahrnuje: - vodorovná a svislá doprava, přemístění, přeložení, manipulace s výkopkem - kompletní provedení vykopávky nezapažené i zapažené - ošetření výkopiště po celou dobu práce v něm vč. klimatických opatření - ztížení vykopávek v blízkosti podzemního vedení, konstrukcí a objektů vč. jejich dočasného zajištění - ztížení pod vodou, v okolí výbušnin, ve stísněných prostorech a pod. - těžení po vrstvách, pásech a po jiných nutných částech (figurách) - čerpání vody vč. čerpacích jímek, potrubí a pohotovostní čerpací soupravy (viz ustanovení k pol. 1151,2) - potřebné snížení hladiny podzemní vody - těžení a rozpojování jednotlivých balvanů - vytahování a nošení výkopku - svahování a přesvah. svahů do konečného tvaru, výměna hornin v podloží a v pláni znehodnocené klimatickými vlivy - eventuelně nutné druhotné rozpojení odstřelené horniny - ruční vykopávky, odstranění kořenů a napadávek - pažení, vzepření a rozepření vč. přepažování (vyjma štětových stěn) - úpravu, ochranu a očištění dna, základové spáry, stěn a svahů - odvedení nebo obvedení vody v okolí výkopiště a ve výkopišti - třídění výkopku - veškeré pomocné konstrukce umožňující provedení vykopávky (příjezdy, sjezdy, nájezdy, lešení, podpěr. konstr., přemostění, zpevněné plochy, zakrytí a pod.) - nezahrnuje uložení zeminy (na skládku, do násypu) ani poplatky za skládku, vykazují se v položce č.0141**
P | 3 | 14173 |  | PROTLAČOVÁNÍ POTRUBÍ Z PLAST HMOT DN DO 200MM | M | 46 | 0 |  |  |  | 0 |  | 2020_OTSKP |  | 2
PP
VV
TS |  |  |  | položka zahrnuje dodávku protlačovaného potrubí a veškeré pomocné práce (startovací zařízení, startovací a cílová jáma, opěrné a vodící bloky a pod.)
P | 4 | 17411 |  | ZÁSYP JAM A RÝH ZEMINOU SE ZHUTNĚNÍM | M3 | 98 | 0 |  |  |  | 0 |  | 2020_OTSKP |  | 2
PP
VV
TS |  |  |  | položka zahrnuje: - kompletní provedení zemní konstrukce vč. výběru vhodného materiálu - úprava ukládaného materiálu vlhčením, tříděním, promícháním nebo vysoušením, příp. jiné úpravy za účelem zlepšení jeho mech. vlastností - hutnění i různé míry hutnění - ošetření úložiště po celou dobu práce v něm vč. klimatických opatření - ztížení v okolí vedení, konstrukcí a objektů a jejich dočasné zajištění - ztížení provádění vč. hutnění ve ztížených podmínkách a stísněných prostorech - ztížené ukládání sypaniny pod vodu - ukládání po vrstvách a po jiných nutných částech (figurách) vč. dosypávek - spouštění a nošení materiálu - výměna částí zemní konstrukce znehodnocené klimatickými vlivy - ruční hutnění - udržování úložiště a jeho ochrana proti vodě - odvedení nebo obvedení vody v okolí úložiště a v úložišti - veškeré pomocné konstrukce umožňující provedení zemní konstrukce (příjezdy, sjezdy, nájezdy, lešení, podpěrné konstrukce, přemostění, zpevněné plochy, zakrytí a pod.)
P | 5 | 18210 |  | ÚPRAVA POVRCHŮ SROVNÁNÍM ÚZEMÍ | M3 | 20 | 0 |  |  |  | 0 |  | 2020_OTSKP |  | 2
PP
VV
TS |  |  |  | položka zahrnuje srovnání výškových rozdílů terénu
P | 6 | 702111 |  | KABELOVÝ ŽLAB ZEMNÍ VČETNĚ KRYTU SVĚTLÉ ŠÍŘKY DO 120 MM | M | 350 | 0 |  |  |  | 0 |  | 2020_OTSKP |  | 2
PP
VV
TS |  |  |  | 1. Položka obsahuje: – kompletní montáž, rozměření, upevnění, řezání, spojování a pod. – veškerý spojovací a montážní materiál vč. upevňovacího materiálu ( držáky apod.) – pomocné mechanismy 2. Položka neobsahuje: X 3. Způsob měření: Měří se metr délkový.
P | 7 | 702212 |  | KABELOVÁ CHRÁNIČKA ZEMNÍ DN PŘES 100 DO 200 MM | M | 60 | 0 |  |  |  | 0 |  | 2020_OTSKP |  | 2
PP
VV
TS |  |  |  | 1. Položka obsahuje: – proražení otvoru zdivem o průřezu od 0,01 do 0,025m2 – úpravu a začištění omítky po montáži vedení – pomocné mechanismy 2. Položka neobsahuje: – protipožární ucpávku 3. Způsob měření: Udává se počet kusů kompletní konstrukce nebo práce.
P | 8 | 702312 |  | ZAKRYTÍ KABELŮ VÝSTRAŽNOU FÓLIÍ ŠÍŘKY PŘES 20 DO 40 CM | M | 350 | 0 |  |  |  | 0 |  | 2020_OTSKP |  | 2
PP
VV
TS |  |  |  | 1. Položka obsahuje: – kompletní montáž, návrh, rozměření, upevnění, začištění, sváření, vrtání, řezání, spojování a pod. – veškerý spojovací a montážní materiál vč. upevňovacího materiálu – sestavení a upevnění konstrukce na stanovišti – pomocné mechanismy 2. Položka neobsahuje: X 3. Způsob měření: Udává se počet sad, které se skládají z předepsaných dílů, jež tvoří požadovaný celek, za každý započatý měsíc pronájmu.
P | 9 | 702901 |  | ZASYPÁNÍ KABELOVÉHO ŽLABU VRSTVOU Z PŘESÁTÉHO PÍSKU SVĚTLÉ ŠÍŘKY DO 120 MM | M | 350 | 0 |  |  |  | 0 |  | 2020_OTSKP |  | 2
PP
VV
TS |  |  |  | 1. Položka obsahuje: – kompletní montáž, návrh, rozměření, upevnění, začištění, sváření, vrtání, řezání, spojování a pod. – veškerý spojovací a montážní materiál vč. upevňovacího materiálu – sestavení a upevnění konstrukce na stanovišti – pomocné mechanismy a povrchovou úpravu 2. Položka neobsahuje: X 3. Způsob měření: Udává se počet sad, které se skládají z předepsaných dílů, jež tvoří požadovaný celek, za každý započatý měsíc pronájmu.
SD |  | 741 |  | Silnoproudé rozvody
P | 10 | 701004 |  | VYHLEDÁVACÍ MARKER ZEMNÍ | KUS | 4 | 0 |  |  |  | 0 |  | 2020_OTSKP |  | 2
PP
VV
TS |  |  |  | 1. Položka obsahuje: – obsahuje i demontáž po skončení provizorního stavu – dopravu do skladu nebo na likvidaci – obrátkovost, opotřebení zapůjčeného materiálu – poplatek za likvidaci odpadů, pokud je materiál likvidován 2. Položka neobsahuje: X 3. Způsob měření: Udává se počet kusů kompletní konstrukce nebo práce.
P | 11 | R742258 |  | KABELOVÝ SVOD | KUS | 3 | 0 |  |  |  | 0 |  | R-položka |  | 2
PP
VV
TS |  |  |  | 1. Položka obsahuje: ochrana kabelového svodu na trakční podpěře z pohonu ÚO
P | 12 | 742I12 |  | KABEL NN CU OVLÁDACÍ 7-12ŽÍLOVÝ OD 4 DO 6 MM2 | M | 820 | 0 |  |  |  | 0 |  | 2020_OTSKP |  | 2
PP
VV
TS |  |  |  | 1. Položka obsahuje: – manipulace a uložení kabelu (do země, chráničky, kanálu, na rošty, na TV a pod.) 2. Položka neobsahuje: – příchytky, spojky, koncovky, chráničky apod. 3. Způsob měření: Měří se metr délkový.
P | 13 | 742M12 |  | UKONČENÍ 7-12ŽÍLOVÉHO KABELU V ROZVADĚČI NEBO NA PŘÍSTROJI OD 4 DO 6 MM2 | KUS | 4 | 0 |  |  |  | 0 |  | 2020_OTSKP |  | 2
PP
VV
TS |  |  |  | 1. Položka obsahuje: – všechny práce spojené s úpravou kabelů pro montáž včetně veškerého příslušentsví 2. Položka neobsahuje: X 3. Způsob měření: Udává se počet kusů kompletní konstrukce nebo práce.
P | 14 | 742M22 |  | UKONČENÍ 7-12ŽÍLOVÉHO KABELU KABELOVOU SPOJKOU OD 4 DO 6 MM2 | KUS | 2 | 0 |  |  |  | 0 |  | 2020_OTSKP |  | 2
PP
VV
TS |  |  |  | 1. Položka obsahuje: – všechny práce spojené s úpravou kabelů pro montáž včetně veškerého příslušentsví 2. Položka neobsahuje: X 3. Způsob měření: Udává se počet kusů kompletní konstrukce nebo práce.
P | 15 | 742P13 |  | ZATAŽENÍ KABELU DO CHRÁNIČKY - KABEL DO 4 KG/M | M | 60 | 0 |  |  |  | 0 |  | 2020_OTSKP |  | 2
PP
VV
TS |  |  |  | 1. Položka obsahuje: – montáž kabelu o váze do 4 kg/m do chráničky/ kolektoru 2. Položka neobsahuje: X 3. Způsob měření: Měří se metr délkový.
SD |  | 747 |  | Zkoušky, revize a HZS
P | 16 | 747213 |  | CELKOVÁ PROHLÍDKA, ZKOUŠENÍ, MĚŘENÍ A VYHOTOVENÍ VÝCHOZÍ REVIZNÍ ZPRÁVY, PRO OBJEM IN PŘES 500 DO 1000 TIS. KČ | KUS | 1 | 0 |  |  |  | 0 |  | 2020_OTSKP |  | 2
PP
VV
TS |  |  |  | 1. Položka obsahuje: – cenu za celkovou prohlídku zařízení PS/SO, vč. měření, komplexních zkoušek a revizi zařízení tohoto PS/SO autorizovaným revizním technikem na silnoproudá zařízení podle požadavku ČSN, včetně hodnocení a vyhotovení celkové revizní zprávy 2. Položka neobsahuje: X 3. Způsob měření: Udává se počet kusů kompletní konstrukce nebo práce.
P | 17 | 747301 |  | PROVEDENÍ PROHLÍDKY A ZKOUŠKY PRÁVNICKOU OSOBOU, VYDÁNÍ PRŮKAZU ZPŮSOBILOSTI | KUS | 1 | 0 |  |  |  | 0 |  | 2020_OTSKP |  | 2
PP
VV
TS |  |  |  | 1. Položka obsahuje: – cenu za vyhotovení dokladu právnickou osobou o silnoproudých zařízeních a vydání průkazu způsobilosti 2. Položka neobsahuje: X 3. Způsob měření: Udává se počet kusů kompletní konstrukce nebo práce.
P | 18 | 747701 |  | DOKONČOVACÍ MONTÁŽNÍ PRÁCE NA ELEKTRICKÉM ZAŘÍZENÍ | HOD | 16 | 0 |  |  |  | 0 |  | 2020_OTSKP |  | 2
PP
VV
TS |  |  |  | 1. Položka obsahuje: – cenu za práce spojené s uváděním zařízení do provozu, drobné montážní práce v rozvaděčích, koordinaci se zhotoviteli souvisejících zařízení apod. 2. Položka neobsahuje: X 3. Způsob měření: Udává se čas v hodinách.
P | 19 | 747703 |  | ZKUŠEBNÍ PROVOZ | HOD | 8 | 0 |  |  |  | 0 |  | 2020_OTSKP |  | 2
PP
VV
TS |  |  |  | 1. Položka obsahuje: – cenu za dobu kdy je zařízení po individálních zkouškách dáno do provozu s prokázáním technických a kvalitativních parametrů zařízení 2. Položka neobsahuje: X 3. Způsob měření: Udává se čas v hodinách.
P | 20 | 747704 |  | ZAŠKOLENÍ OBSLUHY | HOD | 8 | 0 |  |  |  | 0 |  | 2020_OTSKP |  | 2
PP
VV
TS |  |  |  | 1. Položka obsahuje: – cenu za dobu kdy je s funkcí seznamována obsluha zařízení, včetně odevzdání dokumentace skutečného provedení 2. Položka neobsahuje: X 3. Způsob měření: Udává se čas v hodinách.
P | 21 | 747705 |  | MANIPULACE NA ZAŘÍZENÍCH PROVÁDĚNÉ PROVOZOVATELEM | HOD | 8 | 0 |  |  |  | 0 |  | 2020_OTSKP |  | 2
PP
VV
TS |  |  |  | 1. Položka obsahuje: – cenu za manipulace na zařízeních prováděné provozovatelem nutných pro další práce zhotovitele na technologickém souboru 2. Položka neobsahuje: X 3. Způsob měření: Udává se čas v hodinách.
P | 22 | 747706 |  | ZJIŠŤOVÁNÍ STÁVAJÍCÍHO STAVU ROZVODŮ NN | HOD | 8 | 0 |  |  |  | 0 |  | 2020_OTSKP |  | 2
PP
VV
TS |  |  |  | 1. Položka obsahuje: – cenu za prozkoumání stávajích rozvodů nn, přiřazení vývodových kabelů v rozvaděči nn k jejich zařízení a identifikaci způsobu napájení 2. Položka neobsahuje: X 3. Způsob měření: Udává se čas v hodinách.
SD |  | 990 |  | Poplatky za likvidaci odpadů
P | 23 | R015112 | 902 | POPLATKY ZA LIKVIDACI ODPADŮ NEKONTAMINOVANÝCH - 17 05 04 VYTĚŽENÉ ZEMINY A HORNINY - II. TŘÍDA TĚŽITELNOSTI VČETNĚ DOPRAVY | T | 14 | 0 |  |  |  | 0 |  | R-položka |  | 2
PP |  |  |  | Evidenční položka. Neoceňovat v objektu SO/PS, položka se oceňuje pouze v objektu SO 90-90
VV
TS

## SO 03-62-02.3
SŽDC05 |  |  |  | Soupis prací objektu | [10 empty] | 3
3
S | Stavba: | zm05_5213520021 |  | Optimalizace traťového úseku Čelákovice (mimo) – Mstětice (včetně) | [6 empty] | E.3.6 |  | Aspe | 0,00 | 2
O | Objekt: | E.3.6 |  | Rozvody VN, nn, osvětlení a dálkové ovládání odpojovačů | [9 empty] | 15,00 | 2
Typ | Poř. číslo | Kód položky | Varianta | Název položky | MJ | Množství | Jednotková hmotnost | Celková hmotnost |  |  | Jednotková cena |  | Cenové soustavy | 21,00 | 2
Dodávka
[9 empty] | Jednotková | Celkem | Jednotková | Celkem |  |  |  | Počet položek s nulovou cenou
O1 |  | SO 03-62-02.3 |  | NS Čelákovice, DOÚO, světelná návěst č.50
SD |  | 701 |  | Zemní práce
P | 1 | 029111 |  | OSTATNÍ POŽADAVKY - GEODETICKÉ ZAMĚŘENÍ - DÉLKOVÉ | HM | 1 | 0 |  |  |  | 0 |  | 2020_OTSKP |  | 2
PP
VV
TS |  |  |  | zahrnuje veškeré náklady spojené s objednatelem požadovanými pracemi
P | 2 | 13283A |  | HLOUBENÍ RÝH ŠÍŘ DO 2M PAŽ I NEPAŽ TŘ. II - BEZ DOPRAVY | M3 | 28 | 0 |  |  |  | 0 |  | 2020_OTSKP |  | 2
PP
VV
TS |  |  |  | položka zahrnuje: - vodorovná a svislá doprava, přemístění, přeložení, manipulace s výkopkem - kompletní provedení vykopávky nezapažené i zapažené - ošetření výkopiště po celou dobu práce v něm vč. klimatických opatření - ztížení vykopávek v blízkosti podzemního vedení, konstrukcí a objektů vč. jejich dočasného zajištění - ztížení pod vodou, v okolí výbušnin, ve stísněných prostorech a pod. - těžení po vrstvách, pásech a po jiných nutných částech (figurách) - čerpání vody vč. čerpacích jímek, potrubí a pohotovostní čerpací soupravy (viz ustanovení k pol. 1151,2) - potřebné snížení hladiny podzemní vody - těžení a rozpojování jednotlivých balvanů - vytahování a nošení výkopku - svahování a přesvah. svahů do konečného tvaru, výměna hornin v podloží a v pláni znehodnocené klimatickými vlivy - eventuelně nutné druhotné rozpojení odstřelené horniny - ruční vykopávky, odstranění kořenů a napadávek - pažení, vzepření a rozepření vč. přepažování (vyjma štětových stěn) - úpravu, ochranu a očištění dna, základové spáry, stěn a svahů - odvedení nebo obvedení vody v okolí výkopiště a ve výkopišti - třídění výkopku - veškeré pomocné konstrukce umožňující provedení vykopávky (příjezdy, sjezdy, nájezdy, lešení, podpěr. konstr., přemostění, zpevněné plochy, zakrytí a pod.) - nezahrnuje uložení zeminy (na skládku, do násypu) ani poplatky za skládku, vykazují se v položce č.0141**
P | 3 | 14173 |  | PROTLAČOVÁNÍ POTRUBÍ Z PLAST HMOT DN DO 200MM | M | 46 | 0 |  |  |  | 0 |  | 2020_OTSKP |  | 2
PP
VV
TS |  |  |  | položka zahrnuje dodávku protlačovaného potrubí a veškeré pomocné práce (startovací zařízení, startovací a cílová jáma, opěrné a vodící bloky a pod.)
P | 4 | 17411 |  | ZÁSYP JAM A RÝH ZEMINOU SE ZHUTNĚNÍM | M3 | 28 | 0 |  |  |  | 0 |  | 2020_OTSKP |  | 2
PP
VV
TS |  |  |  | položka zahrnuje: - kompletní provedení zemní konstrukce vč. výběru vhodného materiálu - úprava ukládaného materiálu vlhčením, tříděním, promícháním nebo vysoušením, příp. jiné úpravy za účelem zlepšení jeho mech. vlastností - hutnění i různé míry hutnění - ošetření úložiště po celou dobu práce v něm vč. klimatických opatření - ztížení v okolí vedení, konstrukcí a objektů a jejich dočasné zajištění - ztížení provádění vč. hutnění ve ztížených podmínkách a stísněných prostorech - ztížené ukládání sypaniny pod vodu - ukládání po vrstvách a po jiných nutných částech (figurách) vč. dosypávek - spouštění a nošení materiálu - výměna částí zemní konstrukce znehodnocené klimatickými vlivy - ruční hutnění - udržování úložiště a jeho ochrana proti vodě - odvedení nebo obvedení vody v okolí úložiště a v úložišti - veškeré pomocné konstrukce umožňující provedení zemní konstrukce (příjezdy, sjezdy, nájezdy, lešení, podpěrné konstrukce, přemostění, zpevněné plochy, zakrytí a pod.)
P | 5 | 18210 |  | ÚPRAVA POVRCHŮ SROVNÁNÍM ÚZEMÍ | M3 | 8 | 0 |  |  |  | 0 |  | 2020_OTSKP |  | 2
PP
VV
TS |  |  |  | položka zahrnuje srovnání výškových rozdílů terénu
P | 6 | 702111 |  | KABELOVÝ ŽLAB ZEMNÍ VČETNĚ KRYTU SVĚTLÉ ŠÍŘKY DO 120 MM | M | 350 | 0 |  |  |  | 0 |  | 2020_OTSKP |  | 2
PP
VV
TS |  |  |  | 1. Položka obsahuje: – kompletní montáž, rozměření, upevnění, řezání, spojování a pod. – veškerý spojovací a montážní materiál vč. upevňovacího materiálu ( držáky apod.) – pomocné mechanismy 2. Položka neobsahuje: X 3. Způsob měření: Měří se metr délkový.
P | 7 | 702212 |  | KABELOVÁ CHRÁNIČKA ZEMNÍ DN PŘES 100 DO 200 MM | M | 60 | 0 |  |  |  | 0 |  | 2020_OTSKP |  | 2
PP
VV
TS |  |  |  | 1. Položka obsahuje: – proražení otvoru zdivem o průřezu od 0,01 do 0,025m2 – úpravu a začištění omítky po montáži vedení – pomocné mechanismy 2. Položka neobsahuje: – protipožární ucpávku 3. Způsob měření: Udává se počet kusů kompletní konstrukce nebo práce.
P | 8 | 702312 |  | ZAKRYTÍ KABELŮ VÝSTRAŽNOU FÓLIÍ ŠÍŘKY PŘES 20 DO 40 CM | M | 350 | 0 |  |  |  | 0 |  | 2020_OTSKP |  | 2
PP
VV
TS |  |  |  | 1. Položka obsahuje: – kompletní montáž, návrh, rozměření, upevnění, začištění, sváření, vrtání, řezání, spojování a pod. – veškerý spojovací a montážní materiál vč. upevňovacího materiálu – sestavení a upevnění konstrukce na stanovišti – pomocné mechanismy 2. Položka neobsahuje: X 3. Způsob měření: Udává se počet sad, které se skládají z předepsaných dílů, jež tvoří požadovaný celek, za každý započatý měsíc pronájmu.
P | 9 | 702901 |  | ZASYPÁNÍ KABELOVÉHO ŽLABU VRSTVOU Z PŘESÁTÉHO PÍSKU SVĚTLÉ ŠÍŘKY DO 120 MM | M | 350 | 0 |  |  |  | 0 |  | 2020_OTSKP |  | 2
PP
VV
TS |  |  |  | 1. Položka obsahuje: – kompletní montáž, návrh, rozměření, upevnění, začištění, sváření, vrtání, řezání, spojování a pod. – veškerý spojovací a montážní materiál vč. upevňovacího materiálu – sestavení a upevnění konstrukce na stanovišti – pomocné mechanismy a povrchovou úpravu 2. Položka neobsahuje: X 3. Způsob měření: Udává se počet sad, které se skládají z předepsaných dílů, jež tvoří požadovaný celek, za každý započatý měsíc pronájmu.
SD |  | 741 |  | Silnoproudé rozvody
P | 10 | 701004 |  | VYHLEDÁVACÍ MARKER ZEMNÍ | KUS | 4 | 0 |  |  |  | 0 |  | 2020_OTSKP |  | 2
PP
VV
TS |  |  |  | 1. Položka obsahuje: – obsahuje i demontáž po skončení provizorního stavu – dopravu do skladu nebo na likvidaci – obrátkovost, opotřebení zapůjčeného materiálu – poplatek za likvidaci odpadů, pokud je materiál likvidován 2. Položka neobsahuje: X 3. Způsob měření: Udává se počet kusů kompletní konstrukce nebo práce.
P | 11 | R742258 |  | KABELOVÝ SVOD | KUS | 2 | 0 |  |  |  | 0 |  | R-položka |  | 2
PP
VV
TS |  |  |  | 1. Položka obsahuje: ochrana kabelového svodu na trakční podpěře z pohonu ÚO
P | 12 | 742H12 |  | KABEL NN ČTYŘ- A PĚTIŽÍLOVÝ CU S PLASTOVOU IZOLACÍ OD 4 DO 16 MM2 | M | 1600 | 0 |  |  |  | 0 |  | 2020_OTSKP |  | 2
PP
VV
TS |  |  |  | 1. Položka obsahuje: – manipulace a uložení kabelu (do země, chráničky, kanálu, na rošty, na TV a pod.) 2. Položka neobsahuje: – příchytky, spojky, koncovky, chráničky apod. 3. Způsob měření: Měří se metr délkový.
P | 13 | 742I12 |  | KABEL NN CU OVLÁDACÍ 7-12ŽÍLOVÝ OD 4 DO 6 MM2 | M | 420 | 0 |  |  |  | 0 |  | 2020_OTSKP |  | 2
PP
VV
TS |  |  |  | 1. Položka obsahuje: – manipulace a uložení kabelu (do země, chráničky, kanálu, na rošty, na TV a pod.) 2. Položka neobsahuje: – příchytky, spojky, koncovky, chráničky apod. 3. Způsob měření: Měří se metr délkový.
P | 14 | 742L12 |  | UKONČENÍ DVOU AŽ PĚTIŽÍLOVÉHO KABELU V ROZVADĚČI NEBO NA PŘÍSTROJI OD 4 DO 16 MM2 | KUS | 4 | 0 |  |  |  | 0 |  | 2020_OTSKP |  | 2
PP
VV
TS |  |  |  | 1. Položka obsahuje: – všechny práce spojené s úpravou kabelů pro montáž včetně veškerého příslušentsví 2. Položka neobsahuje: X 3. Způsob měření: Udává se počet kusů kompletní konstrukce nebo práce.
P | 15 | 742L22 |  | UKONČENÍ DVOU AŽ PĚTIŽÍLOVÉHO KABELU KABELOVOU SPOJKOU OD 4 DO 16 MM2 | KUS | 4 | 0 |  |  |  | 0 |  | 2020_OTSKP |  | 2
PP
VV
TS |  |  |  | 1. Položka obsahuje: – všechny práce spojené s úpravou kabelů pro montáž včetně veškerého příslušentsví 2. Položka neobsahuje: X 3. Způsob měření: Udává se počet kusů kompletní konstrukce nebo práce.
P | 16 | 742M12 |  | UKONČENÍ 7-12ŽÍLOVÉHO KABELU V ROZVADĚČI NEBO NA PŘÍSTROJI OD 4 DO 6 MM2 | KUS | 3 | 0 |  |  |  | 0 |  | 2020_OTSKP |  | 2
PP
VV
TS |  |  |  | 1. Položka obsahuje: – všechny práce spojené s úpravou kabelů pro montáž včetně veškerého příslušentsví 2. Položka neobsahuje: X 3. Způsob měření: Udává se počet kusů kompletní konstrukce nebo práce.
P | 17 | 742M22 |  | UKONČENÍ 7-12ŽÍLOVÉHO KABELU KABELOVOU SPOJKOU OD 4 DO 6 MM2 | KUS | 1 | 0 |  |  |  | 0 |  | 2020_OTSKP |  | 2
PP
VV
TS |  |  |  | 1. Položka obsahuje: – všechny práce spojené s úpravou kabelů pro montáž včetně veškerého příslušentsví 2. Položka neobsahuje: X 3. Způsob měření: Udává se počet kusů kompletní konstrukce nebo práce.
P | 18 | 742P13 |  | ZATAŽENÍ KABELU DO CHRÁNIČKY - KABEL DO 4 KG/M | M | 60 | 0 |  |  |  | 0 |  | 2020_OTSKP |  | 2
PP
VV
TS |  |  |  | 1. Položka obsahuje: – montáž kabelu o váze do 4 kg/m do chráničky/ kolektoru 2. Položka neobsahuje: X 3. Způsob měření: Měří se metr délkový.
P | 19 | R743B41 |  | SVĚTELNÁ LED NÁVĚST Č. 50 "STÁHNI SBĚRAČ" NA SAMOSTATNÉM STOŽÁRKU VČETNĚ ZÁKLADU - montáž a demontáž | KUS | 4 | 0 |  |  |  | 0 |  | [bez vazby na CS] |  | 2
PP
VV
TS |  |  |  | 1. Položka obsahuje: – demontáž – instalaci do terénu vč. prefabrikovaného základu a zapojení – technický popis viz. projektová dokumentace 2. Položka neobsahuje: – zemní práce 3. Způsob měření: Udává se počet kusů kompletní konstrukce nebo práce.
SD |  | 747 |  | Zkoušky, revize a HZS
P | 20 | 747213 |  | CELKOVÁ PROHLÍDKA, ZKOUŠENÍ, MĚŘENÍ A VYHOTOVENÍ VÝCHOZÍ REVIZNÍ ZPRÁVY, PRO OBJEM IN PŘES 500 DO 1000 TIS. KČ | KUS | 1 | 0 |  |  |  | 0 |  | 2020_OTSKP |  | 2
PP
VV
TS |  |  |  | 1. Položka obsahuje: – cenu za celkovou prohlídku zařízení PS/SO, vč. měření, komplexních zkoušek a revizi zařízení tohoto PS/SO autorizovaným revizním technikem na silnoproudá zařízení podle požadavku ČSN, včetně hodnocení a vyhotovení celkové revizní zprávy 2. Položka neobsahuje: X 3. Způsob měření: Udává se počet kusů kompletní konstrukce nebo práce.
P | 21 | 747301 |  | PROVEDENÍ PROHLÍDKY A ZKOUŠKY PRÁVNICKOU OSOBOU, VYDÁNÍ PRŮKAZU ZPŮSOBILOSTI | KUS | 1 | 0 |  |  |  | 0 |  | 2020_OTSKP |  | 2
PP
VV
TS |  |  |  | 1. Položka obsahuje: – cenu za vyhotovení dokladu právnickou osobou o silnoproudých zařízeních a vydání průkazu způsobilosti 2. Položka neobsahuje: X 3. Způsob měření: Udává se počet kusů kompletní konstrukce nebo práce.
P | 22 | 747701 |  | DOKONČOVACÍ MONTÁŽNÍ PRÁCE NA ELEKTRICKÉM ZAŘÍZENÍ | HOD | 16 | 0 |  |  |  | 0 |  | 2020_OTSKP |  | 2
PP
VV
TS |  |  |  | 1. Položka obsahuje: – cenu za práce spojené s uváděním zařízení do provozu, drobné montážní práce v rozvaděčích, koordinaci se zhotoviteli souvisejících zařízení apod. 2. Položka neobsahuje: X 3. Způsob měření: Udává se čas v hodinách.
P | 23 | 747703 |  | ZKUŠEBNÍ PROVOZ | HOD | 8 | 0 |  |  |  | 0 |  | 2020_OTSKP |  | 2
PP
VV
TS |  |  |  | 1. Položka obsahuje: – cenu za dobu kdy je zařízení po individálních zkouškách dáno do provozu s prokázáním technických a kvalitativních parametrů zařízení 2. Položka neobsahuje: X 3. Způsob měření: Udává se čas v hodinách.
P | 24 | 747704 |  | ZAŠKOLENÍ OBSLUHY | HOD | 8 | 0 |  |  |  | 0 |  | 2020_OTSKP |  | 2
PP
VV
TS |  |  |  | 1. Položka obsahuje: – cenu za dobu kdy je s funkcí seznamována obsluha zařízení, včetně odevzdání dokumentace skutečného provedení 2. Položka neobsahuje: X 3. Způsob měření: Udává se čas v hodinách.
P | 25 | 747705 |  | MANIPULACE NA ZAŘÍZENÍCH PROVÁDĚNÉ PROVOZOVATELEM | HOD | 8 | 0 |  |  |  | 0 |  | 2020_OTSKP |  | 2
PP
VV
TS |  |  |  | 1. Položka obsahuje: – cenu za manipulace na zařízeních prováděné provozovatelem nutných pro další práce zhotovitele na technologickém souboru 2. Položka neobsahuje: X 3. Způsob měření: Udává se čas v hodinách.
P | 26 | 747706 |  | ZJIŠŤOVÁNÍ STÁVAJÍCÍHO STAVU ROZVODŮ NN | HOD | 8 | 0 |  |  |  | 0 |  | 2020_OTSKP |  | 2
PP
VV
TS |  |  |  | 1. Položka obsahuje: – cenu za prozkoumání stávajích rozvodů nn, přiřazení vývodových kabelů v rozvaděči nn k jejich zařízení a identifikaci způsobu napájení 2. Položka neobsahuje: X 3. Způsob měření: Udává se čas v hodinách.
SD |  | 990 |  | Poplatky za likvidaci odpadů
P | 27 | R015112 | 902 | POPLATKY ZA LIKVIDACI ODPADŮ NEKONTAMINOVANÝCH - 17 05 04 VYTĚŽENÉ ZEMINY A HORNINY - II. TŘÍDA TĚŽITELNOSTI VČETNĚ DOPRAVY | T | 4 | 0 |  |  |  | 0 |  | R-položka |  | 2
PP |  |  |  | Evidenční položka. Neoceňovat v objektu SO/PS, položka se oceňuje pouze v objektu SO 90-90
VV
TS

## SO 04-62-01
SŽDC05 |  |  |  | Soupis prací objektu | [10 empty] | 3
3
S | Stavba: | zm05_5213520021 |  | Optimalizace traťového úseku Čelákovice (mimo) – Mstětice (včetně) | [6 empty] | E.3.6 |  | Aspe | 0,00 | 2
O | Objekt: | E.3.6 |  | Rozvody VN, nn, osvětlení a dálkové ovládání odpojovačů | [9 empty] | 15,00 | 2
Typ | Poř. číslo | Kód položky | Varianta | Název položky | MJ | Množství | Jednotková hmotnost | Celková hmotnost |  |  | Jednotková cena |  | Cenové soustavy | 21,00 | 2
Dodávka
[9 empty] | Jednotková | Celkem | Jednotková | Celkem |  |  |  | Počet položek s nulovou cenou
O1 |  | SO 04-62-01 |  | Čelákovice - Mstětice, provizorní odbočka Záluží - přípojka nn, osvětlení a DOÚO
SD |  | 1 |  | Zemní práce
P | 1 | R015112 | 902 | POPLATKY ZA LIKVIDACI ODPADŮ NEKONTAMINOVANÝCH - 17 05 04 VYTĚŽENÉ ZEMINY A HORNINY - II. TŘÍDA TĚŽITELNOSTI VČETNĚ DOPRAVY | T | 80 | 0 |  |  |  | 0 |  | R-položka |  | 2
PP |  |  |  | Evidenční položka. Neoceňovat v objektu SO/PS, položka se oceňuje pouze v objektu SO 90-90
VV |  |  |  | Viz polohopis
TS
P | 2 | 029111 | 1 | OSTATNÍ POŽADAVKY - GEODETICKÉ ZAMĚŘENÍ - DÉLKOVÉ | HM | 13.5 | 0 |  |  |  | 0 |  | 2020_OTSKP |  | 2
PP |  |  |  | Vytyčení kabelové trasy
VV |  |  |  | Viz polohopis
TS |  |  |  | zahrnuje veškeré náklady spojené s objednatelem požadovanými pracemi
P | 3 | 13183A |  | HLOUBENÍ JAM ZAPAŽ I NEPAŽ TŘ II - BEZ DOPRAVY | M3 | 25 | 0 |  |  |  | 0 |  | 2020_OTSKP |  | 2
PP |  |  |  | Vyýkopy pro základy nových stožárů
VV |  |  |  | Viz polohopis a Technická zpráva
TS |  |  |  | položka zahrnuje: - vodorovná a svislá doprava, přemístění, přeložení, manipulace s výkopkem - kompletní provedení vykopávky nezapažené i zapažené - ošetření výkopiště po celou dobu práce v něm vč. klimatických opatření - ztížení vykopávek v blízkosti podzemního vedení, konstrukcí a objektů vč. jejich dočasného zajištění - ztížení pod vodou, v okolí výbušnin, ve stísněných prostorech a pod. - těžení po vrstvách, pásech a po jiných nutných částech (figurách) - čerpání vody vč. čerpacích jímek, potrubí a pohotovostní čerpací soupravy (viz ustanovení k pol. 1151,2) - potřebné snížení hladiny podzemní vody - těžení a rozpojování jednotlivých balvanů - vytahování a nošení výkopku - svahování a přesvah. svahů do konečného tvaru, výměna hornin v podloží a v pláni znehodnocené klimatickými vlivy - eventuelně nutné druhotné rozpojení odstřelené horniny - ruční vykopávky, odstranění kořenů a napadávek - pažení, vzepření a rozepření vč. přepažování (vyjma štětových stěn) - úpravu, ochranu a očištění dna, základové spáry, stěn a svahů - odvedení nebo obvedení vody v okolí výkopiště a ve výkopišti - třídění výkopku - veškeré pomocné konstrukce umožňující provedení vykopávky (příjezdy, sjezdy, nájezdy, lešení, podpěr. konstr., přemostění, zpevněné plochy, zakrytí a pod.) - nezahrnuje uložení zeminy (na skládku, do násypu) ani poplatky za skládku, vykazují se v položce č.0141**
P | 4 | 13283A |  | HLOUBENÍ RÝH ŠÍŘ DO 2M PAŽ I NEPAŽ TŘ. II - BEZ DOPRAVY | M3 | 540 | 0 |  |  |  | 0 |  | 2020_OTSKP |  | 2
PP |  |  |  | Hloubení kabelových rýh
VV |  |  |  | Viz polohopis
TS |  |  |  | položka zahrnuje: - vodorovná a svislá doprava, přemístění, přeložení, manipulace s výkopkem - kompletní provedení vykopávky nezapažené i zapažené - ošetření výkopiště po celou dobu práce v něm vč. klimatických opatření - ztížení vykopávek v blízkosti podzemního vedení, konstrukcí a objektů vč. jejich dočasného zajištění - ztížení pod vodou, v okolí výbušnin, ve stísněných prostorech a pod. - těžení po vrstvách, pásech a po jiných nutných částech (figurách) - čerpání vody vč. čerpacích jímek, potrubí a pohotovostní čerpací soupravy (viz ustanovení k pol. 1151,2) - potřebné snížení hladiny podzemní vody - těžení a rozpojování jednotlivých balvanů - vytahování a nošení výkopku - svahování a přesvah. svahů do konečného tvaru, výměna hornin v podloží a v pláni znehodnocené klimatickými vlivy - eventuelně nutné druhotné rozpojení odstřelené horniny - ruční vykopávky, odstranění kořenů a napadávek - pažení, vzepření a rozepření vč. přepažování (vyjma štětových stěn) - úpravu, ochranu a očištění dna, základové spáry, stěn a svahů - odvedení nebo obvedení vody v okolí výkopiště a ve výkopišti - třídění výkopku - veškeré pomocné konstrukce umožňující provedení vykopávky (příjezdy, sjezdy, nájezdy, lešení, podpěr. konstr., přemostění, zpevněné plochy, zakrytí a pod.) - nezahrnuje uložení zeminy (na skládku, do násypu) ani poplatky za skládku, vykazují se v položce č.0141**
P | 5 | 141733 | 1 | PROTLAČOVÁNÍ POTRUBÍ Z PLAST HMOT DN DO 150MM | M | 70 | 0 |  |  |  | 0 |  | 2020_OTSKP |  | 2
PP |  |  |  | Protlaky pod kominokacemi a kolejemi
VV |  |  |  | Viz polohopis
TS |  |  |  | položka zahrnuje dodávku protlačovaného potrubí a veškeré pomocné práce (startovací zařízení, startovací a cílová jáma, opěrné a vodící bloky a pod.)
P | 6 | 17411 | 1 | ZÁSYP JAM A RÝH ZEMINOU SE ZHUTNĚNÍM | M3 | 540 | 0 |  |  |  | 0 |  | 2020_OTSKP |  | 2
PP |  |  |  | Zásyp kabelových rýh
VV |  |  |  | Viz polohopis
TS |  |  |  | položka zahrnuje: - kompletní provedení zemní konstrukce vč. výběru vhodného materiálu - úprava ukládaného materiálu vlhčením, tříděním, promícháním nebo vysoušením, příp. jiné úpravy za účelem zlepšení jeho mech. vlastností - hutnění i různé míry hutnění - ošetření úložiště po celou dobu práce v něm vč. klimatických opatření - ztížení v okolí vedení, konstrukcí a objektů a jejich dočasné zajištění - ztížení provádění vč. hutnění ve ztížených podmínkách a stísněných prostorech - ztížené ukládání sypaniny pod vodu - ukládání po vrstvách a po jiných nutných částech (figurách) vč. dosypávek - spouštění a nošení materiálu - výměna částí zemní konstrukce znehodnocené klimatickými vlivy - ruční hutnění - udržování úložiště a jeho ochrana proti vodě - odvedení nebo obvedení vody v okolí úložiště a v úložišti - veškeré pomocné konstrukce umožňující provedení zemní konstrukce (příjezdy, sjezdy, nájezdy, lešení, podpěrné konstrukce, přemostění, zpevněné plochy, zakrytí a pod.)
P | 7 | 18120 | 1 | ÚPRAVA PLÁNĚ SE ZHUTNĚNÍM V HORNINĚ TŘ. II | M2 | 1350 | 0 |  |  |  | 0 |  | 2020_OTSKP |  | 2
PP |  |  |  | Úprava povrchu výkopů
VV |  |  |  | 1m2 na 1m kabelové rýhy
TS |  |  |  | položka zahrnuje úpravu pláně včetně vyrovnání výškových rozdílů. Míru zhutnění určuje projekt.
P | 8 | 18241 | 1 | ZALOŽENÍ TRÁVNÍKU RUČNÍM VÝSEVEM | M2 | 1350 | 0 |  |  |  | 0 |  | 2020_OTSKP |  | 2
PP |  |  |  | Úprava povrchu výkopů
VV |  |  |  | 1m2 na 1m kabelové rýhy
TS |  |  |  | Zahrnuje dodání předepsané travní směsi, její výsev na ornici, zalévání, první pokosení, to vše bez ohledu na sklon terénu
P | 9 | 272314 | 1 | ZÁKLADY Z PROSTÉHO BETONU DO C25/30 | M3 | 25 | 0 |  |  |  | 0 |  | 2020_OTSKP |  | 2
PP |  |  |  | Základy nových stožárů
VV |  |  |  | Viz polohopis a Technická zpráva
TS |  |  |  | - dodání čerstvého betonu (betonové směsi) požadované kvality, jeho uložení do požadovaného tvaru při jakékoliv hustotě výztuže, konzistenci čerstvého betonu a způsobu hutnění, ošetření a ochranu betonu, - zhotovení nepropustného, mrazuvzdorného betonu a betonu požadované trvanlivosti a vlastností, - užití potřebných přísad a technologií výroby betonu, - zřízení pracovních a dilatačních spar, včetně potřebných úprav, výplně, vložek, opracování, očištění a ošetření, - bednění požadovaných konstr. (i ztracené) s úpravou dle požadované kvality povrchu betonu, včetně odbedňovacích a odskružovacích prostředků, - podpěrné konstr. (skruže) a lešení všech druhů pro bednění, uložení čerstvého betonu, výztuže a doplňkových konstr., vč. požadovaných otvorů, ochranných a bezpečnostních opatření a základů těchto konstrukcí a lešení, - vytvoření kotevních čel, kapes, nálitků, a sedel, - zřízení všech požadovaných otvorů, kapes, výklenků, prostupů, dutin, drážek a pod., vč. ztížení práce a úprav kolem nich, - úpravy pro osazení výztuže, doplňkových konstrukcí a vybavení, - úpravy povrchu pro položení požadované izolace, povlaků a nátěrů, případně vyspravení, - ztížení práce u kabelových a injektážních trubek a ostatních zařízení osazovaných do betonu, - konstrukce betonových kloubů, upevnění kotevních prvků a doplňkových konstrukcí, - nátěry zabraňující soudržnost betonu a bednění, - výplň, těsnění a tmelení spar a spojů, - opatření povrchů betonu izolací proti zemní vlhkosti v částech, kde přijdou do styku se zeminou nebo kamenivem, - případné zřízení spojovací vrstvy u základů, - úpravy pro osazení zařízení ochrany konstrukce proti vlivu bludných proudů,
P | 10 | 701001 | 1 | OZNAČOVACÍ ŠTÍTEK KABELOVÉHO VEDENÍ, SPOJKY NEBO KABELOVÉ SKŘÍNĚ (VČETNĚ OBJÍMKY) | KUS | 120 | 0 |  |  |  | 0 |  | 2020_OTSKP |  | 2
PP |  |  |  | Dodávka a montáž štítku vč. popisu
VV |  |  |  | Viz Technická zpráva
TS |  |  |  | 1. Položka obsahuje: – veškeré práce a materiál obsažený v názvu položky 2. Položka neobsahuje: X 3. Způsob měření: Udává se počet kusů kompletní konstrukce nebo práce.
P | 11 | 702111 | 1 | KABELOVÝ ŽLAB ZEMNÍ VČETNĚ KRYTU SVĚTLÉ ŠÍŘKY DO 120 MM | M | 1350 | 0 |  |  |  | 0 |  | 2020_OTSKP |  | 2
PP |  |  |  | Dodávka a montáž kabelových žlabů do výkopu
VV |  |  |  | Viz polohopis, přípolož chráničky k hlavní trase
TS |  |  |  | 1. Položka obsahuje: – přípravu podkladu pro osazení 2. Položka neobsahuje: X 3. Způsob měření: Měří se metr délkový.
P | 12 | 702211 | 1 | KABELOVÁ CHRÁNIČKA ZEMNÍ DN DO 100 MM | M | 1120 | 0 |  |  |  | 0 |  | 2020_OTSKP |  | 2
PP |  |  |  | Dodávka a montáž chráničky do výkopu, dodávka do protlaku
VV |  |  |  | Viz polohopis, přípolož chráničky k hlavní trase
TS |  |  |  | 1. Položka obsahuje: – přípravu podkladu pro osazení 2. Položka neobsahuje: X 3. Způsob měření: Měří se metr délkový.
P | 13 | 702312 | 1 | ZAKRYTÍ KABELŮ VÝSTRAŽNOU FÓLIÍ ŠÍŘKY PŘES 20 DO 40 CM | M | 1350 | 0 |  |  |  | 0 |  | 2020_OTSKP |  | 2
PP |  |  |  | Dodávka a montáž fólie do výkopu
VV |  |  |  | Viz polohopis
TS |  |  |  | 1. Položka obsahuje: – přípravu podkladu pro osazení 2. Položka neobsahuje: X 3. Způsob měření: Měří se metr délkový.
P | 14 | 702411 | 1 | KABELOVÝ PROSTUP DO OBJEKTU PŘES ZÁKLAD ZDĚNÝ SVĚTLÉ ŠÍŘKY DO 100 MM | KUS | 3 | 0 |  |  |  | 0 |  | 2020_OTSKP |  | 2
PP |  |  |  | Prostupy do jednotlivých objektů
VV |  |  |  | Viz polohopis
TS |  |  |  | 1. Položka obsahuje: – vybourání otvoru z kabelové rýhy do budovy ve zdi z prostého betonu – úpravu otvoru a asfaltové izolace zdiva, osazení chráničky, zazdění, začištění a utěsnění otvoru – pomocné mechanismy 2. Položka neobsahuje: – zatěsnění chráničky po montáži vedení 3. Způsob měření: Udává se počet kusů kompletní konstrukce nebo práce.
P | 15 | 702901 | 1 | ZASYPÁNÍ KABELOVÉHO ŽLABU VRSTVOU Z PŘESÁTÉHO PÍSKU SVĚTLÉ ŠÍŘKY DO 120 MM | M | 1350 | 0 |  |  |  | 0 |  | 2020_OTSKP |  | 2
PP |  |  |  | Pískové lože pro kabely
VV |  |  |  | Viz polohopis
TS |  |  |  | 1. Položka obsahuje: – přípravu podkladu pro osazení 2. Položka neobsahuje: X 3. Způsob měření: Měří se metr délkový.
P | 16 | 703112 | 1 | KABELOVÝ ROŠT/LÁVKA NOSNÝ ŽÁROVĚ ZINKOVANÝ VČETNĚ UPEVNĚNÍ A PŘÍSLUŠENSTVÍ SVĚTLÉ ŠÍŘKY PŘES 100 DO 250 MM | M | 20 | 0 |  |  |  | 0 |  | 2020_OTSKP |  | 2
PP |  |  |  | Kabelová trasa v provizorním objektu
VV |  |  |  | Viz polohopis
TS |  |  |  | 1. Položka obsahuje: – kompletní montáž, rozměření, upevnění, sváření, řezání, spojování a pod. – veškerý spojovací a montážní materiál vč. upevňovacího materiálu ( stojky, držáky, konzoly apod.) – elektrické pospojování – pomocné mechanismy a nátěr 2. Položka neobsahuje: – víko a kabelové příchytky 3. Způsob měření: Měří se metr délkový.
P | 17 | 709513 | 1 | PODPŮRNÉ A POMOCNÉ KONSTRUKCE OCELOVÉ Z PROFILŮ SVAŘOVANÝCH A ŠROUBOVANÝCH S POVRCHOVOU ÚPRAVOU ŽÁROVÝM ZINKOVÁNÍM | KG | 160 | 0 |  |  |  | 0 |  | 2020_OTSKP |  | 2
PP |  |  |  | Pomocné krycí konstrukce k odpojovačům
VV |  |  |  | Viz polohopis
TS |  |  |  | 1. Položka obsahuje: – kompletní montáž, rozměření, upevnění, řezání, spojování a pod. – veškerý spojovací a montážní materiál vč. upevňovacího materiálu ( držáky apod.) – pomocné mechanismy 2. Položka neobsahuje: X 3. Způsob měření: Udává se počet kusů kompletní konstrukce nebo práce.
SD |  | 2 |  | Elektroinstalační práce
P | 18 | 741911 | 1 | UZEMŇOVACÍ VODIČ V ZEMI FEZN DO 120 MM2 | M | 650 | 0 |  |  |  | 0 |  | 2020_OTSKP |  | 2
PP |  |  |  | Dodávka a montáž zemního pásku FeZn 30/4
VV |  |  |  | Viz polohopis
TS |  |  |  | 1. Položka obsahuje: – přípravu podkladu pro osazení – měření, dělení, spojování, tvarování – ochranný nátěr spojů a při průchodu vodiče nad terén apod. dle příslušných norem 2. Položka neobsahuje: – zemní práce – ochranu vodiče - chráničky apod. 3. Způsob měření: Měří se metr délkový.
P | 19 | 742G11 | 1 | KABEL NN DVOU- A TŘÍŽÍLOVÝ CU S PLASTOVOU IZOLACÍ DO 2,5 MM2 | M | 80 | 0 |  |  |  | 0 |  | 2020_OTSKP |  | 2
PP |  |  |  | Dodávka a montáž příslušného kabelu
VV |  |  |  | Viz schéma
TS |  |  |  | 1. Položka obsahuje: – manipulace a uložení kabelu (do země, chráničky, kanálu, na rošty, na TV a pod.) 2. Položka neobsahuje: – příchytky, spojky, koncovky, chráničky apod. 3. Způsob měření: Měří se metr délkový.
P | 20 | 742G12 | 1 | KABEL NN DVOU- A TŘÍŽÍLOVÝ CU S PLASTOVOU IZOLACÍ OD 4 DO 16 MM2 | M | 80 | 0 |  |  |  | 0 |  | 2020_OTSKP |  | 2
PP |  |  |  | Dodávka a montáž příslušného kabelu
VV |  |  |  | Viz schéma
TS |  |  |  | 1. Položka obsahuje: – manipulace a uložení kabelu (do země, chráničky, kanálu, na rošty, na TV a pod.) 2. Položka neobsahuje: – příchytky, spojky, koncovky, chráničky apod. 3. Způsob měření: Měří se metr délkový.
P | 21 | 742H12 | 1 | KABEL NN ČTYŘ- A PĚTIŽÍLOVÝ CU S PLASTOVOU IZOLACÍ OD 4 DO 16 MM2 | M | 70 | 0 |  |  |  | 0 |  | 2020_OTSKP |  | 2
PP |  |  |  | Dodávka a montáž příslušného kabelu
VV |  |  |  | Viz schéma
TS |  |  |  | 1. Položka obsahuje: – manipulace a uložení kabelu (do země, chráničky, kanálu, na rošty, na TV a pod.) 2. Položka neobsahuje: – příchytky, spojky, koncovky, chráničky apod. 3. Způsob měření: Měří se metr délkový.
P | 22 | 742H24 | 1 | KABEL NN ČTYŘ- A PĚTIŽÍLOVÝ AL S PLASTOVOU IZOLACÍ OD 70 DO 120 MM2 | M | 600 | 0 |  |  |  | 0 |  | 2020_OTSKP |  | 2
PP |  |  |  | Dodávka a montáž příslušného kabelu
VV |  |  |  | Viz schéma
TS |  |  |  | 1. Položka obsahuje: – manipulace a uložení kabelu (do země, chráničky, kanálu, na rošty, na TV a pod.) 2. Položka neobsahuje: – příchytky, spojky, koncovky, chráničky apod. 3. Způsob měření: Měří se metr délkový.
P | 23 | 742I11 | 1 | KABEL NN CU OVLÁDACÍ 7-12ŽÍLOVÝ DO 2,5 MM2 | M | 20 | 0 |  |  |  | 0 |  | 2020_OTSKP |  | 2
PP |  |  |  | Dodávka a montáž příslušného kabelu
VV |  |  |  | Viz schéma
TS |  |  |  | 1. Položka obsahuje: – manipulace a uložení kabelu (do země, chráničky, kanálu, na rošty, na TV a pod.) 2. Položka neobsahuje: – příchytky, spojky, koncovky, chráničky apod. 3. Způsob měření: Měří se metr délkový.
P | 24 | 742I12 | 1 | KABEL NN CU OVLÁDACÍ 7-12ŽÍLOVÝ OD 4 DO 6 MM2 | M | 1270 | 0 |  |  |  | 0 |  | 2020_OTSKP |  | 2
PP |  |  |  | Dodávka a montáž příslušného kabelu
VV |  |  |  | Viz schéma
TS |  |  |  | 1. Položka obsahuje: – manipulace a uložení kabelu (do země, chráničky, kanálu, na rošty, na TV a pod.) 2. Položka neobsahuje: – příchytky, spojky, koncovky, chráničky apod. 3. Způsob měření: Měří se metr délkový.
P | 25 | 742L11 | 1 | UKONČENÍ DVOU AŽ PĚTIŽÍLOVÉHO KABELU V ROZVADĚČI NEBO NA PŘÍSTROJI DO 2,5 MM2 | KUS | 16 | 0 |  |  |  | 0 |  | 2020_OTSKP |  | 2
PP |  |  |  | Ukončení kabelu, rozdělení žil, dodávka a montáž příslušné koncovky
VV |  |  |  | Viz schéma
TS |  |  |  | 1. Položka obsahuje: – všechny práce spojené s úpravou kabelů pro montáž včetně veškerého příslušentsví 2. Položka neobsahuje: X 3. Způsob měření: Udává se počet kusů kompletní konstrukce nebo práce.
P | 26 | 742L12 | 1 | UKONČENÍ DVOU AŽ PĚTIŽÍLOVÉHO KABELU V ROZVADĚČI NEBO NA PŘÍSTROJI OD 4 DO 16 MM2 | KUS | 40 | 0 |  |  |  | 0 |  | 2020_OTSKP |  | 2
PP |  |  |  | Ukončení kabelu, rozdělení žil, dodávka a montáž příslušné koncovky
VV |  |  |  | Viz schéma
TS |  |  |  | 1. Položka obsahuje: – všechny práce spojené s úpravou kabelů pro montáž včetně veškerého příslušentsví 2. Položka neobsahuje: X 3. Způsob měření: Udává se počet kusů kompletní konstrukce nebo práce.
P | 27 | 742L14 | 1 | UKONČENÍ DVOU AŽ PĚTIŽÍLOVÉHO KABELU V ROZVADĚČI NEBO NA PŘÍSTROJI OD 70 DO 120 MM2 | KUS | 2 | 0 |  |  |  | 0 |  | 2020_OTSKP |  | 2
PP |  |  |  | Ukončení kabelu, rozdělení žil, dodávka a montáž příslušné koncovky
VV |  |  |  | Viz schéma
TS |  |  |  | 1. Položka obsahuje: – všechny práce spojené s úpravou kabelů pro montáž včetně veškerého příslušentsví 2. Položka neobsahuje: X 3. Způsob měření: Udává se počet kusů kompletní konstrukce nebo práce.
P | 28 | 742M11 | 1 | UKONČENÍ 7-12ŽÍLOVÉHO KABELU V ROZVADĚČI NEBO NA PŘÍSTROJI DO 2,5 MM2 | KUS | 2 | 0 |  |  |  | 0 |  | 2020_OTSKP |  | 2
PP |  |  |  | Ukončení kabelu, rozdělení žil, dodávka a montáž příslušné koncovky
VV |  |  |  | Viz schéma
TS |  |  |  | 1. Položka obsahuje: – všechny práce spojené s úpravou kabelů pro montáž včetně veškerého příslušentsví 2. Položka neobsahuje: X 3. Způsob měření: Udává se počet kusů kompletní konstrukce nebo práce.
P | 29 | 742M12 | 1 | UKONČENÍ 7-12ŽÍLOVÉHO KABELU V ROZVADĚČI NEBO NA PŘÍSTROJI OD 4 DO 6 MM2 | KUS | 16 | 0 |  |  |  | 0 |  | 2020_OTSKP |  | 2
PP |  |  |  | Ukončení kabelu, rozdělení žil, dodávka a montáž příslušné koncovky
VV |  |  |  | Viz schéma
TS |  |  |  | 1. Položka obsahuje: – všechny práce spojené s úpravou kabelů pro montáž včetně veškerého příslušentsví 2. Položka neobsahuje: X 3. Způsob měření: Udává se počet kusů kompletní konstrukce nebo práce.
P | 30 | 743112 | 1 | OSVĚTLOVACÍ STOŽÁR SKLOPNÝ ŽÁROVĚ ZINKOVANÝ DÉLKY PŘES 6,5 DO 12 M | KUS | 7 | 0 |  |  |  | 0 |  | 2020_OTSKP |  | 2
PP |  |  |  | Dodávka a montáž stožáru, zapojení kabelů na svorkovnici
VV |  |  |  | Viz technická zpráva
TS |  |  |  | 1. Položka obsahuje: – základovou konstrukci a veškeré příslušenství – připojovací svorkovnici ve třídě izolace II ( pro 2x svítidlo ) a kabelové vedení ke svítidlům – uzavírací nátěr, technický popis viz. projektová dokumentace 2. Položka neobsahuje: – zemní práce, betonový základ, svítidlo, výložník 3. Způsob měření: Udává se počet kusů kompletní konstrukce nebo práce.
P | 31 | 743474 | 1 | SVÍTIDLO DRÁŽNÍ LED, MIN. IP 54, ELEKTRONICKÝ PŘEDŘADNÍK, PŘES 45 W | KUS | 7 | 0 |  |  |  | 0 |  | 2020_OTSKP |  | 2
PP |  |  |  | Dodávka a montáž svítidla
VV |  |  |  | Viz technická zpráva
TS |  |  |  | 1. Položka obsahuje: – zdroj a veškeré příslušenství – technický popis viz. projektová dokumentace 2. Položka neobsahuje: X 3. Způsob měření: Udává se počet kusů kompletní konstrukce nebo práce.
P | 32 | 743621 | 1 | ROZVADĚČ PRO DRÁŽNÍ OSVĚTLENÍ SILOVÝ NAPÁJECÍ BEZ PLC ŘÍDÍCÍHO SYSTÉMU DO 6 KUSŮ TŘÍFÁZOVÝCH VĚTVÍ | KUS | 1 | 0 |  |  |  | 0 |  | 2020_OTSKP |  | 2
PP |  |  |  | Dodávka a montáž rozvaděče
VV |  |  |  | Viz schéma
TS |  |  |  | 1. Položka obsahuje: – instalaci rozvaděče do terénu/rozvodny včetně softwaru k PLC pro možnost chodu rozvaděče a jeho oživení, zhotovení výrobní dokumentace – technický popis viz. projektová dokumentace 2. Položka neobsahuje: – zemní práce 3. Způsob měření: Udává se počet kusů kompletní konstrukce nebo práce.
P | 33 | 743631 | 1 | ROZVADĚČ PRO DRÁŽNÍ OSVĚTLENÍ - ROZŠÍŘENÍ O MĚŘENÍ SPOTŘEBY EL. ENERGIE | KUS | 4 | 0 |  |  |  | 0 |  | 2020_OTSKP |  | 2
PP |  |  |  | Dodávka a montáž rozvaděče - doplnění ceny
VV |  |  |  | Viz schéma
TS |  |  |  | 1. Položka obsahuje: – veškeré příslušenství, zhotovení výrobní dokumentace – technický popis viz. projektová dokumentace 2. Položka neobsahuje: X 3. Způsob měření: Udává se počet kusů kompletní konstrukce nebo práce.
P | 34 | 743B12 | 1 | OVLADAČ PRO DÁLKOVÉ OVLÁDÁNÍ MOTOROVÝCH POHONŮ TRAKČNÍCH ODPOJOVAČŮ (DOÚO) OD 5 DO 8 KS | KUS | 1 | 0 |  |  |  | 0 |  | 2020_OTSKP |  | 2
PP |  |  |  | Dodávka a montáž rozvaděče POZ
VV |  |  |  | Viz schéma
TS |  |  |  | 1. Položka obsahuje: – instalaci rozvaděče vč. zapojení, zhotovení výrobní dokumentace – technický popis viz. projektová dokumentace 2. Položka neobsahuje: X 3. Způsob měření: Udává se počet kusů kompletní konstrukce nebo práce.
P | 35 | 743B15 | 1 | OVLADAČ PRO DÁLK.OVLÁDÁNÍ MOTOR.POHONŮ TRA .ODPOJOVAČŮ (DOÚO)-ROZŠÍŘENÍ O MODUL PRO KOMUNIKACI S NADŘAZENÝM SYST.POMOCÍ DOHODNUTÉHO PROTOKOLU | KUS | 1 | 0 |  |  |  | 0 |  | 2020_OTSKP |  | 2
PP |  |  |  | Dodávka a montáž rozvaděče
VV |  |  |  | Viz schéma
TS |  |  |  | OVLADAČ PRO DÁLKOVÉ OVLÁDÁNÍ MOTOROVÝCH POHONŮ TRAKČNÍCH ODPOJOVAČŮ (DOÚO) - ROZŠÍŘENÍ O MODUL PRO KOMUNIKACI S NADŘAZENÝM SYSTÉMEM POMOCÍ DOHODNUTÉHO PROTOKOLU /NAPŘ. PROFIBUS - DP/ 1. Položka obsahuje: – veškeré příslušenství včetně softwaru, oživení, nastavení, zhotovení výrobní dokumentace – technický popis viz. projektová dokumentace 2. Položka neobsahuje: X 3. Způsob měření: Udává se počet kusů kompletní konstrukce nebo práce.
P | 36 | 743B16 | 1 | OVLADAČ PRO DÁLKOVÉ OVLÁDÁNÍ MOTOROVÝCH POHONŮ TRAKČNÍCH ODPOJOVAČŮ (DOÚO) - ROZŠÍŘENÍ O MODUL OPTICKÉHO ODDĚLENÍ | KUS | 1 | 0 |  |  |  | 0 |  | 2020_OTSKP |  | 2
PP |  |  |  | Dodávka a montáž rozvaděče
VV |  |  |  | Viz schéma
TS |  |  |  | 1. Položka obsahuje: – veškeré příslušenství včetně softwaru, oživení, nastavení, zhotovení výrobní dokumentace – technický popis viz. projektová dokumentace 2. Položka neobsahuje: X 3. Způsob měření: Udává se počet kusů kompletní konstrukce nebo práce.
P | 37 | 743B18 | 1 | OVLADAČ PRO DÁLKOVÉ OVLÁDÁNÍ MOTOR.POHONŮ TRAKČNÍCH ODPOJOVAČŮ (DOÚO)- NASTAVENÍ A SEŘÍZENÍ SYSTÉMU DOÚO V NÁVAZNOSTI NA DÁLKOVÉ ŘÍZENÍ A OVLÁDÁNÍ | KUS | 1 | 0 |  |  |  | 0 |  | 2020_OTSKP |  | 2
PP |  |  |  | Nastavení parametrů softwaru dle schématu
VV |  |  |  | Viz schéma
TS |  |  |  | 1. Položka obsahuje: – nastavení a seřízení systému, vybavení příslušným softwarem, včetně měření vstupních a výstupních údajů 2. Položka neobsahuje: X 3. Způsob měření: Udává se počet kusů kompletní konstrukce nebo práce.
P | 38 | 743B1A | 1 | OVLADAČ PRO DÁLKOVÉ OVLÁDÁNÍ MOTOROVÝCH POHONŮ TRAKČNÍCH ODPOJOVAČŮ (DOÚO) - NAPÁJECÍ SOUPRAVA S ODDĚLOVACÍM TRANSFORMÁTOREM A HIS | KUS | 1 | 0 |  |  |  | 0 |  | 2020_OTSKP |  | 2
PP |  |  |  | Dodávka a montáž rozvaděče
VV |  |  |  | Viz schéma
TS |  |  |  | 1. Položka obsahuje: – instalaci rozvaděče vč. zapojení – technický popis viz. projektová dokumentace 2. Položka neobsahuje: X 3. Způsob měření: Udává se počet kusů kompletní konstrukce nebo práce.
P | 39 | 743F21 | 1 | SKŘÍŇ ELEKTROMĚROVÁ V KOMPAKTNÍM PILÍŘI PRO PŘÍMÉ MĚŘENÍ DO 80 A JEDNOSAZBOVÉ VČETNĚ VÝSTROJE | KUS | 1 | 0 |  |  |  | 0 |  | 2020_OTSKP |  | 2
PP |  |  |  | Dodávka a montáž rozvaděče
VV |  |  |  | Viz schéma
TS |  |  |  | 1. Položka obsahuje: – instalaci do terénu vč. prefabrikovaného základu a zapojení – technický popis viz. projektová dokumentace 2. Položka neobsahuje: – zemní práce 3. Způsob měření: Udává se počet kusů kompletní konstrukce nebo práce.
P | 40 | 743Z12 | 1 | DEMONTÁŽ OSVĚTLOVACÍHO STOŽÁRU DRÁŽNÍHO VÝŠKY DO 15 M | KUS | 7 | 0 |  |  |  | 0 |  | 2020_OTSKP |  | 2
PP |  |  |  | Demontáže po ukončení provizoria
VV |  |  |  | Viz Technická zpráva
TS |  |  |  | 1. Položka obsahuje: – všechny náklady na demontáž stávajícího zařízení se všemi pomocnými doplňujícími úpravami pro jeho likvidaci – naložení vybouraného materiálu na dopravní prostředek 2. Položka neobsahuje: – odvoz vybouraného materiálu – poplatek za likvidaci odpadů (nacení se dle SSD 0) 3. Způsob měření: Udává se počet kusů kompletní konstrukce nebo práce.
P | 41 | 743Z35 | 1 | DEMONTÁŽ SVÍTIDLA Z OSVĚTLOVACÍHO STOŽÁRU VÝŠKY DO 15 M | KUS | 7 | 0 |  |  |  | 0 |  | 2020_OTSKP |  | 2
PP |  |  |  | Demontáže po ukončení provizoria
VV |  |  |  | Viz Technická zpráva
TS |  |  |  | 1. Položka obsahuje: – všechny náklady na demontáž stávajícího zařízení se všemi pomocnými doplňujícími úpravami pro jeho likvidaci – naložení vybouraného materiálu na dopravní prostředek 2. Položka neobsahuje: – odvoz vybouraného materiálu – poplatek za likvidaci odpadů (nacení se dle SSD 0) 3. Způsob měření: Udává se počet kusů kompletní konstrukce nebo práce.
P | 42 | 743Z39 | 1 | DEMONTÁŽ ROZVADĚČE OSVĚTLENÍ | KUS | 1 | 0 |  |  |  | 0 |  | 2020_OTSKP |  | 2
PP |  |  |  | Demontáže po ukončení provizoria
VV |  |  |  | Viz Technická zpráva
TS |  |  |  | 1. Položka obsahuje: – všechny náklady na demontáž stávajícího zařízení se všemi pomocnými doplňujícími úpravami pro jeho likvidaci – naložení vybouraného materiálu na dopravní prostředek 2. Položka neobsahuje: – odvoz vybouraného materiálu – poplatek za likvidaci odpadů (nacení se dle SSD 0) 3. Způsob měření: Udává se počet kusů kompletní konstrukce nebo práce.
P | 43 | 743Z61 | 1 | DEMONTÁŽ OVLADAČE PRO DOÚO | KUS | 1 | 0 |  |  |  | 0 |  | 2020_OTSKP |  | 2
PP |  |  |  | Demontáže po ukončení provizoria
VV |  |  |  | Viz Technická zpráva
TS |  |  |  | 1. Položka obsahuje: – všechny náklady na demontáž stávajícího zařízení se všemi pomocnými doplňujícími úpravami pro jeho likvidaci – naložení vybouraného materiálu na dopravní prostředek 2. Položka neobsahuje: – odvoz vybouraného materiálu – poplatek za likvidaci odpadů (nacení se dle SSD 0) 3. Způsob měření: Udává se počet kusů kompletní konstrukce nebo práce.
P | 44 | 743Z62 | 1 | DEMONTÁŽ NAPÁJECÍ SOUPRAVY PRO NAPÁJENÍ OVLADAČŮ DOÚO | KUS | 1 | 0 |  |  |  | 0 |  | 2020_OTSKP |  | 2
PP |  |  |  | Demontáže po ukončení provizoria
VV |  |  |  | Viz Technická zpráva
TS |  |  |  | 1. Položka obsahuje: – všechny náklady na demontáž stávajícího zařízení se všemi pomocnými doplňujícími úpravami pro jeho likvidaci – naložení vybouraného materiálu na dopravní prostředek 2. Položka neobsahuje: – odvoz vybouraného materiálu – poplatek za likvidaci odpadů (nacení se dle SSD 0) 3. Způsob měření: Udává se počet kusů kompletní konstrukce nebo práce.
P | 45 | 743Z71 | 1 | DEMONTÁŽ KABELOVÉ SKŘÍNĚ | KUS | 1 | 0 |  |  |  | 0 |  | 2020_OTSKP |  | 2
PP |  |  |  | Demontáže po ukončení provizoria
VV |  |  |  | Viz Technická zpráva
TS |  |  |  | 1. Položka obsahuje: – všechny náklady na demontáž stávajícího zařízení se všemi pomocnými doplňujícími úpravami pro jeho likvidaci – naložení vybouraného materiálu na dopravní prostředek 2. Položka neobsahuje: – odvoz vybouraného materiálu – poplatek za likvidaci odpadů (nacení se dle SSD 0) 3. Způsob měření: Udává se počet kusů kompletní konstrukce nebo práce.
P | 46 | 743Z92 | 1 | DEMONTÁŽ - ODVOZ (NA LIKVIDACI ODPADŮ NEBO JINÉ URČENÉ MÍSTO) | tkm | 400 | 0 |  |  |  | 0 |  | 2020_OTSKP |  | 2
PP |  |  |  | Odvoz výzisku na sklad provozovatele
VV |  |  |  | Viz Technická zpráva
TS |  |  |  | 1. Položka obsahuje: – odvoz jakýmkoliv dopravním prostředkem a složení – případné překládky na trase 2. Položka neobsahuje: – naložení vybouraného materiálu na dopravní prostředek (je zahrnuto ve zdrojové položce) – poplatky za likvidaci odpadů, nacení se položkami ze ssd 0 3. Způsob měření: Výměra je součtem součinů metrů krychlových tun vybouraného materiálu v původním stavu a jednotlivých vzdáleností v kilometrech.
P | 47 | 746722 | 1 | ROZVADĚČ VLASTNÍ SPOTŘEBY BEZVÝPADKOVÝ 230 V AC, VČETNĚ VYBAVENÍ, BEZ STŘÍDAČŮ ČI UPS | KUS | 1 | 0 |  |  |  | 0 |  | 2020_OTSKP |  | 2
PP |  |  |  | Rozvaděč RU
VV |  |  |  | Viz schéma
TS |  |  |  | 1. Položka obsahuje: – veškeré příslušenství vč. signalizace ztráty izolační schopnosti, signalizace výpadku hlavních jistících prvků, jistících a ochranných prvků, stykačů, signalizace ztráty izolační schopnosti, signalizace výpadku hlavních jistících prvků, měření, přípojnic, vývodů, svorkovnic, nosných konstrukcí, kotevních a spojovacích prvků – technický popis viz. projektová dokumentace – výrobní dokumentaci, uvedení do provozu, předepsané zkoušky, revize a atesty 2. Položka neobsahuje: X 3. Způsob měření: Udává se počet kusů kompletní konstrukce nebo práce.
P | 48 | 746731 | 1 | USMĚRŇOVAČ 1-F AC/DC DO 20 A | KUS | 2 | 0 |  |  |  | 0 |  | 2020_OTSKP |  | 2
PP |  |  |  | Rozvaděč RU
VV |  |  |  | Viz schéma
TS |  |  |  | 1. Položka obsahuje: – přípravu podkladu pro osazení, veškerý podružný, pomocný, připojovací a upevňovací materiál – technický popis viz. projektová dokumentace – uvedení do provozu, nastavení, seřízení, předepsané zkoušky, revize a atesty 2. Položka neobsahuje: X 3. Způsob měření: Udává se počet kusů kompletní konstrukce nebo práce.
P | 49 | 746762 | 1 | ZDROJ STŘÍDAVÉHO PROUDU DC/AC 1-F PŘES 6 DO 10 A | KUS | 1 | 0 |  |  |  | 0 |  | 2020_OTSKP |  | 2
PP |  |  |  | Rozvaděč RU
VV |  |  |  | Viz schéma
TS |  |  |  | 1. Položka obsahuje: – přípravu podkladu pro osazení, veškerý podružný, pomocný, připojovací a upevňovací materiál – technický popis viz. projektová dokumentace – uvedení do provozu, nastavení, seřízení, předepsané zkoušky, revize a atesty 2. Položka neobsahuje: X 3. Způsob měření: Udává se počet kusů kompletní konstrukce nebo práce.
P | 50 | 7467B1 | 1 | AKUMULÁTOR/BATERIE 24 V DC DO 150 AH | KUS | 1 | 0 |  |  |  | 0 |  | 2020_OTSKP |  | 2
PP |  |  |  | Rozvaděč RU
VV |  |  |  | Viz schéma
TS |  |  |  | 1. Položka obsahuje: – přípravu podkladu pro osazení, veškerý podružný, pomocný, připojovací a upevňovací materiál – technický popis viz. projektová dokumentace – uvedení do provozu, nastavení, seřízení, předepsané zkoušky, revize a atesty 2. Položka neobsahuje: X 3. Způsob měření: Udává se počet kusů kompletní konstrukce nebo práce.
P | 51 | 746Z51 | 1 | DEMONTÁŽ ZAŘÍZENÍ VLASTNÍ SPOTŘEBY - ROZVADĚČ STŘÍDAVÉ VLASTNÍ SPOTŘEBY, VČETNĚ VYBAVENÍ | KUS | 1 | 0 |  |  |  | 0 |  | 2020_OTSKP |  | 2
PP |  |  |  | Demontáže po ukončení provizoria
VV |  |  |  | Viz Technická zpráva
TS |  |  |  | 1. Položka obsahuje: – všechny náklady na demontáž stávajícího zařízení se všemi pomocnými doplňujícími úpravami pro jeho likvidaci – naložení vybouraného materiálu na dopravní prostředek 2. Položka neobsahuje: – odvoz vybouraného materiálu – poplatek za likvidaci odpadů (nacení se dle SSD 0) 3. Způsob měření: Udává se počet kusů kompletní konstrukce nebo práce.
P | 52 | 747213 | 1 | CELKOVÁ PROHLÍDKA, ZKOUŠENÍ, MĚŘENÍ A VYHOTOVENÍ VÝCHOZÍ REVIZNÍ ZPRÁVY, PRO OBJEM IN PŘES 500 DO 1000 TIS. KČ | KUS | 1 | 0 |  |  |  | 0 |  | 2020_OTSKP |  | 2
PP |  |  |  | Provedení měření a sepsání revizní zprávy dle platných norem
VV |  |  |  | Viz technická zpráva
TS |  |  |  | 1. Položka obsahuje: – cenu za celkovou prohlídku zařízení PS/SO, vč. měření, komplexních zkoušek a revizi zařízení tohoto PS/SO autorizovaným revizním technikem na silnoproudá zařízení podle požadavku ČSN, včetně hodnocení a vyhotovení celkové revizní zprávy 2. Položka neobsahuje: X 3. Způsob měření: Udává se počet kusů kompletní konstrukce nebo práce.
P | 53 | 747214 | 1 | CELKOVÁ PROHLÍDKA, ZKOUŠENÍ, MĚŘENÍ A VYHOTOVENÍ VÝCHOZÍ REVIZNÍ ZPRÁVY, PRO OBJEM IN - PŘÍPLATEK ZA KAŽDÝCH DALŠÍCH I ZAPOČATÝCH 500 TIS. KČ | KUS | 5 | 0 |  |  |  | 0 |  | 2020_OTSKP |  | 2
PP |  |  |  | Provedení měření a sepsání revizní zprávy dle platných norem
VV |  |  |  | Viz technická zpráva
TS |  |  |  | 1. Položka obsahuje: – cenu za celkovou prohlídku zařízení PS/SO, vč. měření, komplexních zkoušek a revizi zařízení tohoto PS/SO autorizovaným revizním technikem na silnoproudá zařízení podle požadavku ČSN, včetně hodnocení a vyhotovení celkové revizní zprávy 2. Položka neobsahuje: X 3. Způsob měření: Udává se počet kusů kompletní konstrukce nebo práce.
P | 54 | 747301 | 1 | PROVEDENÍ PROHLÍDKY A ZKOUŠKY PRÁVNICKOU OSOBOU, VYDÁNÍ PRŮKAZU ZPŮSOBILOSTI | KUS | 1 | 0 |  |  |  | 0 |  | 2020_OTSKP |  | 2
PP |  |  |  | Provedení zkoušky a vydání průkazu dle platných norem
VV |  |  |  | Viz technická zpráva
TS |  |  |  | 1. Položka obsahuje: – cenu za celkovou prohlídku zařízení PS/SO, vč. měření, komplexních zkoušek a revizi zařízení tohoto PS/SO autorizovaným revizním technikem na silnoproudá zařízení podle požadavku ČSN, včetně hodnocení a vyhotovení celkové revizní zprávy 2. Položka neobsahuje: X 3. Způsob měření: Udává se počet kusů kompletní konstrukce nebo práce.
P | 55 | 747701 | 1 | DOKONČOVACÍ MONTÁŽNÍ PRÁCE NA ELEKTRICKÉM ZAŘÍZENÍ | HOD | 100 | 0 |  |  |  | 0 |  | 2020_OTSKP |  | 2
PP |  |  |  | Drobné dokončovací práce vč. podružného materiálu
VV |  |  |  | Viz technická zpráva
TS |  |  |  | 1. Položka obsahuje: – cenu za práce spojené s uváděním zařízení do provozu, drobné montážní práce v rozvaděčích, koordinaci se zhotoviteli souvisejících zařízení apod. 2. Položka neobsahuje: X 3. Způsob měření: Udává se čas v hodinách.

## SO 05-62-01
SŽDC05 |  |  |  | Soupis prací objektu | [10 empty] | 3
3
S | Stavba: | zm05_5213520021 |  | Optimalizace traťového úseku Čelákovice (mimo) – Mstětice (včetně) | [6 empty] | E.3.6 |  | Aspe | 0,00 | 2
O | Objekt: | E.3.6 |  | Rozvody VN, nn, osvětlení a dálkové ovládání odpojovačů | [9 empty] | 15,00 | 2
Typ | Poř. číslo | Kód položky | Varianta | Název položky | MJ | Množství | Jednotková hmotnost | Celková hmotnost |  |  | Jednotková cena |  | Cenové soustavy | 21,00 | 2
Dodávka
[9 empty] | Jednotková | Celkem | Jednotková | Celkem |  |  |  | Počet položek s nulovou cenou
O1 |  | SO 05-62-01 |  | žst. Mstětice, rozvod nn a osvětlení
SD |  | 1 |  | Zemní práce
P | 1 | R015112 | 902 | POPLATKY ZA LIKVIDACI ODPADŮ NEKONTAMINOVANÝCH - 17 05 04 VYTĚŽENÉ ZEMINY A HORNINY - II. TŘÍDA TĚŽITELNOSTI VČETNĚ DOPRAVY | T | 700 | 0 |  |  |  | 0 |  | R-položka |  | 2
PP |  |  |  | Evidenční položka. Neoceňovat v objektu SO/PS, položka se oceňuje pouze v objektu SO 90-90
VV |  |  |  | Viz polohopis
TS
P | 2 | R015140 | 906 | POPLATKY ZA LIKVIDACI ODPADŮ NEKONTAMINOVANÝCH - 17 01 01 BETON Z DEMOLIC OBJEKTŮ, ZÁKLADŮ TV VČETNĚ DOPRAVY | T | 200 | 0 |  |  |  | 0 |  | R-položka |  | 2
PP |  |  |  | Evidenční položka. Neoceňovat v objektu SO/PS, položka se oceňuje pouze v objektu SO 90-90
VV |  |  |  | Viz polohopis
TS
P | 3 | 02811 | 1 | PRŮZKUMNÉ PRÁCE GEOTECHNICKÉ NA POVRCHU | KPL | 19 | 0 |  |  |  | 0 |  | 2020_OTSKP |  | 2
PP |  |  |  | Posouzení základové spáry osvětlovacích věží
VV |  |  |  | Viz Technická zpráva
TS |  |  |  | zahrnuje veškeré náklady spojené s objednatelem požadovanými pracemi
P | 4 | 029111 | 1 | OSTATNÍ POŽADAVKY - GEODETICKÉ ZAMĚŘENÍ - DÉLKOVÉ | HM | 31.9 | 0 |  |  |  | 0 |  | 2020_OTSKP |  | 2
PP |  |  |  | Vytyčení kabelové trasy
VV |  |  |  | Viz polohopis
TS |  |  |  | zahrnuje veškeré náklady spojené s objednatelem požadovanými pracemi
P | 5 | 02940 | 1 | OSTATNÍ POŽADAVKY - VYPRACOVÁNÍ DOKUMENTACE | KPL | 1 | 0 |  |  |  | 0 |  | 2020_OTSKP |  | 2
PP |  |  |  | Posouzení základů osvětlovacích věží statikem dle dodávaného typu a geotechnického posouzení
VV |  |  |  | Viz Technická zpráva
TS |  |  |  | zahrnuje veškeré náklady spojené s objednatelem požadovanými pracemi
P | 6 | 13183A |  | HLOUBENÍ JAM ZAPAŽ I NEPAŽ TŘ II - BEZ DOPRAVY | M3 | 1200 | 0 |  |  |  | 0 |  | 2020_OTSKP |  | 2
PP |  |  |  | Vyýkopy pro základy nových stožárů a věží
VV |  |  |  | Viz polohopis a Technická zpráva
TS |  |  |  | položka zahrnuje: - vodorovná a svislá doprava, přemístění, přeložení, manipulace s výkopkem - kompletní provedení vykopávky nezapažené i zapažené - ošetření výkopiště po celou dobu práce v něm vč. klimatických opatření - ztížení vykopávek v blízkosti podzemního vedení, konstrukcí a objektů vč. jejich dočasného zajištění - ztížení pod vodou, v okolí výbušnin, ve stísněných prostorech a pod. - těžení po vrstvách, pásech a po jiných nutných částech (figurách) - čerpání vody vč. čerpacích jímek, potrubí a pohotovostní čerpací soupravy (viz ustanovení k pol. 1151,2) - potřebné snížení hladiny podzemní vody - těžení a rozpojování jednotlivých balvanů - vytahování a nošení výkopku - svahování a přesvah. svahů do konečného tvaru, výměna hornin v podloží a v pláni znehodnocené klimatickými vlivy - eventuelně nutné druhotné rozpojení odstřelené horniny - ruční vykopávky, odstranění kořenů a napadávek - pažení, vzepření a rozepření vč. přepažování (vyjma štětových stěn) - úpravu, ochranu a očištění dna, základové spáry, stěn a svahů - odvedení nebo obvedení vody v okolí výkopiště a ve výkopišti - třídění výkopku - veškeré pomocné konstrukce umožňující provedení vykopávky (příjezdy, sjezdy, nájezdy, lešení, podpěr. konstr., přemostění, zpevněné plochy, zakrytí a pod.) - nezahrnuje uložení zeminy (na skládku, do násypu) ani poplatky za skládku, vykazují se v položce č.0141**
P | 7 | 13283A |  | HLOUBENÍ RÝH ŠÍŘ DO 2M PAŽ I NEPAŽ TŘ. II - BEZ DOPRAVY | M3 | 420 | 0 |  |  |  | 0 |  | 2020_OTSKP |  | 2
PP |  |  |  | Hloubení kabelových rýh
VV |  |  |  | Viz polohopis
TS |  |  |  | položka zahrnuje: - vodorovná a svislá doprava, přemístění, přeložení, manipulace s výkopkem - kompletní provedení vykopávky nezapažené i zapažené - ošetření výkopiště po celou dobu práce v něm vč. klimatických opatření - ztížení vykopávek v blízkosti podzemního vedení, konstrukcí a objektů vč. jejich dočasného zajištění - ztížení pod vodou, v okolí výbušnin, ve stísněných prostorech a pod. - těžení po vrstvách, pásech a po jiných nutných částech (figurách) - čerpání vody vč. čerpacích jímek, potrubí a pohotovostní čerpací soupravy (viz ustanovení k pol. 1151,2) - potřebné snížení hladiny podzemní vody - těžení a rozpojování jednotlivých balvanů - vytahování a nošení výkopku - svahování a přesvah. svahů do konečného tvaru, výměna hornin v podloží a v pláni znehodnocené klimatickými vlivy - eventuelně nutné druhotné rozpojení odstřelené horniny - ruční vykopávky, odstranění kořenů a napadávek - pažení, vzepření a rozepření vč. přepažování (vyjma štětových stěn) - úpravu, ochranu a očištění dna, základové spáry, stěn a svahů - odvedení nebo obvedení vody v okolí výkopiště a ve výkopišti - třídění výkopku - veškeré pomocné konstrukce umožňující provedení vykopávky (příjezdy, sjezdy, nájezdy, lešení, podpěr. konstr., přemostění, zpevněné plochy, zakrytí a pod.) - nezahrnuje uložení zeminy (na skládku, do násypu) ani poplatky za skládku, vykazují se v položce č.0141**
P | 8 | 141733 | 1 | PROTLAČOVÁNÍ POTRUBÍ Z PLAST HMOT DN DO 150MM | M | 100 | 0 |  |  |  | 0 |  | 2020_OTSKP |  | 2
PP |  |  |  | Protlaky pod kominokacemi a kolejemi
VV |  |  |  | Viz polohopis
TS |  |  |  | položka zahrnuje dodávku protlačovaného potrubí a veškeré pomocné práce (startovací zařízení, startovací a cílová jáma, opěrné a vodící bloky a pod.)
P | 9 | 17411 | 1 | ZÁSYP JAM A RÝH ZEMINOU SE ZHUTNĚNÍM | M3 | 420 | 0 |  |  |  | 0 |  | 2020_OTSKP |  | 2
PP |  |  |  | Zásyp kabelových rýh
VV |  |  |  | Viz polohopis
TS |  |  |  | položka zahrnuje: - kompletní provedení zemní konstrukce vč. výběru vhodného materiálu - úprava ukládaného materiálu vlhčením, tříděním, promícháním nebo vysoušením, příp. jiné úpravy za účelem zlepšení jeho mech. vlastností - hutnění i různé míry hutnění - ošetření úložiště po celou dobu práce v něm vč. klimatických opatření - ztížení v okolí vedení, konstrukcí a objektů a jejich dočasné zajištění - ztížení provádění vč. hutnění ve ztížených podmínkách a stísněných prostorech - ztížené ukládání sypaniny pod vodu - ukládání po vrstvách a po jiných nutných částech (figurách) vč. dosypávek - spouštění a nošení materiálu - výměna částí zemní konstrukce znehodnocené klimatickými vlivy - ruční hutnění - udržování úložiště a jeho ochrana proti vodě - odvedení nebo obvedení vody v okolí úložiště a v úložišti - veškeré pomocné konstrukce umožňující provedení zemní konstrukce (příjezdy, sjezdy, nájezdy, lešení, podpěrné konstrukce, přemostění, zpevněné plochy, zakrytí a pod.)
P | 10 | 18120 | 1 | ÚPRAVA PLÁNĚ SE ZHUTNĚNÍM V HORNINĚ TŘ. II | M2 | 1040 | 0 |  |  |  | 0 |  | 2020_OTSKP |  | 2
PP |  |  |  | Úprava povrchu výkopů
VV |  |  |  | 1m2 na 1m kabelové rýhy
TS |  |  |  | položka zahrnuje úpravu pláně včetně vyrovnání výškových rozdílů. Míru zhutnění určuje projekt.
P | 11 | 18241 | 1 | ZALOŽENÍ TRÁVNÍKU RUČNÍM VÝSEVEM | M2 | 1040 | 0 |  |  |  | 0 |  | 2020_OTSKP |  | 2
PP |  |  |  | Úprava povrchu výkopů
VV |  |  |  | 1m2 na 1m kabelové rýhy
TS |  |  |  | Zahrnuje dodání předepsané travní směsi, její výsev na ornici, zalévání, první pokosení, to vše bez ohledu na sklon terénu
P | 12 | 272314 | 1 | ZÁKLADY Z PROSTÉHO BETONU DO C25/30 | M3 | 80 | 0 |  |  |  | 0 |  | 2020_OTSKP |  | 2
PP |  |  |  | Základy nových stožárů
VV |  |  |  | Viz polohopis a Technická zpráva
TS |  |  |  | - dodání čerstvého betonu (betonové směsi) požadované kvality, jeho uložení do požadovaného tvaru při jakékoliv hustotě výztuže, konzistenci čerstvého betonu a způsobu hutnění, ošetření a ochranu betonu, - zhotovení nepropustného, mrazuvzdorného betonu a betonu požadované trvanlivosti a vlastností, - užití potřebných přísad a technologií výroby betonu, - zřízení pracovních a dilatačních spar, včetně potřebných úprav, výplně, vložek, opracování, očištění a ošetření, - bednění požadovaných konstr. (i ztracené) s úpravou dle požadované kvality povrchu betonu, včetně odbedňovacích a odskružovacích prostředků, - podpěrné konstr. (skruže) a lešení všech druhů pro bednění, uložení čerstvého betonu, výztuže a doplňkových konstr., vč. požadovaných otvorů, ochranných a bezpečnostních opatření a základů těchto konstrukcí a lešení, - vytvoření kotevních čel, kapes, nálitků, a sedel, - zřízení všech požadovaných otvorů, kapes, výklenků, prostupů, dutin, drážek a pod., vč. ztížení práce a úprav kolem nich, - úpravy pro osazení výztuže, doplňkových konstrukcí a vybavení, - úpravy povrchu pro položení požadované izolace, povlaků a nátěrů, případně vyspravení, - ztížení práce u kabelových a injektážních trubek a ostatních zařízení osazovaných do betonu, - konstrukce betonových kloubů, upevnění kotevních prvků a doplňkových konstrukcí, - nátěry zabraňující soudržnost betonu a bednění, - výplň, těsnění a tmelení spar a spojů, - opatření povrchů betonu izolací proti zemní vlhkosti v částech, kde přijdou do styku se zeminou nebo kamenivem, - případné zřízení spojovací vrstvy u základů, - úpravy pro osazení zařízení ochrany konstrukce proti vlivu bludných proudů,
P | 13 | 272324 | 1 | ZÁKLADY ZE ŽELEZOBETONU DO C25/30 | M3 | 300 | 0 |  |  |  | 0 |  | 2020_OTSKP |  | 2
PP |  |  |  | Základy nových věží
VV |  |  |  | Viz polohopis a výkres základů
TS |  |  |  | - dodání čerstvého betonu (betonové směsi) požadované kvality, jeho uložení do požadovaného tvaru při jakékoliv hustotě výztuže, konzistenci čerstvého betonu a způsobu hutnění, ošetření a ochranu betonu, - zhotovení nepropustného, mrazuvzdorného betonu a betonu požadované trvanlivosti a vlastností, - užití potřebných přísad a technologií výroby betonu, - zřízení pracovních a dilatačních spar, včetně potřebných úprav, výplně, vložek, opracování, očištění a ošetření, - bednění požadovaných konstr. (i ztracené) s úpravou dle požadované kvality povrchu betonu, včetně odbedňovacích a odskružovacích prostředků, - podpěrné konstr. (skruže) a lešení všech druhů pro bednění, uložení čerstvého betonu, výztuže a doplňkových konstr., vč. požadovaných otvorů, ochranných a bezpečnostních opatření a základů těchto konstrukcí a lešení, - vytvoření kotevních čel, kapes, nálitků, a sedel, - zřízení všech požadovaných otvorů, kapes, výklenků, prostupů, dutin, drážek a pod., vč. ztížení práce a úprav kolem nich, - úpravy pro osazení výztuže, doplňkových konstrukcí a vybavení, - úpravy povrchu pro položení požadované izolace, povlaků a nátěrů, případně vyspravení, - ztížení práce u kabelových a injektážních trubek a ostatních zařízení osazovaných do betonu, - konstrukce betonových kloubů, upevnění kotevních prvků a doplňkových konstrukcí, - nátěry zabraňující soudržnost betonu a bednění, - výplň, těsnění a tmelení spar a spojů, - opatření povrchů betonu izolací proti zemní vlhkosti v částech, kde přijdou do styku se zeminou nebo kamenivem, - případné zřízení spojovací vrstvy u základů, - úpravy pro osazení zařízení ochrany konstrukce proti vlivu bludných proudů,
P | 14 | 272367 | 1 | VÝZTUŽ ZÁKLADŮ TUHÁ | T | 3 | 0 |  |  |  | 0 |  | 2020_OTSKP |  | 2
PP |  |  |  | Základy nových věží
VV |  |  |  | Viz polohopis a výkres základů
TS |  |  |  | Položka zahrnuje veškerý materiál, výrobky a polotovary, včetně mimostaveništní a vnitrostaveništní dopravy (rovněž přesuny), včetně naložení a složení, případně s uložením - dodání betonářské výztuže v požadované kvalitě, stříhání, řezání, ohýbání a spojování do všech požadovaných tvarů (vč. armakošů) a uložení s požadovaným zajištěním polohy a krytí výztuže betonem, - veškeré svary nebo jiné spoje výztuže, - pomocné konstrukce a práce pro osazení a upevnění výztuže, - zednické výpomoci pro montáž betonářské výztuže, - úpravy výztuže pro osazení doplňkových konstrukcí, - ochranu výztuže do doby jejího zabetonování, - úpravy výztuže pro zřízení železobetonových kloubů, kotevních prvků, závěsných ok a doplňkových konstrukcí, - veškerá opatření pro zajištění soudržnosti výztuže a betonu, - vodivé propojení výztuže, které je součástí ochrany konstrukce proti vlivům bludných proudů, vyvedení do měřících skříní nebo míst pro měření bludných proudů (vlastní měřící skříně se uvádějí položkami SD 74), - povrchovou antikorozní úpravu výztuže, - separaci výztuže, - osazení měřících zařízení a úpravy pro ně, - osazení měřících skříní nebo míst pro měření bludných proudů.
P | 15 | 701001 | 1 | OZNAČOVACÍ ŠTÍTEK KABELOVÉHO VEDENÍ, SPOJKY NEBO KABELOVÉ SKŘÍNĚ (VČETNĚ OBJÍMKY) | KUS | 500 | 0 |  |  |  | 0 |  | 2020_OTSKP |  | 2
PP |  |  |  | Dodávka a montáž štítku vč. popisu
VV |  |  |  | Viz Technická zpráva
TS |  |  |  | 1. Položka obsahuje: – veškeré práce a materiál obsažený v názvu položky 2. Položka neobsahuje: X 3. Způsob měření: Udává se počet kusů kompletní konstrukce nebo práce.
P | 16 | 702111 | 1 | KABELOVÝ ŽLAB ZEMNÍ VČETNĚ KRYTU SVĚTLÉ ŠÍŘKY DO 120 MM | M | 640 | 0 |  |  |  | 0 |  | 2020_OTSKP |  | 2
PP |  |  |  | Dodávka a montáž kabelových žlabů do výkopu
VV |  |  |  | Viz polohopis, přípolož chráničky k hlavní trase
TS |  |  |  | 1. Položka obsahuje: – přípravu podkladu pro osazení 2. Položka neobsahuje: X 3. Způsob měření: Měří se metr délkový.
P | 17 | 702211 | 1 | KABELOVÁ CHRÁNIČKA ZEMNÍ DN DO 100 MM | M | 100 | 0 |  |  |  | 0 |  | 2020_OTSKP |  | 2
PP |  |  |  | Dodávka a montáž chráničky do výkopu, dodávka do protlaku
VV |  |  |  | Viz polohopis, přípolož chráničky k hlavní trase
TS |  |  |  | 1. Položka obsahuje: – přípravu podkladu pro osazení 2. Položka neobsahuje: X 3. Způsob měření: Měří se metr délkový.
P | 18 | 702312 | 1 | ZAKRYTÍ KABELŮ VÝSTRAŽNOU FÓLIÍ ŠÍŘKY PŘES 20 DO 40 CM | M | 640 | 0 |  |  |  | 0 |  | 2020_OTSKP |  | 2
PP |  |  |  | Dodávka a montáž fólie do výkopu
VV |  |  |  | Viz polohopis
TS |  |  |  | 1. Položka obsahuje: – přípravu podkladu pro osazení 2. Položka neobsahuje: X 3. Způsob měření: Měří se metr délkový.
P | 19 | 702411 | 1 | KABELOVÝ PROSTUP DO OBJEKTU PŘES ZÁKLAD ZDĚNÝ SVĚTLÉ ŠÍŘKY DO 100 MM | KUS | 10 | 0 |  |  |  | 0 |  | 2020_OTSKP |  | 2
PP |  |  |  | Prostupy do jednotlivých objektů
VV |  |  |  | Viz polohopis
TS |  |  |  | 1. Položka obsahuje: – vybourání otvoru z kabelové rýhy do budovy ve zdi z prostého betonu – úpravu otvoru a asfaltové izolace zdiva, osazení chráničky, zazdění, začištění a utěsnění otvoru – pomocné mechanismy 2. Položka neobsahuje: – zatěsnění chráničky po montáži vedení 3. Způsob měření: Udává se počet kusů kompletní konstrukce nebo práce.
P | 20 | 702901 | 1 | ZASYPÁNÍ KABELOVÉHO ŽLABU VRSTVOU Z PŘESÁTÉHO PÍSKU SVĚTLÉ ŠÍŘKY DO 120 MM | M | 640 | 0 |  |  |  | 0 |  | 2020_OTSKP |  | 2
PP |  |  |  | Pískové lože pro kabely
VV |  |  |  | Viz polohopis
TS |  |  |  | 1. Položka obsahuje: – přípravu podkladu pro osazení 2. Položka neobsahuje: X 3. Způsob měření: Měří se metr délkový.
P | 21 | 703432 | 1 | ELEKTROINSTALAČNÍ TRUBKA PRO ULOŽENÍ DO BETONU VČETNĚ UPEVNĚNÍ A PŘÍSLUŠENSTVÍ DN PRŮMĚRU PŘES 25 DO 40 MM | M | 400 | 0 |  |  |  | 0 |  | 2020_OTSKP |  | 2
PP |  |  |  | Dodávka a montáž trubek v podchodu
VV |  |  |  | Viz půdorys podchodu
TS |  |  |  | 1. Položka obsahuje: – přípravu podkladu pro osazení 2. Položka neobsahuje: X 3. Způsob měření: Měří se metr délkový.
P | 22 | 703111 | 1 | KABELOVÝ ROŠT/LÁVKA NOSNÝ ŽÁROVĚ ZINKOVANÝ VČETNĚ UPEVNĚNÍ A PŘÍSLUŠENSTVÍ SVĚTLÉ ŠÍŘKY DO 100 MM | M | 300 | 0 |  |  |  | 0 |  | 2020_OTSKP |  | 2
PP |  |  |  | Kabelová trasa v podchodu
VV |  |  |  | Viz polohopis
TS |  |  |  | 1. Položka obsahuje: – kompletní montáž, rozměření, upevnění, sváření, řezání, spojování a pod. – veškerý spojovací a montážní materiál vč. upevňovacího materiálu ( stojky, držáky, konzoly apod.) – elektrické pospojování – pomocné mechanismy a nátěr 2. Položka neobsahuje: – víko a kabelové příchytky 3. Způsob měření: Měří se metr délkový.
P | 23 | 709513 | 1 | PODPŮRNÉ A POMOCNÉ KONSTRUKCE OCELOVÉ Z PROFILŮ SVAŘOVANÝCH A ŠROUBOVANÝCH S POVRCHOVOU ÚPRAVOU ŽÁROVÝM ZINKOVÁNÍM | KG | 500 | 0 |  |  |  | 0 |  | 2020_OTSKP |  | 2
PP |  |  |  | Pomocné krycí konstrukce k odpojovačům
VV |  |  |  | Viz polohopis
TS |  |  |  | 1. Položka obsahuje: – kompletní montáž, rozměření, upevnění, řezání, spojování a pod. – veškerý spojovací a montážní materiál vč. upevňovacího materiálu ( držáky apod.) – pomocné mechanismy 2. Položka neobsahuje: X 3. Způsob měření: Udává se počet kusů kompletní konstrukce nebo práce.
SD |  | 2 |  | Rozvody NN a osvětlení
P | 24 | 741151 | 1 | KRABICE (ROZVODKA) INSTALAČNÍ PRO ULOŽENÍ DO BETONU VČETNĚ UPEVNĚNÍ A PŘÍSLUŠENSTVÍ PRÁZDNÁ | KUS | 30 | 0 |  |  |  | 0 |  | 2020_OTSKP |  | 2
PP |  |  |  | Dodávka a montáž krabic v podchodu
VV |  |  |  | Viz půdorys podchodu
TS |  |  |  | 1. Položka obsahuje: – přípravu podkladu pro osazení – veškerý materiál a práce pro upevnění nebo uchycení krabice 2. Položka neobsahuje: X 3. Způsob měření: Udává se počet kusů kompletní konstrukce nebo práce.
P | 25 | 741911 | 1 | UZEMŇOVACÍ VODIČ V ZEMI FEZN DO 120 MM2 | M | 2000 | 0 |  |  |  | 0 |  | 2020_OTSKP |  | 2
PP |  |  |  | Dodávka a montáž zemního pásku FeZn 30/4
VV |  |  |  | Viz polohopis
TS |  |  |  | 1. Položka obsahuje: – přípravu podkladu pro osazení – měření, dělení, spojování, tvarování – ochranný nátěr spojů a při průchodu vodiče nad terén apod. dle příslušných norem 2. Položka neobsahuje: – zemní práce – ochranu vodiče - chráničky apod. 3. Způsob měření: Měří se metr délkový.
P | 26 | 741212 | 1 | SPÍNAČ INSTALAČNÍ JEDNODUCHÝ KOMPLETNÍ NÁSTĚNNÝ - KRYTÍ MIN. IP 44 | KUS | 2 | 0 |  |  |  | 0 |  | 2020_OTSKP |  | 2
PP |  |  |  | Dodávka a montáž přístrojů v podchodu
VV |  |  |  | Viz půdorys podchodu
TS |  |  |  | 1. Položka obsahuje: – kompletní přístroj vč. příslušenství 2. Položka neobsahuje: X 3. Způsob měření: Udává se počet kusů kompletní konstrukce nebo práce.
P | 27 | 741312 | 1 | ZÁSUVKA INSTALAČNÍ JEDNODUCHÁ, NÁSTĚNNÁ VE VYŠŠÍM KRYTÍ - MIN. IP 44 | KUS | 4 | 0 |  |  |  | 0 |  | 2020_OTSKP |  | 2
PP |  |  |  | Dodávka a montáž přístrojů v podchodu
VV |  |  |  | Viz půdorys podchodu
TS |  |  |  | 1. Položka obsahuje: – kompletní přístroj vč. příslušenství 2. Položka neobsahuje: X 3. Způsob měření: Udává se počet kusů kompletní konstrukce nebo práce.
P | 28 | 741B11 | 1 | ZEMNÍCÍ TYČ FEZN DÉLKY DO 2 M | KUS | 100 | 0 |  |  |  | 0 |  | 2020_OTSKP |  | 2
PP |  |  |  | Dodávka a montáž zemního zemnících tyčí FeZn délky 2m
VV |  |  |  | Viz polohopis
TS |  |  |  | 1. Položka obsahuje: – přípravu podkladu pro osazení – spojování – ochranný nátěr spoje dle příslušných norem 2. Položka neobsahuje: X 3. Způsob měření: Udává se počet kusů kompletní konstrukce nebo práce.
P | 29 | 742G11 | 1 | KABEL NN DVOU- A TŘÍŽÍLOVÝ CU S PLASTOVOU IZOLACÍ DO 2,5 MM2 | M | 2760 | 0 |  |  |  | 0 |  | 2020_OTSKP |  | 2
PP |  |  |  | Dodávka a montáž příslušného kabelu
VV |  |  |  | Viz schéma
TS |  |  |  | 1. Položka obsahuje: – manipulace a uložení kabelu (do země, chráničky, kanálu, na rošty, na TV a pod.) 2. Položka neobsahuje: – příchytky, spojky, koncovky, chráničky apod. 3. Způsob měření: Měří se metr délkový.
P | 30 | 742G12 | 1 | KABEL NN DVOU- A TŘÍŽÍLOVÝ CU S PLASTOVOU IZOLACÍ OD 4 DO 16 MM2 | M | 400 | 0 |  |  |  | 0 |  | 2020_OTSKP |  | 2
PP |  |  |  | Dodávka a montáž příslušného kabelu
VV |  |  |  | Viz schéma
TS |  |  |  | 1. Položka obsahuje: – manipulace a uložení kabelu (do země, chráničky, kanálu, na rošty, na TV a pod.) 2. Položka neobsahuje: – příchytky, spojky, koncovky, chráničky apod. 3. Způsob měření: Měří se metr délkový.
P | 31 | 742G24 | 1 | KABEL NN DVOU- A TŘÍŽÍLOVÝ AL S PLASTOVOU IZOLACÍ OD 70 DO 120 MM2 | M | 100 | 0 |  |  |  | 0 |  | 2020_OTSKP |  | 2
PP |  |  |  | Dodávka a montáž příslušného kabelu
VV |  |  |  | Viz schéma
TS |  |  |  | 1. Položka obsahuje: – manipulace a uložení kabelu (do země, chráničky, kanálu, na rošty, na TV a pod.) 2. Položka neobsahuje: – příchytky, spojky, koncovky, chráničky apod. 3. Způsob měření: Měří se metr délkový.
P | 32 | 742H11 | 1 | KABEL NN ČTYŘ- A PĚTIŽÍLOVÝ CU S PLASTOVOU IZOLACÍ DO 2,5 MM2 | M | 400 | 0 |  |  |  | 0 |  | 2020_OTSKP |  | 2
PP |  |  |  | Dodávka a montáž příslušného kabelu
VV |  |  |  | Viz schéma
TS |  |  |  | 1. Položka obsahuje: – manipulace a uložení kabelu (do země, chráničky, kanálu, na rošty, na TV a pod.) 2. Položka neobsahuje: – příchytky, spojky, koncovky, chráničky apod. 3. Způsob měření: Měří se metr délkový.
P | 33 | 742H12 | 1 | KABEL NN ČTYŘ- A PĚTIŽÍLOVÝ CU S PLASTOVOU IZOLACÍ OD 4 DO 16 MM2 | M | 730 | 0 |  |  |  | 0 |  | 2020_OTSKP |  | 2
PP |  |  |  | Dodávka a montáž příslušného kabelu
VV |  |  |  | Viz schéma
TS |  |  |  | 1. Položka obsahuje: – manipulace a uložení kabelu (do země, chráničky, kanálu, na rošty, na TV a pod.) 2. Položka neobsahuje: – příchytky, spojky, koncovky, chráničky apod. 3. Způsob měření: Měří se metr délkový.
P | 34 | 742H23 | 1 | KABEL NN ČTYŘ- A PĚTIŽÍLOVÝ AL S PLASTOVOU IZOLACÍ OD 25 DO 50 MM2 | M | 1650 | 0 |  |  |  | 0 |  | 2020_OTSKP |  | 2
PP |  |  |  | Dodávka a montáž příslušného kabelu
VV |  |  |  | Viz schéma
TS |  |  |  | 1. Položka obsahuje: – manipulace a uložení kabelu (do země, chráničky, kanálu, na rošty, na TV a pod.) 2. Položka neobsahuje: – příchytky, spojky, koncovky, chráničky apod. 3. Způsob měření: Měří se metr délkový.
P | 35 | 742H24 | 1 | KABEL NN ČTYŘ- A PĚTIŽÍLOVÝ AL S PLASTOVOU IZOLACÍ OD 70 DO 120 MM2 | M | 1750 | 0 |  |  |  | 0 |  | 2020_OTSKP |  | 2
PP |  |  |  | Dodávka a montáž příslušného kabelu
VV |  |  |  | Viz schéma
TS |  |  |  | 1. Položka obsahuje: – manipulace a uložení kabelu (do země, chráničky, kanálu, na rošty, na TV a pod.) 2. Položka neobsahuje: – příchytky, spojky, koncovky, chráničky apod. 3. Způsob měření: Měří se metr délkový.
P | 36 | 742I11 | 1 | KABEL NN CU OVLÁDACÍ 7-12ŽÍLOVÝ DO 2,5 MM2 | M | 100 | 0 |  |  |  | 0 |  | 2020_OTSKP |  | 2
PP |  |  |  | Dodávka a montáž příslušného kabelu
VV |  |  |  | Viz schéma
TS |  |  |  | 1. Položka obsahuje: – manipulace a uložení kabelu (do země, chráničky, kanálu, na rošty, na TV a pod.) 2. Položka neobsahuje: – příchytky, spojky, koncovky, chráničky apod. 3. Způsob měření: Měří se metr délkový.
P | 37 | 742J36 | 1 | TCEPKPFLEZE DO 15XN0,8, KABEL SDĚL.ČTYŘKOVANÝ, S PANCÍŘEM, IZOLACE PVC | M | 260 | 0 |  |  |  | 0 |  | 2020_OTSKP |  | 2
PP |  |  |  | Dodávka a montáž příslušného kabelu
VV |  |  |  | Viz schéma
TS |  |  |  | Položka obsahuje : Dodávku a montáž kabelu včetně dovozu, manipulace a uložení kabelu (do chráničky, do země, na rošty a pod. ). Dále obsahuje cenu za pom. mechanismy včetně všech ostatních vedlejších nákladů
P | 38 | 742J51 | 1 | UKONČENÍ SDĚLOVACÍHO KABELU V ROZVADĚČI VČ. POMOCNÉHO MATERIÁLU A ZMĚŘENÍ KONTINUITY OVLÁDACÍHO OBVODU | KUS | 4 | 0 |  |  |  | 0 |  | 2020_OTSKP |  | 2
PP |  |  |  | Ukončení kabelu, rozdělení žil, dodávka a montáž příslušné koncovky
VV |  |  |  | Viz schéma
TS |  |  |  | Položka obsahuje : Dodávku a montáž kabelového zakončení a kabelu vč. podružného materiálu, dovozu, odizolování pláště a izolace žil kabelu, montáž kabelového zakončení v rozvaděči, zakončení stínění a pod.. Dále obsahuje cenu za pom. mechanismy včetně všech ostatních vedlejších nákladů
P | 39 | 742L11 | 1 | UKONČENÍ DVOU AŽ PĚTIŽÍLOVÉHO KABELU V ROZVADĚČI NEBO NA PŘÍSTROJI DO 2,5 MM2 | KUS | 500 | 0 |  |  |  | 0 |  | 2020_OTSKP |  | 2
PP |  |  |  | Ukončení kabelu, rozdělení žil, dodávka a montáž příslušné koncovky
VV |  |  |  | Viz schéma
TS |  |  |  | 1. Položka obsahuje: – všechny práce spojené s úpravou kabelů pro montáž včetně veškerého příslušentsví 2. Položka neobsahuje: X 3. Způsob měření: Udává se počet kusů kompletní konstrukce nebo práce.
P | 40 | 742L12 | 1 | UKONČENÍ DVOU AŽ PĚTIŽÍLOVÉHO KABELU V ROZVADĚČI NEBO NA PŘÍSTROJI OD 4 DO 16 MM2 | KUS | 300 | 0 |  |  |  | 0 |  | 2020_OTSKP |  | 2
PP |  |  |  | Ukončení kabelu, rozdělení žil, dodávka a montáž příslušné koncovky
VV |  |  |  | Viz schéma
TS |  |  |  | 1. Položka obsahuje: – všechny práce spojené s úpravou kabelů pro montáž včetně veškerého příslušentsví 2. Položka neobsahuje: X 3. Způsob měření: Udává se počet kusů kompletní konstrukce nebo práce.
P | 41 | 742L13 | 1 | UKONČENÍ DVOU AŽ PĚTIŽÍLOVÉHO KABELU V ROZVADĚČI NEBO NA PŘÍSTROJI OD 25 DO 50 MM2 | KUS | 100 | 0 |  |  |  | 0 |  | 2020_OTSKP |  | 2
PP |  |  |  | Ukončení kabelu, rozdělení žil, dodávka a montáž příslušné koncovky
VV |  |  |  | Viz schéma
TS |  |  |  | 1. Položka obsahuje: – všechny práce spojené s úpravou kabelů pro montáž včetně veškerého příslušentsví 2. Položka neobsahuje: X 3. Způsob měření: Udává se počet kusů kompletní konstrukce nebo práce.
P | 42 | 742L14 | 1 | UKONČENÍ DVOU AŽ PĚTIŽÍLOVÉHO KABELU V ROZVADĚČI NEBO NA PŘÍSTROJI OD 70 DO 120 MM2 | KUS | 100 | 0 |  |  |  | 0 |  | 2020_OTSKP |  | 2
PP |  |  |  | Ukončení kabelu, rozdělení žil, dodávka a montáž příslušné koncovky
VV |  |  |  | Viz schéma
TS |  |  |  | 1. Položka obsahuje: – všechny práce spojené s úpravou kabelů pro montáž včetně veškerého příslušentsví 2. Položka neobsahuje: X 3. Způsob měření: Udává se počet kusů kompletní konstrukce nebo práce.
P | 43 | 742M11 | 1 | UKONČENÍ 7-12ŽÍLOVÉHO KABELU V ROZVADĚČI NEBO NA PŘÍSTROJI DO 2,5 MM2 | KUS | 2 | 0 |  |  |  | 0 |  | 2020_OTSKP |  | 2
PP |  |  |  | Ukončení kabelu, rozdělení žil, dodávka a montáž příslušné koncovky
VV |  |  |  | Viz schéma
TS |  |  |  | 1. Položka obsahuje: – všechny práce spojené s úpravou kabelů pro montáž včetně veškerého příslušentsví 2. Položka neobsahuje: X 3. Způsob měření: Udává se počet kusů kompletní konstrukce nebo práce.
P | 44 | 743111 | 1 | OSVĚTLOVACÍ STOŽÁR SKLOPNÝ ŽÁROVĚ ZINKOVANÝ DÉLKY DO 6 M | KUS | 20 | 0 |  |  |  | 0 |  | 2020_OTSKP |  | 2
PP |  |  |  | Dodávka a montáž stožáru, zapojení kabelů na svorkovnici
VV |  |  |  | Viz technická zpráva
TS |  |  |  | 1. Položka obsahuje: – základovou konstrukci a veškeré příslušenství – připojovací svorkovnici ve třídě izolace II ( pro 2x svítidlo ) a kabelové vedení ke svítidlům – uzavírací nátěr, technický popis viz. projektová dokumentace 2. Položka neobsahuje: – zemní práce, betonový základ, svítidlo, výložník 3. Způsob měření: Udává se počet kusů kompletní konstrukce nebo práce.
P | 45 | 743112 | 1 | OSVĚTLOVACÍ STOŽÁR SKLOPNÝ ŽÁROVĚ ZINKOVANÝ DÉLKY PŘES 6,5 DO 12 M | KUS | 21 | 0 |  |  |  | 0 |  | 2020_OTSKP |  | 2
PP |  |  |  | Dodávka a montáž stožáru, zapojení kabelů na svorkovnici
VV |  |  |  | Viz technická zpráva
TS |  |  |  | 1. Položka obsahuje: – základovou konstrukci a veškeré příslušenství – připojovací svorkovnici ve třídě izolace II ( pro 2x svítidlo ) a kabelové vedení ke svítidlům – uzavírací nátěr, technický popis viz. projektová dokumentace 2. Položka neobsahuje: – zemní práce, betonový základ, svítidlo, výložník 3. Způsob měření: Udává se počet kusů kompletní konstrukce nebo práce.
P | 46 | 743161 | 1 | OSVĚTLOVACÍ STOŽÁR - ÚPRAVA PRO MONTÁŽ PŘÍDAVNÉHO ZAŘÍZENÍ (ROZHLAS, KAMERA, ČIDLO APOD.) | KUS | 14 | 0 |  |  |  | 0 |  | 2020_OTSKP |  | 2
PP |  |  |  | Dodávka stožáru, příplatek za stožár určený pro montáž dodatečného zařízení (např. rozhlas)
VV |  |  |  | Viz technická zpráva
TS |  |  |  | 1. Položka obsahuje: – veškeré příslušenství, technický popis viz. projektová dokumentace 2. Položka neobsahuje: X 3. Způsob měření: Udává se počet kusů kompletní konstrukce nebo práce.
P | 47 | 743164 | 1 | OSVĚTLOVACÍ STOŽÁR - PRUŽINOVÉ SKLOPNÉ ZAŘÍZENÍ | KUS | 1 | 0 |  |  |  | 0 |  | 2020_OTSKP |  | 2
PP |  |  |  | Dodávka zařízení dle požadavků správce
VV |  |  |  | Viz technická zpráva
TS |  |  |  | 1. Položka obsahuje: – veškeré příslušenství a uzavírací nátěr, technický popis viz. projektová dokumentace 2. Položka neobsahuje: X 3. Způsob měření: Udává se počet kusů kompletní konstrukce nebo práce.
P | 48 | 743165 | 1 | OSVĚTLOVACÍ STOŽÁR - HYDRAULICKÉ SKLOPNÉ ZAŘÍZENÍ | KUS | 1 | 0 |  |  |  | 0 |  | 2020_OTSKP |  | 2
PP |  |  |  | Dodávka zařízení dle požadavků správce
VV |  |  |  | Viz technická zpráva
TS |  |  |  | 1. Položka obsahuje: – veškeré příslušenství a uzavírací nátěr, technický popis viz. projektová dokumentace 2. Položka neobsahuje: X 3. Způsob měření: Udává se počet kusů kompletní konstrukce nebo práce.
P | 49 | 743211 | 1 | OSVĚTLOVACÍ VĚŽ ŽÁROVĚ ZINKOVANÁ TRUBKOVÁ VÝŠKY DO 20 M | KUS | 19 | 0 |  |  |  | 0 |  | 2020_OTSKP |  | 2
PP |  |  |  | Dodávka a montáž věže
VV |  |  |  | Viz technická zpráva
TS |  |  |  | 1. Položka obsahuje: – základovou konstrukci a veškeré příslušenství ( žebříky, plošiny apod. ) – uzavírací nátěr, technický popis viz. projektová dokumentace 2. Položka neobsahuje: – zemní práce, betonový základ, svítidla 3. Způsob měření: Udává se počet kusů kompletní konstrukce nebo práce.
P | 50 | 743321 | 1 | VÝLOŽNÍK PRO MONTÁŽ SVÍTIDLA NA STOŽÁR DVOURAMENNÝ DÉLKA VYLOŽENÍ DO 1 M | KUS | 20 | 0 |  |  |  | 0 |  | 2020_OTSKP |  | 2
PP |  |  |  | Dodávka a montáž výložníku
VV |  |  |  | Viz technická zpráva
TS |  |  |  | 1. Položka obsahuje: – veškeré příslušenství a uzavírací nátěr, technický popis viz. projektová dokumentace 2. Položka neobsahuje: X 3. Způsob měření: Udává se počet kusů kompletní konstrukce nebo práce.
P | 51 | 743474 | 1 | SVÍTIDLO DRÁŽNÍ LED, MIN. IP 54, ELEKTRONICKÝ PŘEDŘADNÍK, PŘES 45 W | KUS | 139 | 0 |  |  |  | 0 |  | 2020_OTSKP |  | 2
PP |  |  |  | Dodávka svítidla
VV |  |  |  | Viz technická zpráva a schémata věží
TS |  |  |  | 1. Položka obsahuje: – zdroj a veškeré příslušenství – technický popis viz. projektová dokumentace 2. Položka neobsahuje: X 3. Způsob měření: Udává se počet kusů kompletní konstrukce nebo práce.
P | 52 | 743486 | 1 | SVÍTIDLO DRÁŽNÍ - MONTÁŽ SVÍTIDLA NA OSVĚTLOVACÍ STOŽÁR DO VÝŠKY 15 M | KUS | 63 | 0 |  |  |  | 0 |  | 2020_OTSKP |  | 2
PP |  |  |  | Montáž svítidla
VV |  |  |  | Viz technická zpráva
TS |  |  |  | 1. Položka obsahuje: – montáž zařízení 2. Položka neobsahuje: X 3. Způsob měření: Udává se počet kusů kompletní konstrukce nebo práce.
P | 53 | 743487 | 1 | SVÍTIDLO DRÁŽNÍ - MONTÁŽ SVÍTIDLA NA OSVĚTLOVACÍ VĚŽ DO VÝŠKY 40 M | KUS | 76 | 0 |  |  |  | 0 |  | 2020_OTSKP |  | 2
PP |  |  |  | Montáž svítidla
VV |  |  |  | Viz schémata věží
TS |  |  |  | 1. Položka obsahuje: – montáž zařízení 2. Položka neobsahuje: X 3. Způsob měření: Udává se počet kusů kompletní konstrukce nebo práce.
P | 54 | 7434B3 | 1 | SVÍTIDLO DRÁŽNÍ LED ANTIVANDAL, MIN. IP 54, TŘÍDA II, OD 26 DO 45 W, MONTÁŽ DO NIKY | KUS | 86 | 0 |  |  |  | 0 |  | 2020_OTSKP |  | 2
PP |  |  |  | Dodávka a montáž svítidla
VV |  |  |  | Viz technická zpráva
TS |  |  |  | 1. Položka obsahuje: – zdroj a veškeré příslušenství – technický popis viz. projektová dokumentace 2. Položka neobsahuje: X 3. Způsob měření: Udává se počet kusů kompletní konstrukce nebo práce.
P | 55 | 7434B4 | 1 | SVÍTIDLO DRÁŽNÍ LED ANTIVANDAL, MIN. IP 54, TŘÍDA II, PŘES 45 W, MONTÁŽ DO NIKY | KUS | 1 | 0 |  |  |  | 0 |  | 2020_OTSKP |  | 2
PP |  |  |  | Dodávka a montáž svítidla
VV |  |  |  | Viz technická zpráva
TS |  |  |  | 1. Položka obsahuje: – zdroj a veškeré příslušenství – technický popis viz. projektová dokumentace 2. Položka neobsahuje: X 3. Způsob měření: Udává se počet kusů kompletní konstrukce nebo práce.
P | 56 | 743611 | 1 | ROZVADĚČ PRO DRÁŽNÍ OSVĚTLENÍ SILOVÝ NAPÁJECÍ S PLC ŘÍDÍCÍM SYSTÉMEM DO 6 KUSŮ TŘÍFÁZOVÝCH VĚTVÍ | KUS | 19 | 0 |  |  |  | 0 |  | 2020_OTSKP |  | 2
PP |  |  |  | Dodávka a montáž příslušného rozvaděče
VV |  |  |  | Viz schéma
TS |  |  |  | 1. Položka obsahuje: – instalaci rozvaděče do terénu/rozvodny včetně softwaru k PLC pro možnost chodu rozvaděče a jeho oživení, zhotovení výrobní dokumentace – technický popis viz. projektová dokumentace 2. Položka neobsahuje: – zemní práce 3. Způsob měření: Udává se počet kusů kompletní konstrukce nebo práce.
P | 57 | 743753 | 1 | ROZVADĚČ - OCHRANNÁ MŘÍŽ KONSTRUKCE OCELOVÁ DO Š. 3000MM, KOMPLETNÍ DODÁVKA | KUS | 20 | 0 |  |  |  | 0 |  | 2020_OTSKP |  | 2
PP |  |  |  | Dodávka a montáž příslušenství rozvaděče
VV |  |  |  | Viz Technická zpráva
TS |  |  |  | 1. Položka obsahuje: – materiál – ochrannou síť na podstavci včetně betonových patek 2. Položka neobsahuje: X 3. Způsob měření: Udává se počet kusů kompletní konstrukce nebo práce.
P | 58 | 743D21 | 1 | SKŘÍŇ PŘÍPOJKOVÁ POJISTKOVÁ KOMPAKTNÍ PILÍŘOVÁ OD 80 DO 160 A, DO 240 MM2, S 1-2 SADAMI JISTÍCÍCH PRVKŮ | KUS | 1 | 0 |  |  |  | 0 |  | 2020_OTSKP |  | 2
PP |  |  |  | Dodávka a montáž příslušného rozvaděče
VV |  |  |  | Viz schéma
TS |  |  |  | 1. Položka obsahuje: – instalaci do terénu vč. prefabrikovaného základu a zapojení – technický popis viz. projektová dokumentace 2. Položka neobsahuje: – zemní práce 3. Způsob měření: Udává se počet kusů kompletní konstrukce nebo práce.
P | 59 | 743F22 | 1 | SKŘÍŇ ELEKTROMĚROVÁ V KOMPAKTNÍM PILÍŘI PRO PŘÍMÉ MĚŘENÍ DO 80 A DVOUSAZBOVÉ VČETNĚ VÝSTROJE | KUS | 1 | 0 |  |  |  | 0 |  | 2020_OTSKP |  | 2
PP |  |  |  | Dodávka a montáž příslušného rozvaděče
VV |  |  |  | Viz schéma
TS |  |  |  | 1. Položka obsahuje: – instalaci do terénu vč. prefabrikovaného základu a zapojení – technický popis viz. projektová dokumentace 2. Položka neobsahuje: – zemní práce 3. Způsob měření: Udává se počet kusů kompletní konstrukce nebo práce.
P | 60 | 743Z12 | 1 | DEMONTÁŽ OSVĚTLOVACÍHO STOŽÁRU DRÁŽNÍHO VÝŠKY DO 15 M | KUS | 45 | 0 |  |  |  | 0 |  | 2020_OTSKP |  | 2
PP |  |  |  | Demontáž stávajících stožárů
VV |  |  |  | Viz polohopis
TS |  |  |  | 1. Položka obsahuje: – všechny náklady na demontáž stávajícího zařízení se všemi pomocnými doplňujícími úpravami pro jeho likvidaci – naložení vybouraného materiálu na dopravní prostředek 2. Položka neobsahuje: – odvoz vybouraného materiálu – poplatek za likvidaci odpadů (nacení se dle SSD 0) 3. Způsob měření: Udává se počet kusů kompletní konstrukce nebo práce.
P | 61 | 743Z71 | 1 | DEMONTÁŽ KABELOVÉ SKŘÍNĚ | KUS | 8 | 0 |  |  |  | 0 |  | 2020_OTSKP |  | 2
PP |  |  |  | Demontáž stávajících pilířů
VV |  |  |  | Viz polohopis
TS |  |  |  | 1. Položka obsahuje: – všechny náklady na demontáž stávajícího zařízení se všemi pomocnými doplňujícími úpravami pro jeho likvidaci – naložení vybouraného materiálu na dopravní prostředek 2. Položka neobsahuje: – odvoz vybouraného materiálu – poplatek za likvidaci odpadů (nacení se dle SSD 0) 3. Způsob měření: Udává se počet kusů kompletní konstrukce nebo práce.
P | 62 | 743Z92 | 1 | DEMONTÁŽ - ODVOZ (NA LIKVIDACI ODPADŮ NEBO JINÉ URČENÉ MÍSTO) | tkm | 2000 | 0 |  |  |  | 0 |  | 2020_OTSKP |  | 2
PP |  |  |  | Odvoz odpadů na skládku
VV |  |  |  | Viz technická zpráva
TS |  |  |  | 1. Položka obsahuje: – odvoz jakýmkoliv dopravním prostředkem a složení – případné překládky na trase 2. Položka neobsahuje: – naložení vybouraného materiálu na dopravní prostředek (je zahrnuto ve zdrojové položce) – poplatky za likvidaci odpadů, nacení se položkami ze ssd 0 3. Způsob měření: Výměra je součtem součinů metrů krychlových tun vybouraného materiálu v původním stavu a jednotlivých vzdáleností v kilometrech.
P | 63 | 744611 | 1 | JISTIČ JEDNOPÓLOVÝ (10 KA) DO 2 A | KUS | 1 | 0 |  |  |  | 0 |  | 2020_OTSKP |  | 2
PP |  |  |  | Jistič pro HDO v RE2
VV |  |  |  | Viz schéma
TS |  |  |  | 1. Položka obsahuje: – veškerý spojovací materiál vč. připojovacího vedení – technický popis viz. projektová dokumentace 2. Položka neobsahuje: X 3. Způsob měření: Udává se počet kusů kompletní konstrukce nebo práce.
P | 64 | 744634 | 1 | JISTIČ TŘÍPÓLOVÝ (10 KA) OD 25 DO 40 A | KUS | 1 | 0 |  |  |  | 0 |  | 2020_OTSKP |  | 2
PP |  |  |  | Hlavní jistič v RE2
VV |  |  |  | Viz schéma
TS |  |  |  | 1. Položka obsahuje: – veškerý spojovací materiál vč. připojovacího vedení – technický popis viz. projektová dokumentace 2. Položka neobsahuje: X 3. Způsob měření: Udává se počet kusů kompletní konstrukce nebo práce.
P | 65 | 744I01 | 1 | POJISTKOVÁ VLOŽKA DO 160 A | KUS | 3 | 0 |  |  |  | 0 |  | 2020_OTSKP |  | 2
PP |  |  |  | Pojistky v KS2
VV |  |  |  | Viz schéma
TS |  |  |  | 1. Položka obsahuje: – veškerý spojovací materiál vč. připojovacího vedení – technický popis viz. projektová dokumentace 2. Položka neobsahuje: X 3. Způsob měření: Udává se počet kusů kompletní konstrukce nebo práce.
P | 66 | 744O14 | 1 | ELEKTROMĚR | KUS | 1 | 0 |  |  |  | 0 |  | 2020_OTSKP |  | 2
PP |  |  |  | Elektroměr v RE2
VV |  |  |  | Viz schéma
TS |  |  |  | 1. Položka obsahuje: – veškerý spojovací materiál vč. připojovacího vedení – technický popis viz. projektová dokumentace 2. Položka neobsahuje: X 3. Způsob měření: Udává se počet kusů kompletní konstrukce nebo práce.
P | 67 | 744P01 | 1 | SPÍNACÍ HODINY | KUS | 1 | 0 |  |  |  | 0 |  | 2020_OTSKP |  | 2
PP |  |  |  | Zařízení pro HDO v RE2
VV |  |  |  | Viz schéma
TS |  |  |  | 1. Položka obsahuje: – veškerý spojovací materiál vč. připojovacího vedení – technický popis viz. projektová dokumentace 2. Položka neobsahuje: X 3. Způsob měření: Udává se počet kusů kompletní konstrukce nebo práce.
P | 68 | 747213 | 1 | CELKOVÁ PROHLÍDKA, ZKOUŠENÍ, MĚŘENÍ A VYHOTOVENÍ VÝCHOZÍ REVIZNÍ ZPRÁVY, PRO OBJEM IN PŘES 500 DO 1000 TIS. KČ | KUS | 1 | 0 |  |  |  | 0 |  | 2020_OTSKP |  | 2
PP |  |  |  | Provedení měření a sepsání revizní zprávy dle platných norem
VV |  |  |  | Viz technická zpráva
TS |  |  |  | 1. Položka obsahuje: – cenu za celkovou prohlídku zařízení PS/SO, vč. měření, komplexních zkoušek a revizi zařízení tohoto PS/SO autorizovaným revizním technikem na silnoproudá zařízení podle požadavku ČSN, včetně hodnocení a vyhotovení celkové revizní zprávy 2. Položka neobsahuje: X 3. Způsob měření: Udává se počet kusů kompletní konstrukce nebo práce.
P | 69 | 747214 | 1 | CELKOVÁ PROHLÍDKA, ZKOUŠENÍ, MĚŘENÍ A VYHOTOVENÍ VÝCHOZÍ REVIZNÍ ZPRÁVY, PRO OBJEM IN - PŘÍPLATEK ZA KAŽDÝCH DALŠÍCH I ZAPOČATÝCH 500 TIS. KČ | KUS | 40 | 0 |  |  |  | 0 |  | 2020_OTSKP |  | 2
PP |  |  |  | Provedení měření a sepsání revizní zprávy dle platných norem
VV |  |  |  | Viz technická zpráva
TS |  |  |  | 1. Položka obsahuje: – cenu za celkovou prohlídku zařízení PS/SO, vč. měření, komplexních zkoušek a revizi zařízení tohoto PS/SO autorizovaným revizním technikem na silnoproudá zařízení podle požadavku ČSN, včetně hodnocení a vyhotovení celkové revizní zprávy 2. Položka neobsahuje: X 3. Způsob měření: Udává se počet kusů kompletní konstrukce nebo práce.
P | 70 | 747301 | 1 | PROVEDENÍ PROHLÍDKY A ZKOUŠKY PRÁVNICKOU OSOBOU, VYDÁNÍ PRŮKAZU ZPŮSOBILOSTI | KUS | 1 | 0 |  |  |  | 0 |  | 2020_OTSKP |  | 2
PP |  |  |  | Provedení zkoušky a vydání průkazu dle platných norem
VV |  |  |  | Viz technická zpráva
TS |  |  |  | 1. Položka obsahuje: – cenu za celkovou prohlídku zařízení PS/SO, vč. měření, komplexních zkoušek a revizi zařízení tohoto PS/SO autorizovaným revizním technikem na silnoproudá zařízení podle požadavku ČSN, včetně hodnocení a vyhotovení celkové revizní zprávy 2. Položka neobsahuje: X 3. Způsob měření: Udává se počet kusů kompletní konstrukce nebo práce.
P | 71 | 747701 | 1 | DOKONČOVACÍ MONTÁŽNÍ PRÁCE NA ELEKTRICKÉM ZAŘÍZENÍ | HOD | 500 | 0 |  |  |  | 0 |  | 2020_OTSKP |  | 2
PP |  |  |  | Drobné dokončovací práce vč. podružného materiálu
VV |  |  |  | Viz technická zpráva
TS |  |  |  | 1. Položka obsahuje: – cenu za práce spojené s uváděním zařízení do provozu, drobné montážní práce v rozvaděčích, koordinaci se zhotoviteli souvisejících zařízení apod. 2. Položka neobsahuje: X 3. Způsob měření: Udává se čas v hodinách.
P | 72 | 74A440 | 1 | ZAJIŠTĚNÍ SVAHU U ZÁKLADU PREFABRIKÁTEM | KUS | 21 | 0 |  |  |  | 0 |  | 2020_OTSKP |  | 2
PP |  |  |  | Doplnění stožárů v kolejišti o zajištění stvahu
VV |  |  |  | Viz technická zpráva
TS |  |  |  | 1. Položka obsahuje: montáž a materiál – odtěžení zeminy a stabilizaci terénu, dopravné a uložení prefabrikátu včetně stabilizace, zásyp včetně zhutnění nebo betonáž včetně pažení a bednění 2. Položka neobsahuje: X 3. Způsob měření: Udává se počet kusů kompletní konstrukce nebo práce.
SD |  | 3 |  | Demolice
P | 73 | 96615A |  | BOURÁNÍ KONSTRUKCÍ Z PROSTÉHO BETONU - BEZ DOPRAVY | M3 | 80 | 0 |  |  |  | 0 |  | 2020_OTSKP |  | 2
PP |  |  |  | Demolice základů stávajících stožárů
VV |  |  |  | Viz polohopis
TS |  |  |  | položka zahrnuje: - rozbourání konstrukce bez ohledu na použitou technologii - veškeré pomocné konstrukce (lešení a pod.) - veškerou manipulaci s vybouranou sutí a hmotami včetně uložení na skládku. Nezahrnuje poplatek za skládku, který se vykazuje v položce 0141** (s výjimkou malého množství bouraného materiálu, kde je možné poplatek zahrnout do jednotkové ceny bourání – tento fakt musí být uveden v doplňujícím textu k položce) - veškeré další práce plynoucí z technologického předpisu a z platných předpisů

## SO 05-62-02
SŽDC05 |  |  |  | Soupis prací objektu | [10 empty] | 3
3
S | Stavba: | zm05_5213520021 |  | Optimalizace traťového úseku Čelákovice (mimo) – Mstětice (včetně) | [6 empty] | E.3.6 |  | Aspe | 0,00 | 2
O | Objekt: | E.3.6 |  | Rozvody VN, nn, osvětlení a dálkové ovládání odpojovačů | [9 empty] | 15,00 | 2
Typ | Poř. číslo | Kód položky | Varianta | Název položky | MJ | Množství | Jednotková hmotnost | Celková hmotnost |  |  | Jednotková cena |  | Cenové soustavy | 21,00 | 2
Dodávka
[9 empty] | Jednotková | Celkem | Jednotková | Celkem |  |  |  | Počet položek s nulovou cenou
O1 |  | SO 05-62-02 |  | žst. Mstětice, DOÚO
SD |  | 1 |  | Zemní práce
P | 1 | R015112 | 902 | POPLATKY ZA LIKVIDACI ODPADŮ NEKONTAMINOVANÝCH - 17 05 04 VYTĚŽENÉ ZEMINY A HORNINY - II. TŘÍDA TĚŽITELNOSTI VČETNĚ DOPRAVY | T | 160 | 0 |  |  |  | 0 |  | R-položka |  | 2
PP |  |  |  | Evidenční položka. Neoceňovat v objektu SO/PS, položka se oceňuje pouze v objektu SO 90-90
VV |  |  |  | Viz polohopis
TS
P | 2 | 029111 | 1 | OSTATNÍ POŽADAVKY - GEODETICKÉ ZAMĚŘENÍ - DÉLKOVÉ | HM | 23.6 | 0 |  |  |  | 0 |  | 2020_OTSKP |  | 2
PP |  |  |  | Vytyčení kabelové trasy
VV |  |  |  | Viz polohopis
TS |  |  |  | zahrnuje veškeré náklady spojené s objednatelem požadovanými pracemi
P | 3 | 13283A |  | HLOUBENÍ RÝH ŠÍŘ DO 2M PAŽ I NEPAŽ TŘ. II - BEZ DOPRAVY | M3 | 950 | 0 |  |  |  | 0 |  | 2020_OTSKP |  | 2
PP |  |  |  | Hloubení kabelových rýh
VV |  |  |  | Viz polohopis
TS |  |  |  | položka zahrnuje: - vodorovná a svislá doprava, přemístění, přeložení, manipulace s výkopkem - kompletní provedení vykopávky nezapažené i zapažené - ošetření výkopiště po celou dobu práce v něm vč. klimatických opatření - ztížení vykopávek v blízkosti podzemního vedení, konstrukcí a objektů vč. jejich dočasného zajištění - ztížení pod vodou, v okolí výbušnin, ve stísněných prostorech a pod. - těžení po vrstvách, pásech a po jiných nutných částech (figurách) - čerpání vody vč. čerpacích jímek, potrubí a pohotovostní čerpací soupravy (viz ustanovení k pol. 1151,2) - potřebné snížení hladiny podzemní vody - těžení a rozpojování jednotlivých balvanů - vytahování a nošení výkopku - svahování a přesvah. svahů do konečného tvaru, výměna hornin v podloží a v pláni znehodnocené klimatickými vlivy - eventuelně nutné druhotné rozpojení odstřelené horniny - ruční vykopávky, odstranění kořenů a napadávek - pažení, vzepření a rozepření vč. přepažování (vyjma štětových stěn) - úpravu, ochranu a očištění dna, základové spáry, stěn a svahů - odvedení nebo obvedení vody v okolí výkopiště a ve výkopišti - třídění výkopku - veškeré pomocné konstrukce umožňující provedení vykopávky (příjezdy, sjezdy, nájezdy, lešení, podpěr. konstr., přemostění, zpevněné plochy, zakrytí a pod.) - nezahrnuje uložení zeminy (na skládku, do násypu) ani poplatky za skládku, vykazují se v položce č.0141**
P | 4 | 141733 | 1 | PROTLAČOVÁNÍ POTRUBÍ Z PLAST HMOT DN DO 150MM | M | 170 | 0 |  |  |  | 0 |  | 2020_OTSKP |  | 2
PP |  |  |  | Protlaky pod kominokacemi a kolejemi
VV |  |  |  | Viz polohopis
TS |  |  |  | položka zahrnuje dodávku protlačovaného potrubí a veškeré pomocné práce (startovací zařízení, startovací a cílová jáma, opěrné a vodící bloky a pod.)
P | 5 | 17411 | 1 | ZÁSYP JAM A RÝH ZEMINOU SE ZHUTNĚNÍM | M3 | 950 | 0 |  |  |  | 0 |  | 2020_OTSKP |  | 2
PP |  |  |  | Zásyp kabelových rýh
VV |  |  |  | Viz polohopis
TS |  |  |  | položka zahrnuje: - kompletní provedení zemní konstrukce vč. výběru vhodného materiálu - úprava ukládaného materiálu vlhčením, tříděním, promícháním nebo vysoušením, příp. jiné úpravy za účelem zlepšení jeho mech. vlastností - hutnění i různé míry hutnění - ošetření úložiště po celou dobu práce v něm vč. klimatických opatření - ztížení v okolí vedení, konstrukcí a objektů a jejich dočasné zajištění - ztížení provádění vč. hutnění ve ztížených podmínkách a stísněných prostorech - ztížené ukládání sypaniny pod vodu - ukládání po vrstvách a po jiných nutných částech (figurách) vč. dosypávek - spouštění a nošení materiálu - výměna částí zemní konstrukce znehodnocené klimatickými vlivy - ruční hutnění - udržování úložiště a jeho ochrana proti vodě - odvedení nebo obvedení vody v okolí úložiště a v úložišti - veškeré pomocné konstrukce umožňující provedení zemní konstrukce (příjezdy, sjezdy, nájezdy, lešení, podpěrné konstrukce, přemostění, zpevněné plochy, zakrytí a pod.)
P | 6 | 18120 | 1 | ÚPRAVA PLÁNĚ SE ZHUTNĚNÍM V HORNINĚ TŘ. II | M2 | 2360 | 0 |  |  |  | 0 |  | 2020_OTSKP |  | 2
PP |  |  |  | Úprava povrchu výkopů
VV |  |  |  | 1m2 na 1m kabelové rýhy
TS |  |  |  | položka zahrnuje úpravu pláně včetně vyrovnání výškových rozdílů. Míru zhutnění určuje projekt.
P | 7 | 18241 | 1 | ZALOŽENÍ TRÁVNÍKU RUČNÍM VÝSEVEM | M2 | 2360 | 0 |  |  |  | 0 |  | 2020_OTSKP |  | 2
PP |  |  |  | Úprava povrchu výkopů
VV |  |  |  | 1m2 na 1m kabelové rýhy
TS |  |  |  | Zahrnuje dodání předepsané travní směsi, její výsev na ornici, zalévání, první pokosení, to vše bez ohledu na sklon terénu
P | 8 | 701001 | 1 | OZNAČOVACÍ ŠTÍTEK KABELOVÉHO VEDENÍ, SPOJKY NEBO KABELOVÉ SKŘÍNĚ (VČETNĚ OBJÍMKY) | KUS | 20 | 0 |  |  |  | 0 |  | 2020_OTSKP |  | 2
PP |  |  |  | Dodávka a montáž štítku vč. popisu
VV |  |  |  | Viz Technická zpráva
TS |  |  |  | 1. Položka obsahuje: – veškeré práce a materiál obsažený v názvu položky 2. Položka neobsahuje: X 3. Způsob měření: Udává se počet kusů kompletní konstrukce nebo práce.
P | 9 | 702111 | 1 | KABELOVÝ ŽLAB ZEMNÍ VČETNĚ KRYTU SVĚTLÉ ŠÍŘKY DO 120 MM | M | 2360 | 0 |  |  |  | 0 |  | 2020_OTSKP |  | 2
PP |  |  |  | Dodávka a montáž kabelových žlabů do výkopu
VV |  |  |  | Viz polohopis, přípolož chráničky k hlavní trase
TS |  |  |  | 1. Položka obsahuje: – přípravu podkladu pro osazení 2. Položka neobsahuje: X 3. Způsob měření: Měří se metr délkový.
P | 10 | 702211 | 1 | KABELOVÁ CHRÁNIČKA ZEMNÍ DN DO 100 MM | M | 1120 | 0 |  |  |  | 0 |  | 2020_OTSKP |  | 2
PP |  |  |  | Dodávka a montáž chráničky do výkopu, dodávka do protlaku
VV |  |  |  | Viz polohopis, přípolož chráničky k hlavní trase
TS |  |  |  | 1. Položka obsahuje: – přípravu podkladu pro osazení 2. Položka neobsahuje: X 3. Způsob měření: Měří se metr délkový.
P | 11 | 702312 | 1 | ZAKRYTÍ KABELŮ VÝSTRAŽNOU FÓLIÍ ŠÍŘKY PŘES 20 DO 40 CM | M | 2360 | 0 |  |  |  | 0 |  | 2020_OTSKP |  | 2
PP |  |  |  | Dodávka a montáž fólie do výkopu
VV |  |  |  | Viz polohopis
TS |  |  |  | 1. Položka obsahuje: – přípravu podkladu pro osazení 2. Položka neobsahuje: X 3. Způsob měření: Měří se metr délkový.
P | 12 | 702411 | 1 | KABELOVÝ PROSTUP DO OBJEKTU PŘES ZÁKLAD ZDĚNÝ SVĚTLÉ ŠÍŘKY DO 100 MM | KUS | 2 | 0 |  |  |  | 0 |  | 2020_OTSKP |  | 2
PP |  |  |  | Prostupy do jednotlivých objektů
VV |  |  |  | Viz polohopis
TS |  |  |  | 1. Položka obsahuje: – vybourání otvoru z kabelové rýhy do budovy ve zdi z prostého betonu – úpravu otvoru a asfaltové izolace zdiva, osazení chráničky, zazdění, začištění a utěsnění otvoru – pomocné mechanismy 2. Položka neobsahuje: – zatěsnění chráničky po montáži vedení 3. Způsob měření: Udává se počet kusů kompletní konstrukce nebo práce.
P | 13 | 702901 | 1 | ZASYPÁNÍ KABELOVÉHO ŽLABU VRSTVOU Z PŘESÁTÉHO PÍSKU SVĚTLÉ ŠÍŘKY DO 120 MM | M | 2360 | 0 |  |  |  | 0 |  | 2020_OTSKP |  | 2
PP |  |  |  | Pískové lože pro kabely
VV |  |  |  | Viz polohopis
TS |  |  |  | 1. Položka obsahuje: – přípravu podkladu pro osazení 2. Položka neobsahuje: X 3. Způsob měření: Měří se metr délkový.
P | 14 | 709513 | 1 | PODPŮRNÉ A POMOCNÉ KONSTRUKCE OCELOVÉ Z PROFILŮ SVAŘOVANÝCH A ŠROUBOVANÝCH S POVRCHOVOU ÚPRAVOU ŽÁROVÝM ZINKOVÁNÍM | KG | 180 | 0 |  |  |  | 0 |  | 2020_OTSKP |  | 2
PP |  |  |  | Pomocné krycí konstrukce k odpojovačům
VV |  |  |  | Viz polohopis
TS |  |  |  | 1. Položka obsahuje: – kompletní montáž, rozměření, upevnění, řezání, spojování a pod. – veškerý spojovací a montážní materiál vč. upevňovacího materiálu ( držáky apod.) – pomocné mechanismy 2. Položka neobsahuje: X 3. Způsob měření: Udává se počet kusů kompletní konstrukce nebo práce.
SD |  | 2 |  | Elektroinstalační práce
P | 15 | 742G12 | 1 | KABEL NN DVOU- A TŘÍŽÍLOVÝ CU S PLASTOVOU IZOLACÍ OD 4 DO 16 MM2 | M | 20 | 0 |  |  |  | 0 |  | 2020_OTSKP |  | 2
PP |  |  |  | Dodávka a montáž příslušného kabelu
VV |  |  |  | Viz schéma
TS |  |  |  | 1. Položka obsahuje: – manipulace a uložení kabelu (do země, chráničky, kanálu, na rošty, na TV a pod.) 2. Položka neobsahuje: – příchytky, spojky, koncovky, chráničky apod. 3. Způsob měření: Měří se metr délkový.
P | 16 | 742I12 | 1 | KABEL NN CU OVLÁDACÍ 7-12ŽÍLOVÝ OD 4 DO 6 MM2 | M | 6680 | 0 |  |  |  | 0 |  | 2020_OTSKP |  | 2
PP |  |  |  | Dodávka a montáž příslušného kabelu
VV |  |  |  | Viz schéma
TS |  |  |  | 1. Položka obsahuje: – manipulace a uložení kabelu (do země, chráničky, kanálu, na rošty, na TV a pod.) 2. Položka neobsahuje: – příchytky, spojky, koncovky, chráničky apod. 3. Způsob měření: Měří se metr délkový.
P | 17 | 742L12 | 1 | UKONČENÍ DVOU AŽ PĚTIŽÍLOVÉHO KABELU V ROZVADĚČI NEBO NA PŘÍSTROJI OD 4 DO 16 MM2 | KUS | 2 | 0 |  |  |  | 0 |  | 2020_OTSKP |  | 2
PP |  |  |  | Ukončení kabelu, rozdělení žil, dodávka a montáž příslušné koncovky
VV |  |  |  | Viz schéma
TS |  |  |  | 1. Položka obsahuje: – všechny práce spojené s úpravou kabelů pro montáž včetně veškerého příslušentsví 2. Položka neobsahuje: X 3. Způsob měření: Udává se počet kusů kompletní konstrukce nebo práce.
P | 18 | 742M12 | 1 | UKONČENÍ 7-12ŽÍLOVÉHO KABELU V ROZVADĚČI NEBO NA PŘÍSTROJI OD 4 DO 6 MM2 | KUS | 18 | 0 |  |  |  | 0 |  | 2020_OTSKP |  | 2
PP |  |  |  | Ukončení kabelu, rozdělení žil, dodávka a montáž příslušné koncovky
VV |  |  |  | Viz schéma
TS |  |  |  | 1. Položka obsahuje: – všechny práce spojené s úpravou kabelů pro montáž včetně veškerého příslušentsví 2. Položka neobsahuje: X 3. Způsob měření: Udává se počet kusů kompletní konstrukce nebo práce.
P | 19 | 743B14 | 1 | OVLADAČ PRO DÁLKOVÉ OVLÁDÁNÍ MOTOROVÝCH POHONŮ TRAKČNÍCH ODPOJOVAČŮ (DOÚO) OD 13 DO 16 KS | KUS | 1 | 0 |  |  |  | 0 |  | 2020_OTSKP |  | 2
PP |  |  |  | Dodávka a montáž rozvaděče POZ
VV |  |  |  | Viz schéma
TS |  |  |  | 1. Položka obsahuje: – instalaci rozvaděče vč. zapojení, zhotovení výrobní dokumentace – technický popis viz. projektová dokumentace 2. Položka neobsahuje: X 3. Způsob měření: Udává se počet kusů kompletní konstrukce nebo práce.
P | 20 | 743B15 | 1 | OVLADAČ PRO DÁLK.OVLÁDÁNÍ MOTOR.POHONŮ TRA .ODPOJOVAČŮ (DOÚO)-ROZŠÍŘENÍ O MODUL PRO KOMUNIKACI S NADŘAZENÝM SYST.POMOCÍ DOHODNUTÉHO PROTOKOLU | KUS | 1 | 0 |  |  |  | 0 |  | 2020_OTSKP |  | 2
PP |  |  |  | Dodávka a montáž rozvaděče
VV |  |  |  | Viz schéma
TS |  |  |  | OVLADAČ PRO DÁLKOVÉ OVLÁDÁNÍ MOTOROVÝCH POHONŮ TRAKČNÍCH ODPOJOVAČŮ (DOÚO) - ROZŠÍŘENÍ O MODUL PRO KOMUNIKACI S NADŘAZENÝM SYSTÉMEM POMOCÍ DOHODNUTÉHO PROTOKOLU /NAPŘ. PROFIBUS - DP/ 1. Položka obsahuje: – veškeré příslušenství včetně softwaru, oživení, nastavení, zhotovení výrobní dokumentace – technický popis viz. projektová dokumentace 2. Položka neobsahuje: X 3. Způsob měření: Udává se počet kusů kompletní konstrukce nebo práce.
P | 21 | 743B16 | 1 | OVLADAČ PRO DÁLKOVÉ OVLÁDÁNÍ MOTOROVÝCH POHONŮ TRAKČNÍCH ODPOJOVAČŮ (DOÚO) - ROZŠÍŘENÍ O MODUL OPTICKÉHO ODDĚLENÍ | KUS | 1 | 0 |  |  |  | 0 |  | 2020_OTSKP |  | 2
PP |  |  |  | Dodávka a montáž rozvaděče
VV |  |  |  | Viz schéma
TS |  |  |  | 1. Položka obsahuje: – veškeré příslušenství včetně softwaru, oživení, nastavení, zhotovení výrobní dokumentace – technický popis viz. projektová dokumentace 2. Položka neobsahuje: X 3. Způsob měření: Udává se počet kusů kompletní konstrukce nebo práce.
P | 22 | 743B18 | 1 | OVLADAČ PRO DÁLKOVÉ OVLÁDÁNÍ MOTOR.POHONŮ TRAKČNÍCH ODPOJOVAČŮ (DOÚO)- NASTAVENÍ A SEŘÍZENÍ SYSTÉMU DOÚO V NÁVAZNOSTI NA DÁLKOVÉ ŘÍZENÍ A OVLÁDÁNÍ | KUS | 1 | 0 |  |  |  | 0 |  | 2020_OTSKP |  | 2
PP |  |  |  | Nastavení parametrů softwaru dle schématu
VV |  |  |  | Viz schéma
TS |  |  |  | 1. Položka obsahuje: – nastavení a seřízení systému, vybavení příslušným softwarem, včetně měření vstupních a výstupních údajů 2. Položka neobsahuje: X 3. Způsob měření: Udává se počet kusů kompletní konstrukce nebo práce.
P | 23 | 743B1A | 1 | OVLADAČ PRO DÁLKOVÉ OVLÁDÁNÍ MOTOROVÝCH POHONŮ TRAKČNÍCH ODPOJOVAČŮ (DOÚO) - NAPÁJECÍ SOUPRAVA S ODDĚLOVACÍM TRANSFORMÁTOREM A HIS | KUS | 1 | 0 |  |  |  | 0 |  | 2020_OTSKP |  | 2
PP |  |  |  | Dodávka a montáž rozvaděče
VV |  |  |  | Viz schéma
TS |  |  |  | 1. Položka obsahuje: – instalaci rozvaděče vč. zapojení – technický popis viz. projektová dokumentace 2. Položka neobsahuje: X 3. Způsob měření: Udává se počet kusů kompletní konstrukce nebo práce.
P | 24 | 743Z61 | 1 | DEMONTÁŽ OVLADAČE PRO DOÚO | KUS | 1 | 0 |  |  |  | 0 |  | 2020_OTSKP |  | 2
PP |  |  |  | Demontáže po ukončení provizoria
VV |  |  |  | Viz Technická zpráva
TS |  |  |  | 1. Položka obsahuje: – všechny náklady na demontáž stávajícího zařízení se všemi pomocnými doplňujícími úpravami pro jeho likvidaci – naložení vybouraného materiálu na dopravní prostředek 2. Položka neobsahuje: – odvoz vybouraného materiálu – poplatek za likvidaci odpadů (nacení se dle SSD 0) 3. Způsob měření: Udává se počet kusů kompletní konstrukce nebo práce.
P | 25 | 743Z62 | 1 | DEMONTÁŽ NAPÁJECÍ SOUPRAVY PRO NAPÁJENÍ OVLADAČŮ DOÚO | KUS | 1 | 0 |  |  |  | 0 |  | 2020_OTSKP |  | 2
PP |  |  |  | Demontáže po ukončení provizoria
VV |  |  |  | Viz Technická zpráva
TS |  |  |  | 1. Položka obsahuje: – všechny náklady na demontáž stávajícího zařízení se všemi pomocnými doplňujícími úpravami pro jeho likvidaci – naložení vybouraného materiálu na dopravní prostředek 2. Položka neobsahuje: – odvoz vybouraného materiálu – poplatek za likvidaci odpadů (nacení se dle SSD 0) 3. Způsob měření: Udává se počet kusů kompletní konstrukce nebo práce.
P | 26 | 747213 | 1 | CELKOVÁ PROHLÍDKA, ZKOUŠENÍ, MĚŘENÍ A VYHOTOVENÍ VÝCHOZÍ REVIZNÍ ZPRÁVY, PRO OBJEM IN PŘES 500 DO 1000 TIS. KČ | KUS | 1 | 0 |  |  |  | 0 |  | 2020_OTSKP |  | 2
PP |  |  |  | Provedení měření a sepsání revizní zprávy dle platných norem
VV |  |  |  | Viz technická zpráva
TS |  |  |  | 1. Položka obsahuje: – cenu za celkovou prohlídku zařízení PS/SO, vč. měření, komplexních zkoušek a revizi zařízení tohoto PS/SO autorizovaným revizním technikem na silnoproudá zařízení podle požadavku ČSN, včetně hodnocení a vyhotovení celkové revizní zprávy 2. Položka neobsahuje: X 3. Způsob měření: Udává se počet kusů kompletní konstrukce nebo práce.
P | 27 | 747214 | 1 | CELKOVÁ PROHLÍDKA, ZKOUŠENÍ, MĚŘENÍ A VYHOTOVENÍ VÝCHOZÍ REVIZNÍ ZPRÁVY, PRO OBJEM IN - PŘÍPLATEK ZA KAŽDÝCH DALŠÍCH I ZAPOČATÝCH 500 TIS. KČ | KUS | 5 | 0 |  |  |  | 0 |  | 2020_OTSKP |  | 2
PP |  |  |  | Provedení měření a sepsání revizní zprávy dle platných norem
VV |  |  |  | Viz technická zpráva
TS |  |  |  | 1. Položka obsahuje: – cenu za celkovou prohlídku zařízení PS/SO, vč. měření, komplexních zkoušek a revizi zařízení tohoto PS/SO autorizovaným revizním technikem na silnoproudá zařízení podle požadavku ČSN, včetně hodnocení a vyhotovení celkové revizní zprávy 2. Položka neobsahuje: X 3. Způsob měření: Udává se počet kusů kompletní konstrukce nebo práce.
P | 28 | 747301 | 1 | PROVEDENÍ PROHLÍDKY A ZKOUŠKY PRÁVNICKOU OSOBOU, VYDÁNÍ PRŮKAZU ZPŮSOBILOSTI | KUS | 1 | 0 |  |  |  | 0 |  | 2020_OTSKP |  | 2
PP |  |  |  | Provedení zkoušky a vydání průkazu dle platných norem
VV |  |  |  | Viz technická zpráva
TS |  |  |  | 1. Položka obsahuje: – cenu za celkovou prohlídku zařízení PS/SO, vč. měření, komplexních zkoušek a revizi zařízení tohoto PS/SO autorizovaným revizním technikem na silnoproudá zařízení podle požadavku ČSN, včetně hodnocení a vyhotovení celkové revizní zprávy 2. Položka neobsahuje: X 3. Způsob měření: Udává se počet kusů kompletní konstrukce nebo práce.
P | 29 | 747701 | 1 | DOKONČOVACÍ MONTÁŽNÍ PRÁCE NA ELEKTRICKÉM ZAŘÍZENÍ | HOD | 100 | 0 |  |  |  | 0 |  | 2020_OTSKP |  | 2
PP |  |  |  | Drobné dokončovací práce vč. podružného materiálu
VV |  |  |  | Viz technická zpráva
TS |  |  |  | 1. Položka obsahuje: – cenu za práce spojené s uváděním zařízení do provozu, drobné montážní práce v rozvaděčích, koordinaci se zhotoviteli souvisejících zařízení apod. 2. Položka neobsahuje: X 3. Způsob měření: Udává se čas v hodinách.

## SO 05-62-03
SŽDC05 |  |  |  | Soupis prací objektu | [10 empty] | 3
3
S | Stavba: | zm05_5213520021 |  | Optimalizace traťového úseku Čelákovice (mimo) – Mstětice (včetně) | [6 empty] | E.3.6 |  | Aspe | 0,00 | 2
O | Objekt: | E.3.6 |  | Rozvody VN, nn, osvětlení a dálkové ovládání odpojovačů | [9 empty] | 15,00 | 2
Typ | Poř. číslo | Kód položky | Varianta | Název položky | MJ | Množství | Jednotková hmotnost | Celková hmotnost |  |  | Jednotková cena |  | Cenové soustavy | 21,00 | 2
Dodávka
[9 empty] | Jednotková | Celkem | Jednotková | Celkem |  |  |  | Počet položek s nulovou cenou
O1 |  | SO 05-62-03 |  | žst. Mstětice, přípojka VN 22kV pro TS
SD |  | 1 |  | Zemní práce
P | 1 | R015112 | 902 | POPLATKY ZA LIKVIDACI ODPADŮ NEKONTAMINOVANÝCH - 17 05 04 VYTĚŽENÉ ZEMINY A HORNINY - II. TŘÍDA TĚŽITELNOSTI VČETNĚ DOPRAVY | T | 20 | 0 |  |  |  | 0 |  | R-položka |  | 2
PP |  |  |  | Evidenční položka. Neoceňovat v objektu SO/PS, položka se oceňuje pouze v objektu SO 90-90
VV |  |  |  | Viz polohopis
TS
P | 2 | 029111 | 1 | OSTATNÍ POŽADAVKY - GEODETICKÉ ZAMĚŘENÍ - DÉLKOVÉ | HM | 3.7 | 0 |  |  |  | 0 |  | 2020_OTSKP |  | 2
PP |  |  |  | Vytyčení kabelové trasy
VV |  |  |  | Viz polohopis
TS |  |  |  | zahrnuje veškeré náklady spojené s objednatelem požadovanými pracemi
P | 3 | 13283A |  | HLOUBENÍ RÝH ŠÍŘ DO 2M PAŽ I NEPAŽ TŘ. II - BEZ DOPRAVY | M3 | 250 | 0 |  |  |  | 0 |  | 2020_OTSKP |  | 2
PP |  |  |  | Hloubení kabelových rýh
VV |  |  |  | Viz polohopis
TS |  |  |  | položka zahrnuje: - vodorovná a svislá doprava, přemístění, přeložení, manipulace s výkopkem - kompletní provedení vykopávky nezapažené i zapažené - ošetření výkopiště po celou dobu práce v něm vč. klimatických opatření - ztížení vykopávek v blízkosti podzemního vedení, konstrukcí a objektů vč. jejich dočasného zajištění - ztížení pod vodou, v okolí výbušnin, ve stísněných prostorech a pod. - těžení po vrstvách, pásech a po jiných nutných částech (figurách) - čerpání vody vč. čerpacích jímek, potrubí a pohotovostní čerpací soupravy (viz ustanovení k pol. 1151,2) - potřebné snížení hladiny podzemní vody - těžení a rozpojování jednotlivých balvanů - vytahování a nošení výkopku - svahování a přesvah. svahů do konečného tvaru, výměna hornin v podloží a v pláni znehodnocené klimatickými vlivy - eventuelně nutné druhotné rozpojení odstřelené horniny - ruční vykopávky, odstranění kořenů a napadávek - pažení, vzepření a rozepření vč. přepažování (vyjma štětových stěn) - úpravu, ochranu a očištění dna, základové spáry, stěn a svahů - odvedení nebo obvedení vody v okolí výkopiště a ve výkopišti - třídění výkopku - veškeré pomocné konstrukce umožňující provedení vykopávky (příjezdy, sjezdy, nájezdy, lešení, podpěr. konstr., přemostění, zpevněné plochy, zakrytí a pod.) - nezahrnuje uložení zeminy (na skládku, do násypu) ani poplatky za skládku, vykazují se v položce č.0141**
P | 4 | 141733 | 1 | PROTLAČOVÁNÍ POTRUBÍ Z PLAST HMOT DN DO 150MM | M | 20 | 0 |  |  |  | 0 |  | 2020_OTSKP |  | 2
PP |  |  |  | Protlaky pod kominokacemi a kolejemi
VV |  |  |  | Viz polohopis
TS |  |  |  | položka zahrnuje dodávku protlačovaného potrubí a veškeré pomocné práce (startovací zařízení, startovací a cílová jáma, opěrné a vodící bloky a pod.)
P | 5 | 17411 | 1 | ZÁSYP JAM A RÝH ZEMINOU SE ZHUTNĚNÍM | M3 | 250 | 0 |  |  |  | 0 |  | 2020_OTSKP |  | 2
PP |  |  |  | Zásyp kabelových rýh
VV |  |  |  | Viz polohopis
TS |  |  |  | položka zahrnuje: - kompletní provedení zemní konstrukce vč. výběru vhodného materiálu - úprava ukládaného materiálu vlhčením, tříděním, promícháním nebo vysoušením, příp. jiné úpravy za účelem zlepšení jeho mech. vlastností - hutnění i různé míry hutnění - ošetření úložiště po celou dobu práce v něm vč. klimatických opatření - ztížení v okolí vedení, konstrukcí a objektů a jejich dočasné zajištění - ztížení provádění vč. hutnění ve ztížených podmínkách a stísněných prostorech - ztížené ukládání sypaniny pod vodu - ukládání po vrstvách a po jiných nutných částech (figurách) vč. dosypávek - spouštění a nošení materiálu - výměna částí zemní konstrukce znehodnocené klimatickými vlivy - ruční hutnění - udržování úložiště a jeho ochrana proti vodě - odvedení nebo obvedení vody v okolí úložiště a v úložišti - veškeré pomocné konstrukce umožňující provedení zemní konstrukce (příjezdy, sjezdy, nájezdy, lešení, podpěrné konstrukce, přemostění, zpevněné plochy, zakrytí a pod.)
P | 6 | 18120 | 1 | ÚPRAVA PLÁNĚ SE ZHUTNĚNÍM V HORNINĚ TŘ. II | M2 | 370 | 0 |  |  |  | 0 |  | 2020_OTSKP |  | 2
PP |  |  |  | Úprava povrchu výkopů
VV |  |  |  | 1m2 na 1m kabelové rýhy
TS |  |  |  | položka zahrnuje úpravu pláně včetně vyrovnání výškových rozdílů. Míru zhutnění určuje projekt.
P | 7 | 18241 | 1 | ZALOŽENÍ TRÁVNÍKU RUČNÍM VÝSEVEM | M2 | 370 | 0 |  |  |  | 0 |  | 2020_OTSKP |  | 2
PP |  |  |  | Úprava povrchu výkopů
VV |  |  |  | 1m2 na 1m kabelové rýhy
TS |  |  |  | Zahrnuje dodání předepsané travní směsi, její výsev na ornici, zalévání, první pokosení, to vše bez ohledu na sklon terénu
P | 8 | 701001 | 1 | OZNAČOVACÍ ŠTÍTEK KABELOVÉHO VEDENÍ, SPOJKY NEBO KABELOVÉ SKŘÍNĚ (VČETNĚ OBJÍMKY) | KUS | 600 | 0 |  |  |  | 0 |  | 2020_OTSKP |  | 2
PP |  |  |  | Dodávka a montáž štítku vč. popisu
VV |  |  |  | Viz Technická zpráva
TS |  |  |  | 1. Položka obsahuje: – veškeré práce a materiál obsažený v názvu položky 2. Položka neobsahuje: X 3. Způsob měření: Udává se počet kusů kompletní konstrukce nebo práce.
P | 9 | 702112 | 1 | KABELOVÝ ŽLAB ZEMNÍ VČETNĚ KRYTU SVĚTLÉ ŠÍŘKY PŘES 120 DO 250 MM | M | 370 | 0 |  |  |  | 0 |  | 2020_OTSKP |  | 2
PP |  |  |  | Dodávka a montáž kabelových žlabů do výkopu
VV |  |  |  | Viz polohopis, přípolož chráničky k hlavní trase
TS |  |  |  | 1. Položka obsahuje: – přípravu podkladu pro osazení 2. Položka neobsahuje: X 3. Způsob měření: Měří se metr délkový.
P | 10 | 702211 | 1 | KABELOVÁ CHRÁNIČKA ZEMNÍ DN DO 100 MM | M | 20 | 0 |  |  |  | 0 |  | 2020_OTSKP |  | 2
PP |  |  |  | Dodávka a montáž chráničky do výkopu, dodávka do protlaku
VV |  |  |  | Viz polohopis, přípolož chráničky k hlavní trase
TS |  |  |  | 1. Položka obsahuje: – přípravu podkladu pro osazení 2. Položka neobsahuje: X 3. Způsob měření: Měří se metr délkový.
P | 11 | 702312 | 1 | ZAKRYTÍ KABELŮ VÝSTRAŽNOU FÓLIÍ ŠÍŘKY PŘES 20 DO 40 CM | M | 370 | 0 |  |  |  | 0 |  | 2020_OTSKP |  | 2
PP |  |  |  | Dodávka a montáž fólie do výkopu
VV |  |  |  | Viz polohopis
TS |  |  |  | 1. Položka obsahuje: – přípravu podkladu pro osazení 2. Položka neobsahuje: X 3. Způsob měření: Měří se metr délkový.
P | 12 | 702411 | 1 | KABELOVÝ PROSTUP DO OBJEKTU PŘES ZÁKLAD ZDĚNÝ SVĚTLÉ ŠÍŘKY DO 100 MM | KUS | 1 | 0 |  |  |  | 0 |  | 2020_OTSKP |  | 2
PP |  |  |  | Prostupy do jednotlivých objektů
VV |  |  |  | Viz polohopis
TS |  |  |  | 1. Položka obsahuje: – vybourání otvoru z kabelové rýhy do budovy ve zdi z prostého betonu – úpravu otvoru a asfaltové izolace zdiva, osazení chráničky, zazdění, začištění a utěsnění otvoru – pomocné mechanismy 2. Položka neobsahuje: – zatěsnění chráničky po montáži vedení 3. Způsob měření: Udává se počet kusů kompletní konstrukce nebo práce.
P | 13 | 702901 | 1 | ZASYPÁNÍ KABELOVÉHO ŽLABU VRSTVOU Z PŘESÁTÉHO PÍSKU SVĚTLÉ ŠÍŘKY DO 120 MM | M | 370 | 0 |  |  |  | 0 |  | 2020_OTSKP |  | 2
PP |  |  |  | Pískové lože pro kabely
VV |  |  |  | Viz polohopis
TS |  |  |  | 1. Položka obsahuje: – přípravu podkladu pro osazení 2. Položka neobsahuje: X 3. Způsob měření: Měří se metr délkový.
SD |  | 2 |  | Vedení VN
P | 14 | 742361 | 1 | VEDENÍ VENKOVNÍ VN, UZEMNĚNÍ PODPĚRNÉHO BODU | KUS | 1 | 0 |  |  |  | 0 |  | 2020_OTSKP |  | 2
PP |  |  |  | Uzemnění svodičů u ÚO
VV |  |  |  | Viz Schéma
TS |  |  |  | 1. Položka obsahuje: – pásek FeZn 30x4 – 30m, výkop pro pásek, napojení na sloup, dělení, spojování, nátěr – veškeré příslušenství 2. Položka neobsahuje: X 3. Způsob měření: Udává se počet kusů kompletní konstrukce nebo práce.
P | 15 | 742362 | 1 | VEDENÍ VENKOVNÍ VN, OMEZOVAČ PŘEPĚTÍ | KUS | 3 | 0 |  |  |  | 0 |  | 2020_OTSKP |  | 2
PP |  |  |  | Dodávka a montáž přístroje
VV |  |  |  | Viz Schéma
TS |  |  |  | 1. Položka obsahuje: – upevnění vč. veškerého příslušenství 2. Položka neobsahuje: X 3. Způsob měření: Udává se počet kusů kompletní konstrukce nebo práce.
P | 16 | 742364 | 1 | VEDENÍ VENKOVNÍ VN, KABELOVÝ SVOD | KUS | 1 | 0 |  |  |  | 0 |  | 2020_OTSKP |  | 2
PP |  |  |  | Provedení kabelového svodu u přípojného místa vč. materiálu
VV |  |  |  | Viz Schéma
TS |  |  |  | 1. Položka obsahuje: – upevnění vč. veškerého příslušenství 2. Položka neobsahuje: X 3. Způsob měření: Udává se počet kusů kompletní konstrukce nebo práce.
P | 17 | 742572 | 1 | KABEL VN - JEDNOŽÍLOVÝ, 22-AXEKVC(V)E(Y) OD 95 DO 150 MM2 | M | 1110 | 0 |  |  |  | 0 |  | 2020_OTSKP |  | 2
PP |  |  |  | Dodávka a montáž příslušného kabelu
VV |  |  |  | Viz schéma
TS |  |  |  | 1. Položka obsahuje: – manipulace a uložení kabelu (do země, chráničky, kanálu, na rošty, na TV a pod.) 2. Položka neobsahuje: – příchytky, spojky, koncovky, chráničky apod. 3. Způsob měření: Měří se metr délkový.
P | 18 | 742C22 | 1 | KABELOVÁ KONCOVKA VN VENKOVNÍ JEDNOŽÍLOVÁ PRO KABELY PŘES 6 KV OD 95 DO 150 MM2 | KUS | 3 | 0 |  |  |  | 0 |  | 2020_OTSKP |  | 2
PP |  |  |  | Dodávka a montáž koncovky včetně podružného materiálu
VV |  |  |  | Viz schéma
TS |  |  |  | 1. Položka obsahuje: – všechny práce spojené s úpravou kabelů pro montáž včetně veškerého příslušentsví 2. Položka neobsahuje: X 3. Způsob měření: Udává se počet kusů kompletní konstrukce nebo práce.
P | 19 | 742E22 | 1 | IZOLOVANÝ ADAPTÉR PRO PŘIPOJENÍ DO IZOLOVANÉHO ROZVADĚČE, K TRANSFORMÁTORU DO 35 KV, SADA TŘÍ ŽIL, S OMEZOVAČEM PŘEPĚTÍ OD 95 DO 150 MM2 | KUS | 1 | 0 |  |  |  | 0 |  | 2020_OTSKP |  | 2
PP |  |  |  | Dodávka a montáž koncovky včetně podružného materiálu
VV |  |  |  | Viz schéma
TS |  |  |  | 1. Položka obsahuje: – všechny práce spojené s úpravou kabelů pro montáž včetně veškerého příslušentsví 2. Položka neobsahuje: X 3. Způsob měření: Udává se počet kusů kompletní konstrukce nebo práce.
P | 20 | 742P12 | 1 | OCHRANNÝ NÁTĚR KABELU PROTI OHNI | M | 90 | 0 |  |  |  | 0 |  | 2020_OTSKP |  | 2
PP |  |  |  | Ochrana kabelu v trafostanici
VV |  |  |  | Viz technická zpráva
TS |  |  |  | 1. Položka obsahuje: – nátěr a všechny práce spojené s nátěrem kabelu včetně veškerého příslušentsví 2. Položka neobsahuje: X 3. Způsob měření: Měří se metr délkový.
P | 21 | 742P16 | 1 | SVAZKOVÁNÍ JEDNOŽILOVÝCH KABELŮ VN | KUS | 580 | 0 |  |  |  | 0 |  | 2020_OTSKP |  | 2
PP |  |  |  | Spojení jednožilových kabelů k soibě po cca 0,7m
VV |  |  |  | Viz technická zpráva
TS |  |  |  | 1. Položka obsahuje: – veškeré příslušentsví 2. Položka neobsahuje: X 3. Způsob měření: Udává se počet kusů kompletní konstrukce nebo práce.
P | 22 | 747213 | 1 | CELKOVÁ PROHLÍDKA, ZKOUŠENÍ, MĚŘENÍ A VYHOTOVENÍ VÝCHOZÍ REVIZNÍ ZPRÁVY, PRO OBJEM IN PŘES 500 DO 1000 TIS. KČ | KUS | 1 | 0 |  |  |  | 0 |  | 2020_OTSKP |  | 2
PP |  |  |  | Provedení měření a sepsání revizní zprávy dle platných norem
VV |  |  |  | Viz technická zpráva
TS |  |  |  | 1. Položka obsahuje: – cenu za celkovou prohlídku zařízení PS/SO, vč. měření, komplexních zkoušek a revizi zařízení tohoto PS/SO autorizovaným revizním technikem na silnoproudá zařízení podle požadavku ČSN, včetně hodnocení a vyhotovení celkové revizní zprávy 2. Položka neobsahuje: X 3. Způsob měření: Udává se počet kusů kompletní konstrukce nebo práce.
P | 23 | 747301 | 1 | PROVEDENÍ PROHLÍDKY A ZKOUŠKY PRÁVNICKOU OSOBOU, VYDÁNÍ PRŮKAZU ZPŮSOBILOSTI | KUS | 1 | 0 |  |  |  | 0 |  | 2020_OTSKP |  | 2
PP |  |  |  | Provedení zkoušky a vydání průkazu dle platných norem
VV |  |  |  | Viz technická zpráva
TS |  |  |  | 1. Položka obsahuje: – cenu za celkovou prohlídku zařízení PS/SO, vč. měření, komplexních zkoušek a revizi zařízení tohoto PS/SO autorizovaným revizním technikem na silnoproudá zařízení podle požadavku ČSN, včetně hodnocení a vyhotovení celkové revizní zprávy 2. Položka neobsahuje: X 3. Způsob měření: Udává se počet kusů kompletní konstrukce nebo práce.
P | 24 | 747701 | 1 | DOKONČOVACÍ MONTÁŽNÍ PRÁCE NA ELEKTRICKÉM ZAŘÍZENÍ | HOD | 150 | 0 |  |  |  | 0 |  | 2020_OTSKP |  | 2
PP |  |  |  | Drobné dokončovací práce vč. podružného materiálu
VV |  |  |  | Viz technická zpráva
TS |  |  |  | 1. Položka obsahuje: – cenu za práce spojené s uváděním zařízení do provozu, drobné montážní práce v rozvaděčích, koordinaci se zhotoviteli souvisejících zařízení apod. 2. Položka neobsahuje: X 3. Způsob měření: Udává se čas v hodinách.

## SO 04-61-01
SŽDC05 |  |  |  | Soupis prací objektu | [10 empty] | 3
3
S | Stavba: | zm05_5213520021 |  | Optimalizace traťového úseku Čelákovice (mimo) – Mstětice (včetně) | [6 empty] | E.3.7 |  | Aspe | 0,00 | 2
O | Objekt: | E.3.7 |  | Ukolejnění kovových konstrukcí | [9 empty] | 15,00 | 2
Typ | Poř. číslo | Kód položky | Varianta | Název položky | MJ | Množství | Jednotková hmotnost | Celková hmotnost |  |  | Jednotková cena |  | Cenové soustavy | 21,00 | 2
Dodávka
[9 empty] | Jednotková | Celkem | Jednotková | Celkem |  |  |  | Počet položek s nulovou cenou
O1 |  | SO 04-61-01 |  | Čelákovice - Mstětice, ukolejnění kovových konstrukcí
SD |  | 740 |  | Vodiče TV
P | 1 | 741811 |  | UZEMŇOVACÍ VODIČ NA POVRCHU FEZN DO 120 MM2 | M | 400 | 0 |  |  |  | 0 |  | 2020_OTSKP |  | 2
PP
VV
TS |  |  |  | 1. Položka obsahuje: – uchycení vodiče na povrch vč. podpěr, konzol, svorek a pod. – měření, dělení, spojování – nátěr 2. Položka neobsahuje: X 3. Způsob měření: Měří se metr délkový.
P | 2 | 74C923 |  | NEPŘÍMÉ UKOLEJNĚNÍ KONSTRUKCE VŠECH TYPŮ (VČETNĚ VÝZTUŽNÝCH DVOJIC) - 1 VODIČ | KUS | 180 | 0 |  |  |  | 0 |  | 2020_OTSKP |  | 2
PP
VV
TS |  |  |  | 1. Položka obsahuje: – všechny náklady na montáž a materiál dodaného zařízení protikorozně ošetřeného podle TKP se všemi pomocnými doplňujícími součástmi a pracemi s použitím mechanizmů – cena položky je vč. ostatních rozpočtových nákladů 2. Položka neobsahuje: X 3. Způsob měření: Udává se počet kusů kompletní konstrukce nebo práce.
P | 3 | 74C924 |  | NEPŘÍMÉ UKOLEJNĚNÍ KONSTRUKCE VŠECH TYPŮ (VČETNĚ VÝZTUŽNÝCH DVOJIC) - 2 VODIČE | KUS | 20 | 0 |  |  |  | 0 |  | 2020_OTSKP |  | 2
PP
VV
TS |  |  |  | 1. Položka obsahuje: – všechny náklady na montáž a materiál dodaného zařízení protikorozně ošetřeného podle TKP se všemi pomocnými doplňujícími součástmi a pracemi s použitím mechanizmů – cena položky je vč. ostatních rozpočtových nákladů 2. Položka neobsahuje: X 3. Způsob měření: Udává se počet kusů kompletní konstrukce nebo práce.
P | 4 | 74C925 |  | PŘESUN UKOLEJNĚNÍ (DEMONTÁŽ + MONTÁŽ UKOLEJNĚNÍ NA JINOU KONSTRUKCI) | KUS | 60 | 0 |  |  |  | 0 |  | 2020_OTSKP |  | 2
PP
VV
TS |  |  |  | 1. Položka obsahuje: – všechny náklady na montáž a materiál dodaného zařízení protikorozně ošetřeného podle TKP se všemi pomocnými doplňujícími součástmi a pracemi s použitím mechanizmů – cena položky je vč. ostatních rozpočtových nákladů 2. Položka neobsahuje: X 3. Způsob měření: Udává se počet kusů kompletní konstrukce nebo práce.
P | 5 | 74C926 |  | SKUPINOVÉ VODIVÉ SPOJENÍ KONSTRUKCÍ (DO 20 M) | KUS | 20 | 0 |  |  |  | 0 |  | 2020_OTSKP |  | 2
PP
VV
TS |  |  |  | 1. Položka obsahuje: – všechny náklady na montáž a materiál dodaného zařízení protikorozně ošetřeného podle TKP se všemi pomocnými doplňujícími součástmi a pracemi s použitím mechanizmů – cena položky je vč. ostatních rozpočtových nákladů 2. Položka neobsahuje: X 3. Způsob měření: Udává se počet kusů kompletní konstrukce nebo práce.
P | 6 | 74C933 |  | UKOLEJŇOVACÍ VODIČ IZOLOVANÝ VŮČI ZEMI (VČETNĚ PŘIPOJENÍ KE KONSTRUKCÍM) | M | 60 | 0 |  |  |  | 0 |  | 2020_OTSKP |  | 2
PP
VV
TS |  |  |  | 1. Položka obsahuje: – všechny náklady na montáž a materiál dodaného zařízení protikorozně ošetřeného podle TKP se všemi pomocnými doplňujícími součástmi a pracemi s použitím mechanizmů – cena položky je vč. ostatních rozpočtových nákladů 2. Položka neobsahuje: X 3. Způsob měření: Měří se metr délkový v ose vodiče nebo lana.
P | 7 | 74C974 |  | AKTUALIZACE KSU A TP DLE KOLEJOVÝCH POSTUPŮ ZA 100 M ZPROVOZŇOVANÉ SKUPINY | KUS | 80 | 0 |  |  |  | 0 |  | 2020_OTSKP |  | 2
PP
VV
TS |  |  |  | 1. Položka obsahuje: – veškeré další práce na aktualizaci KSU a TP po každém stavebním postupu 2. Položka neobsahuje: X 3. Způsob měření: Udává se počet kusů kompletní konstrukce nebo práce.
P | 8 | 74C976 |  | ZPRACOVÁNÍ KSU A TP PRO ÚČELY ZAVEDENÍ DO PROVOZU ZA 100 M ZPROVOZŇOVANÉ SKUPINY | KUS | 80 | 0 |  |  |  | 0 |  | 2020_OTSKP |  | 2
PP
VV
TS |  |  |  | 1. Položka obsahuje: – veškeré další práce pro zpracování a odsouhlasení KSU a TP při uvádění do provozu 2. Položka neobsahuje: X 3. Způsob měření: Udává se počet kusů kompletní konstrukce nebo práce.
P | 9 | 74F459 |  | DEMONTÁŽ UKOLEJNĚNÍ KONSTRUKCÍ A PODPĚR VČETNĚ UCHYCENÍ A VODIČE | KUS | 190 | 0 |  |  |  | 0 |  | 2020_OTSKP |  | 2
PP
VV
TS |  |  |  | 1. Položka obsahuje: – všechny náklady na demontáž stávajícího zařízení se všemi pomocnými doplňujícími úpravami pro jeho likvidaci – naložení a odvoz demontovaného materiálu na určené místo pro stavbu 2. Položka neobsahuje: – poplatek za likvidaci odpadů (nacení se dle SSD 0) 3. Způsob měření: Udává se počet kusů kompletní konstrukce nebo práce.
P | 10 | 75C881 |  | MEZIKOLEJOVÁ LANOVÁ PROPOJKA (DO 3 LAN DO DÉLKY 7 M) - DODÁVKA | KUS | 30 | 0 |  |  |  | 0 |  | 2020_OTSKP |  | 2
PP
VV
TS |  |  |  | 1. Položka obsahuje: – dodávka mezikolejové lanové propojky podle typu a potřebné délky včetně potřebného pomocného materiálu a dopravy do staveništního skladu – dodávku mezikolejové lanové propojky včetně pomocného materiálu, dopravu do staveništního skladu 2. Položka neobsahuje: X 3. Způsob měření: Udává se počet kusů kompletní konstrukce nebo práce.
P | 11 | 75C887 |  | MEZIKOLEJOVÁ LANOVÁ PROPOJKA (DO 3 LAN DO DÉLKY 7 M) - MONTÁŽ | KUS | 30 | 0 |  |  |  | 0 |  | 2020_OTSKP |  | 2
PP
VV
TS |  |  |  | 1. Položka obsahuje: – rozměření místa připojení, případné vyvrtání otvorů, montáž mezikolejové lanové propojky – montáž mezikolejové lanové propojky se všemi pomocnými a doplňujícími pracemi a součástmi, případné použití mechanizmů, včetně dopravy ze skladu k místu montáže 2. Položka neobsahuje: X 3. Způsob měření: Udává se počet kusů kompletní konstrukce nebo práce.
P | 12 | 75C888 |  | MEZIKOLEJOVÁ LANOVÁ PROPOJKA (DO 3 LAN DO DÉLKY 7 M) - DEMONTÁŽ | KUS | 10 | 0 |  |  |  | 0 |  | 2020_OTSKP |  | 2
PP
VV
TS |  |  |  | 1. Položka obsahuje: – demontáž mezikolejové lanové propojky dle typu daného položkou – demontáž mezikolejové lanové propojky výhybkové se všemi pomocnými a doplňujícími pracemi a součástmi, případné použití mechanizmů, včetně dopravy z místa demontáže do skladu – naložení vybouraného materiálu na dopravní prostředek – odvoz vybouraného materiálu do skladu nebo na likvidaci 2. Položka neobsahuje: – poplatek za likvidaci odpadů (nacení se dle SSD 0) 3. Způsob měření: Udává se počet kusů kompletní konstrukce nebo práce.
SD |  | 747 |  | Zkoušky, revize a HZS
P | 13 | 747213 |  | CELKOVÁ PROHLÍDKA, ZKOUŠENÍ, MĚŘENÍ A VYHOTOVENÍ VÝCHOZÍ REVIZNÍ ZPRÁVY, PRO OBJEM IN PŘES 500 DO 1000 TIS. KČ | KUS | 1 | 0 |  |  |  | 0 |  | 2020_OTSKP |  | 2
PP
VV
TS |  |  |  | 1. Položka obsahuje: – cenu za celkovou prohlídku zařízení PS/SO, vč. měření, komplexních zkoušek a revizi zařízení tohoto PS/SO autorizovaným revizním technikem na silnoproudá zařízení podle požadavku ČSN, včetně hodnocení a vyhotovení celkové revizní zprávy 2. Položka neobsahuje: X 3. Způsob měření: Udává se počet kusů kompletní konstrukce nebo práce.
P | 14 | 747214 |  | CELKOVÁ PROHLÍDKA, ZKOUŠENÍ, MĚŘENÍ A VYHOTOVENÍ VÝCHOZÍ REVIZNÍ ZPRÁVY, PRO OBJEM IN - PŘÍPLATEK ZA KAŽDÝCH DALŠÍCH I ZAPOČATÝCH 500 TIS. KČ | KUS | 8 | 0 |  |  |  | 0 |  | 2020_OTSKP |  | 2
PP
VV
TS |  |  |  | 1. Položka obsahuje: – cenu za celkovou prohlídku zařízení PS/SO, vč. měření, komplexních zkoušek a revizi zařízení tohoto PS/SO autorizovaným revizním technikem na silnoproudá zařízení podle požadavku ČSN, včetně hodnocení a vyhotovení celkové revizní zprávy 2. Položka neobsahuje: X 3. Způsob měření: Udává se počet kusů kompletní konstrukce nebo práce.
P | 15 | 747301 |  | PROVEDENÍ PROHLÍDKY A ZKOUŠKY PRÁVNICKOU OSOBOU, VYDÁNÍ PRŮKAZU ZPŮSOBILOSTI | KUS | 2 | 0 |  |  |  | 0 |  | 2020_OTSKP |  | 2
PP
VV
TS |  |  |  | 1. Položka obsahuje: – cenu za vyhotovení dokladu právnickou osobou o silnoproudých zařízeních a vydání průkazu způsobilosti 2. Položka neobsahuje: X 3. Způsob měření: Udává se počet kusů kompletní konstrukce nebo práce.
P | 16 | 74F314 |  | MĚŘENÍ DOTYKOVÉHO NAPĚTÍ U VODIVÉ KONSTRUKCE | KUS | 200 | 0 |  |  |  | 0 |  | 2020_OTSKP |  | 2
PP
VV
TS |  |  |  | 1. Položka obsahuje: – měření elektrických parametrů TV pro zpracování revize – dopravu kolejových mechanismů z mateřského depa do prostoru stavby a zpět 2. Položka neobsahuje: X 3. Způsob měření: Měří se projeté kilometry při měření, tj. bez režijních jízd.
P | 17 | 74F332 |  | VÝKON ORGANIZAČNÍCH JEDNOTEK SPRÁVCE | HOD | 80 | 0 |  |  |  | 0 |  | 2020_OTSKP |  | 2
PP
VV
TS |  |  |  | 1. Položka obsahuje: – zajištění pracoviště správcem TV (zkratování TV), zajištění přejezdů správcem TV vč. nájmu pracovníků a poUŽITÝch mechanismů nutných k výkonu 2. Položka neobsahuje: X 3. Způsob měření: Udává se čas v hodinách.
SD |  | 990 |  | Poplatky za likvidaci odpadů
P | 18 | R015310 | 916 | POPLATKY ZA LIKVIDACI ODPADŮ NEKONTAMINOVANÝCH - 16 02 14 ELEKTROŠROT (VYŘAZENÁ EL. ZAŘÍZENÍ A PŘÍSTR. - AL, CU A VZ. KOVY) VČETNĚ DOPRAVY | T | 0.1 | 0 |  |  |  | 0 |  | R-položka |  | 2
PP |  |  |  | Evidenční položka. Neoceňovat v objektu SO/PS, položka se oceňuje pouze v objektu SO 90-90
VV
TS
P | 19 | R015410 | 922 | POPLATKY ZA LIKVIDACI ODPADŮ NEKONTAMINOVANÝCH - 16 02 14 OMEZOVAČE PŘEPĚTÍ (VVN A VN) VČETNĚ DOPRAVY | T | 0.4 | 0 |  |  |  | 0 |  | R-položka |  | 2
PP |  |  |  | Evidenční položka. Neoceňovat v objektu SO/PS, položka se oceňuje pouze v objektu SO 90-90
VV
TS

## SO 05-61-01
SŽDC05 |  |  |  | Soupis prací objektu | [10 empty] | 3
3
S | Stavba: | zm05_5213520021 |  | Optimalizace traťového úseku Čelákovice (mimo) – Mstětice (včetně) | [6 empty] | E.3.7 |  | Aspe | 0,00 | 2
O | Objekt: | E.3.7 |  | Ukolejnění kovových konstrukcí | [9 empty] | 15,00 | 2
Typ | Poř. číslo | Kód položky | Varianta | Název položky | MJ | Množství | Jednotková hmotnost | Celková hmotnost |  |  | Jednotková cena |  | Cenové soustavy | 21,00 | 2
Dodávka
[9 empty] | Jednotková | Celkem | Jednotková | Celkem |  |  |  | Počet položek s nulovou cenou
O1 |  | SO 05-61-01 |  | žst. Mstětice, ukolejnění kovových konstrukcí
SD |  | 740 |  | Vodiče TV
P | 1 | 741811 |  | UZEMŇOVACÍ VODIČ NA POVRCHU FEZN DO 120 MM2 | M | 120 | 0 |  |  |  | 0 |  | 2020_OTSKP |  | 2
PP
VV
TS |  |  |  | 1. Položka obsahuje: – uchycení vodiče na povrch vč. podpěr, konzol, svorek a pod. – měření, dělení, spojování – nátěr 2. Položka neobsahuje: X 3. Způsob měření: Měří se metr délkový.
P | 2 | 74C923 |  | NEPŘÍMÉ UKOLEJNĚNÍ KONSTRUKCE VŠECH TYPŮ (VČETNĚ VÝZTUŽNÝCH DVOJIC) - 1 VODIČ | KUS | 110 | 0 |  |  |  | 0 |  | 2020_OTSKP |  | 2
PP
VV
TS |  |  |  | 1. Položka obsahuje: – všechny náklady na montáž a materiál dodaného zařízení protikorozně ošetřeného podle TKP se všemi pomocnými doplňujícími součástmi a pracemi s použitím mechanizmů – cena položky je vč. ostatních rozpočtových nákladů 2. Položka neobsahuje: X 3. Způsob měření: Udává se počet kusů kompletní konstrukce nebo práce.
P | 3 | 74C924 |  | NEPŘÍMÉ UKOLEJNĚNÍ KONSTRUKCE VŠECH TYPŮ (VČETNĚ VÝZTUŽNÝCH DVOJIC) - 2 VODIČE | KUS | 20 | 0 |  |  |  | 0 |  | 2020_OTSKP |  | 2
PP
VV
TS |  |  |  | 1. Položka obsahuje: – všechny náklady na montáž a materiál dodaného zařízení protikorozně ošetřeného podle TKP se všemi pomocnými doplňujícími součástmi a pracemi s použitím mechanizmů – cena položky je vč. ostatních rozpočtových nákladů 2. Položka neobsahuje: X 3. Způsob měření: Udává se počet kusů kompletní konstrukce nebo práce.
P | 4 | 74C925 |  | PŘESUN UKOLEJNĚNÍ (DEMONTÁŽ + MONTÁŽ UKOLEJNĚNÍ NA JINOU KONSTRUKCI) | KUS | 260 | 0 |  |  |  | 0 |  | 2020_OTSKP |  | 2
PP
VV
TS |  |  |  | 1. Položka obsahuje: – všechny náklady na montáž a materiál dodaného zařízení protikorozně ošetřeného podle TKP se všemi pomocnými doplňujícími součástmi a pracemi s použitím mechanizmů – cena položky je vč. ostatních rozpočtových nákladů 2. Položka neobsahuje: X 3. Způsob měření: Udává se počet kusů kompletní konstrukce nebo práce.
P | 5 | 74C926 |  | SKUPINOVÉ VODIVÉ SPOJENÍ KONSTRUKCÍ (DO 20 M) | KUS | 20 | 0 |  |  |  | 0 |  | 2020_OTSKP |  | 2
PP
VV
TS |  |  |  | 1. Položka obsahuje: – všechny náklady na montáž a materiál dodaného zařízení protikorozně ošetřeného podle TKP se všemi pomocnými doplňujícími součástmi a pracemi s použitím mechanizmů – cena položky je vč. ostatních rozpočtových nákladů 2. Položka neobsahuje: X 3. Způsob měření: Udává se počet kusů kompletní konstrukce nebo práce.
P | 6 | 74C933 |  | UKOLEJŇOVACÍ VODIČ IZOLOVANÝ VŮČI ZEMI (VČETNĚ PŘIPOJENÍ KE KONSTRUKCÍM) | M | 100 | 0 |  |  |  | 0 |  | 2020_OTSKP |  | 2
PP
VV
TS |  |  |  | 1. Položka obsahuje: – všechny náklady na montáž a materiál dodaného zařízení protikorozně ošetřeného podle TKP se všemi pomocnými doplňujícími součástmi a pracemi s použitím mechanizmů – cena položky je vč. ostatních rozpočtových nákladů 2. Položka neobsahuje: X 3. Způsob měření: Měří se metr délkový v ose vodiče nebo lana.
P | 7 | 74C974 |  | AKTUALIZACE KSU A TP DLE KOLEJOVÝCH POSTUPŮ ZA 100 M ZPROVOZŇOVANÉ SKUPINY | KUS | 60 | 0 |  |  |  | 0 |  | 2020_OTSKP |  | 2
PP
VV
TS |  |  |  | 1. Položka obsahuje: – veškeré další práce na aktualizaci KSU a TP po každém stavebním postupu 2. Položka neobsahuje: X 3. Způsob měření: Udává se počet kusů kompletní konstrukce nebo práce.
P | 8 | 74C976 |  | ZPRACOVÁNÍ KSU A TP PRO ÚČELY ZAVEDENÍ DO PROVOZU ZA 100 M ZPROVOZŇOVANÉ SKUPINY | KUS | 60 | 0 |  |  |  | 0 |  | 2020_OTSKP |  | 2
PP
VV
TS |  |  |  | 1. Položka obsahuje: – veškeré další práce pro zpracování a odsouhlasení KSU a TP při uvádění do provozu 2. Položka neobsahuje: X 3. Způsob měření: Udává se počet kusů kompletní konstrukce nebo práce.
P | 9 | 74F459 |  | DEMONTÁŽ UKOLEJNĚNÍ KONSTRUKCÍ A PODPĚR VČETNĚ UCHYCENÍ A VODIČE | KUS | 90 | 0 |  |  |  | 0 |  | 2020_OTSKP |  | 2
PP
VV
TS |  |  |  | 1. Položka obsahuje: – všechny náklady na demontáž stávajícího zařízení se všemi pomocnými doplňujícími úpravami pro jeho likvidaci – naložení a odvoz demontovaného materiálu na určené místo pro stavbu 2. Položka neobsahuje: – poplatek za likvidaci odpadů (nacení se dle SSD 0) 3. Způsob měření: Udává se počet kusů kompletní konstrukce nebo práce.
P | 10 | 75C881 |  | MEZIKOLEJOVÁ LANOVÁ PROPOJKA (DO 3 LAN DO DÉLKY 7 M) - DODÁVKA | KUS | 18 | 0 |  |  |  | 0 |  | 2020_OTSKP |  | 2
PP
VV
TS |  |  |  | 1. Položka obsahuje: – dodávka mezikolejové lanové propojky podle typu a potřebné délky včetně potřebného pomocného materiálu a dopravy do staveništního skladu – dodávku mezikolejové lanové propojky včetně pomocného materiálu, dopravu do staveništního skladu 2. Položka neobsahuje: X 3. Způsob měření: Udává se počet kusů kompletní konstrukce nebo práce.
P | 11 | 75C887 |  | MEZIKOLEJOVÁ LANOVÁ PROPOJKA (DO 3 LAN DO DÉLKY 7 M) - MONTÁŽ | KUS | 22 | 0 |  |  |  | 0 |  | 2020_OTSKP |  | 2
PP
VV
TS |  |  |  | 1. Položka obsahuje: – rozměření místa připojení, případné vyvrtání otvorů, montáž mezikolejové lanové propojky – montáž mezikolejové lanové propojky se všemi pomocnými a doplňujícími pracemi a součástmi, případné použití mechanizmů, včetně dopravy ze skladu k místu montáže 2. Položka neobsahuje: X 3. Způsob měření: Udává se počet kusů kompletní konstrukce nebo práce.
P | 12 | 75C888 |  | MEZIKOLEJOVÁ LANOVÁ PROPOJKA (DO 3 LAN DO DÉLKY 7 M) - DEMONTÁŽ | KUS | 4 | 0 |  |  |  | 0 |  | 2020_OTSKP |  | 2
PP
VV
TS |  |  |  | 1. Položka obsahuje: – demontáž mezikolejové lanové propojky dle typu daného položkou – demontáž mezikolejové lanové propojky výhybkové se všemi pomocnými a doplňujícími pracemi a součástmi, případné použití mechanizmů, včetně dopravy z místa demontáže do skladu – naložení vybouraného materiálu na dopravní prostředek – odvoz vybouraného materiálu do skladu nebo na likvidaci 2. Položka neobsahuje: – poplatek za likvidaci odpadů (nacení se dle SSD 0) 3. Způsob měření: Udává se počet kusů kompletní konstrukce nebo práce.
SD |  | 747 |  | Zkoušky, revize a HZS
P | 13 | 747213 |  | CELKOVÁ PROHLÍDKA, ZKOUŠENÍ, MĚŘENÍ A VYHOTOVENÍ VÝCHOZÍ REVIZNÍ ZPRÁVY, PRO OBJEM IN PŘES 500 DO 1000 TIS. KČ | KUS | 1 | 0 |  |  |  | 0 |  | 2020_OTSKP |  | 2
PP
VV
TS |  |  |  | 1. Položka obsahuje: – cenu za celkovou prohlídku zařízení PS/SO, vč. měření, komplexních zkoušek a revizi zařízení tohoto PS/SO autorizovaným revizním technikem na silnoproudá zařízení podle požadavku ČSN, včetně hodnocení a vyhotovení celkové revizní zprávy 2. Položka neobsahuje: X 3. Způsob měření: Udává se počet kusů kompletní konstrukce nebo práce.
P | 14 | 747214 |  | CELKOVÁ PROHLÍDKA, ZKOUŠENÍ, MĚŘENÍ A VYHOTOVENÍ VÝCHOZÍ REVIZNÍ ZPRÁVY, PRO OBJEM IN - PŘÍPLATEK ZA KAŽDÝCH DALŠÍCH I ZAPOČATÝCH 500 TIS. KČ | KUS | 7 | 0 |  |  |  | 0 |  | 2020_OTSKP |  | 2
PP
VV
TS |  |  |  | 1. Položka obsahuje: – cenu za celkovou prohlídku zařízení PS/SO, vč. měření, komplexních zkoušek a revizi zařízení tohoto PS/SO autorizovaným revizním technikem na silnoproudá zařízení podle požadavku ČSN, včetně hodnocení a vyhotovení celkové revizní zprávy 2. Položka neobsahuje: X 3. Způsob měření: Udává se počet kusů kompletní konstrukce nebo práce.
P | 15 | 747301 |  | PROVEDENÍ PROHLÍDKY A ZKOUŠKY PRÁVNICKOU OSOBOU, VYDÁNÍ PRŮKAZU ZPŮSOBILOSTI | KUS | 2 | 0 |  |  |  | 0 |  | 2020_OTSKP |  | 2
PP
VV
TS |  |  |  | 1. Položka obsahuje: – cenu za vyhotovení dokladu právnickou osobou o silnoproudých zařízeních a vydání průkazu způsobilosti 2. Položka neobsahuje: X 3. Způsob měření: Udává se počet kusů kompletní konstrukce nebo práce.
P | 16 | 74F314 |  | MĚŘENÍ DOTYKOVÉHO NAPĚTÍ U VODIVÉ KONSTRUKCE | KUS | 130 | 0 |  |  |  | 0 |  | 2020_OTSKP |  | 2
PP
VV
TS |  |  |  | 1. Položka obsahuje: – měření elektrických parametrů TV pro zpracování revize – dopravu kolejových mechanismů z mateřského depa do prostoru stavby a zpět 2. Položka neobsahuje: X 3. Způsob měření: Měří se projeté kilometry při měření, tj. bez režijních jízd.
P | 17 | 74F332 |  | VÝKON ORGANIZAČNÍCH JEDNOTEK SPRÁVCE | HOD | 80 | 0 |  |  |  | 0 |  | 2020_OTSKP |  | 2
PP
VV
TS |  |  |  | 1. Položka obsahuje: – zajištění pracoviště správcem TV (zkratování TV), zajištění přejezdů správcem TV vč. nájmu pracovníků a poUŽITÝch mechanismů nutných k výkonu 2. Položka neobsahuje: X 3. Způsob měření: Udává se čas v hodinách.
SD |  | 990 |  | Poplatky za likvidaci odpadů
P | 18 | R015310 | 916 | POPLATKY ZA LIKVIDACI ODPADŮ NEKONTAMINOVANÝCH - 16 02 14 ELEKTROŠROT (VYŘAZENÁ EL. ZAŘÍZENÍ A PŘÍSTR. - AL, CU A VZ. KOVY) VČETNĚ DOPRAVY | T | 0.1 | 0 |  |  |  | 0 |  | R-položka |  | 2
PP |  |  |  | Evidenční položka. Neoceňovat v objektu SO/PS, položka se oceňuje pouze v objektu SO 90-90
VV
TS
P | 19 | R015410 | 922 | POPLATKY ZA LIKVIDACI ODPADŮ NEKONTAMINOVANÝCH - 16 02 14 OMEZOVAČE PŘEPĚTÍ (VVN A VN) VČETNĚ DOPRAVY | T | 0.3 | 0 |  |  |  | 0 |  | R-položka |  | 2
PP |  |  |  | Evidenční položka. Neoceňovat v objektu SO/PS, položka se oceňuje pouze v objektu SO 90-90
VV
TS