## VÝKAZ VÝMĚR
Soupis položek s jednotkovými cenami
Název veřejné zakázky: |  | Plánované revize a opravy železničních vozů ECM
Zpracováno: |  | dd.mm.rrrr
Zpracovatel:
Zadavatel: |  | Správa železnic, státní organizace; OŘ Plzeň
Periodická oprava - revize a technická kontrola železničních nákladních tažených vozů
(v souladu s vyhláškou Ministerstva dopravy č. 173/1995 Sb. a směrnicí ČD Cargo, a.s. KVs5-B-2010)
Řada vozu - Ua, Smmp, Rmms
P.Č. | Kód položky |  | MJ | Odhadovaná potřeba | CENA
[5 empty] | Jednotková cena | Cena celkem
1 | 2 | 3 | 4 | 5 | 6 | 7
1 |  | Revizní oprava v rozsahu REV dle KVs5-B-2010
| řada vozu Smmp, Ua plošinové vozy s podvozky na platformě 26-2 | Cena zahrnuje: - spotřebu drobného spotřebního materiálu a maziv - dosazení spojovacího materiálu - měření rámu vozu a kontrolu na trhliny - revizi podvozků včetně jejich proměření, provedení defektoskopie hlavního listu pružnice a nutné výměny pouzder a svorníků pákoví a táhloví brzdy v podvozku - revizi a opravu tažného ústrojí - hák, šroubovka, táhlo, vodítko - kontrola narážecího ústrojí - revizi a opravu mechanické části brzdy (pákoví a táhloví v rámu vozu) - zkoušku pneumatické brzdy s napojením brzdového válce a pomocného vzduchojemu na kontrolní manometry - revizi dvojkolí (vč. úplné detailní def. kontroly) a ložisek (použití maziva S3EUDB) - kontrolu vodivého propojení částí vozida podle vyhlášky 173/1995 Sb. - statické vážení vozu - vystavení dokumentace v rozsahu požadavků KVs5-B-2010 a S8, osvědčení o shodě s typem a protokolu o TK podle vyhlášky 173/1995 Sb, protokol o kontrole vodivého propojení | vůz | 4 |  | 0
| řada vozu Rmms, Ua - plošinové vozy s podvozky na platformě Y 25 | Cena zahrnuje: - spotřebu drobného spotřebního materiálu a maziv - dosazení spojovacího materiálu - měření rámu vozu a kontrolu na trhliny - revizi podvozků včetně jejich proměření a nutné výměny pouzder a svorníků pákoví a táhloví brzdy v podvozku - revizi a opravu tažného ústrojí - hák, šroubovka, táhlo, vodítko - kontrolu narážecího ústrojí - revizi a opravu mechanické části brzdy (pákoví a táhloví brzdy v rámu vozu) - zkoušku pneumatické brzdy s napojením brzdového válce a pomocného vzduchojemu na kontrolní manometry - revizi dvojkolí (vč. úplné detailní def. kontroly) a ložisek (použití maziva S3EUDB) - kontrolu vodivého propojení částí vozida podle vyhlášky 173/1995 Sb. - statické vážení vozu - vystavení dokumentace v rozsahu požadavků KVs5-B-2010 a S8, osvědčení o shodě s typem a protokolu o TK podle vyhlášky 173/1995 Sb, protokol o kontrole vodivého propojení | vůz | 4 |  | 0
2 |  | Podvozky - vícepráce
|  | dosazení nového svorníku pružnice | ks | 8 |  | 0
|  | dosazení nové spony závěsu pružnice | ks | 8 |  | 0
|  | dosazení nové vnější a vniřní pružiny (podvozky Y 25) | ks | 8 |  | 0
|  | dosazení nové pružnice (podvozky 26-2) | ks | 8 |  | 0
|  | dosazení nové kluznice (pevná - podvozky 26-2) | ks | 8 |  | 0
|  | dosazení nové kluznice (odpružená - podvozky Y 25) | ks | 8 |  | 0
|  | dosazení nové pružiny kluznice (podvozky Y 25) | ks | 8 |  | 0
|  | výměna spodního dílu torny za nový | ks | 8 |  | 0
|  | výměna horního dílu torny za nový | ks | 8 |  | 0
|  | Dodání staropotřebné pružnice (materiál 14 260.7) | ks | 10 |  | 0
3 |  | Dvojkolí - vícepráce
|  | dosazení nového ložiska vč. vnitřního kroužku (dodržení jednotnosti typu na dvojkolí) | ks | 20 |  | 0
|  | dosazení nového vnitřního kroužku ložiska | ks | 20 |  | 0
|  | dodání staropotřebného dvojkolí typ 409 (min. průměr 890 mm) | ks | 2 |  | 0
4 |  | Brzda - vícepráce
|  | Revizní oprava rozvaděče Dako | ks | 8 |  | 0
|  | Revizní oprava přídavného ventilu Dako | ks | 8 |  | 0
|  | Revizní oprava samočinného odbrzďovače Dako OS | ks | 4 |  | 0
|  | Revizní oprava stavěče zdrží | ks | 4 |  | 0
|  | Výměna brzdového kohoutu AKH | ks | 4 |  | 0
|  | Dosazení nových vzduchojemů dle EN 286-3 | ks | 5 |  | 0
|  | Dosazení nové botky zdrže | ks | 6 |  | 0
|  | Dosazení nové brzdové zdrže | ks | 20 |  | 0
5 |  | Táhlové a narážecí ústrojí - vícepráce
|  | Revizní oprava nárazníku nad rámec ZR; jedná se o nárazníky ex ČSD typ 105 A (30 kJ) nebo 59 | ks | 2 |  | 0
|  | Dosazení staropotřebného nárazníku typ 105A (30 kJ) dle UIC | ks | 2 |  | 0
|  | Dosazení nového tažného háku | ks | 2 |  | 0
|  | Dosazení staropotřebné evolutní pružiny táhla | ks | 2 |  | 0
6 |  | Nátěry a nápisy - vícepráce
|  | Místní oprava nátěru skříně a podvozků | m2 | 20 |  | 0
|  | Oprava nápisů (změna držitele, doplnění adres držitele) | vůz | 8 |  | 0
7 |  | Nástavba vozu - vícepráce
|  | Hodinová sazba (rovnání klapek, klanic, opravy stupaček, zábradlí, svarů v podlaze, atp.) | hod | 250 |  | 0
|  | Dosazení staropotřebné klanice | ks | 8 |  | 0
|  | Dosazení nového roštu stupačky | ks | 4 |  | 0
|  | Dosazení nové schránky na staniční nálepky | ks | 4 |  | 0
Součet jednotkových cen | [5 empty] | 0