## POŽADAVKY NA VÝKON NEBO FUNKCI
POŽADAVKY NA VÝKON NEBO FUNKCI |  |  | Cena celkem bez DPH: | 0
Rekapitulace dat pro tvorbu nabídkové ceny za vypracování projektové dokumentace a realizace stavby
Položka | Název položky | Popis položky | Poznámka | Cena za položku bez DPH [Kč]
| Projektová dokumentace pro provedení stavby | Bude zpracována projektová dokumentace pro provedední stavby, včetně dalších potřebných souvisejících dokumentů. Tato dokumentace bude předána objednateli k připomínkám, jenž budou projednány k zapracování. Součástí bude po vlastním provedení opravné práce zpracování dokumentace skutečného provedení, která bude předána objednateli v tištěné podobě ve třech provedeních a také v elektronické podobě ve formátu *.dwg. Zadavateli bude předána geodetická dokumentace. | V rozsahu zvláštních technických podmínek
| Výkon autorského dozoru | Uvedená cena za výkon autorského dozoru zahrnuje veškeré náklady na výkon autorského dozoru po celou předpokládanou dobu realizace Stavby (předpoklad 4 měsíce) v celkovém počtu "[VLOŽÍ ZHOTOVITEL]" hodin. Uvedená cena za výkon autorského dozoru odpovídá pracnosti a rozsahu Stavby a zahrnuje veškeré náklady na činnosti související s výkonem autorského dozoru, včetně cestovních výloh, v předpokládané době realizace Stavby. | Výkon autorského dozoru- hodinová sazba: "[VLOŽÍ ZHOTOVITEL]" Kč/hod.
PS01 | Oprava SZZ v ŽST. Budišov u Třebíče | Bude provedena oprava zabezpečovacího zařízení, budou vybudována nová vjezdová návěstidla a jejich předvěsti, odjezdová návěstidla. Výhybky budou zabezpečeny elektromotorickými přestavníky.Výměny s elektromotorickými přestavníky budou vybaveny čelisťovými závěry. Detekce přítomnosti železničního vozidla bude zajištěna počítači náprav. Zařízení bude primárně ovládáno z panelu JOP z dopravní kanceláře ŽST.Velké Meziříčí z pracoviště dispečera, ale zároveň bude zajištěna možnost ovládat železniční stanici lokálně. Vlastní technologie bude umístěna v budově Správy železnic s.o., nebo ve technologickém domku nebetonové kontrukce umístěném na pozemku Správy železnic s.o.
PS02 | Oprava SZZ v ŽST. Rudíkov | Bude provedena oprava zabezpečovacího zařízení, budou vybudována nová vjezdová návěstidla a jejich předvěsti, odjezdová návěstidla. Výhybky budou zabezpečeny elektromotorickými přestavníky.Výměny s elektromotorickými přestavníky budou vybaveny čelisťovými závěry. Detekce přítomnosti železničního vozidla bude zajištěna počítači náprav. Zařízení bude primárně ovládáno z panelu JOP z dopravní kanceláře ŽST. Velké Meziříčí z pracoviště dispečera, ale zároveň bude zajištěna možnost ovládat železniční stanici lokálně. Vlastní technologie bude umístěna v budově Správy železnic s.o., nebo v technologickém domku nebetonové kontrukce umístěném na pozemku Správy železnic s.o.
PS03 | Navázání SZZ na TZZ v přilehlých traťových úsecích a DOZ | Technonologie Zabezpečovacího zařízení mezistaníčních úsekú bude umístěno v prostorách staničních zabezpečovacích zařízení. Bude provedena výměna PZZ typu VUD v km 17,479 a km 20,063 (P3917 a P3920). Do TZZ budou zapracovány nové přejezdové zabezpečovací zařízení. Vlastní zařízení bude ovládáno z panelu JOP z ŽST. Velké Meziříčí. Bude uvažováno s budoucí rekonstrukcí ŽST Velké Meziříčí a ŽST Studenec - budované zařízení musí být možno navázat za použití minimálních finančních nákladů.
PS04 | Oprava sdělovacích a informačních zařízení | Z důvodu špatné slyšitelnosti bude provedena oprava sdělovacího zařízení v celém úseku, stávající zařízení bude nahrazeno novými moderními prvky. Součástí opravy bude i oprava sdělovacího zařízení ve stanicích a zastávkách, výměna stávající místní kabelizace včetně výměny venkovních telefonních přístrojů a komunikační techniky v dopravní kanceláři, současně bude vybudováno i EZS.
PS05 | výkopové práce | V závislosti na stáří zabezpečovacího zařízení bude provedena oprava zabezpečovacího zařízení. Bude provedena oprava stávající kabelizace v délce cca 24 km a zároveň doplnění 3 kusů HDP trubek a metalického kabelu 5XN v celém úseku. Výkopové práce budou prováděny na pozemcích Správy železnic s.o. Zároveň bude zajištěna kabelizace napájení pro budoucí stavbu GSM-R, viz. umístění 8 kusů BTS – Příloha č. 1. BTS 1 a 8 - mateční BTS, dále BTS 2,3,4 by byly spojeny jedním průběžným párem optických vláken s BTS 1 bez potřeby přenosové techniky. Obdobně s BTS 8 by byly optikou spojeny BTS 5, 6 a 7. Uvažovaný příkon mateční BTS 1000W, BTS-RRH 300W
SO01 | Oprava silnoproudého zařízení , včetně navýšení příkonu, EOV | Vzhledem k náročnosti výše uvedené opravy zařízení bude provedena oprava napájecích přípojek a ostatních silových rozvodů, Výhybky zabezpečené elektromotorickými přestavníky budou vybaveny EOV.