## 1001
PARÉ ČÍSLO :
ODPOVĚDNÝ PROJEKTANT | ING. MAREK TYR
NAVRHL, VYPRACOVAL | M. ROLLINGEROVÁ
KRESLIL | M. ROLLINGEROVÁ
KONTROLOVAL | ING. MAREK TYR
OBJEDNATEL | SPRÁVA ŽELEZNIČNÍ DOPRAVNÍ CESTY, s.o. Stavební správa západ
Název stavby : |  | DATUM | 11/2017
„Doplnění závor na přejezdech P954 v km 7,099, P1002 v km 35,375 a P1034 v km 62,771 na trati Strakonice - Volary“ |  | ÚČEL | PSŘ
PS01: PZS km 7,099
PS01: PZS km 7,099 |  | ČÁST DOKUMENTACE | PŘÍLOHA ČÍSLO :
Tabulka kabelů |  | D.1.1. | 1001.
TMS Projekt s.r.o.,
Dubičné 106, Rudolfov 373 71
IČO: 48200891, DIČO: CZ48200891
Projekční pracoviště PLZEŇ
Wenzigova 8, 301 00 PLZEŇ
Tel.:378 229 850-55, Fax:378 229 870

## Tabulka kabelů
KABEL |  |  | Délka | Kabel položen |  | kabely TCEKPFLEY |  |  |  | kabely TCEKEZE |  |  | CYKY | AYKY
č. | TYP | PROFIL | m | od | do | 3 | 7P | 12P | 10XN0,8 | 3P | 7P | 12P | 4x10 | 4x25
[7 empty] | 3 | 3 | 16
PS01: PZS km 7,099
101 | TCEKEZE | 3Px1,0 | 35 | spojka na stáv.kabelu | RD PZS km 7,099 |  |  |  |  | 35
102 | TCEKEZE | 3Px1,0 | 230 | zábleskové světlo Sv1 | RD PZS km 7,099 |  |  |  |  | 230
103 | TCEKEZE | 3Px1,0 | 40 | zábleskové světlo Sv2 | RD PZS km 7,099 |  |  |  |  | 40
302 | TCEKPFLEY | 3Px1,0 | 30 | PB 1/1 | RD PZS km 7,099 | 30
303 | TCEKEZE | 7Px1,0 | 35 | spojka na stáv.kabelu | RD PZS km 7,099 | [5 empty] | 35
304 | TCEKEZE | 3Px1,0 | 200 | spojka na stáv.kabelu | PB 2/2 |  |  |  |  | 200
304 | TCEKEZE | 3Px1,0 | 35 | spojka na stáv.kabelu | RD PZS km 7,099 |  |  |  |  | 35
305 | TCEKPFLEY | 3Px1,0 | 35 | spojka na stáv.kabelu | RD PZS km 7,099 | 35
306 | TCEKPFLEY | 3Px1,0 | 30 | PB 1/3 | RD PZS km 7,099 | 30
401 | TCEKEZE | 12Px1,0 | 35 | spojka na stáv.kabelu | RD PZS km 7,099 | [6 empty] | 35
402 | TCEKEZE | 12Px1,0 | 35 | spojka na stáv.kabelu | RD PZS km 7,099 | [6 empty] | 35
403 | TCEKPFLE | 10XN0,8 | 35 | spojka na stáv.kabelu | RD PZS km 7,099 |  |  |  | 35
501 | TCEKEZE | 12Px1,0 | 35 | spojka na stáv.kabelu | RD PZS km 7,099 | [6 empty] | 35
502 | TCEKPFLEY | 12Px1,0 | 40 | MO | RD PZS km 7,099 |  |  | 40
701 | TCEKEZE | 7Px1,0 | 35 | výstražník"A" | RD PZS km 7,099 | [5 empty] | 35
702 | TCEKEZE | 7Px1,0 | 35 | výstražník"B" | RD PZS km 7,099 | [5 empty] | 35
703 | TCEKFY | 7Px1,0 | 35 | výstražník"C" | RD PZS km 7,099 |  | 35
704 | TCEKFY | 7Px1,0 | 35 | výstražník"D" | RD PZS km 7,099 |  | 35
705 | TCEKEZE | 12Px1,0 | 60 | výstražník"A" | RD PZS km 7,099 | [6 empty] | 60
706 | CYKY | 4x10 | 60 | výstražník"A" | RD PZS km 7,099 | [7 empty] | 60
707 | TCEKEZE | 12Px1,0 | 110 | výstražník"B" | RD PZS km 7,099 | [6 empty] | 110
708 | CYKY | 4x10 | 110 | výstražník"B" | RD PZS km 7,099 | [7 empty] | 110
801 | AYKY | 4x25 | 35 | výstražník"B" | RD PZS km 7,099 | [8 empty] | 35
|  |  |  | CELKEM (m) : | 1365 | 95 | 70 | 40 | 35 | 540 | 105 | 275 | 170 | 35
|  |  |  | KUSŮ : | 23 | 3 | 2 | 1 | 1 | 5 | 3 | 5 | 2 | 1
[5 empty] | do 12P bez pancíře | 0.285 | 0.49 | 0.48 | 1.255
[5 empty] | do 12P s pancířem |  |  |  |  | 1.62 | 0.735 | 3.3 | 5.655